## Pokyny pro vyplnění
Pokyny pro vyplnění
Ve všech listech tohoto souboru můžete měnit pouze buňky s modrým pozadím. Jedná se o tyto údaje : - údaje o firmě - jednotkové ceny položek zadané na maximálně dvě desetinná místa

## Stavba
#RTSROZP# | Soupis stavebních prací, dodávek a služeb
| Stavba: |  | 20240611 | SŠ stavební Třebíč, oprava fasád
| Zadavatel |  | Kraj Vysočina |  |  |  | IČO: | 70890749
|  |  | Žižkova 1882/57 |  |  |  | DIČ: | CZ70890749
|  |  | 58601 | Jihlava-Jihlava
| Projektant: |  | Ing.arch. ZLATUŠKA MICHAL |  |  |  | IČO: | 64336824
|  |  | Žerotínova 357 |  |  |  | DIČ: | CZ6903044566
|  |  | 67551 | Jaroměřice nad Rokytnou-Jaroměřice nad Rokytnou
| Zhotovitel: | [5 empty] | IČO:
DIČ:
Vypracoval:
| Rozpis ceny | [6 empty] | Celkem
HSV | HSV | [6 empty] | 0
PSV | PSV | [6 empty] | 0
MON | MON | [6 empty] | 0
VN | Vedlejší náklady | [6 empty] | 0
ON | Ostatní náklady | [6 empty] | 0
| Celkem | [6 empty] | 0
Rekapitulace daní
0 | Základ pro sníženou DPH |  |  | 12 | % | 0 |  |  | CZK
0 | Snížená DPH |  |  | 12 | % | 0 |  |  | CZK
0 | Základ pro základní DPH |  |  | 21 | % | 0 |  |  | CZK
0 | Základní DPH |  |  | 21 | % | 0 |  |  | CZK
0 | Zaokrouhlení |  |  |  |  | 0 |  |  | CZK
| Cena celkem bez DPH |  |  |  |  | 0 |  |  | CZK
0 | Cena celkem s DPH |  |  |  |  | 0 |  |  | CZK
|  | v |  |  | dne
|  |  | Za zhotovitele |  |  |  | Za objednatele
Rekapitulace dílčích částí
#CASTI>> | Číslo | Název |  |  | Základ pro sníženou DPH | Základ pro základní DPH | DPH celkem | Cena celkem | %
1 | Stavba |  |  |  | 0 | 0 | 0 | 0 | #NAME?
2 |  | Ostatní a vedlejší náklady |  |  | 0 | 0 | 0 | 0 | #NAME?
3 | 00.101 | Souspis vedlejších a ostatních nákladů |  |  | 0 | 0 | 0 | 0 | #NAME?
2 |  | Stavební objekt |  |  |  |  | 0
2 | D.1.1 | ARCHITEKTONICKÉ A STAVEBNĚ TECHICKÉ ŘEŠENÍ |  |  | 0 | 0 | 0 | 0 | #NAME?
3 | D.1.1.101 | Architektonické a stavebně technické řešení |  |  | 0 | 0 | 0 | 0 | #NAME?
2 | D.1.4 | Technické zařízení budov |  |  | 0 | 0 | 0 | 0 | #NAME?
3 | D.1.4.101 | Hromosvod |  |  | 0 | 0 | 0 | 0 | #NAME?
| Celkem za stavbu |  |  |  | 0 | 0 | 0 | 0 | 0
#POPS | Popis stavby: 20240611 - SŠ stavební Třebíč, oprava fasád
| 1. PODMÍNKY PRO ZPRACOVÁNÍ NABÍDKOVÉ CENY | [8 empty] | 1. PODMÍNKY PRO ZPRACOVÁNÍ NABÍDKOVÉ CENY
| Preambule | [8 empty] | Preambule
| Tento soupis stavebních prací, dodávek a služeb je sestaven jako podklad pro zpracování nabídek dodavatelů na veřejnou zakázku na stavební práce a obsahuje podmínky a požadavky zadavatele, za kterých má být zpracována nabídková cena dodavatelů. Účelem tohoto soupisu je zabezpečit obsahovou shodu všech nabídkových cen a usnadnit následné posouzení předložených cenových nabídek. | [8 empty] | Tento soupis stavebních prací, dodávek a služeb je sestaven jako podklad pro zpracování nabídek dodavatelů na veřejnou zakázku na stavební práce a obsahuje podmínky a požadavky zadavatele, za kterých má být zpracována nabídková cena dodavatelů. Účelem tohoto soupisu je zabezpečit obsahovou shodu všech nabídkových cen a usnadnit následné posouzení předložených cenových nabídek.
| Předpokládá se, že dodavatel před zpracováním cenové nabídky pečlivě prostuduje všechny pokyny a podmínky pro zpracování nabídkové ceny obsažené v zadávacích podmínkách a bude se jimi při zpracování nabídkové ceny řídit. Soupis stavebních prací, dodávek a služeb je sestaven v souladu s podmínkami vyhlášky Ministerstva pro místní rozvoj č.169/2016 Sb. | [8 empty] | Předpokládá se, že dodavatel před zpracováním cenové nabídky pečlivě prostuduje všechny pokyny a podmínky pro zpracování nabídkové ceny obsažené v zadávacích podmínkách a bude se jimi při zpracování nabídkové ceny řídit. Soupis stavebních prací, dodávek a služeb je sestaven v souladu s podmínkami vyhlášky Ministerstva pro místní rozvoj č.169/2016 Sb.
| Vymezení některých pojmů | [8 empty] | Vymezení některých pojmů
| Pro účely zpracování nabídkové ceny se jsou použity některé pojmy, pod kterými se rozumí: | [8 empty] | Pro účely zpracování nabídkové ceny se jsou použity některé pojmy, pod kterými se rozumí:
| Soupisem stavebních prací dodávek a služeb dokument, ve kterém jsou definovány zadavatelem požadované stavební práce, dodávky a služby v podrobnostech nezbytných pro zpracování cenové nabídky dodavatele. Soupis obsahuje i vymezení požadovaného množství stavebních prací, dodávek a služeb. | [8 empty] | Soupisem stavebních prací dodávek a služeb dokument, ve kterém jsou definovány zadavatelem požadované stavební práce, dodávky a služby v podrobnostech nezbytných pro zpracování cenové nabídky dodavatele. Soupis obsahuje i vymezení požadovaného množství stavebních prací, dodávek a služeb.
| Cenovou soustavou uspořádaný soubor informací o stavebních a montážních pracích, materiálech a výrobcích obsahující zatřídění položek, podrobný popis a měrnou jednotku, způsob měření a další technické a cenové podmínky pro možnost stanovení jednotkové ceny. | [8 empty] | Cenovou soustavou uspořádaný soubor informací o stavebních a montážních pracích, materiálech a výrobcích obsahující zatřídění položek, podrobný popis a měrnou jednotku, způsob měření a další technické a cenové podmínky pro možnost stanovení jednotkové ceny.
| Ostatními náklady náklady dodavatele spojené se splněním povinností dodavatele vyplývajících z obchodních či jiných podmínek zadávací dokumentace. Patří do nich zejména náklady na vyhotovení dokumentace skutečného provedení stavby, náklady na geodetické zaměření dokončeného díla, náklady spojené s podmínkami pro publicitu projektu, náklady na dílenskou či výrobní dokumentaci apod. | [8 empty] | Ostatními náklady náklady dodavatele spojené se splněním povinností dodavatele vyplývajících z obchodních či jiných podmínek zadávací dokumentace. Patří do nich zejména náklady na vyhotovení dokumentace skutečného provedení stavby, náklady na geodetické zaměření dokončeného díla, náklady spojené s podmínkami pro publicitu projektu, náklady na dílenskou či výrobní dokumentaci apod.
| Položkovým rozpočtem dokument odpovídající svým obsahem a strukturou soupisu stavebních prací, dodávek a služeb, předaného zadavatelem dodavateli ke zpracování nabídky, v němž dodavatel doplní k jednotlivým položkám stavebních prací, dodávek nebo služeb svoje nabídkové jednotkové ceny a stanoví i celkovou nabídkovou cenu příslušné položky a dále stanoví nabídkové ceny dle struktury soupisu až po celkovou nabídkovou cenu za veškeré stavební práce, dodávky nebo služby, které jsou obsahem soupisu stavebních prací, dodávek a služeb. | [8 empty] | Položkovým rozpočtem dokument odpovídající svým obsahem a strukturou soupisu stavebních prací, dodávek a služeb, předaného zadavatelem dodavateli ke zpracování nabídky, v němž dodavatel doplní k jednotlivým položkám stavebních prací, dodávek nebo služeb svoje nabídkové jednotkové ceny a stanoví i celkovou nabídkovou cenu příslušné položky a dále stanoví nabídkové ceny dle struktury soupisu až po celkovou nabídkovou cenu za veškeré stavební práce, dodávky nebo služby, které jsou obsahem soupisu stavebních prací, dodávek a služeb.
| Vedlejšími náklady náklady na činností zhotovitele, které nejsou zahrnuty v položkách soupisu stavebních prací, dodávek nebo služeb, ale se zhotovením stav-by souvisí a jsou pro realizaci stavby nezbytné. Někdy se definují jako vedlejší rozpočtové náklady a zahrnují zejména náklady na vybudování, provoz a odstranění zařízení staveniště. | [8 empty] | Vedlejšími náklady náklady na činností zhotovitele, které nejsou zahrnuty v položkách soupisu stavebních prací, dodávek nebo služeb, ale se zhotovením stav-by souvisí a jsou pro realizaci stavby nezbytné. Někdy se definují jako vedlejší rozpočtové náklady a zahrnují zejména náklady na vybudování, provoz a odstranění zařízení staveniště.
| Cenová soustava | [8 empty] | Cenová soustava
| Použitá cenová soustava | [8 empty] | Použitá cenová soustava
| Soupisy stavebních prací, dodávek a služeb jsou zpracovány s použitím cenové soustavy zpracované společností RTS, a.s.. Položky z cenové soustavy mají uveden odkaz na cenovou soustavu včetně označení příslušného ceníku. | [8 empty] | Soupisy stavebních prací, dodávek a služeb jsou zpracovány s použitím cenové soustavy zpracované společností RTS, a.s.. Položky z cenové soustavy mají uveden odkaz na cenovou soustavu včetně označení příslušného ceníku.
| Technické podmínky | [8 empty] | Technické podmínky
| Obsah jednotlivých položek, způsob měření a ostatní další podmínky definující obsah a použití jednotlivých položek jsou obsaženy v cenových a technických podmínkách příslušných ceníků (viz zařazení u položky), které jsou volně dostupné na elektronické adrese www.cenovasoustava.cz | [8 empty] | Obsah jednotlivých položek, způsob měření a ostatní další podmínky definující obsah a použití jednotlivých položek jsou obsaženy v cenových a technických podmínkách příslušných ceníků (viz zařazení u položky), které jsou volně dostupné na elektronické adrese www.cenovasoustava.cz
| Individuální položky | [8 empty] | Individuální položky
| Položky soupisu prací, které cenová soustava neobsahuje, jsou označeny popisem „vlastní“. Pro tyto položky jsou cenové a technické podmínky definovány jejich popisem, případně odkazem na konkrétní část příslušné dokumentace. | [8 empty] | Položky soupisu prací, které cenová soustava neobsahuje, jsou označeny popisem „vlastní“. Pro tyto položky jsou cenové a technické podmínky definovány jejich popisem, případně odkazem na konkrétní část příslušné dokumentace.
| Závaznost a změna soupisu | [8 empty] | Závaznost a změna soupisu
| Závaznost soupisu | [8 empty] | Závaznost soupisu
| Poskytnuté soupisy jsou pro zpracování nabídkové ceny závazné. Je vyloučeno jakékoliv vyřazení položek ze soupisu, doplnění položek do soupisu, slučování položek a jakýkoliv zásah do popisu položky, množství měrných jednotek nebo jakkoliv měnit či upravovat jakýkoliv jiný údaj v soupisu. | [8 empty] | Poskytnuté soupisy jsou pro zpracování nabídkové ceny závazné. Je vyloučeno jakékoliv vyřazení položek ze soupisu, doplnění položek do soupisu, slučování položek a jakýkoliv zásah do popisu položky, množství měrných jednotek nebo jakkoliv měnit či upravovat jakýkoliv jiný údaj v soupisu.
| Zvláštní podmínky pro stanovení nabídkové ceny | [8 empty] | Zvláštní podmínky pro stanovení nabídkové ceny
| Přeprava vybouraných hmot, suti a vytěžené zeminy | [8 empty] | Přeprava vybouraných hmot, suti a vytěžené zeminy
| Pokud soupis obsahuje i některé technologické položky vztahující se k uložení vytěžené zeminy nebo vybouraných hmot, vodorovné přesuny zeminy nebo vybouraných hmot pak v takových případech zpracovatel soupisu předpokládá určitou přepravní vzdálenost. Pokud z technologického postupu dodavatele vyplývá jiná přepravní vzdálenost, je povinností dodavatele stanovit takovou jednotkovou cenu, aby celková cena položky odpovídala jeho konkrétním technologickým podmínkám a konkrétní přepravní vzdálenosti, při soupisem vymezeném množství měrných jednotek. | [8 empty] | Pokud soupis obsahuje i některé technologické položky vztahující se k uložení vytěžené zeminy nebo vybouraných hmot, vodorovné přesuny zeminy nebo vybouraných hmot pak v takových případech zpracovatel soupisu předpokládá určitou přepravní vzdálenost. Pokud z technologického postupu dodavatele vyplývá jiná přepravní vzdálenost, je povinností dodavatele stanovit takovou jednotkovou cenu, aby celková cena položky odpovídala jeho konkrétním technologickým podmínkám a konkrétní přepravní vzdálenosti, při soupisem vymezeném množství měrných jednotek.
| Vnitrostaveništní přesun stavebního materiálu | [8 empty] | Vnitrostaveništní přesun stavebního materiálu
| Pokud soupis obsahuje i položky vztahující se ke vnitrostaveništnímu přesunu materiálů (položky označené jako přesun hmot), pak v takových případech je povinností dodavatele stanovit takovou jednotkovou cenu, aby celková cena položky odpovídala jeho konkrétním technologickým podmínkám a konkrétní přepravní vzdálenosti, při soupisem vymezeném množství měrných jednotek. | [8 empty] | Pokud soupis obsahuje i položky vztahující se ke vnitrostaveništnímu přesunu materiálů (položky označené jako přesun hmot), pak v takových případech je povinností dodavatele stanovit takovou jednotkovou cenu, aby celková cena položky odpovídala jeho konkrétním technologickým podmínkám a konkrétní přepravní vzdálenosti, při soupisem vymezeném množství měrných jednotek.
| Vnitrostaveništní přesun hmot prací PSV (pomocná stavební výroba) může být v soupisu stanoven procenticky z hodnoty ceny za provedení příslušných řemeslných prací, dodávek a služeb. V takovém případě není v soupisu uvedeno množství měrných jednotek. Dodavatel ocení celkovou cenu u takové položky přesunu hmot vždy konkrétní částkou v Kč, bez ohledu na to, jakým způsobem k jejímu výpočtu dospěl. | [8 empty] | Vnitrostaveništní přesun hmot prací PSV (pomocná stavební výroba) může být v soupisu stanoven procenticky z hodnoty ceny za provedení příslušných řemeslných prací, dodávek a služeb. V takovém případě není v soupisu uvedeno množství měrných jednotek. Dodavatel ocení celkovou cenu u takové položky přesunu hmot vždy konkrétní částkou v Kč, bez ohledu na to, jakým způsobem k jejímu výpočtu dospěl.
| Příplatky za ztížené podmínky prací | [8 empty] | Příplatky za ztížené podmínky prací
| Pokud soupis položku příplatku za ztížené podmínky obsahuje, je dodavatel povinen ji ocenit bez ohledu na to, že tento příplatek dodavatel standardně neuplatňuje. | [8 empty] | Pokud soupis položku příplatku za ztížené podmínky obsahuje, je dodavatel povinen ji ocenit bez ohledu na to, že tento příplatek dodavatel standardně neuplatňuje.
| Vedlejší a ostatní náklady | [8 empty] | Vedlejší a ostatní náklady
| Tyto náklady jsou popsány v samostatném soupisu stavebních prací, dodávek a služeb s tím, že dodavatel je povinen v rámci těchto nákladů ocenit všechny definované náklady souhrnně pro celou stavbu. | [8 empty] | Tyto náklady jsou popsány v samostatném soupisu stavebních prací, dodávek a služeb s tím, že dodavatel je povinen v rámci těchto nákladů ocenit všechny definované náklady souhrnně pro celou stavbu.
| 2. SPECIFICKÉ PODMÍNKY PRO ZPRACOVÁNÍ NABÍDKOVÉ CENY | [8 empty] | 2. SPECIFICKÉ PODMÍNKY PRO ZPRACOVÁNÍ NABÍDKOVÉ CENY
| Vždy před zahájením bouracích prací a demontáží budou nejprve v dotčeném prostoru vytyčeny stávající trasy veškerých rozvodů a dále budou zakresleny veškeré navržené trasy přímo na dotčené konstrukce tak, aby byla prokázána jejich bezkolizní realizovatelnost. | [8 empty] | Vždy před zahájením bouracích prací a demontáží budou nejprve v dotčeném prostoru vytyčeny stávající trasy veškerých rozvodů a dále budou zakresleny veškeré navržené trasy přímo na dotčené konstrukce tak, aby byla prokázána jejich bezkolizní realizovatelnost.
| Před zahájením bouracích prací zpracuje zhotovitel konkrétní technologický a pracovní | [8 empty] | Před zahájením bouracích prací zpracuje zhotovitel konkrétní technologický a pracovní
| postup včetně stanovení způsobů statických zajišťování dotčených konstrukcí. | [8 empty] | postup včetně stanovení způsobů statických zajišťování dotčených konstrukcí.
| V průběhu prací je dále nezbytné počítat s možnými dílčími tvarovými případně konstrukčními úpravami navržených řešení, které mohou být vyvolány novými skutečnostmi, které nebylo možné v průběhu projekčních prací z důvodu plného provozu v objektu zjistit odpovídajícími sondami případně tyto předpokládat. | [8 empty] | V průběhu prací je dále nezbytné počítat s možnými dílčími tvarovými případně konstrukčními úpravami navržených řešení, které mohou být vyvolány novými skutečnostmi, které nebylo možné v průběhu projekčních prací z důvodu plného provozu v objektu zjistit odpovídajícími sondami případně tyto předpokládat.
| V souladu se zákonem o zadávaní veřejných zakázek jsou typy výrobků a meteriálů uvedené v projektové dokumentaci pouze zadáním standardu kvality pro daný účel použití. V souladu s tímto zákonem je možné použití i jiných výrobků stejných, nebo lepších vlastností. | [8 empty] | V souladu se zákonem o zadávaní veřejných zakázek jsou typy výrobků a meteriálů uvedené v projektové dokumentaci pouze zadáním standardu kvality pro daný účel použití. V souladu s tímto zákonem je možné použití i jiných výrobků stejných, nebo lepších vlastností.
| 3. ELEKTRONICKÁ PODOBA SOUPISU | [8 empty] | 3. ELEKTRONICKÁ PODOBA SOUPISU
| Elektronická podoba soupisu | [8 empty] | Elektronická podoba soupisu
| V souladu se zákonem jsou předložené soupisy zpracovány i v elektronické podobě. Elektronickou podobou soupisu stavebních prací, dodávek a služeb je formát MS EXCEL. | [8 empty] | V souladu se zákonem jsou předložené soupisy zpracovány i v elektronické podobě. Elektronickou podobou soupisu stavebních prací, dodávek a služeb je formát MS EXCEL.
| Popis formátu soupisu odpovídá svou strukturou vzorovému soupisu volně dostupnému na internetové adrese: | [8 empty] | Popis formátu soupisu odpovídá svou strukturou vzorovému soupisu volně dostupnému na internetové adrese:
| www.stavebnionline.cz/soupis | [8 empty] | www.stavebnionline.cz/soupis
| Zpracování elektronické podoby soupisu | [8 empty] | Zpracování elektronické podoby soupisu
| Předaný formát MS EXCEL je nepřístupným (uzamčeným) souborem, do kterého dodavatel doplňuje pouze jednotkové ceny ke všem položkám. Ostatní cenové údaje, jako celková cena položky, mezisoučty za stavební či funkční díly nebo součty celkové ceny stavebního objektu, jakož i cena stavby jsou výsledkem vložených matematických vzorců v příslušných pozicích souboru. | [8 empty] | Předaný formát MS EXCEL je nepřístupným (uzamčeným) souborem, do kterého dodavatel doplňuje pouze jednotkové ceny ke všem položkám. Ostatní cenové údaje, jako celková cena položky, mezisoučty za stavební či funkční díly nebo součty celkové ceny stavebního objektu, jakož i cena stavby jsou výsledkem vložených matematických vzorců v příslušných pozicích souboru.
| Jiný formát soupisu | [8 empty] | Jiný formát soupisu
| Pokud by kterýkoliv dodavatel měl problémy s předaným formátem, lze na požádání poskytnout soupis stavebních prací také ve formátu *.xml, což je standardní formát používaný pro přenosy dat. Dokumentace tohoto formátu je volně přístupná na webových stránkách MMR. | [8 empty] | Pokud by kterýkoliv dodavatel měl problémy s předaným formátem, lze na požádání poskytnout soupis stavebních prací také ve formátu *.xml, což je standardní formát používaný pro přenosy dat. Dokumentace tohoto formátu je volně přístupná na webových stránkách MMR.
| Závěrečné ustanovení | [8 empty] | Závěrečné ustanovení
| Ostatní podmínky vztahující se ke zpracování nabídkové ceny jsou uvedeny v zadávací dokumentaci. | [8 empty] | Ostatní podmínky vztahující se ke zpracování nabídkové ceny jsou uvedeny v zadávací dokumentaci.
#POPO | Popis objektu: 00 - Vedlejší a ostatní náklady
#POPR | Popis rozpočtu: 00.101 - Souspis vedlejších a ostatních nákladů
#POPO | Popis objektu: D.1.1 - ARCHITEKTONICKÉ A STAVEBNĚ TECHICKÉ ŘEŠENÍ
#POPR | Popis rozpočtu: D.1.1.101 - Architektonické a stavebně technické řešení
#POPO | Popis objektu: D.1.4 - Technické zařízení budov
#POPR | Popis rozpočtu: D.1.4.101 - Hromosvod
Rekapitulace dílů
| Číslo | Název |  |  | Typ dílu |  |  | Celkem | %
| 1 | Zemní práce |  |  | HSV |  |  | 0
| 11 | Přípravné a přidružené práce |  |  | HSV |  |  | 0
| 18 | Povrchové úpravy terénu |  |  | HSV |  |  | 0
| 3 | Svislé a kompletní konstrukce |  |  | HSV |  |  | 0
| 46-M | Zemní práce při extr.mont.pracích |  |  | HSV |  |  | 0
| 5 | Komunikace |  |  | HSV |  |  | 0
| 58-M | Revize vyhrazených technických zařízení |  |  | HSV |  |  | 0
| 61 | Úpravy povrchů vnitřní |  |  | HSV |  |  | 0
| 62 | Úpravy povrchů vnější |  |  | HSV |  |  | 0
| 63 | Podlahy a podlahové konstrukce |  |  | HSV |  |  | 0
| 64 | Výplně otvorů |  |  | HSV |  |  | 0
| 9 | Ostatní konstrukce, bourání |  |  | HSV |  |  | 0
| 91 | Doplňující práce na komunikaci |  |  | HSV |  |  | 0
| 94 | Lešení a stavební výtahy |  |  | HSV |  |  | 0
| 95 | Dokončovací konstrukce na pozemních stavbách |  |  | HSV |  |  | 0
| 96 | Bourání konstrukcí |  |  | HSV |  |  | 0
| 99 | Staveništní přesun hmot |  |  | HSV |  |  | 0
| 711 | Izolace proti vodě |  |  | PSV |  |  | 0
| 712 | Povlakové krytiny |  |  | PSV |  |  | 0
| 713 | Izolace tepelné |  |  | PSV |  |  | 0
| 7412 | Ostatní |  |  | PSV |  |  | 0
| 7433 | Hromosvod a uzemnění |  |  | PSV |  |  | 0
| 762 | Konstrukce tesařské |  |  | PSV |  |  | 0
| 763 | Dřevostavby |  |  | PSV |  |  | 0
| 764 | Konstrukce klempířské |  |  | PSV |  |  | 0
| 767 | Konstrukce zámečnické |  |  | PSV |  |  | 0
| 769 | Otvorové prvky z plastu |  |  | PSV |  |  | 0
| 770 | Otvorové prvky z hliníku |  |  | PSV |  |  | 0
| 782 | Konstrukce z přírodního kamene |  |  | PSV |  |  | 0
| 783 | Nátěry |  |  | PSV |  |  | 0
| 784 | Malby |  |  | PSV |  |  | 0
| M46 | Zemní práce při montážích |  |  | MON |  |  | 0
| D96 | Přesuny suti a vybouraných hmot |  |  | PSU |  |  | 0
| VN | Vedlejší náklady |  |  | VN |  |  | 0
| ON | Ostatní náklady |  |  | ON |  |  | 0
| Cena celkem | [6 empty] | 0 | 0
Note on D11: Název
Note on D12: Ulice
Note on D13: PSČ
Note on E13: Místo
Note on I11: IČO
Note on I12: DIČ

## VzorPolozky (hidden)
Položkový rozpočet
S:
O:
R:

## 00 00.101 Naklady
Soupis vedlejších a ostatních nákladů | [27 empty] | #TypZaznamu#
S: | 20240611 | SŠ stavební Třebíč, oprava fasád | [25 empty] | STA
O: | 00 | Vedlejší a ostatní náklady | [22 empty] | NAK |  |  | OBJ
R: | 00.101 | Souspis vedlejších a ostatních nákladů | [25 empty] | ROZ
P.č. | Číslo položky | Název položky | MJ | Množství | Cena / MJ | Celkem | Dodávka | Dodávka celk. | Montáž | Montáž celk. | DPH | Cena s DPH | Hmotnost / MJ | Hmotnost celk.(t) | Dem. hmotnost / MJ | Dem. hmotnost celk.(t) | Ceník | Cen. soustava / platnost | Cenová úroveň | Nhod / MJ | Nhod celk. | Dodavatel | Typ položky | Stav položky
Díl: | VN | Vedlejší náklady |  |  |  | 0 |  | 0 |  | 0 |  | 0 |  | 0 |  | 0 |  |  |  |  | 0 | [6 empty] | DIL
1 | 005111021R | Vytyčení inženýrských sítí | Soubor | 1 |  | 0 |  | 0 |  | 0 | 21 | 0 | 0 | 0 | 0 | 0 |  | RTS 24/ I | Indiv | 0 | 0 |  | VRN | Běžná |  |  |  | POL99_8
|  | Zaměření a vytýčení stávajících inženýrských sítí v místě stavby z hlediska jejich ochrany při provádění stavby. | [25 empty] | POP | Zaměření a vytýčení stávajících inženýrských sítí v místě stavby z hlediska jejich ochrany při provádění stavby.
|  | Před započetím zemních prací musí odpovědný pracovník dodavatele zajistit výškové a polohové vytyčení uložení vedení stávajících podzemních sítí v okruhu stavby u všech dotčených správců případně majitelů těchto sítí. O druhu sítí, jejich uložení a vyskytujících se ochranných pásmech (viz zák. č. 222/1994 Sb.) musí být pracovníci, kteří budou zemní práce provádět, informováni. | [25 empty] | POP | Před započetím zemních prací musí odpovědný pracovník dodavatele zajistit výškové a polohové vytyčení uložení vedení stávajících podzemních sítí v okruhu stavby u všech dotčených správců případně majitelů těchto sítí. O druhu sítí, jejich uložení a vyskytujících se ochranných pásmech (viz zák. č. 222/1994 Sb.) musí být pracovníci, kteří budou zemní práce provádět, informováni.
|  | Práce v ochranných pásmech elektrických, plynových a jiných nebezpečných vedení se smí provádět jen tehdy, jsou-li dodržena opatření zabraňující nebezpečnému přiblížení pracovníků nebo strojů k těmto vedením. Tato opatření musí být projednána s jejich provozovatelem, který potvrdí jejich rozsah a úplnost. Zpravidla se jedná o obnažení těchto vedení ručním způsobem pomocí vhodného nářadí a za dozoru. | [25 empty] | POP | Práce v ochranných pásmech elektrických, plynových a jiných nebezpečných vedení se smí provádět jen tehdy, jsou-li dodržena opatření zabraňující nebezpečnému přiblížení pracovníků nebo strojů k těmto vedením. Tato opatření musí být projednána s jejich provozovatelem, který potvrdí jejich rozsah a úplnost. Zpravidla se jedná o obnažení těchto vedení ručním způsobem pomocí vhodného nářadí a za dozoru.
|  | Detekce podzemních vedení v celém rozsahu předpokládané realizace zemních prací, ke zjištění případných neidentifikovaných podzemních sítí a rozvodů, tedy i v těch místech, kde nejsou dle projektu zakresleny žádné podzemní sítě a vedení | [25 empty] | POP | Detekce podzemních vedení v celém rozsahu předpokládané realizace zemních prací, ke zjištění případných neidentifikovaných podzemních sítí a rozvodů, tedy i v těch místech, kde nejsou dle projektu zakresleny žádné podzemní sítě a vedení
2 | 005121011R | Vybudování zařízení staveniště pro JKSO 801 až 803 | Soubor | 1 |  | 0 |  | 0 |  | 0 | 21 | 0 | 0 | 0 | 0 | 0 |  | RTS 24/ I | Indiv | 0 | 0 |  | VRN | Běžná |  |  |  | POL99_2
|  | Vybudování zpevněných ploch pro skladování materiálu, doprava a osazení kontejnerů pro skladování. | [25 empty] | POP
|  | Sejmutí ornice, hrubá úprava terénu a zpevnění ploch pro osazení objektů sociálního zařízení staveniště a kanceláří stavby. | [25 empty] | POP | Sejmutí ornice, hrubá úprava terénu a zpevnění ploch pro osazení objektů sociálního zařízení staveniště a kanceláří stavby.
|  | Doprava a osazení mobilních buněk sociálního zařízení – umývárny, toalety, šatny. | [25 empty] | POP
|  | Doprava a osazení dočasného oplocení staveniště. | [25 empty] | POP
|  | Doprava a osazení kanceláří stavby a technického dozoru. | [25 empty] | POP
|  | Zřízení vnitrostaveništního rozvodu energie do 5 kV od připojení na hlavní přívod na staveništi včetně rozvaděčů pro připojení přenosných zásuvkových skříní, obecné osvětlení staveniště (včetně stožárů a osvětlovacích těles). | [25 empty] | POP | Zřízení vnitrostaveništního rozvodu energie do 5 kV od připojení na hlavní přívod na staveništi včetně rozvaděčů pro připojení přenosných zásuvkových skříní, obecné osvětlení staveniště (včetně stožárů a osvětlovacích těles).
|  | Zřízení základů a opěrných konstrukcí pro stavební stroje (mimo jeřábové dráhy) | [25 empty] | POP
|  | Zřízení přípojky elektrické energie a vody do vzdálenosti 1 km od obvodu staveniště. Náhradní zdroj elektrické energie. | [25 empty] | POP | Zřízení přípojky elektrické energie a vody do vzdálenosti 1 km od obvodu staveniště. Náhradní zdroj elektrické energie.
3 | 005121021R | Provoz zařízení staveniště pro JKSO 801 až 803 | Soubor | 1 |  | 0 |  | 0 |  | 0 | 21 | 0 | 0 | 0 | 0 | 0 |  | RTS 24/ I | Indiv | 0 | 0 |  | VRN | Běžná |  |  |  | POL99_2
|  | Opotřebení nebo pronájem skladovacích kontejnerů. | [25 empty] | POP
|  | Opotřebení a údržba nebo pronájem sociálního zařízení – umývárny, toalety, šatny. Opotřebení nebo pronájem dočasného oplocení staveniště. | [25 empty] | POP | Opotřebení a údržba nebo pronájem sociálního zařízení – umývárny, toalety, šatny. Opotřebení nebo pronájem dočasného oplocení staveniště.
|  | Opotřebení nebo pronájem kanceláří stavby a technického dozoru. | [25 empty] | POP
|  | Spotřeba vody a elektrické energie pro potřebu sociálních zařízení a kanceláří stavby. Pronájem, opotřebení a spotřeba pohonných hmot náhradního zdroje elektrické energie. | [25 empty] | POP | Spotřeba vody a elektrické energie pro potřebu sociálních zařízení a kanceláří stavby. Pronájem, opotřebení a spotřeba pohonných hmot náhradního zdroje elektrické energie.
|  | Úklid v prostorách sociálního zařízení a kanceláří stavby. | [25 empty] | POP
4 | 005121031R | Odstranění zařízení staveniště pro JKSO 801 až 803 | Soubor | 1 |  | 0 |  | 0 |  | 0 | 21 | 0 | 0 | 0 | 0 | 0 |  | RTS 24/ I | Indiv | 0 | 0 |  | VRN | Běžná |  |  |  | POL99_2
|  | Odvoz kontejnerů pro skladování a uvedení zpevněných ploch pro skladování do původního stavu. | [25 empty] | POP
|  | Uvedení zpevněných ploch pro objekty sociálního zařízení staveniště a kanceláří stavby do původního stavu. Případné ohumusování. | [25 empty] | POP | Uvedení zpevněných ploch pro objekty sociálního zařízení staveniště a kanceláří stavby do původního stavu. Případné ohumusování.
|  | Odvoz mobilních buněk sociálního zařízení, nebo uvedení do původního stavu prostor pronajatých. | [25 empty] | POP
|  | Odvoz dočasného oplocení staveniště. | [25 empty] | POP
|  | Odvoz mobilních kanceláří stavby a technického dozoru, nebo uvedení do původního stavu prostor pronajatých. | [25 empty] | POP | Odvoz mobilních kanceláří stavby a technického dozoru, nebo uvedení do původního stavu prostor pronajatých.
|  | Zrušení vnitrostaveništního rozvodu energie včetně rozvaděčů a osvětlení staveniště (včetně stožárů a osvětlovacích těles). | [25 empty] | POP | Zrušení vnitrostaveništního rozvodu energie včetně rozvaděčů a osvětlení staveniště (včetně stožárů a osvětlovacích těles).
|  | Odstranění základů a opěrných konstrukcí pro stavební stroje. | [25 empty] | POP
|  | Zrušení přípojky elektrické energie a vody. | [25 empty] | POP
Díl: | ON | Ostatní náklady |  |  |  | 0 |  | 0 |  | 0 |  | 0 |  | 0 |  | 0 |  |  |  |  | 0 | [6 empty] | DIL
5 | 004111020R | Vypracování projektové dokumentace | Soubor | 1 |  | 0 |  | 0 |  | 0 | 21 | 0 | 0 | 0 | 0 | 0 |  | RTS 24/ I | Indiv | 0 | 0 |  | VRN | Běžná |  |  |  | POL99_8
|  | Náklady spojené s vypracováním projektové dokumentace, většinou v obsahu a rozsahu projektové dokumentace pro provádění stavby, ale mohou zde být obsaženy i náklady na jiné stupně projektové dokumentace, pokud jsou součástí požadavků objednatele, např. dílenská projektová dokumentace. | [25 empty] | POP | Náklady spojené s vypracováním projektové dokumentace, většinou v obsahu a rozsahu projektové dokumentace pro provádění stavby, ale mohou zde být obsaženy i náklady na jiné stupně projektové dokumentace, pokud jsou součástí požadavků objednatele, např. dílenská projektová dokumentace.
|  | Návrh konkrétních technologických postupů veškerých bouracích a demontážních prací. | [25 empty] | POP
|  | KZS ETICS: Kontrolní a zkušební plán v souladu s ČSN 73 29 01 – Provádění vnějších tepelně izolačních kompozitních systémů, který zpracuje dodavatel stavby ve spolupráci s výrobcem ETICS. Minimální požadavky na Kontrolní a zkušební plán provádění ETICS jsou popsány v technické zprávě. | [25 empty] | POP | KZS ETICS: Kontrolní a zkušební plán v souladu s ČSN 73 29 01 – Provádění vnějších tepelně izolačních kompozitních systémů, který zpracuje dodavatel stavby ve spolupráci s výrobcem ETICS. Minimální požadavky na Kontrolní a zkušební plán provádění ETICS jsou popsány v technické zprávě.
|  | konkrétní technologické postupy veškerých bouracích a demontážních prací budou navrženy zhotovitelem dodavatelskou dokumentací, která bude odsouhlasena zadavatelem. Při | [25 empty] | POP | konkrétní technologické postupy veškerých bouracích a demontážních prací budou navrženy zhotovitelem dodavatelskou dokumentací, která bude odsouhlasena zadavatelem. Při
|  | demontáži tepelné izolace střešního pláště budou jednotlivé bloky popisovány a zakresleny do kladečského plánu, pro jejich případné zpětné užití ( bude určeno na základě technického stavu izolace ). | [25 empty] | POP | demontáži tepelné izolace střešního pláště budou jednotlivé bloky popisovány a zakresleny do kladečského plánu, pro jejich případné zpětné užití ( bude určeno na základě technického stavu izolace ).
|  | V rámci dodavatelské dokumentace musí být navržen způsob kotvení povlakové krytiny dle výtažných zkoušek – návrh musí odpovídat požadavkům na zatížení větrem! | [25 empty] | POP | V rámci dodavatelské dokumentace musí být navržen způsob kotvení povlakové krytiny dle výtažných zkoušek – návrh musí odpovídat požadavkům na zatížení větrem!
|  | V rámci dodavatelské dokumentace musí být aktualizován kotevní plán zateplovacích systémů a sanace stávajícího zateplení dle konkrétně dodávaných kotevních prvků a na základě | [25 empty] | POP | V rámci dodavatelské dokumentace musí být aktualizován kotevní plán zateplovacích systémů a sanace stávajícího zateplení dle konkrétně dodávaných kotevních prvků a na základě
|  | výtažných zkoušek! | [25 empty] | POP
|  | V rámci dodavatelské dokumentace musí být aktualizován návrh záchytného systému a způsob jeho kotvení. | [25 empty] | POP | V rámci dodavatelské dokumentace musí být aktualizován návrh záchytného systému a způsob jeho kotvení.
|  | V rámci dodavatelské výrobní dokumentace bude navržen kompletní kladečský plán provětrávané fasády, ve kterém budou řešeny veškeré výrobní detaily a systém hliníkové nosné konstrukce v souladu s montážními předpisy výrobce systému | [25 empty] | POP | V rámci dodavatelské výrobní dokumentace bude navržen kompletní kladečský plán provětrávané fasády, ve kterém budou řešeny veškeré výrobní detaily a systém hliníkové nosné konstrukce v souladu s montážními předpisy výrobce systému
|  | Při demontáži tepelné izolace střešního pláště budou jednotlivé bloky popisovány a zakresleny do kladečského plánu, pro jejich případné zpětné užití (bude určeno na základě technického stavu izolace). | [25 empty] | POP | Při demontáži tepelné izolace střešního pláště budou jednotlivé bloky popisovány a zakresleny do kladečského plánu, pro jejich případné zpětné užití (bude určeno na základě technického stavu izolace).
|  | Stavební shozy případně staveništní výtahy. Jejich přesný počet a umístění bude stanoven dodavatelskou dokumentací POV. | [25 empty] | POP | Stavební shozy případně staveništní výtahy. Jejich přesný počet a umístění bude stanoven dodavatelskou dokumentací POV.
6 | 005211040R | Užívání veřejných ploch a prostranství | Soubor | 1 |  | 0 |  | 0 |  | 0 | 21 | 0 | 0 | 0 | 0 | 0 |  | RTS 24/ I | Indiv | 0 | 0 |  | VRN | Běžná |  |  |  | POL99_8
|  | Náklady a poplatky spojené s užíváním veřejných ploch a prostranství, pokud jsou stavebními pracemi nebo souvisejícími činnostmi dotčeny, a to včetně užívání ploch v souvislosti s uložením stavebního materiálu nebo stavebního odpadu. | [25 empty] | POP | Náklady a poplatky spojené s užíváním veřejných ploch a prostranství, pokud jsou stavebními pracemi nebo souvisejícími činnostmi dotčeny, a to včetně užívání ploch v souvislosti s uložením stavebního materiálu nebo stavebního odpadu.
|  | Včetně všech poplatků. | [25 empty] | POP
7 | 005211080R | Bezpečnostní a hygienická opatření na staveništi | Soubor | 1 |  | 0 |  | 0 |  | 0 | 21 | 0 | 0 | 0 | 0 | 0 |  | RTS 24/ I | Indiv | 0 | 0 |  | VRN | Běžná |  |  |  | POL99_8
|  | Náklady na ochranu staveniště před vstupem nepovolaných osob, včetně příslušného značení, náklady na osvětlení staveniště, náklady na vypracování potřebné dokumentace pro provoz staveniště z hlediska požární ochrany (požární řád a poplachová směrnice) a z hlediska provozu staveniště (provozně dopravní řád). | [25 empty] | POP | Náklady na ochranu staveniště před vstupem nepovolaných osob, včetně příslušného značení, náklady na osvětlení staveniště, náklady na vypracování potřebné dokumentace pro provoz staveniště z hlediska požární ochrany (požární řád a poplachová směrnice) a z hlediska provozu staveniště (provozně dopravní řád).
8 | 005241010R | Dokumentace skutečného provedení | Soubor | 1 |  | 0 |  | 0 |  | 0 | 21 | 0 | 0 | 0 | 0 | 0 |  | RTS 24/ I | Indiv | 0 | 0 |  | VRN | Běžná |  |  |  | POL99_8
|  | Náklady na vyhotovení dokumentace skutečného provedení stavby a její předání objednateli v požadované formě a požadovaném počtu. | [25 empty] | POP | Náklady na vyhotovení dokumentace skutečného provedení stavby a její předání objednateli v požadované formě a požadovaném počtu.
9 | 005241020R | Geodetické zaměření skutečného provedení | Soubor | 1 |  | 0 |  | 0 |  | 0 | 21 | 0 | 0 | 0 | 0 | 0 |  | RTS 24/ I | Indiv | 0 | 0 |  | VRN | Běžná |  |  |  | POL99_8
|  | Náklady na provedení skutečného zaměření stavby v rozsahu nezbytném pro zápis změny do katastru nemovitostí. | [25 empty] | POP | Náklady na provedení skutečného zaměření stavby v rozsahu nezbytném pro zápis změny do katastru nemovitostí.
10 | 005281010R | Propagace | Soubor | 1 |  | 0 |  | 0 |  | 0 | 21 | 0 | 0 | 0 | 0 | 0 |  | RTS 24/ I | Indiv | 0 | 0 |  | VRN | Běžná |  |  |  | POL99_8
|  | Náklady spojené s povinnou publicitou, pokud ji objednatel požaduje. Zahrnuje zejména náklady na propagační a informační billboardy, tabule, internetovou propagaci, tiskoviny apod. | [25 empty] | POP | Náklady spojené s povinnou publicitou, pokud ji objednatel požaduje. Zahrnuje zejména náklady na propagační a informační billboardy, tabule, internetovou propagaci, tiskoviny apod.
|  | Zajištění publicity Kraje Vysočina - informační cedule. | [25 empty] | POP
11 | 0059001 | Odtrhové zkoušky k určení přídržnosti podkladu | Soubor | 1 |  | 0 |  | 0 |  | 0 | 21 | 0 | 0 | 0 | 0 | 0 |  | Vlastní | Indiv | 0 | 0 |  | VRN | Běžná |  |  |  | POL99_8
|  | Před realizací zateplení budou na určených místech provedeny odtrhové zkoušky k určení přídržnosti podkladu. | [25 empty] | POP | Před realizací zateplení budou na určených místech provedeny odtrhové zkoušky k určení přídržnosti podkladu.
12 | 0059002 | Sondy v ploše střechy | kus | 10 |  | 0 |  | 0 |  | 0 | 21 | 0 | 0 | 0 | 0 | 0 |  | Vlastní | Indiv | 0 | 0 |  | VRN | Běžná |  |  |  | POL99_8
|  | S ohledem k neznalosti skutečného provedení a stavu střešní v celém rozsahu střešního pláště doporučuji před odkrytím poškozené hydroizolační folie realizovat na min deseti sondách v ploše střechy | [25 empty] | POP | S ohledem k neznalosti skutečného provedení a stavu střešní v celém rozsahu střešního pláště doporučuji před odkrytím poškozené hydroizolační folie realizovat na min deseti sondách v ploše střechy
|  | a) doplňkové posouzení vlhkostních poměrů ve skladbě střechy | [25 empty] | POP
|  | b) měření vlhkosti po vrstvách | [25 empty] | POP
|  | c) zjistit stav homogennosti konstrukcí, stav tepelných izolantů | [25 empty] | POP
|  | d) zjištění plošné stability střešního pláště | [25 empty] | POP
|  | Na základě doplňkového průzkumu bude v případě zjištěných nových skutečností aktualizována navržená oprava střešního pláště případně rozhodnuto o využití stávajících tepelných izolantů v opravovaném souvrství. | [25 empty] | POP | Na základě doplňkového průzkumu bude v případě zjištěných nových skutečností aktualizována navržená oprava střešního pláště případně rozhodnuto o využití stávajících tepelných izolantů v opravovaném souvrství.
13 | 0059003 | Doplňující průzkum ke zjištění stavu a přídržnosti stávajícího zateplovacího systému | Soubor | 1 |  | 0 |  | 0 |  | 0 | 21 | 0 | 0 | 0 | 0 | 0 |  | Vlastní | Indiv | 0 | 0 |  | VRN | Běžná |  |  |  | POL99_8
|  | S ohledem k nepřístupnosti většiny ploch obnovovaných fasád, bude po celoplošném postavení lešení realizován doplňující průzkum ke zjištění stavu a přídržnosti stávajícího zateplovacího systému – doplňující průzkumem v rozsahu podle ČSN 73 2901 a ČSN 73 2902. Na základě tohoto průzkumu bude v případě zjištěných nových skutečností aktualizována navržená technologie opravy zateplovacího systému. | [25 empty] | POP | S ohledem k nepřístupnosti většiny ploch obnovovaných fasád, bude po celoplošném postavení lešení realizován doplňující průzkum ke zjištění stavu a přídržnosti stávajícího zateplovacího systému – doplňující průzkumem v rozsahu podle ČSN 73 2901 a ČSN 73 2902. Na základě tohoto průzkumu bude v případě zjištěných nových skutečností aktualizována navržená technologie opravy zateplovacího systému.
14 | 0059004 | Ověření podkladu pomocí tahových zkoušek | kus | 1 |  | 0 |  | 0 |  | 0 | 21 | 0 | 0 | 0 | 0 | 0 |  | Vlastní | Indiv | 0 | 0 |  | VRN | Běžná |  |  |  | POL99_8
|  | Únosnost podkladu pro kotvení záchytného systému musí být ověřena pomocí tahových zkoušek. | [25 empty] | POP
15 | 0059005 | Statický posudek technického stavu zakrytých konstrukcí ocelového schodiště | Soubor | 1 |  | 0 |  | 0 |  | 0 | 21 | 0 | 0 | 0 | 0 | 0 |  | Vlastní | Indiv | 0 | 0 |  | VRN | Běžná |  |  |  | POL99_8
|  | S ohledem k nepřístupnosti nosných ocelových konstrukcí požárního schodiště pod terénem, bude v rámci jeho opravy ( po odkopání terénu na horní úroveň základového pasu ) proveden statický posudek technického stavu zakrytých konstrukcí. Na základě tohoto průzkumu bude v případě zjištěných nepředvídatelných skutečností aktualizována navržená technologie opravy povrchových úprav. | [25 empty] | POP | S ohledem k nepřístupnosti nosných ocelových konstrukcí požárního schodiště pod terénem, bude v rámci jeho opravy ( po odkopání terénu na horní úroveň základového pasu ) proveden statický posudek technického stavu zakrytých konstrukcí. Na základě tohoto průzkumu bude v případě zjištěných nepředvídatelných skutečností aktualizována navržená technologie opravy povrchových úprav.
16 | 0059006 | Ostraha objektu po dobu výstavby, popř. zabezpečení objektu proti vloupání | Soubor | 1 |  | 0 |  | 0 |  | 0 | 21 | 0 | 0 | 0 | 0 | 0 |  | Vlastní | Indiv | 0 | 0 |  | VRN | Běžná |  |  |  | POL99_8
|  | Objekt nesmí po dobu výstavby zůstat bez zajištění důkladné ostrahy. | [25 empty] | POP
|  | Popřípadě zajištění budovy OSB deskami a zabezpečení otvorů proti vloupání (dodávka, montáž a demontáž vč. likvidace). | [25 empty] | POP | Popřípadě zajištění budovy OSB deskami a zabezpečení otvorů proti vloupání (dodávka, montáž a demontáž vč. likvidace).
17 | 0059007 | Zajištění statika na stavbě | Soubory | 3 |  | 0 |  | 0 |  | 0 | 21 | 0 | 0 | 0 | 0 | 0 |  | Vlastní | Indiv | 0 | 0 |  | VRN | Běžná |  |  |  | POL99_8
|  | V případě stavů stavby nebo jeho částí, které bude autorizovaný pracovník dodavatele případně pracovník s odbornou kvalifikací považovat ze statického hlediska za nebezpečné je | [25 empty] | POP | V případě stavů stavby nebo jeho částí, které bude autorizovaný pracovník dodavatele případně pracovník s odbornou kvalifikací považovat ze statického hlediska za nebezpečné je
|  | nutné bezprodleně přizvat projektanta, který rozhodne o případném rozsahu a způsobu sanace. | [25 empty] | POP
18 | 0059009 | Zakrývání podlah 5.NP vč. odstranění | Soubor | 1 |  | 0 |  | 0 |  | 0 | 21 | 0 | 0 | 0 | 0 | 0 |  | Vlastní | Indiv | 0 | 0 |  | VRN | Běžná |  |  |  | POL99_8
19 | 0059010 | Kompletace dokladů ke kolaudaci | soubor | 1 |  | 0 |  | 0 |  | 0 | 21 | 0 | 0 | 0 | 0 | 0 |  | Vlastní | Indiv | 0 | 0 |  | VRN | Běžná |  |  |  | POL99_8
|  | Tato položka je na zajištění stanovisek a vyjádření ke kolaudaci. | [25 empty] | POP
20 | R007 | Zajištění staveništní buňky pro umožnění výkonu činnosti TDI, AD, SÚ | soubor | 1 |  | 0 |  | 0 |  | 0 | 21 | 0 | 0 | 0 | 0 | 0 |  | Vlastní | Indiv | 0 | 0 |  | VRN | Běžná |  |  |  | POL99_8
21 | R009 | Vytvoření PENB, dle skutečného stavu ke kolaudaci | soubor | 1 |  | 0 |  | 0 |  | 0 | 21 | 0 | 0 | 0 | 0 | 0 |  | Vlastní | Indiv | 0 | 0 |  | VRN | Běžná |  |  |  | POL99_8
|  | (PENB) Průkaz energetické náročnosti budovy | [25 empty] | POP
22 | ZTS000018 | Revize a předání do užívání záchytný a zádržný systém proti pádu z výšky a do hloubky | Soubor | 1 |  | 0 |  | 0 |  | 0 | 21 | 0 | 0 | 0 | 0 | 0 |  | Vlastní | Indiv | 0 | 0 |  | VRN | Běžná |  |  |  | POL99_8
23 | ZTS000083 | Tahové zkoušky záchytný a zádržný systém proti pádu z výšky a do hloubky | Soubor | 1 |  | 0 |  | 0 |  | 0 | 21 | 0 | 0 | 0 | 0 | 0 |  | Vlastní | Indiv | 0 | 0 |  | VRN | Běžná |  |  |  | POL99_8
[26 empty] | 12 | 21 | DPH
| Celkem |  |  |  |  | 0 | [19 empty] | 0 | 0 | SUM
END
Note on S6: Jedná se o informaci, zda se jedná o položku, která je do rozpočtu zadána z cenové soustavy RTS, nebo vlastní.
Note on T6: Jedná se o název CÚ, která je zadána u položky rozpočtu

## D.1.1 D.1.1.101 Pol
Položkový soupis prací a dodávek | [27 empty] | #TypZaznamu#
S: | 20240611 | SŠ stavební Třebíč, oprava fasád | [25 empty] | STA
O: | D.1.1 | ARCHITEKTONICKÉ A STAVEBNĚ TECHICKÉ ŘEŠENÍ | [22 empty] | STA |  |  | OBJ
R: | D.1.1.101 | Architektonické a stavebně technické řešení | [25 empty] | ROZ
P.č. | Číslo položky | Název položky | MJ | Množství | Cena / MJ | Celkem | Dodávka | Dodávka celk. | Montáž | Montáž celk. | DPH | Cena s DPH | Hmotnost / MJ | Hmotnost celk.(t) | Dem. hmotnost / MJ | Dem. hmotnost celk.(t) | Ceník | Cen. soustava / platnost | Cenová úroveň | Nhod / MJ | Nhod celk. | Dodavatel | Typ položky | Stav položky
Díl: | 1 | Zemní práce |  |  |  | 0 |  | 0 |  | 0 |  | 0 |  | 0 |  | 0 |  |  |  |  | 676.19 | [6 empty] | DIL
1 | 139601102R00 | Ruční výkop jam, rýh a šachet v hornině 3 | m3 | 137.49 |  | 0 |  | 0 |  | 0 | 21 | 0 | 0 | 0 | 0 | 0 | 800-1 | RTS 24/ I | RTS 24/ I | 3.533 | 485.75 |  | Práce | Běžná |  |  |  | POL1_
|  | s přehozením na vzdálenost do 5 m nebo s naložením na ruční dopravní prostředek | [25 empty] | SPI
|  | D.1.1.b.01 půdorys 1.np : | [25 empty] | VV | 0
|  | Přeložení okapového chodníčku z betonové dlažby (výměna v rozsahu 25%) : 151,1*1,0*0,9 |  | 135.99 | [23 empty] | VV | 0
|  | kolem ocelových sloupů venkovního schodiště obnažit ocelovou konstrukci až k základové patce : 1,5*0,5*2 |  | 1.5 | [23 empty] | VV | 0
2 | 162601102R00 | Vodorovné přemístění výkopku z horniny 1 až 4, na vzdálenost přes 4 000 do 5 000 m | m3 | 15.71 |  | 0 |  | 0 |  | 0 | 21 | 0 | 0 | 0 | 0 | 0 | 800-1 | RTS 24/ I | RTS 24/ I | 0.011 | 0.17 |  | Práce | Běžná |  |  |  | POL1_
|  | po suchu, bez naložení výkopku, avšak se složením bez rozhrnutí, zpáteční cesta vozidla. | [25 empty] | SPI
|  | Odkaz na mn. položky pořadí 5 : 15,71000 |  | 15.71 | [23 empty] | VV | 5
3 | 162201203R00 | Vodorovné přemístění výkopku nošením z horniny 1 až 4, kolečkem, na vzdálenost do 10 m | m3 | 15.71 |  | 0 |  | 0 |  | 0 | 21 | 0 | 0 | 0 | 0 | 0 | 800-1 | RTS 24/ I | RTS 24/ I | 0.668 | 10.49 |  | Práce | Běžná |  |  |  | POL1_
|  | bez naložení, avšak s vyprázdněním nádoby na hromadu nebo do dopravního prostředku, | [25 empty] | SPI
|  | Odkaz na mn. položky pořadí 5 : 15,71000 |  | 15.71 | [23 empty] | VV | 5
4 | 162201210R00 | Vodorovné přemístění výkopku nošením příplatek za každých dalších 10 m z horniny 1 až 4, kolečkem | m3 | 15.71 |  | 0 |  | 0 |  | 0 | 21 | 0 | 0 | 0 | 0 | 0 | 800-1 | RTS 24/ I | RTS 24/ I | 0.591 | 9.28 |  | Práce | Běžná |  |  |  | POL1_
|  | bez naložení, avšak s vyprázdněním nádoby na hromadu nebo do dopravního prostředku, | [25 empty] | SPI
|  | Odkaz na mn. položky pořadí 3 : 15,71000 |  | 15.71 | [23 empty] | VV | 5
5 | 167101201R00 | Nakládání, skládání, překládání neulehlého výkopku nakládání, skládání, překládání neulehléno výkopku nebo zeminy - ručně z horniny 1 až 4 | m3 | 15.71 |  | 0 |  | 0 |  | 0 | 21 | 0 | 0 | 0 | 0 | 0 | 800-1 | RTS 24/ I | RTS 24/ I | 1.938 | 30.45 |  | Práce | Běžná |  |  |  | POL1_
|  | D.1.1.b.01 půdorys 1.np : | [25 empty] | VV | 0
|  | Nový podklad pod dlažbu okap.chodníku a u ocel. schodiště : 78,55*0,2 |  | 15.71 | [23 empty] | VV | 0
6 | 174101102R00 | Zásyp sypaninou se zhutněním v uzavřených prostorách s urovnáním povrchu zásypu s ručním zhutněním | m3 | 121.78 |  | 0 |  | 0 |  | 0 | 21 | 0 | 0 | 0 | 0 | 0 | 800-1 | RTS 24/ I | RTS 24/ I | 1.15 | 140.05 |  | Práce | Běžná |  |  |  | POL1_
|  | z jakékoliv horniny s uložením výkopku po vrstvách, | [25 empty] | SPI
|  | Odkaz na mn. položky pořadí 1 : 137,49000 |  | 137.49 | [23 empty] | VV | 5
|  | Nový podklad pod dlažbu okap.chodníku a u ocel. schodiště : -78,55*0,2 |  | -15.71 | [23 empty] | VV | 0
7 | 199000002R00 | Poplatky za skládku horniny 1- 4, skupina 17 05 04 z Katalogu odpadů | m3 | 15.71 |  | 0 |  | 0 |  | 0 | 21 | 0 | 0 | 0 | 0 | 0 | 800-1 | RTS 24/ I | RTS 24/ I | 0 | 0 |  | Práce | Běžná |  |  |  | POL1_
|  | Cena dle Pískovny Černovice. www.piskovna-cernovice.cz | [25 empty] | POP
|  | Odkaz na mn. položky pořadí 5 : 15,71000 |  | 15.71 | [23 empty] | VV | 5
Díl: | 11 | Přípravné a přidružené práce |  |  |  | 0 |  | 0 |  | 0 |  | 0 |  | 13.72 |  | 40.51 |  |  |  |  | 35.4 | [6 empty] | DIL
8 | 113106121R00 | Rozebrání komunikací pro pěší s jakýmkoliv ložem a výplní spár z betonových nebo kameninových dlaždic nebo tvarovek | m2 | 132.55 |  | 0 |  | 0 |  | 0 | 21 | 0 | 0.1035 | 13.72 | 0.138 | 18.29 | 822-1 | RTS 24/ I | RTS 24/ I | 0.16 | 21.21 |  | Práce | Běžná |  |  |  | POL1_
|  | s přemístěním hmot na skládku na vzdálenost do 3 m nebo s naložením na dopravní prostředek | [25 empty] | SPI
|  | Deponovat pro zpětné užití (75%) | [25 empty] | POP
|  | D.1.1.b.01 půdorys 1.np : | [25 empty] | VV | 0
|  | Přeložení okapového chodníčku z betonové dlažby (výměna v rozsahu 25%) : 151,1*0,5 |  | 75.55 | [23 empty] | VV | 0
|  | D.1.1.b.05 půdorys střechy : | [25 empty] | VV | 0
|  | Demontovat beton dlažbu 500/500/50mm : 2+2+2+2 |  | 8 | [23 empty] | VV | 0
|  | Revizní chodníček : 25+24 |  | 49 | [23 empty] | VV | 0
9 | 113106231R00 | Rozebrání vozovek a ploch s jakoukoliv výplní spár v jakékoliv ploše, ze zámkové dlažky, kladených do lože z kameniva | m2 | 14.8 |  | 0 |  | 0 |  | 0 | 21 | 0 | 0 | 0 | 0.225 | 3.33 | 822-1 | RTS 24/ I | RTS 24/ I | 0.142 | 2.1 |  | Práce | Běžná |  |  |  | POL1_
|  | s přemístěním hmot na skládku na vzdálenost do 3 m nebo s naložením na dopravní prostředek | [25 empty] | SPI
|  | D.1.1.b.01 půdorys 1.np : | [25 empty] | VV | 0
|  | kolem ocelových sloupů venkovního schodiště : 1,5*2 |  | 3 | [23 empty] | VV | 0
|  | před stupem demontovat stávající dlažbu v rozsahu výkopu pro uložení zemnící pásky : 11,8 |  | 11.8 | [23 empty] | VV | 0
10 | 113204111R00 | Vytrhání obrub záhonových | m | 151.1 |  | 0 |  | 0 |  | 0 | 21 | 0 | 0 | 0 | 0.125 | 18.89 | 822-1 | RTS 24/ I | RTS 24/ I | 0.08 | 12.09 |  | Práce | Běžná |  |  |  | POL1_
|  | s vybouráním lože, s přemístěním hmot na skládku na vzdálenost do 3 m nebo naložením na dopravní prostředek | [25 empty] | SPI |  | s vybouráním lože, s přemístěním hmot na skládku na vzdálenost do 3 m nebo naložením na dopravní prostředek
|  | D.1.1.b.01 půdorys 1.np : | [25 empty] | VV | 0
|  | Přeložení okapového chodníčku z betonové dlažby (výměna v rozsahu 25%) : 0,5+1,5+4+12,6+20+25+19,4+14+3,9+43,2+7 |  | 151.1 | [23 empty] | VV | 0
Díl: | 18 | Povrchové úpravy terénu |  |  |  | 0 |  | 0 |  | 0 |  | 0 |  | 0.01 |  | 0 |  |  |  |  | 49.44 | [6 empty] | DIL
11 | 181300010RAE | Rozprostření ornice v rovině nebo svahu do 1 : 5 a osetí travou při tloušťce 150 mm, dovoz ornice ze vzdálenosti 15 000 m | m2 | 192 |  | 0 |  | 0 |  | 0 | 21 | 0 | 3e-05 | 0.01 | 0 | 0 | AP-HSV | RTS 24/ I | RTS 24/ I | 0.25752 | 49.44 |  | Agregovaná položka | Nedokončená |  |  |  | POL2_
|  | vč. urovnání ornice, naložení na skládce, vodorovným přemístěním ornice na místo rozprostření, založení trávníku osetím a dodávky travního semene. | [25 empty] | SPI |  | vč. urovnání ornice, naložení na skládce, vodorovným přemístěním ornice na místo rozprostření, založení trávníku osetím a dodávky travního semene.
|  | Včetně přesunu hmot. | [25 empty] | POP
|  | Úprava povrchů dotčených opravou : 100 |  | 100 | [23 empty] | VV | 0
|  | Elektro : 92 |  | 92 | [23 empty] | VV | 0
Díl: | 3 | Svislé a kompletní konstrukce |  |  |  | 0 |  | 0 |  | 0 |  | 0 |  | 5 |  | 0 |  |  |  |  | 23.77 | [6 empty] | DIL
12 | 311271177RT5 | Zdivo nosné z tvárnic porobetonových hladkých tloušťky 300 mm, charakteristická pevnost v tlaku fk = 3,14 MPa, součinitel prostupu tepla U=0,452 W/m2.K | m2 | 18.9 |  | 0 |  | 0 |  | 0 | 21 | 0 | 0.26043 | 4.92 | 0 | 0 | 801-1 | RTS 24/ I | RTS 24/ I | 0.68 | 12.85 |  | Práce | Běžná |  |  |  | POL1_
|  | D.1.1.b.02 půdorys 2.np : 0,5*2,1*3 |  | 3.15 | [23 empty] | VV | 0
|  | D.1.1.b.03 půdorys 3.np a 4.np : 0,5*2,1*5*2 |  | 10.5 | [23 empty] | VV | 0
|  | D.1.1.b.04 půdorys 5.np : 0,5*2,1*5 |  | 5.25 | [23 empty] | VV | 0
13 | 342668111R00 | Těsnění styku příčky se stávající stěnou PU pěnou | m | 9 |  | 0 |  | 0 |  | 0 | 21 | 0 | 8e-05 | 0 | 0 | 0 | 801-4 | RTS 24/ I | RTS 24/ I | 0.18 | 1.62 |  | Práce | Běžná |  |  |  | POL1_
|  | D.1.1.b.02 půdorys 2.np : 0,5*3 |  | 1.5 | [23 empty] | VV | 0
|  | D.1.1.b.03 půdorys 3.np a 4.np : 0,5*5*2 |  | 5 | [23 empty] | VV | 0
|  | D.1.1.b.04 půdorys 5.np : 0,5*5 |  | 2.5 | [23 empty] | VV | 0
14 | 342948112R00 | Kotvení příček ke konstrukci přistřelenými kotvami | m | 75.6 |  | 0 |  | 0 |  | 0 | 21 | 0 | 0.00102 | 0.08 | 0 | 0 | 801-1 | RTS 24/ I | RTS 24/ I | 0.123 | 9.3 |  | Práce | Běžná |  |  |  | POL1_
|  | Včetně dodávky kotev a spojovacího materiálu. | [25 empty] | SPI
|  | Včetně dodávky kotev i spojovacího materiálu. | [25 empty] | POP
|  | Nové vyzdívky jsou navrženy ze zdiva Ytong Silka tl.250mm. Vyzdívky budou předezděny před stávající železobetonové sloupy nosného systému budovy, k nimž budou kotveny | [25 empty] | POP |  | Nové vyzdívky jsou navrženy ze zdiva Ytong Silka tl.250mm. Vyzdívky budou předezděny před stávající železobetonové sloupy nosného systému budovy, k nimž budou kotveny
|  | systémovými nerezovými příponkami v každé druhé ložné spáře. | [25 empty] | POP
|  | D.1.1.b.02 půdorys 2.np : 2,1*2*3 |  | 12.6 | [23 empty] | VV | 0
|  | D.1.1.b.03 půdorys 3.np a 4.np : 2,1*2*5*2 |  | 42 | [23 empty] | VV | 0
|  | D.1.1.b.04 půdorys 5.np : 2,1*2*5 |  | 21 | [23 empty] | VV | 0
Díl: | 5 | Komunikace |  |  |  | 0 |  | 0 |  | 0 |  | 0 |  | 42.64 |  | 0 |  |  |  |  | 62.4 | [6 empty] | DIL
15 | 564762111R00 | Podklad nebo kryt z kameniva hrubého s výplň. kam. tloušťka po zhutnění 200 mm | m2 | 11.8 |  | 0 |  | 0 |  | 0 | 21 | 0 | 0.48574 | 5.73 | 0 | 0 | 822-1 | RTS 24/ I | RTS 24/ I | 0.057 | 0.67 |  | Práce | Běžná |  |  |  | POL1_
|  | kamenivo hrubé drcené vel. 32 - 63 mm s výplňovým kamenivem (vibrovaný štěrk), s rozprostřením, vlhčením a zhutněním | [25 empty] | SPI |  | kamenivo hrubé drcené vel. 32 - 63 mm s výplňovým kamenivem (vibrovaný štěrk), s rozprostřením, vlhčením a zhutněním
|  | D.1.1.b.01 půdorys 1.np : | [25 empty] | VV | 0
|  | před stupem demontovat stávající dlažbu v rozsahu výkopu pro uložení zemnící pásky : 11,8 |  | 11.8 | [23 empty] | VV | 0
16 | 596215021R00 | Kladení zámkové dlažby do drtě tloušťka dlažby 60 mm, tloušťka lože 40 mm | m2 | 14.8 |  | 0 |  | 0 |  | 0 | 21 | 0 | 0.0739 | 1.09 | 0 | 0 | 822-1 | RTS 24/ I | RTS 24/ I | 0.452 | 6.69 |  | Práce | Běžná |  |  |  | POL1_
|  | s provedením lože z kameniva drceného, s vyplněním spár, s dvojitým hutněním a se smetením přebytečného materiálu na krajnici. S dodáním hmot pro lože a výplň spár. | [25 empty] | SPI |  | s provedením lože z kameniva drceného, s vyplněním spár, s dvojitým hutněním a se smetením přebytečného materiálu na krajnici. S dodáním hmot pro lože a výplň spár.
|  | D.1.1.b.01 půdorys 1.np : | [25 empty] | VV | 0
|  | kolem ocelových sloupů venkovního schodiště : 1,5*2 |  | 3 | [23 empty] | VV | 0
|  | před stupem demontovat stávající dlažbu v rozsahu výkopu pro uložení zemnící pásky : 11,8 |  | 11.8 | [23 empty] | VV | 0
17 | 596811111R00 | Kladení dlažby do lože z kameniva těženého tloušťky do 30 mm | m2 | 75.55 |  | 0 |  | 0 |  | 0 | 21 | 0 | 0.072 | 5.44 | 0 | 0 | 822-1 | RTS 24/ I | RTS 24/ I | 0.375 | 28.33 |  | Práce | Běžná |  |  |  | POL1_
|  | komunikací pro pěší, z dlaždic betonových a teracových, do velikosti dlaždic 0,25 m2, s provedením lože do tl. 30 mm, s vyplněním spár a se smetením přebytečného materiálu na vzdálenost do 3 m | [25 empty] | SPI |  | komunikací pro pěší, z dlaždic betonových a teracových, do velikosti dlaždic 0,25 m2, s provedením lože do tl. 30 mm, s vyplněním spár a se smetením přebytečného materiálu na vzdálenost do 3 m
|  | D.1.1.b.01 půdorys 1.np : | [25 empty] | VV | 0
|  | Přeložení okapového chodníčku z betonové dlažby (výměna v rozsahu 25%) : 151,1*0,5 |  | 75.55 | [23 empty] | VV | 0
18 | 639571120R00 | Podklad pod okapových chodník ze štěrku tl. 200 mm | m2 | 78.55 |  | 0 |  | 0 |  | 0 | 21 | 0 | 0.36 | 28.28 | 0 | 0 | 801-1 | RTS 24/ I | RTS 24/ I | 0.34 | 26.71 |  | Práce | Běžná |  |  |  | POL1_
|  | bez obrubníku | [25 empty] | SPI
|  | D.1.1.b.01 půdorys 1.np : | [25 empty] | VV | 0
|  | Přeložení okapového chodníčku z betonové dlažby (výměna v rozsahu 25%) : 151,1*0,5 |  | 75.55 | [23 empty] | VV | 0
|  | kolem ocelových sloupů venkovního schodiště obnažit ocelovou konstrukci až k základové patce : 1,5*2 |  | 3 | [23 empty] | VV | 0
19 | 592453331R | Dlažba betonová typ: dvouvrstvý, s fazetou; tl = 50,00 mm; dl = 500,0 mm; š = 500,0 mm; povrch: impregnace, hladký; zátěž: pochozí | m2 | 19.0764 |  | 0 |  | 0 |  | 0 | 21 | 0 | 0.11 | 2.1 | 0 | 0 | SPCM | RTS 24/ I | RTS 24/ I | 0 | 0 |  | Specifikace | Běžná |  |  |  | POL3_
|  | D.1.1.b.01 půdorys 1.np : | [25 empty] | VV | 0
|  | Přeložení okapového chodníčku z betonové dlažby (výměna v rozsahu 25%) : 151,1*0,5*0,25 |  | 18.8875 | [23 empty] | VV | 0
|  | Koeficient : 0,01 |  | 0.18888 | [23 empty] | VV | 4
Díl: | 61 | Úpravy povrchů vnitřní |  |  |  | 0 |  | 0 |  | 0 |  | 0 |  | 10.81 |  | 0 |  |  |  |  | 669.34 | [6 empty] | DIL
|  | S ohledem k rozsahu navržených stavebních prací a jejich možného dopadu na interiér budovy, se předpokládá oprava omítkových vrstev stropu posledního podlaží. Omítky budou po dokončení prací na opravě střešního pláště vyspraveny ( případné praskliny budou proškrábnuty a vyplněny ) následně bude plocha stropu celoplošně přetažena aktivním štukem a opatřena finální výmalbou. | [25 empty] | POP |  | S ohledem k rozsahu navržených stavebních prací a jejich možného dopadu na interiér budovy, se předpokládá oprava omítkových vrstev stropu posledního podlaží. Omítky budou po dokončení prací na opravě střešního pláště vyspraveny ( případné praskliny budou proškrábnuty a vyplněny ) následně bude plocha stropu celoplošně přetažena aktivním štukem a opatřena finální výmalbou.
20 | 601011141RU3 | Štuk na stropech, , vápenný, tloušťka vrstvy 4 mm, 2x nanášený | m2 | 1173.6576 |  | 0 |  | 0 |  | 0 | 21 | 0 | 0.00845 | 9.92 | 0 | 0 | 801-1 | RTS 24/ I | RTS 24/ I | 0.5212 | 611.71 |  | Práce | Běžná |  |  |  | POL1_
|  | Včetně pomocného lešení. | [25 empty] | POP
|  | D.1.1.b.04 půdorys 5.np : | [25 empty] | VV | 0
|  | plocha budovy : 67,92*19,2 |  | 1304.064 | [23 empty] | VV | 0
|  | poměr zdiva 10% : -1304,064*0,1 |  | -130.4064 | [23 empty] | VV | 0
21 | 610991111R00 | Zakrývání výplní vnitřních otvorů, předmětů apod. fólií Pe 0,05-0,2 mm | m2 | 226.8 |  | 0 |  | 0 |  | 0 | 21 | 0 | 4e-05 | 0.01 | 0 | 0 | 801-1 | RTS 24/ I | RTS 24/ I | 0.078 | 17.69 |  | Práce | Běžná |  |  |  | POL1_
|  | které se zřizují před úpravami povrchu, a obalení osazených dveřních zárubní před znečištěním při úpravách povrchu nástřikem plastických maltovin včetně pozdějšího odkrytí, | [25 empty] | SPI |  | které se zřizují před úpravami povrchu, a obalení osazených dveřních zárubní před znečištěním při úpravách povrchu nástřikem plastických maltovin včetně pozdějšího odkrytí,
|  | D.1.1.b.02 půdorys 2.np : 3*2,1*2*3 |  | 37.8 | [23 empty] | VV | 0
|  | D.1.1.b.03 půdorys 3.np a 4.np : 3*2,1*2*5*2 |  | 126 | [23 empty] | VV | 0
|  | D.1.1.b.04 půdorys 5.np : 3*2,1*2*5 |  | 63 | [23 empty] | VV | 0
22 | 610991004R00 | Začišťovací okenní lišta pro omítku tl. 15 mm | m | 75.6 |  | 0 |  | 0 |  | 0 | 21 | 0 | 0.00023 | 0.02 | 0 | 0 | 801-1 | RTS 24/ I | RTS 24/ I | 0.05 | 3.78 |  | Práce | Běžná |  |  |  | POL1_
|  | nalepení a odříznutí po dokončení omítek | [25 empty] | SPI
|  | D.1.1.b.02 půdorys 2.np : 2,1*2*3 |  | 12.6 | [23 empty] | VV | 0
|  | D.1.1.b.03 půdorys 3.np a 4.np : 2,1*2*5*2 |  | 42 | [23 empty] | VV | 0
|  | D.1.1.b.04 půdorys 5.np : 2,1*2*5 |  | 21 | [23 empty] | VV | 0
23 | 612409991RT2 | Začištění omítek kolem oken, dveří a obkladů apod. s použitím suché maltové směsi | m | 75.6 |  | 0 |  | 0 |  | 0 | 21 | 0 | 0.00251 | 0.19 | 0 | 0 | 801-4 | RTS 24/ I | RTS 24/ I | 0.18233 | 13.78 |  | Práce | Běžná |  |  |  | POL1_
|  | D.1.1.b.02 půdorys 2.np : 2,1*2*3 |  | 12.6 | [23 empty] | VV | 0
|  | D.1.1.b.03 půdorys 3.np a 4.np : 2,1*2*5*2 |  | 42 | [23 empty] | VV | 0
|  | D.1.1.b.04 půdorys 5.np : 2,1*2*5 |  | 21 | [23 empty] | VV | 0
24 | 612425931RT2 | Omítka vápenná vnitřního ostění omítkou štukovou | m2 | 18.9 |  | 0 |  | 0 |  | 0 | 21 | 0 | 0.03566 | 0.67 | 0 | 0 | 801-4 | RTS 24/ I | RTS 24/ I | 1.1842 | 22.38 |  | Práce | Běžná |  |  |  | POL1_
|  | okenního nebo dveřního, z pomocného pracovního lešení o výšce podlahy do 1900 mm a pro zatížení do 1,5 kPa, | [25 empty] | SPI |  | okenního nebo dveřního, z pomocného pracovního lešení o výšce podlahy do 1900 mm a pro zatížení do 1,5 kPa,
|  | D.1.1.b.02 půdorys 2.np : 2,1*0,25*2*3 |  | 3.15 | [23 empty] | VV | 0
|  | D.1.1.b.03 půdorys 3.np a 4.np : 2,1*0,25*2*5*2 |  | 10.5 | [23 empty] | VV | 0
|  | D.1.1.b.04 půdorys 5.np : 2,1*0,25*2*5 |  | 5.25 | [23 empty] | VV | 0
25 | 61-1001 | Oprava prasklin omítek stropů, proškrábnutí a vyplnění | m2 | 1173.6576 |  | 0 |  | 0 |  | 0 | 21 | 0 | 0 | 0 | 0 | 0 |  | Vlastní | Kalkul | 0 | 0 |  | Práce | Běžná |  |  |  | POL1_
|  | Odkaz na mn. položky pořadí 20 : 1173,65760 |  | 1173.6576 | [23 empty] | VV | 5
Díl: | 62 | Úpravy povrchů vnější |  |  |  | 0 |  | 0 |  | 0 |  | 0 |  | 56.14 |  | 0 |  |  |  |  | 4797.05 | [6 empty] | DIL
|  | Povrchové úpravy a sanace ETICS budou prováděny v souladu s technologickým předpisem dodavatele systému při použití veškerých konstrukčních prvků ( soklové, zakládací lišty, připojovací 3D profily, okapní profily, dilatační profily apod ) dle Kontrolního a zkušebního plánu v souladu s ČSN 73 29 01 – Provádění vnějších tepelně izolačních kompozitních systémů, který zpracuje dodavatel stavby ve spolupráci s výrobcem ETICS. | [25 empty] | POP |  | Povrchové úpravy a sanace ETICS budou prováděny v souladu s technologickým předpisem dodavatele systému při použití veškerých konstrukčních prvků ( soklové, zakládací lišty, připojovací 3D profily, okapní profily, dilatační profily apod ) dle Kontrolního a zkušebního plánu v souladu s ČSN 73 29 01 – Provádění vnějších tepelně izolačních kompozitních systémů, který zpracuje dodavatel stavby ve spolupráci s výrobcem ETICS.
|  | V technické zprávě jsou popsány minimální požadavky na Kontrolní a zkušební plán provádění ETICS a Skladby a komponenty nového systému ETICS – obecné minimální požadavky, které je povinnen dodavatel dodržet při realizaci díla. | [25 empty] | POP |  | V technické zprávě jsou popsány minimální požadavky na Kontrolní a zkušební plán provádění ETICS a Skladby a komponenty nového systému ETICS – obecné minimální požadavky, které je povinnen dodavatel dodržet při realizaci díla.
26 | 602015104R00 | Omítka stěn z hotových směsí podhoz pod minerální omítky, , , tloušťka vrstvy 10 mm, | m2 | 320.64 |  | 0 |  | 0 |  | 0 | 21 | 0 | 0.00764 | 2.45 | 0 | 0 | 801-1 | RTS 24/ I | RTS 24/ I | 0.081 | 25.97 |  | Práce | Běžná |  |  |  | POL1_
|  | po jednotlivých vrstvách | [25 empty] | SPI
|  | D.1.1.d. Výpis skladeb povrchových úprav : | [25 empty] | VV | 0
|  | Z0 : Z0 |  | 2.83 | [23 empty] | VV | 0
|  | Z1 : Z1 |  | 1.83 | [23 empty] | VV | 0
|  | Z4 : Z4 |  | 58.95 | [23 empty] | VV | 0
|  | Z5 : Z5 |  | 245.58 | [23 empty] | VV | 0
|  | Z9 : Z9 |  | 11.45 | [23 empty] | VV | 0
27 | 602015112RT3 | Omítka stěn z hotových směsí vrstva jádrová, vápenocementová, , tloušťka vrstvy 15 mm, | m2 | 320.64 |  | 0 |  | 0 |  | 0 | 21 | 0 | 0.03055 | 9.8 | 0 | 0 | 801-1 | RTS 24/ I | RTS 24/ I | 0.42 | 134.67 |  | Práce | Běžná |  |  |  | POL1_
|  | po jednotlivých vrstvách | [25 empty] | SPI
|  | Odkaz na mn. položky pořadí 26 : 320,64000 |  | 320.64 | [23 empty] | VV | 5
28 | 602015185RT7 | Omítka stěn z hotových směsí vrchní tenkovrstvá, silikonsilikátová, zatřená, tloušťka vrstvy 2 mm, | m2 | 258.63 |  | 0 |  | 0 |  | 0 | 21 | 0 | 0.00347 | 0.9 | 0 | 0 | 801-1 | RTS 24/ I | RTS 24/ I | 0.22401 | 57.94 |  | Práce | Běžná |  |  |  | POL1_
|  | po jednotlivých vrstvách | [25 empty] | SPI
|  | D.1.1.d. Výpis skladeb povrchových úprav : | [25 empty] | VV | 0
|  | Z0 : Z0 |  | 2.83 | [23 empty] | VV | 0
|  | Z2 : Z2 |  | 23.97 | [23 empty] | VV | 0
|  | Z6 : Z6 |  | 3.32 | [23 empty] | VV | 0
|  | Z7, Z8 : Z7a8 |  | 217.06 | [23 empty] | VV | 0
|  | Z9 : Z9 |  | 11.45 | [23 empty] | VV | 0
29 | 602015191R00 | Jádrová omítka podkladní nátěr pod tenkovrstvé omítky | m2 | 258.63 |  | 0 |  | 0 |  | 0 | 21 | 0 | 0.00019 | 0.05 | 0 | 0 | 801-1 | RTS 24/ I | RTS 24/ I | 0.052 | 13.45 |  | Práce | Běžná |  |  |  | POL1_
|  | Odkaz na mn. položky pořadí 28 : 258,63000 |  | 258.63 | [23 empty] | VV | 5
30 | 620991002R00 | Připojovací í lišty začišťovací okenní lišta, , pro omítku tl. 9 mm | m | 77.4 |  | 0 |  | 0 |  | 0 | 21 | 0 | 0.00015 | 0.01 | 0 | 0 | 801-1 | RTS 24/ I | RTS 24/ I | 0.05 | 3.87 |  | Práce | Běžná |  |  |  | POL1_
|  | nalepení a odříznutí po dokončení omítek | [25 empty] | SPI
|  | D.1.1.d. Výpis skladeb povrchových úprav : | [25 empty] | VV | 0
|  | Z11 : | [25 empty] | VV | 0
|  | D.1.1.b.02 půdorys 2.np : 2,15*2*3 |  | 12.9 | [23 empty] | VV | 0
|  | D.1.1.b.03 půdorys 3.np a 4.np : 2,15*2*5*2 |  | 43 | [23 empty] | VV | 0
|  | D.1.1.b.04 půdorys 5.np : 2,15*2*5 |  | 21.5 | [23 empty] | VV | 0
31 | 620991121R00 | Zakrývání výplní vnějších otvorů z postaveného lešení | m2 | 1336.72 |  | 0 |  | 0 |  | 0 | 21 | 0 | 4e-05 | 0.05 | 0 | 0 | 801-1 | RTS 24/ I | RTS 24/ I | 0.078 | 104.26 |  | Práce | Běžná |  |  |  | POL1_
|  | s rámy a zárubněmi, zábradlí, předmětů oplechování apod., které se zřizují ještě před úpravami povrchu, před jejich znečištěním při úpravách povrchu nástřikem plastických (lepivých) maltovin | [25 empty] | SPI |  | s rámy a zárubněmi, zábradlí, předmětů oplechování apod., které se zřizují ještě před úpravami povrchu, před jejich znečištěním při úpravách povrchu nástřikem plastických (lepivých) maltovin
|  | D.1.1.b.08 pohled východní : 138,43*4+4,5*18+13 |  | 647.72 | [23 empty] | VV | 0
|  | D.1.1.b.09 pohled jižní : 9,4*4 |  | 37.6 | [23 empty] | VV | 0
|  | D.1.1.b.10 pohled severní : 0 | [25 empty] | VV | 0
|  | D.1.1.b.11 pohled západní : 21,9*4+89,7*3+38,4+24,4+2,3*16+4,5*13+2,3*8+2,0+2,1*4+3,9*2 |  | 551.4 | [23 empty] | VV | 0
|  | Ostatní prvky : 100 |  | 100 | [23 empty] | VV | 0
32 | 622323041R00 | Příprava podkladu penetrace | m2 | 1569.15 |  | 0 |  | 0 |  | 0 | 21 | 0 | 0.00035 | 0.55 | 0 | 0 | 801-1 | RTS 24/ I | RTS 24/ I | 0.07 | 109.84 |  | Práce | Běžná |  |  |  | POL1_
|  | D.1.1.d. Výpis skladeb povrchových úprav : | [25 empty] | VV | 0
|  | Z2 : Z2 |  | 23.97 | [23 empty] | VV | 0
|  | Z10 : Z10 |  | 1545.18 | [23 empty] | VV | 0
33 | 622319515R00 | Zateplení suterénu extrudovaným polysterenem, tloušťky 160 mm | m2 | 146.35 |  | 0 |  | 0 |  | 0 | 21 | 0 | 0.01027 | 1.5 | 0 | 0 | 801-1 | RTS 24/ I | RTS 24/ I | 0.493 | 72.15 |  | Práce | Běžná |  |  |  | POL1_
|  | nanesení lepicího tmelu na izolační desky, nalepení desek a zajištění talířovými hmoždinkami (6 ks/m2). Bez povrchové úpravy desek. | [25 empty] | SPI |  | nanesení lepicího tmelu na izolační desky, nalepení desek a zajištění talířovými hmoždinkami (6 ks/m2). Bez povrchové úpravy desek.
|  | D.1.1.d. Výpis skladeb povrchových úprav : | [25 empty] | VV | 0
|  | Z3 : Z3 |  | 87.4 | [23 empty] | VV | 0
|  | Z4 : Z4 |  | 58.95 | [23 empty] | VV | 0
34 | 622319132RT5 | Zateplení fasády , expandovaným polystyrénem, tloušťky 100 mm, kontaktní nátěr a silikátová omítka, hlazená, zrnitost 2 mm | m2 | 1545.18 |  | 0 |  | 0 |  | 0 | 21 | 0 | 0.01309 | 20.23 | 0 | 0 | 801-1 | RTS 24/ I | RTS 24/ I | 1.2558 | 1940.44 |  | Práce | Běžná |  |  |  | POL1_
|  | nanesení lepicího tmelu na izolační desky, nalepení desek, zajištění talířovými hmoždinkami (6 ks/m2), přebroušení desek EPS, nebo kašírování u minerálních desek, natažení stěrky, vtlačení výztužné tkaniny, přehlazení stěrky. Další vrstvy podle popisu položky. Včetně rohových lišt na hranách budov. | [25 empty] | SPI |  | nanesení lepicího tmelu na izolační desky, nalepení desek, zajištění talířovými hmoždinkami (6 ks/m2), přebroušení desek EPS, nebo kašírování u minerálních desek, natažení stěrky, vtlačení výztužné tkaniny, přehlazení stěrky. Další vrstvy podle popisu položky. Včetně rohových lišt na hranách budov.
|  | Max. součinitel tepelné vodivosti izolantu je 0,039 W/m K. | [25 empty] | POP
|  | Stávající zateplovací systém 2.-5.np bude z důvodu jeho lokálních poruch a nedostatečné tloušťky tepelné izolace ( EPS 100mm ) v celém rozsahu zesílen certifikovaným systémem systémem therm elastic SAN SAW mineral. Pro lepení dodatečného izolantu bude použito technologie retec 700. Finální povrch bude tvořit chytrá modifikovaná silikátová omítka s fotokatalytickým efektem v bílé barvě. | [25 empty] | POP |  | Stávající zateplovací systém 2.-5.np bude z důvodu jeho lokálních poruch a nedostatečné tloušťky tepelné izolace ( EPS 100mm ) v celém rozsahu zesílen certifikovaným systémem systémem therm elastic SAN SAW mineral. Pro lepení dodatečného izolantu bude použito technologie retec 700. Finální povrch bude tvořit chytrá modifikovaná silikátová omítka s fotokatalytickým efektem v bílé barvě.
|  | Zesílení stávajícího systému ETICS : | [25 empty] | VV | 0
|  | D.1.1.d. Výpis skladeb povrchových úprav : | [25 empty] | VV | 0
|  | Z10 : Z10 |  | 1545.18 | [23 empty] | VV | 0
35 | 622319837RT3 | Zateplení fasády , minerálními deskami s podélným vláknem, tloušťky 200 mm, kontaktní nátěr a silikonsilikátová omítka se samočisticím efektem, hlazená, zrnitost 2 mm | m2 | 24.725 |  | 0 |  | 0 |  | 0 | 21 | 0 | 0.03432 | 0.85 | 0 | 0 | 801-1 | RTS 24/ I | RTS 24/ I | 1.2758 | 31.54 |  | Práce | Běžná |  |  |  | POL1_
|  | nanesení lepicího tmelu na izolační desky, nalepení desek, zajištění talířovými hmoždinkami (6 ks/m2), přebroušení desek EPS, nebo kašírování u minerálních desek, natažení stěrky, vtlačení výztužné tkaniny, přehlazení stěrky. Další vrstvy podle popisu položky. Včetně rohových lišt na hranách budov. | [25 empty] | SPI |  | nanesení lepicího tmelu na izolační desky, nalepení desek, zajištění talířovými hmoždinkami (6 ks/m2), přebroušení desek EPS, nebo kašírování u minerálních desek, natažení stěrky, vtlačení výztužné tkaniny, přehlazení stěrky. Další vrstvy podle popisu položky. Včetně rohových lišt na hranách budov.
|  | D.1.1.d. Výpis skladeb povrchových úprav : | [25 empty] | VV | 0
|  | Z11 : | [25 empty] | VV | 0
|  | D.1.1.b.01 půdorys 1.np : 2,15*0,5*3 |  | 3.225 | [23 empty] | VV | 0
|  | D.1.1.b.02 půdorys 2.np : 2,15*0,5*5 |  | 5.375 | [23 empty] | VV | 0
|  | D.1.1.b.03 půdorys 3.np a 4.np : 2,15*0,5*5*2 |  | 10.75 | [23 empty] | VV | 0
|  | D.1.1.b.04 půdorys 5.np : 2,15*0,5*5 |  | 5.375 | [23 empty] | VV | 0
36 | 622319853RT3 | Zateplení ostění , minerálními deskami s podélným vláknem, tloušťky 30 mm, kontaktní nátěr a silikonsilikátová omítka se samočisticím efektem | m2 | 23.22 |  | 0 |  | 0 |  | 0 | 21 | 0 | 0.02177 | 0.51 | 0 | 0 | 801-1 | RTS 24/ I | RTS 24/ I | 3.042 | 70.64 |  | Práce | Běžná |  |  |  | POL1_
|  | nanesení lepicího tmelu na izolační desky, nalepení desek, osazení okenních rohových lišt, natažení stěrky, vtlačení výztužné tkaniny, přehlazení stěrky. Další vrstvy podle popisu položky. Položky pro zateplení minerální deskou obsahují před armovací vrstvou kašírování desek. Včetně rohových lišt, zakončovacích lišt s okapničkou, napojovacích lišt a výztužné tkaniny. | [25 empty] | SPI |  | nanesení lepicího tmelu na izolační desky, nalepení desek, osazení okenních rohových lišt, natažení stěrky, vtlačení výztužné tkaniny, přehlazení stěrky. Další vrstvy podle popisu položky. Položky pro zateplení minerální deskou obsahují před armovací vrstvou kašírování desek. Včetně rohových lišt, zakončovacích lišt s okapničkou, napojovacích lišt a výztužné tkaniny.
|  | D.1.1.d. Výpis skladeb povrchových úprav : | [25 empty] | VV | 0
|  | Z11 : | [25 empty] | VV | 0
|  | D.1.1.b.02 půdorys 2.np : 2,15*0,3*2*3 |  | 3.87 | [23 empty] | VV | 0
|  | D.1.1.b.03 půdorys 3.np a 4.np : 2,15*0,3*2*5*2 |  | 12.9 | [23 empty] | VV | 0
|  | D.1.1.b.04 půdorys 5.np : 2,15*0,3*2*5 |  | 6.45 | [23 empty] | VV | 0
37 | 622391323R00 | Příplatek za zdvojení kontaktního zateplovacího systému, celková tloušťka 200 mm, s dodávkou injektážních kotev pro izolant z polystyrenových desek | m2 | 1545.18 |  | 0 |  | 0 |  | 0 | 21 | 0 | 0.00025 | 0.39 | 0 | 0 | 801-1 | RTS 24/ I | RTS 24/ I | 0.9264 | 1431.45 |  | Práce | Běžná |  |  |  | POL1_
|  | Postup kotvení bude realizován dle veškerých montážních a technologických postupů udávaných výrobcem systému, obecně je systém je popsán v samostatném oddíle projektové dokumentace D.1.1.g Postup kotvení Dual Fix. | [25 empty] | POP |  | Postup kotvení bude realizován dle veškerých montážních a technologických postupů udávaných výrobcem systému, obecně je systém je popsán v samostatném oddíle projektové dokumentace D.1.1.g Postup kotvení Dual Fix.
|  | Odkaz na mn. položky pořadí 34 : 1545,18000 |  | 1545.18 | [23 empty] | VV | 5
38 | 622432112R00 | Omítky vnější stěn z umělého kamene v přírodní barvě drtí dekorativní střednězrnné, akrylátové | m2 | 3.32 |  | 0 |  | 0 |  | 0 | 21 | 0 | 0.00618 | 0.02 | 0 | 0 | 801-1 | RTS 24/ I | RTS 24/ I | 0.5 | 1.66 |  | Práce | Běžná |  |  |  | POL1_
|  | D.1.1.d. Výpis skladeb povrchových úprav : | [25 empty] | VV | 0
|  | Z6 : Z6 |  | 3.32 | [23 empty] | VV | 0
39 | 622477123RT2 | Oprava vnějších hladkých omítek stěn složitost fasády I.-II., množství opravované plochy 21 až 30 % | m2 | 122.82 |  | 0 |  | 0 |  | 0 | 21 | 0 | 0.00882 | 1.08 | 0 | 0 | 801-4 | RTS 24/ I | RTS 24/ I | 0.3486 | 42.82 |  | Práce | Běžná |  |  |  | POL1_
|  | postřik vodou a jednovrstvé doplnění omítky | [25 empty] | SPI
|  | D.1.1.d. Výpis skladeb povrchových úprav : | [25 empty] | VV | 0
|  | Z2 : Z2 |  | 23.97 | [23 empty] | VV | 0
|  | Z3 : Z3 |  | 87.4 | [23 empty] | VV | 0
|  | Z9 : Z9 |  | 11.45 | [23 empty] | VV | 0
40 | 622481211RU1 | Vyztužení povrchových úprav vnějších stěn stěrkou s výztužnou sklotextilní tkaninou, s dodávkou sítě a stěrkového tmelu | m2 | 279.18 |  | 0 |  | 0 |  | 0 | 21 | 0 | 0.00491 | 1.37 | 0 | 0 | 801-1 | RTS 24/ I | RTS 24/ I | 0.362 | 101.06 |  | Práce | Běžná |  |  |  | POL1_
|  | D.1.1.d. Výpis skladeb povrchových úprav : | [25 empty] | VV | 0
|  | Z2 : Z2 |  | 23.97 | [23 empty] | VV | 0
|  | Z6 : Z6 |  | 3.32 | [23 empty] | VV | 0
|  | Z7, Z8 : Z7a8 |  | 217.06 | [23 empty] | VV | 0
|  | Z11 : | [25 empty] | VV | 0
|  | D.1.1.b.02 půdorys 2.np : 2,15*0,9*3 |  | 5.805 | [23 empty] | VV | 0
|  | D.1.1.b.03 půdorys 3.np a 4.np : 2,15*0,9*5*2 |  | 19.35 | [23 empty] | VV | 0
|  | D.1.1.b.04 půdorys 5.np : 2,15*0,9*5 |  | 9.675 | [23 empty] | VV | 0
41 | 622904112R00 | Očištění fasád tlakovou vodou, složitost fasády 1 - 2 | m2 | 2197.57 |  | 0 |  | 0 |  | 0 | 21 | 0 | 2e-05 | 0.04 | 0 | 0 | 801-1 | RTS 24/ I | RTS 24/ I | 0.11 | 241.73 |  | Práce | Běžná |  |  |  | POL1_
|  | Z0 : Z0 |  | 2.83 | [23 empty] | VV | 0
|  | Z1 : Z1 |  | 1.83 | [23 empty] | VV | 0
|  | Z2 : Z2 |  | 23.97 | [23 empty] | VV | 0
|  | Z3 : Z3 |  | 87.4 | [23 empty] | VV | 0
|  | Z4 : Z4 |  | 58.95 | [23 empty] | VV | 0
|  | Z5 : Z5 |  | 245.58 | [23 empty] | VV | 0
|  | Z6 : Z6 |  | 3.32 | [23 empty] | VV | 0
|  | Z7,Z8 : Z7a8 |  | 217.06 | [23 empty] | VV | 0
|  | Z9 : Z9 |  | 11.45 | [23 empty] | VV | 0
|  | Z10 : Z10 |  | 1545.18 | [23 empty] | VV | 0
42 | 622904121R00 | Očištění fasád ruční čištění ocelovým kartáčem, | m2 | 462.07 |  | 0 |  | 0 |  | 0 | 21 | 0 | 0 | 0 | 0 | 0 | 801-1 | RTS 24/ I | RTS 24/ I | 0.43 | 198.69 |  | Práce | Běžná |  |  |  | POL1_
|  | Odkaz na mn. položky pořadí 103 : 334,59000 |  | 334.59 | [23 empty] | VV | 5
|  | Z0 : Z0 |  | 2.83 | [23 empty] | VV | 0
|  | Z1 : Z1 |  | 1.83 | [23 empty] | VV | 0
|  | Z2 : Z2 |  | 23.97 | [23 empty] | VV | 0
|  | Z3 : Z3 |  | 87.4 | [23 empty] | VV | 0
|  | Z9 : Z9 |  | 11.45 | [23 empty] | VV | 0
43 | 784011111R00 | Ostatní práce oprášení/ometení podkladu, , | m2 | 462.07 |  | 0 |  | 0 |  | 0 | 21 | 0 | 0 | 0 | 0 | 0 | 800-784 | RTS 24/ I | RTS 24/ I | 0.007 | 3.23 |  | Práce | Běžná |  |  |  | POL1_
|  | Odkaz na mn. položky pořadí 42 : 462,07000 |  | 462.07 | [23 empty] | VV | 5
44 | 62-1001 | Dodávka a montáž fasádní systém v brvě cihlově červené, zavěšený na systémovém hliníkovém roštu | m2 | 304.53 |  | 0 |  | 0 |  | 0 | 21 | 0 | 0.04 | 12.18 | 0 | 0 |  | Vlastní | Indiv | 0 | 0 |  | Práce | Běžná |  |  |  | POL1_
|  | Pozn.: | [25 empty] | POP
|  | V rámci dodavatelské výrobní dokumentace bude navržen kladečský plán a přesný počet kotevních prvků. | [25 empty] | POP
|  | Součástí dodávky budou veškeré připojovací a ukončující profily, provětrávací mřížky EPDM těsnící pásky a systémové prvky. | [25 empty] | POP |  | Součástí dodávky budou veškeré připojovací a ukončující profily, provětrávací mřížky EPDM těsnící pásky a systémové prvky.
|  | Montáž bude realizována dle technických a montážních listů výrobce systému. | [25 empty] | POP
|  | D.1.1.d. Výpis skladeb povrchových úprav : | [25 empty] | VV | 0
|  | Z4 : Z4 |  | 58.95 | [23 empty] | VV | 0
|  | Z5 : Z5 |  | 245.58 | [23 empty] | VV | 0
45 | 62-1001O | Dodávka a montáž ostění fasádního systému v brvě cihlově červené; tl. do 400,0 mm | m | 120 |  | 0 |  | 0 |  | 0 | 21 | 0 | 0.02 | 2.4 | 0 | 0 |  | Vlastní | Indiv | 0 | 0 |  | Práce | Běžná |  |  |  | POL1_
|  | D.1.1.b.08 pohled východní : 1,8*2*18 |  | 64.8 | [23 empty] | VV | 0
|  | D.1.1.b.11 pohled západní : 1,8*2*14+1,2*2*2 |  | 55.2 | [23 empty] | VV | 0
46 | 62-1002 | Vyříznutí drážky v EPS tl. 100 mm (koordinovat s dodavatelem hromosvodu) | m | 22.5 |  | 0 |  | 0 |  | 0 | 21 | 0 | 0 | 0 | 0 | 0 |  | Vlastní | Kalkul | 0.15 | 3.38 |  | Práce | Běžná |  |  |  | POL1_
|  | D.1.1.b.08 pohled východní : 1,5*5*3 |  | 22.5 | [23 empty] | VV | 0
47 | 62-1003 | Stávající zateplovací systém - odstranění nesoudržných částí, provedení výřezné drážky 5-7mm hl. 5mm, kotvení talířové hmoždinky | m2 | 220.38 |  | 0 |  | 0 |  | 0 | 21 | 0 | 0 | 0 | 0 | 0 |  | Vlastní | Kalkul | 0.785 | 173 |  | Práce | Běžná |  |  |  | POL1_
|  | D.1.1.d. Výpis skladeb povrchových úprav : | [25 empty] | VV | 0
|  | Z6 : Z6 |  | 3.32 | [23 empty] | VV | 0
|  | Z7, Z8 : Z7a8 |  | 217.06 | [23 empty] | VV | 0
48 | 62-1004 | Zateplen podezdívek PUR, tl. 100 mm | kus | 4 |  | 0 |  | 0 |  | 0 | 21 | 0 | 0 | 0 | 0 | 0 |  | Vlastní | Kalkul | 0 | 0 |  | Práce | Běžná |  |  |  | POL1_
|  | D.1.1.b.05 půdorys střechy : 1+1+1+1 |  | 4 | [23 empty] | VV | 0
49 | 622300131K00 | Vyrovnání podkladu tmelem tl. do 6-8 mm, včetně dodávky materiálu | m2 | 220.38 |  | 0 |  | 0 |  | 0 | 21 | 0 | 0.008 | 1.76 | 0 | 0 |  | Vlastní | Kalkul | 0.16 | 35.26 |  | Práce | Běžná |  |  |  | POL1_
|  | D.1.1.d. Výpis skladeb povrchových úprav : | [25 empty] | VV | 0
|  | Z6 : Z6 |  | 3.32 | [23 empty] | VV | 0
|  | Z7, Z8 : Z7a8 |  | 217.06 | [23 empty] | VV | 0
50 | 622391901 | Příplatek za použití XPS tl. 100 mm | m2 | 12.88 |  | 0 |  | 0 |  | 0 | 21 | 0 | 0 | 0 | 0 | 0 |  | Vlastní | Indiv | 0 | 0 |  | Práce | Běžná |  |  |  | POL1_
|  | Z10 - KZS nad střechou : Z10xps |  | 12.88 | [23 empty] | VV | 0
Díl: | 63 | Podlahy a podlahové konstrukce |  |  |  | 0 |  | 0 |  | 0 |  | 0 |  | 11.57 |  | 0 |  |  |  |  | 58.1 | [6 empty] | DIL
51 | 632451022R00 | Vyrovnávací potěr z cementové malty v pásu o průměrné (střední) tloušťce od 20 do 30 mm | m2 | 155.776 |  | 0 |  | 0 |  | 0 | 21 | 0 | 0.07426 | 11.57 | 0 | 0 | 801-1 | RTS 24/ I | RTS 24/ I | 0.373 | 58.1 |  | Práce | Běžná |  |  |  | POL1_
|  | na zdivu jako podklad např. pod izolaci, na parapetech z prefabrikovaných dílců, pod oplechování apod., vodorovný nebo ve spádu do 15°, hlazený dřevěným hladítkem, | [25 empty] | SPI |  | na zdivu jako podklad např. pod izolaci, na parapetech z prefabrikovaných dílců, pod oplechování apod., vodorovný nebo ve spádu do 15°, hlazený dřevěným hladítkem,
|  | Veškeré vnější parapety budou vyrovnány cementovou stěrkou : | [25 empty] | VV | 0
|  | D.1.1.b.01 půdorys 1.np : 2,4*0,1*31+1,18*0,1+1,75*0,1*2 |  | 7.908 | [23 empty] | VV | 0
|  | D.1.1.b.02 půdorys 2.np : (65,92+10,2+17,92+11,4)*0,3+2,9*0,5+1,75*0,2*3 |  | 34.132 | [23 empty] | VV | 0
|  | D.1.1.b.03 půdorys 3.np a 4.np : ((65,92+10,2+41,92)*0,3+2,9*0,5+1,75*0,2*3)*2 |  | 75.824 | [23 empty] | VV | 0
|  | D.1.1.b.04 půdorys 5.np : (65,92+10,2+41,92)*0,3+2,9*0,5+1,75*0,2*3 |  | 37.912 | [23 empty] | VV | 0
Díl: | 64 | Výplně otvorů |  |  |  | 0 |  | 0 |  | 0 |  | 0 |  | 0.65 |  | 0.26 |  |  |  |  | 15.48 | [6 empty] | DIL
52 | 766601213RT2 | Těsnění připojovací spáry spára ostění, interiér - fólie parotěsná šířky 100 mm samolepicí, výplň PU pěnou, exteriér - fólie paropropustná šířky 100 mm samolepicí, | m | 77.4 |  | 0 |  | 0 |  | 0 | 21 | 0 | 0 | 0 | 0 | 0 | 800-766 | RTS 24/ I | RTS 24/ I | 0.20001 | 15.48 |  | Práce | Běžná |  |  |  | POL1_
|  | Dodávka a aplikace parotěsné a paropropustné okenní fólie. | [25 empty] | POP
|  | D.1.1.d. Výpis skladeb povrchových úprav : | [25 empty] | VV | 0
|  | Z11 : | [25 empty] | VV | 0
|  | D.1.1.b.02 půdorys 2.np : 2,15*2*3 |  | 12.9 | [23 empty] | VV | 0
|  | D.1.1.b.03 půdorys 3.np a 4.np : 2,15*2*5*2 |  | 43 | [23 empty] | VV | 0
|  | D.1.1.b.04 půdorys 5.np : 2,15*2*5 |  | 21.5 | [23 empty] | VV | 0
53 | 64-1001 | Překotvení okenního rámu a nově utěsnit, demontovat okenní parapet na interiérové straně | kus | 26 |  | 0 |  | 0 |  | 0 | 21 | 0 | 0.025 | 0.65 | 0.01 | 0.26 |  | Vlastní | Kalkul | 0 | 0 |  | Práce | Běžná |  |  |  | POL1_
|  | D.1.1.b.02 půdorys 2.np : 2*3 |  | 6 | [23 empty] | VV | 0
|  | D.1.1.b.03 půdorys 3.np a 4.np : 2*5*2 |  | 20 | [23 empty] | VV | 0
Díl: | 9 | Ostatní konstrukce, bourání |  |  |  | 0 |  | 0 |  | 0 |  | 0 |  | 1.77 |  | 0 |  |  |  |  | 284.28 | [6 empty] | DIL
54 | 979054441R00 | Očištění vybouraných obrubníků, dlaždic dlaždic, desek nebo tvarovek s původním vyplněním spár kamenivem těženým | m2 | 71.4625 |  | 0 |  | 0 |  | 0 | 21 | 0 | 0 | 0 | 0 | 0 | 822-1 | RTS 24/ I | RTS 24/ I | 0.115 | 8.22 |  | Práce | Běžná |  |  |  | POL1_
|  | krajníků, desek nebo panelů od spojovacího materiálu s odklizením a uložením očištěných hmot a spojovacího materiálu na skládku na vzdálenost do 10 m | [25 empty] | SPI |  | krajníků, desek nebo panelů od spojovacího materiálu s odklizením a uložením očištěných hmot a spojovacího materiálu na skládku na vzdálenost do 10 m
|  | D.1.1.b.01 půdorys 1.np : | [25 empty] | VV | 0
|  | Přeložení okapového chodníčku z betonové dlažby (výměna v rozsahu 25%) : 151,1*0,5*0,75 |  | 56.6625 | [23 empty] | VV | 0
|  | kolem ocelových sloupů venkovního schodiště : 1,5*2 |  | 3 | [23 empty] | VV | 0
|  | před stupem demontovat stávající dlažbu v rozsahu výkopu pro uložení zemnící pásky : 11,8 |  | 11.8 | [23 empty] | VV | 0
55 | 762088116R00 | Zvláštní výkony zakrývání rozpracovaných tesařských konstrukcí těžkou plachtou na ochranu před srážkovou vodou, včetně odstranění 15 x 20 m | kus | 5 |  | 0 |  | 0 |  | 0 | 21 | 0 | 0.17009 | 0.85 | 0 | 0 | 800-762 | RTS 24/ I | RTS 24/ I | 30 | 150 |  | Práce | Běžná |  |  |  | POL1_
|  | Rekonstrukci střechy doporučuji realizovat po etapách s denním zabezpečením proti zatečení vody do skladby střechy / interiéru. | [25 empty] | POP |  | Rekonstrukci střechy doporučuji realizovat po etapách s denním zabezpečením proti zatečení vody do skladby střechy / interiéru.
|  | Práce na výměně střešního pláště budou prováděny v ucelených úsecích ( podle technických možností zhotovitele ), které budou dovolovat jejich účelné zakrývání. Zhotovitel musí učinit taková opatření v rámci stavební realizace a harmonogramu prací, aby v průběhu realizace výměny střešního pláště nemohlo dojít k zatečení srážkových vod do objektu! | [25 empty] | POP |  | Práce na výměně střešního pláště budou prováděny v ucelených úsecích ( podle technických možností zhotovitele ), které budou dovolovat jejich účelné zakrývání. Zhotovitel musí učinit taková opatření v rámci stavební realizace a harmonogramu prací, aby v průběhu realizace výměny střešního pláště nemohlo dojít k zatečení srážkových vod do objektu!
56 | 784011221RT2 | Ostatní práce zakrytí předmětů, , včetně dodávky fólie tl. 0,04 mm | m2 | 19.22 |  | 0 |  | 0 |  | 0 | 21 | 0 | 1e-05 | 0 | 0 | 0 | 800-784 | RTS 24/ I | RTS 24/ I | 0.029 | 0.56 |  | Práce | Běžná |  |  |  | POL1_
|  | D.1.1.b.01 půdorys 1.np : | [25 empty] | VV | 0
|  | keramickou mozaiku chránit v průběhu realizace proti poškození : 6,2*3,1 |  | 19.22 | [23 empty] | VV | 0
57 | 1B | Výroba, dodávka a montáž Roznášecí kotevní deska; rozměr 1 000,0 / 700,0 / 120,0 mm | kus | 5 |  | 0 |  | 0 |  | 0 | 21 | 0 | 0.1848 | 0.92 | 0 | 0 |  | Vlastní | Indiv | 0 | 0 |  | Práce | Běžná |  |  |  | POL1_
|  | Výpis prvků z betonu: | [25 empty] | POP
|  | Pevnost v tlaku (průměrná): C30/37 ? 41,0 MPa | [25 empty] | POP
|  | Odolnost povrchu betonu proti účinkům vody a chemických rozmrazovacích látek dle ČSN EN 1338 a 1339: | [25 empty] | POP
|  | - max. ztráta hmoty ? 1,0kg/m2 po 100 cyklech metodou A | [25 empty] | POP
|  | Odolnost proti mrazu | [25 empty] | POP
|  | Obsah přírodních radionuklidů: | [25 empty] | POP
|  | - index hmotnostní aktivity ? 0,5 | [25 empty] | POP
|  | - hmotnostní aktivita 226Ra ? 150 Bq/kg | [25 empty] | POP
|  | Podmínky použití výrobku: | [25 empty] | POP
|  | výrobky pro použití v exteriéru | [25 empty] | POP
|  | Povrch pohledový beton, přírodní provedení, povrch opatřen vnitřním ochranným systémem Protect system IN proti pronikání vody | [25 empty] | POP |  | Povrch pohledový beton, přírodní provedení, povrch opatřen vnitřním ochranným systémem Protect system IN proti pronikání vody
|  | Odkaz na určené normy, technické předpisy nebo stavební technické osvědčení použitých při posouzení shody: | [25 empty] | POP |  | Odkaz na určené normy, technické předpisy nebo stavební technické osvědčení použitých při posouzení shody:
|  | Na výrobky musí být vydáno Stavebně technické osvědčení dle nařízení vlády č.163/2002Sb. | [25 empty] | POP
|  | POZN deska bude vyrobena jako atypický železobetonový prefabrikát na základě výrobní dokumentace zpracované výrobcem | [25 empty] | POP |  | POZN deska bude vyrobena jako atypický železobetonový prefabrikát na základě výrobní dokumentace zpracované výrobcem
|  | 1B : 5 |  | 5 | [23 empty] | VV | 0
58 | 9-1001 | Demontáže a zpětné montáže prvků na stropě v 5.np (např. osvětlení atd.), z důvodů přeštukování a výmalby stropů | m2 | 1173.6576 |  | 0 |  | 0 |  | 0 | 21 | 0 | 0 | 0 | 0 | 0 |  | Vlastní | Kalkul | 0 | 0 |  | Práce | Běžná |  |  |  | POL1_
|  | D.1.1.b.04 půdorys 5.np : | [25 empty] | VV | 0
|  | plocha budovy : 67,92*19,2 |  | 1304.064 | [23 empty] | VV | 0
|  | poměr zdiva 10% : -1304,064*0,1 |  | -130.4064 | [23 empty] | VV | 0
59 | 9-1002 | Ochrana proti poškození | kus | 14 |  | 0 |  | 0 |  | 0 | 21 | 0 | 0 | 0 | 0 | 0 |  | Vlastní | Kalkul | 0 | 0 |  | Práce | Běžná |  |  |  | POL1_
|  | D.1.1.b.05 půdorys střechy : | [25 empty] | VV | 0
|  | odvětrávací hlavice zti : 9 |  | 9 | [23 empty] | VV | 0
|  | kabelová chránička pvc : 4 |  | 4 | [23 empty] | VV | 0
|  | anténní stožár : 1 |  | 1 | [23 empty] | VV | 0
60 | pozn 1 | Zpětná montáž demontovaných nástropních svítidel | kus | 5 |  | 0 |  | 0 |  | 0 | 21 | 0 | 0 | 0 | 0 | 0 |  | Vlastní | Kalkul | 0.5 | 2.5 |  | Práce | Běžná |  |  |  | POL1_
|  | D.1.1.b.08 pohled východní : | [25 empty] | VV | 0
|  | pozn 1 : 5 |  | 5 | [23 empty] | VV | 0
61 | pozn 2 | Zpětná montáž tabule se znakem Kraje Vysočina | kus | 1 |  | 0 |  | 0 |  | 0 | 21 | 0 | 0 | 0 | 0 | 0 |  | Vlastní | Kalkul | 0.35 | 0.35 |  | Práce | Běžná |  |  |  | POL1_
|  | D.1.1.b.08 pohled východní : | [25 empty] | VV | 0
|  | pozn 2 : 1 |  | 1 | [23 empty] | VV | 0
62 | pozn 3 | Zpětná montáž označení školy (jednotlivých písmen) | kus | 20 |  | 0 |  | 0 |  | 0 | 21 | 0 | 0 | 0 | 0 | 0 |  | Vlastní | Kalkul | 0.75 | 15 |  | Práce | Běžná |  |  |  | POL1_
|  | D.1.1.b.08 pohled východní : | [25 empty] | VV | 0
|  | pozn 3 : 20 |  | 20 | [23 empty] | VV | 0
63 | pozn 4 | Zpětná montáž nasvětlovacích reflektorů | kus | 10 |  | 0 |  | 0 |  | 0 | 21 | 0 | 0 | 0 | 0 | 0 |  | Vlastní | Kalkul | 1 | 10 |  | Práce | Běžná |  |  |  | POL1_
|  | D.1.1.b.08 pohled východní : | [25 empty] | VV | 0
|  | pozn 4 : 10 |  | 10 | [23 empty] | VV | 0
64 | pozn 5 | Zpětná montáž sirény - instalace nových kotevních prvků | kus | 1 |  | 0 |  | 0 |  | 0 | 21 | 0 | 0 | 0 | 0 | 0 |  | Vlastní | Kalkul | 1 | 1 |  | Práce | Běžná |  |  |  | POL1_
|  | D.1.1.b.08 pohled východní : | [25 empty] | VV | 0
|  | pozn 5 : 1 |  | 1 | [23 empty] | VV | 0
65 | pozn 6 | Zpětná montáž klimatizační jednotky ( včetně konzol ) - instalace nových kotevních prvků | kus | 6 |  | 0 |  | 0 |  | 0 | 21 | 0 | 0 | 0 | 0 | 0 |  | Vlastní | Kalkul | 8 | 48 |  | Práce | Běžná |  |  |  | POL1_
|  | D.1.1.b.11 pohled západní : 1 |  | 1 | [23 empty] | VV | 0
|  | střecha : 5 |  | 5 | [23 empty] | VV | 0
66 | pozn 7 | Zpětná montáž informační tabule 2800/1750mm - včetně dodání nové kotevní techniky | kus | 1 |  | 0 |  | 0 |  | 0 | 21 | 0 | 0 | 0 | 0 | 0 |  | Vlastní | Kalkul | 2 | 2 |  | Práce | Běžná |  |  |  | POL1_
|  | D.1.1.b.09 pohled jižní : | [25 empty] | VV | 0
|  | pozn 7 : 1 |  | 1 | [23 empty] | VV | 0
67 | pozn 8 | Zpěřná montáž kamery - dodávka nové kotevní techniky | kus | 1 |  | 0 |  | 0 |  | 0 | 21 | 0 | 0 | 0 | 0 | 0 |  | Vlastní | Kalkul | 1 | 1 |  | Práce | Běžná |  |  |  | POL1_
|  | D.1.1.b.10 pohled severní : | [25 empty] | VV | 0
|  | pozn 8 : 1 |  | 1 | [23 empty] | VV | 0
68 | pozn b | Demontáž nástropních svítidel (deponovat pro zpětnou montáž) | kus | 5 |  | 0 |  | 0 |  | 0 | 21 | 0 | 0 | 0 | 0 | 0 |  | Vlastní | Kalkul | 0.3 | 1.5 |  | Práce | Běžná |  |  |  | POL1_
|  | pozn b : 5 |  | 5 | [23 empty] | VV | 0
69 | pozn c | Demontáž tabule se znakem Kraje Vysočina (deponovat pro zpětnou montáž) | kus | 1 |  | 0 |  | 0 |  | 0 | 21 | 0 | 0 | 0 | 0 | 0 |  | Vlastní | Kalkul | 0.25 | 0.25 |  | Práce | Běžná |  |  |  | POL1_
|  | pozn c : 1 |  | 1 | [23 empty] | VV | 0
70 | pozn d | Demontáž označení školy (jednotlivých písmen) (deponovat pro zpětnou montáž) | kus | 20 |  | 0 |  | 0 |  | 0 | 21 | 0 | 0 | 0 | 0 | 0 |  | Vlastní | Kalkul | 0.5 | 10 |  | Práce | Běžná |  |  |  | POL1_
|  | D.1.1.b.08 pohled východní : | [25 empty] | VV | 0
|  | pozn d : 20 |  | 20 | [23 empty] | VV | 0
71 | pozn h | Demontáž osvětlovacích reflektorů (deponovat pro zpětné osazení) | kus | 10 |  | 0 |  | 0 |  | 0 | 21 | 0 | 0 | 0 | 0 | 0 |  | Vlastní | Kalkul | 0.5 | 5 |  | Práce | Běžná |  |  |  | POL1_
|  | pozn h : 10 |  | 10 | [23 empty] | VV | 0
72 | pozn i | Demontáž kamery (deponovat pro zpětnou instalaci) | kus | 1 |  | 0 |  | 0 |  | 0 | 21 | 0 | 0 | 0 | 0 | 0 |  | Vlastní | Kalkul | 0.5 | 0.5 |  | Práce | Běžná |  |  |  | POL1_
|  | D.1.1.b.10 pohled severní : | [25 empty] | VV | 0
|  | pozn i : 1 |  | 1 | [23 empty] | VV | 0
73 | pozn j | Demontáž předokení žaluzie (předat investorovi k druhotnému užití) | kus | 2 |  | 0 |  | 0 |  | 0 | 21 | 0 | 0 | 0 | 0 | 0 |  | Vlastní | Kalkul | 1.5 | 3 |  | Práce | Běžná |  |  |  | POL1_
|  | D.1.1.b.01 půdorys 1.np : | [25 empty] | VV | 0
|  | pozn j (š. 2355 mm) : 2 |  | 2 | [23 empty] | VV | 0
74 | pozn k | Demontáž klimatizační jednotky včetně konzol (deponovat pro zpětnou instalaci) | kus | 6 |  | 0 |  | 0 |  | 0 | 21 | 0 | 0 | 0 | 0 | 0 |  | Vlastní | Kalkul | 4 | 24 |  | Práce | Běžná |  |  |  | POL1_
|  | střecha : 5 |  | 5 | [23 empty] | VV | 0
|  | pozn k : 1 |  | 1 | [23 empty] | VV | 0
75 | pozn l | Demontáž průvětrníku 200/200mm | kus | 2 |  | 0 |  | 0 |  | 0 | 21 | 0 | 0 | 0 | 0 | 0 |  | Vlastní | Kalkul | 0.2 | 0.4 |  | Práce | Běžná |  |  |  | POL1_
|  | D.1.1.b.01 půdorys 1.np : | [25 empty] | VV | 0
|  | pozn l : 2 |  | 2 | [23 empty] | VV | 0
76 | pozn n | demontáž informační tabule 2800/1750mm - (deponovar pro zpětné osazení) | kus | 1 |  | 0 |  | 0 |  | 0 | 21 | 0 | 0 | 0 | 0 | 0 |  | Vlastní | Kalkul | 1 | 1 |  | Práce | Běžná |  |  |  | POL1_
|  | pozn n : 1 |  | 1 | [23 empty] | VV | 0
Díl: | 91 | Doplňující práce na komunikaci |  |  |  | 0 |  | 0 |  | 0 |  | 0 |  | 23.84 |  | 0 |  |  |  |  | 21.15 | [6 empty] | DIL
77 | 916561111R00 | Osazení záhonového obrubníku betonového do lože z betonu prostého C 12/15, s boční opěrou z betonu prostého | m | 151.1 |  | 0 |  | 0 |  | 0 | 21 | 0 | 0.1025 | 15.49 | 0 | 0 | 822-1 | RTS 24/ I | RTS 24/ I | 0.14 | 21.15 |  | Práce | Běžná |  |  |  | POL1_
|  | se zřízením lože z betonu prostého C 12/15 tl. 80-100 mm | [25 empty] | SPI
|  | D.1.1.b.01 půdorys 1.np : | [25 empty] | VV | 0
|  | Přeložení okapového chodníčku z betonové dlažby (výměna v rozsahu 25%) : 0,5+1,5+4+12,6+20+25+19,4+14+3,9+43,2+7 |  | 151.1 | [23 empty] | VV | 0
78 | 59217001R | obrubník parkový materiál beton; l = 1000,0 mm; š = 100,0 mm; h = 250,0 mm; barva přírodní | kus | 152.611 |  | 0 |  | 0 |  | 0 | 21 | 0 | 0.0547 | 8.35 | 0 | 0 | SPCM | RTS 24/ I | RTS 24/ I | 0 | 0 |  | Specifikace | Běžná |  |  |  | POL3_
|  | Odkaz na mn. položky pořadí 77 : 151,10000*1,01 |  | 152.611 | [23 empty] | VV | 5
Díl: | 94 | Lešení a stavební výtahy |  |  |  | 0 |  | 0 |  | 0 |  | 0 |  | 110.08 |  | 0 |  |  |  |  | 1459.22 | [6 empty] | DIL
79 | 941941042R00 | Montáž lešení lehkého pracovního řadového s podlahami šířky od 1,00 do 1,20 m, výšky přes 10 do 30 m | m2 | 4050 |  | 0 |  | 0 |  | 0 | 21 | 0 | 0.01838 | 74.44 | 0 | 0 | 800-3 | RTS 24/ I | RTS 24/ I | 0.139 | 562.95 |  | Práce | Běžná |  |  |  | POL1_
|  | včetně kotvení | [25 empty] | SPI
|  | Včetně kotvení lešení. | [25 empty] | POP
|  | D.1.1.b.08 pohled východní : 1650 |  | 1650 | [23 empty] | VV | 0
|  | D.1.1.b.09 pohled jižní : 400 |  | 400 | [23 empty] | VV | 0
|  | D.1.1.b.10 pohled severní : 450 |  | 450 | [23 empty] | VV | 0
|  | D.1.1.b.11 pohled západní : 1550 |  | 1550 | [23 empty] | VV | 0
80 | 941941292R00 | Montáž lešení lehkého pracovního řadového s podlahami příplatek za každý další i započatý měsíc použití lešení šířky od 1,00 do 1,20 m a výšky přes 10 do 30 m | m2 | 32400 |  | 0 |  | 0 |  | 0 | 21 | 0 | 0.00095 | 30.78 | 0 | 0 | 800-3 | RTS 24/ I | RTS 24/ I | 0.007 | 226.8 |  | Práce | Běžná |  |  |  | POL1_
|  | včetně kotvení | [25 empty] | SPI
|  | Odkaz na mn. položky pořadí 79 : 4050,00000*8 |  | 32400 | [23 empty] | VV | 5
81 | 941941842R00 | Demontáž lešení lehkého řadového s podlahami šířky přes 1 do 1,2 m, výšky přes 10 do 30 m | m2 | 4050 |  | 0 |  | 0 |  | 0 | 21 | 0 | 0 | 0 | 0 | 0 | 800-3 | RTS 24/ I | RTS 24/ I | 0.117 | 473.85 |  | Práce | Běžná |  |  |  | POL1_
|  | Odkaz na mn. položky pořadí 79 : 4050,00000 |  | 4050 | [23 empty] | VV | 5
82 | 944944011R00 | Montáž ochranné sítě z umělých vláken | m2 | 4050 |  | 0 |  | 0 |  | 0 | 21 | 0 | 0 | 0 | 0 | 0 | 800-3 | RTS 24/ I | RTS 24/ I | 0.0303 | 122.72 |  | Práce | Běžná |  |  |  | POL1_
|  | Odkaz na mn. položky pořadí 79 : 4050,00000 |  | 4050 | [23 empty] | VV | 5
83 | 944944031R00 | Montáž ochranné sítě příplatek k ceně za každý další i započatý měsíc použití ochranných sítí z umělých vláken | m2 | 32400 |  | 0 |  | 0 |  | 0 | 21 | 0 | 0.00015 | 4.86 | 0 | 0 | 800-3 | RTS 24/ I | RTS 24/ I | 0 | 0 |  | Práce | Běžná |  |  |  | POL1_
|  | Odkaz na mn. položky pořadí 82 : 4050,00000*8 |  | 32400 | [23 empty] | VV | 5
84 | 944944081R00 | Demontáž ochranné sítě z umělých vláken | m2 | 4050 |  | 0 |  | 0 |  | 0 | 21 | 0 | 0 | 0 | 0 | 0 | 800-3 | RTS 24/ I | RTS 24/ I | 0.018 | 72.9 |  | Práce | Běžná |  |  |  | POL1_
|  | Odkaz na mn. položky pořadí 82 : 4050,00000 |  | 4050 | [23 empty] | VV | 5
Díl: | 95 | Dokončovací konstrukce na pozemních stavbách |  |  |  | 0 |  | 0 |  | 0 |  | 0 |  | 0.09 |  | 0 |  |  |  |  | 642.62 | [6 empty] | DIL
85 | 446122001R00 | Montáž nadstřešních dílců - výlezů na střechu | kus | 1 |  | 0 |  | 0 |  | 0 | 21 | 0 | 0.01038 | 0.01 | 0 | 0 |  | RTS 24/ I | RTS 24/ I | 1.371 | 1.37 |  | Práce | Běžná |  |  |  | POL1_
|  | 3O : 1 |  | 1 | [23 empty] | VV | 0
86 | 952901111R00 | Vyčištění budov a ostatních objektů budov bytové nebo občanské výstavby - zametení a umytí podlah, dlažeb, obkladů, schodů v místnostech, chodbách a schodištích, vyčištění a umytí oken, dveří s rámy, zárubněmi, umytí a vyčištění jiných zasklených a natíraných ploch a zařizovacích předmětů před předáním do užívání světlá výška podlaží do 4 m | m2 | 1554 |  | 0 |  | 0 |  | 0 | 21 | 0 | 4e-05 | 0.06 | 0 | 0 | 801-1 | RTS 24/ I | RTS 24/ I | 0.308 | 478.63 |  | Práce | Běžná |  |  |  | POL1_
|  | D.1.1.b.04 půdorys 5.np : 1304 |  | 1304 | [23 empty] | VV | 0
|  | Ostatní : 250 |  | 250 | [23 empty] | VV | 0
87 | 952901110R00 | Čištění budov mytím vnějších ploch oken a dveří | m2 | 1236.72 |  | 0 |  | 0 |  | 0 | 21 | 0 | 1e-05 | 0.01 | 0 | 0 | 801-4 | RTS 24/ I | RTS 24/ I | 0.13 | 160.77 |  | Práce | Běžná |  |  |  | POL1_
|  | D.1.1.b.08 pohled východní : 138,43*4+4,5*18+13 |  | 647.72 | [23 empty] | VV | 0
|  | D.1.1.b.09 pohled jižní : 9,4*4 |  | 37.6 | [23 empty] | VV | 0
|  | D.1.1.b.10 pohled severní : 0 | [25 empty] | VV | 0
|  | D.1.1.b.11 pohled západní : 21,9*4+89,7*3+38,4+24,4+2,3*16+4,5*13+2,3*8+2,0+2,1*4+3,9*2 |  | 551.4 | [23 empty] | VV | 0
88 | 728314112R00 | Montáž protidešťové žaluzie do čtyřhranného potrubí, do průřezu 0,30 m2 | kus | 1 |  | 0 |  | 0 |  | 0 | 21 | 0 | 0 | 0 | 0 | 0 | 800-728 | RTS 24/ I | RTS 24/ I | 0.75 | 0.75 |  | Práce | Běžná |  |  |  | POL1_
|  | 2O : 1 |  | 1 | [23 empty] | VV | 0
89 | 728415111R00 | Mřížky, regulátory montáž čtyřhranné větrací nebo ventilační mřížky, do průřezu 0,04 m2, | kus | 2 |  | 0 |  | 0 |  | 0 | 21 | 0 | 0 | 0 | 0 | 0 | 800-728 | RTS 24/ I | RTS 24/ I | 0.55 | 1.1 |  | Práce | Běžná |  |  |  | POL1_
|  | 1O : 2 |  | 2 | [23 empty] | VV | 0
90 | 3O | střešní výlezové okno do ploché střechy, rozměry 900,0 / 900,0 mm | kus | 1 |  | 0 |  | 0 |  | 0 | 21 | 0 | 0 | 0 | 0 | 0 |  | Vlastní | Kalkul | 0 | 0 |  | Specifikace | Běžná |  |  |  | POL3_
91 | 4295330123R | žaluzie průmyslová protidešťová s upevňovacím rámem; 400 x 500 mm; rám - ocel.profil, výplň - profil.pozinkované listy; v rámu upevněno 6 vodorovných lamel; zabudování samostatně na volné konce potrubí nebo v sestavě s rámem pomocí šroubů, nýtů | kus | 1 |  | 0 |  | 0 |  | 0 | 21 | 0 | 0.0054 | 0.01 | 0 | 0 | SPCM | RTS 24/ I | RTS 24/ I | 0 | 0 |  | Specifikace | Běžná |  |  |  | POL3_
|  | ROZMĚRY: Š. 400MM, V. 400MM | [25 empty] | POP
|  | ZÁKLADNÍ POPIS | [25 empty] | POP
|  | Protidešťová žaluzie k ochraně vnějších nasávacích a výfukových otvorů vzduchotechnických zařízení proti vnikání vody. | [25 empty] | POP |  | Protidešťová žaluzie k ochraně vnějších nasávacích a výfukových otvorů vzduchotechnických zařízení proti vnikání vody.
|  | Nosnou částí je obvodový rám 1 vyrobený spojením čtyř obvodových profilů. Ke svislým profilům obvodového rámu 1 je připojen odpovídající počet řad profilových listů (lamel) 2, ve spodní části zakončený odkapávacím listem (lamelou). Lamely a viditelná část obvodového rámu 1 tvoří vzhledovou část žaluzie. Na vnější ploše osazovací části obvodového rámu 1 jsou upevněny přítlačné pružiny 5. Skrz stěny osazovací časti obvodového rámu procházejí pojistné šrouby 3. V zadní části obvodového rámu 1 bude připevněna svařená síť (síto) 6. K montáži slouží rámeček 4 v provedení do stěny R 2 s montážní prackou 7, případně do potrubí R 1. Samostatné provedení PZ je typ PZ - AL - F, která je dodávána s plošným filtrem třídy účinnosti G - 3, vyztužený na krajích ocelovým drátem | [25 empty] | POP |  | Nosnou částí je obvodový rám 1 vyrobený spojením čtyř obvodových profilů. Ke svislým profilům obvodového rámu 1 je připojen odpovídající počet řad profilových listů (lamel) 2, ve spodní části zakončený odkapávacím listem (lamelou). Lamely a viditelná část obvodového rámu 1 tvoří vzhledovou část žaluzie. Na vnější ploše osazovací části obvodového rámu 1 jsou upevněny přítlačné pružiny 5. Skrz stěny osazovací časti obvodového rámu procházejí pojistné šrouby 3. V zadní části obvodového rámu 1 bude připevněna svařená síť (síto) 6. K montáži slouží rámeček 4 v provedení do stěny R 2 s montážní prackou 7, případně do potrubí R 1. Samostatné provedení PZ je typ PZ - AL - F, která je dodávána s plošným filtrem třídy účinnosti G - 3, vyztužený na krajích ocelovým drátem
|  | MATERIÁL: hliník | [25 empty] | POP
|  | POVRCHOVÁ ÚPRAVA: eloxování | [25 empty] | POP
|  | PŘÍSLUŠENSTVÍ: | [25 empty] | POP
|  | veškerý kotevní materiál z nerezové oceli | [25 empty] | POP
|  | 2O, rozměr 400/400 mm : 1 |  | 1 | [23 empty] | VV | 0
92 | 42972855R | Mřížka do stěny; materiál: ocel; tvar: hranatý; dl = 200 mm; š = 200 mm | kus | 2 |  | 0 |  | 0 |  | 0 | 21 | 0 | 0.00125 | 0 | 0 | 0 | SPCM | RTS 24/ I | RTS 24/ I | 0 | 0 |  | Specifikace | Běžná |  |  |  | POL3_
|  | Kovová větrací mřížka bez příruby, která je vhodná jak pro nasávání, tak i pro větrání. Mřížka má pevné horizontální žaluzie se sklonem. | [25 empty] | POP |  | Kovová větrací mřížka bez příruby, která je vhodná jak pro nasávání, tak i pro větrání. Mřížka má pevné horizontální žaluzie se sklonem.
|  | Součástí mřížky je síťovina proti hmyzu | [25 empty] | POP
|  | MATERIÁL: hliníkový plech | [25 empty] | POP
|  | BARVA: hliník | [25 empty] | POP
|  | MONTÁŽ: přišroubovat nerezovými vruty 6*60mm do hmoždin pro izolační materiály, hmoždinky při instalaci tmeli bezbarvým silikonem | [25 empty] | POP |  | MONTÁŽ: přišroubovat nerezovými vruty 6*60mm do hmoždin pro izolační materiály, hmoždinky při instalaci tmeli bezbarvým silikonem
|  | PŘÍSLUŠENSTVÍ: | [25 empty] | POP
|  | veškerý kotevní materiál z nerezové oceli, | [25 empty] | POP
|  | 4ks hmoždin dl. 90mm z nárazuvzdorného nylonu se spirálovitám závitem, silikonový tmel | [25 empty] | POP
|  | 1O : 2 |  | 2 | [23 empty] | VV | 0
Díl: | 96 | Bourání konstrukcí |  |  |  | 0 |  | 0 |  | 0 |  | 0 |  | 199.07 |  | 146.67 |  |  |  |  | 1104.69 | [6 empty] | DIL
93 | 289902111R00 | Otlučení omítek nebo odsekání vrstev betonu otlučení nebo odsekání omítek, stěny, | m2 | 3.6 |  | 0 |  | 0 |  | 0 | 21 | 0 | 0 | 0 | 0.063 | 0.23 | 800-2 | RTS 24/ I | RTS 24/ I | 1.006 | 3.62 |  | Práce | Běžná |  |  |  | POL1_
|  | Včetně: | [25 empty] | POP
|  | - otlučení staré malty ze zdiva a vyčištění spár, | [25 empty] | POP
|  | - odstranění zbytků malty z líce zdiva ocelovým kartáčem, | [25 empty] | POP
|  | - shrabání a smetení otlučené suti. | [25 empty] | POP
|  | pozn a - otlouct stávající narušenou cementovou omítku tl. 30mm : | [25 empty] | VV | 0
|  | D.1.1.b.08 pohled východní : 2,0 |  | 2 | [23 empty] | VV | 0
|  | D.1.1.b.09 pohled jižní : 1,0 |  | 1 | [23 empty] | VV | 0
|  | D.1.1.b.10 pohled severní : 0,6 |  | 0.6 | [23 empty] | VV | 0
94 | 965082923R00 | Odstranění násypu pod podlahami a ochranného na střechách tloušťky do 100 mm, plochy přes 2 m2 | m3 | 35.7525 |  | 0 |  | 0 |  | 0 | 21 | 0 | 0 | 0 | 1.4 | 50.05 | 801-3 | RTS 24/ I | RTS 24/ I | 1.257 | 44.94 |  | Práce | Běžná |  |  |  | POL1_
|  | Demontované souvrství střecha : | [25 empty] | VV | 0
|  | vyrovnání vrstvy písku tl. 30mm : STRdmtž*0,03 |  | 35.7525 | [23 empty] | VV | 0
95 | 968071125R00 | Vyvěšení nebo zavěšení kovových křídel dveří, plochy do 2 m2 | kus | 2 |  | 0 |  | 0 |  | 0 | 21 | 0 | 0 | 0 | 0 | 0 | 801-3 | RTS 24/ I | RTS 24/ I | 0.08 | 0.16 |  | Práce | Běžná |  |  |  | POL1_
|  | s případným uložením a opětovným zavěšením po provedení stavebních změn, | [25 empty] | SPI
|  | D.1.1.b.01 půdorys 1.np : | [25 empty] | VV | 0
|  | pozn g : 2 |  | 2 | [23 empty] | VV | 0
96 | 968072456R00 | Vybourání a vyjmutí kovových rámů a rolet rámů, včetně pomocného lešení o výšce podlahy do 1900 mm a pro zatížení do 1,5 kPa (150 kg/m2) dveřních zárubní, plochy přes 2 m2 | m2 | 3.85 |  | 0 |  | 0 |  | 0 | 21 | 0 | 0.001 | 0 | 0.063 | 0.24 | 801-3 | RTS 24/ I | RTS 24/ I | 0.718 | 2.76 |  | Práce | Běžná |  |  |  | POL1_
|  | D.1.1.b.01 půdorys 1.np : | [25 empty] | VV | 0
|  | pozn g : 1,75*2,2 |  | 3.85 | [23 empty] | VV | 0
97 | 968083001R00 | Vybourání plastových výplní otvorů oken, do 1 m2 | m2 | 18 |  | 0 |  | 0 |  | 0 | 21 | 0 | 0.00219 | 0.04 | 0.01 | 0.18 | 801-3 | RTS 24/ I | RTS 24/ I | 0.52 | 9.36 |  | Práce | Běžná |  |  |  | POL1_
|  | opatrně demontovat meziokenní výplň a demontovat její obvodový rám : | [25 empty] | VV | 0
|  | D.1.1.b.02 půdorys 2.np : 1,0*3 |  | 3 | [23 empty] | VV | 0
|  | D.1.1.b.03 půdorys 3.np a 4.np : 1,0*5*2 |  | 10 | [23 empty] | VV | 0
|  | D.1.1.b.04 půdorys 5.np : 1,0*5 |  | 5 | [23 empty] | VV | 0
98 | 970041100R00 | Jádrové vrtání, kruhové prostupy v prostém betonu jádrové vrtání , do D 100 mm | m | 1 |  | 0 |  | 0 |  | 0 | 21 | 0 | 0.00146 | 0 | 0.01884 | 0.02 | 801-3 | RTS 24/ I | RTS 24/ I | 3.05 | 3.05 |  | Práce | Běžná |  |  |  | POL1_
|  | Elektro (základy) : 0,5*2 |  | 1 | [23 empty] | VV | 0
99 | 970051200R00 | Jádrové vrtání, kruhové prostupy v železobetonu jádrové vrtání , do D 200 mm | m | 2.8 |  | 0 |  | 0 |  | 0 | 21 | 0 | 0.00333 | 0.01 | 0.0785 | 0.22 | 801-3 | RTS 24/ I | RTS 24/ I | 6.2 | 17.36 |  | Práce | Běžná |  |  |  | POL1_
|  | provrtání žb atiky : 0,4*7 |  | 2.8 | [23 empty] | VV | 0
100 | 976085411R00 | Vybourání madel, objímek, rámů, mříží apod. kanalizačních rámů litinových, z rýhovaného plechu nebo betonových včetně poklopů nebo mříží plochy přes 0,6 m2 | kus | 1 |  | 0 |  | 0 |  | 0 | 21 | 0 | 0 | 0 | 0.054 | 0.05 | 801-3 | RTS 24/ I | RTS 24/ I | 0.31 | 0.31 |  | Práce | Běžná |  |  |  | POL1_
|  | D.1.1.b.05 půdorys střechy : | [25 empty] | VV | 0
|  | stávající výlez na střechu : 1 |  | 1 | [23 empty] | VV | 0
101 | 978015241R00 | Otlučení omítek vápenných nebo vápenocementových vnějších s vyškrabáním spár, s očištěním zdiva 1. až 4. stupni složitosti, v rozsahu do 30 % | m2 | 122.82 |  | 0 |  | 0 |  | 0 | 21 | 0 | 0 | 0 | 0.016 | 1.97 | 801-3 | RTS 24/ I | RTS 24/ I | 0.09 | 11.05 |  | Práce | Běžná |  |  |  | POL1_
|  | D.1.1.d. Výpis skladeb povrchových úprav : | [25 empty] | VV | 0
|  | Z2 : Z2 |  | 23.97 | [23 empty] | VV | 0
|  | Z3 : Z3 |  | 87.4 | [23 empty] | VV | 0
|  | Z9 : Z9 |  | 11.45 | [23 empty] | VV | 0
102 | 978015291R00 | Otlučení omítek vápenných nebo vápenocementových vnějších s vyškrabáním spár, s očištěním zdiva 1. až 4. stupni složitosti, v rozsahu do 100 % | m2 | 334.59 |  | 0 |  | 0 |  | 0 | 21 | 0 | 0 | 0 | 0.059 | 19.74 | 801-3 | RTS 24/ I | RTS 24/ I | 0.3 | 100.38 |  | Práce | Běžná |  |  |  | POL1_
|  | Odkaz na mn. položky pořadí 103 : 334,59000 |  | 334.59 | [23 empty] | VV | 5
103 | 978059631R00 | Odsekání a odebrání obkladů stěn z obkladaček vnějších z jakýchkoliv materiálů, plochy přes 2 m2 | m2 | 334.59 |  | 0 |  | 0 |  | 0 | 21 | 0 | 0 | 0 | 0.089 | 29.78 | 801-3 | RTS 24/ I | RTS 24/ I | 0.39 | 130.49 |  | Práce | Běžná |  |  |  | POL1_
|  | včetně otlučení podkladní omítky až na zdivo, | [25 empty] | SPI
|  | D.1.1.b.08 pohled východní : 23,99+95,82+1,8*0,1*2*18 |  | 126.29 | [23 empty] | VV | 0
|  | D.1.1.b.09 pohled jižní : 0,92+13,07+2,15 |  | 16.14 | [23 empty] | VV | 0
|  | D.1.1.b.10 pohled severní : 28,07+25,46+0,85 |  | 54.38 | [23 empty] | VV | 0
|  | D.1.1.b.11 pohled západní : 91,25+39,29+1,8*0,1*2*14+1,3*0,1*2+1,2*0,1*2*3+(2,15*2+1,8)*0,1*2 |  | 137.78 | [23 empty] | VV | 0
104 | 712300831R00 | Odstranění povlakové krytiny a mechu na střechách plochých do 10° povlakové krytiny jednovrstvé, | m2 | 4767 |  | 0 |  | 0 |  | 0 | 21 | 0 | 0 | 0 | 0.006 | 28.6 | 800-711 | RTS 24/ I | RTS 24/ I | 0.052 | 247.88 |  | Práce | Běžná |  |  |  | POL1_
|  | Demontované souvrství střecha : | [25 empty] | VV | 0
|  | parotěsná zábrana : STRdmtž |  | 1191.75 | [23 empty] | VV | 0
|  | geotextilie Filtek 300 : STRdmtž |  | 1191.75 | [23 empty] | VV | 0
|  | hydroizolace Sarnafil : STRdmtž |  | 1191.75 | [23 empty] | VV | 0
|  | separační folie : STRdmtž |  | 1191.75 | [23 empty] | VV | 0
105 | 712990813RT1 | Odstranění povlakové krytiny střech ostatní násypu nebo nánosu do 10° tloušťky přes 50 do 100 mm, z ploch jednotlivě do 10 m | m2 | 1191.75 |  | 0 |  | 0 |  | 0 | 21 | 0 | 0.167 | 199.02 | 0 | 0 | 800-711 | RTS 24/ I | RTS 24/ I | 0.174 | 207.36 |  | Práce | Běžná |  |  |  | POL1_
|  | Při demontáži musí být přitěžující kačírek deponován mimo střechu, v žádném případě nesmí být přesouvány hmoty v rámci střešního pláště! | [25 empty] | POP |  | Při demontáži musí být přitěžující kačírek deponován mimo střechu, v žádném případě nesmí být přesouvány hmoty v rámci střešního pláště!
|  | Demontované souvrství střecha : | [25 empty] | VV | 0
|  | prané kamenivo tl cca 100mm : STRdmtž |  | 1191.75 | [23 empty] | VV | 0
106 | 713103311R00 | Odstranění tepelné izolace z desek, lamel, rohoží, pásů a foukané izolace stěn, přilepené k podkladu, z desek z expandovaného polystyrenu, tloušťky do 100 mm | m2 | 343.878 |  | 0 |  | 0 |  | 0 | 21 | 0 | 0 | 0 | 0.00313 | 1.08 | 800-713 | RTS 24/ I | RTS 24/ I | 0.088 | 30.26 |  | Práce | Běžná |  |  |  | POL1_
|  | D.1.1.b.05 půdorys střechy : | [25 empty] | VV | 0
|  | stávající výlez na střechu - XPS 80mm : 4*0,6 |  | 2.4 | [23 empty] | VV | 0
|  | pozn p - demontáž vnitřního zateplení atiky XPS tl. 100mm : ((35,95+18)*2+(29,95+18)*2)*0,95 |  | 193.61 | [23 empty] | VV | 0
|  | Veškeré vnější parapety budou zbaveny tepelněizolačních klínů : | [25 empty] | VV | 0
|  | D.1.1.b.01 půdorys 1.np : 0 | [25 empty] | VV | 0
|  | D.1.1.b.02 půdorys 2.np : (65,92+10,2+17,92+11,4)*0,3+2,9*0,5+1,75*0,2*3 |  | 34.132 | [23 empty] | VV | 0
|  | D.1.1.b.03 půdorys 3.np a 4.np : ((65,92+10,2+41,92)*0,3+2,9*0,5+1,75*0,2*3)*2 |  | 75.824 | [23 empty] | VV | 0
|  | D.1.1.b.04 půdorys 5.np : (65,92+10,2+41,92)*0,3+2,9*0,5+1,75*0,2*3 |  | 37.912 | [23 empty] | VV | 0
107 | 713104111R00 | Odstranění tepelné izolace z desek, lamel, rohoží, pásů a foukané izolace plochých střech, volně uložené, z desek z expandovaného polystyrenu, tloušťky do 100 mm | m2 | 3575.25 |  | 0 |  | 0 |  | 0 | 21 | 0 | 0 | 0 | 0.002 | 7.15 | 800-713 | RTS 24/ I | RTS 24/ I | 0.038 | 135.86 |  | Práce | Běžná |  |  |  | POL1_
|  | Demontované souvrství střecha : | [25 empty] | VV | 0
|  | podkladní polystyren tl. 2x 10mm : STRdmtž*2 |  | 2383.5 | [23 empty] | VV | 0
|  | tepelná izolace EPS tl. 100mm : STRdmtž |  | 1191.75 | [23 empty] | VV | 0
108 | 713104113R00 | Odstranění tepelné izolace z desek, lamel, rohoží, pásů a foukané izolace plochých střech, volně uložené, z desek z expandovaného polystyrenu, tloušťky nad 200 mm | m2 | 1191.75 |  | 0 |  | 0 |  | 0 | 21 | 0 | 0 | 0 | 0.005 | 5.96 | 800-713 | RTS 24/ I | RTS 24/ I | 0.068 | 81.04 |  | Práce | Běžná |  |  |  | POL1_
|  | Demontované souvrství střecha : | [25 empty] | VV | 0
|  | spádové klíny EPS 150 S tl. 40 - 380mm – spád 3% : STRdmtž |  | 1191.75 | [23 empty] | VV | 0
109 | 728314811R00 | Demontáž protidešťové žaluzie čtyřhranné, do průřezu 0,15 m2 | kus | 2 |  | 0 |  | 0 |  | 0 | 21 | 0 | 0 | 0 | 0.0043 | 0.01 | 800-728 | RTS 24/ I | RTS 24/ I | 0.4355 | 0.87 |  | Práce | Běžná |  |  |  | POL1_
|  | pozn m - demontáž vzt žaluzie 350/350mm : 2 |  | 2 | [23 empty] | VV | 0
110 | 764410850R00 | Demontáž oplechování parapetů rš od 100 do 330 mm | m | 558.428 |  | 0 |  | 0 |  | 0 | 21 | 0 | 0 | 0 | 0.00135 | 0.75 | 800-764 | RTS 24/ I | RTS 24/ I | 0.092 | 51.38 |  | Práce | Běžná |  |  |  | POL1_
|  | pozn e - demontáž klempířského okenního parapetu : | [25 empty] | VV | 0
|  | D.1.1.b.01 půdorys 1.np : 1,75*2+2,35+2,355*3+2,38+2,388+2,36+2,38+2,355*2+1,18+2,355*3+2,375+2,4*3+2,4*13+2,375 |  | 78.528 | [23 empty] | VV | 0
|  | D.1.1.b.02 půdorys 2.np : 1,75*2+11,35+17,9+1,75+10,175+29,925+35,925 |  | 110.525 | [23 empty] | VV | 0
|  | D.1.1.b.03 půdorys 3.np a 4.np : (1,75*2+29,925+11,925+1,75+10,175+29,925+35,925)*2 |  | 246.25 | [23 empty] | VV | 0
|  | D.1.1.b.04 půdorys 5.np : 1,75*2+29,925+11,925+1,75+10,175+29,925+35,925 |  | 123.125 | [23 empty] | VV | 0
111 | 764410880R00 | Demontáž oplechování parapetů rš od 400 do 600 mm | m | 11.6 |  | 0 |  | 0 |  | 0 | 21 | 0 | 0 | 0 | 0.00287 | 0.03 | 800-764 | RTS 24/ I | RTS 24/ I | 0.1035 | 1.2 |  | Práce | Běžná |  |  |  | POL1_
|  | pozn e - demontáž klempířského okenního parapetu : | [25 empty] | VV | 0
|  | D.1.1.b.02 půdorys 2.np : 2,9 |  | 2.9 | [23 empty] | VV | 0
|  | D.1.1.b.03 půdorys 3.np a 4.np : 2,9*2 |  | 5.8 | [23 empty] | VV | 0
|  | D.1.1.b.04 půdorys 5.np : 2,9 |  | 2.9 | [23 empty] | VV | 0
112 | 764430840R00 | Demontáž oplechování zdí a nadezdívek rš od 330 do 500 mm | m | 220.85 |  | 0 |  | 0 |  | 0 | 21 | 0 | 0 | 0 | 0.0023 | 0.51 | 800-764 | RTS 24/ I | RTS 24/ I | 0.1035 | 22.86 |  | Práce | Běžná |  |  |  | POL1_
|  | D.1.1.b.05 půdorys střechy : | [25 empty] | VV | 0
|  | pozn f : (36,85+30,85)*2+19,0*4 |  | 211.4 | [23 empty] | VV | 0
|  | střecha výtah : 2,45+3,5*2 |  | 9.45 | [23 empty] | VV | 0
113 | pozn o | Demontáž nevyužívaného anténního sloupu (včetně konzol) | kus | 1 |  | 0 |  | 0 |  | 0 | 21 | 0 | 0 | 0 | 0.1 | 0.1 |  | Vlastní | Kalkul | 2.5 | 2.5 |  | Práce | Běžná |  |  |  | POL1_
|  | D.1.1.b.05 půdorys střechy : | [25 empty] | VV | 0
|  | pozn o : 1 |  | 1 | [23 empty] | VV | 0
Díl: | 99 | Staveništní přesun hmot |  |  |  | 0 |  | 0 |  | 0 |  | 0 |  | 0 |  | 0 |  |  |  |  | 889.92 | [6 empty] | DIL
114 | 999281211R00 | Přesun hmot pro opravy a údržbu objektů pro opravy a údržbu vnějších plášťů dosavadních objektů výšky do 25 m | t | 475.3828 |  | 0 |  | 0 |  | 0 | 21 | 0 | 0 | 0 | 0 | 0 | 801-4 | RTS 24/ I | RTS 24/ I | 1.872 | 889.92 |  | Přesun hmot | Běžná |  |  |  | POL7_
|  | oborů 801, 803, 811 a 812 | [25 empty] | SPI
|  | Hmotnosti z položek s pořadovými čísly: : | [25 empty] | VV | 0
|  | 8,12,13,14,15,16,17,18,19,20,21,22,23,24,26,27,28,29,30,31,32,33,34,35,36,37,38,39,40,41,44,45,49, : | [25 empty] | VV | 0
|  | 51,53,55,56,57,77,78,79,80,83,85,86,87,91,92,96,97,98,99,105, : | [25 empty] | VV | 0
|  | Součet: : 475,38283 |  | 475.3828 | [23 empty] | VV | 0
Díl: | 711 | Izolace proti vodě |  |  |  | 0 |  | 0 |  | 0 |  | 0 |  | 1.87 |  | 0 |  |  |  |  | 99.49 | [6 empty] | DIL
115 | 711112001RZ1 | Provedení izolace proti zemní vlhkosti natěradly za studena na ploše svislé, včetně pomocného lešení o výšce podlahy do 1900 mm a pro zatížení do 1,5 kPa. nátěrem penetračním, 1x nátěr, včetně dodávky penetračního laku ALP | m2 | 146.35 |  | 0 |  | 0 |  | 0 | 21 | 0 | 0.00052 | 0.08 | 0 | 0 | 800-711 | RTS 24/ I | RTS 24/ I | 0.049 | 7.17 |  | Práce | Běžná |  |  |  | POL1_
|  | D.1.1.d. Výpis skladeb povrchových úprav : | [25 empty] | VV | 0
|  | Z3 : Z3 |  | 87.4 | [23 empty] | VV | 0
|  | Z4 : Z4 |  | 58.95 | [23 empty] | VV | 0
116 | 711142559RY1 | Provedení izolace proti zemní vlhkosti pásy přitavením svislá, 1 vrstva, s dodávkou izolačního pásu se skleněnou nebo polyesterovou vložkou, s minerálním posypem | m2 | 146.35 |  | 0 |  | 0 |  | 0 | 21 | 0 | 0.00586 | 0.86 | 0 | 0 | 800-711 | RTS 24/ I | RTS 24/ I | 0.266 | 38.93 |  | Práce | Běžná |  |  |  | POL1_
|  | D.1.1.d. Výpis skladeb povrchových úprav : | [25 empty] | VV | 0
|  | Z3 : Z3 |  | 87.4 | [23 empty] | VV | 0
|  | Z4 : Z4 |  | 58.95 | [23 empty] | VV | 0
117 | 711142559RY2 | Provedení izolace proti zemní vlhkosti pásy přitavením svislá, 1 vrstva, s dodávkou izolačního pásu se skleněnou nebo polyesterovou vložkou, s minerálním posypem | m2 | 146.35 |  | 0 |  | 0 |  | 0 | 21 | 0 | 0.00598 | 0.88 | 0 | 0 | 800-711 | RTS 24/ I | RTS 24/ I | 0.266 | 38.93 |  | Práce | Běžná |  |  |  | POL1_
|  | D.1.1.d. Výpis skladeb povrchových úprav : | [25 empty] | VV | 0
|  | Z3 : Z3 |  | 87.4 | [23 empty] | VV | 0
|  | Z4 : Z4 |  | 58.95 | [23 empty] | VV | 0
118 | 711212001R00 | Izolace proti vodě nátěr hydroizolační proti vlhkosti | m2 | 2 |  | 0 |  | 0 |  | 0 | 21 | 0 | 0.00126 | 0 | 0 | 0 | 800-711 | RTS 24/ I | RTS 24/ I | 0.24 | 0.48 |  | Práce | Běžná |  |  |  | POL1_
|  | D.1.1.b.01 půdorys 1.np : N0 |  | 2 | [23 empty] | VV | 0
119 | 711823121RT7 | Ochrana konstrukcí nopovou fólií svisle, výška nopu 8 mm, včetně dodávky fólie | m2 | 87.4 |  | 0 |  | 0 |  | 0 | 21 | 0 | 0.00052 | 0.05 | 0 | 0 | 800-711 | RTS 24/ I | RTS 24/ I | 0.16 | 13.98 |  | Práce | Běžná |  |  |  | POL1_
|  | D.1.1.d. Výpis skladeb povrchových úprav : | [25 empty] | VV | 0
|  | Z3 : Z3 |  | 87.4 | [23 empty] | VV | 0
120 | 3000 | elastický vysoce lepivý nátěrový hydroizolační prostředek založený na modifikovaných polymerech, jednosložkový, vysoce lepivý tmel s rychleschnoucím filmem, vytvrzující za přítomnosti vlhkosti | kg | 2 |  | 0 |  | 0 |  | 0 | 21 | 0 | 0 | 0 | 0 | 0 |  | Vlastní | Kalkul | 0 | 0 |  | Specifikace | Běžná |  |  |  | POL3_
|  | D.1.1.b.01 půdorys 1.np : | [25 empty] | VV | 0
|  | spotřeba 1kg/m2 : 1*N0 |  | 2 | [23 empty] | VV | 0
121 | 998711201R00 | Přesun hmot pro izolace proti vodě svisle do 6 m | % |  |  | 0 |  | 0 |  | 0 | 21 | 0 | 0 | 0 | 0 | 0 | 800-711 | RTS 24/ I | RTS 24/ I | 0 | 0 |  | Přesun hmot | Běžná |  |  |  | POL7_
|  | 50 m vodorovně měřeno od těžiště půdorysné plochy skládky do těžiště půdorysné plochy objektu | [25 empty] | SPI
Díl: | 712 | Povlakové krytiny |  |  |  | 0 |  | 0 |  | 0 |  | 0 |  | 214.81 |  | 0 |  |  |  |  | 2923.34 | [6 empty] | DIL
|  | Rekonstrukci střechy doporučuji realizovat po etapách s denním zabezpečením proti zatečení vody do skladby střechy / interiéru. V případě tohoto postupu prací doporučujeme stávající spádovou tepelnou izolaci v rámci demontáže značit a případně opětovně použít pro skladbu novou. Využití stávajících tepelněizolačních vrstev střechy je závislé i na způsobu stabilizace těchto vrstev (kotvení/lepení). Před realizací posuzované skladby ploché střechy technologií kotvení je nutné provedení výtažných zkoušek pro ověření únosnosti podkladu (nosné konstrukce). Výtažné zkoušky je třeba provést dle platné legislativy. | [25 empty] | POP |  | Rekonstrukci střechy doporučuji realizovat po etapách s denním zabezpečením proti zatečení vody do skladby střechy / interiéru. V případě tohoto postupu prací doporučujeme stávající spádovou tepelnou izolaci v rámci demontáže značit a případně opětovně použít pro skladbu novou. Využití stávajících tepelněizolačních vrstev střechy je závislé i na způsobu stabilizace těchto vrstev (kotvení/lepení). Před realizací posuzované skladby ploché střechy technologií kotvení je nutné provedení výtažných zkoušek pro ověření únosnosti podkladu (nosné konstrukce). Výtažné zkoušky je třeba provést dle platné legislativy.
|  | V rámci rekonstrukce střešního pláště bude provedeno přiteplení vnitřního líce atiky izolantem XPS. | [25 empty] | POP
122 | 894432111R00 | Osazení plastových šachet revizních průměr 315 mm | kus | 11 |  | 0 |  | 0 |  | 0 | 21 | 0 | 0 | 0 | 0 | 0 | 827-1 | RTS 24/ I | RTS 24/ I | 1.14 | 12.54 |  | Práce | Běžná |  |  |  | POL1_
|  | 5O : 4 |  | 4 | [23 empty] | VV | 0
|  | 7O : 7 |  | 7 | [23 empty] | VV | 0
123 | 712311101RZ1 | Povlakové krytiny střech do 10° za studena nátěrem 1 x, penetračním nebo asfaltovým lakem, včetně dodávky materiálu | m2 | 289.794 |  | 0 |  | 0 |  | 0 | 21 | 0 | 0.00033 | 0.1 | 0 | 0 | 800-711 | RTS 24/ I | RTS 24/ I | 0.0275 | 7.97 |  | Práce | Běžná |  |  |  | POL1_
|  | D.1.1.b.05 půdorys střechy : | [25 empty] | VV | 0
|  | S2 : S2 |  | 97.4 | [23 empty] | VV | 0
|  | S3 : S3 |  | 192.394 | [23 empty] | VV | 0
124 | 712341559RT1 | Povlakové krytiny střech do 10° pásy přitavením v celé ploše, 1 vrstva, bez dodávky pásu | m2 | 1308.72 |  | 0 |  | 0 |  | 0 | 21 | 0 | 0.00035 | 0.46 | 0 | 0 | 800-711 | RTS 24/ I | RTS 24/ I | 0.2 | 261.74 |  | Práce | Běžná |  |  |  | POL1_
|  | D.1.1.b.05 půdorys střechy : | [25 empty] | VV | 0
|  | S1 : S1 |  | 1166.66 | [23 empty] | VV | 0
|  | S1.1 : S1,1 |  | 40 | [23 empty] | VV | 0
|  | S2 : S2 |  | 97.4 | [23 empty] | VV | 0
|  | S4 : S4 |  | 4.66 | [23 empty] | VV | 0
125 | 712373111RV1 | Povlakové krytiny střech do 10° z termoplastické fólie kotvené do betonu, 6 kotev/m2, při tl. izolace do 300 mm, bez dodávky fólie, | m2 | 97.4 |  | 0 |  | 0 |  | 0 | 21 | 0 | 6e-05 | 0.01 | 0 | 0 | 800-711 | RTS 24/ I | RTS 24/ I | 0.9146 | 89.08 |  | Práce | Běžná |  |  |  | POL1_
|  | včetně ukotvení k podkladu hmoždinkami, svaření všech spojů a překrytí kotev fólií. | [25 empty] | POP
|  | Kotevní prvky budou navrženy dodavatelskou dokumentací na základě výtažných zkoušek. | [25 empty] | POP
|  | D.1.1.b.05 půdorys střechy : | [25 empty] | VV | 0
|  | S2 : S2 |  | 97.4 | [23 empty] | VV | 0
126 | 712373111RW1 | Povlakové krytiny střech do 10° z termoplastické fólie kotvené do betonu, 6 kotev/m2, při tl. izolace do 400 mm, bez dodávky fólie, | m2 | 1206.66 |  | 0 |  | 0 |  | 0 | 21 | 0 | 6e-05 | 0.07 | 0 | 0 | 800-711 | RTS 24/ I | RTS 24/ I | 0.9146 | 1103.61 |  | Práce | Běžná |  |  |  | POL1_
|  | včetně ukotvení k podkladu hmoždinkami, svaření všech spojů a překrytí kotev fólií. | [25 empty] | POP
|  | Kotevní prvky budou navrženy dodavatelskou dokumentací na základě výtažných zkoušek. | [25 empty] | POP
|  | D.1.1.b.05 půdorys střechy : | [25 empty] | VV | 0
|  | S1 : S1 |  | 1166.66 | [23 empty] | VV | 0
|  | S1.1 : S1,1 |  | 40 | [23 empty] | VV | 0
127 | 712378011RT2 | Klempířské doplňky k povlakovým krytinám z fólií kačírková lišta z Al plechu, výšky 50 mm, včetně dodávky materiálu | m | 141 |  | 0 |  | 0 |  | 0 | 21 | 0 | 0.00058 | 0.08 | 0 | 0 | 800-711 | RTS 24/ I | RTS 24/ I | 0.232 | 32.71 |  | Práce | Běžná |  |  |  | POL1_
|  | včetně dodávek výrobků | [25 empty] | SPI
|  | 8O : 141 |  | 141 | [23 empty] | VV | 0
128 | 712378101RT4 | Klempířské doplňky k povlakovým krytinám z fólií odvětrání kanalizace, průměr 125 mm, s manžetou z fólie z měkčeného PVC | kus | 17 |  | 0 |  | 0 |  | 0 | 21 | 0 | 0.0013 | 0.02 | 0 | 0 | 800-711 | RTS 24/ I | RTS 24/ I | 0.6 | 10.2 |  | Práce | Běžná |  |  |  | POL1_
|  | včetně dodávek výrobků | [25 empty] | SPI
|  | Osazení a ukotvení komínku, přitavení těsnicí manžety. | [25 empty] | POP
|  | 9O : 17 |  | 17 | [23 empty] | VV | 0
129 | 712378104RT4 | Klempířské doplňky k povlakovým krytinám z fólií prostup pro kabely, průměr 110 mm, s manžetou z fólie z měkčeného PVC | kus | 5 |  | 0 |  | 0 |  | 0 | 21 | 0 | 0.00225 | 0.01 | 0 | 0 | 800-711 | RTS 24/ I | RTS 24/ I | 0.7 | 3.5 |  | Práce | Běžná |  |  |  | POL1_
|  | včetně dodávek výrobků | [25 empty] | SPI
|  | Osazení a ukotvení prostupu, utěsnění PU pěnou, přitavení límce a doplnění zálivkovou hmotou. | [25 empty] | POP
|  | 10O : 5 |  | 5 | [23 empty] | VV | 0
130 | 712-1001 | Povlakové krytiny střech do 10° ostatní Vyrovnání podkladu vyrovnávací hmotou tl. 30 - 60 mm | m2 | 1211.32 |  | 0 |  | 0 |  | 0 | 21 | 0 | 0 | 0 | 0 | 0 | 800-711 | Vlastní | Kalkul | 0.5 | 605.66 |  | Práce | Běžná |  |  |  | POL1_
|  | Střecha : S1+S1,1 |  | 1206.66 | [23 empty] | VV | 0
|  | Střecha výtah : S4 |  | 4.66 | [23 empty] | VV | 0
131 | 712391382RT1 | Povlakové krytiny střech do 10° ostatní násypem z hrubého kameniva frakce 16-22 materiál o tl. 50 mm ve specifikaci | m2 | 1223.06 |  | 0 |  | 0 |  | 0 | 21 | 0 | 0.0825 | 100.9 | 0 | 0 | 800-711 | RTS 24/ I | RTS 24/ I | 0.018 | 22.02 |  | Práce | Běžná |  |  |  | POL1_
|  | Kačírek stávající. | [25 empty] | POP
|  | Odkaz na mn. položky pořadí 125 : 97,40000 |  | 97.4 | [23 empty] | VV | 5
|  | Odkaz na mn. položky pořadí 126 : 1206,66000 |  | 1206.66 | [23 empty] | VV | 5
|  | D.1.1.b.05 půdorys střechy : -(39+42) |  | -81 | [23 empty] | VV | 0
132 | 712391482RT1 | Povlakové krytiny střech do 10° ostatní násypem z hrubého kameniva frakce 16-22 příplatek k ceně za každých dolších 10 mm, materiál ve specifikaci | m2 | 6115.3 |  | 0 |  | 0 |  | 0 | 21 | 0 | 0.0165 | 100.9 | 0 | 0 | 800-711 | RTS 24/ I | RTS 24/ I | 0.002 | 12.23 |  | Práce | Běžná |  |  |  | POL1_
|  | Kačírek stávající. | [25 empty] | POP
|  | Odkaz na mn. položky pořadí 131 : 1223,06000*5 |  | 6115.3 | [23 empty] | VV | 5
133 | 712391171RT1 | Textílie na střechách do 10° podkladní, položení - bez dodávky textílie | m2 | 1308.72 |  | 0 |  | 0 |  | 0 | 21 | 0 | 0 | 0 | 0 | 0 | 800-711 | RTS 24/ I | RTS 24/ I | 0.1 | 130.87 |  | Práce | Běžná |  |  |  | POL1_
|  | D.1.1.b.05 půdorys střechy : | [25 empty] | VV | 0
|  | S1 : S1 |  | 1166.66 | [23 empty] | VV | 0
|  | S1.1 : S1,1 |  | 40 | [23 empty] | VV | 0
|  | S2 : S2 |  | 97.4 | [23 empty] | VV | 0
|  | S4 : S4 |  | 4.66 | [23 empty] | VV | 0
134 | 712391172RT1 | Textílie na střechách do 10° ochranná, položení - bez dodávky textílie | m2 | 97.4 |  | 0 |  | 0 |  | 0 | 21 | 0 | 3e-05 | 0 | 0 | 0 | 800-711 | RTS 24/ I | RTS 24/ I | 0.11765 | 11.46 |  | Práce | Běžná |  |  |  | POL1_
|  | D.1.1.b.05 půdorys střechy : | [25 empty] | VV | 0
|  | S2 : S2 |  | 97.4 | [23 empty] | VV | 0
135 | 712491172RZ5 | Povlaková krytina střech do 30° ostatní textilie ochranná, 1 vrstva, včetně dodávky materiálu | m2 | 1206.66 |  | 0 |  | 0 |  | 0 | 21 | 0 | 0.00034 | 0.41 | 0 | 0 | 800-711 | RTS 24/ I | RTS 24/ I | 0.11 | 132.73 |  | Práce | Běžná |  |  |  | POL1_
|  | S1, S1.1 : S1+S1,1 |  | 1206.66 | [23 empty] | VV | 0
136 | 712841559RT1 | Samostatné vytažení izol. povlaku pásy přitavením v celé ploše, 1 vrstva, materiál ve specifikaci | m2 | 192.394 |  | 0 |  | 0 |  | 0 | 21 | 0 | 0.00042 | 0.08 | 0 | 0 | 800-711 | RTS 24/ I | RTS 24/ I | 0.29 | 55.79 |  | Práce | Běžná |  |  |  | POL1_
|  | na konstrukce převyšující úroveň střechy, | [25 empty] | SPI
|  | D.1.1.b.05 půdorys střechy : | [25 empty] | VV | 0
|  | S3 : S3 |  | 192.394 | [23 empty] | VV | 0
137 | 712871801RT1 | Samostatné vytažení izolačního povlaku termoplasty 1 vrstva, materiál ve specifikaci, bez rozlišení tloušťky fólie | m2 | 192.394 |  | 0 |  | 0 |  | 0 | 21 | 0 | 3e-05 | 0.01 | 0 | 0 | 800-711 | RTS 24/ I | RTS 24/ I | 0.34 | 65.41 |  | Práce | Běžná |  |  |  | POL1_
|  | na konstrukce převyšující úroveň střechy, | [25 empty] | SPI
|  | D.1.1.b.05 půdorys střechy : | [25 empty] | VV | 0
|  | S3 : S3 |  | 192.394 | [23 empty] | VV | 0
138 | 712891171RT1 | Samostatné vytažení textilie podkladní, bez dodávky textilie | m2 | 192.394 |  | 0 |  | 0 |  | 0 | 21 | 0 | 0 | 0 | 0 | 0 | 800-711 | RTS 24/ I | RTS 24/ I | 0.11 | 21.16 |  | Práce | Běžná |  |  |  | POL1_
|  | D.1.1.b.05 půdorys střechy : | [25 empty] | VV | 0
|  | S3 : S3 |  | 192.394 | [23 empty] | VV | 0
139 | 712997003R00 | Přilepení polystyrenových klínů do lepidla | m | 219.5 |  | 0 |  | 0 |  | 0 | 21 | 0 | 2e-05 | 0 | 0 | 0 | 800-711 | RTS 24/ I | RTS 24/ I | 0.072 | 15.8 |  | Práce | Běžná |  |  |  | POL1_
140 | 721231212RT7 | Střešní vtoky vtok střešní sanační v povlakové krytině, střecha zateplená, D 160 mm, včetně dodávky materiálu | kus | 4 |  | 0 |  | 0 |  | 0 | 21 | 0 | 0.00271 | 0.01 | 0 | 0 | 800-721 | RTS 24/ I | RTS 24/ I | 0.71 | 2.84 |  | Práce | Běžná |  |  |  | POL1_
|  | 4O : 4 |  | 4 | [23 empty] | VV | 0
141 | 6O | Dodávka a montáž Pojistný přepas hranatý s integrovanou PVC manžetou, rozměr 150/150 mm, dl. 800 mm | kus | 7 |  | 0 |  | 0 |  | 0 | 21 | 0 | 0 | 0 | 0 | 0 |  | Vlastní | Indiv | 0 | 0 |  | Práce | Běžná |  |  |  | POL1_
|  | 6O : 7 |  | 7 | [23 empty] | VV | 0
142 | 712-1002 | Dodávka a montáž Napojení střešního pláště a fasádního systému pomocí EPDM pěnové pásky | m | 212.66 |  | 0 |  | 0 |  | 0 | 21 | 0 | 0 | 0 | 0 | 0 |  | Vlastní | Kalkul | 0 | 0 |  | Práce | Běžná |  |  |  | POL1_
|  | D.1.1.b.05 půdorys střechy : 112,34+100,32 |  | 212.66 | [23 empty] | VV | 0
143 | 712-1003 | Dodávka a montáž Revizní chodníček / plocha z protiskluzné PVC folie natevené na hydroizolaci | m2 | 125.66 |  | 0 |  | 0 |  | 0 | 21 | 0 | 0 | 0 | 0 | 0 |  | Vlastní | Kalkul | 0 | 0 |  | Práce | Běžná |  |  |  | POL1_
|  | D.1.1.b.05 půdorys střechy : 39+42 |  | 81 | [23 empty] | VV | 0
|  | S1.1 : S1,1 |  | 40 | [23 empty] | VV | 0
|  | S4 : S4 |  | 4.66 | [23 empty] | VV | 0
144 | 712373901 | Stabilizace hydroizolační folie, příplatek za kotvení v celé ploše v počtu 12ks/ m2 (+6 kotev/m2) | m2 | 1304.06 |  | 0 |  | 0 |  | 0 | 21 | 0 | 0 | 0 | 0 | 0 |  | Vlastní | Kalkul | 0.25 | 326.02 |  | Práce | Běžná |  |  |  | POL1_
|  | Odkaz na mn. položky pořadí 125 : 97,40000 |  | 97.4 | [23 empty] | VV | 5
|  | Odkaz na mn. položky pořadí 126 : 1206,66000 |  | 1206.66 | [23 empty] | VV | 5
145 | 28322138R | Fólie hladká hydroizolační tl = 1,80 mm; funkce: proti prorůstání; materiál: PVC-P; nosná vložka: netkaná skelná rohož | m2 | 1566.9405 |  | 0 |  | 0 |  | 0 | 21 | 0 | 0.0022 | 3.45 | 0 | 0 | SPCM | RTS 24/ I | RTS 24/ I | 0 | 0 |  | Specifikace | Běžná |  |  |  | POL3_
|  | Odkaz na mn. položky pořadí 126 : 1206,66000*1,12 |  | 1351.4592 | [23 empty] | VV | 5
|  | Odkaz na mn. položky pořadí 137 : 192,39400*1,12 |  | 215.4813 | [23 empty] | VV | 5
146 | 283483035R | Koš ochranný s neperforovaným víkem; materiál: plast; tvar: hranatý; š = 300 mm; dl = 300 mm; v = 130 mm | kus | 4 |  | 0 |  | 0 |  | 0 | 21 | 0 | 0.00243 | 0.01 | 0 | 0 | SPCM | RTS 24/ I | RTS 24/ I | 0 | 0 |  | Specifikace | Běžná |  |  |  | POL3_
|  | 5O : 4 |  | 4 | [23 empty] | VV | 0
147 | 28375980R | Výrobek izolační pro budovy z pěnového polystyrenu (EPS) tvar: atikový klín; tloušťka d = 50,0 mm | m | 223.89 |  | 0 |  | 0 |  | 0 | 21 | 0 | 5e-05 | 0.01 | 0 | 0 | SPCM | RTS 24/ I | RTS 24/ I | 0 | 0 |  | Specifikace | Běžná |  |  |  | POL3_
|  | Odkaz na mn. položky pořadí 139 : 219,50000*1,02 |  | 223.89 | [23 empty] | VV | 5
148 | 55233003R | Koš ochranný materiál: hliník; tvar: hranatý; š = 150 mm; dl = 250 mm; v = 200 mm | kus | 7 |  | 0 |  | 0 |  | 0 | 21 | 0 | 0.0005 | 0 | 0 | 0 | SPCM | RTS 24/ I | RTS 24/ I | 0 | 0 |  | Specifikace | Běžná |  |  |  | POL3_
|  | 7O : 7 |  | 7 | [23 empty] | VV | 0
149 | 62852265R | Pás hydroizolační asfaltový tl = 4,0 mm; funkce: protiradonová, parobrzdná; nosná vložka: skelná tkanina; asfalt: modifikovaný; horní strana: minerální posyp; spodní strana: spalitelná fólie | m2 | 1720.9221 |  | 0 |  | 0 |  | 0 | 21 | 0 | 0.0045 | 7.74 | 0 | 0 | SPCM | RTS 24/ I | RTS 24/ I | 0 | 0 |  | Specifikace | Běžná |  |  |  | POL3_
|  | S1, S1.1 : S1+S1,1 |  | 1206.66 | [23 empty] | VV | 0
|  | S2 : S2 |  | 97.4 | [23 empty] | VV | 0
|  | Koeficient : 0,15 |  | 195.609 | [23 empty] | VV | 4
|  | Odkaz na mn. položky pořadí 136 : 192,39400*1,15 |  | 221.2531 | [23 empty] | VV | 5
150 | 67390503R | Geosyntetika typ: geotextilie; netkaná; materiál: PP; tl (2 kPa) = 3,2 mm; plošná hmotnost = 300 g/m2; Pevnost v tahu podélně = 7,0 kN/m; Pevnost v tahu příčně = 8,0 kN/m | m2 | 1465.7664 |  | 0 |  | 0 |  | 0 | 21 | 0 | 0.0003 | 0.44 | 0 | 0 | SPCM | RTS 24/ I | RTS 24/ I | 0 | 0 |  | Specifikace | Běžná |  |  |  | POL3_
|  | Odkaz na mn. položky pořadí 133 : 1308,72000*1,12 |  | 1465.7664 | [23 empty] | VV | 5
151 | 69366198R | Geosyntetika typ: geotextilie; netkaná; materiál: PP; tl (2 kPa) = 2,9 mm; plošná hmotnost = 300 g/m2; Pevnost v tahu podélně = 20,0 kN/m; Pevnost v tahu příčně = 11,5 kN/m | m2 | 324.5693 |  | 0 |  | 0 |  | 0 | 21 | 0 | 0.0003 | 0.1 | 0 | 0 | SPCM | RTS 24/ I | RTS 24/ I | 0 | 0 |  | Specifikace | Běžná |  |  |  | POL3_
|  | Odkaz na mn. položky pořadí 134 : 97,40000*1,12 |  | 109.088 | [23 empty] | VV | 5
|  | Odkaz na mn. položky pořadí 138 : 192,39400*1,12 |  | 215.4813 | [23 empty] | VV | 5
152 | 998712203R00 | Přesun hmot pro povlakové krytiny v objektech výšky přes 12 do 24 m | % |  |  | 0 |  | 0 |  | 0 | 21 | 0 | 0 | 0 | 0 | 0 | 800-711 | RTS 24/ I | RTS 24/ I | 0 | 0 |  | Přesun hmot | Běžná |  |  |  | POL7_
|  | 50 m vodorovně | [25 empty] | SPI
Díl: | 713 | Izolace tepelné |  |  |  | 0 |  | 0 |  | 0 |  | 0 |  | 19.68 |  | 0 |  |  |  |  | 802.93 | [6 empty] | DIL
153 | 622319512R00 | Zateplení suterénu extrudovaným polysterenem, tloušťky 100 mm | m2 | 97.4 |  | 0 |  | 0 |  | 0 | 21 | 0 | 0.00807 | 0.79 | 0 | 0 | 801-1 | RTS 24/ I | RTS 24/ I | 0.493 | 48.02 |  | Práce | Běžná |  |  |  | POL1_
|  | nanesení lepicího tmelu na izolační desky, nalepení desek a zajištění talířovými hmoždinkami (6 ks/m2). Bez povrchové úpravy desek. | [25 empty] | SPI |  | nanesení lepicího tmelu na izolační desky, nalepení desek a zajištění talířovými hmoždinkami (6 ks/m2). Bez povrchové úpravy desek.
|  | D.1.1.b.05 půdorys střechy : | [25 empty] | VV | 0
|  | S2 : S2 |  | 97.4 | [23 empty] | VV | 0
154 | 622319527RV1 | Zateplení soklu extrudovaným polystyrénem, tloušťky 200 mm, zakončené stěrkou s výztužnou tkaninou | m2 | 192.394 |  | 0 |  | 0 |  | 0 | 21 | 0 | 0.01475 | 2.84 | 0 | 0 | 801-1 | RTS 24/ I | RTS 24/ I | 0.857 | 164.88 |  | Práce | Běžná |  |  |  | POL1_
|  | nanesení lepicího tmelu na izolační desky, nalepení desek, zajištění talířovými hmoždinkami (6 ks/m2), přebroušení desek, natažení stěrky, vtlačení výztužné tkaniny, přehlazení stěrky. Další vrstvy podle popisu položky. Včetně rohových lišt na hranách budov. | [25 empty] | SPI |  | nanesení lepicího tmelu na izolační desky, nalepení desek, zajištění talířovými hmoždinkami (6 ks/m2), přebroušení desek, natažení stěrky, vtlačení výztužné tkaniny, přehlazení stěrky. Další vrstvy podle popisu položky. Včetně rohových lišt na hranách budov.
|  | D.1.1.b.05 půdorys střechy : | [25 empty] | VV | 0
|  | S3 : S3 |  | 192.394 | [23 empty] | VV | 0
155 | 713131131RT2 | Montáž tepelné izolace stěn lepením | m2 | 146.35 |  | 0 |  | 0 |  | 0 | 21 | 0 | 0.00294 | 0.43 | 0 | 0 | 800-713 | RTS 24/ I | RTS 24/ I | 0.28 | 40.98 |  | Práce | Běžná |  |  |  | POL1_
|  | Očištění povrchu stěny od prachu, nařezání izolačních desek na požadovaný rozměr, nanesení lepicího tmelu, osazení desek. | [25 empty] | POP |  | Očištění povrchu stěny od prachu, nařezání izolačních desek na požadovaný rozměr, nanesení lepicího tmelu, osazení desek.
|  | Příplatek za lepící vrstvu jednosložkové asfaltové stěrky. | [25 empty] | POP
|  | D.1.1.d. Výpis skladeb povrchových úprav : | [25 empty] | VV | 0
|  | Z3 : Z3 |  | 87.4 | [23 empty] | VV | 0
|  | Z4 : Z4 |  | 58.95 | [23 empty] | VV | 0
156 | 713131152R00 | Montáž izolace lepením a zajištění hmoždinkami na tmel a hmoždinky - 6 ks/m2, na cihly plné | m2 | 245.58 |  | 0 |  | 0 |  | 0 | 21 | 0 | 0 | 0 | 0 | 0 | 800-713 | RTS 24/ I | RTS 24/ I | 0.4344 | 106.68 |  | Práce | Běžná |  |  |  | POL1_
|  | D.1.1.d. Výpis skladeb povrchových úprav : | [25 empty] | VV | 0
|  | Z5 : Z5 |  | 245.58 | [23 empty] | VV | 0
157 | 713135114RU2 | Montáž difúzní fólie do stěn (dřevostaveb) se samolepicím spojem, včetně dodávky fólie | m2 | 304.53 |  | 0 |  | 0 |  | 0 | 21 | 0 | 0.00026 | 0.08 | 0 | 0 | 800-713 | RTS 24/ I | RTS 24/ I | 0.14 | 42.63 |  | Práce | Běžná |  |  |  | POL1_
|  | D.1.1.d. Výpis skladeb povrchových úprav : | [25 empty] | VV | 0
|  | Z4 : Z4 |  | 58.95 | [23 empty] | VV | 0
|  | Z5 : Z5 |  | 245.58 | [23 empty] | VV | 0
158 | 713141123R00 | Montáž tepelné izolace plochých střech lepené bodově na tmel, jednovrstvé | m2 | 1211.32 |  | 0 |  | 0 |  | 0 | 21 | 0 | 0.002 | 2.42 | 0 | 0 | 800-713 | RTS 24/ I | RTS 24/ I | 0.12 | 145.36 |  | Práce | Běžná |  |  |  | POL1_
|  | D.1.1.b.05 půdorys střechy : | [25 empty] | VV | 0
|  | S1 : S1 |  | 1166.66 | [23 empty] | VV | 0
|  | S1.1 : S1,1 |  | 40 | [23 empty] | VV | 0
|  | S4 : S4 |  | 4.66 | [23 empty] | VV | 0
159 | 713141714R00 | Pokládka střešních spádových klínů na pruhy lepidla, jedné vrstvy desek | m2 | 1211.32 |  | 0 |  | 0 |  | 0 | 21 | 0 | 0.00016 | 0.19 | 0 | 0 | 800-713 | RTS 24/ I | RTS 24/ I | 0.21 | 254.38 |  | Práce | Běžná |  |  |  | POL1_
|  | D.1.1.b.05 půdorys střechy : | [25 empty] | VV | 0
|  | S1 : S1 |  | 1166.66 | [23 empty] | VV | 0
|  | S1.1 : S1,1 |  | 40 | [23 empty] | VV | 0
|  | S4 : S4 |  | 4.66 | [23 empty] | VV | 0
160 | 283502542R | Příslušenství izolace pro budovy z minerální vlny tvar: zátka; průměr = 65,0 mm; tloušťka d = 15,0 mm | kus | 1474 |  | 0 |  | 0 |  | 0 | 21 | 0 | 1e-05 | 0.01 | 0 | 0 | SPCM | RTS 24/ I | RTS 24/ I | 0 | 0 |  | Specifikace | Běžná |  |  |  | POL3_
|  | Odkaz na mn. položky pořadí 156 : 245,58000*6 |  | 1473.48 | [23 empty] | VV | 5
|  | 0,52 |  | 0.52 | [23 empty] | VV | 0
161 | 28375768.AR | Výrobek izolační pro budovy z pěnového polystyrenu (EPS) tvar: deska; OH = 25 kg/m3; lambda = 0,035 W/(m.K); pevnost v tlaku CS 150 kPa | m3 | 166.5991 |  | 0 |  | 0 |  | 0 | 21 | 0 | 0.025 | 4.16 | 0 | 0 | SPCM | RTS 24/ I | RTS 24/ I | 0 | 0 |  | Specifikace | Běžná |  |  |  | POL3_
|  | D.1.1.b.05 půdorys střechy : | [25 empty] | VV | 0
|  | S1 : S1*0,14 |  | 163.3324 | [23 empty] | VV | 0
|  | Koeficient : 0,02 |  | 3.2666 | [23 empty] | VV | 4
162 | 28375769.AR | Výrobek izolační pro budovy z pěnového polystyrenu (EPS) tvar: deska; OH = 30 kg/m3; lambda = 0,034 W/(m.K); pevnost v tlaku CS 200 kPa | m3 | 7.8384 |  | 0 |  | 0 |  | 0 | 21 | 0 | 0.03 | 0.24 | 0 | 0 | SPCM | RTS 24/ I | RTS 24/ I | 0 | 0 |  | Specifikace | Běžná |  |  |  | POL3_
|  | V místech instalace jímacích tyčí EPS 250S. | [25 empty] | POP
|  | Ocenit: Pevnost v tlaku při 10 % deformaci 250 kPa! | [25 empty] | POP
|  | D.1.1.b.05 půdorys střechy : | [25 empty] | VV | 0
|  | Pevnost v tlaku při 10 % deformaci 250 kPa : | [25 empty] | VV | 0
|  | S1.1 : S1,1*0,14 |  | 5.6 | [23 empty] | VV | 0
|  | S4 : S4*0,2 |  | 0.932 | [23 empty] | VV | 0
|  | Koeficient : 0,2 |  | 1.3064 | [23 empty] | VV | 4
163 | 28375972R | Výrobek izolační pro budovy z pěnového polystyrenu (EPS) tvar: spádová deska; označení: S; OH = 25 kg/m3; lambda = 0,035 W/(m.K); pevnost v tlaku CS 150 kPa | m3 | 249.8986 |  | 0 |  | 0 |  | 0 | 21 | 0 | 0.025 | 6.25 | 0 | 0 | SPCM | RTS 24/ I | RTS 24/ I | 0 | 0 |  | Specifikace | Běžná |  |  |  | POL3_
|  | D.1.1.b.05 půdorys střechy : | [25 empty] | VV | 0
|  | S1 : S1*(0,04+0,38)/2 |  | 244.9986 | [23 empty] | VV | 0
|  | Koeficient : 0,02 |  | 4.9 | [23 empty] | VV | 4
164 | 28375973R | Výrobek izolační pro budovy z pěnového polystyrenu (EPS) tvar: spádová deska; označení: S; OH = 30 kg/m3; lambda = 0,034 W/(m.K); pevnost v tlaku CS 200 kPa | m3 | 8.9483 |  | 0 |  | 0 |  | 0 | 21 | 0 | 0.03 | 0.27 | 0 | 0 | SPCM | RTS 24/ I | RTS 24/ I | 0 | 0 |  | Specifikace | Běžná |  |  |  | POL3_
|  | Ocenit: Pevnost v tlaku při 10 % deformaci 250 kPa! | [25 empty] | POP
|  | D.1.1.b.05 půdorys střechy : | [25 empty] | VV | 0
|  | Pevnost v tlaku při 10 % deformaci 250 kPa : | [25 empty] | VV | 0
|  | S1.1 : S1,1*(0,04+0,38)/2 |  | 8.4 | [23 empty] | VV | 0
|  | S4 : S4*(0,04+0,12)/2 |  | 0.3728 | [23 empty] | VV | 0
|  | Koeficient : 0,02 |  | 0.17546 | [23 empty] | VV | 4
165 | 3117354405R | hmoždinka talířová, šroubovací; použití: fasádní izolační systém, pro beton, plné cihly,příčně děrované cihly. lehčený beton a pórobeton; mat. polyetylén, trn ocelový šroubovací; způsob kotvení kotva na polystyrénové a minerální desky; rozměr délka 195 mm; pro tloušťku izolace 140-160 mm | kus | 1474 |  | 0 |  | 0 |  | 0 | 21 | 0 | 0 | 0 | 0 | 0 | SPCM | RTS 24/ I | RTS 24/ I | 0 | 0 |  | Specifikace | Běžná |  |  |  | POL3_
|  | Odkaz na mn. položky pořadí 160 : 1474,00000 |  | 1474 | [23 empty] | VV | 5
166 | 63150946R | Výrobek izolační pro budovy z minerální vlny (MW) tvar: deska; tloušťka d = 160,0 mm; OH = 50 kg/m3; lambda = 0,034 W/(m.K) | m2 | 250.4916 |  | 0 |  | 0 |  | 0 | 21 | 0 | 0.008 | 2 | 0 | 0 | SPCM | RTS 24/ I | RTS 24/ I | 0 | 0 |  | Specifikace | Běžná |  |  |  | POL3_
|  | Odkaz na mn. položky pořadí 156 : 245,58000*1,02 |  | 250.4916 | [23 empty] | VV | 5
167 | 713-9001 | Příplatek za XPS 300 místo EPS 150, popř. 250 | m2 | 53.16 |  | 0 |  | 0 |  | 0 | 21 | 0 | 0 | 0 | 0 | 0 |  | Vlastní | Kalkul | 0 | 0 |  | Specifikace | Běžná |  |  |  | POL3_
|  | pod přitěžovací prvky : 8,5 |  | 8.5 | [23 empty] | VV | 0
|  | S1.1 : S1,1 |  | 40 | [23 empty] | VV | 0
|  | S4 : S4 |  | 4.66 | [23 empty] | VV | 0
168 | 998713203R00 | Přesun hmot pro izolace tepelné v objektech výšky do 24 m | % |  |  | 0 |  | 0 |  | 0 | 21 | 0 | 0 | 0 | 0 | 0 | 800-713 | RTS 24/ I | RTS 24/ I | 0 | 0 |  | Přesun hmot | Běžná |  |  |  | POL7_
|  | 50 m vodorovně | [25 empty] | SPI
Díl: | 762 | Konstrukce tesařské |  |  |  | 0 |  | 0 |  | 0 |  | 0 |  | 1.65 |  | 0 |  |  |  |  | 47.24 | [6 empty] | DIL
169 | 762441113R00 | Obložení atiky montáž z dřevoštěpkových desek, 1 vrstva, připevnění hmoždinkami a šrouby | m2 | 97.4 |  | 0 |  | 0 |  | 0 | 21 | 0 | 2e-05 | 0 | 0 | 0 | 800-762 | RTS 24/ I | RTS 24/ I | 0.485 | 47.24 |  | Práce | Běžná |  |  |  | POL1_
|  | D.1.1.b.05 půdorys střechy : | [25 empty] | VV | 0
|  | S2 : S2 |  | 97.4 | [23 empty] | VV | 0
170 | 606233006R | překližka vodovzdorná; BR; jakost S/BB; tl = 21,0 mm; š = 3 000 mm; h = 1 500,0 mm; počet vrstev 15 | m2 | 112.01 |  | 0 |  | 0 |  | 0 | 21 | 0 | 0.0147 | 1.65 | 0 | 0 | SPCM | RTS 24/ I | RTS 24/ I | 0 | 0 |  | Specifikace | Běžná |  |  |  | POL3_
|  | Odkaz na mn. položky pořadí 169 : 97,40000*1,15 |  | 112.01 | [23 empty] | VV | 5
171 | 998762203R00 | Přesun hmot pro konstrukce tesařské v objektech výšky do 24 m | % |  |  | 0 |  | 0 |  | 0 | 21 | 0 | 0 | 0 | 0 | 0 | 800-762 | RTS 24/ I | RTS 24/ I | 0 | 0 |  | Přesun hmot | Běžná |  |  |  | POL7_
|  | 50 m vodorovně | [25 empty] | SPI
Díl: | 763 | Dřevostavby |  |  |  | 0 |  | 0 |  | 0 |  | 0 |  | 0.94 |  | 0 |  |  |  |  | 22.95 | [6 empty] | DIL
172 | 763612121RW6 | Montáž obložení stěn, z desek tl. do 18 mm, na sraz, sponkováním, včetně dodávky desky dřevoštěpkové | m2 | 87.4 |  | 0 |  | 0 |  | 0 | 21 | 0 | 0.01079 | 0.94 | 0 | 0 | 800-763 | RTS 24/ I | RTS 24/ I | 0.2626 | 22.95 |  | Práce | Běžná |  |  |  | POL1_
|  | vč. dodávky a montáže spojovacího materiálu | [25 empty] | SPI
|  | D.1.1.d. Výpis skladeb povrchových úprav : | [25 empty] | VV | 0
|  | Z3 : Z3 |  | 87.4 | [23 empty] | VV | 0
173 | 998763201R00 | Přesun hmot dřevostaveb v objektech výšky do 6 m | % |  |  | 0 |  | 0 |  | 0 | 21 | 0 | 0 | 0 | 0 | 0 | 800-763 | RTS 24/ I | RTS 24/ I | 0 | 0 |  | Přesun hmot | Běžná |  |  |  | POL7_
|  | 50 m vodorovně | [25 empty] | SPI
Díl: | 764 | Konstrukce klempířské |  |  |  | 0 |  | 0 |  | 0 |  | 0 |  | 5.53 |  | 0 |  |  |  |  | 476.94 | [6 empty] | DIL
174 | 764333250R00 | Lemování z pozinkovaného plechu výroba a montáž lemování zdí na plochých střechách včetně rohů, spojů, lišt a dilatací, rš 500 mm | m | 219.5 |  | 0 |  | 0 |  | 0 | 21 | 0 | 0.0043 | 0.94 | 0 | 0 | 800-764 | RTS 24/ I | RTS 24/ I | 0.66275 | 145.47 |  | Práce | Běžná |  |  |  | POL1_
|  | NAPOJENÍ STŘEŠNÍ HYDROIZOLACE NA STĚNU : | [25 empty] | VV | 0
|  | 10K : 219,5 |  | 219.5 | [23 empty] | VV | 0
175 | 764411117R00 | Dodávka a montáž parapetu z taženého hliníkového profilu šířky 150 mm | m | 1.2 |  | 0 |  | 0 |  | 0 | 21 | 0 | 0.0016 | 0 | 0 | 0 | 800-764 | RTS 24/ I | RTS 24/ I | 0.2715 | 0.33 |  | Práce | Běžná |  |  |  | POL1_
|  | 7K : 1,2*1 |  | 1.2 | [23 empty] | VV | 0
176 | 764411121R00 | Dodávka a montáž parapetu z taženého hliníkového profilu šířky 210 mm | m | 2.85 |  | 0 |  | 0 |  | 0 | 21 | 0 | 0.00171 | 0 | 0 | 0 | 800-764 | RTS 24/ I | RTS 24/ I | 0.2759 | 0.79 |  | Práce | Běžná |  |  |  | POL1_
|  | 1K : 0,95*3 |  | 2.85 | [23 empty] | VV | 0
177 | 764411126R00 | Dodávka a montáž parapetu z taženého hliníkového profilu šířky 300 mm | m | 26.4 |  | 0 |  | 0 |  | 0 | 21 | 0 | 0.00302 | 0.08 | 0 | 0 | 800-764 | RTS 24/ I | RTS 24/ I | 0.287 | 7.58 |  | Práce | Běžná |  |  |  | POL1_
|  | 3K : 1,8*14 |  | 25.2 | [23 empty] | VV | 0
|  | 4K : 1,2*1 |  | 1.2 | [23 empty] | VV | 0
178 | 764411131R00 | Dodávka a montáž parapetu z taženého hliníkového profilu šířky 400 mm | m | 557.5 |  | 0 |  | 0 |  | 0 | 21 | 0 | 0.00479 | 2.67 | 0 | 0 | 800-764 | RTS 24/ I | RTS 24/ I | 0.298 | 166.14 |  | Práce | Běžná |  |  |  | POL1_
|  | 2K : 2,5*31 |  | 77.5 | [23 empty] | VV | 0
|  | 5K : 6,0*78 |  | 468 | [23 empty] | VV | 0
|  | 6K : 3,0*4 |  | 12 | [23 empty] | VV | 0
179 | 764411153R00 | Boční krytky k parapetům z taženého hliníkového profilu šířky 130-180 mm | pár | 1 |  | 0 |  | 0 |  | 0 | 21 | 0 | 0 | 0 | 0 | 0 | 800-764 | RTS 24/ I | RTS 24/ I | 0.02 | 0.02 |  | Práce | Běžná |  |  |  | POL1_
|  | 7K : 1 |  | 1 | [23 empty] | VV | 0
180 | 764411155R00 | Boční krytky k parapetům z taženého hliníkového profilu šířky 195-240 mm | pár | 3 |  | 0 |  | 0 |  | 0 | 21 | 0 | 0 | 0 | 0 | 0 | 800-764 | RTS 24/ I | RTS 24/ I | 0.02 | 0.06 |  | Práce | Běžná |  |  |  | POL1_
|  | 1K : 3 |  | 3 | [23 empty] | VV | 0
181 | 764411157R00 | Boční krytky k parapetům z taženého hliníkového profilu šířky 260-360 mm | pár | 15 |  | 0 |  | 0 |  | 0 | 21 | 0 | 0 | 0 | 0 | 0 | 800-764 | RTS 24/ I | RTS 24/ I | 0.02 | 0.3 |  | Práce | Běžná |  |  |  | POL1_
|  | 3K : 14 |  | 14 | [23 empty] | VV | 0
|  | 4K : 1 |  | 1 | [23 empty] | VV | 0
182 | 764411159R00 | Boční krytky k parapetům z taženého hliníkového profilu šířky 380-400 mm | pár | 65 |  | 0 |  | 0 |  | 0 | 21 | 0 | 0 | 0 | 0 | 0 | 800-764 | RTS 24/ I | RTS 24/ I | 0.02 | 1.3 |  | Práce | Běžná |  |  |  | POL1_
|  | 2K : 31 |  | 31 | [23 empty] | VV | 0
|  | 5K : 30 |  | 30 | [23 empty] | VV | 0
|  | 6K : 4 |  | 4 | [23 empty] | VV | 0
183 | 764411176R00 | Spojení parapetních plechů z taženého hliníkového profilu šířky 380-400 mm, rovné | kus | 78 |  | 0 |  | 0 |  | 0 | 21 | 0 | 0 | 0 | 0 | 0 | 800-764 | RTS 24/ I | RTS 24/ I | 0.012 | 0.94 |  | Práce | Běžná |  |  |  | POL1_
|  | 5K : 78 |  | 78 | [23 empty] | VV | 0
184 | 764817185K00 | Oplechování zdí (atik), z lakovaného pozinkovaného plechu, rš 850 mm, dodávka a montáž | m | 219.5 |  | 0 |  | 0 |  | 0 | 21 | 0 | 0.00795 | 1.75 | 0 | 0 | 800-764 | Vlastní | Indiv | 0.64485 | 141.54 |  | Práce | Běžná |  |  |  | POL1_
|  | včetně zhotovení rohů, spojů a dilatací | [25 empty] | SPI
|  | 9K : 219,5 |  | 219.5 | [23 empty] | VV | 0
185 | 764813340R00 | Lemování na plochých střechách včetně rohů, spojů, lišt a dilatací, z lakovaného pozinkovaného plechu, rš 400 mm, dodávka a montáž | m | 42.5 |  | 0 |  | 0 |  | 0 | 21 | 0 | 0.00204 | 0.09 | 0 | 0 | 800-764 | RTS 24/ I | RTS 24/ I | 0.29345 | 12.47 |  | Práce | Běžná |  |  |  | POL1_
|  | 8K (r.š. 350 mm) : 42,5 |  | 42.5 | [23 empty] | VV | 0
186 | 998764203R00 | Přesun hmot pro konstrukce klempířské v objektech výšky do 24 m | % |  |  | 0 |  | 0 |  | 0 | 21 | 0 | 0 | 0 | 0 | 0 | 800-764 | RTS 24/ I | RTS 24/ I | 0 | 0 |  | Přesun hmot | Běžná |  |  |  | POL7_
|  | 50 m vodorovně | [25 empty] | SPI
Díl: | 767 | Konstrukce zámečnické |  |  |  | 0 |  | 0 |  | 0 |  | 0 |  | 0.03 |  | 0 |  |  |  |  | 37.86 | [6 empty] | DIL
187 | 767842370RT1 | Ochranný systém proti pádu osob nerezový kotvicí bod, délky 700 mm, osazený do betonové střechy minimální tloušťky 80 mm na chemické kotvy | kus | 12 |  | 0 |  | 0 |  | 0 | 21 | 0 | 0.00279 | 0.03 | 0 | 0 | 800-767 | RTS 24/ I | RTS 24/ I | 3.14 | 37.68 |  | Práce | Nedokončená |  |  |  | POL1_
188 | 767849142R00 | Ochranný systém proti pádu osob montážní lano o průměru14 mm, délky 23 mm, | kus | 1 |  | 0 |  | 0 |  | 0 | 21 | 0 | 0.00446 | 0 | 0 | 0 | 800-767 | RTS 24/ I | RTS 24/ I | 0.176 | 0.18 |  | Práce | Běžná |  |  |  | POL1_
189 | 2Z | Výroba, dodávka a montáž Dvoutyčové zábradlí; dl. 350,0 / 1 200,0 mm, š. 1 300,0 mm, v. 900,0 mm (nad střešním pláštěm) | kus | 1 |  | 0 |  | 0 |  | 0 | 21 | 0 | 0 | 0 | 0 | 0 |  | Vlastní | Indiv | 0 | 0 |  | Práce | Běžná |  |  |  | POL1_
|  | POPIS: dvoutyčové zábradlí půdorysného tvaru U | [25 empty] | POP
|  | MATERIÁL: zábradlí svařeno z ocelových trubek 4HR 60/60mm, sloupky opatřeny roznášecí kotevní patkou 150/150mm | [25 empty] | POP |  | MATERIÁL: zábradlí svařeno z ocelových trubek 4HR 60/60mm, sloupky opatřeny roznášecí kotevní patkou 150/150mm
|  | POVRCHOVÁ ÚPRAVA: žárové zinkování | [25 empty] | POP
|  | PŘÍSLUŠENSTVÍ: | [25 empty] | POP
|  | Kotevní prvky pro kotvení do ŽB panelů | [25 empty] | POP
|  | Před výrobou bude zpracována a odsouhlasena dodavatelská dokumentace, výrobek musí splňovat požadavky ČSN 743305 | [25 empty] | POP |  | Před výrobou bude zpracována a odsouhlasena dodavatelská dokumentace, výrobek musí splňovat požadavky ČSN 743305
190 | TSL-SAFECARE | Kovová skříňka na příslušenství pro údržbu, včetně dvou klíčů a montáže | kus | 1 |  | 0 |  | 0 |  | 0 | 21 | 0 | 0 | 0 | 0 | 0 |  | Vlastní | Kalkul | 0 | 0 |  | Práce | Běžná |  |  |  | POL1_
191 | TSL-SET15 | Set pro údržbu střechy | kus | 1 |  | 0 |  | 0 |  | 0 | 21 | 0 | 0 | 0 | 0 | 0 |  | Vlastní | Kalkul | 0 | 0 |  | Práce | Běžná |  |  |  | POL1_
|  | Obsahuje bezpečnostní postroj a pohyblivý zachycovač pádu na poddajném vedení s tlumičem pádu v požadované délce 15m. Set je dodáván ve vaku. | [25 empty] | POP |  | Obsahuje bezpečnostní postroj a pohyblivý zachycovač pádu na poddajném vedení s tlumičem pádu v požadované délce 15m. Set je dodáván ve vaku.
192 | 998767203R00 | Přesun hmot pro kovové stavební doplňk. konstrukce v objektech výšky do 24 m | % |  |  | 0 |  | 0 |  | 0 | 21 | 0 | 0 | 0 | 0 | 0 | 800-767 | RTS 24/ I | RTS 24/ I | 0 | 0 |  | Přesun hmot | Běžná |  |  |  | POL7_
|  | 50 m vodorovně | [25 empty] | SPI
Díl: | 769 | Otvorové prvky z plastu |  |  |  | 0 |  | 0 |  | 0 |  | 0 |  | 0 |  | 0 |  |  |  |  | 665.31 | [6 empty] | DIL
193 | 767626103R00 | Montáž oken zdvojených doplňkové práce montáž těsnění oken, namačkáním | m | 9240.46 |  | 0 |  | 0 |  | 0 | 21 | 0 | 0 | 0 | 0 | 0 | 800-767 | RTS 24/ I | RTS 24/ I | 0.072 | 665.31 |  | Práce | Běžná |  |  |  | POL1_
|  | Včetně vyčištění stávajícíh profilů. | [25 empty] | POP
|  | Stávající plastová okna 3 ks těsnění (okenní rámy těsnění 2x, okenní křídla těsnění 1x) : | [25 empty] | VV | 0
|  | D.1.1.b.09 pohled jižní : | [25 empty] | VV | 0
|  | okno 6kř 3100/3000 mm : (4,1*3+6,1*3)*3*4 |  | 367.2 | [23 empty] | VV | 0
|  | Mezisoučet |  | 367.2 | [23 empty] | VV | 1
|  | D.1.1.b.10 pohled severní : | [25 empty] | VV | 0
|  | okno 1kř 900/600 mm : 0,54*3*3 |  | 4.86 | [23 empty] | VV | 0
|  | Mezisoučet |  | 4.86 | [23 empty] | VV | 1
|  | D.1.1.b.11 pohled západní : | [25 empty] | VV | 0
|  | 1.np : | [25 empty] | VV | 0
|  | okno 2kř 2400/1800 mm : (5,5*2)*3*13 |  | 429 | [23 empty] | VV | 0
|  | okno 1kř 1200/1800 mm : 5,5*3 |  | 16.5 | [23 empty] | VV | 0
|  | okno 2kř 1800/1200 mm : 3,7*2*3 |  | 22.2 | [23 empty] | VV | 0
|  | dveře 2kř 1800/2150 mm : (2,15*2+1,8)*3 |  | 18.3 | [23 empty] | VV | 0
|  | dveře 1kř 1000/2150 mm : (2,15*2+1,0)*3 |  | 15.9 | [23 empty] | VV | 0
|  | 2.np : | [25 empty] | VV | 0
|  | okno 4kř 2400/2100 mm : (4,7*2+3,5*2)*3*13 |  | 639.6 | [23 empty] | VV | 0
|  | okno 2kř 1250/2100 mm : (4,7+3,5)*3*1 |  | 24.6 | [23 empty] | VV | 0
|  | okno 2kř 1800/1200 mm : 3,7*2*5 |  | 37 | [23 empty] | VV | 0
|  | dveře 1kř 1000/2150 mm : (2,15*2+1,0)*3 |  | 15.9 | [23 empty] | VV | 0
|  | 3.np : | [25 empty] | VV | 0
|  | okno 4kř 2400/2100 mm : (4,7*2+3,5*2)*3*17 |  | 836.4 | [23 empty] | VV | 0
|  | okno 2kř 1250/2100 mm : (4,7+3,5)*3*1 |  | 24.6 | [23 empty] | VV | 0
|  | okno 2kř 1800/1200 mm : 3,7*2*5 |  | 37 | [23 empty] | VV | 0
|  | dveře 1kř 1000/2150 mm : (2,15*2+1,0)*3 |  | 15.9 | [23 empty] | VV | 0
|  | 4.np : | [25 empty] | VV | 0
|  | okno 4kř 2400/2100 mm : (4,7*2+3,5*2)*3*17 |  | 836.4 | [23 empty] | VV | 0
|  | okno 2kř 1250/2100 mm : (4,7+3,5)*3*1 |  | 24.6 | [23 empty] | VV | 0
|  | okno 2kř 1800/1200 mm : 3,7*2*5 |  | 37 | [23 empty] | VV | 0
|  | dveře 1kř 1000/2150 mm : (2,15*2+1,0)*3 |  | 15.9 | [23 empty] | VV | 0
|  | 5.np : | [25 empty] | VV | 0
|  | okno 4kř 2400/2100 mm : (4,7*2+3,5*2)*3*17 |  | 836.4 | [23 empty] | VV | 0
|  | okno 2kř 1250/2100 mm : (4,7+3,5)*3*1 |  | 24.6 | [23 empty] | VV | 0
|  | okno 2kř 1800/1200 mm : 3,7*2*5 |  | 37 | [23 empty] | VV | 0
|  | Mezisoučet |  | 3944.8 | [23 empty] | VV | 1
|  | D.1.1.b.08 pohled východní : | [25 empty] | VV | 0
|  | 1.np : | [25 empty] | VV | 0
|  | okno 2kř 2400/1800 mm : (5,5*2)*3*18 |  | 594 | [23 empty] | VV | 0
|  | 2.np : | [25 empty] | VV | 0
|  | okno 4kř 2400/2100 mm : (4,7*2+3,5*2)*3*22 |  | 1082.4 | [23 empty] | VV | 0
|  | 3.np : | [25 empty] | VV | 0
|  | okno 4kř 2400/2100 mm : (4,7*2+3,5*2)*3*22 |  | 1082.4 | [23 empty] | VV | 0
|  | 4.np : | [25 empty] | VV | 0
|  | okno 4kř 2400/2100 mm : (4,7*2+3,5*2)*3*22 |  | 1082.4 | [23 empty] | VV | 0
|  | 5.np : | [25 empty] | VV | 0
|  | okno 4kř 2400/2100 mm : (4,7*2+3,5*2)*3*22 |  | 1082.4 | [23 empty] | VV | 0
|  | Mezisoučet |  | 4923.6 | [23 empty] | VV | 1
194 | 769-1001 | okenní těsnění do stávajícíh okenních profilů | m | 9702.483 |  | 0 |  | 0 |  | 0 | 21 | 0 | 0 | 0 | 0 | 0 |  | Vlastní | Kalkul | 0 | 0 |  | Specifikace | Běžná |  |  |  | POL3_
|  | Odkaz na mn. položky pořadí 193 : 9240,46000*1,05 |  | 9702.483 | [23 empty] | VV | 5
Díl: | 770 | Otvorové prvky z hliníku |  |  |  | 0 |  | 0 |  | 0 |  | 0 |  | 0 |  | 0 |  |  |  |  | 0 | [6 empty] | DIL
195 | 1Z | Výroba, dodávka a montáž Prosklené AL 2kř dveře; rozměr 1 750,0 / 2 175,0 mm | kus | 1 |  | 0 |  | 0 |  | 0 | 21 | 0 | 0 | 0 | 0 | 0 |  | Vlastní | Indiv | 0 | 0 |  | Práce | Běžná |  |  |  | POL1_
|  | POPIS: Celoprosklené Al dvoukřídlé otvíravé dveře | [25 empty] | POP
|  | MATERIÁL: dutý vícekomorový hliníkový systém s přerušeným tepelným mostem, práh 20mm | [25 empty] | POP
|  | BARVA: práškové lakování, barva bílá | [25 empty] | POP
|  | KOVÁNÍ: klika – koule na ext. straně | [25 empty] | POP
|  | ZÁMEK: na hlavním křídle cylindrická vložka v bezpečnostní třídě 4 systému generálního klíče (rozšíření stávajícího systému) | [25 empty] | POP |  | ZÁMEK: na hlavním křídle cylindrická vložka v bezpečnostní třídě 4 systému generálního klíče (rozšíření stávajícího systému)
|  | ZASKLENÍ: izolační trojsklo, bezpečnostní sklo, EXT 33.2, na vnitřní straně satinato, INT 44.2 čiré | [25 empty] | POP
|  | Součin. prostupu tepla na celou stěnu max: U=1,2W/m2K | [25 empty] | POP
|  | PŘÍSLUŠENSTVÍ: | [25 empty] | POP
|  | Lemování vnitřní přípojné spáry plochým hliníkovým profilem, značení prosklených ploch v souladu s vyhl. 398/2009Sb. | [25 empty] | POP |  | Lemování vnitřní přípojné spáry plochým hliníkovým profilem, značení prosklených ploch v souladu s vyhl. 398/2009Sb.
|  | PODROBNÁ SPECIFIKACE UVEDENA V ZÁVĚRU VÝPISU PRVKŮ. | [25 empty] | POP
Díl: | 782 | Konstrukce z přírodního kamene |  |  |  | 0 |  | 0 |  | 0 |  | 0 |  | 0.06 |  | 0 |  |  |  |  | 3.7 | [6 empty] | DIL
196 | 782155015RT1 | Montáž obkladu stěn z umělého kamene imitace cihelných obkladů, pouze montáž bez dodávky obkladu, , tloušťky do 15 mm, spárovaní šířky 10 mm | m2 | 1.83 |  | 0 |  | 0 |  | 0 | 21 | 0 | 0.00847 | 0.02 | 0 | 0 | 800-782 | RTS 24/ I | RTS 24/ I | 2.024 | 3.7 |  | Práce | Běžná |  |  |  | POL1_
|  | D.1.1.d. Výpis skladeb povrchových úprav : | [25 empty] | VV | 0
|  | Z1 : Z1 |  | 1.83 | [23 empty] | VV | 0
197 | 596240200R | Obklad cihelný dl = 290 mm; tl = 10,0 mm; v = 65 mm; barva: červená | kus | 107 |  | 0 |  | 0 |  | 0 | 21 | 0 | 0.00041 | 0.04 | 0 | 0 | SPCM | RTS 24/ I | RTS 24/ I | 0 | 0 |  | Specifikace | Běžná |  |  |  | POL3_
|  | D.1.1.d. Výpis skladeb povrchových úprav : | [25 empty] | VV | 0
|  | Z1 : Z1/(0,29*0,065)*1,1+0,20955 |  | 107 | [23 empty] | VV | 0
198 | 998782201R00 | Přesun hmot pro kamenné obklady v objektech výšky do 6 m | % |  |  | 0 |  | 0 |  | 0 | 21 | 0 | 0 | 0 | 0 | 0 | 800-782 | RTS 24/ I | RTS 24/ I | 0 | 0 |  | Přesun hmot | Běžná |  |  |  | POL7_
|  | 50 m vodorovně | [25 empty] | SPI
Díl: | 783 | Nátěry |  |  |  | 0 |  | 0 |  | 0 |  | 0 |  | 0.18 |  | 0 |  |  |  |  | 170.7 | [6 empty] | DIL
199 | 783222110RT1 | Nátěry kov.stavebních doplňk.konstrukcí syntetické 2x email, | m2 | 358.5973 |  | 0 |  | 0 |  | 0 | 21 | 0 | 0.00042 | 0.15 | 0 | 0 | 800-783 | RTS 24/ I | RTS 24/ I | 0.287 | 102.92 |  | Práce | Běžná |  |  |  | POL1_
|  | Povrchová úprava – antikorozní nátěr NOXYDE PEGANOX, NDFT min 260µm | [25 empty] | POP
|  | včetně pomocného lešení. | [25 empty] | POP
|  | D.1.1.b.01 půdorys 1.np : N0+N1 |  | 358.5973 | [23 empty] | VV | 0
200 | 783903811R00 | Ostatní práce odmaštění chemickými rozpuštědly | m2 | 358.5973 |  | 0 |  | 0 |  | 0 | 21 | 0 | 7e-05 | 0.03 | 0 | 0 | 800-783 | RTS 24/ I | RTS 24/ I | 0.144 | 51.64 |  | Práce | Běžná |  |  |  | POL1_
|  | Podklad musí být bez prachu a bez zbytků rzi. | [25 empty] | POP
|  | Odkaz na mn. položky pořadí 201 : 358,59734 |  | 358.5973 | [23 empty] | VV | 5
201 | 783904811R00 | Ostatní práce odrezivění kovových konstrukcí | m2 | 358.5973 |  | 0 |  | 0 |  | 0 | 21 | 0 | 1e-05 | 0 | 0 | 0 | 800-783 | RTS 24/ I | RTS 24/ I | 0.045 | 16.14 |  | Práce | Běžná |  |  |  | POL1_
|  | Stávající povrch - plochy důkladně odrezeny tryskáním na Sa 2,5 případně ocelovým kartáčem na St 2,5 | [25 empty] | POP
|  | D.1.1.b.01 půdorys 1.np : N0+N1 |  | 358.5973 | [23 empty] | VV | 0
Díl: | 784 | Malby |  |  |  | 0 |  | 0 |  | 0 |  | 0 |  | 0.91 |  | 0 |  |  |  |  | 160.76 | [6 empty] | DIL
202 | 784442001RT2 | Malby z malířských směsí disperzních, v místnostech do 3,8 m, jednobarevné, dvojnásobné + 1x penetrace | m2 | 1173.6576 |  | 0 |  | 0 |  | 0 | 21 | 0 | 0.00077 | 0.9 | 0 | 0 | 800-784 | RTS 24/ I | RTS 24/ I | 0.1344 | 157.74 |  | Práce | Běžná |  |  |  | POL1_
|  | Odkaz na mn. položky pořadí 20 : 1173,65760 |  | 1173.6576 | [23 empty] | VV | 5
203 | 784452911R00 | Oprava maleby z malířských směsí se začištěním v místnostech do 3,8 m, z malířských směsí tekutých, dvojnásobné bez pačokování, jednobarevné, s obroušením a oprášením | m2 | 28.35 |  | 0 |  | 0 |  | 0 | 21 | 0 | 0.0002 | 0.01 | 0 | 0 | 800-784 | RTS 24/ I | RTS 24/ I | 0.10665 | 3.02 |  | Práce | Běžná |  |  |  | POL1_
|  | Odkaz na mn. položky pořadí 24 : 18,90000*1,5 |  | 28.35 | [23 empty] | VV | 5
Díl: | M46 | Zemní práce při montážích |  |  |  | 0 |  | 0 |  | 0 |  | 0 |  | 0 |  | 0 |  |  |  |  | 28.89 | [6 empty] | DIL
204 | 460030007R00 | Sejmutí ornice vrstvy nad 15 cm se zeminou tř.2 | m3 | 27 |  | 0 |  | 0 |  | 0 | 21 | 0 | 0 | 0 | 0 | 0 |  | RTS 24/ I | RTS 24/ I | 1.07 | 28.89 |  | Práce | Běžná |  |  |  | POL1_
|  | Elektro : 90*0,3 |  | 27 | [23 empty] | VV | 0
Díl: | D96 | Přesuny suti a vybouraných hmot |  |  |  | 0 |  | 0 |  | 0 |  | 0 |  | 0 |  | 0 |  |  |  |  | 1011.62 | [6 empty] | DIL
205 | 979990122R00 | Poplatek za uložení, PVC střešní krytina, , skupina 17 02 03 z Katalogu odpadů | t | 28.602 |  | 0 |  | 0 |  | 0 | 21 | 0 | 0 | 0 | 0 | 0 | 801-3 | RTS 24/ I | RTS 24/ I | 0 | 0 |  | Práce | Běžná |  |  |  | POL1_
|  | kategorie 17 02 03 plasty | [25 empty] | POP
|  | Odkaz na dem. hmot. položky pořadí 104 : 28,60200 |  | 28.602 | [23 empty] | VV | 7
206 | 979990146R00 | Poplatek za uložení, čistý polystyren, čistá minerální a skelná vata, , skupina 17 06 04 z Katalogu odpadů | t | 13.1092 |  | 0 |  | 0 |  | 0 | 21 | 0 | 0 | 0 | 0 | 0 | 801-3 | RTS 24/ I | RTS 24/ I | 0 | 0 |  | Práce | Běžná |  |  |  | POL1_
|  | Odkaz na dem. hmot. položky pořadí 107 : 7,15050 |  | 7.1505 | [23 empty] | VV | 7
|  | Odkaz na dem. hmot. položky pořadí 108 : 5,95875 |  | 5.9588 | [23 empty] | VV | 7
207 | 979011111R00 | Svislá doprava suti a vybouraných hmot za prvé podlaží nad nebo pod základním podlažím | t | 187.4406 |  | 0 |  | 0 |  | 0 | 21 | 0 | 0 | 0 | 0 | 0 | 801-3 | RTS 24/ I | RTS 24/ I | 0.933 | 174.88 |  | Přesun suti | Běžná |  |  |  | POL8_
|  | Demontážní hmotnosti z položek s pořadovými čísly: : | [25 empty] | VV | 0
|  | 8,9,10,53,93,94,96,97,98,99,100,101,102,103,104,106,107,108,109,110,111,112,113, : | [25 empty] | VV | 0
|  | Součet: : 187,44064 |  | 187.4406 | [23 empty] | VV | 0
208 | 979011121R00 | Svislá doprava suti a vybouraných hmot příplatek za každé další podlaží | t | 749.7626 |  | 0 |  | 0 |  | 0 | 21 | 0 | 0 | 0 | 0 | 0 | 801-3 | RTS 24/ I | RTS 24/ I | 0.653 | 489.59 |  | Přesun suti | Běžná |  |  |  | POL8_
|  | Demontážní hmotnosti z položek s pořadovými čísly: : | [25 empty] | VV | 0
|  | 8,9,10,53,93,94,96,97,98,99,100,101,102,103,104,106,107,108,109,110,111,112,113, : | [25 empty] | VV | 0
|  | Součet: : 749,76257 |  | 749.7626 | [23 empty] | VV | 0
209 | 979081111R00 | Odvoz suti a vybouraných hmot na skládku do 1 km | t | 187.4406 |  | 0 |  | 0 |  | 0 | 21 | 0 | 0 | 0 | 0 | 0 | 801-3 | RTS 24/ I | RTS 24/ I | 0.49 | 91.85 |  | Přesun suti | Běžná |  |  |  | POL8_
|  | Včetně naložení na dopravní prostředek a složení na skládku, bez poplatku za skládku. | [25 empty] | POP
|  | Demontážní hmotnosti z položek s pořadovými čísly: : | [25 empty] | VV | 0
|  | 8,9,10,53,93,94,96,97,98,99,100,101,102,103,104,106,107,108,109,110,111,112,113, : | [25 empty] | VV | 0
|  | Součet: : 187,44064 |  | 187.4406 | [23 empty] | VV | 0
210 | 979081121R00 | Odvoz suti a vybouraných hmot na skládku příplatek za každý další 1 km | t | 187.4406 |  | 0 |  | 0 |  | 0 | 21 | 0 | 0 | 0 | 0 | 0 | 801-3 | RTS 24/ I | RTS 24/ I | 0 | 0 |  | Přesun suti | Běžná |  |  |  | POL8_
|  | Demontážní hmotnosti z položek s pořadovými čísly: : | [25 empty] | VV | 0
|  | 8,9,10,53,93,94,96,97,98,99,100,101,102,103,104,106,107,108,109,110,111,112,113, : | [25 empty] | VV | 0
|  | Součet: : 187,44064 |  | 187.4406 | [23 empty] | VV | 0
211 | 979082111R00 | Vnitrostaveništní doprava suti a vybouraných hmot do 10 m | t | 187.4406 |  | 0 |  | 0 |  | 0 | 21 | 0 | 0 | 0 | 0 | 0 | 801-3 | RTS 24/ I | RTS 24/ I | 0.942 | 176.57 |  | Přesun suti | Běžná |  |  |  | POL8_
|  | Demontážní hmotnosti z položek s pořadovými čísly: : | [25 empty] | VV | 0
|  | 8,9,10,53,93,94,96,97,98,99,100,101,102,103,104,106,107,108,109,110,111,112,113, : | [25 empty] | VV | 0
|  | Součet: : 187,44064 |  | 187.4406 | [23 empty] | VV | 0
212 | 979082121R00 | Vnitrostaveništní doprava suti a vybouraných hmot příplatek k ceně za každých dalších 5 m | t | 749.7626 |  | 0 |  | 0 |  | 0 | 21 | 0 | 0 | 0 | 0 | 0 | 801-3 | RTS 24/ I | RTS 24/ I | 0.105 | 78.73 |  | Přesun suti | Běžná |  |  |  | POL8_
|  | Demontážní hmotnosti z položek s pořadovými čísly: : | [25 empty] | VV | 0
|  | 8,9,10,53,93,94,96,97,98,99,100,101,102,103,104,106,107,108,109,110,111,112,113, : | [25 empty] | VV | 0
|  | Součet: : 749,76257 |  | 749.7626 | [23 empty] | VV | 0
213 | 979990107R00 | Poplatek za uložení, směs betonu, cihel a dřeva, , skupina 17 09 04 z Katalogu odpadů | t | 187.4406 |  | 0 |  | 0 |  | 0 | 21 | 0 | 0 | 0 | 0 | 0 | 801-3 | RTS 24/ I | RTS 24/ I | 0 | 0 |  | Přesun suti | Běžná |  |  |  | POL8_
|  | kategorie 17 09 04 smíšené stavební a demoliční odpady | [25 empty] | POP
|  | Demontážní hmotnosti z položek s pořadovými čísly: : | [25 empty] | VV | 0
|  | 8,9,10,53,93,94,96,97,98,99,100,101,102,103,104,106,107,108,109,110,111,112,113, : | [25 empty] | VV | 0
|  | Součet: : 187,44064 |  | 187.4406 | [23 empty] | VV | 0
[26 empty] | 12 | 21 | DPH
| Celkem |  |  |  |  | 0 | [19 empty] | 0 | 0 | SUM
Proměnné:
| N0 | Antikorozní nátěr – ocelové konstrukce pod terénem |  | 2 | [23 empty] | VAR
|  | D.1.1.b.01 půdorys 1.np : | [25 empty] | VV | 0
|  | schodiště : 1,0*2 |  | 2 | [23 empty] | VV | 0
| N1 | Antikorozní nátěr – ocelové konstrukce nadzemní části |  | 356.5973 | [23 empty] | VAR
|  | D.1.1.b.01 půdorys 1.np : | [25 empty] | VV | 0
|  | sloupy u chodu : pi*0,2*3,5*3 |  | 6.5973 | [23 empty] | VV | 0
|  | schodiště (předpoklad výměry vč. zábradlí) : 350 |  | 350 | [23 empty] | VV | 0
| S1 | mPVC střecha |  | 1166.66 | [23 empty] | VAR
|  | D.1.1.b.05 půdorys střechy : | [25 empty] | VV | 0
|  | S1 : 657,93+548,73 |  | 1206.66 | [23 empty] | VV | 0
|  | S1.1 : -2,0*2,0*10 |  | -40 | [23 empty] | VV | 0
| S1.1 | mPVC střecha v místech instalace jímacích tyčí |  | 40 | [23 empty] | VAR
|  | D.1.1.b.05 půdorys střechy : | [25 empty] | VV | 0
|  | S1.1 : 2,0*2,0*10 |  | 40 | [23 empty] | VV | 0
| S2 | oplechování atik |  | 97.4 | [23 empty] | VAR
|  | 1304,06-657,93-548,73 |  | 97.4 | [23 empty] | VV | 0
| S3 | napojení střešního pláště ke svislým konstrukcím |  | 192.394 | [23 empty] | VAR
|  | (107,26+95,26)*0,95 |  | 192.394 | [23 empty] | VV | 0
| S4 | mPVC střecha výtahu |  | 4.66 | [23 empty] | VAR
| STRdmtž | Demontované souvrství střecha |  | 1191.75 | [23 empty] | VAR
|  | střecha : 35,95*18+29,95*18 |  | 1186.2 | [23 empty] | VV | 0
|  | střecha výtahu : 3,0*1,85 |  | 5.55 | [23 empty] | VV | 0
| Z0 | Cementová malta |  | 2.83 | [23 empty] | VAR
|  | D.1.1.b.08 pohled východní : 1,57+0,14 |  | 1.71 | [23 empty] | VV | 0
|  | D.1.1.b.09 pohled jižní : 0,78 |  | 0.78 | [23 empty] | VV | 0
|  | D.1.1.b.10 pohled severní : 0,34 |  | 0.34 | [23 empty] | VV | 0
|  | D.1.1.b.11 pohled západní : | [25 empty] | VV | 0
| Z1 | Keramický obklad |  | 1.83 | [23 empty] | VAR
|  | D.1.1.b.08 pohled východní : 0 | [25 empty] | VV | 0
|  | D.1.1.b.09 pohled jižní : 1,0 |  | 1 | [23 empty] | VV | 0
|  | D.1.1.b.10 pohled severní : 0,83 |  | 0.83 | [23 empty] | VV | 0
|  | D.1.1.b.11 pohled západní : | [25 empty] | VV | 0
| Z10 | Zesílení stávajícího systému ETICS – Weberthem elastic SAN SAW mineral |  | 1545.18 | [23 empty] | VAR
|  | D.1.1.b.08 pohled východní : 516,43 |  | 516.43 | [23 empty] | VV | 0
|  | D.1.1.b.09 pohled jižní : 264,92 |  | 264.92 | [23 empty] | VV | 0
|  | D.1.1.b.10 pohled severní : 138,0+126,94 |  | 264.94 | [23 empty] | VV | 0
|  | D.1.1.b.11 pohled západní : 498,89 |  | 498.89 | [23 empty] | VV | 0
| Z10xps | Příplatek za desky XPS nad střechou |  | 12.88 | [23 empty] | VAR
|  | D.1.1.b.08 pohled východní : 5,05 |  | 5.05 | [23 empty] | VV | 0
|  | D.1.1.b.09 pohled jižní : 7,83 |  | 7.83 | [23 empty] | VV | 0
|  | D.1.1.b.10 pohled severní : | [25 empty] | VV | 0
|  | D.1.1.b.11 pohled západní : | [25 empty] | VV | 0
| Z11 | Kontaktní zateplovací systém WEBER therm mineral tl. 200mm – nové meziokenní sloupky |  | 0 | [23 empty] | VAR
| Z2 | Oprava stávajících omítek |  | 23.97 | [23 empty] | VAR
|  | D.1.1.b.08 pohled východní : 3,37 |  | 3.37 | [23 empty] | VV | 0
|  | D.1.1.b.09 pohled jižní : 11,09 |  | 11.09 | [23 empty] | VV | 0
|  | D.1.1.b.10 pohled severní : 9,51 |  | 9.51 | [23 empty] | VV | 0
|  | D.1.1.b.11 pohled západní : | [25 empty] | VV | 0
| Z3 | Skladba XPS pod terénem; Zateplení konstrukcí pod úrovní terénu |  | 87.4 | [23 empty] | VAR
|  | D.1.1.b.08 pohled východní : 11,78+41,9 |  | 53.68 | [23 empty] | VV | 0
|  | D.1.1.b.09 pohled jižní : 2,1 |  | 2.1 | [23 empty] | VV | 0
|  | D.1.1.b.10 pohled severní : 8,17+7,43 |  | 15.6 | [23 empty] | VV | 0
|  | D.1.1.b.11 pohled západní : 5,72+10,3 |  | 16.02 | [23 empty] | VV | 0
| Z4 | Provětrávaná fasáda CEMBRIT se zateplením obvodových stěn izolantem XPS na úroveň -0,050 |  | 58.95 | [23 empty] | VAR
|  | D.1.1.b.08 pohled východní : 5,94+29,34 |  | 35.28 | [23 empty] | VV | 0
|  | D.1.1.b.09 pohled jižní : 3,56+0,3 |  | 3.86 | [23 empty] | VV | 0
|  | D.1.1.b.10 pohled severní : 4,37+3,99 |  | 8.36 | [23 empty] | VV | 0
|  | D.1.1.b.11 pohled západní : 3,48+7,97 |  | 11.45 | [23 empty] | VV | 0
| Z5 | Provětrávaná fasáda CEMBRIT se zateplením obvodových stěn minerálním izolantem |  | 245.58 | [23 empty] | VAR
|  | D.1.1.b.08 pohled východní : 18,48+66,65 |  | 85.13 | [23 empty] | VV | 0
|  | D.1.1.b.09 pohled jižní : 11,14+1,85 |  | 12.99 | [23 empty] | VV | 0
|  | D.1.1.b.10 pohled severní : 24,0+21,8 |  | 45.8 | [23 empty] | VV | 0
|  | D.1.1.b.11 pohled západní : 29,26+39,88+32,52 |  | 101.66 | [23 empty] | VV | 0
| Z6 | Sanace stávajícího zateplovacího systému WEBER Retec |  | 3.32 | [23 empty] | VAR
|  | D.1.1.b.08 pohled východní : 1,28 |  | 1.28 | [23 empty] | VV | 0
|  | D.1.1.b.09 pohled jižní : 0 | [25 empty] | VV | 0
|  | D.1.1.b.10 pohled severní : 1,18 |  | 1.18 | [23 empty] | VV | 0
|  | D.1.1.b.11 pohled západní : 0,76+0,5*0,1*2 |  | 0.86 | [23 empty] | VV | 0
| Z7a8 | Sanace stávajícího zateplovacího systému WEBER Retec |  | 217.06 | [23 empty] | VAR
|  | Z7 : | [25 empty] | VV | 0
|  | D.1.1.b.08 pohled východní : 50,2 |  | 50.2 | [23 empty] | VV | 0
|  | D.1.1.b.09 pohled jižní : 0 | [25 empty] | VV | 0
|  | D.1.1.b.10 pohled severní : 47,97 |  | 47.97 | [23 empty] | VV | 0
|  | D.1.1.b.11 pohled západní : 48,78 |  | 48.78 | [23 empty] | VV | 0
|  | Z8 : | [25 empty] | VV | 0
|  | D.1.1.b.08 pohled východní : 0 | [25 empty] | VV | 0
|  | D.1.1.b.09 pohled jižní : 0 | [25 empty] | VV | 0
|  | D.1.1.b.10 pohled severní : 0 | [25 empty] | VV | 0
|  | D.1.1.b.11 pohled západní : 70,11 |  | 70.11 | [23 empty] | VV | 0
| Z9 | Dekorativní omítka |  | 11.45 | [23 empty] | VAR
|  | D.1.1.b.08 pohled východní : 0 | [25 empty] | VV | 0
|  | D.1.1.b.09 pohled jižní : 0 | [25 empty] | VV | 0
|  | D.1.1.b.10 pohled severní : 0 | [25 empty] | VV | 0
|  | D.1.1.b.11 pohled západní : 11,45 |  | 11.45 | [23 empty] | VV | 0
END
Note on S6: Jedná se o informaci, zda se jedná o položku, která je do rozpočtu zadána z cenové soustavy RTS, nebo vlastní.
Note on T6: Jedná se o název CÚ, která je zadána u položky rozpočtu

## D.1.4 D.1.4.101 Pol
Položkový soupis prací a dodávek | [27 empty] | #TypZaznamu#
S: | 20240611 | SŠ stavební Třebíč, oprava fasád | [25 empty] | STA
O: | D.1.4 | Technické zařízení budov | [22 empty] | STA |  |  | OBJ
R: | D.1.4.101 | Hromosvod | [25 empty] | ROZ
P.č. | Číslo položky | Název položky | MJ | Množství | Cena / MJ | Celkem | Dodávka | Dodávka celk. | Montáž | Montáž celk. | DPH | Cena s DPH | Hmotnost / MJ | Hmotnost celk.(t) | Dem. hmotnost / MJ | Dem. hmotnost celk.(t) | Ceník | Cen. soustava / platnost | Cenová úroveň | Nhod / MJ | Nhod celk. | Dodavatel | Typ položky | Stav položky
Díl: | 7412 | Ostatní |  |  |  | 0 |  | 0 |  | 0 |  | 0 |  | 0 |  | 0 |  |  |  |  | 0 | [6 empty] | DIL
1 | 21-M-06.R01 | Drobný elektroinstalační materiál | kpl | 1 |  | 0 |  | 0 |  | 0 | 21 | 0 | 0 | 0 | 0 | 0 |  | Vlastní | Indiv | 0 | 0 |  | Práce | Běžná |  |  |  | POL1_7
|  | Poznámka k položce: | [25 empty] | POP
|  | - vývodky, spojky vodičové průřezu do 16 mm2, spojníky | [25 empty] | POP
|  | - sponky, příchytky, hmoždinky PVC | [25 empty] | POP
|  | - drobné výrobky z plastů a pryže | [25 empty] | POP
|  | - drát vázací a svařovací | [25 empty] | POP
|  | - elektrody | [25 empty] | POP
|  | - cín | [25 empty] | POP
|  | - výrobky pro svařování a pájení | [25 empty] | POP
|  | - plyny na svařování a pájení | [25 empty] | POP
|  | - odmašťovače | [25 empty] | POP
|  | - izolační hmoty | [25 empty] | POP
|  | - lepidla a tmely | [25 empty] | POP
|  | - kyseliny a odrezovače | [25 empty] | POP
|  | - kabelová oka a spojky průřezu do 16 mm2 | [25 empty] | POP
|  | - materiál označovací, např. štítky, vyjma předepsaných projektem | [25 empty] | POP
|  | - spojovací materiál, např. nýty, vruty, - hřebíky, šrouby a matice | [25 empty] | POP
|  | - sádra | [25 empty] | POP
|  | a ostatní... | [25 empty] | POP
2 | 998741104 | Přesun hmot pro silnoproud stanovený z hmotnosti přesunovaného materiálu vodorovná dopravní, vzdálenost do 50 m základní v objektech výšky přes 24 do 36 m | t | 4.846 |  | 0 |  | 0 |  | 0 | 21 | 0 | 0 | 0 | 0 | 0 |  | URS | ÚRS 24 01 | 0 | 0 |  | Práce | Běžná |  |  |  | POL1_7
|  | https://podminky.urs.cz/item/CS_URS_2024_01/998741104 | [25 empty] | POP
|  | Poznámka k položce: | [25 empty] | POP
|  | Přesuny při montážích | [25 empty] | POP
Díl: | 7433 | Hromosvod a uzemnění |  |  |  | 0 |  | 0 |  | 0 |  | 0 |  | 4.86 |  | 0 |  |  |  |  | 0 | [6 empty] | DIL
3 | 210220372 | Montáž hromosvodného vedení ochranných prvků a doplňků úhelníků nebo trubek s držáky do zdiva | kus | 11 |  | 0 |  | 0 |  | 0 | 21 | 0 | 0 | 0 | 0 | 0 |  | URS | ÚRS 24 01 | 0 | 0 |  | Práce | Běžná |  |  |  | POL1_7
|  | https://podminky.urs.cz/item/CS_URS_2024_01/210220372 | [25 empty] | POP
|  | HR_zkušebníSvorky__1 : | [25 empty] | VV | 0
|  | Rozpad figury: HR_zkušebníSvorky__1 : | [25 empty] | VV | 0
|  | HR_svodyHVI +1 : | [25 empty] | VV | 0
|  | 11 |  | 11 | [23 empty] | VV | 0
4 | 35441830 | úhelník ochranný na ochranu svodu - 1700mm, FeZn | kus | 11 |  | 0 |  | 0 |  | 0 | 21 | 0 | 0.0042 | 0.05 | 0 | 0 |  | URS | ÚRS 24 01 | 0 | 0 |  | Specifikace | Běžná |  |  |  | POL3_0
|  | HR_zkušebníSvorky__1 : | [25 empty] | VV | 0
|  | Rozpad figury: HR_zkušebníSvorky__1 : | [25 empty] | VV | 0
|  | HR_svodyHVI +1 : | [25 empty] | VV | 0
|  | 11 |  | 11 | [23 empty] | VV | 0
5 | 35441836 | držák ochranného úhelníku do zdiva, FeZn | kus | 22 |  | 0 |  | 0 |  | 0 | 21 | 0 | 0.00032 | 0.01 | 0 | 0 |  | URS | ÚRS 24 01 | 0 | 0 |  | Specifikace | Běžná |  |  |  | POL3_0
|  | HR_zkušebníSvorky__1 * 2 : | [25 empty] | VV | 0
|  | Rozpad figury: HR_zkušebníSvorky__1 : | [25 empty] | VV | 0
|  | HR_svodyHVI +1 : | [25 empty] | VV | 0
|  | 22 |  | 22 | [23 empty] | VV | 0
6 | 210220431 | Montáž hromosvodného vedení ochranných prvků a doplňků tvarování prvků | kus | 80 |  | 0 |  | 0 |  | 0 | 21 | 0 | 0 | 0 | 0 | 0 |  | URS | ÚRS 24 01 | 0 | 0 |  | Práce | Běžná |  |  |  | POL1_7
|  | https://podminky.urs.cz/item/CS_URS_2024_01/210220431 | [25 empty] | POP
|  | HR_svorka_1_1_1 : | [25 empty] | VV | 0
|  | HR_svorka_3 : | [25 empty] | VV | 0
|  | Rozpad figury: HR_svorka_1_1_1 : | [25 empty] | VV | 0
|  | 48 : | [25 empty] | VV | 0
|  | Rozpad figury: HR_svorka_3 : | [25 empty] | VV | 0
|  | "Svorka č.3" 16 * 2 : | [25 empty] | VV | 0
|  | 80 |  | 80 | [23 empty] | VV | 0
7 | 3544.R002 | Montáž hlavní ochranné přípojnice MET na omítku včetně zapojení, komplet | kus | 1 |  | 0 |  | 0 |  | 0 | 21 | 0 | 0 | 0 | 0 | 0 |  | Vlastní | Indiv | 0 | 0 |  | Práce | Běžná |  |  |  | POL1_7
|  | "MET" 1 : | [25 empty] | VV | 0
|  | 1 |  | 1 | [23 empty] | VV | 0
8 | 3544.R003 | Hlavní ochranná svorka ekvipotenciálního pospojení, komplet včetně krabice pod omítku (MET) | kus | 1 |  | 0 |  | 0 |  | 0 | 21 | 0 | 0.00138 | 0 | 0 | 0 |  | Vlastní | Indiv | 0 | 0 |  | Specifikace | Běžná |  |  |  | POL3_0
|  | Poznámka k položce: | [25 empty] | POP
|  | Přípojnice pro ochranné a funkční vyrovnání potenciálů podle ČSN 33 2000-4-41 a ČSN 33 2000-5-54 a pro vyrovnání potenciálů při účinku bleskového proudu podle ČSN EN 62305-3, kompletní, na omítku. | [25 empty] | POP |  | Přípojnice pro ochranné a funkční vyrovnání potenciálů podle ČSN 33 2000-4-41 a ČSN 33 2000-5-54 a pro vyrovnání potenciálů při účinku bleskového proudu podle ČSN EN 62305-3, kompletní, na omítku.
|  | HR_MET : | [25 empty] | VV | 0
|  | Rozpad figury: HR_MET : | [25 empty] | VV | 0
|  | "MET" 1 : | [25 empty] | VV | 0
|  | 1 |  | 1 | [23 empty] | VV | 0
9 | 741410021.1 | Montáž uzemňovacího vedení s upevněním, propojením a připojením pomocí svorek v zemi s izolací spojů, pásku průřezu do 120 mm2 v městské zástavbě | m | 190 |  | 0 |  | 0 |  | 0 | 21 | 0 | 0 | 0 | 0 | 0 |  | URS | ÚRS 24 01 | 0 | 0 |  | Práce | Běžná |  |  |  | POL1_7
|  | https://podminky.urs.cz/item/CS_URS_2024_01/741410021.1 | [25 empty] | POP
|  | 190 : | [25 empty] | VV | 0
|  | 190 |  | 190 | [23 empty] | VV | 0
10 | 35442062.1 | pás zemnící 30x4mm FeZn | kg | 180.5 |  | 0 |  | 0 |  | 0 | 21 | 0 | 0.001 | 0.18 | 0 | 0 |  | URS | ÚRS 24 01 | 0 | 0 |  | Specifikace | Běžná |  |  |  | POL3_0
|  | HR_pasek30x4 * 0,95 : | [25 empty] | VV | 0
|  | Rozpad figury: HR_pasek30x4 : | [25 empty] | VV | 0
|  | 190 : | [25 empty] | VV | 0
|  | 180,5 |  | 180.5 | [23 empty] | VV | 0
11 | 741410041 | Montáž uzemňovacího vedení s upevněním, propojením a připojením pomocí svorek v zemi s izolací spojů, drátu nebo lana O do 10 mm v městské zástavbě | m | 66 |  | 0 |  | 0 |  | 0 | 21 | 0 | 0 | 0 | 0 | 0 |  | URS | ÚRS 24 01 | 0 | 0 |  | Práce | Běžná |  |  |  | POL1_7
|  | https://podminky.urs.cz/item/CS_URS_2024_01/741410041 | [25 empty] | POP
|  | 11 * 6 : | [25 empty] | VV | 0
|  | 66 |  | 66 | [23 empty] | VV | 0
12 | 35442135 | drát D 10/13mm FeZn + PVC | kg | 66 |  | 0 |  | 0 |  | 0 | 21 | 0 | 0.001 | 0.07 | 0 | 0 |  | URS | ÚRS 24 01 | 0 | 0 |  | Specifikace | Běžná |  |  |  | POL3_0
|  | HR_drat10_izol_1 : | [25 empty] | VV | 0
|  | Rozpad figury: HR_drat10_izol_1 : | [25 empty] | VV | 0
|  | 11 * 6 : | [25 empty] | VV | 0
|  | 66 |  | 66 | [23 empty] | VV | 0
13 | 741820001 | Měření zemních odporů zemniče | kus | 1 |  | 0 |  | 0 |  | 0 | 21 | 0 | 0 | 0 | 0 | 0 |  | URS | ÚRS 24 01 | 0 | 0 |  | Práce | Běžná |  |  |  | POL1_7
|  | https://podminky.urs.cz/item/CS_URS_2024_01/741820001 | [25 empty] | POP
14 | 7433.R8000 | Přípomocné práce montáže uzemnění | kpl | 1 |  | 0 |  | 0 |  | 0 | 21 | 0 | 0 | 0 | 0 | 0 |  | Vlastní | Indiv | 0 | 0 |  | Práce | Běžná |  |  |  | POL1_7
|  | Poznámka k položce: | [25 empty] | POP
|  | Příprava a zabezpečení pracovního prostoru: | [25 empty] | POP
|  | - Zajištění bezpečnostního vybavení (postroje, lana, zábradlí atd.) | [25 empty] | POP
|  | - Montáž provizorních ochranných opatření na okraji střechy | [25 empty] | POP
|  | - Ochrana okolních objektů nebo průchodů na střeše | [25 empty] | POP
|  | - Rozebrání potřebných částí střechy | [25 empty] | POP
|  | Příprava materiálů a nástrojů: | [25 empty] | POP
|  | - Zajištění hromosvodných komponent (kabely, hřebeny, spojovací prvky atd.) | [25 empty] | POP
|  | - Doprava materiálů na pracoviště | [25 empty] | POP
|  | Práce ve výškách: | [25 empty] | POP
|  | - příplatek za práce ve výškách | [25 empty] | POP
|  | - horolezecká činnost | [25 empty] | POP
|  | - v případě potřeby práce plošiny | [25 empty] | POP
|  | Úklid a dokončovací práce: | [25 empty] | POP
|  | - Odstranění odpadu a nečistot z pracovního prostoru | [25 empty] | POP
|  | - Uzavření a zabezpečení přístupových cest a prostoru na střeše | [25 empty] | POP
|  | - Uvedení střechy do původního stavu | [25 empty] | POP
POP
|  | a další nutné zde neuvedené činnosti k technickému zajištění a zajištění bezpečnosti na procovišti. | [25 empty] | POP
15 | 741420001 | Montáž hromosvodného vedení svodových drátů nebo lan s podpěrami, O do 10 mm | m | 320 |  | 0 |  | 0 |  | 0 | 21 | 0 | 0 | 0 | 0 | 0 |  | URS | ÚRS 24 01 | 0 | 0 |  | Práce | Běžná |  |  |  | POL1_7
|  | https://podminky.urs.cz/item/CS_URS_2024_01/741420001 | [25 empty] | POP
|  | Poznámka k položce: | [25 empty] | POP
|  | včetně nalepení podpěr vedení KF ke krytině | [25 empty] | POP
|  | Rozpad figury: HR_AlMgSi8 | [25 empty] | POP
|  | HR_AlMgSi8 : | [25 empty] | VV | 0
|  | "Vedení ekvipotenciální pospojování jímačů HVI a kov.konstrukcí" 260 : | [25 empty] | VV | 0
|  | "Ostatní ekvipotenciální pospojování" 60 : | [25 empty] | VV | 0
|  | 320 |  | 320 | [23 empty] | VV | 0
16 | 12001.R840018 | Drát AlMgSi 8mm měkký ke stáčení | m | 320 |  | 0 |  | 0 |  | 0 | 21 | 0 | 0.0002 | 0.06 | 0 | 0 |  | Vlastní | Indiv | 0 | 0 |  | Specifikace | Běžná |  |  |  | POL3_0
|  | "Vedení ekvipotenciální pospojování jímačů HVI a kov.konstrukcí" 260 : | [25 empty] | VV | 0
|  | "Ostatní ekvipotenciální pospojování" 60 : | [25 empty] | VV | 0
|  | 320 |  | 320 | [23 empty] | VV | 0
17 | 1132150.R | POD. VEDENI PV 21 FB BETON/PLAST RD | kus | 180 |  | 0 |  | 0 |  | 0 | 21 | 0 | 0.0011 | 0.2 | 0 | 0 |  | Vlastní | Indiv | 0 | 0 |  | Specifikace | Běžná |  |  |  | POL3_0
|  | "Betonové podpěry pro vedení ekvip. pospojení na střeše : | [25 empty] | VV | 0
|  | 180 : | [25 empty] | VV | 0
|  | 180 |  | 180 | [23 empty] | VV | 0
18 | 1228125.R | PODPERA VEDENI RD 8-10 /274160/ | kus | 50 |  | 0 |  | 0 |  | 0 | 21 | 0 | 4e-05 | 0 | 0 | 0 |  | Vlastní | Indiv | 0 | 0 |  | Specifikace | Běžná |  |  |  | POL3_0
|  | "svislé vedení AlMgSi" 50 : | [25 empty] | VV | 0
|  | 50 |  | 50 | [23 empty] | VV | 0
19 | 741420002 | Montáž hromosvodného vedení svodových drátů nebo lan s podpěrami, O přes 10 mm | m | 673 |  | 0 |  | 0 |  | 0 | 21 | 0 | 0 | 0 | 0 | 0 |  | URS | ÚRS 24 01 | 0 | 0 |  | Práce | Běžná |  |  |  | POL1_7
|  | https://podminky.urs.cz/item/CS_URS_2024_01/741420002 | [25 empty] | POP
|  | HR_HVIvedeni : | [25 empty] | VV | 0
|  | Rozpad figury: HR_HVIvedeni : | [25 empty] | VV | 0
|  | "HVI kabely na střeše mezi jímači" 29+29+32+50+29+28+30+29+29+29+25+25 : | [25 empty] | VV | 0
|  | "HVI svody" 28+30+33+33+28+28+30+33+38+28 : | [25 empty] | VV | 0
|  | 673 |  | 673 | [23 empty] | VV | 0
20 | 1223750 | HVI VODIC-LONG D23MM SEDY | m | 673 |  | 0 |  | 0 |  | 0 | 21 | 0 | 0.0008 | 0.54 | 0 | 0 |  | Vlastní | Indiv | 0 | 0 |  | Specifikace | Běžná |  |  |  | POL3_0
|  | "HVI kabely na střeše mezi jímači" 29+29+32+50+29+28+30+29+29+29+25+25 : | [25 empty] | VV | 0
|  | "HVI svody" 28+30+33+33+28+28+30+33+38+28 : | [25 empty] | VV | 0
|  | 673 |  | 673 | [23 empty] | VV | 0
21 | 275239 | Držák vedení pro vodič HVI pro montáž na stěnu, s příložkou se dvěma šrouby. nerez | kus | 356 |  | 0 |  | 0 |  | 0 | 21 | 0 | 0 | 0 | 0 | 0 |  | Vlastní | Indiv | 0 | 0 |  | Specifikace | Běžná |  |  |  | POL3_0
|  | Poznámka k položce: | [25 empty] | POP
|  | komplet vč.kotvení do stěny | [25 empty] | POP
|  | HRI_HVIdelkaSvodu * 1,15 : | [25 empty] | VV | 0
|  | +0,65 : | [25 empty] | VV | 0
|  | Rozpad figury: HRI_HVIdelkaSvodu : | [25 empty] | VV | 0
|  | "HVI svody" 28+30+33+33+28+28+30+33+38+28 : | [25 empty] | VV | 0
|  | 356 |  | 356 | [23 empty] | VV | 0
22 | 1132150 | POD. VEDENI PV 21 FB BETON/PLAST RD | kus | 273 |  | 0 |  | 0 |  | 0 | 21 | 0 | 0.0011 | 0.3 | 0 | 0 |  | Vlastní | Indiv | 0 | 0 |  | Specifikace | Běžná |  |  |  | POL3_0
|  | Poznámka k položce: | [25 empty] | POP
|  | Stanovení technických podmínek bez použití předmětného odkazu by nebylo dostatečně přesné nebo srozumitelné. Zadavatel umožňuje nabídnout rovnocenné řešení. | [25 empty] | POP |  | Stanovení technických podmínek bez použití předmětného odkazu by nebylo dostatečně přesné nebo srozumitelné. Zadavatel umožňuje nabídnout rovnocenné řešení.
|  | HRI_HVIdelkaStrecha * 0,75 : | [25 empty] | VV | 0
|  | Součet : | [25 empty] | VV | 0
|  | Rozpad figury: HRI_HVIdelkaStrecha : | [25 empty] | VV | 0
|  | "HVI kabely na střeše mezi jímači" 29+29+32+50+29+28+30+29+29+29+25+25 : | [25 empty] | VV | 0
|  | 273 |  | 273 | [23 empty] | VV | 0
23 | 1136366 | ADAPTER 23mm PRO HVI /253027/ | kus | 273 |  | 0 |  | 0 |  | 0 | 21 | 0 | 1e-05 | 0 | 0 | 0 |  | Vlastní | Indiv | 0 | 0 |  | Specifikace | Běžná |  |  |  | POL3_0
|  | Poznámka k položce: | [25 empty] | POP
|  | Stanovení technických podmínek bez použití předmětného odkazu by nebylo dostatečně přesné nebo srozumitelné. Zadavatel umožňuje nabídnout rovnocenné řešení. | [25 empty] | POP |  | Stanovení technických podmínek bez použití předmětného odkazu by nebylo dostatečně přesné nebo srozumitelné. Zadavatel umožňuje nabídnout rovnocenné řešení.
|  | HR_FBbeton : | [25 empty] | VV | 0
|  | Rozpad figury: HR_FBbeton : | [25 empty] | VV | 0
|  | HRI_HVIdelkaStrecha * 0,75 : | [25 empty] | VV | 0
|  | 273 |  | 273 | [23 empty] | VV | 0
24 | 741420021 | Montáž hromosvodného vedení svorek se 2 šrouby | kus | 48 |  | 0 |  | 0 |  | 0 | 21 | 0 | 0 | 0 | 0 | 0 |  | URS | ÚRS 24 01 | 0 | 0 |  | Práce | Běžná |  |  |  | POL1_7
|  | https://podminky.urs.cz/item/CS_URS_2024_01/741420021 | [25 empty] | POP
|  | HR_svorka_1_1_1 : | [25 empty] | VV | 0
|  | Rozpad figury: HR_svorka_1_1_1 : | [25 empty] | VV | 0
|  | 48 : | [25 empty] | VV | 0
|  | 48 |  | 48 | [23 empty] | VV | 0
25 | 12001.R390059 | Svorka MV, nerez, pro prům. 8-10mm | kus | 48 |  | 0 |  | 0 |  | 0 | 21 | 0 | 0.0002 | 0.01 | 0 | 0 |  | Vlastní | Indiv | 0 | 0 |  | Specifikace | Běžná |  |  |  | POL3_0
|  | 48 : | [25 empty] | VV | 0
|  | 48 |  | 48 | [23 empty] | VV | 0
26 | 741420022.1 | Montáž hromosvodného vedení svorek se 3 a více šrouby | kus | 69 |  | 0 |  | 0 |  | 0 | 21 | 0 | 0 | 0 | 0 | 0 |  | URS | ÚRS 24 01 | 0 | 0 |  | Práce | Běžná |  |  |  | POL1_7
|  | https://podminky.urs.cz/item/CS_URS_2024_01/741420022.1 | [25 empty] | POP
|  | "svorka pásek" (HR_pasek30x4 / 20 *2) +12 : | [25 empty] | VV | 0
|  | "svorka drát" 14 * 2 + 10 : | [25 empty] | VV | 0
|  | Rozpad figury: HR_pasek30x4 : | [25 empty] | VV | 0
|  | 190 : | [25 empty] | VV | 0
|  | 69 |  | 69 | [23 empty] | VV | 0
27 | 35442037 | svorka uzemnění nerez křížová | kus | 31 |  | 0 |  | 0 |  | 0 | 21 | 0 | 0.00022 | 0.01 | 0 | 0 |  | URS | ÚRS 24 01 | 0 | 0 |  | Specifikace | Běžná |  |  |  | POL3_0
|  | HR_sv_krizova_1 : | [25 empty] | VV | 0
|  | Rozpad figury: HR_sv_krizova_1 : | [25 empty] | VV | 0
|  | "svorka pásek" (HR_pasek30x4 / 20 *2) +12 : | [25 empty] | VV | 0
|  | 31 |  | 31 | [23 empty] | VV | 0
28 | 35442040 | svorka uzemnění nerez pro zemnící pásku a drát | kus | 38 |  | 0 |  | 0 |  | 0 | 21 | 0 | 0.00024 | 0.01 | 0 | 0 |  | URS | ÚRS 24 01 | 0 | 0 |  | Specifikace | Běžná |  |  |  | POL3_0
|  | HR_sv_drat_1 : | [25 empty] | VV | 0
|  | Rozpad figury: HR_sv_drat_1 : | [25 empty] | VV | 0
|  | "svorka drát" 14 * 2 + 10 : | [25 empty] | VV | 0
|  | 38 |  | 38 | [23 empty] | VV | 0
29 | 99951114 | hmota zalévací | kg | 5 |  | 0 |  | 0 |  | 0 | 21 | 0 | 0.001 | 0.01 | 0 | 0 |  | URS | ÚRS 24 01 | 0 | 0 |  | Specifikace | Běžná |  |  |  | POL3_0
30 | 741420022.2 | Montáž hromosvodného vedení svorek se 3 a více šrouby | kus | 43 |  | 0 |  | 0 |  | 0 | 21 | 0 | 0 | 0 | 0 | 0 |  | URS | ÚRS 24 01 | 0 | 0 |  | Práce | Běžná |  |  |  | POL1_7
|  | https://podminky.urs.cz/item/CS_URS_2024_01/741420022.2 | [25 empty] | POP
|  | HR_svorka_3 : | [25 empty] | VV | 0
|  | HR_zkušebníSvorky__1 : | [25 empty] | VV | 0
|  | Rozpad figury: HR_svorka_3 : | [25 empty] | VV | 0
|  | "Svorka č.3" 16 * 2 : | [25 empty] | VV | 0
|  | Rozpad figury: HR_zkušebníSvorky__1 : | [25 empty] | VV | 0
|  | HR_svodyHVI +1 : | [25 empty] | VV | 0
|  | 43 |  | 43 | [23 empty] | VV | 0
31 | 12001.R377100 | Spojka s příchytkou pro připojení vodičů ke kovovým konstrukcím pomocí šroubů nebo nýtů, AL /377, 100/ | kus | 32 |  | 0 |  | 0 |  | 0 | 21 | 0 | 8e-05 | 0 | 0 | 0 |  | Vlastní | Indiv | 0 | 0 |  | Specifikace | Běžná |  |  |  | POL3_0
|  | Poznámka k položce: | [25 empty] | POP
|  | Stanovení technických podmínek bez použití předmětného odkazu by nebylo dostatečně přesné nebo srozumitelné. Zadavatel umožňuje nabídnout rovnocenné řešení. | [25 empty] | POP |  | Stanovení technických podmínek bez použití předmětného odkazu by nebylo dostatečně přesné nebo srozumitelné. Zadavatel umožňuje nabídnout rovnocenné řešení.
|  | "Svorka č.3" 16 * 2 : | [25 empty] | VV | 0
|  | 32 |  | 32 | [23 empty] | VV | 0
32 | 35442034 | svorka uzemnění nerez zkušební, 81mm | kus | 11 |  | 0 |  | 0 |  | 0 | 21 | 0 | 0.00022 | 0 | 0 | 0 |  | URS | ÚRS 24 01 | 0 | 0 |  | Specifikace | Běžná |  |  |  | POL3_0
|  | HR_svodyHVI +1 : | [25 empty] | VV | 0
|  | Rozpad figury: HR_svodyHVI : | [25 empty] | VV | 0
|  | "Svody" 10 : | [25 empty] | VV | 0
|  | 11 |  | 11 | [23 empty] | VV | 0
33 | 741420054 | Montáž hromosvodného vedení ochranných prvků tvarování prvků | kus | 256 |  | 0 |  | 0 |  | 0 | 21 | 0 | 0 | 0 | 0 | 0 |  | URS | ÚRS 24 01 | 0 | 0 |  | Práce | Běžná |  |  |  | POL1_7
|  | https://podminky.urs.cz/item/CS_URS_2024_01/741420054 | [25 empty] | POP
|  | HR_pasek30x4 : | [25 empty] | VV | 0
|  | HR_drat10_izol_1 : | [25 empty] | VV | 0
|  | Součet : | [25 empty] | VV | 0
|  | Rozpad figury: HR_pasek30x4 : | [25 empty] | VV | 0
|  | 190 : | [25 empty] | VV | 0
|  | Rozpad figury: HR_drat10_izol_1 : | [25 empty] | VV | 0
|  | 11 * 6 : | [25 empty] | VV | 0
|  | 256 |  | 256 | [23 empty] | VV | 0
34 | 741420083 | Montáž hromosvodného vedení doplňků štítků k označení svodů | kus | 11 |  | 0 |  | 0 |  | 0 | 21 | 0 | 0 | 0 | 0 | 0 |  | URS | ÚRS 24 01 | 0 | 0 |  | Práce | Běžná |  |  |  | POL1_7
|  | https://podminky.urs.cz/item/CS_URS_2024_01/741420083 | [25 empty] | POP
|  | HR_zkušebníSvorky__1 : | [25 empty] | VV | 0
|  | Rozpad figury: HR_zkušebníSvorky__1 : | [25 empty] | VV | 0
|  | HR_svodyHVI +1 : | [25 empty] | VV | 0
|  | 11 |  | 11 | [23 empty] | VV | 0
35 | 12001.R490110 | Číselný štítek Al, příložka O 7-10/pásek 30 pro označení svodu nerez, komplet vč. příložky a šroubů | kus | 11 |  | 0 |  | 0 |  | 0 | 21 | 0 | 0 | 0 | 0 | 0 |  | Vlastní | Indiv | 0 | 0 |  | Specifikace | Běžná |  |  |  | POL3_0
|  | HR_zkušebníSvorky__1 : | [25 empty] | VV | 0
|  | Rozpad figury: HR_zkušebníSvorky__1 : | [25 empty] | VV | 0
|  | HR_svodyHVI +1 : | [25 empty] | VV | 0
|  | 11 |  | 11 | [23 empty] | VV | 0
36 | 741430012 | Montáž jímacích tyčí délky přes 3 m, na stojan | kus | 12 |  | 0 |  | 0 |  | 0 | 21 | 0 | 0 | 0 | 0 | 0 |  | URS | ÚRS 24 01 | 0 | 0 |  | Práce | Běžná |  |  |  | POL1_7
|  | https://podminky.urs.cz/item/CS_URS_2024_01/741430012 | [25 empty] | POP
|  | Poznámka k položce: | [25 empty] | POP
|  | komplet včetně montáže stojanu a příslušenství | [25 empty] | POP
|  | "HVI jímač na trojramenném stojanu, značení ve výkrese č.1" 9 : | [25 empty] | VV | 0
|  | "HVI jímač na anténní stožár, značení ve výkrese č.2" 1 : | [25 empty] | VV | 0
|  | "HVI jímač na trojramenném stojanu, značení ve výkrese č.3" 1 : | [25 empty] | VV | 0
|  | "HVI jímač na trojramenném stojanu, značení ve výkrese č.4" 1 : | [25 empty] | VV | 0
|  | 12 |  | 12 | [23 empty] | VV | 0
37 | 1030039448 | DEHN 105326 Podpůrná trubka D 50mm L 3200mm GFK/Al s jímací tyčí D 22/16/10mm L 2,5m, s bočním DEHN, DEHN | kus | 9 |  | 0 |  | 0 |  | 0 | 21 | 0 | 0 | 0 | 0 | 0 |  | Vlastní | Indiv | 0 | 0 |  | Specifikace | Běžná |  |  |  | POL3_0
|  | Poznámka k položce: | [25 empty] | POP
|  | Stanovení technických podmínek bez použití předmětného odkazu by nebylo dostatečně přesné nebo srozumitelné. Zadavatel umožňuje nabídnout rovnocenné řešení. | [25 empty] | POP |  | Stanovení technických podmínek bez použití předmětného odkazu by nebylo dostatečně přesné nebo srozumitelné. Zadavatel umožňuje nabídnout rovnocenné řešení.
|  | HR_HVIjímač_1 : | [25 empty] | VV | 0
|  | Rozpad figury: HR_HVIjímač_1 : | [25 empty] | VV | 0
|  | "HVI jímač na trojramenném stojanu, značení ve výkrese č.1" 9 : | [25 empty] | VV | 0
|  | 9 |  | 9 | [23 empty] | VV | 0
38 | 1030039446 | DEHN 105325 Podpůrná trubka D 50mm L 3200mm GFK/Al s jímačem D 10mm L 1000mm, s bočním vývodem DEHN, DEHN | kus | 2 |  | 0 |  | 0 |  | 0 | 21 | 0 | 0 | 0 | 0 | 0 |  | Vlastní | Indiv | 0 | 0 |  | Specifikace | Běžná |  |  |  | POL3_0
|  | Poznámka k položce: | [25 empty] | POP
|  | Stanovení technických podmínek bez použití předmětného odkazu by nebylo dostatečně přesné nebo srozumitelné. Zadavatel umožňuje nabídnout rovnocenné řešení. | [25 empty] | POP |  | Stanovení technických podmínek bez použití předmětného odkazu by nebylo dostatečně přesné nebo srozumitelné. Zadavatel umožňuje nabídnout rovnocenné řešení.
|  | HR_HVIjímač_2 : | [25 empty] | VV | 0
|  | HR_HVIjímač_4 : | [25 empty] | VV | 0
|  | Rozpad figury: HR_HVIjímač_2 : | [25 empty] | VV | 0
|  | "HVI jímač na anténní stožár, značení ve výkrese č.2" 1 : | [25 empty] | VV | 0
|  | Rozpad figury: HR_HVIjímač_4 : | [25 empty] | VV | 0
|  | "HVI jímač na trojramenném stojanu, značení ve výkrese č.4" 1 : | [25 empty] | VV | 0
|  | 2 |  | 2 | [23 empty] | VV | 0
39 | 1030039449 | DEHN 105328 Podpůrná trubka D 50mm L 4700mm GFK/Al s jímací tyčí D 22/16/10mm L 2,5m, s bočním DEHN, DEHN | kus | 1 |  | 0 |  | 0 |  | 0 | 21 | 0 | 0 | 0 | 0 | 0 |  | Vlastní | Indiv | 0 | 0 |  | Specifikace | Běžná |  |  |  | POL3_0
|  | Poznámka k položce: | [25 empty] | POP
|  | Stanovení technických podmínek bez použití předmětného odkazu by nebylo dostatečně přesné nebo srozumitelné. Zadavatel umožňuje nabídnout rovnocenné řešení. | [25 empty] | POP |  | Stanovení technických podmínek bez použití předmětného odkazu by nebylo dostatečně přesné nebo srozumitelné. Zadavatel umožňuje nabídnout rovnocenné řešení.
|  | HR_HVIjímač_3 : | [25 empty] | VV | 0
|  | Rozpad figury: HR_HVIjímač_3 : | [25 empty] | VV | 0
|  | "HVI jímač na trojramenném stojanu, značení ve výkrese č.3" 1 : | [25 empty] | VV | 0
|  | 1 |  | 1 | [23 empty] | VV | 0
40 | 1251977 | SADA PRO PRIPOJENI VODICU HVI 819294 | kus | 12 |  | 0 |  | 0 |  | 0 | 21 | 0 | 0.00082 | 0.01 | 0 | 0 |  | Vlastní | Indiv | 0 | 0 |  | Specifikace | Běžná |  |  |  | POL3_0
|  | Poznámka k položce: | [25 empty] | POP
|  | Stanovení technických podmínek bez použití předmětného odkazu by nebylo dostatečně přesné nebo srozumitelné. Zadavatel umožňuje nabídnout rovnocenné řešení. | [25 empty] | POP |  | Stanovení technických podmínek bez použití předmětného odkazu by nebylo dostatečně přesné nebo srozumitelné. Zadavatel umožňuje nabídnout rovnocenné řešení.
|  | HR_HVIjímač_1 : | [25 empty] | VV | 0
|  | HR_HVIjímač_2 : | [25 empty] | VV | 0
|  | HR_HVIjímač_3 : | [25 empty] | VV | 0
|  | HR_HVIjímač_4 : | [25 empty] | VV | 0
|  | Rozpad figury: HR_HVIjímač_1 : | [25 empty] | VV | 0
|  | "HVI jímač na trojramenném stojanu, značení ve výkrese č.1" 9 : | [25 empty] | VV | 0
|  | Rozpad figury: HR_HVIjímač_2 : | [25 empty] | VV | 0
|  | "HVI jímač na anténní stožár, značení ve výkrese č.2" 1 : | [25 empty] | VV | 0
|  | Rozpad figury: HR_HVIjímač_3 : | [25 empty] | VV | 0
|  | "HVI jímač na trojramenném stojanu, značení ve výkrese č.3" 1 : | [25 empty] | VV | 0
|  | Rozpad figury: HR_HVIjímač_4 : | [25 empty] | VV | 0
|  | "HVI jímač na trojramenném stojanu, značení ve výkrese č.4" 1 : | [25 empty] | VV | 0
|  | 12 |  | 12 | [23 empty] | VV | 0
41 | 1963181 | TRIRAMENNY STATIV SKLOPNY 107390 | kus | 10 |  | 0 |  | 0 |  | 0 | 21 | 0 | 0.00758 | 0.08 | 0 | 0 |  | Vlastní | Indiv | 0 | 0 |  | Specifikace | Běžná |  |  |  | POL3_0
|  | HR_HVIjímač_1 : | [25 empty] | VV | 0
|  | HR_HVIjímač_4 : | [25 empty] | VV | 0
|  | Rozpad figury: HR_HVIjímač_1 : | [25 empty] | VV | 0
|  | "HVI jímač na trojramenném stojanu, značení ve výkrese č.1" 9 : | [25 empty] | VV | 0
|  | Rozpad figury: HR_HVIjímač_4 : | [25 empty] | VV | 0
|  | "HVI jímač na trojramenném stojanu, značení ve výkrese č.4" 1 : | [25 empty] | VV | 0
|  | 10 |  | 10 | [23 empty] | VV | 0
42 | 1962809 | CTYRRAMENNY STATIV SKLOPNY 107490 | kus | 1 |  | 0 |  | 0 |  | 0 | 21 | 0 | 0.01034 | 0.01 | 0 | 0 |  | Vlastní | Indiv | 0 | 0 |  | Specifikace | Běžná |  |  |  | POL3_0
|  | HR_HVIjímač_3 : | [25 empty] | VV | 0
|  | Rozpad figury: HR_HVIjímač_3 : | [25 empty] | VV | 0
|  | "HVI jímač na trojramenném stojanu, značení ve výkrese č.3" 1 : | [25 empty] | VV | 0
|  | 1 |  | 1 | [23 empty] | VV | 0
43 | 1631586 | BETONOVY PODSTAVEC 17KG 102012 | kus | 178 |  | 0 |  | 0 |  | 0 | 21 | 0 | 0.01848 | 3.29 | 0 | 0 |  | Vlastní | Indiv | 0 | 0 |  | Specifikace | Běžná |  |  |  | POL3_0
|  | HR_HVIjímač_1 *9 : | [25 empty] | VV | 0
|  | HR_HVIjímač_3 *16 : | [25 empty] | VV | 0
|  | HR_HVIjímač_1*9 : | [25 empty] | VV | 0
|  | Rozpad figury: HR_HVIjímač_1 : | [25 empty] | VV | 0
|  | "HVI jímač na trojramenném stojanu, značení ve výkrese č.1" 9 : | [25 empty] | VV | 0
|  | Rozpad figury: HR_HVIjímač_3 : | [25 empty] | VV | 0
|  | "HVI jímač na trojramenném stojanu, značení ve výkrese č.3" 1 : | [25 empty] | VV | 0
|  | 178 |  | 178 | [23 empty] | VV | 0
44 | 1225862 | PODLOZKA PLAST POD PODSTAVEC /102050/ | kus | 34 |  | 0 |  | 0 |  | 0 | 21 | 0 | 0.00023 | 0.01 | 0 | 0 |  | Vlastní | Indiv | 0 | 0 |  | Specifikace | Běžná |  |  |  | POL3_0
|  | HR_HVIjímač_1 * 3 : | [25 empty] | VV | 0
|  | HR_HVIjímač_3 * 4 : | [25 empty] | VV | 0
|  | HR_HVIjímač_4 * 3 : | [25 empty] | VV | 0
|  | Rozpad figury: HR_HVIjímač_1 : | [25 empty] | VV | 0
|  | "HVI jímač na trojramenném stojanu, značení ve výkrese č.1" 9 : | [25 empty] | VV | 0
|  | Rozpad figury: HR_HVIjímač_3 : | [25 empty] | VV | 0
|  | "HVI jímač na trojramenném stojanu, značení ve výkrese č.3" 1 : | [25 empty] | VV | 0
|  | Rozpad figury: HR_HVIjímač_4 : | [25 empty] | VV | 0
|  | "HVI jímač na trojramenném stojanu, značení ve výkrese č.4" 1 : | [25 empty] | VV | 0
|  | 34 |  | 34 | [23 empty] | VV | 0
45 | 1296510 | UPEVN. OBJIMKA PRO TRUBKU D=50MM 105362 | kus | 2 |  | 0 |  | 0 |  | 0 | 21 | 0 | 0.00049 | 0 | 0 | 0 |  | Vlastní | Indiv | 0 | 0 |  | Specifikace | Běžná |  |  |  | POL3_0
|  | Poznámka k položce: | [25 empty] | POP
|  | připevnění jímače s podpůrnou trubkou k anténnímu stožáru | [25 empty] | POP
|  | HR_HVIjímač_2 * 2 : | [25 empty] | VV | 0
|  | Rozpad figury: HR_HVIjímač_2 : | [25 empty] | VV | 0
|  | "HVI jímač na anténní stožár, značení ve výkrese č.2" 1 : | [25 empty] | VV | 0
|  | 2 |  | 2 | [23 empty] | VV | 0
46 | 12001.R03 | Ukončení vodiče HVI | kus | 44 |  | 0 |  | 0 |  | 0 | 21 | 0 | 0 | 0 | 0 | 0 |  | Vlastní | Indiv | 0 | 0 |  | Práce | Běžná |  |  |  | POL1_7
|  | "Propoje jímačů" 12 : | [25 empty] | VV | 0
|  | "Svody" 10 : | [25 empty] | VV | 0
|  | HR_propojeHVI : | [25 empty] | VV | 0
|  | HR_svodyHVI : | [25 empty] | VV | 0
|  | Rozpad figury: HR_propojeHVI : | [25 empty] | VV | 0
|  | "Propoje jímačů" 12 : | [25 empty] | VV | 0
|  | Rozpad figury: HR_svodyHVI : | [25 empty] | VV | 0
|  | "Svody" 10 : | [25 empty] | VV | 0
|  | 44 |  | 44 | [23 empty] | VV | 0
47 | 1360017 | PRIPOJOVACI CLENY /819147/ | kus | 10 |  | 0 |  | 0 |  | 0 | 21 | 0 | 0.00041 | 0 | 0 | 0 |  | Vlastní | Indiv | 0 | 0 |  | Specifikace | Běžná |  |  |  | POL3_0
|  | Poznámka k položce: | [25 empty] | POP
|  | Sada připojovacích prvků pro vodič HVI®long O 23 mm, pro uložení uvnitř podpůrné trubky | [25 empty] | POP
|  | HR_svodyHVI : | [25 empty] | VV | 0
|  | Rozpad figury: HR_svodyHVI : | [25 empty] | VV | 0
|  | "Svody" 10 : | [25 empty] | VV | 0
|  | 10 |  | 10 | [23 empty] | VV | 0
48 | 1307477 | KONCOVKA SROUB. PRO HVI D23+2XST 819196 | kus | 24 |  | 0 |  | 0 |  | 0 | 21 | 0 | 0.00022 | 0.01 | 0 | 0 |  | Vlastní | Indiv | 0 | 0 |  | Specifikace | Běžná |  |  |  | POL3_0
|  | Poznámka k položce: | [25 empty] | POP
|  | Připojovací prvek pro vodič HVI®long O 23 mm, pro uložení vně podpůrné trubky | [25 empty] | POP
|  | Stanovení technických podmínek bez použití předmětného odkazu by nebylo dostatečně přesné nebo srozumitelné. Zadavatel umožňuje nabídnout rovnocenné řešení. | [25 empty] | POP |  | Stanovení technických podmínek bez použití předmětného odkazu by nebylo dostatečně přesné nebo srozumitelné. Zadavatel umožňuje nabídnout rovnocenné řešení.
|  | "propoje HVI mezi jímači" HR_propojeHVI * 2 : | [25 empty] | VV | 0
|  | Rozpad figury: HR_propojeHVI : | [25 empty] | VV | 0
|  | "Propoje jímačů" 12 : | [25 empty] | VV | 0
|  | 24 |  | 24 | [23 empty] | VV | 0
49 | 7433.R9001 | Ostatní neuvedený materiál pro montáž HVI vodičů a stožárů komplet | kpl | 1 |  | 0 |  | 0 |  | 0 | 21 | 0 | 0 | 0 | 0 | 0 |  | Vlastní | Indiv | 0 | 0 |  | Práce | Běžná |  |  |  | POL1_7
Díl: | 46-M | Zemní práce při extr.mont.pracích |  |  |  | 0 |  | 0 |  | 0 |  | 0 |  | 0 |  | 0 |  |  |  |  | 0 | [6 empty] | DIL
50 | 46.R001 | Zednické výpomoci - práce a úkony nezbytně a bezprostředně nutné k zahájení, průběhu nebo dokončení, montáží. Zpravidla nejsou zakresleny v projektech. | kpl | 1 |  | 0 |  | 0 |  | 0 | 21 | 0 | 0 | 0 | 0 | 0 |  | Vlastní | Indiv | 0 | 0 |  | Práce | Běžná |  |  |  | POL1_1
|  | Poznámka k položce: | [25 empty] | POP
|  | Jsou to zejména tyto práce: | [25 empty] | POP
|  | a) vysekání nebo vynechání rýh, kapes a prostupů pro rozvody a upevňovací prvky (špalíky, latě, objímky, závěsy, kotvící šrouby vodítek apod.), | [25 empty] | POP |  | a) vysekání nebo vynechání rýh, kapes a prostupů pro rozvody a upevňovací prvky (špalíky, latě, objímky, závěsy, kotvící šrouby vodítek apod.),
|  | b) vysekání, vyvrtání nebo vynechání kapes pro konzoly, podpěry, závěsy, pevné body a konstrukce (manipulační plošiny apod.), | [25 empty] | POP |  | b) vysekání, vyvrtání nebo vynechání kapes pro konzoly, podpěry, závěsy, pevné body a konstrukce (manipulační plošiny apod.),
|  | c) vysekání nebo vynechání nik pro rozvaděče, stoupací, průchozí a jiné manipulační skříně, | [25 empty] | POP
|  | d) zaplnění, zazdění nebo zabetonování rýh, kapes a prostupů ve stěnách a stropech, | [25 empty] | POP
|  | e) osazení, zazdění nebo zabetonování konzol, podpěr, objímek, závěsů, pevných bodů a konstrukcí, | [25 empty] | POP
|  | f) osazení, zazdění nebo zabetonování stoupacích, průchozích a jiných manipul. skříní, | [25 empty] | POP
|  | g) podezdění nebo pod betonová ní armatur, | [25 empty] | POP
|  | h) zalití kotevních šroubů, podlití strojů a zařízení betonem, | [25 empty] | POP
|  | í) zabetonování kotvících rámů do betonových bloků, | [25 empty] | POP
|  | j) nastřelování upevňovacích prvků. | [25 empty] | POP
51 | 460010025 | Vytyčení trasy inženýrských sítí v zastavěném prostoru | km | 0.38 |  | 0 |  | 0 |  | 0 | 21 | 0 | 0.0099 | 0 | 0 | 0 |  | URS | ÚRS 24 01 | 0 | 0 |  | Práce | Běžná |  |  |  | POL1_1
|  | https://podminky.urs.cz/item/CS_URS_2024_01/460010025 | [25 empty] | POP
52 | 460161164 | Hloubení zapažených i nezapažených kabelových rýh ručně včetně urovnání dna s přemístěním výkopku do, vzdálenosti 3 m od okraje jámy nebo s naložením na dopravní prostředek šířky 35 cm hloubky 70 cm v | m | 380 |  | 0 |  | 0 |  | 0 | 21 | 0 | 0 | 0 | 0 | 0 |  | URS | ÚRS 24 01 | 0 | 0 |  | Práce | Běžná |  |  |  | POL1_1
|  | hornině třídy těžitelnosti II skupiny 5 | [25 empty] | POP
|  | https://podminky.urs.cz/item/CS_URS_2024_01/460161164 | [25 empty] | POP
|  | "uzemnění" 380 : | [25 empty] | VV | 0
|  | 380 |  | 380 | [23 empty] | VV | 0
53 | 460481142 | Úprava pláně ručně v hornině třídy těžitelnosti II skupiny 5 se zhutněním | m2 | 133 |  | 0 |  | 0 |  | 0 | 21 | 0 | 0 | 0 | 0 | 0 |  | URS | ÚRS 24 01 | 0 | 0 |  | Práce | Běžná |  |  |  | POL1_1
|  | https://podminky.urs.cz/item/CS_URS_2024_01/460481142 | [25 empty] | POP
|  | M_vykop_35x70 * 0,35 : | [25 empty] | VV | 0
|  | Rozpad figury: M_vykop_35x70 : | [25 empty] | VV | 0
|  | "uzemnění" 380 : | [25 empty] | VV | 0
|  | 133 |  | 133 | [23 empty] | VV | 0
54 | 460600021 | Vodorovné přemístění (odvoz) horniny dopravními prostředky včetně složení, bez naložení a, rozprostření jakékoliv třídy, na vzdálenost do 50 m | m3 | 26.6 |  | 0 |  | 0 |  | 0 | 21 | 0 | 0 | 0 | 0 | 0 |  | URS | ÚRS 24 01 | 0 | 0 |  | Práce | Běžná |  |  |  | POL1_1
|  | https://podminky.urs.cz/item/CS_URS_2024_01/460600021 | [25 empty] | POP
|  | M_vykop_35x70 * 0,2 * 0,35 : | [25 empty] | VV | 0
|  | Rozpad figury: M_vykop_35x70 : | [25 empty] | VV | 0
|  | "uzemnění" 380 : | [25 empty] | VV | 0
|  | 26,6 |  | 26.6 | [23 empty] | VV | 0
55 | 46.R002 | Vyhledání stávajícího uzemnění, odhalení, propojení s novým zemničem komplet | kus | 2 |  | 0 |  | 0 |  | 0 | 21 | 0 | 0 | 0 | 0 | 0 |  | Vlastní | Indiv | 0 | 0 |  | Práce | Běžná |  |  |  | POL1_1
Díl: | 58-M | Revize vyhrazených technických zařízení |  |  |  | 0 |  | 0 |  | 0 |  | 0 |  | 0 |  | 0 |  |  |  |  | 0 | [6 empty] | DIL
56 | 580105033 | Hromosvody kontrola stavu ochrany před úderem blesku kombinované soustavy jednoho objektu přes 8, svodů | svod | 10 |  | 0 |  | 0 |  | 0 | 21 | 0 | 0 | 0 | 0 | 0 |  | URS | ÚRS 24 01 | 0 | 0 |  | Práce | Běžná |  |  |  | POL1_1
|  | https://podminky.urs.cz/item/CS_URS_2024_01/580105033 | [25 empty] | POP
57 | 580105063 | Hromosvody měření zemního odporu svodu přes 8 svodů | měření | 10 |  | 0 |  | 0 |  | 0 | 21 | 0 | 0 | 0 | 0 | 0 |  | URS | ÚRS 24 01 | 0 | 0 |  | Práce | Běžná |  |  |  | POL1_1
|  | https://podminky.urs.cz/item/CS_URS_2024_01/580105063 | [25 empty] | POP
58 | 58M.R01 | Vypracování revizní zprávy hromosvodu | kpl | 1 |  | 0 |  | 0 |  | 0 | 21 | 0 | 0 | 0 | 0 | 0 |  | Vlastní | Indiv | 0 | 0 |  | Práce | Běžná |  |  |  | POL1_1
[26 empty] | 12 | 21 | DPH
| Celkem |  |  |  |  | 0 | [19 empty] | 0 | 0 | SUM
END
Note on S6: Jedná se o informaci, zda se jedná o položku, která je do rozpočtu zadána z cenové soustavy RTS, nebo vlastní.
Note on T6: Jedná se o název CÚ, která je zadána u položky rozpočtu