## specifikace
DNS IT3 051
Příloha č. 1 Výzvy - Technická a množstevní specifikace
Číslo | Název předmětu | CPV kód | Požadavky na provedení (minimální technická specifikace) * | Nabízený produkt** | Celkový požadovaný počet kusů | Měrná jednotka | Maximální přípustná jednotková cena (1 ks) bez DPH *** | Sazba DPH v % | Jednotková cena za MJ bez DPH | Výše DPH za MJ (v Kč) | Jednotková cena za MJ včetně DPH | Celková cena za položku bez DPH | Výše DPH (v Kč) | Celková cena za položku včetně DPH
1 | Stolní počítač | 30213300-8 | viz List1 |  | 1 | ks | 50000 | 21 |  | 0 | 0 | 0 | 0 | 0
Celková nabízená cena:
bez DPH: | 0
výše DPH: | 0
s DPH: | 0
* zadavatel umožňuje nabídnout rovnocenné řešení. Rovnocenné řešení uvede účastník zadávacího řízení do přílohy kupní smlouvy (do samostatného sloupce, který vytvoří) včetně ceny podle způsobu stanoveného v bodě 5 Výzvy. ** účastník zadávacího řízení uvede obchodní název a popis nabízeného řešení *** zadavatel upozorňuje, že se jedná o cenu, která nesmí být překročena. V případě překročení maximálně přípustné jednotkové ceny bude nabídka takového účastníka zadávacího řízení vyřazena a účastník zadávacího řízení vyloučen ze zadávacího řízení

## List1
List 1
Druh dodávky | Stolní počítač
CPV kód | 30213300-8
Popis | Minimální požadované vlastnosti
Skříň | Počítačová skříň - ATX, USB 3.2 Gen 1 (USB 3.0), usb-c a sluchátka/mikrofon, 1x120mm a 1x140mm, max. výška chladiče 175 mm, max. délka grafické karty 380 mm, bez zdroje, bočnice temperované sklo
Vodní chlazení - kompletní uzavřený set, pro socket 1700, 3x120mm ventilátor, velikost radiátoru 405mm , max. hlučnost 33dB, max. otáčky 3150RPM
Procesor | Procesor 24 jádrový, 32 vláken, bez integrovaného grafického čipu, socket LGA1700 Výkon min. 59450 bodů dle http://www.cpubenchmark.net (dodavatel doloží screen obrazovky s dosaženou hodnotou a datem)
Základní deska | Základní deska chipset Z790, socket LGA1700, PCI Express 4.0, PCI Express 5.0, 4× DDR5 7200MHz, 4× M.2, WiFi, Bluetooth, 2x USB-C externí
Paměť RAM | Operační paměť - DDR5 - 2x 64GB Kit, 5600 MHz
Zdroj | zdroj 1000W, ATX, 80 PLUS Gold, zero RPM mode, 120 mm ventilátor, plně modulární, hloubka 140 mm
Pevný disk - kapacita | 2x 1TB M.2 NVME (PCIe 4.0 4x NVMe)
Pevný disk - rychlost | Rychlost čtení 7000MB/s, rychlost zápisu 6000MB/s, životnost 1000TBW
Grafická karta | 12 GB GDDR6 (1800 MHz ), PCI Express x16 4.0, 128Bit, 2x DisplayPort 1.4a a 2x HDMI 2.1 (druhé HDMI lze vyřešit redukcí z DisplayPortu na HDMI), chladič dvouslotový, ventilátor 2x Výkon min. 26500 bodů dle http://www.videobenchmark.net (dodavatel doloží screen obrazovky s dosaženou hodnotou a datem)
Operační systém | operační systém Microsoft Windows 11 Pro CZ 64 bit DOEM plně kompatibilní s MS Intune Autopilot Enrollment, požadujeme informaci o případném užití druhotných licencí OS
Druhotné licence OS - podmínky | Pokud budou předmětem dodávky licence z volného trhu (druhotné, dříve použité), musí být splněny následující podmínky: • Licence byly prvním nabyvatelem zakoupeny se souhlasem nositele autorských práv a byly plně zaplaceny. • Licence byly uvedeny na trh v EU, EHS nebo Švýcarsku. • Dosavadní držitel zajistil odinstalování licencí a zamezil jejich použití (i v budoucnu). • Licence nejsou omezeny časem (jsou trvalé). • Na licencích neváznou žádná práva třetích stran. • Licence je v souladu s licenčním ujednáním výrobce HW a SW umožňující legální použití licence pro zadavatele a jeho příspěvkové organizace, včetně respektování daného typu licence pro konkrétní typ organizace (například: úřad, škola, nemocnice,...)
Druhotné licence OS - prokázání splnění podmínek | Pro prokázání splnění podmínek pro převod licencí z volného trhu (druhotných, dříve použitých) jsou vyžadovány následné listinné důkazy, které předloží prodávající před uzavřením Smlouvy: • Kopii kontraktu, prostřednictvím kterého byly licence poprvé uvedeny na trh. • Identifikaci licencí z kontraktu, a to jejich číslem a úplným názvem. • Identifikaci prvního nabyvatele těchto licencí, u kterého bude zřejmé, že byly licence pořízeny na území EU, EHS nebo Švýcarska. • Prohlášení tohoto původního nabyvatele licence, že licence jsou odinstalovány, nejsou používány a je na straně tohoto nabyvatele zajištěno, že je zamezeno jejich použití v budoucnu a že na nich neváznou žádná práva třetích stran. • Úplnou identifikaci všech dalších, mezitímních držitelů těchto licencí. • Prohlášení všech dalších mezitímních držitelů daných licencí podle předchozích bodů.
Záruka a podpora | - záruka 3 roky, odezva do 4 hodin, oprava následující pracovní den na místě u zákazníka
Příslušenství | - bezpečnost - bezpečnost fTPM 2.0, bootování operačního systému musí být už z výrobního závodu na úrovni základní desky chráněno, které znemožní zavedení pozměněného nebo neoprávněného operačního systému. Aktivační klíč předinstalovaného operačního systému bude uložen ve firmware základní desky
- zvuková karta (integrovaná)
Akceptace použitého nebo repasovaného zboží | Požadujeme pouze nabídku (a dodávku) nového, nepoužitého zboží. Nelze tedy nabídnout zboží tzv. repasované.
Dodavatel předloží doklad pravosti operačního systému. Na výzvu zadavatele musí dodavatel doložit doklad, jakým způsobem licenci pořídil (např. oficiální cestou přes výrobce dodaného PC).
Ostatní
Na PC musí být předinstalován OS Windows 11 Pro CZ 64bit v aktuální verzi, dodávaný s PC včetně všech dostupných aktualizací OS (v době kompletace PC před dodáním objednateli).
Předat zadavateli atributy pro MS Intune Autopilot Enrollment ve tvaru: Device Serial Number,Windows Product ID,Hardware Hash,Group Tag
<serialNumber>,<ProductID>,<hardwareHash>,<optionalGroupTag> viz dokumentace: https://docs.microsoft.com/cs-cz/intune/enrollment-autopilot a https://docs.microsoft.com/en-us/windows/deployment/windows-autopilot/add-devices
Na PC nesmí být předinstalovány žádné zkušební verze jiných dodavatelů či jiných systémů, které nejsou součástí poptávky (např. Antivirový program, zkušební verze MS Office atd.).
Počítač musí splňovat směrnici Evropské unie platnou od 1. ledna 2013, známou pod označením ErP Lot 6, která reguluje maximální spotřebu počítačů v pohotovostním režimu na 0,5 W.
V BIOS zapnuto Wake on LAN.
V BIOS zapnuto TPM.
Bios musí být zaheslovaný dle požadavku (hesla) zadavatele, které bude upřesněno po vysoutěžení.
Zadavatel si vyhrazuje právo vyžádat si před uzavřením smlouvy vzorek sestavy pro ověření parametrů.
Zboží nebude použité ani repasované