## specifikace
DNS IT3 053
Příloha č. 1 Výzvy - Technická a množstevní specifikace
Číslo | Název předmětu | CPV kód | Požadavky na provedení (minimální technická specifikace) * | Nabízený produkt** | Celkový požadovaný počet kusů | Měrná jednotka | Maximální přípustná jednotková cena (1 ks) bez DPH *** | Sazba DPH v % | Jednotková cena za MJ bez DPH | Výše DPH za MJ (v Kč) | Jednotková cena za MJ včetně DPH | Celková cena za položku bez DPH | Výše DPH (v Kč) | Celková cena za položku včetně DPH
1 | Stolní počítač | 30213300-8 | viz List1 |  | 1 | ks | 49500 | 21 |  | 0 | 0 | 0 | 0 | 0
Celková nabízená cena:
bez DPH: | 0
výše DPH: | 0
s DPH: | 0
* zadavatel umožňuje nabídnout rovnocenné řešení. Rovnocenné řešení uvede účastník zadávacího řízení do přílohy kupní smlouvy (do samostatného sloupce, který vytvoří) včetně ceny podle způsobu stanoveného v bodě 5 Výzvy. ** účastník zadávacího řízení uvede obchodní název a popis nabízeného řešení *** zadavatel upozorňuje, že se jedná o cenu, která nesmí být překročena. V případě překročení maximálně přípustné jednotkové ceny bude nabídka takového účastníka zadávacího řízení vyřazena a účastník zadávacího řízení vyloučen ze zadávacího řízení

## List1
List 1
Druh dodávky | Stolní počítač
CPV kód | 30213300-8
Popis | Minimální požadované vlastnosti
Skříň | Provedení: Midi Tower Přední funkční porty: 2x USB 3.0 typ A (5 Gbit/s) 1x Jack mikrofon 1x Jack sluchátka Možnost rozšířit o 1x USB-C (10 Gbit/s) Rozšířitelné diskové sloty: 6x 2,5" sloty 2x 3,5"/2,5" sloty Perforovaný přední díl pro zachování dobrého airflow Podpora formátů základních desek ATX / mATX / mini ITX Podpora maximální délky GPU při osazení předních větráků 405 mm Prachové filtry součástí vybavení skříně Předinstalované větráky: 2x přední 140mm
Procesor | min CPU Multithread Rating 53 200, Single Thread Rating min 4400, dle www.cpubenchmark.net (dodavatel doloží screen obrazovky s dosaženou hodnotou a datem) min.: 20 jader, 28 vláken
Základní deska | Zadní porty: 1x PS/2 keyboard/mouse port 1x USB 3.2. Gen2x2 - Typ C 1x USB 3.2 Gen2 - Typ A 4x USB 2.0 1x HDMI 2.0 1x DisplayPort 1.2 1x RJ-45 3x Audio Jacks Vnitřní porty: 2x M.2 slot (Key M) podpor PCIe 4.0 4x SATA 6Gb/s port 1x PCI Express x16 s podporou PCIe 4.0 a běžícím na x16 4x PCI Express x16 s podporou PCIe 3.0 a běžícím na x1 1x USB typ-C® header s podporou USB 3.2 Gen 1 1x USB 3.2 Gen 1 header 2x USB 2.0/1.1 header BIOS: 1x 128Mb flash, AMI UEFI BIOS min.: 4x DIMM patice podporující až 192GB DDR5 podpora přetaktovaných pamětí až 7600 MHz RAID řadič: podpora RAID 0/1/5/10 pro úložná zařízení SATA
Paměť RAM | min. 64GB DDR5 5200MHz (2x32 GB DualChannel zapojení)
Zdroj | min zdroj 650W certifikace 80PLUS Gold Aktivní PFC Ochrany - OVP/OPP/SCP/UVP/OCP/OTP
Pevný disk - typ | SSD
Pevný disk - kapacita | min.: 2x 1TB SSD
Pevný disk - rychlost | Čtení - 3 500 MB/s Zápis 2 100MB/s
Grafická karta | min diskrétní grafická karta s podporou studiových ovladačů pro profesionální grafické programy, 16GB DDR6 s podporou ECC, DisplayPort x 4 (v1.4a), podpora DirectX12, www.videocardbenchmark.net min 19 400 bodů (dodavatel doloží screen obrazovky s dosaženou hodnotou a datem)
Síťové připojení | RJ-45 1Gbps, Wi-Fi 6E + BlueTooth 5.3
Mechanika DVD | ne
Operační systém | originální MS Windows 11 Pro CZ 64 DOEM
Záruka a podpora | min 3 roky
Příslušenství | Chlazení CPU - vodní, max., otáčky větráků 2000 ot/min, max., hluk 32,2 dB, průtok min.: 87,6 CFM, možnost PWM kontroly
Klávesnice | ne
Myš | ne
Monitor | ne
Zboží nebude použité ani repasované