## specifikace
DNS IT3 076
Příloha č. 1 Výzvy - Technická a množstevní specifikace
Číslo | Název předmětu | CPV kód | Požadavky na provedení (minimální technická specifikace) * | Nabízený produkt** | Celkový požadovaný počet kusů | Měrná jednotka | Sazba DPH v % | Jednotková cena za MJ bez DPH | Výše DPH za MJ (v Kč) | Jednotková cena za MJ včetně DPH | Celková cena za položku bez DPH | Výše DPH (v Kč) | Celková cena za položku včetně DPH
1 | Stolní počítač | 30213300-8 | viz List1 |  | 2 | ks | 21 |  | 0 | 0 | 0 | 0 | 0
Celková nabízená cena:
bez DPH: | 0
výše DPH: | 0
s DPH: | 0
* zadavatel umožňuje nabídnout rovnocenné řešení. Rovnocenné řešení uvede účastník zadávacího řízení do přílohy kupní smlouvy (do samostatného sloupce, který vytvoří) včetně ceny podle způsobu stanoveného v bodě 5 Výzvy. ** účastník zadávacího řízení uvede obchodní název a popis nabízeného řešení

## List1
List 1
Druh dodávky | Stolní počítač
CPV kód | 30213300-8
Popis | Minimální požadované vlastnosti
Skříň | svislé uspořádání provedení skříně, veškeré perforované části budou ve vnitřní části chráněny prachovým filtrem. Na přední straně 2x USB 3.0 (Type-A), 1x audio (sluchátka a mikrofon) Na zadní straně 2x USB 2.0, 4x USB 3.2 Gen 1 (Type-A), 1x RJ-45, 1x HDMI
Procesor - Minimální dosažená hodnota CPU MARK v testu na www.cpubenchmark.net (dodavatel doloží screen obrazovky s dosaženou hodnotou a datem) | v testu na www. cpubenchmark.net hodnota CPU MARK min 14000
Základní deska | podpora maximálních výknnostních parametrů CPU na základní desce, min 1 volný slot pro rozšíření paměti
Paměť RAM | 16GB, rychlost dle maximální podporované rychlosti sběrnice základní desky
Zdroj | Zdroj Výkon minimálně 400W; Účinnost 85% při 50% zatížení, OVP, OCP, OPP, SCP, UVP, OTP
Pevný disk - typ | Pevný disk Typ SSD NVMe
Pevný disk - kapacita | 1TB
Pevný disk - rychlost | Rychlost čtení/zápis v MB/s 3000/2000MB/s
Grafická karta | výstup DVI,HDMI
Síťové připojení | Ethernet RJ-45 1000Mbit/s,
Mechanika DVD | DVD+/-RW
Operační systém | Microsoft Windows 11Pro, CZ, předinstalovaný na pevném disku, požadujeme informaci o případném užití druhotných licencí OS
Záruka a podpora | běžná záruka 24 měsíců
Klávesnice | česká klávesnice, samostatný numerický blok
Myš | optická myš
Druhotné licence OS - podmínky | Pokud budou předmětem dodávky licence z volného trhu (druhotné, dříve použité), musí být splněny následující podmínky: • Licence byly prvním nabyvatelem zakoupeny se souhlasem nositele autorských práv a byly plně zaplaceny. • Licence byly uvedeny na trh v EU, EHS nebo Švýcarsku. • Dosavadní držitel zajistil odinstalování licencí a zamezil jejich použití (i v budoucnu). • Licence nejsou omezeny časem (jsou trvalé). • Na licencích neváznou žádná práva třetích stran. • Licence je v souladu s licenčním ujednáním výrobce HW a SW umožňující legální použití licence pro zadavatele a jeho příspěvkové organizace, včetně respektování daného typu licence pro konkrétní typ organizace (například: úřad, škola, nemocnice,...)
Druhotné licence OS - prokázání splnění podmínek | Pro prokázání splnění podmínek pro převod licencí z volného trhu (druhotných, dříve použitých) jsou vyžadovány následné listinné důkazy, které předloží prodávající před uzavřením Smlouvy: • Kopii kontraktu, prostřednictvím kterého byly licence poprvé uvedeny na trh. • Identifikaci licencí z kontraktu, a to jejich číslem a úplným názvem. • Identifikaci prvního nabyvatele těchto licencí, u kterého bude zřejmé, že byly licence pořízeny na území EU, EHS nebo Švýcarska. • Prohlášení tohoto původního nabyvatele licence, že licence jsou odinstalovány, nejsou používány a je na straně tohoto nabyvatele zajištěno, že je zamezeno jejich použití v budoucnu a že na nich neváznou žádná práva třetích stran. • Úplnou identifikaci všech dalších, mezitímních držitelů těchto licencí. • Prohlášení všech dalších mezitímních držitelů daných licencí podle předchozích bodů.
Zboží nebude použité ani repasované