## specifikace
DNS IT3 083
Příloha č. 1 Výzvy - Technická a množstevní specifikace
Číslo | Název předmětu | CPV kód | Požadavky na provedení (minimální technická specifikace) * | Nabízený produkt** | Celkový požadovaný počet kusů | Měrná jednotka | Maximální přípustná jednotková cena (1 ks) bez DPH *** | Sazba DPH v % | Jednotková cena za MJ bez DPH | Výše DPH za MJ (v Kč) | Jednotková cena za MJ včetně DPH | Celková cena za položku bez DPH | Výše DPH (v Kč) | Celková cena za položku včetně DPH
1 | Stolní počítač | 30213300-8 | viz List1 |  | 1 | ks | 16500 | 21 |  | 0 | 0 | 0 | 0 | 0
Celková nabízená cena:
bez DPH: | 0
výše DPH: | 0
s DPH: | 0
* zadavatel umožňuje nabídnout rovnocenné řešení. Rovnocenné řešení uvede účastník zadávacího řízení do přílohy kupní smlouvy (do samostatného sloupce, který vytvoří) včetně ceny podle způsobu stanoveného v bodě 5 Výzvy. ** účastník zadávacího řízení uvede obchodní název a popis nabízeného řešení *** zadavatel upozorňuje, že se jedná o cenu, která nesmí být překročena. V případě překročení maximálně přípustné jednotkové ceny bude nabídka takového účastníka zadávacího řízení vyřazena a účastník zadávacího řízení vyloučen ze zadávacího řízení

## List1
List 1
Druh dodávky | Stolní počítač
CPV kód | 30213300-8
Popis | Minimální požadované vlastnosti
Skříň | 1 x USB 3.2 Gen 1 ports, 1 x USB 2.0, tlačítko power, tlačítko reset, vše na předním panelu
Procesor - Minimální dosažená hodnota CPU MARK v testu na www.cpubenchmark.net (dodavatel doloží screen obrazovky s dosaženou hodnotou a datem) | CPU MARK minimnálně 36250, minimálně 14 jader plných z toho minimálně 6 výkonových a 8 efektivních + 20 vláken, typické 65W TDP, integrovaná GK
Základní deska | 1x D-Sub port (1920x1200@60 Hz), 1x DVI-D port (1920x1200@60 Hz), 1 x HDMI port (4096x2160@60 Hz), 1 x DisplayPort (4096x2304@60 Hz), minimálně 1 volný slot pro rozšíření paměti, celková kapacita RAM minimálně 64 GB, 1 x M.2 connector (Socket 3, M key, type 2280/2260 , PCIe 3.0 x4/x2 SSD support), 4 x SATA 6Gb/s connectors
Paměť RAM | 32GB DDR4 jeden modul RAM, 3200 MHz
Zdroj | 550W, účinnost minimálně 85%, příkon v pohotovostním režimu < 1 W
Pevný disk - typ | SSD M.2 NVMe Gen4, TBW minimálně 300 TB, rozměr 2280, Typ NAND pamětí MLC
Pevný disk - kapacita | 500GB
Pevný disk - rychlost | Minimální rychlost čtení 6900 MB/s a minimální rychlost zápisu 5000 MB/s
Grafická karta - Minimální dosažená hodnota G3D Mark v testu na https://www.videocardbenchmark.net/ (dodavatel doloží screen obrazovky s dosaženou hodnotou a datem) | integrovaná
Síťové připojení | RJ45 1 Gbps LAN
Mechanika DVD | nepožadujeme
Operační systém | Microsoft Windows 11Pro, CZ, předinstalovaný na pevném disku, požadujeme informaci o případném užití druhotných licencí OS
Druhotné licence OS - podmínky | Pokud budou předmětem dodávky licence z volného trhu (druhotné, dříve použité), musí být splněny následující podmínky: • Licence byly prvním nabyvatelem zakoupeny se souhlasem nositele autorských práv a byly plně zaplaceny. • Licence byly uvedeny na trh v EU, EHS nebo Švýcarsku. • Dosavadní držitel zajistil odinstalování licencí a zamezil jejich použití (i v budoucnu). • Licence nejsou omezeny časem (jsou trvalé). • Na licencích neváznou žádná práva třetích stran. • Licence je v souladu s licenčním ujednáním výrobce HW a SW umožňující legální použití licence pro zadavatele a jeho příspěvkové organizace, včetně respektování daného typu licence pro konkrétní typ organizace (například: úřad, škola, nemocnice,...)
Druhotné licence OS - prokázání splnění podmínek | Pro prokázání splnění podmínek pro převod licencí z volného trhu (druhotných, dříve použitých) jsou vyžadovány následné listinné důkazy, které předloží prodávající před uzavřením Smlouvy: • Kopii kontraktu, prostřednictvím kterého byly licence poprvé uvedeny na trh. • Identifikaci licencí z kontraktu, a to jejich číslem a úplným názvem. • Identifikaci prvního nabyvatele těchto licencí, u kterého bude zřejmé, že byly licence pořízeny na území EU, EHS nebo Švýcarska. • Prohlášení tohoto původního nabyvatele licence, že licence jsou odinstalovány, nejsou používány a je na straně tohoto nabyvatele zajištěno, že je zamezeno jejich použití v budoucnu a že na nich neváznou žádná práva třetích stran. • Úplnou identifikaci všech dalších, mezitímních držitelů těchto licencí. • Prohlášení všech dalších mezitímních držitelů daných licencí podle předchozích bodů.
Záruka a podpora | 36 měsíců na místě instalace (ONSITE NBD)
Zboží nebude použité ani repasované