## Rekapitulace
Firma: Sweco a.s.
Rekapitulace ceny
Stavba: 11-9209-0105 - II/351 Třebíč - křiž. s II/399, 2. část
Varianta: ZŘ - Základní řešení
Celková cena bez DPH:
Celková cena s DPH:
Objekt | Popis | Cena bez DPH | DPH | Cena s DPH
SO 000 | Objekty přípravy staveniště
SO 001 | Příprava staveniště
SO 100 | Objekty pozemních komunikací vč. propustků
SO 101 | Rekonstrukce (km 10,600 – 11,270)
SO 101.1 | Rekonstrukce (km 10,600 – 11,270) - Hlavní trasa
SO 101.2 | Rekonstrukce (km 10,600 – 11,270) - Sjezd v km 10,680 00
SO 101.3 | Rekonstrukce (km 10,600 – 11,270) - Sjezd v km 10,802 05
SO 101.4 | Rekonstrukce (km 10,600 – 11,270) - Sjezd v km 11,068 85
SO 101.5 | Rekonstrukce (km 10,600 – 11,270) - Sjezd v km 11,115 19
SO 101.6 | Rekonstrukce (km 10,600 – 11,270) - Sjezd v km 11,115 50
SO 102 | Rekonstrukce (km 12,595 – 15,708)
SO 102.1 | Rekonstrukce (km 12,595 – 15,708) - Hlavní trasa
SO 102.2 | Rekonstrukce (km 12,595 – 15,708) - Sjezd v km 12,595 00
SO 102.3 | Rekonstrukce (km 12,595 – 15,708) - Sjezd v km 13,961 27
SO 102.4 | Rekonstrukce (km 12,595 – 15,708) - Sjezd v km 14.125 55
SO 102.5 | Rekonstrukce (km 12,595 – 15,708) - Sjezd v km 14,126 77
SO 102.6 | Rekonstrukce (km 12,595 – 15,708) - Sjezd v km 14,522 05
SO 102.7 | Rekonstrukce (km 12,595 – 15,708) - Sjezd v km 14,522 35
SO 102.8 | Rekonstrukce (km 12,595 – 15,708) - Sjezd v km 15,255 26
SO 102.9 | Rekonstrukce (km 12,595 – 15,708) - Sjezd v km 15,504 76
SO 111 | Křižovatka II/351 s III/35121
SO 111.1 | Křižovatka II/351 s III/35121 - Hlavní trasa
SO 111.2 | Křižovatka II/351 s III/35121 - Levý sjezd křižovatky km 11,499 91
SO 111.3 | Křižovatka II/351 s III/35121 - Pravý sjezd křižovatky km 11,499 91
SO 111.4 | Křižovatka II/351 s III/35121 - Sjezd v km 11,617 17
SO 111.5 | Křižovatka II/351 s III/35121 - Sjezd v km 11,658 47
SO 112 | Křižovatka II/351 s III/15241
SO 112.1 | Křižovatka II/351 s III/15241 - Hlavní trasa
SO 112.2 | Křižovatka II/351 s III/15241 - Levý sjezd křižovatky km 11,985 88
SO 112.3 | Křižovatka II/351 s III/15241 - Pravý sjezd křižovatky km 11,985 88
SO 112.4 | Křižovatka II/351 s III/15241 - Sjezd v km 11,864 66
SO 112.5 | Křižovatka II/351 s III/15241 - Sjezd v km 12 077 04
SO 113 | Křižovatka II/351 s III/35123
SO 113.1 | Křižovatka II/351 s III/35123 - Hlavní trasa
SO 113.2 | Křižovatka II/351 s III/35123 - Levý sjezd křižovatky km 12,374 59
SO 113.3 | Křižovatka II/351 s III/35123 - Pravý sjezd křižovatky km 12,374 59
SO 113.4 | Přeložka MK Valeč
SO 113.5 | Křižovatka II/351 s III/35123 - Sjezd v km 12,557 78
SO 120 | Propustky
SO 121 | Propustky pod silnicí II/351
SO 121.1 | Propustek DN 800 v km 11,470 00
SO 121.2 | Propustek DN 800 v km 11,540 00
SO 121.3 | Propustek DN 600 v km 11,963 72
SO 121.4 | Propustek DN 500 v km 13,627 37
SO 121.5 | Propustek DN 500 v km 14,735 84
SO 122 | Propustky pod sjezdy
SO 122. 1 | Propustek DN 400 v km 10,802 05 (pravá strana)
SO 122. 2 | Propustek DN 400 v km 11,068 85 (pravá strana)
SO 122. 3 | Propustek DN 400 v km 11,115 19 (levá strana)
SO 122. 4 | Propustek DN 400 v km 11,617 17 (levá strana)
SO 122. 5 | Propustek DN 500 v km 11,658 47 (levá strana)
SO 122. 6 | Propustek DN 500 v km 11,864 66 (levá strana)
SO 122. 7 | Propustek DN 400 v km 12,077 04 (levá strana)
SO 122. 8 | Propustek DN 600 v km 12,372 44 (pravá strana)
SO 122. 9 | Propustek DN 400 v km 12,557 78 (levá strana)
SO 122.10 | Propustek DN 400 v km 13,931 27 (pravá strana)
SO 122.11 | Propustek DN 400 v km 10,680 00 (pravá strana)
SO 300 | Vodohospodářské objekty
SO 301 | Křížení s kanalizací (km 11,965)
SO 321 | Křížení s vodovodem (km 11,964)
SO 322 | Křížení s vodovodem (MK Valeč)
SO 400 | Elektro a sdělovací objekty
SO 401 | Křížení s NN vedením (km 12,392)
SO 421 | Křížení s optickým kabelem (km 11,481)
SO 422 | Křížení s optickým kabelem (km 15,697)
SO 441 | Veřejné osvětlení
SO 500 | Objekty trubních vedení
SO 501 | Křížení s VTL plynovodem (km 12,229)
SO 502 | Křížení se STL plynovodem (MK Valeč)
SO 503 | Křížení se STL plynovodem (km 12,398)
SO 504 | Křížení se STL plynovodem (km 15,700)
SO-MS | Silniční meteorologická stanice
VON | Vedlejší a ostatní náklady

## SO 000_SO 001
ASPE10 |  |  |  | Firma: Sweco a.s. | [5 empty] | 3
|  |  |  | Soupis prací objektu | [5 empty] | 3
S | Stavba: | 11-9209-0105 |  | II/351 Třebíč - křiž. s II/399, 2. část |  |  | SO 001 |  | 0,00 | 2
O | Objekt: | SO 000 |  | Objekty přípravy staveniště |  |  |  |  | 15,00 | 2
O1 | Rozpočet: | SO 001 |  | Příprava staveniště |  |  |  |  | 21,00 | 2
Typ | Poř. číslo | Kód položky | Varianta | Název položky | MJ | Množství | Jednotková cena
[7 empty] | Jednotková | Celkem
0 | 1 | 2 | 3 | 4 | 5 | 6 | 9 | 10
SD |  | 0 |  | Všeobecné konstrukce a práce
P | 1 | 014102 |  | POPLATKY ZA SKLÁDKU | T | 34.08 | 0 |  |  | 2
PP |  |  |  | stmelené vrstvy, beton, železobeton
VV |  |  |  | dle pol. 966158: 14,2*2,4=34,080 [A]
SD |  | 1 |  | Zemní práce
P | 2 | 11120 |  | ODSTRANĚNÍ KŘOVIN | M2 | 55 | 0 |  |  | 2
PP |  |  |  | vč. spálení nebo štěpkování (dle pokynů objednatele z hlediska druhotného využití) pozn.: dle Situace přípravy staveniště
VV
P | 3 | 112048 |  | KÁCENÍ STROMŮ D KMENE DO 0,3M S ODSTRANĚNÍM PAŘEZŮ, ODVOZ DO 20KM | KUS | 6 | 0 |  |  | 2
PP |  |  |  | vč. odvozu vytěžené dřevní hmoty na skládku KSUSV, dle určení objednatele (do 20km) pozn.: dle Situace přípravy staveniště
VV
P | 4 | 121104 | a | SEJMUTÍ ORNICE NEBO LESNÍ PŮDY S ODVOZEM DO 5KM | M3 | 1388.221 | 0 |  |  | 2
PP |  |  |  | vč. odvozu a uložení na meziskládku dle dispozic zhotovitele, vzdálenost uvedena orientačně Výpočet celkové skrývky ornice viz. pol. 121104.b pozn. Součástí položky je i výběr vhodného materiálu!
VV |  |  |  | Ornice / zemina schopná zúrodnění vhodná pro následné ohumusování dle SO řady 100: dle pol. 18220 celkem: 1353,571=1 353,571 [A] dle pol. 18230: 34,65=34,650 [B] Celkem: A+B=1 388,221 [C]
P | 5 | 121104 | b | SEJMUTÍ ORNICE NEBO LESNÍ PŮDY S ODVOZEM DO 5KM | M3 | 1869.079 | 0 |  |  | 2
PP |  |  |  | vč. odvozu na deponii ornice - na pozemky družstva, bez poplatku, vzdálenost do 5km Předpoklad vyzískání kvalitní zeminy pro následné použití v souladu s 334/1992 Sb. (Zákon o ochraně zemědělského půdního fondu). Se zeminou dále nevhodnou pro ohumusování bude nakládáno jako s ostatním odpadem ze stavby (zemina, kamenivo).
VV |  |  |  | Sejmutí drnu, odhumusování tl. 0,20 m (průměrná tloušťka dle zemědělské přílohy): 14692*0,2=2 938,400 [A] Skrývka ornice tl. 0,15 m (průměrná tloušťka dle zemědělské přílohy pro vynětí ze ZPF): 2126*0,15=318,900 [B] Mezisoučet: A+B=3 257,300 [C] Odpočet dle pol. 121104.a: -1388,221=-1 388,221 [D] Celkem: C+D=1 869,079 [E]
P | 6 | 12190 |  | PŘEVRSTVENÍ ORNICE | M3 | 1388.221 | 0 |  |  | 2
PP |  |  |  | Ochrana ornice na meziskládce proti znehodnocení
VV |  |  |  | dle pol. 121104.a: 1388,221=1 388,221 [A]
P | 7 | 17120 |  | ULOŽENÍ SYPANINY DO NÁSYPŮ A NA SKLÁDKY BEZ ZHUTNĚNÍ | M3 | 1869.079 | 0 |  |  | 2
PP
VV |  |  |  | dle pol. 121104.b: 1869,079=1 869,079 [A]
P | 8 | 18481 |  | OCHRANA STROMŮ BEDNĚNÍM | M2 | 100 | 0 |  |  | 2
PP |  |  |  | POZN.: Položka bude čerpána pouze se souhlasem a v rozsahu dle pokynů objednatele
VV |  |  |  | Ochrana stromů v obvodu staveniště - odborný odhad: 100=100,000 [A]
SD |  | 7 |  | Přidružená stavební výroba
P | 9 | 767971 |  | EKOLOGICKÉ ZÁBRANY Z PLASTU | M2 | 1439.75 | 0 |  |  | 2
PP |  |  |  | tkaná textílie šířky 65 cm dřevěné kolíky 5x5, dl. 80 cm odchytové pasti - plastová vědra o objemu 10-15 l s víčky
VV |  |  |  | Mobilní migrační zábrany: 2215*0,65=1 439,750 [A]
SD |  | 9 |  | Ostatní konstrukce a práce
P | 10 | 9111B3 |  | ZÁBRADLÍ SILNIČNÍ SE SVISLOU VÝPLNÍ - DEMONTÁŽ S PŘESUNEM | M | 11 | 0 |  |  | 2
PP |  |  |  | příp. s vodovnou výpplní vč. odvozu a uložení do sběrného dvora dle dispozic zhotovitele (výzisk náleží objednateli) nebo odvoz na skládku KSUSV, dle určení objednatele.
VV |  |  |  | Odstranění stávajícího zábradlí: 11,0=11,000 [A]
P | 11 | 9113B3 |  | SVODIDLO OCEL SILNIČ JEDNOSTR, ÚROVEŇ ZADRŽ H1 - DEMONTÁŽ S PŘESUNEM | M | 62 | 0 |  |  | 2
PP |  |  |  | příp. N1/N2 vč. odvozu a uložení do sběrného dvora dle dispozic zhotovitele (výzisk náleží objednateli) nebo odvoz na skládku KSUSV, dle určení objednatele.
VV |  |  |  | Odstranění stávajících svodidel: 62,0=62,000 [A]
P | 12 | 912283 |  | SMĚROVÉ SLOUPKY Z PLAST HMOT - DEMONTÁŽ A ODVOZ | KUS | 210 | 0 |  |  | 2
PP |  |  |  | příp. kovové vč. očištění a předání investorovi (použitelné prvky), příp. vč. likvidace dle dispozic zhotovitele.
VV |  |  |  | Odstranění stávajících směrových sloupků odhad sloupky po 50m na cca 5,1 km: 210=210,000 [A]
P | 13 | 966158 |  | BOURÁNÍ KONSTRUKCÍ Z PROST BETONU S ODVOZEM DO 20KM | M3 | 14.2 | 0 |  |  | 2
PP |  |  |  | vč. odvozu a uložení na recyklační středisko / trvalou skládku dle dispozic zhotovitele, vzdálenost uvedena orientačně výměra (plocha ze sit 3,15 m2 x výška 1,5m) odborným odhadem, položka bude čerpána dle skutečnosti.
VV |  |  |  | Odstranění betonových objektů SÚS (3x): 14,2=14,200 [A]

## SO 100_SO 101_SO 101.1
ASPE10 |  |  |  | Firma: Sweco a.s. | [5 empty] | 3
|  |  |  | Soupis prací objektu | [5 empty] | 3
S | Stavba: | 11-9209-0105 |  | II/351 Třebíč - křiž. s II/399, 2. část |  |  | SO 101.1 |  | 0,00 | 2
O | Objekt: | SO 100 |  | Objekty pozemních komunikací vč. propustků |  |  |  |  | 15,00 | 2
O1 | Objekt: | SO 101 |  | Rekonstrukce (km 10,600 – 11,270) |  |  |  |  | 21,00 | 2
O2 | Rozpočet: | SO 101.1 |  | Rekonstrukce (km 10,600 – 11,270) - Hlavní trasa
Typ | Poř. číslo | Kód položky | Varianta | Název položky | MJ | Množství | Jednotková cena
[7 empty] | Jednotková | Celkem
0 | 1 | 2 | 3 | 4 | 5 | 6 | 9 | 10
SD |  | 0 |  | Všeobecné konstrukce a práce
P | 1 | 014102 | a | POPLATKY ZA SKLÁDKU | T | 268.732 | 0 |  |  | 2
PP |  |  |  | asfalty, PM
VV |  |  |  | dle pol. 113338: 116,84*2,3=268,732 [A]
P | 2 | 014102 | b | POPLATKY ZA SKLÁDKU | T | 3655.904 | 0 |  |  | 2
PP |  |  |  | zemina, kamenivo, nestmelené vrstvy POZN.: Při zpětném použití položka čerpána pouze v rozsahu dle pokynů investora !
VV |  |  |  | dle pol. 113328: 173,274*2,1=363,875 [A] dle pol. 122738: 1521,405*1,8=2 738,529 [B] dle pol. 12932: 615*0,5*1,8=553,500 [C] Celkem: A+B+C=3 655,904 [D]
SD |  | 1 |  | Zemní práce
P | 3 | 113328 |  | ODSTRAN PODKL ZPEVNĚNÝCH PLOCH Z KAMENIVA NESTMEL, ODVOZ DO 20KM | M3 | 173.274 | 0 |  |  | 2
PP |  |  |  | vč. odvozu a uložení na recyklační středisko / trvalou skládku dle dispozic zhotovitele, vzdálenost uvedena orientačně POZN.: O případném zpětném použití části materiálu do násypu rozhodne geotechnik stavby
VV |  |  |  | Vybourání vozovkových vrstev (zjištěno z PR, tloušťka vrstvy stávajících vozovkových vrstev vychází z průměrných hodnot z diagnostiky vozovky) - - Štěrkodrť (tl. 178mm): 88,9=88,900 [A] - Štěrkopísek (tl. 190mm): 75,59=75,590 [B] Mezisoučet: A+B=164,490 [C] Vybourání nezpevněných vozovek (plocha ze situace, předpokládaná tl. 200 mm) Nezpevněná vozovka (štěrk/ŠD): 43,92*0,2=8,784 [D] Celkem: C+D=173,274 [E]
P | 4 | 113338 |  | ODSTRAN PODKL ZPEVNĚNÝCH PLOCH S ASFALT POJIVEM, ODVOZ DO 20KM | M3 | 116.84 | 0 |  |  | 2
PP |  |  |  | vč. odvozu a uložení na obalovně / recyklačním středisku s provozním zařízením pro použití / zpracování znovuzískané asfaltové směsi dle dispozic zhotovitele, vzdálenost uvedena orientačně Vybourání asfaltových vrstev v hodnotách PAU třídy ZAS-T1 – ZAS-T3.
VV |  |  |  | Vybourání vozovkových vrstev (zjištěno z PR, tloušťka vrstvy stávajících vozovkových vrstev vychází z průměrných hodnot z diagnostiky vozovky) - PM (tl. 162mm): 116,84=116,840 [A]
P | 5 | 113724 |  | FRÉZOVÁNÍ ZPEVNĚNÝCH PLOCH ASFALTOVÝCH, ODVOZ DO 5KM | M3 | 485.1 | 0 |  |  | 2
PP |  |  |  | vč. odvozu a uložení na meziskládku dle dispozic zhotovitele, vzdálenost uvedena orientačně
VV |  |  |  | Vybourání vozovkových vrstev (zjištěno z PR, tloušťka vrstvy stávajících vozovkových vrstev vychází z průměrných hodnot z diagnostiky vozovky) - AHV (tl. 215mm): 485,10=485,100 [A]
P | 6 | 122738 |  | ODKOPÁVKY A PROKOPÁVKY OBECNÉ TŘ. I, ODVOZ DO 20KM | M3 | 1521.405 | 0 |  |  | 2
PP |  |  |  | vč. odvozu na recyklační středisko / trvalou skládku dle dispozic zhotovitele, vzdálenost uvedena orientačně POZN.: Výměry digitálně odměřeny a dopočteny z příčných řezů (vč. výměny AZ); o případném zpětném použití části materiálu do násypu rozhodne geotechnik stavby
VV |  |  |  | Odkopávky zeminy: 1521,405=1 521,405 [A]
P | 7 | 125734 | a | VYKOPÁVKY ZE ZEMNÍKŮ A SKLÁDEK TŘ. I, ODVOZ DO 5KM | M3 | 263.69 | 0 |  |  | 2
PP |  |  |  | doprava vyzískané ornice / zeminy schopné zúrodnění vč. dovozu z meziskládky dle dispozic zhotovitele, vzdálenost uvedena orientačně
VV |  |  |  | dle pol. 18220: 263,69=263,690 [A]
P | 8 | 125734 | b | VYKOPÁVKY ZE ZEMNÍKŮ A SKLÁDEK TŘ. I, ODVOZ DO 5KM | M3 | 485.1 | 0 |  |  | 2
PP |  |  |  | doprava vyfrézovaného materiálu vč. dovozu z meziskládky dle dispozic zhotovitele, vzdálenost uvedena orientačně
VV |  |  |  | dle pol. 17130: 485,10=485,100 [A]
P | 9 | 12932 |  | ČIŠTĚNÍ PŘÍKOPŮ OD NÁNOSU DO 0,5M3/M | M | 615 | 0 |  |  | 2
PP |  |  |  | vč. odvozu a uložení na recyklační středisko / trvalou skládku dle dispozic zhotovitele POZN.: Délka odměřena digitálně z přílohy Situace
VV |  |  |  | Čištění stávajících příkopů: 615=615,000 [A]
P | 10 | 17120 |  | ULOŽENÍ SYPANINY DO NÁSYPŮ A NA SKLÁDKY BEZ ZHUTNĚNÍ | M3 | 1521.405 | 0 |  |  | 2
PP
VV |  |  |  | dle pol. 122738: 1521,405=1 521,405 [A]
P | 11 | 17130 |  | ULOŽENÍ SYPANINY DO NÁSYPŮ V AKTIVNÍ ZÓNĚ SE ZHUTNĚNÍM | M3 | 485.83 | 0 |  |  | 2
PP
VV |  |  |  | Násyp z vyzískaného vyfrézovaného materiálu pro provedení RS CA (dle pol. 113724 - objem výzisku celého SO 101 vč. sjezdů): 485,83=485,830 [A]
P | 12 | 17180 |  | ULOŽENÍ SYPANINY DO NÁSYPŮ Z NAKUPOVANÝCH MATERIÁLŮ | M3 | 168.61 | 0 |  |  | 2
PP |  |  |  | zemina vhodná do násypu POZN.: Výměry digitálně odměřeny a dopočteny z příčných řezů
VV |  |  |  | Dosypávky zeminy do zemního tělesa: 168,61=168,610 [A]
P | 13 | 18110 |  | ÚPRAVA PLÁNĚ SE ZHUTNĚNÍM V HORNINĚ TŘ. I | M2 | 1675.817 | 0 |  |  | 2
PP |  |  |  | POZN.: Plocha odměřena digitálně z přílohy Situace, vč. 10% rozšíření v krajích
VV |  |  |  | Úprava pláně pod vrstvami ŠD: 1523,47*1,1=1 675,817 [A]
P | 14 | 18130 |  | ÚPRAVA PLÁNĚ BEZ ZHUTNĚNÍ | M2 | 1757.93 | 0 |  |  | 2
PP |  |  |  | Příprava ploch pro Ohumusování
VV |  |  |  | dle pol. 18220: 1757,93=1 757,930 [A]
P | 15 | 18220 |  | ROZPROSTŘENÍ ORNICE VE SVAHU | M3 | 263.69 | 0 |  |  | 2
PP |  |  |  | materiál z výzisku (SO 001) POZN.: Plocha odměřena digitálně z přílohy Situace
VV |  |  |  | Ohumusování tl. 0,15 m - svahy silničního tělesa, příkopy: 1757,93*0,15=263,690 [A]
P | 16 | 18242 |  | ZALOŽENÍ TRÁVNÍKU HYDROOSEVEM NA ORNICI | M2 | 1757.93 | 0 |  |  | 2
PP |  |  |  | příp. ruční osev
VV |  |  |  | Zatravnění vč. ošetřování a údržby trávníku do protokolárního předání objednateli dle pol. 18220: 1757,93=1 757,930 [A]
SD |  | 4 |  | Vodorovné konstrukce
P | 17 | 45152 |  | PODKLADNÍ A VÝPLŇOVÉ VRSTVY Z KAMENIVA DRCENÉHO | M3 | 373.191 | 0 |  |  | 2
PP |  |  |  | ŠD fr. 0/32 POZN.: Výměry digitálně odměřeny a dopočteny z příčných řezů ; Výpočet množství nezohledňuje navýšení vrtsvy o 2+4% pojiv.
VV |  |  |  | Dolnění vrstvy aktivní zóny pro provedení RS CA (dle pol. 567504, resp. 17130): 859,021-485,83=373,191 [A]
SD |  | 5 |  | Komunikace
P | 18 | 56334 | a | VOZOVKOVÉ VRSTVY ZE ŠTĚRKODRTI TL. DO 200MM | M2 | 1523.47 | 0 |  |  | 2
PP |  |  |  | Štěrkodrť ŠD A tl. (min.) 150 mm plocha ŠD = obrusná vrstva rozšířená o 30% POZN.: Plocha odměřena digitálně z přílohy Situace, rozšíření v průměrných hodnotách dle vzorového řezu.
VV |  |  |  | Vozovkové vrstvy - II/351 nová konstrukce: 1171,9*1,30=1 523,470 [A]
P | 19 | 56334 | b | VOZOVKOVÉ VRSTVY ZE ŠTĚRKODRTI TL. DO 200MM | M2 | 1253.933 | 0 |  |  | 2
PP |  |  |  | Štěrkodrť ŠD A tl. 200 mm plocha ŠD = obrusná vrstva rozšířená o 7% POZN.: Plocha odměřena digitálně z přílohy Situace, rozšíření v průměrných hodnotách dle vzorového řezu.
VV |  |  |  | Vozovkové vrstvy - II/351 nová konstrukce: 1171,9*1,07=1 253,933 [A]
P | 20 | 567504 |  | VRSTVY PRO OBNOVU A OPRAVY RECYK ZA STUDENA CEM A ASF EMULZÍ | M3 | 859.021 | 0 |  |  | 2
PP |  |  |  | POZN.: Výměra odměřena digitálně z přílohy Situace a dopočtena z řezů ; RS CA - min. 2,0 % zbytkového pojiva ve formě asfaltové emulze nebo asfaltové pěny, min. 4,0 % hydraulického pojiva ; Provedení ve 2 vrstvách POZN.: Položka bude čerpána pouze se souhlasem a v rozsahu dle pokynů objednatele
VV |  |  |  | Výměna AZ vozovky RS CA tl. 2x200mm: 859,021=859,021 [A]
P | 21 | 56960 |  | ZPEVNĚNÍ KRAJNIC Z RECYKLOVANÉHO MATERIÁLU | M3 | 97.917 | 0 |  |  | 2
PP |  |  |  | R-mat. tl. 150 mm (předpoklad využití vyzískaného materiálu, viz. SO 102, pol. 113724, dle harmonogramu uchazeče ; jinak nakupovaný materiál) POZN.: Plocha odměřena digitálně z přílohy Situace.
VV |  |  |  | Nezpevněná krajnice z asfaltového recyklátu: 652,78*0,15=97,917 [A]
P | 22 | 572123 |  | INFILTRAČNÍ POSTŘIK Z EMULZE DO 1,0KG/M2 | M2 | 1253.933 | 0 |  |  | 2
PP |  |  |  | Infiltrační postřik PI-C 0,60 kg/m2 plocha PI-C = obrusná vrstva rozšířená o 7% POZN.: Plocha odměřena digitálně z přílohy Situace, rozšíření v průměrných hodnotách dle vzorového řezu.
VV |  |  |  | Vozovkové vrstvy - II/351 nová konstrukce: 1171,9*1,07=1 253,933 [A]
P | 23 | 572213 | a | SPOJOVACÍ POSTŘIK Z EMULZE DO 0,5KG/M2 | M2 | 4914.949 | 0 |  |  | 2
PP |  |  |  | Spojovací postřik PS-E ; 0,40 kg/m2 plocha PS-E = obrusná vrstva rozšířená o 4,5% POZN.: Plocha odměřena digitálně z přílohy Situace, rozšíření v průměrných hodnotách dle vzorového řezu.
VV |  |  |  | Vozovkové vrstvy - II/351 - - nová konstrukce: 1171,9*1,045=1 224,636 [A] - frézování: 3531,4*1,045=3 690,313 [B] Celkem: A+B=4 914,949 [C]
P | 24 | 572213 | b | SPOJOVACÍ POSTŘIK Z EMULZE DO 0,5KG/M2 | M2 | 4797.366 | 0 |  |  | 2
PP |  |  |  | Spojovací postřik PS-E ; 0,25 kg/m2 plocha PS-E = obrusná vrstva rozšířená o 2,0%, resp. 4,0% POZN.: Plocha odměřena digitálně z přílohy Situace, rozšíření v průměrných hodnotách dle vzorového řezu.
VV |  |  |  | Vozovkové vrstvy - II/351 - - nová konstrukce: 1171,9*1,02=1 195,338 [A] - frézování: 3531,4*1,02=3 602,028 [B] Celkem: A+B=4 797,366 [C]
P | 25 | 57476 |  | VOZOVKOVÉ VÝZTUŽNÉ VRSTVY Z GEOMŘÍŽOVINY S TKANINOU | M2 | 1450 | 0 |  |  | 2
PP |  |  |  | POZN.: Délka odměřena digitálně z přílohy Situace POZN.: Položka bude čerpána pouze se souhlasem a v rozsahu dle pokynů objednatele
VV |  |  |  | Geokompozit na hraně frézování a nové konstrukce vozovky v š. 2,0m (přesah 1m na každou stranu od spáry): 725*2,0=1 450,000 [A]
P | 26 | 574A34 |  | ASFALTOVÝ BETON PRO OBRUSNÉ VRSTVY ACO 11+, 11S TL. 40MM | M2 | 4703.3 | 0 |  |  | 2
PP |  |  |  | Asfaltový beton pro obrusné vrstvy ACO 11+ ; tl. 40 mm POZN.: Plocha odměřena digitálně z přílohy Situace.
VV |  |  |  | Vozovkové vrstvy - II/351 - - nová konstrukce: 1171,9=1 171,900 [A] - frézování: 3531,4=3 531,400 [B] Celkem: A+B=4 703,300 [C]
P | 27 | 574C46 |  | ASFALTOVÝ BETON PRO LOŽNÍ VRSTVY ACL 16+, 16S TL. 50MM | M2 | 4797.366 | 0 |  |  | 2
PP |  |  |  | Asfaltový beton pro ložní vrstvy ACL 16+ ; tl.50 mm plocha ložní vrstvy = obrusná vrstva rozšířená o 2% POZN.: Plocha odměřena digitálně z přílohy Situace, rozšíření v průměrných hodnotách dle vzorového řezu.
VV |  |  |  | Vozovkové vrstvy - II/351 - - nová konstrukce: 1171,9*1,02=1 195,338 [A] - frézování: 3531,4*1,02=3 602,028 [B] Celkem: A+B=4 797,366 [C]
P | 28 | 574E88 |  | ASFALTOVÝ BETON PRO PODKLADNÍ VRSTVY ACP 22+, 22S TL. 90MM | M2 | 1224.636 | 0 |  |  | 2
PP |  |  |  | Asfaltový beton pro podkladní vrstvy ACP 2+ ; tl.90 mm plocha podkladní vrstvy = obrusná vrstva rozšířená o 4,5% POZN.: Plocha odměřena digitálně z přílohy Situace, rozšíření v průměrných hodnotách dle vzorového řezu.
VV |  |  |  | Vozovkové vrstvy - II/351 nová konstrukce: 1171,9*1,045=1 224,636 [A]
P | 29 | 58910 |  | VÝPLŇ SPAR ASFALTEM | M | 6.5 | 0 |  |  | 2
PP
VV |  |  |  | Napojení na stávající stav - zálivka: 6,5=6,500 [A]
SD |  | 8 |  | Potrubí
P | 30 | 87633.R |  | CHRÁNIČKY Z TRUB PLASTOVÝCH DN DO 150MM VČETNĚ ULOŽENÍ | M | 737 | 0 |  |  | 2
PP |  |  |  | Zahrnuje výkop, pískové lože, dodávku a uložení chráničky (kompletní systém vč. veškerých tvarovek a ostatních komponentů), obsyp trubky nakupovaným materiálem, krycí fólii a zpětný zásyp rýhy. Zahrnuje i dodávku a osazení zemních komor (začátek a konec trasy a na případné budoucí odbočení tj. např. ke křižovatce) - bude upřesněno v RDS, dále tlakové a kalibrační zkoušky, veškerou dokumentaci. POZN.: Položka bude čerpána pouze se souhlasem a v rozsahu dle pokynů objednatele
VV |  |  |  | Chránička opt. kabelů Rowanet v délce úseku s rezervou na příp. odbočení a úpravy v trase celkem 10%: 670*1,1=737,000 [A]
SD |  | 9 |  | Ostatní konstrukce a práce
P | 31 | 91228 |  | SMĚROVÉ SLOUPKY Z PLAST HMOT VČETNĚ ODRAZNÉHO PÁSKU | KUS | 28 | 0 |  |  | 2
PP |  |  |  | POZN.: Výměra dopočtena dle normy.
VV |  |  |  | Směrové sloupky bílé: 28=28,000 [A]
P | 32 | 91257 |  | ODRAŽEČE PROTI ZVĚŘI | KUS | 28 | 0 |  |  | 2
PP |  |  |  | POZN.: Položka bude čerpána pouze se souhlasem a v rozsahu dle pokynů objednatele
VV |  |  |  | dle počtu směrových sloupků: 28=28,000 [A]
P | 33 | 914131 |  | DOPRAVNÍ ZNAČKY ZÁKLADNÍ VELIKOSTI OCELOVÉ FÓLIE TŘ 2 - DODÁVKA A MONTÁŽ | KUS | 1 | 0 |  |  | 2
PP |  |  |  | POZN.: Výměra odečtena z přílohy Situace DZ
VV |  |  |  | Nové SDZ P1: 1=1,000 [A]
P | 34 | 914921 |  | SLOUPKY A STOJKY DOPRAVNÍCH ZNAČEK Z OCEL TRUBEK DO PATKY - DODÁVKA A MONTÁŽ | KUS | 1 | 0 |  |  | 2
PP |  |  |  | POZN.: Výměra odečtena z přílohy Situace DZ
VV |  |  |  | Nové SDZ P1: 1=1,000 [A]
P | 35 | 915111 |  | VODOROVNÉ DOPRAVNÍ ZNAČENÍ BARVOU HLADKÉ - DODÁVKA A POKLÁDKA | M2 | 371.188 | 0 |  |  | 2
PP |  |  |  | 1. fáze VDZ, vč. předznačení (vč. příp. vyznačení operativního místa pro realizaci VDZ za provozu, dle TP66) POZN.: Výměra odečtena / odměřena digitálně z přílohy Situace DZ POZN.: Položka bude čerpána pouze se souhlasem a v rozsahu dle pokynů objednatele
VV |  |  |  | Nové VDZ V4 (0,25): 1340,5*0,25=335,125 [A] V1a (0,125): 49,5*0,125=6,188 [B] V2a (3/6/0,125): 517*0,125*1/3=21,542 [C] V2b (3/1,5/0,125): 100*0,125*2/3=8,333 [D] Celkem: A+B+C+D=371,188 [E]
P | 36 | 915221 |  | VODOR DOPRAV ZNAČ PLASTEM STRUKTURÁLNÍ NEHLUČNÉ - DOD A POKLÁDKA | M2 | 36.063 | 0 |  |  | 2
PP |  |  |  | 2. fáze VDZ (vč. vyznačení operativního místa pro realizaci VDZ za provozu, dle TP66) POZN.: Výměra odečtena / odměřena digitálně z přílohy Situace DZ POZN.: Položka bude čerpána pouze se souhlasem a v rozsahu dle pokynů objednatele
VV |  |  |  | Nové VDZ V1a (0,125): 49,5*0,125=6,188 [A] V2a (3/6/0,125): 517*0,125*1/3=21,542 [B] V2b (3/1,5/0,125): 100*0,125*2/3=8,333 [C] Celkem: A+B+C=36,063 [D]
P | 37 | 915231 |  | VODOR DOPRAV ZNAČ PLASTEM PROFIL ZVUČÍCÍ - DOD A POKLÁDKA | M2 | 335.125 | 0 |  |  | 2
PP |  |  |  | 2. fáze VDZ (vč. vyznačení operativního místa pro realizaci VDZ za provozu, dle TP66) POZN.: Výměra odečtena / odměřena digitálně z přílohy Situace DZ POZN.: Položka bude čerpána pouze se souhlasem a v rozsahu dle pokynů objednatele
VV |  |  |  | Nové VDZ V4 (0,25): 1340,5*0,25=335,125 [A]
P | 38 | 919111 |  | ŘEZÁNÍ ASFALTOVÉHO KRYTU VOZOVEK TL DO 50MM | M | 6.5 | 0 |  |  | 2
PP
VV |  |  |  | Napojení na stávající stav - zaříznutí hrany vozovky: 6,5=6,500 [A]
P | 39 | 93818 |  | OČIŠTĚNÍ ASFALT VOZOVEK ZAMETENÍM | M2 | 5000 | 0 |  |  | 2
PP |  |  |  | Zametení vozovky před provedením 2. fáze VDZ (plošně), vč. likvidace odpadu POZN.: Položka bude čerpána pouze se souhlasem a v rozsahu dle pokynů objednatele
VV

## SO 100_SO 101_SO 101.2
ASPE10 |  |  |  | Firma: Sweco a.s. | [5 empty] | 3
|  |  |  | Soupis prací objektu | [5 empty] | 3
S | Stavba: | 11-9209-0105 |  | II/351 Třebíč - křiž. s II/399, 2. část |  |  | SO 101.2 |  | 0,00 | 2
O | Objekt: | SO 100 |  | Objekty pozemních komunikací vč. propustků |  |  |  |  | 15,00 | 2
O1 | Objekt: | SO 101 |  | Rekonstrukce (km 10,600 – 11,270) |  |  |  |  | 21,00 | 2
O2 | Rozpočet: | SO 101.2 |  | Rekonstrukce (km 10,600 – 11,270) - Sjezd v km 10,680 00
Typ | Poř. číslo | Kód položky | Varianta | Název položky | MJ | Množství | Jednotková cena
[7 empty] | Jednotková | Celkem
0 | 1 | 2 | 3 | 4 | 5 | 6 | 9 | 10
SD |  | 0 |  | Všeobecné konstrukce a práce
P | 1 | 014102 |  | POPLATKY ZA SKLÁDKU | T | 5.88 | 0 |  |  | 2
PP |  |  |  | zemina, kamenivo, nestmelené vrstvy POZN.: Při zpětném použití položka čerpána pouze v rozsahu dle pokynů investora !
VV |  |  |  | dle pol. 113328: 2,8*2,1=5,880 [A]
SD |  | 1 |  | Zemní práce
P | 2 | 113328 |  | ODSTRAN PODKL ZPEVNĚNÝCH PLOCH Z KAMENIVA NESTMEL, ODVOZ DO 20KM | M3 | 2.8 | 0 |  |  | 2
PP |  |  |  | vč. odvozu a uložení na recyklační středisko / trvalou skládku dle dispozic zhotovitele, vzdálenost uvedena orientačně POZN.: O případném zpětném použití části materiálu do násypu rozhodne geotechnik stavby
VV |  |  |  | Vybourání nezpevněných vozovek (plocha ze situace, předpokládaná tl. 200 mm) Nezpevněná vozovka (štěrk/ŠD): 14,0*0,2=2,800 [A]
P | 3 | 17180 |  | ULOŽENÍ SYPANINY DO NÁSYPŮ Z NAKUPOVANÝCH MATERIÁLŮ | M3 | 15 | 0 |  |  | 2
PP |  |  |  | zemina vhodná do násypu POZN.: Výměry digitálně odměřeny a dopočteny z příčných řezů
VV |  |  |  | Dosypávky zeminy do zemního tělesa a aktivní zóny: 5,0+10,0=15,000 [A]
P | 4 | 18110 |  | ÚPRAVA PLÁNĚ SE ZHUTNĚNÍM V HORNINĚ TŘ. I | M2 | 31.009 | 0 |  |  | 2
PP |  |  |  | POZN.: Plocha odměřena digitálně z přílohy Situace, vč. 10% rozšíření v krajích
VV |  |  |  | Úprava pláně pod vrstvami ŠD: 28,19*1,1=31,009 [A]
SD |  | 5 |  | Komunikace
P | 5 | 56333 |  | VOZOVKOVÉ VRSTVY ZE ŠTĚRKODRTI TL. DO 150MM | M2 | 22.509 | 0 |  |  | 2
PP |  |  |  | Štěrkodrť ŠD A 0/63 tl. 150 mm plocha ŠD = obrusná vrstva rozšířená o 9% POZN.: Plocha odměřena digitálně z přílohy Situace, rozšíření v průměrných hodnotách dle vzorového řezu.
VV |  |  |  | Vrstvy zpevněných sjezdů - nová konstrukce: 20,65*1,09=22,509 [A]
P | 6 | 56334 | c | VOZOVKOVÉ VRSTVY ZE ŠTĚRKODRTI TL. DO 200MM | M2 | 28.91 | 0 |  |  | 2
PP |  |  |  | Štěrkodrť ŠD B tl. (min.) 150 mm plocha ŠD = obrusná vrstva rozšířená o 40% POZN.: Plocha odměřena digitálně z přílohy Situace, rozšíření v průměrných hodnotách dle vzorového řezu.
VV |  |  |  | Vrstvy zpevněných sjezdů - nová konstrukce: 20,65*1,40=28,910 [A]
P | 7 | 572123 |  | INFILTRAČNÍ POSTŘIK Z EMULZE DO 1,0KG/M2 | M2 | 22.509 | 0 |  |  | 2
PP |  |  |  | Infiltrační postřik PI-C 0,60 kg/m2 plocha PI-C = obrusná vrstva rozšířená o 9% POZN.: Plocha odměřena digitálně z přílohy Situace, rozšíření v průměrných hodnotách dle vzorového řezu.
VV |  |  |  | Vrstvy zpevněných sjezdů - nová konstrukce: 20,65*1,09=22,509 [A]
P | 8 | 572213 | b | SPOJOVACÍ POSTŘIK Z EMULZE DO 0,5KG/M2 | M2 | 21.476 | 0 |  |  | 2
PP |  |  |  | Spojovací postřik PS-E ; 0,25 kg/m2 plocha PS-E = obrusná vrstva rozšířená o 4,0% POZN.: Plocha odměřena digitálně z přílohy Situace, rozšíření v průměrných hodnotách dle vzorového řezu.
VV |  |  |  | Vrstvy zpevněných sjezdů - nová konstrukce: 20,65*1,04=21,476 [A]
P | 9 | 574A34 |  | ASFALTOVÝ BETON PRO OBRUSNÉ VRSTVY ACO 11+, 11S TL. 40MM | M2 | 20.65 | 0 |  |  | 2
PP |  |  |  | Asfaltový beton pro obrusné vrstvy ACO 11+ ; tl. 40 mm POZN.: Plocha odměřena digitálně z přílohy Situace.
VV |  |  |  | Vrstvy zpevněných sjezdů - nová konstrukce: 20,65=20,650 [A]
P | 10 | 574E46 |  | ASFALTOVÝ BETON PRO PODKLADNÍ VRSTVY ACP 16+, 16S TL. 50MM | M2 | 21.476 | 0 |  |  | 2
PP |  |  |  | Asfaltový beton pro podkladní vrstvy ACP 16+ ; tl.50 mm plocha podkladní vrstvy = obrusná vrstva rozšířená o 4% POZN.: Plocha odměřena digitálně z přílohy Situace, rozšíření v průměrných hodnotách dle vzorového řezu.
VV |  |  |  | Vrstvy zpevněných sjezdů - nová konstrukce: 20,65*1,04=21,476 [A]

## SO 100_SO 101_SO 101.3
ASPE10 |  |  |  | Firma: Sweco a.s. | [5 empty] | 3
|  |  |  | Soupis prací objektu | [5 empty] | 3
S | Stavba: | 11-9209-0105 |  | II/351 Třebíč - křiž. s II/399, 2. část |  |  | SO 101.3 |  | 0,00 | 2
O | Objekt: | SO 100 |  | Objekty pozemních komunikací vč. propustků |  |  |  |  | 15,00 | 2
O1 | Objekt: | SO 101 |  | Rekonstrukce (km 10,600 – 11,270) |  |  |  |  | 21,00 | 2
O2 | Rozpočet: | SO 101.3 |  | Rekonstrukce (km 10,600 – 11,270) - Sjezd v km 10,802 05
Typ | Poř. číslo | Kód položky | Varianta | Název položky | MJ | Množství | Jednotková cena
[7 empty] | Jednotková | Celkem
0 | 1 | 2 | 3 | 4 | 5 | 6 | 9 | 10
SD |  | 1 |  | Zemní práce
P | 1 | 17180 |  | ULOŽENÍ SYPANINY DO NÁSYPŮ Z NAKUPOVANÝCH MATERIÁLŮ | M3 | 27 | 0 |  |  | 2
PP |  |  |  | zemina vhodná do násypu POZN.: Výměry digitálně odměřeny a dopočteny z příčných řezů
VV |  |  |  | Dosypávky zeminy do zemního tělesa a aktivní zóny: 13,0+14,0=27,000 [A]
P | 2 | 18110 |  | ÚPRAVA PLÁNĚ SE ZHUTNĚNÍM V HORNINĚ TŘ. I | M2 | 35.882 | 0 |  |  | 2
PP |  |  |  | POZN.: Plocha odměřena digitálně z přílohy Situace, vč. 10% rozšíření v krajích
VV |  |  |  | Úprava pláně pod vrstvami ŠD: 32,62*1,1=35,882 [A]
SD |  | 5 |  | Komunikace
P | 3 | 56333 |  | VOZOVKOVÉ VRSTVY ZE ŠTĚRKODRTI TL. DO 150MM | M2 | 25.397 | 0 |  |  | 2
PP |  |  |  | Štěrkodrť ŠD A 0/63 tl. 150 mm plocha ŠD = obrusná vrstva rozšířená o 9% POZN.: Plocha odměřena digitálně z přílohy Situace, rozšíření v průměrných hodnotách dle vzorového řezu.
VV |  |  |  | Vrstvy zpevněných sjezdů - nová konstrukce: 23,3*1,09=25,397 [A]
P | 4 | 56334 | c | VOZOVKOVÉ VRSTVY ZE ŠTĚRKODRTI TL. DO 200MM | M2 | 32.62 | 0 |  |  | 2
PP |  |  |  | Štěrkodrť ŠD B tl. (min.) 150 mm plocha ŠD = obrusná vrstva rozšířená o 40% POZN.: Plocha odměřena digitálně z přílohy Situace, rozšíření v průměrných hodnotách dle vzorového řezu.
VV |  |  |  | Vrstvy zpevněných sjezdů - nová konstrukce: 23,3*1,40=32,620 [A]
P | 5 | 572123 |  | INFILTRAČNÍ POSTŘIK Z EMULZE DO 1,0KG/M2 | M2 | 25.397 | 0 |  |  | 2
PP |  |  |  | Infiltrační postřik PI-C 0,60 kg/m2 plocha PI-C = obrusná vrstva rozšířená o 9% POZN.: Plocha odměřena digitálně z přílohy Situace, rozšíření v průměrných hodnotách dle vzorového řezu.
VV |  |  |  | Vrstvy zpevněných sjezdů - nová konstrukce: 23,3*1,09=25,397 [A]
P | 6 | 572213 | b | SPOJOVACÍ POSTŘIK Z EMULZE DO 0,5KG/M2 | M2 | 24.232 | 0 |  |  | 2
PP |  |  |  | Spojovací postřik PS-E ; 0,25 kg/m2 plocha PS-E = obrusná vrstva rozšířená o 4,0% POZN.: Plocha odměřena digitálně z přílohy Situace, rozšíření v průměrných hodnotách dle vzorového řezu.
VV |  |  |  | Vrstvy zpevněných sjezdů - nová konstrukce: 23,3*1,04=24,232 [A]
P | 7 | 574A34 |  | ASFALTOVÝ BETON PRO OBRUSNÉ VRSTVY ACO 11+, 11S TL. 40MM | M2 | 23.3 | 0 |  |  | 2
PP |  |  |  | Asfaltový beton pro obrusné vrstvy ACO 11+ ; tl. 40 mm POZN.: Plocha odměřena digitálně z přílohy Situace.
VV |  |  |  | Vrstvy zpevněných sjezdů - nová konstrukce: 23,3=23,300 [A]
P | 8 | 574E46 |  | ASFALTOVÝ BETON PRO PODKLADNÍ VRSTVY ACP 16+, 16S TL. 50MM | M2 | 24.232 | 0 |  |  | 2
PP |  |  |  | Asfaltový beton pro podkladní vrstvy ACP 16+ ; tl.50 mm plocha podkladní vrstvy = obrusná vrstva rozšířená o 4% POZN.: Plocha odměřena digitálně z přílohy Situace, rozšíření v průměrných hodnotách dle vzorového řezu.
VV |  |  |  | Vrstvy zpevněných sjezdů - nová konstrukce: 23,3*1,04=24,232 [A]

## SO 100_SO 101_SO 101.4
ASPE10 |  |  |  | Firma: Sweco a.s. | [5 empty] | 3
|  |  |  | Soupis prací objektu | [5 empty] | 3
S | Stavba: | 11-9209-0105 |  | II/351 Třebíč - křiž. s II/399, 2. část |  |  | SO 101.4 |  | 0,00 | 2
O | Objekt: | SO 100 |  | Objekty pozemních komunikací vč. propustků |  |  |  |  | 15,00 | 2
O1 | Objekt: | SO 101 |  | Rekonstrukce (km 10,600 – 11,270) |  |  |  |  | 21,00 | 2
O2 | Rozpočet: | SO 101.4 |  | Rekonstrukce (km 10,600 – 11,270) - Sjezd v km 11,068 85
Typ | Poř. číslo | Kód položky | Varianta | Název položky | MJ | Množství | Jednotková cena
[7 empty] | Jednotková | Celkem
0 | 1 | 2 | 3 | 4 | 5 | 6 | 9 | 10
SD |  | 0 |  | Všeobecné konstrukce a práce
P | 1 | 014102 |  | POPLATKY ZA SKLÁDKU | T | 5.24 | 0 |  |  | 2
PP |  |  |  | stmelené vrstvy, beton, železobeton
VV |  |  |  | dle pol. 113468: 2,096*2,5=5,240 [A]
SD |  | 1 |  | Zemní práce
P | 2 | 113468 |  | ODSTRAN KRYTU ZPEVNĚNÝCH PLOCH ZE SILNIČ DÍLCŮ VČET PODKL, ODVOZ DO 20KM | M3 | 2.096 | 0 |  |  | 2
PP |  |  |  | vč. odvozu a uložení na recyklační středisko / trvalou skládku dle dispozic zhotovitele, vzdálenost uvedena orientačně
VV |  |  |  | Odstranění betonových panelů (plocha ze situace, předpokládaná tl. 200 mm) Panelová cesta: 10,48*0,2=2,096 [A]
P | 3 | 17180 |  | ULOŽENÍ SYPANINY DO NÁSYPŮ Z NAKUPOVANÝCH MATERIÁLŮ | M3 | 27.3 | 0 |  |  | 2
PP |  |  |  | zemina vhodná do násypu POZN.: Výměry digitálně odměřeny a dopočteny z příčných řezů
VV |  |  |  | Dosypávky zeminy do zemního tělesa a aktivní zóny: 17,0+10,3=27,300 [A]
P | 4 | 18110 |  | ÚPRAVA PLÁNĚ SE ZHUTNĚNÍM V HORNINĚ TŘ. I | M2 | 45.43 | 0 |  |  | 2
PP |  |  |  | POZN.: Plocha odměřena digitálně z přílohy Situace, vč. 10% rozšíření v krajích
VV |  |  |  | Úprava pláně pod vrstvami ŠD: 41,3*1,1=45,430 [A]
SD |  | 5 |  | Komunikace
P | 5 | 56333 |  | VOZOVKOVÉ VRSTVY ZE ŠTĚRKODRTI TL. DO 150MM | M2 | 32.155 | 0 |  |  | 2
PP |  |  |  | Štěrkodrť ŠD A 0/63 tl. 150 mm plocha ŠD = obrusná vrstva rozšířená o 9% POZN.: Plocha odměřena digitálně z přílohy Situace, rozšíření v průměrných hodnotách dle vzorového řezu.
VV |  |  |  | Vrstvy zpevněných sjezdů - nová konstrukce: 29,5*1,09=32,155 [A]
P | 6 | 56334 | c | VOZOVKOVÉ VRSTVY ZE ŠTĚRKODRTI TL. DO 200MM | M2 | 41.3 | 0 |  |  | 2
PP |  |  |  | Štěrkodrť ŠD B tl. (min.) 150 mm plocha ŠD = obrusná vrstva rozšířená o 40% POZN.: Plocha odměřena digitálně z přílohy Situace, rozšíření v průměrných hodnotách dle vzorového řezu.
VV |  |  |  | Vrstvy zpevněných sjezdů - nová konstrukce: 29,5*1,40=41,300 [A]
P | 7 | 572123 |  | INFILTRAČNÍ POSTŘIK Z EMULZE DO 1,0KG/M2 | M2 | 32.155 | 0 |  |  | 2
PP |  |  |  | Infiltrační postřik PI-C 0,60 kg/m2 plocha PI-C = obrusná vrstva rozšířená o 9% POZN.: Plocha odměřena digitálně z přílohy Situace, rozšíření v průměrných hodnotách dle vzorového řezu.
VV |  |  |  | Vrstvy zpevněných sjezdů - nová konstrukce: 29,5*1,09=32,155 [A]
P | 8 | 572213 | b | SPOJOVACÍ POSTŘIK Z EMULZE DO 0,5KG/M2 | M2 | 30.68 | 0 |  |  | 2
PP |  |  |  | Spojovací postřik PS-E ; 0,25 kg/m2 plocha PS-E = obrusná vrstva rozšířená o 4,0% POZN.: Plocha odměřena digitálně z přílohy Situace, rozšíření v průměrných hodnotách dle vzorového řezu.
VV |  |  |  | Vrstvy zpevněných sjezdů - nová konstrukce: 29,5*1,04=30,680 [A]
P | 9 | 574A34 |  | ASFALTOVÝ BETON PRO OBRUSNÉ VRSTVY ACO 11+, 11S TL. 40MM | M2 | 29.5 | 0 |  |  | 2
PP |  |  |  | Asfaltový beton pro obrusné vrstvy ACO 11+ ; tl. 40 mm POZN.: Plocha odměřena digitálně z přílohy Situace.
VV |  |  |  | Vrstvy zpevněných sjezdů - nová konstrukce: 29,5=29,500 [A]
P | 10 | 574E46 |  | ASFALTOVÝ BETON PRO PODKLADNÍ VRSTVY ACP 16+, 16S TL. 50MM | M2 | 30.68 | 0 |  |  | 2
PP |  |  |  | Asfaltový beton pro podkladní vrstvy ACP 16+ ; tl.50 mm plocha podkladní vrstvy = obrusná vrstva rozšířená o 4% POZN.: Plocha odměřena digitálně z přílohy Situace, rozšíření v průměrných hodnotách dle vzorového řezu.
VV |  |  |  | Vrstvy zpevněných sjezdů - nová konstrukce: 29,5*1,04=30,680 [A]

## SO 100_SO 101_SO 101.5
ASPE10 |  |  |  | Firma: Sweco a.s. | [5 empty] | 3
|  |  |  | Soupis prací objektu | [5 empty] | 3
S | Stavba: | 11-9209-0105 |  | II/351 Třebíč - křiž. s II/399, 2. část |  |  | SO 101.5 |  | 0,00 | 2
O | Objekt: | SO 100 |  | Objekty pozemních komunikací vč. propustků |  |  |  |  | 15,00 | 2
O1 | Objekt: | SO 101 |  | Rekonstrukce (km 10,600 – 11,270) |  |  |  |  | 21,00 | 2
O2 | Rozpočet: | SO 101.5 |  | Rekonstrukce (km 10,600 – 11,270) - Sjezd v km 11,115 19
Typ | Poř. číslo | Kód položky | Varianta | Název položky | MJ | Množství | Jednotková cena
[7 empty] | Jednotková | Celkem
0 | 1 | 2 | 3 | 4 | 5 | 6 | 9 | 10
SD |  | 1 |  | Zemní práce
P | 1 | 17180 |  | ULOŽENÍ SYPANINY DO NÁSYPŮ Z NAKUPOVANÝCH MATERIÁLŮ | M3 | 8 | 0 |  |  | 2
PP |  |  |  | zemina vhodná do násypu POZN.: Výměry digitálně odměřeny a dopočteny z příčných řezů
VV |  |  |  | Dosypávky zeminy do zemního tělesa: 8,0=8,000 [A]
P | 2 | 18110 |  | ÚPRAVA PLÁNĚ SE ZHUTNĚNÍM V HORNINĚ TŘ. I | M2 | 28.49 | 0 |  |  | 2
PP |  |  |  | POZN.: Plocha odměřena digitálně z přílohy Situace, vč. 10% rozšíření v krajích
VV |  |  |  | Úprava pláně pod vrstvami ŠD: 25,9*1,1=28,490 [A]
SD |  | 5 |  | Komunikace
P | 3 | 56333 |  | VOZOVKOVÉ VRSTVY ZE ŠTĚRKODRTI TL. DO 150MM | M2 | 20.165 | 0 |  |  | 2
PP |  |  |  | Štěrkodrť ŠD A 0/63 tl. 150 mm plocha ŠD = obrusná vrstva rozšířená o 9% POZN.: Plocha odměřena digitálně z přílohy Situace, rozšíření v průměrných hodnotách dle vzorového řezu.
VV |  |  |  | Vrstvy zpevněných sjezdů - nová konstrukce: 18,5*1,09=20,165 [A]
P | 4 | 56334 | c | VOZOVKOVÉ VRSTVY ZE ŠTĚRKODRTI TL. DO 200MM | M2 | 25.9 | 0 |  |  | 2
PP |  |  |  | Štěrkodrť ŠD B tl. (min.) 150 mm plocha ŠD = obrusná vrstva rozšířená o 40% POZN.: Plocha odměřena digitálně z přílohy Situace, rozšíření v průměrných hodnotách dle vzorového řezu.
VV |  |  |  | Vrstvy zpevněných sjezdů - nová konstrukce: 18,5*1,40=25,900 [A]
P | 5 | 572123 |  | INFILTRAČNÍ POSTŘIK Z EMULZE DO 1,0KG/M2 | M2 | 20.165 | 0 |  |  | 2
PP |  |  |  | Infiltrační postřik PI-C 0,60 kg/m2 plocha PI-C = obrusná vrstva rozšířená o 9% POZN.: Plocha odměřena digitálně z přílohy Situace, rozšíření v průměrných hodnotách dle vzorového řezu.
VV |  |  |  | Vrstvy zpevněných sjezdů - nová konstrukce: 18,5*1,09=20,165 [A]
P | 6 | 572213 | b | SPOJOVACÍ POSTŘIK Z EMULZE DO 0,5KG/M2 | M2 | 19.24 | 0 |  |  | 2
PP |  |  |  | Spojovací postřik PS-E ; 0,25 kg/m2 plocha PS-E = obrusná vrstva rozšířená o 4,0% POZN.: Plocha odměřena digitálně z přílohy Situace, rozšíření v průměrných hodnotách dle vzorového řezu.
VV |  |  |  | Vrstvy zpevněných sjezdů - nová konstrukce: 18,5*1,04=19,240 [A]
P | 7 | 574A34 |  | ASFALTOVÝ BETON PRO OBRUSNÉ VRSTVY ACO 11+, 11S TL. 40MM | M2 | 18.5 | 0 |  |  | 2
PP |  |  |  | Asfaltový beton pro obrusné vrstvy ACO 11+ ; tl. 40 mm POZN.: Plocha odměřena digitálně z přílohy Situace.
VV |  |  |  | Vrstvy zpevněných sjezdů - nová konstrukce: 18,5=18,500 [A]
P | 8 | 574E46 |  | ASFALTOVÝ BETON PRO PODKLADNÍ VRSTVY ACP 16+, 16S TL. 50MM | M2 | 19.24 | 0 |  |  | 2
PP |  |  |  | Asfaltový beton pro podkladní vrstvy ACP 16+ ; tl.50 mm plocha podkladní vrstvy = obrusná vrstva rozšířená o 4% POZN.: Plocha odměřena digitálně z přílohy Situace, rozšíření v průměrných hodnotách dle vzorového řezu.
VV |  |  |  | Vrstvy zpevněných sjezdů - nová konstrukce: 18,5*1,04=19,240 [A]

## SO 100_SO 101_SO 101.6
ASPE10 |  |  |  | Firma: Sweco a.s. | [5 empty] | 3
|  |  |  | Soupis prací objektu | [5 empty] | 3
S | Stavba: | 11-9209-0105 |  | II/351 Třebíč - křiž. s II/399, 2. část |  |  | SO 101.6 |  | 0,00 | 2
O | Objekt: | SO 100 |  | Objekty pozemních komunikací vč. propustků |  |  |  |  | 15,00 | 2
O1 | Objekt: | SO 101 |  | Rekonstrukce (km 10,600 – 11,270) |  |  |  |  | 21,00 | 2
O2 | Rozpočet: | SO 101.6 |  | Rekonstrukce (km 10,600 – 11,270) - Sjezd v km 11,115 50
Typ | Poř. číslo | Kód položky | Varianta | Název položky | MJ | Množství | Jednotková cena
[7 empty] | Jednotková | Celkem
0 | 1 | 2 | 3 | 4 | 5 | 6 | 9 | 10
SD |  | 1 |  | Zemní práce
P | 1 | 113724 |  | FRÉZOVÁNÍ ZPEVNĚNÝCH PLOCH ASFALTOVÝCH, ODVOZ DO 5KM | M3 | 0.73 | 0 |  |  | 2
PP |  |  |  | vč. odvozu a uložení na meziskládku dle dispozic zhotovitele, vzdálenost uvedena orientačně - využití v SO 101.1
VV |  |  |  | Vybourání vozovkových vrstev tl. 50mm - stávající sjezd: 0,73=0,730 [A]
SD |  | 5 |  | Komunikace
P | 2 | 572213 | a | SPOJOVACÍ POSTŘIK Z EMULZE DO 0,5KG/M2 | M2 | 15.309 | 0 |  |  | 2
PP |  |  |  | Spojovací postřik PS-E ; 0,40 kg/m2 plocha PS-E = obrusná vrstva rozšířená o 4,5% POZN.: Plocha odměřena digitálně z přílohy Situace, rozšíření v průměrných hodnotách dle vzorového řezu.
VV |  |  |  | Vrstvy zpevněných sjezdů - frézování: 14,65*1,045=15,309 [A]
P | 3 | 572213 | b | SPOJOVACÍ POSTŘIK Z EMULZE DO 0,5KG/M2 | M2 | 15.236 | 0 |  |  | 2
PP |  |  |  | Spojovací postřik PS-E ; 0,25 kg/m2 plocha PS-E = obrusná vrstva rozšířená o 4,0% POZN.: Plocha odměřena digitálně z přílohy Situace, rozšíření v průměrných hodnotách dle vzorového řezu.
VV |  |  |  | Vrstvy zpevněných sjezdů - frézování: 14,65*1,04=15,236 [A]
P | 4 | 574A34 |  | ASFALTOVÝ BETON PRO OBRUSNÉ VRSTVY ACO 11+, 11S TL. 40MM | M2 | 14.65 | 0 |  |  | 2
PP |  |  |  | Asfaltový beton pro obrusné vrstvy ACO 11+ ; tl. 40 mm POZN.: Plocha odměřena digitálně z přílohy Situace.
VV |  |  |  | Vrstvy zpevněných sjezdů - frézování: 14,65=14,650 [A]
P | 5 | 574C46 |  | ASFALTOVÝ BETON PRO LOŽNÍ VRSTVY ACL 16+, 16S TL. 50MM | M2 | 14.943 | 0 |  |  | 2
PP |  |  |  | Asfaltový beton pro ložní vrstvy ACL 16+ ; tl.50 mm plocha ložní vrstvy = obrusná vrstva rozšířená o 2% POZN.: Plocha odměřena digitálně z přílohy Situace, rozšíření v průměrných hodnotách dle vzorového řezu.
VV |  |  |  | Vrstvy zpevněných sjezdů - frézování: 14,65*1,02=14,943 [A]

## SO 100_SO 102_SO 102.1
ASPE10 |  |  |  | Firma: Sweco a.s. | [5 empty] | 3
|  |  |  | Soupis prací objektu | [5 empty] | 3
S | Stavba: | 11-9209-0105 |  | II/351 Třebíč - křiž. s II/399, 2. část |  |  | SO 102.1 |  | 0,00 | 2
O | Objekt: | SO 100 |  | Objekty pozemních komunikací vč. propustků |  |  |  |  | 15,00 | 2
O1 | Objekt: | SO 102 |  | Rekonstrukce (km 12,595 – 15,708) |  |  |  |  | 21,00 | 2
O2 | Rozpočet: | SO 102.1 |  | Rekonstrukce (km 12,595 – 15,708) - Hlavní trasa
Typ | Poř. číslo | Kód položky | Varianta | Název položky | MJ | Množství | Jednotková cena
[7 empty] | Jednotková | Celkem
0 | 1 | 2 | 3 | 4 | 5 | 6 | 9 | 10
SD |  | 0 |  | Všeobecné konstrukce a práce
P | 1 | 014102 | a | POPLATKY ZA SKLÁDKU | T | 4595.768 | 0 |  |  | 2
PP |  |  |  | asfalty, PM
VV |  |  |  | dle pol. 113338: 17,34*2,3=39,882 [A] dle pol. 113728: 1980,82*2,3=4 555,886 [B] Celkem: A+B=4 595,768 [C]
P | 2 | 014102 | b | POPLATKY ZA SKLÁDKU | T | 6624.143 | 0 |  |  | 2
PP |  |  |  | zemina, kamenivo, nestmelené vrstvy POZN.: Při zpětném použití položka čerpána pouze v rozsahu dle pokynů investora !
VV |  |  |  | dle pol. 113328: 22,504*2,1=47,258 [A] dle pol. 122738: 538,825*1,8=969,885 [B] dle pol. 12932: 6230*0,5*1,8=5 607,000 [C] Celkem: A+B+C=6 624,143 [D]
SD |  | 1 |  | Zemní práce
P | 3 | 113328 |  | ODSTRAN PODKL ZPEVNĚNÝCH PLOCH Z KAMENIVA NESTMEL, ODVOZ DO 20KM | M3 | 22.504 | 0 |  |  | 2
PP |  |  |  | vč. odvozu a uložení na recyklační středisko / trvalou skládku dle dispozic zhotovitele, vzdálenost uvedena orientačně POZN.: O případném zpětném použití části materiálu do násypu rozhodne geotechnik stavby
VV |  |  |  | Vybourání vozovkových vrstev (zjištěno z PR, tloušťka vrstvy stávajících vozovkových vrstev vychází z průměrných hodnot z diagnostiky vozovky) - - Štěrkodrť (tl. 178mm): 8,370=8,370 [A] - Štěrkopísek (tl. 190mm): 2,950=2,950 [B] Mezisoučet: A+B=11,320 [C] Vybourání nezpevněných vozovek (plocha ze situace, předpokládaná tl. 200 mm) Nezpevněná vozovka (štěrk/ŠD): 55,92*0,2=11,184 [D] Celkem: C+D=22,504 [E]
P | 4 | 113338 |  | ODSTRAN PODKL ZPEVNĚNÝCH PLOCH S ASFALT POJIVEM, ODVOZ DO 20KM | M3 | 17.34 | 0 |  |  | 2
PP |  |  |  | vč. odvozu a uložení na obalovně / recyklačním středisku s provozním zařízením pro použití / zpracování znovuzískané asfaltové směsi dle dispozic zhotovitele, vzdálenost uvedena orientačně Vybourání asfaltových vrstev v hodnotách PAU třídy ZAS-T1 – ZAS-T3.
VV |  |  |  | Vybourání vozovkových vrstev (zjištěno z PR, tloušťka vrstvy stávajících vozovkových vrstev vychází z průměrných hodnot z diagnostiky vozovky) - PM (tl. 162mm): 17,34=17,340 [A]
P | 5 | 113724 |  | FRÉZOVÁNÍ ZPEVNĚNÝCH PLOCH ASFALTOVÝCH, ODVOZ DO 5KM | M3 | 995.73 | 0 |  |  | 2
PP |  |  |  | vč. odvozu a uložení na meziskládku dle dispozic zhotovitele, vzdálenost uvedena orientačně Výpočet celkového objemu frézování viz. pol. 113728.
VV |  |  |  | Materiál uvažovaný pro zpětné zabudování na stavbě - předpoklad: RS CA pro SO 102: 143,614=143,614 [A] Krajnice z recyklovaného materiálu pro SO 101, 102, 111, 112 a 113 celkem (výpočet nezohledňuje možnost použití výzisku z jmenovaných SO, řeší materiál krajnic pro celou stavbu!): 97,917+442,872+100,850+97,557+102,195+10,725=852,116 [B] Celkem: A+B=995,730 [C]
P | 6 | 113728 |  | FRÉZOVÁNÍ ZPEVNĚNÝCH PLOCH ASFALTOVÝCH, ODVOZ DO 20KM | M3 | 1980.82 | 0 |  |  | 2
PP |  |  |  | vč. odvozu a uložení na obalovně / recyklačním středisku s provozním zařízením pro použití / zpracování znovuzískané asfaltové směsi dle dispozic zhotovitele, vzdálenost uvedena orientačně Vybourání asfaltových vrstev v hodnotách PAU třídy ZAS-T1 – ZAS-T3.
VV |  |  |  | Vybourání vozovkových vrstev (zjištěno z PR, tloušťka vrstvy stávajících vozovkových vrstev vychází z průměrných hodnot z diagnostiky vozovky) - AHV (tl. 215mm): 2976,55=2 976,550 [A] Odpočet zpětně uvažovaného materiálu - předpoklad: RS CA pro SO 102: -143,614=- 143,614 [B] Krajnice z recyklovaného materiálu pro SO 101, 102, 111, 112 a 113 celkem (výpočet nezohledňuje možnost použití výzisku z jmenovaných SO, řeší materiál krajnic pro celou stavbu!): -(97,917+442,872+100,850+97,557+102,195+10,725)=- 852,116 [C] Celkem: A+B+C=1 980,820 [D]
P | 7 | 122738 |  | ODKOPÁVKY A PROKOPÁVKY OBECNÉ TŘ. I, ODVOZ DO 20KM | M3 | 538.825 | 0 |  |  | 2
PP |  |  |  | vč. odvozu na recyklační středisko / trvalou skládku dle dispozic zhotovitele, vzdálenost uvedena orientačně POZN.: Výměry digitálně odměřeny a dopočteny z příčných řezů (vč. výměny AZ); o případném zpětném použití části materiálu do násypu rozhodne geotechnik stavby
VV |  |  |  | Odkopávky zeminy: 538,825=538,825 [A]
P | 8 | 125734 | a | VYKOPÁVKY ZE ZEMNÍKŮ A SKLÁDEK TŘ. I, ODVOZ DO 5KM | M3 | 60.293 | 0 |  |  | 2
PP |  |  |  | doprava vyzískané ornice / zeminy schopné zúrodnění vč. dovozu z meziskládky dle dispozic zhotovitele, vzdálenost uvedena orientačně
VV |  |  |  | dle pol. 18220: 60,293=60,293 [A]
P | 9 | 125734 | b | VYKOPÁVKY ZE ZEMNÍKŮ A SKLÁDEK TŘ. I, ODVOZ DO 5KM | M3 | 143.614 | 0 |  |  | 2
PP |  |  |  | doprava vyfrézovaného materiálu vč. dovozu z meziskládky dle dispozic zhotovitele, vzdálenost uvedena orientačně
VV |  |  |  | dle pol. 17130: 143,614=143,614 [A]
P | 10 | 12932 |  | ČIŠTĚNÍ PŘÍKOPŮ OD NÁNOSU DO 0,5M3/M | M | 6230 | 0 |  |  | 2
PP |  |  |  | vč. odvozu a uložení na recyklační středisko / trvalou skládku dle dispozic zhotovitele POZN.: Délka odměřena digitálně z přílohy Situace
VV |  |  |  | Čištění stávajících příkopů: 6230=6 230,000 [A]
P | 11 | 17120 |  | ULOŽENÍ SYPANINY DO NÁSYPŮ A NA SKLÁDKY BEZ ZHUTNĚNÍ | M3 | 538.825 | 0 |  |  | 2
PP
VV |  |  |  | dle pol. 122738: 538,825=538,825 [A]
P | 12 | 17130 |  | ULOŽENÍ SYPANINY DO NÁSYPŮ V AKTIVNÍ ZÓNĚ SE ZHUTNĚNÍM | M3 | 143.614 | 0 |  |  | 2
PP |  |  |  | Hodnota množství nezohledňuje navýšení vrtsvy o 2+4% pojiv.
VV |  |  |  | Násyp z vyzískaného vyfrézovaného materiálu pro provedení RS CA (dle pol. 113724): 143,614=143,614 [A]
P | 13 | 18110 |  | ÚPRAVA PLÁNĚ SE ZHUTNĚNÍM V HORNINĚ TŘ. I | M2 | 20.735 | 0 |  |  | 2
PP |  |  |  | POZN.: Plocha odměřena digitálně z přílohy Situace, vč. 10% rozšíření v krajích
VV |  |  |  | Úprava pláně pod vrstvami ŠD: 18,85*1,1=20,735 [A]
P | 14 | 18130 |  | ÚPRAVA PLÁNĚ BEZ ZHUTNĚNÍ | M2 | 401.95 | 0 |  |  | 2
PP |  |  |  | Příprava ploch pro Ohumusování
VV |  |  |  | dle pol. 18220: 401,95=401,950 [A]
P | 15 | 18220 |  | ROZPROSTŘENÍ ORNICE VE SVAHU | M3 | 60.293 | 0 |  |  | 2
PP |  |  |  | materiál z výzisku (SO 001) POZN.: Plocha odměřena digitálně z přílohy Situace
VV |  |  |  | Ohumusování tl. 0,15 m - svahy silničního tělesa, příkopy: 401,95*0,15=60,293 [A]
P | 16 | 18242 |  | ZALOŽENÍ TRÁVNÍKU HYDROOSEVEM NA ORNICI | M2 | 401.95 | 0 |  |  | 2
PP |  |  |  | příp. ruční osev
VV |  |  |  | Zatravnění vč. ošetřování a údržby trávníku do protokolárního předání objednateli dle pol. 18220: 401,95=401,950 [A]
SD |  | 5 |  | Komunikace
P | 17 | 56334 | a | VOZOVKOVÉ VRSTVY ZE ŠTĚRKODRTI TL. DO 200MM | M2 | 18.85 | 0 |  |  | 2
PP |  |  |  | Štěrkodrť ŠD A tl. (min.) 150 mm plocha ŠD = obrusná vrstva rozšířená o 30% POZN.: Plocha odměřena digitálně z přílohy Situace, rozšíření v průměrných hodnotách dle vzorového řezu.
VV |  |  |  | Vozovkové vrstvy - II/351 nová konstrukce: 14,5*1,30=18,850 [A]
P | 18 | 56334 | b | VOZOVKOVÉ VRSTVY ZE ŠTĚRKODRTI TL. DO 200MM | M2 | 15.515 | 0 |  |  | 2
PP |  |  |  | Štěrkodrť ŠD A tl. 200 mm plocha ŠD = obrusná vrstva rozšířená o 7% POZN.: Plocha odměřena digitálně z přílohy Situace, rozšíření v průměrných hodnotách dle vzorového řezu.
VV |  |  |  | Vozovkové vrstvy - II/351 nová konstrukce: 14,5*1,07=15,515 [A]
P | 19 | 567504 |  | VRSTVY PRO OBNOVU A OPRAVY RECYK ZA STUDENA CEM A ASF EMULZÍ | M3 | 143.614 | 0 |  |  | 2
PP |  |  |  | POZN.: Výměra odměřena digitálně z přílohy Situace a dopočtena z řezů ; RS CA - min. 2,0 % zbytkového pojiva ve formě asfaltové emulze nebo asfaltové pěny, min. 4,0 % hydraulického pojiva ; Provedení ve 2 vrstvách POZN.: Položka bude čerpána pouze se souhlasem a v rozsahu dle pokynů objednatele
VV |  |  |  | Výměna AZ vozovky RS CA tl. 2x200mm: 143,614=143,614 [A]
P | 20 | 56960 |  | ZPEVNĚNÍ KRAJNIC Z RECYKLOVANÉHO MATERIÁLU | M3 | 442.872 | 0 |  |  | 2
PP |  |  |  | R-mat. tl. 150 mm (předpoklad využití vyzískaného materiálu, viz. pol. 113724, dle harmonogramu uchazeče ; jinak nakupovaný materiál) POZN.: Plocha odměřena digitálně z přílohy Situace.
VV |  |  |  | Nezpevněná krajnice z asfaltového recyklátu: 2952,48*0,15=442,872 [A]
P | 21 | 572123 |  | INFILTRAČNÍ POSTŘIK Z EMULZE DO 1,0KG/M2 | M2 | 15.515 | 0 |  |  | 2
PP |  |  |  | Infiltrační postřik PI-C 0,60 kg/m2 plocha PI-C = obrusná vrstva rozšířená o 7% POZN.: Plocha odměřena digitálně z přílohy Situace, rozšíření v průměrných hodnotách dle vzorového řezu.
VV |  |  |  | Vozovkové vrstvy - II/351 nová konstrukce: 14,5*1,07=15,515 [A]
P | 22 | 572213 | a | SPOJOVACÍ POSTŘIK Z EMULZE DO 0,5KG/M2 | M2 | 23797.368 | 0 |  |  | 2
PP |  |  |  | Spojovací postřik PS-E ; 0,40 kg/m2 plocha PS-E = obrusná vrstva rozšířená o 4,5% POZN.: Plocha odměřena digitálně z přílohy Situace, rozšíření v průměrných hodnotách dle vzorového řezu.
VV |  |  |  | Vozovkové vrstvy - II/351 - - nová konstrukce: 14,5*1,045=15,153 [A] - frézování: 22758,1*1,045=23 782,215 [B] Celkem: A+B=23 797,368 [C]
P | 23 | 572213 | b | SPOJOVACÍ POSTŘIK Z EMULZE DO 0,5KG/M2 | M2 | 23228.052 | 0 |  |  | 2
PP |  |  |  | Spojovací postřik PS-E ; 0,25 kg/m2 plocha PS-E = obrusná vrstva rozšířená o 2,0% POZN.: Plocha odměřena digitálně z přílohy Situace, rozšíření v průměrných hodnotách dle vzorového řezu.
VV |  |  |  | Vozovkové vrstvy - II/351 - - nová konstrukce: 14,5*1,02=14,790 [A] - frézování: 22758,1*1,02=23 213,262 [B] Celkem: A+B=23 228,052 [C]
P | 24 | 57476 |  | VOZOVKOVÉ VÝZTUŽNÉ VRSTVY Z GEOMŘÍŽOVINY S TKANINOU | M2 | 212 | 0 |  |  | 2
PP |  |  |  | POZN.: Délka odměřena digitálně z přílohy Situace POZN.: Položka bude čerpána pouze se souhlasem a v rozsahu dle pokynů objednatele
VV |  |  |  | Geokompozit na hraně frézování a nové konstrukce vozovky v š. 2,0m (přesah 1m na každou stranu od spáry): 106*2,0=212,000 [A]
P | 25 | 574A34 |  | ASFALTOVÝ BETON PRO OBRUSNÉ VRSTVY ACO 11+, 11S TL. 40MM | M2 | 22772.6 | 0 |  |  | 2
PP |  |  |  | Asfaltový beton pro obrusné vrstvy ACO 11+ ; tl. 40 mm POZN.: Plocha odměřena digitálně z přílohy Situace.
VV |  |  |  | Vozovkové vrstvy - II/351 - - nová konstrukce: 14,5=14,500 [A] - frézování: 22758,1=22 758,100 [B] Celkem: A+B=22 772,600 [C]
P | 26 | 574C46 |  | ASFALTOVÝ BETON PRO LOŽNÍ VRSTVY ACL 16+, 16S TL. 50MM | M2 | 23228.052 | 0 |  |  | 2
PP |  |  |  | Asfaltový beton pro ložní vrstvy ACL 16+ ; tl.50 mm plocha ložní vrstvy = obrusná vrstva rozšířená o 2% POZN.: Plocha odměřena digitálně z přílohy Situace, rozšíření v průměrných hodnotách dle vzorového řezu.
VV |  |  |  | Vozovkové vrstvy - II/351 - - nová konstrukce: 14,5*1,02=14,790 [A] - frézování: 22758,1*1,02=23 213,262 [B] Celkem: A+B=23 228,052 [C]
P | 27 | 574E88 |  | ASFALTOVÝ BETON PRO PODKLADNÍ VRSTVY ACP 22+, 22S TL. 90MM | M2 | 15.153 | 0 |  |  | 2
PP |  |  |  | Asfaltový beton pro podkladní vrstvy ACP 2+ ; tl.90 mm plocha podkladní vrstvy = obrusná vrstva rozšířená o 4,5% POZN.: Plocha odměřena digitálně z přílohy Situace, rozšíření v průměrných hodnotách dle vzorového řezu.
VV |  |  |  | Vozovkové vrstvy - II/351 nová konstrukce: 14,5*1,045=15,153 [A]
P | 28 | 575B51 |  | LITÝ ASFALT MA II (KŘIŽ, PARKOVIŠTĚ, ZASTÁVKY) 8 TL. 40MM | M2 | 27.4 | 0 |  |  | 2
PP
VV |  |  |  | Ostrůvek při přechodu - navazující chodník: 27,4=27,400 [A]
P | 29 | 58221 |  | DLÁŽDĚNÉ KRYTY Z DROBNÝCH KOSTEK DO LOŽE Z KAMENIVA | M2 | 21.8 | 0 |  |  | 2
PP
VV |  |  |  | Ostrůvek při přechodu - kam. dlažba: 21,8=21,800 [A]
P | 30 | 58261A |  | KRYTY Z BETON DLAŽDIC SE ZÁMKEM BAREV RELIÉF TL 60MM DO LOŽE Z KAM | M2 | 11.5 | 0 |  |  | 2
PP
VV |  |  |  | Ostrůvek při přechodu - var. a sign. pásy - dlažba: 11,5=11,500 [A]
P | 31 | 58910 |  | VÝPLŇ SPAR ASFALTEM | M | 24.5 | 0 |  |  | 2
PP
VV |  |  |  | Napojení na stávající stav - zálivka: 24,5=24,500 [A]
SD |  | 8 |  | Potrubí
P | 32 | 87633.R |  | CHRÁNIČKY Z TRUB PLASTOVÝCH DN DO 150MM VČETNĚ ULOŽENÍ | M | 3423.2 | 0 |  |  | 2
PP |  |  |  | Zahrnuje výkop, pískové lože, dodávku a uložení chráničky (kompletní systém vč. veškerých tvarovek a ostatních komponentů), obsyp trubky nakupovaným materiálem, krycí fólii a zpětný zásyp rýhy. Zahrnuje i dodávku a osazení zemních komor (začátek a konec trasy a na případné budoucí odbočení tj. např. ke křižovatce) - bude upřesněno v RDS, dále tlakové a kalibrační zkoušky, veškerou dokumentaci. POZN.: Položka bude čerpána pouze se souhlasem a v rozsahu dle pokynů objednatele
VV |  |  |  | Chránička opt. kabelů Rowanet v délce úseku s rezervou na příp. odbočení a úpravy v trase celkem 10%: 3112*1,1=3 423,200 [A]
SD |  | 9 |  | Ostatní konstrukce a práce
P | 33 | 911CA1.R |  | MĚSTSKÁ ZÁBRANA Z BETONOVÝCH DÍLCŮ | M | 4 | 0 |  |  | 2
PP
VV |  |  |  | Ostrůvek při přechodu - betonová svodidla R1 (ks): 4=4,000 [A]
P | 34 | 91228 |  | SMĚROVÉ SLOUPKY Z PLAST HMOT VČETNĚ ODRAZNÉHO PÁSKU | KUS | 184 | 0 |  |  | 2
PP |  |  |  | POZN.: Výměra dopočtena dle normy.
VV |  |  |  | Směrové sloupky bílé: 184=184,000 [A]
P | 35 | 91257 |  | ODRAŽEČE PROTI ZVĚŘI | KUS | 184 | 0 |  |  | 2
PP |  |  |  | POZN.: Položka bude čerpána pouze se souhlasem a v rozsahu dle pokynů objednatele
VV |  |  |  | dle počtu směrových sloupků: 184=184,000 [A]
P | 36 | 914131 |  | DOPRAVNÍ ZNAČKY ZÁKLADNÍ VELIKOSTI OCELOVÉ FÓLIE TŘ 2 - DODÁVKA A MONTÁŽ | KUS | 6 | 0 |  |  | 2
PP |  |  |  | POZN.: Výměra odečtena z přílohy Situace DZ
VV |  |  |  | Nové SDZ A2b: 2=2,000 [A] B20a: 2=2,000 [B] C4a: 2=2,000 [C] Celkem: A+B+C=6,000 [D]
P | 37 | 914912 |  | SLOUPKY A STOJKY DZ Z OCEL TRUBEK ZABETON MONTÁŽ S PŘESUNEM | KUS | 14 | 0 |  |  | 2
PP |  |  |  | zabetonované, příp. do patky pol. zahrnuje zpětnou montáž sloupků vč. SDZ, vč. vyzvednutí a dopravy ze skladu POZN.: Položka bude čerpána v rozsahu dle skutečnosti!
VV |  |  |  | Stávající sloupky SDZ - montáž po realizaci stavby, příp. posun: 14=14,000 [A]
P | 38 | 914913 |  | SLOUPKY A STOJKY DZ Z OCEL TRUBEK ZABETON DEMONTÁŽ | KUS | 14 | 0 |  |  | 2
PP |  |  |  | zabetonované, příp. do patky pol. zahrnuje demontáž sloupků vč. SDZ, s očištěním a uskladněním, vč. likvidace odpadu dle dispozic zhotovitele (malé množství) POZN.: Položka bude čerpána v rozsahu dle skutečnosti!
VV |  |  |  | Stávající sloupky SDZ - demontáž pro realizaci stavby, příp. posun: 14=14,000 [A]
P | 39 | 914921 |  | SLOUPKY A STOJKY DOPRAVNÍCH ZNAČEK Z OCEL TRUBEK DO PATKY - DODÁVKA A MONTÁŽ | KUS | 6 | 0 |  |  | 2
PP |  |  |  | POZN.: Výměra odečtena z přílohy Situace DZ
VV |  |  |  | Nové SDZ A2b: 2=2,000 [A] B20a: 2=2,000 [B] C4a: 2=2,000 [C] Celkem: A+B+C=6,000 [D]
P | 40 | 915111 |  | VODOROVNÉ DOPRAVNÍ ZNAČENÍ BARVOU HLADKÉ - DODÁVKA A POKLÁDKA | M2 | 1880.634 | 0 |  |  | 2
PP |  |  |  | 1. fáze VDZ, vč. předznačení (vč. příp. vyznačení operativního místa pro realizaci VDZ za provozu, dle TP66) POZN.: Výměra odečtena / odměřena digitálně z přílohy Situace DZ POZN.: Položka bude čerpána pouze se souhlasem a v rozsahu dle pokynů objednatele
VV |  |  |  | Nové VDZ V4 (0,25): 6132,5*0,25=1 533,125 [A] V1a (0,125): 121,2*0,125=15,150 [B] V2a (3/6/0,125): 2738,5*0,125*1/3=114,104 [C] V2b (3/1,5/0,125): 200*0,125*2/3=16,667 [D] V4 (0,5/0,5/0,25): 126,5*0,25*1/2=15,813 [E] V4 (0,5): 40*0,5=20,000 [F] V5 (0,5): 17,4*0,5=8,700 [G] V7: 22,0=22,000 [H] V11a: 2*21,5=43,000 [I] V13a - čáry+plochy: (216*0,125+43,5*0,25)+(54,2)=92,075 [J] Celkem: A+B+C+D+E+F+G+H+I+J=1 880,634 [K]
P | 41 | 915211 |  | VODOROVNÉ DOPRAVNÍ ZNAČENÍ PLASTEM HLADKÉ - DODÁVKA A POKLÁDKA | M2 | 127.9 | 0 |  |  | 2
PP |  |  |  | 2. fáze VDZ (vč. vyznačení operativního místa pro realizaci VDZ za provozu, dle TP66) POZN.: Výměra odečtena / odměřena digitálně z přílohy Situace DZ POZN.: Položka bude čerpána pouze se souhlasem a v rozsahu dle pokynů objednatele
VV |  |  |  | Nové VDZ V5 (0,5): 17,4*0,5=8,700 [A] V7: 22,0=22,000 [B] V11a: 2*21,5=43,000 [C] V13a - čáry: 54,2=54,200 [D] Celkem: A+B+C+D=127,900 [E]
P | 42 | 915221 |  | VODOR DOPRAV ZNAČ PLASTEM STRUKTURÁLNÍ NEHLUČNÉ - DOD A POKLÁDKA | M2 | 219.609 | 0 |  |  | 2
PP |  |  |  | 2. fáze VDZ (vč. vyznačení operativního místa pro realizaci VDZ za provozu, dle TP66) POZN.: Výměra odečtena / odměřena digitálně z přílohy Situace DZ POZN.: Položka bude čerpána pouze se souhlasem a v rozsahu dle pokynů objednatele
VV |  |  |  | Nové VDZ V1a (0,125): 121,2*0,125=15,150 [A] V2a (3/6/0,125): 2738,5*0,125*1/3=114,104 [B] V2b (3/1,5/0,125): 200*0,125*2/3=16,667 [C] V4 (0,5/0,5/0,25): 126,5*0,25*1/2=15,813 [D] V4 (0,5): 40*0,5=20,000 [E] V13a - čáry: 216*0,125+43,5*0,25=37,875 [F] Celkem: A+B+C+D+E+F=219,609 [G]
P | 43 | 915231 |  | VODOR DOPRAV ZNAČ PLASTEM PROFIL ZVUČÍCÍ - DOD A POKLÁDKA | M2 | 1533.125 | 0 |  |  | 2
PP |  |  |  | 2. fáze VDZ (vč. vyznačení operativního místa pro realizaci VDZ za provozu, dle TP66) POZN.: Výměra odečtena / odměřena digitálně z přílohy Situace DZ POZN.: Položka bude čerpána pouze se souhlasem a v rozsahu dle pokynů objednatele
VV |  |  |  | Nové VDZ V4 (0,25): 6132,5*0,25=1 533,125 [A]
P | 44 | 91692 |  | ZVÝRAZŇUJÍCÍ SLOUPKY PLASTOVÉ | KUS | 8 | 0 |  |  | 2
PP |  |  |  | POZN.: Výměra dopočtena dle normy.
VV |  |  |  | Směrové sloupky červené: 8=8,000 [A]
P | 45 | 91726 |  | KO OBRUBNÍKY BETONOVÉ | M | 22 | 0 |  |  | 2
PP
VV |  |  |  | Ostrůvek při přechodu - obruby: 22=22,000 [A]
P | 46 | 919111 |  | ŘEZÁNÍ ASFALTOVÉHO KRYTU VOZOVEK TL DO 50MM | M | 24.5 | 0 |  |  | 2
PP
VV |  |  |  | Napojení na stávající stav - zaříznutí hrany vozovky: 24,5=24,500 [A]
P | 47 | 93818 |  | OČIŠTĚNÍ ASFALT VOZOVEK ZAMETENÍM | M2 | 24000 | 0 |  |  | 2
PP |  |  |  | Zametení vozovky před provedením 2. fáze VDZ (plošně), vč. likvidace odpadu POZN.: Položka bude čerpána pouze se souhlasem a v rozsahu dle pokynů objednatele
VV

## SO 100_SO 102_SO 102.2
ASPE10 |  |  |  | Firma: Sweco a.s. | [5 empty] | 3
|  |  |  | Soupis prací objektu | [5 empty] | 3
S | Stavba: | 11-9209-0105 |  | II/351 Třebíč - křiž. s II/399, 2. část |  |  | SO 102.2 |  | 0,00 | 2
O | Objekt: | SO 100 |  | Objekty pozemních komunikací vč. propustků |  |  |  |  | 15,00 | 2
O1 | Objekt: | SO 102 |  | Rekonstrukce (km 12,595 – 15,708) |  |  |  |  | 21,00 | 2
O2 | Rozpočet: | SO 102.2 |  | Rekonstrukce (km 12,595 – 15,708) - Sjezd v km 12,595 00
Typ | Poř. číslo | Kód položky | Varianta | Název položky | MJ | Množství | Jednotková cena
[7 empty] | Jednotková | Celkem
0 | 1 | 2 | 3 | 4 | 5 | 6 | 9 | 10
SD |  | 0 |  | Všeobecné konstrukce a práce
P | 1 | 014102 |  | POPLATKY ZA SKLÁDKU | T | 6.164 | 0 |  |  | 2
PP |  |  |  | asfalty
VV |  |  |  | dle pol. 113728: 2,68*2,3=6,164 [A]
SD |  | 1 |  | Zemní práce
P | 2 | 113728 |  | FRÉZOVÁNÍ ZPEVNĚNÝCH PLOCH ASFALTOVÝCH, ODVOZ DO 20KM | M3 | 2.68 | 0 |  |  | 2
PP |  |  |  | vč. odvozu a uložení na obalovně / recyklačním středisku s provozním zařízením pro použití / zpracování znovuzískané asfaltové směsi dle dispozic zhotovitele, vzdálenost uvedena orientačně Vybourání asfaltových vrstev v hodnotách PAU třídy ZAS-T1 – ZAS-T3.
VV |  |  |  | Vybourání vozovkových vrstev tl. 80mm - stávající sjezd: 2,68=2,680 [A]
SD |  | 5 |  | Komunikace
P | 3 | 572213 | a | SPOJOVACÍ POSTŘIK Z EMULZE DO 0,5KG/M2 | M2 | 35.008 | 0 |  |  | 2
PP |  |  |  | Spojovací postřik PS-E ; 0,40 kg/m2 plocha PS-E = obrusná vrstva rozšířená o 4,5% POZN.: Plocha odměřena digitálně z přílohy Situace, rozšíření v průměrných hodnotách dle vzorového řezu.
VV |  |  |  | Vrstvy zpevněných sjezdů - frézování: 33,5*1,045=35,008 [A]
P | 4 | 572213 | b | SPOJOVACÍ POSTŘIK Z EMULZE DO 0,5KG/M2 | M2 | 34.84 | 0 |  |  | 2
PP |  |  |  | Spojovací postřik PS-E ; 0,25 kg/m2 plocha PS-E = obrusná vrstva rozšířená o 4,0% POZN.: Plocha odměřena digitálně z přílohy Situace, rozšíření v průměrných hodnotách dle vzorového řezu.
VV |  |  |  | Vrstvy zpevněných sjezdů - frézování: 33,5*1,04=34,840 [A]
P | 5 | 574A34 |  | ASFALTOVÝ BETON PRO OBRUSNÉ VRSTVY ACO 11+, 11S TL. 40MM | M2 | 33.5 | 0 |  |  | 2
PP |  |  |  | Asfaltový beton pro obrusné vrstvy ACO 11+ ; tl. 40 mm POZN.: Plocha odměřena digitálně z přílohy Situace.
VV |  |  |  | Vrstvy zpevněných sjezdů - frézování: 33,5=33,500 [A]
P | 6 | 574C46 |  | ASFALTOVÝ BETON PRO LOŽNÍ VRSTVY ACL 16+, 16S TL. 50MM | M2 | 34.17 | 0 |  |  | 2
PP |  |  |  | Asfaltový beton pro ložní vrstvy ACL 16+ ; tl.50 mm plocha ložní vrstvy = obrusná vrstva rozšířená o 2% POZN.: Plocha odměřena digitálně z přílohy Situace, rozšíření v průměrných hodnotách dle vzorového řezu.
VV |  |  |  | Vrstvy zpevněných sjezdů - frézování: 33,5*1,02=34,170 [A]

## SO 100_SO 102_SO 102.3
ASPE10 |  |  |  | Firma: Sweco a.s. | [5 empty] | 3
|  |  |  | Soupis prací objektu | [5 empty] | 3
S | Stavba: | 11-9209-0105 |  | II/351 Třebíč - křiž. s II/399, 2. část |  |  | SO 102.3 |  | 0,00 | 2
O | Objekt: | SO 100 |  | Objekty pozemních komunikací vč. propustků |  |  |  |  | 15,00 | 2
O1 | Objekt: | SO 102 |  | Rekonstrukce (km 12,595 – 15,708) |  |  |  |  | 21,00 | 2
O2 | Rozpočet: | SO 102.3 |  | Rekonstrukce (km 12,595 – 15,708) - Sjezd v km 13,961 27
Typ | Poř. číslo | Kód položky | Varianta | Název položky | MJ | Množství | Jednotková cena
[7 empty] | Jednotková | Celkem
0 | 1 | 2 | 3 | 4 | 5 | 6 | 9 | 10
SD |  | 0 |  | Všeobecné konstrukce a práce
P | 1 | 014102 | a | POPLATKY ZA SKLÁDKU | T | 48.558 | 0 |  |  | 2
PP |  |  |  | asfalty, PM
VV |  |  |  | dle pol. 113338: 9,072*2,3=20,866 [A] dle pol. 113728: 12,04*2,3=27,692 [B] Celkem: A+B=48,558 [C]
P | 2 | 014102 | b | POPLATKY ZA SKLÁDKU | T | 43.277 | 0 |  |  | 2
PP |  |  |  | zemina, kamenivo, nestmelené vrstvy POZN.: Při zpětném použití položka čerpána pouze v rozsahu dle pokynů investora !
VV |  |  |  | dle pol. 113328: 20,608*2,1=43,277 [A]
SD |  | 1 |  | Zemní práce
P | 3 | 113328 |  | ODSTRAN PODKL ZPEVNĚNÝCH PLOCH Z KAMENIVA NESTMEL, ODVOZ DO 20KM | M3 | 20.608 | 0 |  |  | 2
PP |  |  |  | vč. odvozu a uložení na recyklační středisko / trvalou skládku dle dispozic zhotovitele, vzdálenost uvedena orientačně POZN.: O případném zpětném použití části materiálu do násypu rozhodne geotechnik stavby
VV |  |  |  | Vybourání vozovkových vrstev (zjištěno z PR, tloušťka vrstvy stávajících vozovkových vrstev vychází z průměrných hodnot z diagnostiky vozovky) - - Štěrkodrť (tl. 178mm): 9,968=9,968 [A] - Štěrkopísek (tl. 190mm): 10,640=10,640 [B] Celkem: A+B=20,608 [C]
P | 4 | 113338 |  | ODSTRAN PODKL ZPEVNĚNÝCH PLOCH S ASFALT POJIVEM, ODVOZ DO 20KM | M3 | 9.072 | 0 |  |  | 2
PP |  |  |  | vč. odvozu a uložení na obalovně / recyklačním středisku s provozním zařízením pro použití / zpracování znovuzískané asfaltové směsi dle dispozic zhotovitele, vzdálenost uvedena orientačně Vybourání asfaltových vrstev v hodnotách PAU třídy ZAS-T1 – ZAS-T3.
VV |  |  |  | Vybourání vozovkových vrstev (zjištěno z PR, tloušťka vrstvy stávajících vozovkových vrstev vychází z průměrných hodnot z diagnostiky vozovky) - PM (tl. 162mm): 9,072=9,072 [A]
P | 5 | 113728 |  | FRÉZOVÁNÍ ZPEVNĚNÝCH PLOCH ASFALTOVÝCH, ODVOZ DO 20KM | M3 | 12.04 | 0 |  |  | 2
PP |  |  |  | vč. odvozu a uložení na obalovně / recyklačním středisku s provozním zařízením pro použití / zpracování znovuzískané asfaltové směsi dle dispozic zhotovitele, vzdálenost uvedena orientačně Vybourání asfaltových vrstev v hodnotách PAU třídy ZAS-T1 – ZAS-T3.
VV |  |  |  | Vybourání vozovkových vrstev (zjištěno z PR, tloušťka vrstvy stávajících vozovkových vrstev vychází z průměrných hodnot z diagnostiky vozovky) - AHV (tl. 215mm): 12,04=12,040 [A]
P | 6 | 18110 |  | ÚPRAVA PLÁNĚ SE ZHUTNĚNÍM V HORNINĚ TŘ. I | M2 | 85.639 | 0 |  |  | 2
PP |  |  |  | POZN.: Plocha odměřena digitálně z přílohy Situace, vč. 10% rozšíření v krajích
VV |  |  |  | Úprava pláně pod vrstvami ŠD: 77,854*1,1=85,639 [A]
SD |  | 5 |  | Komunikace
P | 7 | 56333 |  | VOZOVKOVÉ VRSTVY ZE ŠTĚRKODRTI TL. DO 150MM | M2 | 60.615 | 0 |  |  | 2
PP |  |  |  | Štěrkodrť ŠD A 0/63 tl. 150 mm plocha ŠD = obrusná vrstva rozšířená o 9% POZN.: Plocha odměřena digitálně z přílohy Situace, rozšíření v průměrných hodnotách dle vzorového řezu.
VV |  |  |  | Vrstvy zpevněných sjezdů - nová konstrukce: 55,61*1,09=60,615 [A]
P | 8 | 56334 | c | VOZOVKOVÉ VRSTVY ZE ŠTĚRKODRTI TL. DO 200MM | M2 | 77.854 | 0 |  |  | 2
PP |  |  |  | Štěrkodrť ŠD B tl. (min.) 150 mm plocha ŠD = obrusná vrstva rozšířená o 40% POZN.: Plocha odměřena digitálně z přílohy Situace, rozšíření v průměrných hodnotách dle vzorového řezu.
VV |  |  |  | Vrstvy zpevněných sjezdů - nová konstrukce: 55,61*1,40=77,854 [A]
P | 9 | 572123 |  | INFILTRAČNÍ POSTŘIK Z EMULZE DO 1,0KG/M2 | M2 | 60.615 | 0 |  |  | 2
PP |  |  |  | Infiltrační postřik PI-C 0,60 kg/m2 plocha PI-C = obrusná vrstva rozšířená o 9% POZN.: Plocha odměřena digitálně z přílohy Situace, rozšíření v průměrných hodnotách dle vzorového řezu.
VV |  |  |  | Vrstvy zpevněných sjezdů - nová konstrukce: 55,61*1,09=60,615 [A]
P | 10 | 572213 | b | SPOJOVACÍ POSTŘIK Z EMULZE DO 0,5KG/M2 | M2 | 57.834 | 0 |  |  | 2
PP |  |  |  | Spojovací postřik PS-E ; 0,25 kg/m2 plocha PS-E = obrusná vrstva rozšířená o 4,0% POZN.: Plocha odměřena digitálně z přílohy Situace, rozšíření v průměrných hodnotách dle vzorového řezu.
VV |  |  |  | Vrstvy zpevněných sjezdů - nová konstrukce: 55,61*1,04=57,834 [A]
P | 11 | 574A34 |  | ASFALTOVÝ BETON PRO OBRUSNÉ VRSTVY ACO 11+, 11S TL. 40MM | M2 | 55.61 | 0 |  |  | 2
PP |  |  |  | Asfaltový beton pro obrusné vrstvy ACO 11+ ; tl. 40 mm POZN.: Plocha odměřena digitálně z přílohy Situace.
VV |  |  |  | Vrstvy zpevněných sjezdů - nová konstrukce: 55,61=55,610 [A]
P | 12 | 574E46 |  | ASFALTOVÝ BETON PRO PODKLADNÍ VRSTVY ACP 16+, 16S TL. 50MM | M2 | 57.834 | 0 |  |  | 2
PP |  |  |  | Asfaltový beton pro podkladní vrstvy ACP 16+ ; tl.50 mm plocha podkladní vrstvy = obrusná vrstva rozšířená o 4% POZN.: Plocha odměřena digitálně z přílohy Situace, rozšíření v průměrných hodnotách dle vzorového řezu.
VV |  |  |  | Vrstvy zpevněných sjezdů - nová konstrukce: 55,61*1,04=57,834 [A]

## SO 100_SO 102_SO 102.4
ASPE10 |  |  |  | Firma: Sweco a.s. | [5 empty] | 3
|  |  |  | Soupis prací objektu | [5 empty] | 3
S | Stavba: | 11-9209-0105 |  | II/351 Třebíč - křiž. s II/399, 2. část |  |  | SO 102.4 |  | 0,00 | 2
O | Objekt: | SO 100 |  | Objekty pozemních komunikací vč. propustků |  |  |  |  | 15,00 | 2
O1 | Objekt: | SO 102 |  | Rekonstrukce (km 12,595 – 15,708) |  |  |  |  | 21,00 | 2
O2 | Rozpočet: | SO 102.4 |  | Rekonstrukce (km 12,595 – 15,708) - Sjezd v km 14.125 55
Typ | Poř. číslo | Kód položky | Varianta | Název položky | MJ | Množství | Jednotková cena
[7 empty] | Jednotková | Celkem
0 | 1 | 2 | 3 | 4 | 5 | 6 | 9 | 10
SD |  | 0 |  | Všeobecné konstrukce a práce
P | 1 | 014102 |  | POPLATKY ZA SKLÁDKU | T | 2.484 | 0 |  |  | 2
PP |  |  |  | asfalty
VV |  |  |  | dle pol. 113728: 1,08*2,3=2,484 [A]
SD |  | 1 |  | Zemní práce
P | 2 | 113728 |  | FRÉZOVÁNÍ ZPEVNĚNÝCH PLOCH ASFALTOVÝCH, ODVOZ DO 20KM | M3 | 1.08 | 0 |  |  | 2
PP |  |  |  | vč. odvozu a uložení na obalovně / recyklačním středisku s provozním zařízením pro použití / zpracování znovuzískané asfaltové směsi dle dispozic zhotovitele, vzdálenost uvedena orientačně Vybourání asfaltových vrstev v hodnotách PAU třídy ZAS-T1 – ZAS-T3.
VV |  |  |  | Vybourání vozovkových vrstev tl. 80mm - stávající sjezd: 1,08=1,080 [A]
SD |  | 5 |  | Komunikace
P | 3 | 572213 | a | SPOJOVACÍ POSTŘIK Z EMULZE DO 0,5KG/M2 | M2 | 13.93 | 0 |  |  | 2
PP |  |  |  | Spojovací postřik PS-E ; 0,40 kg/m2 plocha PS-E = obrusná vrstva rozšířená o 4,5% POZN.: Plocha odměřena digitálně z přílohy Situace, rozšíření v průměrných hodnotách dle vzorového řezu.
VV |  |  |  | Vrstvy zpevněných sjezdů - frézování: 13,33*1,045=13,930 [A]
P | 4 | 572213 | b | SPOJOVACÍ POSTŘIK Z EMULZE DO 0,5KG/M2 | M2 | 13.863 | 0 |  |  | 2
PP |  |  |  | Spojovací postřik PS-E ; 0,25 kg/m2 plocha PS-E = obrusná vrstva rozšířená o 4,0% POZN.: Plocha odměřena digitálně z přílohy Situace, rozšíření v průměrných hodnotách dle vzorového řezu.
VV |  |  |  | Vrstvy zpevněných sjezdů - frézování: 13,33*1,04=13,863 [A]
P | 5 | 574A34 |  | ASFALTOVÝ BETON PRO OBRUSNÉ VRSTVY ACO 11+, 11S TL. 40MM | M2 | 13.33 | 0 |  |  | 2
PP |  |  |  | Asfaltový beton pro obrusné vrstvy ACO 11+ ; tl. 40 mm POZN.: Plocha odměřena digitálně z přílohy Situace.
VV |  |  |  | Vrstvy zpevněných sjezdů - frézování: 13,33=13,330 [A]
P | 6 | 574C46 |  | ASFALTOVÝ BETON PRO LOŽNÍ VRSTVY ACL 16+, 16S TL. 50MM | M2 | 13.597 | 0 |  |  | 2
PP |  |  |  | Asfaltový beton pro ložní vrstvy ACL 16+ ; tl.50 mm plocha ložní vrstvy = obrusná vrstva rozšířená o 2% POZN.: Plocha odměřena digitálně z přílohy Situace, rozšíření v průměrných hodnotách dle vzorového řezu.
VV |  |  |  | Vrstvy zpevněných sjezdů - frézování: 13,33*1,02=13,597 [A]

## SO 100_SO 102_SO 102.5
ASPE10 |  |  |  | Firma: Sweco a.s. | [5 empty] | 3
|  |  |  | Soupis prací objektu | [5 empty] | 3
S | Stavba: | 11-9209-0105 |  | II/351 Třebíč - křiž. s II/399, 2. část |  |  | SO 102.5 |  | 0,00 | 2
O | Objekt: | SO 100 |  | Objekty pozemních komunikací vč. propustků |  |  |  |  | 15,00 | 2
O1 | Objekt: | SO 102 |  | Rekonstrukce (km 12,595 – 15,708) |  |  |  |  | 21,00 | 2
O2 | Rozpočet: | SO 102.5 |  | Rekonstrukce (km 12,595 – 15,708) - Sjezd v km 14,126 77
Typ | Poř. číslo | Kód položky | Varianta | Název položky | MJ | Množství | Jednotková cena
[7 empty] | Jednotková | Celkem
0 | 1 | 2 | 3 | 4 | 5 | 6 | 9 | 10
SD |  | 0 |  | Všeobecné konstrukce a práce
P | 1 | 014102 |  | POPLATKY ZA SKLÁDKU | T | 5.704 | 0 |  |  | 2
PP |  |  |  | asfalty
VV |  |  |  | dle pol. 113728: 2,48*2,3=5,704 [A]
SD |  | 1 |  | Zemní práce
P | 2 | 113728 |  | FRÉZOVÁNÍ ZPEVNĚNÝCH PLOCH ASFALTOVÝCH, ODVOZ DO 20KM | M3 | 2.48 | 0 |  |  | 2
PP |  |  |  | vč. odvozu a uložení na obalovně / recyklačním středisku s provozním zařízením pro použití / zpracování znovuzískané asfaltové směsi dle dispozic zhotovitele, vzdálenost uvedena orientačně Vybourání asfaltových vrstev v hodnotách PAU třídy ZAS-T1 – ZAS-T3.
VV |  |  |  | Vybourání vozovkových vrstev tl. 80mm - stávající sjezd: 2,48=2,480 [A]
SD |  | 5 |  | Komunikace
P | 3 | 572213 | a | SPOJOVACÍ POSTŘIK Z EMULZE DO 0,5KG/M2 | M2 | 32.04 | 0 |  |  | 2
PP |  |  |  | Spojovací postřik PS-E ; 0,40 kg/m2 plocha PS-E = obrusná vrstva rozšířená o 4,5% POZN.: Plocha odměřena digitálně z přílohy Situace, rozšíření v průměrných hodnotách dle vzorového řezu.
VV |  |  |  | Vrstvy zpevněných sjezdů - frézování: 30,66*1,045=32,040 [A]
P | 4 | 572213 | b | SPOJOVACÍ POSTŘIK Z EMULZE DO 0,5KG/M2 | M2 | 31.886 | 0 |  |  | 2
PP |  |  |  | Spojovací postřik PS-E ; 0,25 kg/m2 plocha PS-E = obrusná vrstva rozšířená o 4,0% POZN.: Plocha odměřena digitálně z přílohy Situace, rozšíření v průměrných hodnotách dle vzorového řezu.
VV |  |  |  | Vrstvy zpevněných sjezdů - frézování: 30,66*1,04=31,886 [A]
P | 5 | 574A34 |  | ASFALTOVÝ BETON PRO OBRUSNÉ VRSTVY ACO 11+, 11S TL. 40MM | M2 | 30.66 | 0 |  |  | 2
PP |  |  |  | Asfaltový beton pro obrusné vrstvy ACO 11+ ; tl. 40 mm POZN.: Plocha odměřena digitálně z přílohy Situace.
VV |  |  |  | Vrstvy zpevněných sjezdů - frézování: 30,66=30,660 [A]
P | 6 | 574C46 |  | ASFALTOVÝ BETON PRO LOŽNÍ VRSTVY ACL 16+, 16S TL. 50MM | M2 | 31.273 | 0 |  |  | 2
PP |  |  |  | Asfaltový beton pro ložní vrstvy ACL 16+ ; tl.50 mm plocha ložní vrstvy = obrusná vrstva rozšířená o 2% POZN.: Plocha odměřena digitálně z přílohy Situace, rozšíření v průměrných hodnotách dle vzorového řezu.
VV |  |  |  | Vrstvy zpevněných sjezdů - frézování: 30,66*1,02=31,273 [A]

## SO 100_SO 102_SO 102.6
ASPE10 |  |  |  | Firma: Sweco a.s. | [5 empty] | 3
|  |  |  | Soupis prací objektu | [5 empty] | 3
S | Stavba: | 11-9209-0105 |  | II/351 Třebíč - křiž. s II/399, 2. část |  |  | SO 102.6 |  | 0,00 | 2
O | Objekt: | SO 100 |  | Objekty pozemních komunikací vč. propustků |  |  |  |  | 15,00 | 2
O1 | Objekt: | SO 102 |  | Rekonstrukce (km 12,595 – 15,708) |  |  |  |  | 21,00 | 2
O2 | Rozpočet: | SO 102.6 |  | Rekonstrukce (km 12,595 – 15,708) - Sjezd v km 14,522 05
Typ | Poř. číslo | Kód položky | Varianta | Název položky | MJ | Množství | Jednotková cena
[7 empty] | Jednotková | Celkem
0 | 1 | 2 | 3 | 4 | 5 | 6 | 9 | 10
SD |  | 0 |  | Všeobecné konstrukce a práce
P | 1 | 014102 |  | POPLATKY ZA SKLÁDKU | T | 4.416 | 0 |  |  | 2
PP |  |  |  | asfalty
VV |  |  |  | dle pol. 113728: 1,92*2,3=4,416 [A]
SD |  | 1 |  | Zemní práce
P | 2 | 113728 |  | FRÉZOVÁNÍ ZPEVNĚNÝCH PLOCH ASFALTOVÝCH, ODVOZ DO 20KM | M3 | 1.92 | 0 |  |  | 2
PP |  |  |  | vč. odvozu a uložení na obalovně / recyklačním středisku s provozním zařízením pro použití / zpracování znovuzískané asfaltové směsi dle dispozic zhotovitele, vzdálenost uvedena orientačně Vybourání asfaltových vrstev v hodnotách PAU třídy ZAS-T1 – ZAS-T3.
VV |  |  |  | Vybourání vozovkových vrstev tl. 80mm - stávající sjezd: 1,92=1,920 [A]
SD |  | 5 |  | Komunikace
P | 3 | 572213 | a | SPOJOVACÍ POSTŘIK Z EMULZE DO 0,5KG/M2 | M2 | 25.508 | 0 |  |  | 2
PP |  |  |  | Spojovací postřik PS-E ; 0,40 kg/m2 plocha PS-E = obrusná vrstva rozšířená o 4,5% POZN.: Plocha odměřena digitálně z přílohy Situace, rozšíření v průměrných hodnotách dle vzorového řezu.
VV |  |  |  | Vrstvy zpevněných sjezdů - frézování: 24,41*1,045=25,508 [A]
P | 4 | 572213 | b | SPOJOVACÍ POSTŘIK Z EMULZE DO 0,5KG/M2 | M2 | 25.386 | 0 |  |  | 2
PP |  |  |  | Spojovací postřik PS-E ; 0,25 kg/m2 plocha PS-E = obrusná vrstva rozšířená o 4,0% POZN.: Plocha odměřena digitálně z přílohy Situace, rozšíření v průměrných hodnotách dle vzorového řezu.
VV |  |  |  | Vrstvy zpevněných sjezdů - frézování: 24,41*1,04=25,386 [A]
P | 5 | 574A34 |  | ASFALTOVÝ BETON PRO OBRUSNÉ VRSTVY ACO 11+, 11S TL. 40MM | M2 | 24.41 | 0 |  |  | 2
PP |  |  |  | Asfaltový beton pro obrusné vrstvy ACO 11+ ; tl. 40 mm POZN.: Plocha odměřena digitálně z přílohy Situace.
VV |  |  |  | Vrstvy zpevněných sjezdů - frézování: 24,41=24,410 [A]
P | 6 | 574C46 |  | ASFALTOVÝ BETON PRO LOŽNÍ VRSTVY ACL 16+, 16S TL. 50MM | M2 | 24.898 | 0 |  |  | 2
PP |  |  |  | Asfaltový beton pro ložní vrstvy ACL 16+ ; tl.50 mm plocha ložní vrstvy = obrusná vrstva rozšířená o 2% POZN.: Plocha odměřena digitálně z přílohy Situace, rozšíření v průměrných hodnotách dle vzorového řezu.
VV |  |  |  | Vrstvy zpevněných sjezdů - frézování: 24,41*1,02=24,898 [A]

## SO 100_SO 102_SO 102.7
ASPE10 |  |  |  | Firma: Sweco a.s. | [5 empty] | 3
|  |  |  | Soupis prací objektu | [5 empty] | 3
S | Stavba: | 11-9209-0105 |  | II/351 Třebíč - křiž. s II/399, 2. část |  |  | SO 102.7 |  | 0,00 | 2
O | Objekt: | SO 100 |  | Objekty pozemních komunikací vč. propustků |  |  |  |  | 15,00 | 2
O1 | Objekt: | SO 102 |  | Rekonstrukce (km 12,595 – 15,708) |  |  |  |  | 21,00 | 2
O2 | Rozpočet: | SO 102.7 |  | Rekonstrukce (km 12,595 – 15,708) - Sjezd v km 14,522 35
Typ | Poř. číslo | Kód položky | Varianta | Název položky | MJ | Množství | Jednotková cena
[7 empty] | Jednotková | Celkem
0 | 1 | 2 | 3 | 4 | 5 | 6 | 9 | 10
SD |  | 0 |  | Všeobecné konstrukce a práce
P | 1 | 014102 |  | POPLATKY ZA SKLÁDKU | T | 8.464 | 0 |  |  | 2
PP |  |  |  | asfalty
VV |  |  |  | dle pol. 113728: 3,68*2,3=8,464 [A]
SD |  | 1 |  | Zemní práce
P | 2 | 113728 |  | FRÉZOVÁNÍ ZPEVNĚNÝCH PLOCH ASFALTOVÝCH, ODVOZ DO 20KM | M3 | 3.68 | 0 |  |  | 2
PP |  |  |  | vč. odvozu a uložení na obalovně / recyklačním středisku s provozním zařízením pro použití / zpracování znovuzískané asfaltové směsi dle dispozic zhotovitele, vzdálenost uvedena orientačně Vybourání asfaltových vrstev v hodnotách PAU třídy ZAS-T1 – ZAS-T3.
VV |  |  |  | Vybourání vozovkových vrstev tl. 80mm - stávající sjezd: 3,68=3,680 [A]
SD |  | 5 |  | Komunikace
P | 3 | 572213 | a | SPOJOVACÍ POSTŘIK Z EMULZE DO 0,5KG/M2 | M2 | 47.579 | 0 |  |  | 2
PP |  |  |  | Spojovací postřik PS-E ; 0,40 kg/m2 plocha PS-E = obrusná vrstva rozšířená o 4,5% POZN.: Plocha odměřena digitálně z přílohy Situace, rozšíření v průměrných hodnotách dle vzorového řezu.
VV |  |  |  | Vrstvy zpevněných sjezdů - frézování: 45,53*1,045=47,579 [A]
P | 4 | 572213 | b | SPOJOVACÍ POSTŘIK Z EMULZE DO 0,5KG/M2 | M2 | 47.351 | 0 |  |  | 2
PP |  |  |  | Spojovací postřik PS-E ; 0,25 kg/m2 plocha PS-E = obrusná vrstva rozšířená o 4,0% POZN.: Plocha odměřena digitálně z přílohy Situace, rozšíření v průměrných hodnotách dle vzorového řezu.
VV |  |  |  | Vrstvy zpevněných sjezdů - frézování: 45,53*1,04=47,351 [A]
P | 5 | 574A34 |  | ASFALTOVÝ BETON PRO OBRUSNÉ VRSTVY ACO 11+, 11S TL. 40MM | M2 | 45.53 | 0 |  |  | 2
PP |  |  |  | Asfaltový beton pro obrusné vrstvy ACO 11+ ; tl. 40 mm POZN.: Plocha odměřena digitálně z přílohy Situace.
VV |  |  |  | Vrstvy zpevněných sjezdů - frézování: 45,53=45,530 [A]
P | 6 | 574C46 |  | ASFALTOVÝ BETON PRO LOŽNÍ VRSTVY ACL 16+, 16S TL. 50MM | M2 | 46.441 | 0 |  |  | 2
PP |  |  |  | Asfaltový beton pro ložní vrstvy ACL 16+ ; tl.50 mm plocha ložní vrstvy = obrusná vrstva rozšířená o 2% POZN.: Plocha odměřena digitálně z přílohy Situace, rozšíření v průměrných hodnotách dle vzorového řezu.
VV |  |  |  | Vrstvy zpevněných sjezdů - frézování: 45,53*1,02=46,441 [A]

## SO 100_SO 102_SO 102.8
ASPE10 |  |  |  | Firma: Sweco a.s. | [5 empty] | 3
|  |  |  | Soupis prací objektu | [5 empty] | 3
S | Stavba: | 11-9209-0105 |  | II/351 Třebíč - křiž. s II/399, 2. část |  |  | SO 102.8 |  | 0,00 | 2
O | Objekt: | SO 100 |  | Objekty pozemních komunikací vč. propustků |  |  |  |  | 15,00 | 2
O1 | Objekt: | SO 102 |  | Rekonstrukce (km 12,595 – 15,708) |  |  |  |  | 21,00 | 2
O2 | Rozpočet: | SO 102.8 |  | Rekonstrukce (km 12,595 – 15,708) - Sjezd v km 15,255 26
Typ | Poř. číslo | Kód položky | Varianta | Název položky | MJ | Množství | Jednotková cena
[7 empty] | Jednotková | Celkem
0 | 1 | 2 | 3 | 4 | 5 | 6 | 9 | 10
SD |  | 0 |  | Všeobecné konstrukce a práce
P | 1 | 014102 |  | POPLATKY ZA SKLÁDKU | T | 13.064 | 0 |  |  | 2
PP |  |  |  | asfalty
VV |  |  |  | dle pol. 113728: 5,68*2,3=13,064 [A]
SD |  | 1 |  | Zemní práce
P | 2 | 113728 |  | FRÉZOVÁNÍ ZPEVNĚNÝCH PLOCH ASFALTOVÝCH, ODVOZ DO 20KM | M3 | 5.68 | 0 |  |  | 2
PP |  |  |  | vč. odvozu a uložení na obalovně / recyklačním středisku s provozním zařízením pro použití / zpracování znovuzískané asfaltové směsi dle dispozic zhotovitele, vzdálenost uvedena orientačně Vybourání asfaltových vrstev v hodnotách PAU třídy ZAS-T1 – ZAS-T3.
VV |  |  |  | Vybourání vozovkových vrstev tl. 80mm - stávající sjezd: 5,68=5,680 [A]
SD |  | 5 |  | Komunikace
P | 3 | 572213 | a | SPOJOVACÍ POSTŘIK Z EMULZE DO 0,5KG/M2 | M2 | 73.746 | 0 |  |  | 2
PP |  |  |  | Spojovací postřik PS-E ; 0,40 kg/m2 plocha PS-E = obrusná vrstva rozšířená o 4,5% POZN.: Plocha odměřena digitálně z přílohy Situace, rozšíření v průměrných hodnotách dle vzorového řezu.
VV |  |  |  | Vrstvy zpevněných sjezdů - frézování: 70,57*1,045=73,746 [A]
P | 4 | 572213 | b | SPOJOVACÍ POSTŘIK Z EMULZE DO 0,5KG/M2 | M2 | 73.393 | 0 |  |  | 2
PP |  |  |  | Spojovací postřik PS-E ; 0,25 kg/m2 plocha PS-E = obrusná vrstva rozšířená o 4,0% POZN.: Plocha odměřena digitálně z přílohy Situace, rozšíření v průměrných hodnotách dle vzorového řezu.
VV |  |  |  | Vrstvy zpevněných sjezdů - frézování: 70,57*1,04=73,393 [A]
P | 5 | 574A34 |  | ASFALTOVÝ BETON PRO OBRUSNÉ VRSTVY ACO 11+, 11S TL. 40MM | M2 | 70.57 | 0 |  |  | 2
PP |  |  |  | Asfaltový beton pro obrusné vrstvy ACO 11+ ; tl. 40 mm POZN.: Plocha odměřena digitálně z přílohy Situace.
VV |  |  |  | Vrstvy zpevněných sjezdů - frézování: 70,57=70,570 [A]
P | 6 | 574C46 |  | ASFALTOVÝ BETON PRO LOŽNÍ VRSTVY ACL 16+, 16S TL. 50MM | M2 | 71.981 | 0 |  |  | 2
PP |  |  |  | Asfaltový beton pro ložní vrstvy ACL 16+ ; tl.50 mm plocha ložní vrstvy = obrusná vrstva rozšířená o 2% POZN.: Plocha odměřena digitálně z přílohy Situace, rozšíření v průměrných hodnotách dle vzorového řezu.
VV |  |  |  | Vrstvy zpevněných sjezdů - frézování: 70,57*1,02=71,981 [A]

## SO 100_SO 102_SO 102.9
ASPE10 |  |  |  | Firma: Sweco a.s. | [5 empty] | 3
|  |  |  | Soupis prací objektu | [5 empty] | 3
S | Stavba: | 11-9209-0105 |  | II/351 Třebíč - křiž. s II/399, 2. část |  |  | SO 102.9 |  | 0,00 | 2
O | Objekt: | SO 100 |  | Objekty pozemních komunikací vč. propustků |  |  |  |  | 15,00 | 2
O1 | Objekt: | SO 102 |  | Rekonstrukce (km 12,595 – 15,708) |  |  |  |  | 21,00 | 2
O2 | Rozpočet: | SO 102.9 |  | Rekonstrukce (km 12,595 – 15,708) - Sjezd v km 15,504 76
Typ | Poř. číslo | Kód položky | Varianta | Název položky | MJ | Množství | Jednotková cena
[7 empty] | Jednotková | Celkem
0 | 1 | 2 | 3 | 4 | 5 | 6 | 9 | 10
SD |  | 0 |  | Všeobecné konstrukce a práce
P | 1 | 014102 |  | POPLATKY ZA SKLÁDKU | T | 3.772 | 0 |  |  | 2
PP |  |  |  | asfalty
VV |  |  |  | dle pol. 113728: 1,64*2,3=3,772 [A]
SD |  | 1 |  | Zemní práce
P | 2 | 113728 |  | FRÉZOVÁNÍ ZPEVNĚNÝCH PLOCH ASFALTOVÝCH, ODVOZ DO 20KM | M3 | 1.64 | 0 |  |  | 2
PP |  |  |  | vč. odvozu a uložení na obalovně / recyklačním středisku s provozním zařízením pro použití / zpracování znovuzískané asfaltové směsi dle dispozic zhotovitele, vzdálenost uvedena orientačně Vybourání asfaltových vrstev v hodnotách PAU třídy ZAS-T1 – ZAS-T3.
VV |  |  |  | Vybourání vozovkových vrstev tl. 80mm - stávající sjezd: 1,64=1,640 [A]
SD |  | 5 |  | Komunikace
P | 3 | 572213 | a | SPOJOVACÍ POSTŘIK Z EMULZE DO 0,5KG/M2 | M2 | 21.423 | 0 |  |  | 2
PP |  |  |  | Spojovací postřik PS-E ; 0,40 kg/m2 plocha PS-E = obrusná vrstva rozšířená o 4,5% POZN.: Plocha odměřena digitálně z přílohy Situace, rozšíření v průměrných hodnotách dle vzorového řezu.
VV |  |  |  | Vrstvy zpevněných sjezdů - frézování: 20,5*1,045=21,423 [A]
P | 4 | 572213 | b | SPOJOVACÍ POSTŘIK Z EMULZE DO 0,5KG/M2 | M2 | 21.32 | 0 |  |  | 2
PP |  |  |  | Spojovací postřik PS-E ; 0,25 kg/m2 plocha PS-E = obrusná vrstva rozšířená o 4,0% POZN.: Plocha odměřena digitálně z přílohy Situace, rozšíření v průměrných hodnotách dle vzorového řezu.
VV |  |  |  | Vrstvy zpevněných sjezdů - frézování: 20,5*1,04=21,320 [A]
P | 5 | 574A34 |  | ASFALTOVÝ BETON PRO OBRUSNÉ VRSTVY ACO 11+, 11S TL. 40MM | M2 | 20.5 | 0 |  |  | 2
PP |  |  |  | Asfaltový beton pro obrusné vrstvy ACO 11+ ; tl. 40 mm POZN.: Plocha odměřena digitálně z přílohy Situace.
VV |  |  |  | Vrstvy zpevněných sjezdů - frézování: 20,5=20,500 [A]
P | 6 | 574C46 |  | ASFALTOVÝ BETON PRO LOŽNÍ VRSTVY ACL 16+, 16S TL. 50MM | M2 | 20.91 | 0 |  |  | 2
PP |  |  |  | Asfaltový beton pro ložní vrstvy ACL 16+ ; tl.50 mm plocha ložní vrstvy = obrusná vrstva rozšířená o 2% POZN.: Plocha odměřena digitálně z přílohy Situace, rozšíření v průměrných hodnotách dle vzorového řezu.
VV |  |  |  | Vrstvy zpevněných sjezdů - frézování: 20,5*1,02=20,910 [A]

## SO 100_SO 111_SO 111.1
ASPE10 |  |  |  | Firma: Sweco a.s. | [5 empty] | 3
|  |  |  | Soupis prací objektu | [5 empty] | 3
S | Stavba: | 11-9209-0105 |  | II/351 Třebíč - křiž. s II/399, 2. část |  |  | SO 111.1 |  | 0,00 | 2
O | Objekt: | SO 100 |  | Objekty pozemních komunikací vč. propustků |  |  |  |  | 15,00 | 2
O1 | Objekt: | SO 111 |  | Křižovatka II/351 s III/35121 |  |  |  |  | 21,00 | 2
O2 | Rozpočet: | SO 111.1 |  | Křižovatka II/351 s III/35121 - Hlavní trasa
Typ | Poř. číslo | Kód položky | Varianta | Název položky | MJ | Množství | Jednotková cena
[7 empty] | Jednotková | Celkem
0 | 1 | 2 | 3 | 4 | 5 | 6 | 9 | 10
SD |  | 0 |  | Všeobecné konstrukce a práce
P | 1 | 014102 | a | POPLATKY ZA SKLÁDKU | T | 330.234 | 0 |  |  | 2
PP |  |  |  | asfalty, PM
VV |  |  |  | dle pol. 113338: 143,58*2,3=330,234 [A]
P | 2 | 014102 | b | POPLATKY ZA SKLÁDKU | T | 5260.082 | 0 |  |  | 2
PP |  |  |  | zemina, kamenivo, nestmelené vrstvy POZN.: Při zpětném použití položka čerpána pouze v rozsahu dle pokynů investora !
VV |  |  |  | dle pol. 113328: 215,923*2,1=453,438 [A] dle pol. 122738: 2670,358*1,8=4 806,644 [B] Celkem: A+B=5 260,082 [C]
SD |  | 1 |  | Zemní práce
P | 3 | 113328 |  | ODSTRAN PODKL ZPEVNĚNÝCH PLOCH Z KAMENIVA NESTMEL, ODVOZ DO 20KM | M3 | 215.923 | 0 |  |  | 2
PP |  |  |  | vč. odvozu a uložení na recyklační středisko / trvalou skládku dle dispozic zhotovitele, vzdálenost uvedena orientačně POZN.: O případném zpětném použití části materiálu do násypu rozhodne geotechnik stavby
VV |  |  |  | Vybourání vozovkových vrstev (zjištěno z PR, tloušťka vrstvy stávajících vozovkových vrstev vychází z průměrných hodnot z diagnostiky vozovky) - - Štěrkodrť (tl. 178mm): 110,814=110,814 [A] - Štěrkopísek (tl. 190mm): 93,869=93,869 [B] Mezisoučet: A+B=204,683 [C] Vybourání nezpevněných vozovek (plocha ze situace, předpokládaná tl. 200 mm) Nezpevněná vozovka (štěrk/ŠD): 56,2*0,2=11,240 [D] Celkem: C+D=215,923 [E]
P | 4 | 113338 |  | ODSTRAN PODKL ZPEVNĚNÝCH PLOCH S ASFALT POJIVEM, ODVOZ DO 20KM | M3 | 143.58 | 0 |  |  | 2
PP |  |  |  | vč. odvozu a uložení na obalovně / recyklačním středisku s provozním zařízením pro použití / zpracování znovuzískané asfaltové směsi dle dispozic zhotovitele, vzdálenost uvedena orientačně Vybourání asfaltových vrstev v hodnotách PAU třídy ZAS-T1 – ZAS-T3.
VV |  |  |  | Vybourání vozovkových vrstev (zjištěno z PR, tloušťka vrstvy stávajících vozovkových vrstev vychází z průměrných hodnot z diagnostiky vozovky) - PM (tl. 162mm): 143,58=143,580 [A]
P | 5 | 113724 |  | FRÉZOVÁNÍ ZPEVNĚNÝCH PLOCH ASFALTOVÝCH, ODVOZ DO 5KM | M3 | 470.549 | 0 |  |  | 2
PP |  |  |  | vč. odvozu a uložení na meziskládku dle dispozic zhotovitele, vzdálenost uvedena orientačně
VV |  |  |  | Vybourání vozovkových vrstev (zjištěno z PR, tloušťka vrstvy stávajících vozovkových vrstev vychází z průměrných hodnot z diagnostiky vozovky) - AHV (tl. 215mm): 470,549=470,549 [A]
P | 6 | 122738 |  | ODKOPÁVKY A PROKOPÁVKY OBECNÉ TŘ. I, ODVOZ DO 20KM | M3 | 2670.358 | 0 |  |  | 2
PP |  |  |  | vč. odvozu na recyklační středisko / trvalou skládku dle dispozic zhotovitele, vzdálenost uvedena orientačně POZN.: Výměry digitálně odměřeny a dopočteny z příčných řezů (vč. výměny AZ); o případném zpětném použití části materiálu do násypu rozhodne geotechnik stavby
VV |  |  |  | Odkopávky zeminy: 2670,358=2 670,358 [A]
P | 7 | 125734 | a | VYKOPÁVKY ZE ZEMNÍKŮ A SKLÁDEK TŘ. I, ODVOZ DO 5KM | M3 | 410.91 | 0 |  |  | 2
PP |  |  |  | doprava vyzískané ornice / zeminy schopné zúrodnění vč. dovozu z meziskládky dle dispozic zhotovitele, vzdálenost uvedena orientačně
VV |  |  |  | dle pol. 18220: 410,91=410,910 [A]
P | 8 | 125734 | b | VYKOPÁVKY ZE ZEMNÍKŮ A SKLÁDEK TŘ. I, ODVOZ DO 5KM | M3 | 486.15 | 0 |  |  | 2
PP |  |  |  | doprava vyfrézovaného materiálu vč. dovozu z meziskládky dle dispozic zhotovitele, vzdálenost uvedena orientačně
VV |  |  |  | dle pol. 17130: 486,15=486,150 [A]
P | 9 | 17120 |  | ULOŽENÍ SYPANINY DO NÁSYPŮ A NA SKLÁDKY BEZ ZHUTNĚNÍ | M3 | 2670.358 | 0 |  |  | 2
PP
VV |  |  |  | dle pol. 122738: 2670,358=2 670,358 [A]
P | 10 | 17130 |  | ULOŽENÍ SYPANINY DO NÁSYPŮ V AKTIVNÍ ZÓNĚ SE ZHUTNĚNÍM | M3 | 486.15 | 0 |  |  | 2
PP
VV |  |  |  | Násyp z vyzískaného vyfrézovaného materiálu pro provedení RS CA (dle pol. 113724 - objem výzisku celého SO 111 vč. sjezdů): 486,15=486,150 [A]
P | 11 | 17180 |  | ULOŽENÍ SYPANINY DO NÁSYPŮ Z NAKUPOVANÝCH MATERIÁLŮ | M3 | 820.31 | 0 |  |  | 2
PP |  |  |  | zemina vhodná do násypu POZN.: Výměry digitálně odměřeny a dopočteny z příčných řezů
VV |  |  |  | Dosypávky zeminy do zemního tělesa: 820,31=820,310 [A]
P | 12 | 18110 |  | ÚPRAVA PLÁNĚ SE ZHUTNĚNÍM V HORNINĚ TŘ. I | M2 | 2749.604 | 0 |  |  | 2
PP |  |  |  | POZN.: Plocha odměřena digitálně z přílohy Situace, vč. 10% rozšíření v krajích
VV |  |  |  | Úprava pláně pod vrstvami ŠD: 2499,64*1,1=2 749,604 [A]
P | 13 | 18130 |  | ÚPRAVA PLÁNĚ BEZ ZHUTNĚNÍ | M2 | 2739.4 | 0 |  |  | 2
PP |  |  |  | Příprava ploch pro Ohumusování
VV |  |  |  | dle pol. 18220: 2739,4=2 739,400 [A]
P | 14 | 18220 |  | ROZPROSTŘENÍ ORNICE VE SVAHU | M3 | 410.91 | 0 |  |  | 2
PP |  |  |  | materiál z výzisku (SO 001) POZN.: Plocha odměřena digitálně z přílohy Situace
VV |  |  |  | Ohumusování tl. 0,15 m - svahy silničního tělesa, příkopy: 2739,4*0,15=410,910 [A]
P | 15 | 18242 |  | ZALOŽENÍ TRÁVNÍKU HYDROOSEVEM NA ORNICI | M2 | 2739.4 | 0 |  |  | 2
PP |  |  |  | příp. ruční osev
VV |  |  |  | Zatravnění vč. ošetřování a údržby trávníku do protokolárního předání objednateli dle pol. 18220: 2739,4=2 739,400 [A]
SD |  | 4 |  | Vodorovné konstrukce
P | 16 | 45152 |  | PODKLADNÍ A VÝPLŇOVÉ VRSTVY Z KAMENIVA DRCENÉHO | M3 | 832.681 | 0 |  |  | 2
PP |  |  |  | ŠD fr. 0/32 POZN.: Výměry digitálně odměřeny a dopočteny z příčných řezů ; Výpočet množství nezohledňuje navýšení vrtsvy o 2+4% pojiv.
VV |  |  |  | Dolnění vrstvy aktivní zóny pro provedení RS CA (dle pol. 567504, resp. 17130): 1318,831-486,15=832,681 [A]
SD |  | 5 |  | Komunikace
P | 17 | 56334 | a | VOZOVKOVÉ VRSTVY ZE ŠTĚRKODRTI TL. DO 200MM | M2 | 2499.64 | 0 |  |  | 2
PP |  |  |  | Štěrkodrť ŠD A tl. (min.) 150 mm plocha ŠD = obrusná vrstva rozšířená o 30% POZN.: Plocha odměřena digitálně z přílohy Situace, rozšíření v průměrných hodnotách dle vzorového řezu.
VV |  |  |  | Vozovkové vrstvy - II/351 nová konstrukce: 1922,8*1,30=2 499,640 [A]
P | 18 | 56334 | b | VOZOVKOVÉ VRSTVY ZE ŠTĚRKODRTI TL. DO 200MM | M2 | 2057.396 | 0 |  |  | 2
PP |  |  |  | Štěrkodrť ŠD A tl. 200 mm plocha ŠD = obrusná vrstva rozšířená o 7% POZN.: Plocha odměřena digitálně z přílohy Situace, rozšíření v průměrných hodnotách dle vzorového řezu.
VV |  |  |  | Vozovkové vrstvy - II/351 nová konstrukce: 1922,8*1,07=2 057,396 [A]
P | 19 | 567504 |  | VRSTVY PRO OBNOVU A OPRAVY RECYK ZA STUDENA CEM A ASF EMULZÍ | M3 | 1318.831 | 0 |  |  | 2
PP |  |  |  | POZN.: Výměra odměřena digitálně z přílohy Situace a dopočtena z řezů ; RS CA - min. 2,0 % zbytkového pojiva ve formě asfaltové emulze nebo asfaltové pěny, min. 4,0 % hydraulického pojiva ; Provedení ve 2 vrstvách POZN.: Položka bude čerpána pouze se souhlasem a v rozsahu dle pokynů objednatele
VV |  |  |  | Výměna AZ vozovky RS CA tl. 2x200mm: 1318,831=1 318,831 [A]
P | 20 | 56960 |  | ZPEVNĚNÍ KRAJNIC Z RECYKLOVANÉHO MATERIÁLU | M3 | 93.11 | 0 |  |  | 2
PP |  |  |  | R-mat. tl. 150 mm (předpoklad využití vyzískaného materiálu, viz. SO 102, pol. 113724, dle harmonogramu uchazeče ; jinak nakupovaný materiál) POZN.: Plocha odměřena digitálně z přílohy Situace.
VV |  |  |  | Nezpevněná krajnice z asfaltového recyklátu: 620,73*0,15=93,110 [A]
P | 21 | 572123 |  | INFILTRAČNÍ POSTŘIK Z EMULZE DO 1,0KG/M2 | M2 | 2057.396 | 0 |  |  | 2
PP |  |  |  | Infiltrační postřik PI-C 0,60 kg/m2 plocha PI-C = obrusná vrstva rozšířená o 7% POZN.: Plocha odměřena digitálně z přílohy Situace, rozšíření v průměrných hodnotách dle vzorového řezu.
VV |  |  |  | Vozovkové vrstvy - II/351 nová konstrukce: 1922,8*1,07=2 057,396 [A]
P | 22 | 572213 | a | SPOJOVACÍ POSTŘIK Z EMULZE DO 0,5KG/M2 | M2 | 4331.421 | 0 |  |  | 2
PP |  |  |  | Spojovací postřik PS-E ; 0,40 kg/m2 plocha PS-E = obrusná vrstva rozšířená o 4,5% POZN.: Plocha odměřena digitálně z přílohy Situace, rozšíření v průměrných hodnotách dle vzorového řezu.
VV |  |  |  | Vozovkové vrstvy - II/351 - - nová konstrukce: 1922,8*1,045=2 009,326 [A] - frézování: 2222,1*1,045=2 322,095 [B] Celkem: A+B=4 331,421 [C]
P | 23 | 572213 | b | SPOJOVACÍ POSTŘIK Z EMULZE DO 0,5KG/M2 | M2 | 4227.798 | 0 |  |  | 2
PP |  |  |  | Spojovací postřik PS-E ; 0,25 kg/m2 plocha PS-E = obrusná vrstva rozšířená o 2,0%, resp. 4,0% POZN.: Plocha odměřena digitálně z přílohy Situace, rozšíření v průměrných hodnotách dle vzorového řezu.
VV |  |  |  | Vozovkové vrstvy - II/351 - - nová konstrukce: 1922,8*1,02=1 961,256 [A] - frézování: 2222,1*1,02=2 266,542 [B] Celkem: A+B=4 227,798 [C]
P | 24 | 57476 |  | VOZOVKOVÉ VÝZTUŽNÉ VRSTVY Z GEOMŘÍŽOVINY S TKANINOU | M2 | 1726.6 | 0 |  |  | 2
PP |  |  |  | POZN.: Délka odměřena digitálně z přílohy Situace POZN.: Položka bude čerpána pouze se souhlasem a v rozsahu dle pokynů objednatele
VV |  |  |  | Geokompozit na hraně frézování a nové konstrukce vozovky v š. 2,0m (přesah 1m na každou stranu od spáry): 863,3*2,0=1 726,600 [A]
P | 25 | 574A34 |  | ASFALTOVÝ BETON PRO OBRUSNÉ VRSTVY ACO 11+, 11S TL. 40MM | M2 | 4144.9 | 0 |  |  | 2
PP |  |  |  | Asfaltový beton pro obrusné vrstvy ACO 11+ ; tl. 40 mm POZN.: Plocha odměřena digitálně z přílohy Situace.
VV |  |  |  | Vozovkové vrstvy - II/351 - - nová konstrukce: 1922,8=1 922,800 [A] - frézování: 2222,1=2 222,100 [B] Celkem: A+B=4 144,900 [C]
P | 26 | 574C46 |  | ASFALTOVÝ BETON PRO LOŽNÍ VRSTVY ACL 16+, 16S TL. 50MM | M2 | 4227.798 | 0 |  |  | 2
PP |  |  |  | Asfaltový beton pro ložní vrstvy ACL 16+ ; tl.50 mm plocha ložní vrstvy = obrusná vrstva rozšířená o 2% POZN.: Plocha odměřena digitálně z přílohy Situace, rozšíření v průměrných hodnotách dle vzorového řezu.
VV |  |  |  | Vozovkové vrstvy - II/351 - - nová konstrukce: 1922,8*1,02=1 961,256 [A] - frézování: 2222,1*1,02=2 266,542 [B] Celkem: A+B=4 227,798 [C]
P | 27 | 574E88 |  | ASFALTOVÝ BETON PRO PODKLADNÍ VRSTVY ACP 22+, 22S TL. 90MM | M2 | 20192.326 | 0 |  |  | 2
PP |  |  |  | Asfaltový beton pro podkladní vrstvy ACP 2+ ; tl.90 mm plocha podkladní vrstvy = obrusná vrstva rozšířená o 4,5% POZN.: Plocha odměřena digitálně z přílohy Situace, rozšíření v průměrných hodnotách dle vzorového řezu.
VV |  |  |  | Vozovkové vrstvy - II/351 nová konstrukce: 19322,8*1,045=20 192,326 [A]
SD |  | 8 |  | Potrubí
P | 28 | 87633.R |  | CHRÁNIČKY Z TRUB PLASTOVÝCH DN DO 150MM VČETNĚ ULOŽENÍ | M | 501.6 | 0 |  |  | 2
PP |  |  |  | Zahrnuje výkop, pískové lože, dodávku a uložení chráničky (kompletní systém vč. veškerých tvarovek a ostatních komponentů), obsyp trubky nakupovaným materiálem, krycí fólii a zpětný zásyp rýhy. Zahrnuje i dodávku a osazení zemních komor (začátek a konec trasy a na případné budoucí odbočení tj. např. ke křižovatce) - bude upřesněno v RDS, dále tlakové a kalibrační zkoušky, veškerou dokumentaci. POZN.: Položka bude čerpána pouze se souhlasem a v rozsahu dle pokynů objednatele
VV |  |  |  | Chránička opt. kabelů Rowanet v délce úseku s rezervou na příp. odbočení a úpravy v trase celkem 10%: 456*1,1=501,600 [A]
SD |  | 9 |  | Ostatní konstrukce a práce
P | 29 | 91228 |  | SMĚROVÉ SLOUPKY Z PLAST HMOT VČETNĚ ODRAZNÉHO PÁSKU | KUS | 11 | 0 |  |  | 2
PP |  |  |  | POZN.: Výměra dopočtena dle normy.
VV |  |  |  | Směrové sloupky bílé: 11=11,000 [A]
P | 30 | 91257 |  | ODRAŽEČE PROTI ZVĚŘI | KUS | 11 | 0 |  |  | 2
PP |  |  |  | POZN.: Položka bude čerpána pouze se souhlasem a v rozsahu dle pokynů objednatele
VV |  |  |  | dle počtu směrových sloupků: 11=11,000 [A]
P | 31 | 914131 |  | DOPRAVNÍ ZNAČKY ZÁKLADNÍ VELIKOSTI OCELOVÉ FÓLIE TŘ 2 - DODÁVKA A MONTÁŽ | KUS | 6 | 0 |  |  | 2
PP |  |  |  | POZN.: Výměra odečtena z přílohy Situace DZ
VV |  |  |  | Nové SDZ P1: 2=2,000 [A] IS3b: 2=2,000 [B] IS3c: 2=2,000 [C] Celkem: A+B+C=6,000 [D]
P | 32 | 914431 |  | DOPRAVNÍ ZNAČKY 100X150CM OCELOVÉ FÓLIE TŘ 2 - DODÁVKA A MONTÁŽ | KUS | 2 | 0 |  |  | 2
PP |  |  |  | POZN.: Výměra odečtena z přílohy Situace DZ
VV |  |  |  | Nové SDZ IP19: 2=2,000 [A]
P | 33 | 914912 |  | SLOUPKY A STOJKY DZ Z OCEL TRUBEK ZABETON MONTÁŽ S PŘESUNEM | KUS | 2 | 0 |  |  | 2
PP |  |  |  | zabetonované, příp. do patky pol. zahrnuje zpětnou montáž sloupků vč. SDZ, vč. vyzvednutí a dopravy ze skladu POZN.: Položka bude čerpána v rozsahu dle skutečnosti!
VV |  |  |  | Stávající sloupky SDZ - montáž po realizaci stavby, příp. posun: 2=2,000 [A]
P | 34 | 914913 | a | SLOUPKY A STOJKY DZ Z OCEL TRUBEK ZABETON DEMONTÁŽ | KUS | 2 | 0 |  |  | 2
PP |  |  |  | zabetonované, příp. do patky pol. zahrnuje demontáž sloupků vč. SDZ, s očištěním a uskladněním, vč. likvidace odpadu dle dispozic zhotovitele (malé množství) POZN.: Položka bude čerpána v rozsahu dle skutečnosti!
VV |  |  |  | Stávající sloupky SDZ - demontáž pro realizaci stavby, příp. posun: 2=2,000 [A]
P | 35 | 914913 | b | SLOUPKY A STOJKY DZ Z OCEL TRUBEK ZABETON DEMONTÁŽ | KUS | 4 | 0 |  |  | 2
PP |  |  |  | zabetonované, příp. do patky vč. očištění a odvozu do sběrných surovin, výzisk náleží objednateli! Ostatní (základ) vč. likvidace dle dispozic zhotovitele (malé množství)
VV |  |  |  | Stávající rušené SDZ vč. sloupků: 4=4,000 [A]
P | 36 | 914921 |  | SLOUPKY A STOJKY DOPRAVNÍCH ZNAČEK Z OCEL TRUBEK DO PATKY - DODÁVKA A MONTÁŽ | KUS | 8 | 0 |  |  | 2
PP |  |  |  | POZN.: Výměra odečtena z přílohy Situace DZ
VV |  |  |  | Nové SDZ P1: 2=2,000 [A] IS3b+IS3c: 2=2,000 [B] IP19: 2*2=4,000 [C] Celkem: A+B+C=8,000 [D]
P | 37 | 915111 |  | VODOROVNÉ DOPRAVNÍ ZNAČENÍ BARVOU HLADKÉ - DODÁVKA A POKLÁDKA | M2 | 441.604 | 0 |  |  | 2
PP |  |  |  | 1. fáze VDZ, vč. předznačení (vč. příp. vyznačení operativního místa pro realizaci VDZ za provozu, dle TP66) POZN.: Výměra odečtena / odměřena digitálně z přílohy Situace DZ POZN.: Položka bude čerpána pouze se souhlasem a v rozsahu dle pokynů objednatele
VV |  |  |  | Nové VDZ V4 (0,25): 916*0,25=229,000 [A] V1a (0,125): 320,5*0,125=40,063 [B] V2b (1,5/1,5/0,25): 61,5*0,25*1/2=7,688 [C] V2b (1,5/1,5/0,125): 82*0,125*1/2=5,125 [D] V2b (3/1,5/0,125): 264*0,125*2/3=22,000 [E] V5 (0,5): 6,0*0,5=3,000 [F] V9a - - vlevo/vpravo: 12*1,13=13,560 [G] - rovně+vpravo: 12*1,48=17,760 [H] - rovně/vlevo+vpravo: 2*1,86=3,720 [I] V13a - čáry+plochy: (329,5*0,125)+(58,5)=99,688 [J] Celkem: A+B+C+D+E+F+G+H+I+J=441,604 [K]
P | 38 | 915211 |  | VODOROVNÉ DOPRAVNÍ ZNAČENÍ PLASTEM HLADKÉ - DODÁVKA A POKLÁDKA | M2 | 96.54 | 0 |  |  | 2
PP |  |  |  | 2. fáze VDZ (vč. vyznačení operativního místa pro realizaci VDZ za provozu, dle TP66) POZN.: Výměra odečtena / odměřena digitálně z přílohy Situace DZ POZN.: Položka bude čerpána pouze se souhlasem a v rozsahu dle pokynů objednatele
VV |  |  |  | Nové VDZ V5 (0,5): 6,0*0,5=3,000 [A] V9a - - vlevo/vpravo: 12*1,13=13,560 [B] - rovně+vpravo: 12*1,48=17,760 [C] - rovně/vlevo+vpravo: 2*1,86=3,720 [D] V13a - plochy: 58,5=58,500 [E] Celkem: A+B+C+D+E=96,540 [F]
P | 39 | 915221 |  | VODOR DOPRAV ZNAČ PLASTEM STRUKTURÁLNÍ NEHLUČNÉ - DOD A POKLÁDKA | M2 | 116.064 | 0 |  |  | 2
PP |  |  |  | 2. fáze VDZ (vč. vyznačení operativního místa pro realizaci VDZ za provozu, dle TP66) POZN.: Výměra odečtena / odměřena digitálně z přílohy Situace DZ POZN.: Položka bude čerpána pouze se souhlasem a v rozsahu dle pokynů objednatele
VV |  |  |  | Nové VDZ V1a (0,125): 320,5*0,125=40,063 [A] V2b (1,5/1,5/0,25): 61,5*0,25*1/2=7,688 [B] V2b (1,5/1,5/0,125): 82*0,125*1/2=5,125 [C] V2b (3/1,5/0,125): 264*0,125*2/3=22,000 [D] V13a - čáry: 329,5*0,125=41,188 [E] Celkem: A+B+C+D+E=116,064 [F]
P | 40 | 915231 |  | VODOR DOPRAV ZNAČ PLASTEM PROFIL ZVUČÍCÍ - DOD A POKLÁDKA | M2 | 229 | 0 |  |  | 2
PP |  |  |  | 2. fáze VDZ (vč. vyznačení operativního místa pro realizaci VDZ za provozu, dle TP66) POZN.: Výměra odečtena / odměřena digitálně z přílohy Situace DZ POZN.: Položka bude čerpána pouze se souhlasem a v rozsahu dle pokynů objednatele
VV |  |  |  | Nové VDZ V4 (0,25): 916*0,25=229,000 [A]
P | 41 | 93818 |  | OČIŠTĚNÍ ASFALT VOZOVEK ZAMETENÍM | M2 | 5000 | 0 |  |  | 2
PP |  |  |  | Zametení vozovky před provedením 2. fáze VDZ (plošně), vč. likvidace odpadu POZN.: Položka bude čerpána pouze se souhlasem a v rozsahu dle pokynů objednatele
VV

## SO 100_SO 111_SO 111.2
ASPE10 |  |  |  | Firma: Sweco a.s. | [5 empty] | 3
|  |  |  | Soupis prací objektu | [5 empty] | 3
S | Stavba: | 11-9209-0105 |  | II/351 Třebíč - křiž. s II/399, 2. část |  |  | SO 111.2 |  | 0,00 | 2
O | Objekt: | SO 100 |  | Objekty pozemních komunikací vč. propustků |  |  |  |  | 15,00 | 2
O1 | Objekt: | SO 111 |  | Křižovatka II/351 s III/35121 |  |  |  |  | 21,00 | 2
O2 | Rozpočet: | SO 111.2 |  | Křižovatka II/351 s III/35121 - Levý sjezd křižovatky km 11,499 91
Typ | Poř. číslo | Kód položky | Varianta | Název položky | MJ | Množství | Jednotková cena
[7 empty] | Jednotková | Celkem
0 | 1 | 2 | 3 | 4 | 5 | 6 | 9 | 10
SD |  | 0 |  | Všeobecné konstrukce a práce
P | 1 | 014102 | a | POPLATKY ZA SKLÁDKU | T | 2.049 | 0 |  |  | 2
PP |  |  |  | asfalty, PM
VV |  |  |  | dle pol. 113338: 0,891*2,3=2,049 [A]
P | 2 | 014102 | b | POPLATKY ZA SKLÁDKU | T | 33.05 | 0 |  |  | 2
PP |  |  |  | zemina, kamenivo, nestmelené vrstvy POZN.: Při zpětném použití položka čerpána pouze v rozsahu dle pokynů investora !
VV |  |  |  | dle pol. 113328: 2,024*2,1=4,250 [A] dle pol. 122738: 3,0*1,8=5,400 [B] dle pol. 12932: 26*0,5*1,8=23,400 [C] Celkem: A+B+C=33,050 [D]
SD |  | 1 |  | Zemní práce
P | 3 | 113328 |  | ODSTRAN PODKL ZPEVNĚNÝCH PLOCH Z KAMENIVA NESTMEL, ODVOZ DO 20KM | M3 | 2.024 | 0 |  |  | 2
PP |  |  |  | vč. odvozu a uložení na recyklační středisko / trvalou skládku dle dispozic zhotovitele, vzdálenost uvedena orientačně POZN.: O případném zpětném použití části materiálu do násypu rozhodne geotechnik stavby
VV |  |  |  | Vybourání vozovkových vrstev (zjištěno z PR, tloušťka vrstvy stávajících vozovkových vrstev vychází z průměrných hodnot z diagnostiky vozovky) - - Štěrkodrť (tl. 178mm): 0,979=0,979 [A] - Štěrkopísek (tl. 190mm): 1,045=1,045 [B] Celkem: A+B=2,024 [C]
P | 4 | 113338 |  | ODSTRAN PODKL ZPEVNĚNÝCH PLOCH S ASFALT POJIVEM, ODVOZ DO 20KM | M3 | 0.891 | 0 |  |  | 2
PP |  |  |  | vč. odvozu a uložení na obalovně / recyklačním středisku s provozním zařízením pro použití / zpracování znovuzískané asfaltové směsi dle dispozic zhotovitele, vzdálenost uvedena orientačně Vybourání asfaltových vrstev v hodnotách PAU třídy ZAS-T1 – ZAS-T3.
VV |  |  |  | Vybourání vozovkových vrstev (zjištěno z PR, tloušťka vrstvy stávajících vozovkových vrstev vychází z průměrných hodnot z diagnostiky vozovky) - PM (tl. 162mm): 0,891=0,891 [A]
P | 5 | 113724 |  | FRÉZOVÁNÍ ZPEVNĚNÝCH PLOCH ASFALTOVÝCH, ODVOZ DO 5KM | M3 | 7.418 | 0 |  |  | 2
PP |  |  |  | vč. odvozu a uložení na meziskládku dle dispozic zhotovitele, vzdálenost uvedena orientačně - využití v SO 111.1
VV |  |  |  | Vybourání vozovkových vrstev (zjištěno z PR, tloušťka vrstvy stávajících vozovkových vrstev vychází z průměrných hodnot z diagnostiky vozovky) - AHV (tl. 215mm): 7,418=7,418 [A]
P | 6 | 122738 |  | ODKOPÁVKY A PROKOPÁVKY OBECNÉ TŘ. I, ODVOZ DO 20KM | M3 | 3 | 0 |  |  | 2
PP |  |  |  | vč. odvozu na recyklační středisko / trvalou skládku dle dispozic zhotovitele, vzdálenost uvedena orientačně POZN.: Výměry digitálně odměřeny a dopočteny z příčných řezů (vč. výměny AZ); o případném zpětném použití části materiálu do násypu rozhodne geotechnik stavby
VV |  |  |  | Odkopávky zeminy: 3,0=3,000 [A]
P | 7 | 12932 |  | ČIŠTĚNÍ PŘÍKOPŮ OD NÁNOSU DO 0,5M3/M | M | 26 | 0 |  |  | 2
PP |  |  |  | vč. odvozu a uložení na recyklační středisko / trvalou skládku dle dispozic zhotovitele POZN.: Délka odměřena digitálně z přílohy Situace
VV |  |  |  | Čištění stávajících příkopů: 26=26,000 [A]
P | 8 | 17120 |  | ULOŽENÍ SYPANINY DO NÁSYPŮ A NA SKLÁDKY BEZ ZHUTNĚNÍ | M3 | 3 | 0 |  |  | 2
PP
VV |  |  |  | dle pol. 122738: 3,0=3,000 [A]
P | 9 | 18110 |  | ÚPRAVA PLÁNĚ SE ZHUTNĚNÍM V HORNINĚ TŘ. I | M2 | 7.865 | 0 |  |  | 2
PP |  |  |  | POZN.: Plocha odměřena digitálně z přílohy Situace, vč. 10% rozšíření v krajích
VV |  |  |  | Úprava pláně pod vrstvami ŠD: 7,15*1,1=7,865 [A]
SD |  | 5 |  | Komunikace
P | 10 | 56334 | a | VOZOVKOVÉ VRSTVY ZE ŠTĚRKODRTI TL. DO 200MM | M2 | 7.15 | 0 |  |  | 2
PP |  |  |  | Štěrkodrť ŠD A tl. (min.) 150 mm plocha ŠD = obrusná vrstva rozšířená o 30% POZN.: Plocha odměřena digitálně z přílohy Situace, rozšíření v průměrných hodnotách dle vzorového řezu.
VV |  |  |  | Vozovkové vrstvy - nová konstrukce: 5,5*1,30=7,150 [A]
P | 11 | 56334 | b | VOZOVKOVÉ VRSTVY ZE ŠTĚRKODRTI TL. DO 200MM | M2 | 5.885 | 0 |  |  | 2
PP |  |  |  | Štěrkodrť ŠD A tl. 200 mm plocha ŠD = obrusná vrstva rozšířená o 7% POZN.: Plocha odměřena digitálně z přílohy Situace, rozšíření v průměrných hodnotách dle vzorového řezu.
VV |  |  |  | Vozovkové vrstvy - nová konstrukce: 5,5*1,07=5,885 [A]
P | 12 | 56960 |  | ZPEVNĚNÍ KRAJNIC Z RECYKLOVANÉHO MATERIÁLU | M3 | 3.3 | 0 |  |  | 2
PP |  |  |  | R-mat. tl. 150 mm (předpoklad využití vyzískaného materiálu, viz. SO 102, pol. 113724, dle harmonogramu uchazeče ; jinak nakupovaný materiál) POZN.: Plocha odměřena digitálně z přílohy Situace.
VV |  |  |  | Nezpevněná krajnice z asfaltového recyklátu: 22,0*0,15=3,300 [A]
P | 13 | 572123 |  | INFILTRAČNÍ POSTŘIK Z EMULZE DO 1,0KG/M2 | M2 | 5.885 | 0 |  |  | 2
PP |  |  |  | Infiltrační postřik PI-C 0,60 kg/m2 plocha PI-C = obrusná vrstva rozšířená o 7% POZN.: Plocha odměřena digitálně z přílohy Situace, rozšíření v průměrných hodnotách dle vzorového řezu.
VV |  |  |  | Vozovkové vrstvy - nová konstrukce: 5,5*1,07=5,885 [A]
P | 14 | 572213 | a | SPOJOVACÍ POSTŘIK Z EMULZE DO 0,5KG/M2 | M2 | 152.571 | 0 |  |  | 2
PP |  |  |  | Spojovací postřik PS-E ; 0,40 kg/m2 plocha PS-E = obrusná vrstva rozšířená o 4,5% POZN.: Plocha odměřena digitálně z přílohy Situace, rozšíření v průměrných hodnotách dle vzorového řezu.
VV |  |  |  | Vozovkové vrstvy - - nová konstrukce: 5,5*1,045=5,748 [A] - frézování: 140,5*1,045=146,823 [B] Celkem: A+B=152,571 [C]
P | 15 | 572213 | b | SPOJOVACÍ POSTŘIK Z EMULZE DO 0,5KG/M2 | M2 | 148.92 | 0 |  |  | 2
PP |  |  |  | Spojovací postřik PS-E ; 0,25 kg/m2 plocha PS-E = obrusná vrstva rozšířená o 2,0% POZN.: Plocha odměřena digitálně z přílohy Situace, rozšíření v průměrných hodnotách dle vzorového řezu.
VV |  |  |  | Vozovkové vrstvy - - nová konstrukce: 5,5*1,02=5,610 [A] - frézování: 140,5*1,02=143,310 [B] Celkem: A+B=148,920 [C]
P | 16 | 57476 |  | VOZOVKOVÉ VÝZTUŽNÉ VRSTVY Z GEOMŘÍŽOVINY S TKANINOU | M2 | 13 | 0 |  |  | 2
PP |  |  |  | POZN.: Délka odměřena digitálně z přílohy Situace POZN.: Položka bude čerpána pouze se souhlasem a v rozsahu dle pokynů objednatele
VV |  |  |  | Geokompozit na hraně frézování a nové konstrukce vozovky v š. 2,0m (přesah 1m na každou stranu od spáry): 6,5*2,0=13,000 [A]
P | 17 | 574A34 |  | ASFALTOVÝ BETON PRO OBRUSNÉ VRSTVY ACO 11+, 11S TL. 40MM | M2 | 146 | 0 |  |  | 2
PP |  |  |  | Asfaltový beton pro obrusné vrstvy ACO 11+ ; tl. 40 mm POZN.: Plocha odměřena digitálně z přílohy Situace.
VV |  |  |  | Vozovkové vrstvy - - nová konstrukce: 5,5=5,500 [A] - frézování: 140,5=140,500 [B] Celkem: A+B=146,000 [C]
P | 18 | 574C46 |  | ASFALTOVÝ BETON PRO LOŽNÍ VRSTVY ACL 16+, 16S TL. 50MM | M2 | 148.92 | 0 |  |  | 2
PP |  |  |  | Asfaltový beton pro ložní vrstvy ACL 16+ ; tl.50 mm plocha ložní vrstvy = obrusná vrstva rozšířená o 2% POZN.: Plocha odměřena digitálně z přílohy Situace, rozšíření v průměrných hodnotách dle vzorového řezu.
VV |  |  |  | Vozovkové vrstvy - - nová konstrukce: 5,5*1,02=5,610 [A] - frézování: 140,5*1,02=143,310 [B] Celkem: A+B=148,920 [C]
P | 19 | 574E88 |  | ASFALTOVÝ BETON PRO PODKLADNÍ VRSTVY ACP 22+, 22S TL. 90MM | M2 | 5.748 | 0 |  |  | 2
PP |  |  |  | Asfaltový beton pro podkladní vrstvy ACP 2+ ; tl.90 mm plocha podkladní vrstvy = obrusná vrstva rozšířená o 4,5% POZN.: Plocha odměřena digitálně z přílohy Situace, rozšíření v průměrných hodnotách dle vzorového řezu.
VV |  |  |  | Vozovkové vrstvy - nová konstrukce: 5,5*1,045=5,748 [A]
P | 20 | 58910 |  | VÝPLŇ SPAR ASFALTEM | M | 7.4 | 0 |  |  | 2
PP
VV |  |  |  | Napojení na stávající stav - zálivka: 7,4=7,400 [A]
SD |  | 9 |  | Ostatní konstrukce a práce
P | 21 | 91228 |  | SMĚROVÉ SLOUPKY Z PLAST HMOT VČETNĚ ODRAZNÉHO PÁSKU | KUS | 5 | 0 |  |  | 2
PP |  |  |  | POZN.: Výměra dopočtena dle normy.
VV |  |  |  | Směrové sloupky bílé: 5=5,000 [A]
P | 22 | 919111 |  | ŘEZÁNÍ ASFALTOVÉHO KRYTU VOZOVEK TL DO 50MM | M | 7.4 | 0 |  |  | 2
PP
VV |  |  |  | Napojení na stávající stav - zaříznutí hrany vozovky: 7,4=7,400 [A]

## SO 100_SO 111_SO 111.3
ASPE10 |  |  |  | Firma: Sweco a.s. | [5 empty] | 3
|  |  |  | Soupis prací objektu | [5 empty] | 3
S | Stavba: | 11-9209-0105 |  | II/351 Třebíč - křiž. s II/399, 2. část |  |  | SO 111.3 |  | 0,00 | 2
O | Objekt: | SO 100 |  | Objekty pozemních komunikací vč. propustků |  |  |  |  | 15,00 | 2
O1 | Objekt: | SO 111 |  | Křižovatka II/351 s III/35121 |  |  |  |  | 21,00 | 2
O2 | Rozpočet: | SO 111.3 |  | Křižovatka II/351 s III/35121 - Pravý sjezd křižovatky km 11,499 91
Typ | Poř. číslo | Kód položky | Varianta | Název položky | MJ | Množství | Jednotková cena
[7 empty] | Jednotková | Celkem
0 | 1 | 2 | 3 | 4 | 5 | 6 | 9 | 10
SD |  | 0 |  | Všeobecné konstrukce a práce
P | 1 | 014102 | a | POPLATKY ZA SKLÁDKU | T | 3.167 | 0 |  |  | 2
PP |  |  |  | asfalty, PM
VV |  |  |  | dle pol. 113338: 1,377*2,3=3,167 [A]
P | 2 | 014102 | b | POPLATKY ZA SKLÁDKU | T | 147.149 | 0 |  |  | 2
PP |  |  |  | zemina, kamenivo, nestmelené vrstvy POZN.: Při zpětném použití položka čerpána pouze v rozsahu dle pokynů investora !
VV |  |  |  | dle pol. 113328: 3,128*2,1=6,569 [A] dle pol. 122738: 73,1*1,8=131,580 [B] dle pol. 12932: 10*0,5*1,8=9,000 [C] Celkem: A+B+C=147,149 [D]
SD |  | 1 |  | Zemní práce
P | 3 | 113328 |  | ODSTRAN PODKL ZPEVNĚNÝCH PLOCH Z KAMENIVA NESTMEL, ODVOZ DO 20KM | M3 | 3.128 | 0 |  |  | 2
PP |  |  |  | vč. odvozu a uložení na recyklační středisko / trvalou skládku dle dispozic zhotovitele, vzdálenost uvedena orientačně POZN.: O případném zpětném použití části materiálu do násypu rozhodne geotechnik stavby
VV |  |  |  | Vybourání vozovkových vrstev (zjištěno z PR, tloušťka vrstvy stávajících vozovkových vrstev vychází z průměrných hodnot z diagnostiky vozovky) - - Štěrkodrť (tl. 178mm): 1,513=1,513 [A] - Štěrkopísek (tl. 190mm): 1,615=1,615 [B] Celkem: A+B=3,128 [C]
P | 4 | 113338 |  | ODSTRAN PODKL ZPEVNĚNÝCH PLOCH S ASFALT POJIVEM, ODVOZ DO 20KM | M3 | 1.377 | 0 |  |  | 2
PP |  |  |  | vč. odvozu a uložení na obalovně / recyklačním středisku s provozním zařízením pro použití / zpracování znovuzískané asfaltové směsi dle dispozic zhotovitele, vzdálenost uvedena orientačně Vybourání asfaltových vrstev v hodnotách PAU třídy ZAS-T1 – ZAS-T3.
VV |  |  |  | Vybourání vozovkových vrstev (zjištěno z PR, tloušťka vrstvy stávajících vozovkových vrstev vychází z průměrných hodnot z diagnostiky vozovky) - PM (tl. 162mm): 1,377=1,377 [A]
P | 5 | 113724 |  | FRÉZOVÁNÍ ZPEVNĚNÝCH PLOCH ASFALTOVÝCH, ODVOZ DO 5KM | M3 | 8.183 | 0 |  |  | 2
PP |  |  |  | vč. odvozu a uložení na meziskládku dle dispozic zhotovitele, vzdálenost uvedena orientačně - využití v SO 111.1
VV |  |  |  | Vybourání vozovkových vrstev (zjištěno z PR, tloušťka vrstvy stávajících vozovkových vrstev vychází z průměrných hodnot z diagnostiky vozovky) - AHV (tl. 215mm): 8,183=8,183 [A]
P | 6 | 122738 |  | ODKOPÁVKY A PROKOPÁVKY OBECNÉ TŘ. I, ODVOZ DO 20KM | M3 | 73.1 | 0 |  |  | 2
PP |  |  |  | vč. odvozu na recyklační středisko / trvalou skládku dle dispozic zhotovitele, vzdálenost uvedena orientačně POZN.: Výměry digitálně odměřeny a dopočteny z příčných řezů (vč. výměny AZ); o případném zpětném použití části materiálu do násypu rozhodne geotechnik stavby
VV |  |  |  | Odkopávky zeminy: 73,1=73,100 [A]
P | 7 | 125734 | a | VYKOPÁVKY ZE ZEMNÍKŮ A SKLÁDEK TŘ. I, ODVOZ DO 5KM | M3 | 19.26 | 0 |  |  | 2
PP |  |  |  | doprava vyzískané ornice / zeminy schopné zúrodnění vč. dovozu z meziskládky dle dispozic zhotovitele, vzdálenost uvedena orientačně
VV |  |  |  | dle pol. 18220: 19,26=19,260 [A]
P | 8 | 12932 |  | ČIŠTĚNÍ PŘÍKOPŮ OD NÁNOSU DO 0,5M3/M | M | 10 | 0 |  |  | 2
PP |  |  |  | vč. odvozu a uložení na recyklační středisko / trvalou skládku dle dispozic zhotovitele POZN.: Délka odměřena digitálně z přílohy Situace
VV |  |  |  | Čištění stávajících příkopů: 10=10,000 [A]
P | 9 | 17120 |  | ULOŽENÍ SYPANINY DO NÁSYPŮ A NA SKLÁDKY BEZ ZHUTNĚNÍ | M3 | 73.1 | 0 |  |  | 2
PP
VV |  |  |  | dle pol. 122738: 73,1=73,100 [A]
P | 10 | 17180 |  | ULOŽENÍ SYPANINY DO NÁSYPŮ Z NAKUPOVANÝCH MATERIÁLŮ | M3 | 85 | 0 |  |  | 2
PP |  |  |  | zemina vhodná do násypu POZN.: Výměry digitálně odměřeny a dopočteny z příčných řezů
VV |  |  |  | Dosypávky zeminy do zemního tělesa: 85,0=85,000 [A]
P | 11 | 18110 |  | ÚPRAVA PLÁNĚ SE ZHUTNĚNÍM V HORNINĚ TŘ. I | M2 | 26.455 | 0 |  |  | 2
PP |  |  |  | POZN.: Plocha odměřena digitálně z přílohy Situace, vč. 10% rozšíření v krajích
VV |  |  |  | Úprava pláně pod vrstvami ŠD: 24,05*1,1=26,455 [A]
P | 12 | 18130 |  | ÚPRAVA PLÁNĚ BEZ ZHUTNĚNÍ | M2 | 128.4 | 0 |  |  | 2
PP |  |  |  | Příprava ploch pro Ohumusování
VV |  |  |  | dle pol. 18220: 128,4=128,400 [A]
P | 13 | 18220 |  | ROZPROSTŘENÍ ORNICE VE SVAHU | M3 | 19.26 | 0 |  |  | 2
PP |  |  |  | materiál z výzisku (SO 001) POZN.: Plocha odměřena digitálně z přílohy Situace
VV |  |  |  | Ohumusování tl. 0,15 m - svahy silničního tělesa, příkopy: 128,4*0,15=19,260 [A]
P | 14 | 18242 |  | ZALOŽENÍ TRÁVNÍKU HYDROOSEVEM NA ORNICI | M2 | 128.4 | 0 |  |  | 2
PP |  |  |  | příp. ruční osev
VV |  |  |  | Zatravnění vč. ošetřování a údržby trávníku do protokolárního předání objednateli dle pol. 18220: 128,4=128,400 [A]
SD |  | 5 |  | Komunikace
P | 15 | 56334 | a | VOZOVKOVÉ VRSTVY ZE ŠTĚRKODRTI TL. DO 200MM | M2 | 24.05 | 0 |  |  | 2
PP |  |  |  | Štěrkodrť ŠD A tl. (min.) 150 mm plocha ŠD = obrusná vrstva rozšířená o 30% POZN.: Plocha odměřena digitálně z přílohy Situace, rozšíření v průměrných hodnotách dle vzorového řezu.
VV |  |  |  | Vozovkové vrstvy - nová konstrukce: 18,5*1,30=24,050 [A]
P | 16 | 56334 | b | VOZOVKOVÉ VRSTVY ZE ŠTĚRKODRTI TL. DO 200MM | M2 | 19.795 | 0 |  |  | 2
PP |  |  |  | Štěrkodrť ŠD A tl. 200 mm plocha ŠD = obrusná vrstva rozšířená o 7% POZN.: Plocha odměřena digitálně z přílohy Situace, rozšíření v průměrných hodnotách dle vzorového řezu.
VV |  |  |  | Vozovkové vrstvy - nová konstrukce: 18,5*1,07=19,795 [A]
P | 17 | 56960 |  | ZPEVNĚNÍ KRAJNIC Z RECYKLOVANÉHO MATERIÁLU | M3 | 4.44 | 0 |  |  | 2
PP |  |  |  | R-mat. tl. 150 mm (předpoklad využití vyzískaného materiálu, viz. SO 102, pol. 113724, dle harmonogramu uchazeče ; jinak nakupovaný materiál) POZN.: Plocha odměřena digitálně z přílohy Situace.
VV |  |  |  | Nezpevněná krajnice z asfaltového recyklátu: 29,6*0,15=4,440 [A]
P | 18 | 572123 |  | INFILTRAČNÍ POSTŘIK Z EMULZE DO 1,0KG/M2 | M2 | 19.795 | 0 |  |  | 2
PP |  |  |  | Infiltrační postřik PI-C 0,60 kg/m2 plocha PI-C = obrusná vrstva rozšířená o 7% POZN.: Plocha odměřena digitálně z přílohy Situace, rozšíření v průměrných hodnotách dle vzorového řezu.
VV |  |  |  | Vozovkové vrstvy - nová konstrukce: 18,5*1,07=19,795 [A]
P | 19 | 572213 | a | SPOJOVACÍ POSTŘIK Z EMULZE DO 0,5KG/M2 | M2 | 194.371 | 0 |  |  | 2
PP |  |  |  | Spojovací postřik PS-E ; 0,40 kg/m2 plocha PS-E = obrusná vrstva rozšířená o 4,5% POZN.: Plocha odměřena digitálně z přílohy Situace, rozšíření v průměrných hodnotách dle vzorového řezu.
VV |  |  |  | Vozovkové vrstvy - - nová konstrukce: 18,5*1,045=19,333 [A] - frézování: 167,5*1,045=175,038 [B] Celkem: A+B=194,371 [C]
P | 20 | 572213 | b | SPOJOVACÍ POSTŘIK Z EMULZE DO 0,5KG/M2 | M2 | 189.72 | 0 |  |  | 2
PP |  |  |  | Spojovací postřik PS-E ; 0,25 kg/m2 plocha PS-E = obrusná vrstva rozšířená o 2,0% POZN.: Plocha odměřena digitálně z přílohy Situace, rozšíření v průměrných hodnotách dle vzorového řezu.
VV |  |  |  | Vozovkové vrstvy - - nová konstrukce: 18,5*1,02=18,870 [A] - frézování: 167,5*1,02=170,850 [B] Celkem: A+B=189,720 [C]
P | 21 | 57476 |  | VOZOVKOVÉ VÝZTUŽNÉ VRSTVY Z GEOMŘÍŽOVINY S TKANINOU | M2 | 34.4 | 0 |  |  | 2
PP |  |  |  | POZN.: Délka odměřena digitálně z přílohy Situace POZN.: Položka bude čerpána pouze se souhlasem a v rozsahu dle pokynů objednatele
VV |  |  |  | Geokompozit na hraně frézování a nové konstrukce vozovky v š. 2,0m (přesah 1m na každou stranu od spáry): 17,2*2,0=34,400 [A]
P | 22 | 574A34 |  | ASFALTOVÝ BETON PRO OBRUSNÉ VRSTVY ACO 11+, 11S TL. 40MM | M2 | 186 | 0 |  |  | 2
PP |  |  |  | Asfaltový beton pro obrusné vrstvy ACO 11+ ; tl. 40 mm POZN.: Plocha odměřena digitálně z přílohy Situace.
VV |  |  |  | Vozovkové vrstvy - - nová konstrukce: 18,5=18,500 [A] - frézování: 167,5=167,500 [B] Celkem: A+B=186,000 [C]
P | 23 | 574C46 |  | ASFALTOVÝ BETON PRO LOŽNÍ VRSTVY ACL 16+, 16S TL. 50MM | M2 | 189.72 | 0 |  |  | 2
PP |  |  |  | Asfaltový beton pro ložní vrstvy ACL 16+ ; tl.50 mm plocha ložní vrstvy = obrusná vrstva rozšířená o 2% POZN.: Plocha odměřena digitálně z přílohy Situace, rozšíření v průměrných hodnotách dle vzorového řezu.
VV |  |  |  | Vozovkové vrstvy - - nová konstrukce: 18,5*1,02=18,870 [A] - frézování: 167,5*1,02=170,850 [B] Celkem: A+B=189,720 [C]
P | 24 | 574E88 |  | ASFALTOVÝ BETON PRO PODKLADNÍ VRSTVY ACP 22+, 22S TL. 90MM | M2 | 19.333 | 0 |  |  | 2
PP |  |  |  | Asfaltový beton pro podkladní vrstvy ACP 2+ ; tl.90 mm plocha podkladní vrstvy = obrusná vrstva rozšířená o 4,5% POZN.: Plocha odměřena digitálně z přílohy Situace, rozšíření v průměrných hodnotách dle vzorového řezu.
VV |  |  |  | Vozovkové vrstvy - nová konstrukce: 18,5*1,045=19,333 [A]
P | 25 | 58910 |  | VÝPLŇ SPAR ASFALTEM | M | 7.4 | 0 |  |  | 2
PP
VV |  |  |  | Napojení na stávající stav - zálivka: 7,4=7,400 [A]
SD |  | 9 |  | Ostatní konstrukce a práce
P | 26 | 91228 |  | SMĚROVÉ SLOUPKY Z PLAST HMOT VČETNĚ ODRAZNÉHO PÁSKU | KUS | 4 | 0 |  |  | 2
PP |  |  |  | POZN.: Výměra dopočtena dle normy.
VV |  |  |  | Směrové sloupky bílé: 4=4,000 [A]
P | 27 | 919111 |  | ŘEZÁNÍ ASFALTOVÉHO KRYTU VOZOVEK TL DO 50MM | M | 10.5 | 0 |  |  | 2
PP
VV |  |  |  | Napojení na stávající stav - zaříznutí hrany vozovky: 10,5=10,500 [A]

## SO 100_SO 111_SO 111.4
ASPE10 |  |  |  | Firma: Sweco a.s. | [5 empty] | 3
|  |  |  | Soupis prací objektu | [5 empty] | 3
S | Stavba: | 11-9209-0105 |  | II/351 Třebíč - křiž. s II/399, 2. část |  |  | SO 111.4 |  | 0,00 | 2
O | Objekt: | SO 100 |  | Objekty pozemních komunikací vč. propustků |  |  |  |  | 15,00 | 2
O1 | Objekt: | SO 111 |  | Křižovatka II/351 s III/35121 |  |  |  |  | 21,00 | 2
O2 | Rozpočet: | SO 111.4 |  | Křižovatka II/351 s III/35121 - Sjezd v km 11,617 17
Typ | Poř. číslo | Kód položky | Varianta | Název položky | MJ | Množství | Jednotková cena
[7 empty] | Jednotková | Celkem
0 | 1 | 2 | 3 | 4 | 5 | 6 | 9 | 10
SD |  | 1 |  | Zemní práce
P | 1 | 18110 |  | ÚPRAVA PLÁNĚ SE ZHUTNĚNÍM V HORNINĚ TŘ. I | M2 | 43.613 | 0 |  |  | 2
PP |  |  |  | POZN.: Plocha odměřena digitálně z přílohy Situace, vč. 10% rozšíření v krajích
VV |  |  |  | Úprava pláně pod vrstvami ŠD: 39,648*1,1=43,613 [A]
SD |  | 5 |  | Komunikace
P | 2 | 56333 |  | VOZOVKOVÉ VRSTVY ZE ŠTĚRKODRTI TL. DO 150MM | M2 | 30.869 | 0 |  |  | 2
PP |  |  |  | Štěrkodrť ŠD A 0/63 tl. 150 mm plocha ŠD = obrusná vrstva rozšířená o 9% POZN.: Plocha odměřena digitálně z přílohy Situace, rozšíření v průměrných hodnotách dle vzorového řezu.
VV |  |  |  | Vrstvy zpevněných sjezdů - nová konstrukce: 28,32*1,09=30,869 [A]
P | 3 | 56334 | c | VOZOVKOVÉ VRSTVY ZE ŠTĚRKODRTI TL. DO 200MM | M2 | 39.648 | 0 |  |  | 2
PP |  |  |  | Štěrkodrť ŠD B tl. (min.) 150 mm plocha ŠD = obrusná vrstva rozšířená o 40% POZN.: Plocha odměřena digitálně z přílohy Situace, rozšíření v průměrných hodnotách dle vzorového řezu.
VV |  |  |  | Vrstvy zpevněných sjezdů - nová konstrukce: 28,32*1,40=39,648 [A]
P | 4 | 572123 |  | INFILTRAČNÍ POSTŘIK Z EMULZE DO 1,0KG/M2 | M2 | 30.869 | 0 |  |  | 2
PP |  |  |  | Infiltrační postřik PI-C 0,60 kg/m2 plocha PI-C = obrusná vrstva rozšířená o 9% POZN.: Plocha odměřena digitálně z přílohy Situace, rozšíření v průměrných hodnotách dle vzorového řezu.
VV |  |  |  | Vrstvy zpevněných sjezdů - nová konstrukce: 28,32*1,09=30,869 [A]
P | 5 | 572213 | b | SPOJOVACÍ POSTŘIK Z EMULZE DO 0,5KG/M2 | M2 | 29.453 | 0 |  |  | 2
PP |  |  |  | Spojovací postřik PS-E ; 0,25 kg/m2 plocha PS-E = obrusná vrstva rozšířená o 4,0% POZN.: Plocha odměřena digitálně z přílohy Situace, rozšíření v průměrných hodnotách dle vzorového řezu.
VV |  |  |  | Vrstvy zpevněných sjezdů - nová konstrukce: 28,32*1,04=29,453 [A]
P | 6 | 574A34 |  | ASFALTOVÝ BETON PRO OBRUSNÉ VRSTVY ACO 11+, 11S TL. 40MM | M2 | 28.32 | 0 |  |  | 2
PP |  |  |  | Asfaltový beton pro obrusné vrstvy ACO 11+ ; tl. 40 mm POZN.: Plocha odměřena digitálně z přílohy Situace.
VV |  |  |  | Vrstvy zpevněných sjezdů - nová konstrukce: 28,32=28,320 [A]
P | 7 | 574E46 |  | ASFALTOVÝ BETON PRO PODKLADNÍ VRSTVY ACP 16+, 16S TL. 50MM | M2 | 29.453 | 0 |  |  | 2
PP |  |  |  | Asfaltový beton pro podkladní vrstvy ACP 16+ ; tl.50 mm plocha podkladní vrstvy = obrusná vrstva rozšířená o 4% POZN.: Plocha odměřena digitálně z přílohy Situace, rozšíření v průměrných hodnotách dle vzorového řezu.
VV |  |  |  | Vrstvy zpevněných sjezdů - nová konstrukce: 28,32*1,04=29,453 [A]

## SO 100_SO 111_SO 111.5
ASPE10 |  |  |  | Firma: Sweco a.s. | [5 empty] | 3
|  |  |  | Soupis prací objektu | [5 empty] | 3
S | Stavba: | 11-9209-0105 |  | II/351 Třebíč - křiž. s II/399, 2. část |  |  | SO 111.5 |  | 0,00 | 2
O | Objekt: | SO 100 |  | Objekty pozemních komunikací vč. propustků |  |  |  |  | 15,00 | 2
O1 | Objekt: | SO 111 |  | Křižovatka II/351 s III/35121 |  |  |  |  | 21,00 | 2
O2 | Rozpočet: | SO 111.5 |  | Křižovatka II/351 s III/35121 - Sjezd v km 11,658 47
Typ | Poř. číslo | Kód položky | Varianta | Název položky | MJ | Množství | Jednotková cena
[7 empty] | Jednotková | Celkem
0 | 1 | 2 | 3 | 4 | 5 | 6 | 9 | 10
SD |  | 1 |  | Zemní práce
P | 1 | 18110 |  | ÚPRAVA PLÁNĚ SE ZHUTNĚNÍM V HORNINĚ TŘ. I | M2 | 31.385 | 0 |  |  | 2
PP |  |  |  | POZN.: Plocha odměřena digitálně z přílohy Situace, vč. 10% rozšíření v krajích
VV |  |  |  | Úprava pláně pod vrstvami ŠD: 28,532*1,1=31,385 [A]
SD |  | 5 |  | Komunikace
P | 2 | 56333 |  | VOZOVKOVÉ VRSTVY ZE ŠTĚRKODRTI TL. DO 150MM | M2 | 22.214 | 0 |  |  | 2
PP |  |  |  | Štěrkodrť ŠD A 0/63 tl. 150 mm plocha ŠD = obrusná vrstva rozšířená o 9% POZN.: Plocha odměřena digitálně z přílohy Situace, rozšíření v průměrných hodnotách dle vzorového řezu.
VV |  |  |  | Vrstvy zpevněných sjezdů - nová konstrukce: 20,38*1,09=22,214 [A]
P | 3 | 56334 | c | VOZOVKOVÉ VRSTVY ZE ŠTĚRKODRTI TL. DO 200MM | M2 | 28.532 | 0 |  |  | 2
PP |  |  |  | Štěrkodrť ŠD B tl. (min.) 150 mm plocha ŠD = obrusná vrstva rozšířená o 40% POZN.: Plocha odměřena digitálně z přílohy Situace, rozšíření v průměrných hodnotách dle vzorového řezu.
VV |  |  |  | Vrstvy zpevněných sjezdů - nová konstrukce: 20,38*1,40=28,532 [A]
P | 4 | 572123 |  | INFILTRAČNÍ POSTŘIK Z EMULZE DO 1,0KG/M2 | M2 | 22.214 | 0 |  |  | 2
PP |  |  |  | Infiltrační postřik PI-C 0,60 kg/m2 plocha PI-C = obrusná vrstva rozšířená o 9% POZN.: Plocha odměřena digitálně z přílohy Situace, rozšíření v průměrných hodnotách dle vzorového řezu.
VV |  |  |  | Vrstvy zpevněných sjezdů - nová konstrukce: 20,38*1,09=22,214 [A]
P | 5 | 572213 | b | SPOJOVACÍ POSTŘIK Z EMULZE DO 0,5KG/M2 | M2 | 21.195 | 0 |  |  | 2
PP |  |  |  | Spojovací postřik PS-E ; 0,25 kg/m2 plocha PS-E = obrusná vrstva rozšířená o 4,0% POZN.: Plocha odměřena digitálně z přílohy Situace, rozšíření v průměrných hodnotách dle vzorového řezu.
VV |  |  |  | Vrstvy zpevněných sjezdů - nová konstrukce: 20,38*1,04=21,195 [A]
P | 6 | 574A34 |  | ASFALTOVÝ BETON PRO OBRUSNÉ VRSTVY ACO 11+, 11S TL. 40MM | M2 | 20.38 | 0 |  |  | 2
PP |  |  |  | Asfaltový beton pro obrusné vrstvy ACO 11+ ; tl. 40 mm POZN.: Plocha odměřena digitálně z přílohy Situace.
VV |  |  |  | Vrstvy zpevněných sjezdů - nová konstrukce: 20,38=20,380 [A]
P | 7 | 574E46 |  | ASFALTOVÝ BETON PRO PODKLADNÍ VRSTVY ACP 16+, 16S TL. 50MM | M2 | 21.195 | 0 |  |  | 2
PP |  |  |  | Asfaltový beton pro podkladní vrstvy ACP 16+ ; tl.50 mm plocha podkladní vrstvy = obrusná vrstva rozšířená o 4% POZN.: Plocha odměřena digitálně z přílohy Situace, rozšíření v průměrných hodnotách dle vzorového řezu.
VV |  |  |  | Vrstvy zpevněných sjezdů - nová konstrukce: 20,38*1,04=21,195 [A]

## SO 100_SO 112_SO 112.1
ASPE10 |  |  |  | Firma: Sweco a.s. | [5 empty] | 3
|  |  |  | Soupis prací objektu | [5 empty] | 3
S | Stavba: | 11-9209-0105 |  | II/351 Třebíč - křiž. s II/399, 2. část |  |  | SO 112.1 |  | 0,00 | 2
O | Objekt: | SO 100 |  | Objekty pozemních komunikací vč. propustků |  |  |  |  | 15,00 | 2
O1 | Objekt: | SO 112 |  | Křižovatka II/351 s III/15241 |  |  |  |  | 21,00 | 2
O2 | Rozpočet: | SO 112.1 |  | Křižovatka II/351 s III/15241 - Hlavní trasa
Typ | Poř. číslo | Kód položky | Varianta | Název položky | MJ | Množství | Jednotková cena
[7 empty] | Jednotková | Celkem
0 | 1 | 2 | 3 | 4 | 5 | 6 | 9 | 10
SD |  | 0 |  | Všeobecné konstrukce a práce
P | 1 | 014102 | a | POPLATKY ZA SKLÁDKU | T | 302.335 | 0 |  |  | 2
PP |  |  |  | asfalty, PM
VV |  |  |  | dle pol. 113338: 131,45*2,3=302,335 [A]
P | 2 | 014102 | b | POPLATKY ZA SKLÁDKU | T | 3676.828 | 0 |  |  | 2
PP |  |  |  | zemina, kamenivo, nestmelené vrstvy POZN.: Při zpětném použití položka čerpána pouze v rozsahu dle pokynů investora !
VV |  |  |  | dle pol. 113328: 134,344*2,1=282,122 [A] dle pol. 122738: 1863,448*1,8=3 354,206 [B] dle pol. 12932: 45*0,5*1,8=40,500 [C] Celkem: A+B+C=3 676,828 [D]
SD |  | 1 |  | Zemní práce
P | 3 | 113328 |  | ODSTRAN PODKL ZPEVNĚNÝCH PLOCH Z KAMENIVA NESTMEL, ODVOZ DO 20KM | M3 | 134.344 | 0 |  |  | 2
PP |  |  |  | vč. odvozu a uložení na recyklační středisko / trvalou skládku dle dispozic zhotovitele, vzdálenost uvedena orientačně POZN.: O případném zpětném použití části materiálu do násypu rozhodne geotechnik stavby
VV |  |  |  | Vybourání vozovkových vrstev (zjištěno z PR, tloušťka vrstvy stávajících vozovkových vrstev vychází z průměrných hodnot z diagnostiky vozovky) - - Štěrkodrť (tl. 178mm): 71,326=71,326 [A] - Štěrkopísek (tl. 190mm): 56,098=56,098 [B] Mezisoučet: A+B=127,424 [C] Vybourání nezpevněných vozovek (plocha ze situace, předpokládaná tl. 200 mm) Nezpevněná vozovka (štěrk/ŠD): 34,6*0,2=6,920 [D] Celkem: C+D=134,344 [E]
P | 4 | 113338 |  | ODSTRAN PODKL ZPEVNĚNÝCH PLOCH S ASFALT POJIVEM, ODVOZ DO 20KM | M3 | 131.45 | 0 |  |  | 2
PP |  |  |  | vč. odvozu a uložení na obalovně / recyklačním středisku s provozním zařízením pro použití / zpracování znovuzískané asfaltové směsi dle dispozic zhotovitele, vzdálenost uvedena orientačně Vybourání asfaltových vrstev v hodnotách PAU třídy ZAS-T1 – ZAS-T3.
VV |  |  |  | Vybourání vozovkových vrstev (zjištěno z PR, tloušťka vrstvy stávajících vozovkových vrstev vychází z průměrných hodnot z diagnostiky vozovky) - PM (tl. 162mm): 131,45=131,450 [A]
P | 5 | 113724 |  | FRÉZOVÁNÍ ZPEVNĚNÝCH PLOCH ASFALTOVÝCH, ODVOZ DO 5KM | M3 | 427.323 | 0 |  |  | 2
PP |  |  |  | vč. odvozu a uložení na meziskládku dle dispozic zhotovitele, vzdálenost uvedena orientačně
VV |  |  |  | Vybourání vozovkových vrstev (zjištěno z PR, tloušťka vrstvy stávajících vozovkových vrstev vychází z průměrných hodnot z diagnostiky vozovky) - AHV (tl. 215mm): 427,323=427,323 [A]
P | 6 | 122738 |  | ODKOPÁVKY A PROKOPÁVKY OBECNÉ TŘ. I, ODVOZ DO 20KM | M3 | 1863.448 | 0 |  |  | 2
PP |  |  |  | vč. odvozu na recyklační středisko / trvalou skládku dle dispozic zhotovitele, vzdálenost uvedena orientačně POZN.: Výměry digitálně odměřeny a dopočteny z příčných řezů (vč. výměny AZ); o případném zpětném použití části materiálu do násypu rozhodne geotechnik stavby
VV |  |  |  | Odkopávky zeminy: 1863,448=1 863,448 [A]
P | 7 | 125734 | a | VYKOPÁVKY ZE ZEMNÍKŮ A SKLÁDEK TŘ. I, ODVOZ DO 5KM | M3 | 354.645 | 0 |  |  | 2
PP |  |  |  | doprava vyzískané ornice / zeminy schopné zúrodnění vč. dovozu z meziskládky dle dispozic zhotovitele, vzdálenost uvedena orientačně
VV |  |  |  | dle pol. 18220: 354,645=354,645 [A]
P | 8 | 125734 | b | VYKOPÁVKY ZE ZEMNÍKŮ A SKLÁDEK TŘ. I, ODVOZ DO 5KM | M3 | 445.053 | 0 |  |  | 2
PP |  |  |  | doprava vyfrézovaného materiálu vč. dovozu z meziskládky dle dispozic zhotovitele, vzdálenost uvedena orientačně
VV |  |  |  | dle pol. 17130: 445,053=445,053 [A]
P | 9 | 12932 |  | ČIŠTĚNÍ PŘÍKOPŮ OD NÁNOSU DO 0,5M3/M | M | 45 | 0 |  |  | 2
PP |  |  |  | vč. odvozu a uložení na recyklační středisko / trvalou skládku dle dispozic zhotovitele POZN.: Délka odměřena digitálně z přílohy Situace
VV |  |  |  | Čištění stávajících příkopů: 45=45,000 [A]
P | 10 | 17120 |  | ULOŽENÍ SYPANINY DO NÁSYPŮ A NA SKLÁDKY BEZ ZHUTNĚNÍ | M3 | 1863.448 | 0 |  |  | 2
PP
VV |  |  |  | dle pol. 122738: 1863,448=1 863,448 [A]
P | 11 | 17130 |  | ULOŽENÍ SYPANINY DO NÁSYPŮ V AKTIVNÍ ZÓNĚ SE ZHUTNĚNÍM | M3 | 445.053 | 0 |  |  | 2
PP
VV |  |  |  | Násyp z vyzískaného vyfrézovaného materiálu pro provedení RS CA (dle pol. 113724 - objem výzisku celého SO 112 vč. sjezdů): 445,053=445,053 [A]
P | 12 | 17180 |  | ULOŽENÍ SYPANINY DO NÁSYPŮ Z NAKUPOVANÝCH MATERIÁLŮ | M3 | 84.888 | 0 |  |  | 2
PP |  |  |  | zemina vhodná do násypu POZN.: Výměry digitálně odměřeny a dopočteny z příčných řezů
VV |  |  |  | Dosypávky zeminy do zemního tělesa: 84,888=84,888 [A]
P | 13 | 18110 |  | ÚPRAVA PLÁNĚ SE ZHUTNĚNÍM V HORNINĚ TŘ. I | M2 | 1839.838 | 0 |  |  | 2
PP |  |  |  | POZN.: Plocha odměřena digitálně z přílohy Situace, vč. 10% rozšíření v krajích
VV |  |  |  | Úprava pláně pod vrstvami ŠD: 1672,58*1,1=1 839,838 [A]
P | 14 | 18130 |  | ÚPRAVA PLÁNĚ BEZ ZHUTNĚNÍ | M2 | 2364.3 | 0 |  |  | 2
PP |  |  |  | Příprava ploch pro Ohumusování
VV |  |  |  | dle pol. 18220: 2364,3=2 364,300 [A]
P | 15 | 18220 |  | ROZPROSTŘENÍ ORNICE VE SVAHU | M3 | 354.645 | 0 |  |  | 2
PP |  |  |  | materiál z výzisku (SO 001) POZN.: Plocha odměřena digitálně z přílohy Situace
VV |  |  |  | Ohumusování tl. 0,15 m - svahy silničního tělesa, příkopy: 2364,3*0,15=354,645 [A]
P | 16 | 18242 |  | ZALOŽENÍ TRÁVNÍKU HYDROOSEVEM NA ORNICI | M2 | 2364.3 | 0 |  |  | 2
PP |  |  |  | příp. ruční osev
VV |  |  |  | Zatravnění vč. ošetřování a údržby trávníku do protokolárního předání objednateli dle pol. 18220: 2364,3=2 364,300 [A]
SD |  | 4 |  | Vodorovné konstrukce
P | 17 | 45152 |  | PODKLADNÍ A VÝPLŇOVÉ VRSTVY Z KAMENIVA DRCENÉHO | M3 | 356.028 | 0 |  |  | 2
PP |  |  |  | ŠD fr. 0/32 POZN.: Výměry digitálně odměřeny a dopočteny z příčných řezů ; Výpočet množství nezohledňuje navýšení vrtsvy o 2+4% pojiv.
VV |  |  |  | Dolnění vrstvy aktivní zóny pro provedení RS CA (dle pol. 567504, resp. 17130): 801,081-445,053=356,028 [A]
SD |  | 5 |  | Komunikace
P | 18 | 56334 | a | VOZOVKOVÉ VRSTVY ZE ŠTĚRKODRTI TL. DO 200MM | M2 | 1672.58 | 0 |  |  | 2
PP |  |  |  | Štěrkodrť ŠD A tl. (min.) 150 mm plocha ŠD = obrusná vrstva rozšířená o 30% POZN.: Plocha odměřena digitálně z přílohy Situace, rozšíření v průměrných hodnotách dle vzorového řezu.
VV |  |  |  | Vozovkové vrstvy - II/351 nová konstrukce: 1286,6*1,30=1 672,580 [A]
P | 19 | 56334 | b | VOZOVKOVÉ VRSTVY ZE ŠTĚRKODRTI TL. DO 200MM | M2 | 1376.662 | 0 |  |  | 2
PP |  |  |  | Štěrkodrť ŠD A tl. 200 mm plocha ŠD = obrusná vrstva rozšířená o 7% POZN.: Plocha odměřena digitálně z přílohy Situace, rozšíření v průměrných hodnotách dle vzorového řezu.
VV |  |  |  | Vozovkové vrstvy - II/351 nová konstrukce: 1286,6*1,07=1 376,662 [A]
P | 20 | 567504 |  | VRSTVY PRO OBNOVU A OPRAVY RECYK ZA STUDENA CEM A ASF EMULZÍ | M3 | 801.081 | 0 |  |  | 2
PP |  |  |  | POZN.: Výměra odměřena digitálně z přílohy Situace a dopočtena z řezů ; RS CA - min. 2,0 % zbytkového pojiva ve formě asfaltové emulze nebo asfaltové pěny, min. 4,0 % hydraulického pojiva ; Provedení ve 2 vrstvách POZN.: Položka bude čerpána pouze se souhlasem a v rozsahu dle pokynů objednatele
VV |  |  |  | Výměna AZ vozovky RS CA tl. 2x200mm: 801,081=801,081 [A]
P | 21 | 56960 |  | ZPEVNĚNÍ KRAJNIC Z RECYKLOVANÉHO MATERIÁLU | M3 | 93.732 | 0 |  |  | 2
PP |  |  |  | R-mat. tl. 150 mm (předpoklad využití vyzískaného materiálu, viz. SO 102, pol. 113724, dle harmonogramu uchazeče ; jinak nakupovaný materiál) POZN.: Plocha odměřena digitálně z přílohy Situace.
VV |  |  |  | Nezpevněná krajnice z asfaltového recyklátu: 624,88*0,15=93,732 [A]
P | 22 | 572123 |  | INFILTRAČNÍ POSTŘIK Z EMULZE DO 1,0KG/M2 | M2 | 1376.662 | 0 |  |  | 2
PP |  |  |  | Infiltrační postřik PI-C 0,60 kg/m2 plocha PI-C = obrusná vrstva rozšířená o 7%, resp. o 9% POZN.: Plocha odměřena digitálně z přílohy Situace, rozšíření v průměrných hodnotách dle vzorového řezu.
VV |  |  |  | Vozovkové vrstvy - II/351 nová konstrukce: 1286,6*1,07=1 376,662 [A]
P | 23 | 572213 | a | SPOJOVACÍ POSTŘIK Z EMULZE DO 0,5KG/M2 | M2 | 4350.44 | 0 |  |  | 2
PP |  |  |  | Spojovací postřik PS-E ; 0,40 kg/m2 plocha PS-E = obrusná vrstva rozšířená o 4,5% POZN.: Plocha odměřena digitálně z přílohy Situace, rozšíření v průměrných hodnotách dle vzorového řezu.
VV |  |  |  | Vozovkové vrstvy - II/351 - - nová konstrukce: 1286,6*1,045=1 344,497 [A] - frézování: 2876,5*1,045=3 005,943 [B] Celkem: A+B=4 350,440 [C]
P | 24 | 572213 | b | SPOJOVACÍ POSTŘIK Z EMULZE DO 0,5KG/M2 | M2 | 4246.362 | 0 |  |  | 2
PP |  |  |  | Spojovací postřik PS-E ; 0,25 kg/m2 plocha PS-E = obrusná vrstva rozšířená o 2,0%, resp. 4,0% POZN.: Plocha odměřena digitálně z přílohy Situace, rozšíření v průměrných hodnotách dle vzorového řezu.
VV |  |  |  | Vozovkové vrstvy - II/351 - - nová konstrukce: 1286,6*1,02=1 312,332 [A] - frézování: 2876,5*1,02=2 934,030 [B] Celkem: A+B=4 246,362 [C]
P | 25 | 57476 |  | VOZOVKOVÉ VÝZTUŽNÉ VRSTVY Z GEOMŘÍŽOVINY S TKANINOU | M2 | 1226 | 0 |  |  | 2
PP |  |  |  | POZN.: Délka odměřena digitálně z přílohy Situace POZN.: Položka bude čerpána pouze se souhlasem a v rozsahu dle pokynů objednatele
VV |  |  |  | Geokompozit na hraně frézování a nové konstrukce vozovky v š. 2,0m (přesah 1m na každou stranu od spáry): 613*2,0=1 226,000 [A]
P | 26 | 574A34 |  | ASFALTOVÝ BETON PRO OBRUSNÉ VRSTVY ACO 11+, 11S TL. 40MM | M2 | 4163.1 | 0 |  |  | 2
PP |  |  |  | Asfaltový beton pro obrusné vrstvy ACO 11+ ; tl. 40 mm POZN.: Plocha odměřena digitálně z přílohy Situace.
VV |  |  |  | Vozovkové vrstvy - II/351 - - nová konstrukce: 1286,6=1 286,600 [A] - frézování: 2876,5=2 876,500 [B] Celkem: A+B=4 163,100 [C]
P | 27 | 574C46 |  | ASFALTOVÝ BETON PRO LOŽNÍ VRSTVY ACL 16+, 16S TL. 50MM | M2 | 4246.362 | 0 |  |  | 2
PP |  |  |  | Asfaltový beton pro ložní vrstvy ACL 16+ ; tl.50 mm plocha ložní vrstvy = obrusná vrstva rozšířená o 2% POZN.: Plocha odměřena digitálně z přílohy Situace, rozšíření v průměrných hodnotách dle vzorového řezu.
VV |  |  |  | Vozovkové vrstvy - II/351 - - nová konstrukce: 1286,6*1,02=1 312,332 [A] - frézování: 2876,5*1,02=2 934,030 [B] Celkem: A+B=4 246,362 [C]
P | 28 | 574E88 |  | ASFALTOVÝ BETON PRO PODKLADNÍ VRSTVY ACP 22+, 22S TL. 90MM | M2 | 1344.497 | 0 |  |  | 2
PP |  |  |  | Asfaltový beton pro podkladní vrstvy ACP 2+ ; tl.90 mm plocha podkladní vrstvy = obrusná vrstva rozšířená o 4,5% POZN.: Plocha odměřena digitálně z přílohy Situace, rozšíření v průměrných hodnotách dle vzorového řezu.
VV |  |  |  | Vozovkové vrstvy - II/351 nová konstrukce: 1286,6*1,045=1 344,497 [A]
SD |  | 8 |  | Potrubí
P | 29 | 87633.R |  | CHRÁNIČKY Z TRUB PLASTOVÝCH DN DO 150MM VČETNĚ ULOŽENÍ | M | 508.2 | 0 |  |  | 2
PP |  |  |  | Zahrnuje výkop, pískové lože, dodávku a uložení chráničky (kompletní systém vč. veškerých tvarovek a ostatních komponentů), obsyp trubky nakupovaným materiálem, krycí fólii a zpětný zásyp rýhy. Zahrnuje i dodávku a osazení zemních komor (začátek a konec trasy a na případné budoucí odbočení tj. např. ke křižovatce) - bude upřesněno v RDS, dále tlakové a kalibrační zkoušky, veškerou dokumentaci. POZN.: Položka bude čerpána pouze se souhlasem a v rozsahu dle pokynů objednatele
VV |  |  |  | Chránička opt. kabelů Rowanet v délce úseku s rezervou na příp. odbočení a úpravy v trase celkem 10%: 462*1,1=508,200 [A]
SD |  | 9 |  | Ostatní konstrukce a práce
P | 30 | 9113A1 |  | SVODIDLO OCEL SILNIČ JEDNOSTR, ÚROVEŇ ZADRŽ N1, N2 - DODÁVKA A MONTÁŽ | M | 17.7 | 0 |  |  | 2
PP
VV |  |  |  | Jednostranné ocelové svodidlo - úroveň zadržení N2: 17,7=17,700 [A]
P | 31 | 91228 |  | SMĚROVÉ SLOUPKY Z PLAST HMOT VČETNĚ ODRAZNÉHO PÁSKU | KUS | 11 | 0 |  |  | 2
PP |  |  |  | POZN.: Výměra dopočtena dle normy.
VV |  |  |  | Směrové sloupky bílé: 11=11,000 [A]
P | 32 | 91257 |  | ODRAŽEČE PROTI ZVĚŘI | KUS | 11 | 0 |  |  | 2
PP |  |  |  | POZN.: Položka bude čerpána pouze se souhlasem a v rozsahu dle pokynů objednatele
VV |  |  |  | dle počtu směrových sloupků: 11=11,000 [A]
P | 33 | 91267 |  | ODRAZKY NA SVODIDLA | KUS | 1 | 0 |  |  | 2
PP |  |  |  | na silniční svodidlo
VV
P | 34 | 914131 |  | DOPRAVNÍ ZNAČKY ZÁKLADNÍ VELIKOSTI OCELOVÉ FÓLIE TŘ 2 - DODÁVKA A MONTÁŽ | KUS | 6 | 0 |  |  | 2
PP |  |  |  | POZN.: Výměra odečtena z přílohy Situace DZ
VV |  |  |  | Nové SDZ P1: 2=2,000 [A] IS3b: 2=2,000 [B] IS3c: 2=2,000 [C] Celkem: A+B+C=6,000 [D]
P | 35 | 914431 |  | DOPRAVNÍ ZNAČKY 100X150CM OCELOVÉ FÓLIE TŘ 2 - DODÁVKA A MONTÁŽ | KUS | 2 | 0 |  |  | 2
PP |  |  |  | POZN.: Výměra odečtena z přílohy Situace DZ
VV |  |  |  | Nové SDZ IP19: 2=2,000 [A]
P | 36 | 914912 |  | SLOUPKY A STOJKY DZ Z OCEL TRUBEK ZABETON MONTÁŽ S PŘESUNEM | KUS | 4 | 0 |  |  | 2
PP |  |  |  | zabetonované, příp. do patky pol. zahrnuje zpětnou montáž sloupků vč. SDZ, vč. vyzvednutí a dopravy ze skladu POZN.: Položka bude čerpána v rozsahu dle skutečnosti!
VV |  |  |  | Stávající sloupky SDZ - montáž po realizaci stavby, příp. posun: 4=4,000 [A]
P | 37 | 914913 | a | SLOUPKY A STOJKY DZ Z OCEL TRUBEK ZABETON DEMONTÁŽ | KUS | 4 | 0 |  |  | 2
PP |  |  |  | zabetonované, příp. do patky pol. zahrnuje demontáž sloupků vč. SDZ, s očištěním a uskladněním, vč. likvidace odpadu dle dispozic zhotovitele (malé množství) POZN.: Položka bude čerpána v rozsahu dle skutečnosti!
VV |  |  |  | Stávající sloupky SDZ - demontáž pro realizaci stavby, příp. posun: 4=4,000 [A]
P | 38 | 914913 | b | SLOUPKY A STOJKY DZ Z OCEL TRUBEK ZABETON DEMONTÁŽ | KUS | 4 | 0 |  |  | 2
PP |  |  |  | zabetonované, příp. do patky vč. očištění a odvozu do sběrných surovin, výzisk náleží objednateli! Ostatní (základ) vč. likvidace dle dispozic zhotovitele (malé množství)
VV |  |  |  | Stávající rušené SDZ vč. sloupků: 4=4,000 [A]
P | 39 | 914921 |  | SLOUPKY A STOJKY DOPRAVNÍCH ZNAČEK Z OCEL TRUBEK DO PATKY - DODÁVKA A MONTÁŽ | KUS | 8 | 0 |  |  | 2
PP |  |  |  | POZN.: Výměra odečtena z přílohy Situace DZ
VV |  |  |  | Nové SDZ P1: 2=2,000 [A] IS3b+IS3c: 2=2,000 [B] IP19: 2*2=4,000 [C] Celkem: A+B+C=8,000 [D]
P | 40 | 915111 |  | VODOROVNÉ DOPRAVNÍ ZNAČENÍ BARVOU HLADKÉ - DODÁVKA A POKLÁDKA | M2 | 444.222 | 0 |  |  | 2
PP |  |  |  | 1. fáze VDZ, vč. předznačení (vč. příp. vyznačení operativního místa pro realizaci VDZ za provozu, dle TP66) POZN.: Výměra odečtena / odměřena digitálně z přílohy Situace DZ POZN.: Položka bude čerpána pouze se souhlasem a v rozsahu dle pokynů objednatele
VV |  |  |  | Nové VDZ V4 (0,25): 906,5*0,25=226,625 [A] V1a (0,125): 342,5*0,125=42,813 [B] V2b (1,5/1,5/0,25): 64*0,25*1/2=8,000 [C] V2b (1,5/1,5/0,125): 52,5*0,125*1/2=3,281 [D] V2b (3/1,5/0,125): 256,5*0,125*2/3=21,375 [E] V5 (0,5): 6,0*0,5=3,000 [F] V9a - - vlevo/vpravo: 12*1,13=13,560 [G] - rovně+vpravo: 12*1,48=17,760 [H] - rovně/vlevo+vpravo: 2*1,86=3,720 [I] V13a - čáry+plochy: (352,7*0,125)+(60,0)=104,088 [J] Celkem: A+B+C+D+E+F+G+H+I+J=444,222 [K]
P | 41 | 915211 |  | VODOROVNÉ DOPRAVNÍ ZNAČENÍ PLASTEM HLADKÉ - DODÁVKA A POKLÁDKA | M2 | 98.04 | 0 |  |  | 2
PP |  |  |  | 2. fáze VDZ (vč. vyznačení operativního místa pro realizaci VDZ za provozu, dle TP66) POZN.: Výměra odečtena / odměřena digitálně z přílohy Situace DZ POZN.: Položka bude čerpána pouze se souhlasem a v rozsahu dle pokynů objednatele
VV |  |  |  | Nové VDZ V5 (0,5): 6,0*0,5=3,000 [A] V9a - - vlevo/vpravo: 12*1,13=13,560 [B] - rovně+vpravo: 12*1,48=17,760 [C] - rovně/vlevo+vpravo: 2*1,86=3,720 [D] V13a - plochy: 60,0=60,000 [E] Celkem: A+B+C+D+E=98,040 [F]
P | 42 | 915221 |  | VODOR DOPRAV ZNAČ PLASTEM STRUKTURÁLNÍ NEHLUČNÉ - DOD A POKLÁDKA | M2 | 119.557 | 0 |  |  | 2
PP |  |  |  | 2. fáze VDZ (vč. vyznačení operativního místa pro realizaci VDZ za provozu, dle TP66) POZN.: Výměra odečtena / odměřena digitálně z přílohy Situace DZ POZN.: Položka bude čerpána pouze se souhlasem a v rozsahu dle pokynů objednatele
VV |  |  |  | Nové VDZ V1a (0,125): 342,5*0,125=42,813 [A] V2b (1,5/1,5/0,25): 64*0,25*1/2=8,000 [B] V2b (1,5/1,5/0,125): 52,5*0,125*1/2=3,281 [C] V2b (3/1,5/0,125): 256,5*0,125*2/3=21,375 [D] V13a - čáry: 352,7*0,125=44,088 [E] Celkem: A+B+C+D+E=119,557 [F]
P | 43 | 915231 |  | VODOR DOPRAV ZNAČ PLASTEM PROFIL ZVUČÍCÍ - DOD A POKLÁDKA | M2 | 226.625 | 0 |  |  | 2
PP |  |  |  | 2. fáze VDZ (vč. vyznačení operativního místa pro realizaci VDZ za provozu, dle TP66) POZN.: Výměra odečtena / odměřena digitálně z přílohy Situace DZ POZN.: Položka bude čerpána pouze se souhlasem a v rozsahu dle pokynů objednatele
VV |  |  |  | Nové VDZ V4 (0,25): 906,5*0,25=226,625 [A]
P | 44 | 93818 |  | OČIŠTĚNÍ ASFALT VOZOVEK ZAMETENÍM | M2 | 5000 | 0 |  |  | 2
PP |  |  |  | Zametení vozovky před provedením 2. fáze VDZ (plošně), vč. likvidace odpadu POZN.: Položka bude čerpána pouze se souhlasem a v rozsahu dle pokynů objednatele
VV

## SO 100_SO 112_SO 112.2
ASPE10 |  |  |  | Firma: Sweco a.s. | [5 empty] | 3
|  |  |  | Soupis prací objektu | [5 empty] | 3
S | Stavba: | 11-9209-0105 |  | II/351 Třebíč - křiž. s II/399, 2. část |  |  | SO 112.2 |  | 0,00 | 2
O | Objekt: | SO 100 |  | Objekty pozemních komunikací vč. propustků |  |  |  |  | 15,00 | 2
O1 | Objekt: | SO 112 |  | Křižovatka II/351 s III/15241 |  |  |  |  | 21,00 | 2
O2 | Rozpočet: | SO 112.2 |  | Křižovatka II/351 s III/15241 - Levý sjezd křižovatky km 11,985 88
Typ | Poř. číslo | Kód položky | Varianta | Název položky | MJ | Množství | Jednotková cena
[7 empty] | Jednotková | Celkem
0 | 1 | 2 | 3 | 4 | 5 | 6 | 9 | 10
SD |  | 0 |  | Všeobecné konstrukce a práce
P | 1 | 014102 | b | POPLATKY ZA SKLÁDKU | T | 27 | 0 |  |  | 2
PP |  |  |  | zemina, kamenivo, nestmelené vrstvy POZN.: Při zpětném použití položka čerpána pouze v rozsahu dle pokynů investora !
VV |  |  |  | dle pol. 122738: 5,0*1,8=9,000 [A] dle pol. 12932: 20*0,5*1,8=18,000 [B] Celkem: A+B=27,000 [C]
SD |  | 1 |  | Zemní práce
P | 2 | 113724 |  | FRÉZOVÁNÍ ZPEVNĚNÝCH PLOCH ASFALTOVÝCH, ODVOZ DO 5KM | M3 | 8.77 | 0 |  |  | 2
PP |  |  |  | vč. odvozu a uložení na meziskládku dle dispozic zhotovitele, vzdálenost uvedena orientačně - využití v SO 112.1
VV |  |  |  | Vybourání vozovkových vrstev (zjištěno z PR, tloušťka vrstvy stávajících vozovkových vrstev vychází z průměrných hodnot z diagnostiky vozovky) - AHV (tl. 215mm): 8,77=8,770 [A]
P | 3 | 122738 |  | ODKOPÁVKY A PROKOPÁVKY OBECNÉ TŘ. I, ODVOZ DO 20KM | M3 | 5 | 0 |  |  | 2
PP |  |  |  | vč. odvozu na recyklační středisko / trvalou skládku dle dispozic zhotovitele, vzdálenost uvedena orientačně POZN.: Výměry digitálně odměřeny a dopočteny z příčných řezů (vč. výměny AZ); o případném zpětném použití části materiálu do násypu rozhodne geotechnik stavby
VV |  |  |  | Odkopávky zeminy: 5,0=5,000 [A]
P | 4 | 125734 | a | VYKOPÁVKY ZE ZEMNÍKŮ A SKLÁDEK TŘ. I, ODVOZ DO 5KM | M3 | 3.795 | 0 |  |  | 2
PP |  |  |  | doprava vyzískané ornice / zeminy schopné zúrodnění vč. dovozu z meziskládky dle dispozic zhotovitele, vzdálenost uvedena orientačně
VV |  |  |  | dle pol. 18220: 3,795=3,795 [A]
P | 5 | 12932 |  | ČIŠTĚNÍ PŘÍKOPŮ OD NÁNOSU DO 0,5M3/M | M | 20 | 0 |  |  | 2
PP |  |  |  | vč. odvozu a uložení na recyklační středisko / trvalou skládku dle dispozic zhotovitele POZN.: Délka odměřena digitálně z přílohy Situace
VV |  |  |  | Čištění stávajících příkopů: 20=20,000 [A]
P | 6 | 17120 |  | ULOŽENÍ SYPANINY DO NÁSYPŮ A NA SKLÁDKY BEZ ZHUTNĚNÍ | M3 | 5 | 0 |  |  | 2
PP
VV |  |  |  | dle pol. 122738: 5,0=5,000 [A]
P | 7 | 17180 |  | ULOŽENÍ SYPANINY DO NÁSYPŮ Z NAKUPOVANÝCH MATERIÁLŮ | M3 | 85 | 0 |  |  | 2
PP |  |  |  | zemina vhodná do násypu POZN.: Výměry digitálně odměřeny a dopočteny z příčných řezů
VV |  |  |  | Dosypávky zeminy do zemního tělesa: 85,0=85,000 [A]
P | 8 | 18130 |  | ÚPRAVA PLÁNĚ BEZ ZHUTNĚNÍ | M2 | 128.4 | 0 |  |  | 2
PP |  |  |  | Příprava ploch pro Ohumusování
VV |  |  |  | dle pol. 18220: 128,4=128,400 [A]
P | 9 | 18220 |  | ROZPROSTŘENÍ ORNICE VE SVAHU | M3 | 3.795 | 0 |  |  | 2
PP |  |  |  | materiál z výzisku (SO 001) POZN.: Plocha odměřena digitálně z přílohy Situace
VV |  |  |  | Ohumusování tl. 0,15 m - svahy silničního tělesa, příkopy: 25,3*0,15=3,795 [A]
P | 10 | 18242 |  | ZALOŽENÍ TRÁVNÍKU HYDROOSEVEM NA ORNICI | M2 | 128.4 | 0 |  |  | 2
PP |  |  |  | příp. ruční osev
VV |  |  |  | Zatravnění vč. ošetřování a údržby trávníku do protokolárního předání objednateli dle pol. 18220: 128,4=128,400 [A]
SD |  | 5 |  | Komunikace
P | 11 | 56960 |  | ZPEVNĚNÍ KRAJNIC Z RECYKLOVANÉHO MATERIÁLU | M3 | 3 | 0 |  |  | 2
PP |  |  |  | R-mat. tl. 150 mm (předpoklad využití vyzískaného materiálu, viz. SO 102, pol. 113724, dle harmonogramu uchazeče ; jinak nakupovaný materiál) POZN.: Plocha odměřena digitálně z přílohy Situace.
VV |  |  |  | Nezpevněná krajnice z asfaltového recyklátu: 20,0*0,15=3,000 [A]
P | 12 | 572213 | a | SPOJOVACÍ POSTŘIK Z EMULZE DO 0,5KG/M2 | M2 | 183.293 | 0 |  |  | 2
PP |  |  |  | Spojovací postřik PS-E ; 0,40 kg/m2 plocha PS-E = obrusná vrstva rozšířená o 4,5% POZN.: Plocha odměřena digitálně z přílohy Situace, rozšíření v průměrných hodnotách dle vzorového řezu.
VV |  |  |  | Vozovkové vrstvy - frézování: 175,4*1,045=183,293 [A]
P | 13 | 572213 | b | SPOJOVACÍ POSTŘIK Z EMULZE DO 0,5KG/M2 | M2 | 178.908 | 0 |  |  | 2
PP |  |  |  | Spojovací postřik PS-E ; 0,25 kg/m2 plocha PS-E = obrusná vrstva rozšířená o 2,0% POZN.: Plocha odměřena digitálně z přílohy Situace, rozšíření v průměrných hodnotách dle vzorového řezu.
VV |  |  |  | Vozovkové vrstvy - frézování: 175,4*1,02=178,908 [A]
P | 14 | 574A34 |  | ASFALTOVÝ BETON PRO OBRUSNÉ VRSTVY ACO 11+, 11S TL. 40MM | M2 | 175.4 | 0 |  |  | 2
PP |  |  |  | Asfaltový beton pro obrusné vrstvy ACO 11+ ; tl. 40 mm POZN.: Plocha odměřena digitálně z přílohy Situace.
VV |  |  |  | Vozovkové vrstvy - frézování: 175,4=175,400 [A]
P | 15 | 574C46 |  | ASFALTOVÝ BETON PRO LOŽNÍ VRSTVY ACL 16+, 16S TL. 50MM | M2 | 178.908 | 0 |  |  | 2
PP |  |  |  | Asfaltový beton pro ložní vrstvy ACL 16+ ; tl.50 mm plocha ložní vrstvy = obrusná vrstva rozšířená o 2% POZN.: Plocha odměřena digitálně z přílohy Situace, rozšíření v průměrných hodnotách dle vzorového řezu.
VV |  |  |  | Vozovkové vrstvy - frézování: 175,4*1,02=178,908 [A]
P | 16 | 58910 |  | VÝPLŇ SPAR ASFALTEM | M | 10.6 | 0 |  |  | 2
PP
VV |  |  |  | Napojení na stávající stav - zálivka: 10,6=10,600 [A]
SD |  | 9 |  | Ostatní konstrukce a práce
P | 17 | 9113A1 |  | SVODIDLO OCEL SILNIČ JEDNOSTR, ÚROVEŇ ZADRŽ N1, N2 - DODÁVKA A MONTÁŽ | M | 6.3 | 0 |  |  | 2
PP
VV |  |  |  | Jednostranné ocelové svodidlo - úroveň zadržení N2: 6,3=6,300 [A]
P | 18 | 91228 |  | SMĚROVÉ SLOUPKY Z PLAST HMOT VČETNĚ ODRAZNÉHO PÁSKU | KUS | 3 | 0 |  |  | 2
PP |  |  |  | POZN.: Výměra dopočtena dle normy.
VV |  |  |  | Směrové sloupky bílé: 3=3,000 [A]
P | 19 | 91267 |  | ODRAZKY NA SVODIDLA | KUS | 1 | 0 |  |  | 2
PP |  |  |  | na silniční svodidlo
VV
P | 20 | 919111 |  | ŘEZÁNÍ ASFALTOVÉHO KRYTU VOZOVEK TL DO 50MM | M | 10.6 | 0 |  |  | 2
PP
VV |  |  |  | Napojení na stávající stav - zaříznutí hrany vozovky: 10,6=10,600 [A]

## SO 100_SO 112_SO 112.3
ASPE10 |  |  |  | Firma: Sweco a.s. | [5 empty] | 3
|  |  |  | Soupis prací objektu | [5 empty] | 3
S | Stavba: | 11-9209-0105 |  | II/351 Třebíč - křiž. s II/399, 2. část |  |  | SO 112.3 |  | 0,00 | 2
O | Objekt: | SO 100 |  | Objekty pozemních komunikací vč. propustků |  |  |  |  | 15,00 | 2
O1 | Objekt: | SO 112 |  | Křižovatka II/351 s III/15241 |  |  |  |  | 21,00 | 2
O2 | Rozpočet: | SO 112.3 |  | Křižovatka II/351 s III/15241 - Pravý sjezd křižovatky km 11,985 88
Typ | Poř. číslo | Kód položky | Varianta | Název položky | MJ | Množství | Jednotková cena
[7 empty] | Jednotková | Celkem
0 | 1 | 2 | 3 | 4 | 5 | 6 | 9 | 10
SD |  | 0 |  | Všeobecné konstrukce a práce
P | 1 | 014102 | b | POPLATKY ZA SKLÁDKU | T | 53.1 | 0 |  |  | 2
PP |  |  |  | zemina, kamenivo, nestmelené vrstvy POZN.: Při zpětném použití položka čerpána pouze v rozsahu dle pokynů investora !
VV |  |  |  | dle pol. 122738: 3,0*1,8=5,400 [A] dle pol. 12932: 53*0,5*1,8=47,700 [B] Celkem: A+B=53,100 [C]
SD |  | 1 |  | Zemní práce
P | 2 | 113724 |  | FRÉZOVÁNÍ ZPEVNĚNÝCH PLOCH ASFALTOVÝCH, ODVOZ DO 5KM | M3 | 8.96 | 0 |  |  | 2
PP |  |  |  | vč. odvozu a uložení na meziskládku dle dispozic zhotovitele, vzdálenost uvedena orientačně - využití v SO 112.1
VV |  |  |  | Vybourání vozovkových vrstev (zjištěno z PR, tloušťka vrstvy stávajících vozovkových vrstev vychází z průměrných hodnot z diagnostiky vozovky) - AHV (tl. 215mm): 8,96=8,960 [A]
P | 3 | 122738 |  | ODKOPÁVKY A PROKOPÁVKY OBECNÉ TŘ. I, ODVOZ DO 20KM | M3 | 3 | 0 |  |  | 2
PP |  |  |  | vč. odvozu na recyklační středisko / trvalou skládku dle dispozic zhotovitele, vzdálenost uvedena orientačně POZN.: Výměry digitálně odměřeny a dopočteny z příčných řezů (vč. výměny AZ); o případném zpětném použití části materiálu do násypu rozhodne geotechnik stavby
VV |  |  |  | Odkopávky zeminy: 3,0=3,000 [A]
P | 4 | 12932 |  | ČIŠTĚNÍ PŘÍKOPŮ OD NÁNOSU DO 0,5M3/M | M | 53 | 0 |  |  | 2
PP |  |  |  | vč. odvozu a uložení na recyklační středisko / trvalou skládku dle dispozic zhotovitele POZN.: Délka odměřena digitálně z přílohy Situace
VV |  |  |  | Čištění stávajících příkopů: 53=53,000 [A]
P | 5 | 17120 |  | ULOŽENÍ SYPANINY DO NÁSYPŮ A NA SKLÁDKY BEZ ZHUTNĚNÍ | M3 | 3 | 0 |  |  | 2
PP
VV |  |  |  | dle pol. 122738: 3,0=3,000 [A]
SD |  | 5 |  | Komunikace
P | 6 | 56960 |  | ZPEVNĚNÍ KRAJNIC Z RECYKLOVANÉHO MATERIÁLU | M3 | 0.825 | 0 |  |  | 2
PP |  |  |  | R-mat. tl. 150 mm (předpoklad využití vyzískaného materiálu, viz. SO 102, pol. 113724, dle harmonogramu uchazeče ; jinak nakupovaný materiál) POZN.: Plocha odměřena digitálně z přílohy Situace.
VV |  |  |  | Nezpevněná krajnice z asfaltového recyklátu: 5,5*0,15=0,825 [A]
P | 7 | 572213 | a | SPOJOVACÍ POSTŘIK Z EMULZE DO 0,5KG/M2 | M2 | 187.264 | 0 |  |  | 2
PP |  |  |  | Spojovací postřik PS-E ; 0,40 kg/m2 plocha PS-E = obrusná vrstva rozšířená o 4,5% POZN.: Plocha odměřena digitálně z přílohy Situace, rozšíření v průměrných hodnotách dle vzorového řezu.
VV |  |  |  | Vozovkové vrstvy - frézování: 179,2*1,045=187,264 [A]
P | 8 | 572213 | b | SPOJOVACÍ POSTŘIK Z EMULZE DO 0,5KG/M2 | M2 | 182.784 | 0 |  |  | 2
PP |  |  |  | Spojovací postřik PS-E ; 0,25 kg/m2 plocha PS-E = obrusná vrstva rozšířená o 2,0% POZN.: Plocha odměřena digitálně z přílohy Situace, rozšíření v průměrných hodnotách dle vzorového řezu.
VV |  |  |  | Vozovkové vrstvy - frézování: 179,2*1,02=182,784 [A]
P | 9 | 574A34 |  | ASFALTOVÝ BETON PRO OBRUSNÉ VRSTVY ACO 11+, 11S TL. 40MM | M2 | 179.2 | 0 |  |  | 2
PP |  |  |  | Asfaltový beton pro obrusné vrstvy ACO 11+ ; tl. 40 mm POZN.: Plocha odměřena digitálně z přílohy Situace.
VV |  |  |  | Vozovkové vrstvy - frézování: 179,2=179,200 [A]
P | 10 | 574C46 |  | ASFALTOVÝ BETON PRO LOŽNÍ VRSTVY ACL 16+, 16S TL. 50MM | M2 | 182.784 | 0 |  |  | 2
PP |  |  |  | Asfaltový beton pro ložní vrstvy ACL 16+ ; tl.50 mm plocha ložní vrstvy = obrusná vrstva rozšířená o 2% POZN.: Plocha odměřena digitálně z přílohy Situace, rozšíření v průměrných hodnotách dle vzorového řezu.
VV |  |  |  | Vozovkové vrstvy - frézování: 179,2*1,02=182,784 [A]
P | 11 | 58910 |  | VÝPLŇ SPAR ASFALTEM | M | 10 | 0 |  |  | 2
PP
VV |  |  |  | Napojení na stávající stav - zálivka: 10,0=10,000 [A]
SD |  | 9 |  | Ostatní konstrukce a práce
P | 12 | 91228 |  | SMĚROVÉ SLOUPKY Z PLAST HMOT VČETNĚ ODRAZNÉHO PÁSKU | KUS | 4 | 0 |  |  | 2
PP |  |  |  | POZN.: Výměra dopočtena dle normy.
VV |  |  |  | Směrové sloupky bílé: 4=4,000 [A]
P | 13 | 919111 |  | ŘEZÁNÍ ASFALTOVÉHO KRYTU VOZOVEK TL DO 50MM | M | 10 | 0 |  |  | 2
PP
VV |  |  |  | Napojení na stávající stav - zaříznutí hrany vozovky: 10,0=10,000 [A]

## SO 100_SO 112_SO 112.4
ASPE10 |  |  |  | Firma: Sweco a.s. | [5 empty] | 3
|  |  |  | Soupis prací objektu | [5 empty] | 3
S | Stavba: | 11-9209-0105 |  | II/351 Třebíč - křiž. s II/399, 2. část |  |  | SO 112.4 |  | 0,00 | 2
O | Objekt: | SO 100 |  | Objekty pozemních komunikací vč. propustků |  |  |  |  | 15,00 | 2
O1 | Objekt: | SO 112 |  | Křižovatka II/351 s III/15241 |  |  |  |  | 21,00 | 2
O2 | Rozpočet: | SO 112.4 |  | Křižovatka II/351 s III/15241 - Sjezd v km 11,864 66
Typ | Poř. číslo | Kód položky | Varianta | Název položky | MJ | Množství | Jednotková cena
[7 empty] | Jednotková | Celkem
0 | 1 | 2 | 3 | 4 | 5 | 6 | 9 | 10
SD |  | 1 |  | Zemní práce
P | 1 | 17180 |  | ULOŽENÍ SYPANINY DO NÁSYPŮ Z NAKUPOVANÝCH MATERIÁLŮ | M3 | 5.5 | 0 |  |  | 2
PP |  |  |  | zemina vhodná do násypu POZN.: Výměry digitálně odměřeny a dopočteny z příčných řezů
VV |  |  |  | Dosypávky zeminy do zemního tělesa: 5,5=5,500 [A]
P | 2 | 18110 |  | ÚPRAVA PLÁNĚ SE ZHUTNĚNÍM V HORNINĚ TŘ. I | M2 | 37.114 | 0 |  |  | 2
PP |  |  |  | POZN.: Plocha odměřena digitálně z přílohy Situace, vč. 10% rozšíření v krajích
VV |  |  |  | Úprava pláně pod vrstvami ŠD: 33,74*1,1=37,114 [A]
SD |  | 5 |  | Komunikace
P | 3 | 56333 |  | VOZOVKOVÉ VRSTVY ZE ŠTĚRKODRTI TL. DO 150MM | M2 | 26.269 | 0 |  |  | 2
PP |  |  |  | Štěrkodrť ŠD A 0/63 tl. 150 mm plocha ŠD = obrusná vrstva rozšířená o 9% POZN.: Plocha odměřena digitálně z přílohy Situace, rozšíření v průměrných hodnotách dle vzorového řezu.
VV |  |  |  | Vrstvy zpevněných sjezdů - nová konstrukce: 24,1*1,09=26,269 [A]
P | 4 | 56334 | c | VOZOVKOVÉ VRSTVY ZE ŠTĚRKODRTI TL. DO 200MM | M2 | 33.74 | 0 |  |  | 2
PP |  |  |  | Štěrkodrť ŠD B tl. (min.) 150 mm plocha ŠD = obrusná vrstva rozšířená o 40% POZN.: Plocha odměřena digitálně z přílohy Situace, rozšíření v průměrných hodnotách dle vzorového řezu.
VV |  |  |  | Vrstvy zpevněných sjezdů - nová konstrukce: 24,1*1,40=33,740 [A]
P | 5 | 572123 |  | INFILTRAČNÍ POSTŘIK Z EMULZE DO 1,0KG/M2 | M2 | 26.269 | 0 |  |  | 2
PP |  |  |  | Infiltrační postřik PI-C 0,60 kg/m2 plocha PI-C = obrusná vrstva rozšířená o 9% POZN.: Plocha odměřena digitálně z přílohy Situace, rozšíření v průměrných hodnotách dle vzorového řezu.
VV |  |  |  | Vrstvy zpevněných sjezdů - nová konstrukce: 24,1*1,09=26,269 [A]
P | 6 | 572213 | b | SPOJOVACÍ POSTŘIK Z EMULZE DO 0,5KG/M2 | M2 | 25.064 | 0 |  |  | 2
PP |  |  |  | Spojovací postřik PS-E ; 0,25 kg/m2 plocha PS-E = obrusná vrstva rozšířená o 4,0% POZN.: Plocha odměřena digitálně z přílohy Situace, rozšíření v průměrných hodnotách dle vzorového řezu.
VV |  |  |  | Vrstvy zpevněných sjezdů - nová konstrukce: 24,1*1,04=25,064 [A]
P | 7 | 574A34 |  | ASFALTOVÝ BETON PRO OBRUSNÉ VRSTVY ACO 11+, 11S TL. 40MM | M2 | 24.1 | 0 |  |  | 2
PP |  |  |  | Asfaltový beton pro obrusné vrstvy ACO 11+ ; tl. 40 mm POZN.: Plocha odměřena digitálně z přílohy Situace.
VV |  |  |  | Vrstvy zpevněných sjezdů - nová konstrukce: 24,1=24,100 [A]
P | 8 | 574E46 |  | ASFALTOVÝ BETON PRO PODKLADNÍ VRSTVY ACP 16+, 16S TL. 50MM | M2 | 25.064 | 0 |  |  | 2
PP |  |  |  | Asfaltový beton pro podkladní vrstvy ACP 16+ ; tl.50 mm plocha podkladní vrstvy = obrusná vrstva rozšířená o 4% POZN.: Plocha odměřena digitálně z přílohy Situace, rozšíření v průměrných hodnotách dle vzorového řezu.
VV |  |  |  | Vrstvy zpevněných sjezdů - nová konstrukce: 24,1*1,04=25,064 [A]

## SO 100_SO 112_SO 112.5
ASPE10 |  |  |  | Firma: Sweco a.s. | [5 empty] | 3
|  |  |  | Soupis prací objektu | [5 empty] | 3
S | Stavba: | 11-9209-0105 |  | II/351 Třebíč - křiž. s II/399, 2. část |  |  | SO 112.5 |  | 0,00 | 2
O | Objekt: | SO 100 |  | Objekty pozemních komunikací vč. propustků |  |  |  |  | 15,00 | 2
O1 | Objekt: | SO 112 |  | Křižovatka II/351 s III/15241 |  |  |  |  | 21,00 | 2
O2 | Rozpočet: | SO 112.5 |  | Křižovatka II/351 s III/15241 - Sjezd v km 12 077 04
Typ | Poř. číslo | Kód položky | Varianta | Název položky | MJ | Množství | Jednotková cena
[7 empty] | Jednotková | Celkem
0 | 1 | 2 | 3 | 4 | 5 | 6 | 9 | 10
SD |  | 1 |  | Zemní práce
P | 1 | 17180 |  | ULOŽENÍ SYPANINY DO NÁSYPŮ Z NAKUPOVANÝCH MATERIÁLŮ | M3 | 2 | 0 |  |  | 2
PP |  |  |  | zemina vhodná do násypu POZN.: Výměry digitálně odměřeny a dopočteny z příčných řezů
VV |  |  |  | Dosypávky zeminy do zemního tělesa: 2,0=2,000 [A]
P | 2 | 18110 |  | ÚPRAVA PLÁNĚ SE ZHUTNĚNÍM V HORNINĚ TŘ. I | M2 | 15.554 | 0 |  |  | 2
PP |  |  |  | POZN.: Plocha odměřena digitálně z přílohy Situace, vč. 10% rozšíření v krajích
VV |  |  |  | Úprava pláně pod vrstvami ŠD: 14,14*1,1=15,554 [A]
SD |  | 5 |  | Komunikace
P | 3 | 56333 |  | VOZOVKOVÉ VRSTVY ZE ŠTĚRKODRTI TL. DO 150MM | M2 | 11.009 | 0 |  |  | 2
PP |  |  |  | Štěrkodrť ŠD A 0/63 tl. 150 mm plocha ŠD = obrusná vrstva rozšířená o 9% POZN.: Plocha odměřena digitálně z přílohy Situace, rozšíření v průměrných hodnotách dle vzorového řezu.
VV |  |  |  | Vrstvy zpevněných sjezdů - nová konstrukce: 10,1*1,09=11,009 [A]
P | 4 | 56334 | c | VOZOVKOVÉ VRSTVY ZE ŠTĚRKODRTI TL. DO 200MM | M2 | 14.14 | 0 |  |  | 2
PP |  |  |  | Štěrkodrť ŠD B tl. (min.) 150 mm plocha ŠD = obrusná vrstva rozšířená o 40% POZN.: Plocha odměřena digitálně z přílohy Situace, rozšíření v průměrných hodnotách dle vzorového řezu.
VV |  |  |  | Vrstvy zpevněných sjezdů - nová konstrukce: 10,1*1,40=14,140 [A]
P | 5 | 572123 |  | INFILTRAČNÍ POSTŘIK Z EMULZE DO 1,0KG/M2 | M2 | 11.009 | 0 |  |  | 2
PP |  |  |  | Infiltrační postřik PI-C 0,60 kg/m2 plocha PI-C = obrusná vrstva rozšířená o 9% POZN.: Plocha odměřena digitálně z přílohy Situace, rozšíření v průměrných hodnotách dle vzorového řezu.
VV |  |  |  | Vrstvy zpevněných sjezdů - nová konstrukce: 10,1*1,09=11,009 [A]
P | 6 | 572213 | b | SPOJOVACÍ POSTŘIK Z EMULZE DO 0,5KG/M2 | M2 | 10.504 | 0 |  |  | 2
PP |  |  |  | Spojovací postřik PS-E ; 0,25 kg/m2 plocha PS-E = obrusná vrstva rozšířená o 4,0% POZN.: Plocha odměřena digitálně z přílohy Situace, rozšíření v průměrných hodnotách dle vzorového řezu.
VV |  |  |  | Vrstvy zpevněných sjezdů - nová konstrukce: 10,1*1,04=10,504 [A]
P | 7 | 574A34 |  | ASFALTOVÝ BETON PRO OBRUSNÉ VRSTVY ACO 11+, 11S TL. 40MM | M2 | 10.1 | 0 |  |  | 2
PP |  |  |  | Asfaltový beton pro obrusné vrstvy ACO 11+ ; tl. 40 mm POZN.: Plocha odměřena digitálně z přílohy Situace.
VV |  |  |  | Vrstvy zpevněných sjezdů - nová konstrukce: 10,1=10,100 [A]
P | 8 | 574E46 |  | ASFALTOVÝ BETON PRO PODKLADNÍ VRSTVY ACP 16+, 16S TL. 50MM | M2 | 10.504 | 0 |  |  | 2
PP |  |  |  | Asfaltový beton pro podkladní vrstvy ACP 16+ ; tl.50 mm plocha podkladní vrstvy = obrusná vrstva rozšířená o 4% POZN.: Plocha odměřena digitálně z přílohy Situace, rozšíření v průměrných hodnotách dle vzorového řezu.
VV |  |  |  | Vrstvy zpevněných sjezdů - nová konstrukce: 10,1*1,04=10,504 [A]

## SO 100_SO 113_SO 113.1
ASPE10 |  |  |  | Firma: Sweco a.s. | [5 empty] | 3
|  |  |  | Soupis prací objektu | [5 empty] | 3
S | Stavba: | 11-9209-0105 |  | II/351 Třebíč - křiž. s II/399, 2. část |  |  | SO 113.1 |  | 0,00 | 2
O | Objekt: | SO 100 |  | Objekty pozemních komunikací vč. propustků |  |  |  |  | 15,00 | 2
O1 | Objekt: | SO 113 |  | Křižovatka II/351 s III/35123 |  |  |  |  | 21,00 | 2
O2 | Rozpočet: | SO 113.1 |  | Křižovatka II/351 s III/35123 - Hlavní trasa
Typ | Poř. číslo | Kód položky | Varianta | Název položky | MJ | Množství | Jednotková cena
[7 empty] | Jednotková | Celkem
0 | 1 | 2 | 3 | 4 | 5 | 6 | 9 | 10
SD |  | 0 |  | Všeobecné konstrukce a práce
P | 1 | 014102 | a | POPLATKY ZA SKLÁDKU | T | 226.959 | 0 |  |  | 2
PP |  |  |  | asfalty, PM
VV |  |  |  | dle pol. 113338: 98,678*2,3=226,959 [A]
P | 2 | 014102 | b | POPLATKY ZA SKLÁDKU | T | 3520.745 | 0 |  |  | 2
PP |  |  |  | zemina, kamenivo, nestmelené vrstvy POZN.: Při zpětném použití položka čerpána pouze v rozsahu dle pokynů investora !
VV |  |  |  | dle pol. 113328: 181,706*2,1=381,583 [A] dle pol. 122738: 1621,479*1,8=2 918,662 [B] dle pol. 12932: 245*0,5*1,8=220,500 [C] Celkem: A+B+C=3 520,745 [D]
SD |  | 1 |  | Zemní práce
P | 3 | 113328 |  | ODSTRAN PODKL ZPEVNĚNÝCH PLOCH Z KAMENIVA NESTMEL, ODVOZ DO 20KM | M3 | 181.706 | 0 |  |  | 2
PP |  |  |  | vč. odvozu a uložení na recyklační středisko / trvalou skládku dle dispozic zhotovitele, vzdálenost uvedena orientačně POZN.: O případném zpětném použití části materiálu do násypu rozhodne geotechnik stavby
VV |  |  |  | Vybourání vozovkových vrstev (zjištěno z PR, tloušťka vrstvy stávajících vozovkových vrstev vychází z průměrných hodnot z diagnostiky vozovky) - - Štěrkodrť (tl. 178mm): 89,670=89,670 [A] - Štěrkopísek (tl. 190mm): 71,696=71,696 [B] Mezisoučet: A+B=161,366 [C] Vybourání nezpevněných vozovek (plocha ze situace, předpokládaná tl. 200 mm) Nezpevněná vozovka (štěrk/ŠD): 101,7*0,2=20,340 [D] Celkem: C+D=181,706 [E]
P | 4 | 113338 |  | ODSTRAN PODKL ZPEVNĚNÝCH PLOCH S ASFALT POJIVEM, ODVOZ DO 20KM | M3 | 98.678 | 0 |  |  | 2
PP |  |  |  | vč. odvozu a uložení na obalovně / recyklačním středisku s provozním zařízením pro použití / zpracování znovuzískané asfaltové směsi dle dispozic zhotovitele, vzdálenost uvedena orientačně Vybourání asfaltových vrstev v hodnotách PAU třídy ZAS-T1 – ZAS-T3.
VV |  |  |  | Vybourání vozovkových vrstev (zjištěno z PR, tloušťka vrstvy stávajících vozovkových vrstev vychází z průměrných hodnot z diagnostiky vozovky) - PM (tl. 162mm): 98,678=98,678 [A]
P | 5 | 113724 |  | FRÉZOVÁNÍ ZPEVNĚNÝCH PLOCH ASFALTOVÝCH, ODVOZ DO 5KM | M3 | 377.269 | 0 |  |  | 2
PP |  |  |  | vč. odvozu a uložení na meziskládku dle dispozic zhotovitele, vzdálenost uvedena orientačně
VV |  |  |  | Vybourání vozovkových vrstev (zjištěno z PR, tloušťka vrstvy stávajících vozovkových vrstev vychází z průměrných hodnot z diagnostiky vozovky) - AHV (tl. 215mm): 377,269=377,269 [A]
P | 6 | 122738 |  | ODKOPÁVKY A PROKOPÁVKY OBECNÉ TŘ. I, ODVOZ DO 20KM | M3 | 1621.479 | 0 |  |  | 2
PP |  |  |  | vč. odvozu na recyklační středisko / trvalou skládku dle dispozic zhotovitele, vzdálenost uvedena orientačně POZN.: Výměry digitálně odměřeny a dopočteny z příčných řezů (vč. výměny AZ); o případném zpětném použití části materiálu do násypu rozhodne geotechnik stavby
VV |  |  |  | Odkopávky zeminy: 1621,479=1 621,479 [A]
P | 7 | 125734 | a | VYKOPÁVKY ZE ZEMNÍKŮ A SKLÁDEK TŘ. I, ODVOZ DO 5KM | M3 | 203.103 | 0 |  |  | 2
PP |  |  |  | doprava vyzískané ornice / zeminy schopné zúrodnění vč. dovozu z meziskládky dle dispozic zhotovitele, vzdálenost uvedena orientačně
VV |  |  |  | dle pol. 18220: 168,453=168,453 [A] dle pol. 18230: 34,65=34,650 [B] Celkem: A+B=203,103 [C]
P | 8 | 125734 | b | VYKOPÁVKY ZE ZEMNÍKŮ A SKLÁDEK TŘ. I, ODVOZ DO 5KM | M3 | 377.269 | 0 |  |  | 2
PP |  |  |  | doprava vyfrézovaného materiálu vč. dovozu z meziskládky dle dispozic zhotovitele, vzdálenost uvedena orientačně
VV |  |  |  | dle pol. 17130: 377,269=377,269 [A]
P | 9 | 12932 |  | ČIŠTĚNÍ PŘÍKOPŮ OD NÁNOSU DO 0,5M3/M | M | 245 | 0 |  |  | 2
PP |  |  |  | vč. odvozu a uložení na recyklační středisko / trvalou skládku dle dispozic zhotovitele POZN.: Délka odměřena digitálně z přílohy Situace
VV |  |  |  | Čištění stávajících příkopů: 245=245,000 [A]
P | 10 | 17120 |  | ULOŽENÍ SYPANINY DO NÁSYPŮ A NA SKLÁDKY BEZ ZHUTNĚNÍ | M3 | 1621.479 | 0 |  |  | 2
PP
VV |  |  |  | dle pol. 122738: 1621,479=1 621,479 [A]
P | 11 | 17130 |  | ULOŽENÍ SYPANINY DO NÁSYPŮ V AKTIVNÍ ZÓNĚ SE ZHUTNĚNÍM | M3 | 377.269 | 0 |  |  | 2
PP
VV |  |  |  | Násyp z vyzískaného vyfrézovaného materiálu pro provedení RS CA (dle pol. 113724 - objem výzisku celého SO 113 vč. sjezdů): 377,269=377,269 [A]
P | 12 | 17180 |  | ULOŽENÍ SYPANINY DO NÁSYPŮ Z NAKUPOVANÝCH MATERIÁLŮ | M3 | 292.516 | 0 |  |  | 2
PP |  |  |  | zemina vhodná do násypu POZN.: Výměry digitálně odměřeny a dopočteny z příčných řezů
VV |  |  |  | Dosypávky zeminy do zemního tělesa: 292,516=292,516 [A]
P | 13 | 18110 |  | ÚPRAVA PLÁNĚ SE ZHUTNĚNÍM V HORNINĚ TŘ. I | M2 | 2424.136 | 0 |  |  | 2
PP |  |  |  | POZN.: Plocha odměřena digitálně z přílohy Situace, vč. 10% rozšíření v krajích
VV |  |  |  | Úprava pláně pod vrstvami ŠD: 2203,76*1,1=2 424,136 [A]
P | 14 | 18130 |  | ÚPRAVA PLÁNĚ BEZ ZHUTNĚNÍ | M2 | 1354.02 | 0 |  |  | 2
PP |  |  |  | Příprava ploch pro Ohumusování
VV |  |  |  | dle pol. 18220: 1123,02=1 123,020 [A] dle pol. 18230: 231,0=231,000 [B] Celkem: A+B=1 354,020 [C]
P | 15 | 18220 |  | ROZPROSTŘENÍ ORNICE VE SVAHU | M3 | 168.453 | 0 |  |  | 2
PP |  |  |  | materiál z výzisku (SO 001) POZN.: Plocha odměřena digitálně z přílohy Situace
VV |  |  |  | Ohumusování tl. 0,15 m - svahy silničního tělesa, příkopy: 1123,02*0,15=168,453 [A]
P | 16 | 18230 |  | ROZPROSTŘENÍ ORNICE V ROVINĚ | M3 | 34.65 | 0 |  |  | 2
PP |  |  |  | materiál z výzisku (SO 001) POZN.: Plocha odměřena digitálně z přílohy Situace
VV |  |  |  | Ohumusování tl. 0,15 m - Technická rekultivace: 231,0*0,15=34,650 [A]
P | 17 | 18242 |  | ZALOŽENÍ TRÁVNÍKU HYDROOSEVEM NA ORNICI | M2 | 1354.02 | 0 |  |  | 2
PP |  |  |  | příp. ruční osev
VV |  |  |  | Zatravnění vč. ošetřování a údržby trávníku do protokolárního předání objednateli dle pol. 18220: 1123,02=1 123,020 [A] dle pol. 18230: 231,0=231,000 [B] Celkem: A+B=1 354,020 [C]
SD |  | 4 |  | Vodorovné konstrukce
P | 18 | 45152 |  | PODKLADNÍ A VÝPLŇOVÉ VRSTVY Z KAMENIVA DRCENÉHO | M3 | 387.392 | 0 |  |  | 2
PP |  |  |  | ŠD fr. 0/32 POZN.: Výměry digitálně odměřeny a dopočteny z příčných řezů ; Výpočet množství nezohledňuje navýšení vrtsvy o 2+4% pojiv.
VV |  |  |  | Dolnění vrstvy aktivní zóny pro provedení RS CA (dle pol. 567504, resp. 17130): 764,661-377,269=387,392 [A]
SD |  | 5 |  | Komunikace
P | 19 | 56334 | a | VOZOVKOVÉ VRSTVY ZE ŠTĚRKODRTI TL. DO 200MM | M2 | 2203.76 | 0 |  |  | 2
PP |  |  |  | Štěrkodrť ŠD A tl. (min.) 150 mm plocha ŠD = obrusná vrstva rozšířená o 30% POZN.: Plocha odměřena digitálně z přílohy Situace, rozšíření v průměrných hodnotách dle vzorového řezu.
VV |  |  |  | Vozovkové vrstvy - II/351 nová konstrukce: 1695,2*1,30=2 203,760 [A]
P | 20 | 56334 | b | VOZOVKOVÉ VRSTVY ZE ŠTĚRKODRTI TL. DO 200MM | M2 | 1813.864 | 0 |  |  | 2
PP |  |  |  | Štěrkodrť ŠD A tl. 200 mm plocha ŠD = obrusná vrstva rozšířená o 7% POZN.: Plocha odměřena digitálně z přílohy Situace, rozšíření v průměrných hodnotách dle vzorového řezu.
VV |  |  |  | Vozovkové vrstvy - II/351 nová konstrukce: 1695,2*1,07=1 813,864 [A]
P | 21 | 567504 |  | VRSTVY PRO OBNOVU A OPRAVY RECYK ZA STUDENA CEM A ASF EMULZÍ | M3 | 764.661 | 0 |  |  | 2
PP |  |  |  | POZN.: Výměra odměřena digitálně z přílohy Situace a dopočtena z řezů ; RS CA - min. 2,0 % zbytkového pojiva ve formě asfaltové emulze nebo asfaltové pěny, min. 4,0 % hydraulického pojiva ; Provedení ve 2 vrstvách POZN.: Položka bude čerpána pouze se souhlasem a v rozsahu dle pokynů objednatele
VV |  |  |  | Výměna AZ vozovky RS CA tl. 2x200mm: 764,661=764,661 [A]
P | 22 | 56960 |  | ZPEVNĚNÍ KRAJNIC Z RECYKLOVANÉHO MATERIÁLU | M3 | 93.015 | 0 |  |  | 2
PP |  |  |  | R-mat. tl. 150 mm (předpoklad využití vyzískaného materiálu, viz. SO 102, pol. 113724, dle harmonogramu uchazeče ; jinak nakupovaný materiál) POZN.: Plocha odměřena digitálně z přílohy Situace.
VV |  |  |  | Nezpevněná krajnice z asfaltového recyklátu: 620,1*0,15=93,015 [A]
P | 23 | 572123 |  | INFILTRAČNÍ POSTŘIK Z EMULZE DO 1,0KG/M2 | M2 | 1813.864 | 0 |  |  | 2
PP |  |  |  | Infiltrační postřik PI-C 0,60 kg/m2 plocha PI-C = obrusná vrstva rozšířená o 7%, resp. o 9% POZN.: Plocha odměřena digitálně z přílohy Situace, rozšíření v průměrných hodnotách dle vzorového řezu.
VV |  |  |  | Vozovkové vrstvy - II/351 nová konstrukce: 1695,2*1,07=1 813,864 [A]
P | 24 | 572213 | b | SPOJOVACÍ POSTŘIK Z EMULZE DO 0,5KG/M2 | M2 | 4164.639 | 0 |  |  | 2
PP |  |  |  | Spojovací postřik PS-E ; 0,40 kg/m2 plocha PS-E = obrusná vrstva rozšířená o 2%, resp. 4,5% POZN.: Plocha odměřena digitálně z přílohy Situace, rozšíření v průměrných hodnotách dle vzorového řezu.
VV |  |  |  | Vozovkové vrstvy - II/351 - - nová konstrukce: 1695,2*1,045=1 771,484 [A] - frézování: 2290,1*1,045=2 393,155 [B] Celkem: A+B=4 164,639 [C]
P | 25 | 572213 | c | SPOJOVACÍ POSTŘIK Z EMULZE DO 0,5KG/M2 | M2 | 4065.006 | 0 |  |  | 2
PP |  |  |  | Spojovací postřik PS-E ; 0,25 kg/m2 plocha PS-E = obrusná vrstva rozšířená o 2,0%, resp. 4,0% POZN.: Plocha odměřena digitálně z přílohy Situace, rozšíření v průměrných hodnotách dle vzorového řezu.
VV |  |  |  | Vozovkové vrstvy - II/351 - - nová konstrukce: 1695,2*1,02=1 729,104 [A] - frézování: 2290,1*1,02=2 335,902 [B] Celkem: A+B=4 065,006 [C]
P | 26 | 57476 |  | VOZOVKOVÉ VÝZTUŽNÉ VRSTVY Z GEOMŘÍŽOVINY S TKANINOU | M2 | 837.6 | 0 |  |  | 2
PP |  |  |  | POZN.: Délka odměřena digitálně z přílohy Situace POZN.: Položka bude čerpána pouze se souhlasem a v rozsahu dle pokynů objednatele
VV |  |  |  | Geokompozit na hraně frézování a nové konstrukce vozovky v š. 2,0m (přesah 1m na každou stranu od spáry): 418,8*2,0=837,600 [A]
P | 27 | 574A34 |  | ASFALTOVÝ BETON PRO OBRUSNÉ VRSTVY ACO 11+, 11S TL. 40MM | M2 | 3985.3 | 0 |  |  | 2
PP |  |  |  | Asfaltový beton pro obrusné vrstvy ACO 11+ ; tl. 40 mm POZN.: Plocha odměřena digitálně z přílohy Situace.
VV |  |  |  | Vozovkové vrstvy - II/351 - - nová konstrukce: 1695,2=1 695,200 [A] - frézování: 2290,1=2 290,100 [B] Celkem: A+B=3 985,300 [C]
P | 28 | 574C46 |  | ASFALTOVÝ BETON PRO LOŽNÍ VRSTVY ACL 16+, 16S TL. 50MM | M2 | 4065.006 | 0 |  |  | 2
PP |  |  |  | Asfaltový beton pro ložní vrstvy ACL 16+ ; tl.50 mm plocha ložní vrstvy = obrusná vrstva rozšířená o 2% POZN.: Plocha odměřena digitálně z přílohy Situace, rozšíření v průměrných hodnotách dle vzorového řezu.
VV |  |  |  | Vozovkové vrstvy - II/351 - - nová konstrukce: 1695,2*1,02=1 729,104 [A] - frézování: 2290,1*1,02=2 335,902 [B] Celkem: A+B=4 065,006 [C]
P | 29 | 574E88 |  | ASFALTOVÝ BETON PRO PODKLADNÍ VRSTVY ACP 22+, 22S TL. 90MM | M2 | 1771.484 | 0 |  |  | 2
PP |  |  |  | Asfaltový beton pro podkladní vrstvy ACP 2+ ; tl.90 mm plocha podkladní vrstvy = obrusná vrstva rozšířená o 4,5% POZN.: Plocha odměřena digitálně z přílohy Situace, rozšíření v průměrných hodnotách dle vzorového řezu.
VV |  |  |  | Vozovkové vrstvy - II/351 nová konstrukce: 1695,2*1,045=1 771,484 [A]
SD |  | 8 |  | Potrubí
P | 30 | 87633.R |  | CHRÁNIČKY Z TRUB PLASTOVÝCH DN DO 150MM VČETNĚ ULOŽENÍ | M | 457.6 | 0 |  |  | 2
PP |  |  |  | Zahrnuje výkop, pískové lože, dodávku a uložení chráničky (kompletní systém vč. veškerých tvarovek a ostatních komponentů), obsyp trubky nakupovaným materiálem, krycí fólii a zpětný zásyp rýhy. Zahrnuje i dodávku a osazení zemních komor (začátek a konec trasy a na případné budoucí odbočení tj. např. ke křižovatce) - bude upřesněno v RDS, dále tlakové a kalibrační zkoušky, veškerou dokumentaci. POZN.: Položka bude čerpána pouze se souhlasem a v rozsahu dle pokynů objednatele
VV |  |  |  | Chránička opt. kabelů Rowanet v délce úseku s rezervou na příp. odbočení a úpravy v trase celkem 10%: 416*1,1=457,600 [A]
SD |  | 9 |  | Ostatní konstrukce a práce
P | 31 | 9113A1 |  | SVODIDLO OCEL SILNIČ JEDNOSTR, ÚROVEŇ ZADRŽ N1, N2 - DODÁVKA A MONTÁŽ | M | 104 | 0 |  |  | 2
PP
VV |  |  |  | Jednostranné ocelové svodidlo - úroveň zadržení N2: 104=104,000 [A]
P | 32 | 91228 |  | SMĚROVÉ SLOUPKY Z PLAST HMOT VČETNĚ ODRAZNÉHO PÁSKU | KUS | 4 | 0 |  |  | 2
PP |  |  |  | POZN.: Výměra dopočtena dle normy.
VV |  |  |  | Směrové sloupky bílé: 4=4,000 [A]
P | 33 | 91257 |  | ODRAŽEČE PROTI ZVĚŘI | KUS | 4 | 0 |  |  | 2
PP |  |  |  | POZN.: Položka bude čerpána pouze se souhlasem a v rozsahu dle pokynů objednatele
VV |  |  |  | dle počtu směrových sloupků: 4=4,000 [A]
P | 34 | 91267 |  | ODRAZKY NA SVODIDLA | KUS | 5 | 0 |  |  | 2
PP |  |  |  | na silniční svodidlo
VV
P | 35 | 914131 |  | DOPRAVNÍ ZNAČKY ZÁKLADNÍ VELIKOSTI OCELOVÉ FÓLIE TŘ 2 - DODÁVKA A MONTÁŽ | KUS | 6 | 0 |  |  | 2
PP |  |  |  | POZN.: Výměra odečtena z přílohy Situace DZ
VV |  |  |  | Nové SDZ P1: 2=2,000 [A] IS3b: 2=2,000 [B] IS3c: 2=2,000 [C] Celkem: A+B+C=6,000 [D]
P | 36 | 914431 |  | DOPRAVNÍ ZNAČKY 100X150CM OCELOVÉ FÓLIE TŘ 2 - DODÁVKA A MONTÁŽ | KUS | 2 | 0 |  |  | 2
PP |  |  |  | POZN.: Výměra odečtena z přílohy Situace DZ
VV |  |  |  | Nové SDZ IP19: 2=2,000 [A]
P | 37 | 914912 |  | SLOUPKY A STOJKY DZ Z OCEL TRUBEK ZABETON MONTÁŽ S PŘESUNEM | KUS | 3 | 0 |  |  | 2
PP |  |  |  | zabetonované, příp. do patky pol. zahrnuje zpětnou montáž sloupků vč. SDZ, vč. vyzvednutí a dopravy ze skladu POZN.: Položka bude čerpána v rozsahu dle skutečnosti!
VV |  |  |  | Stávající sloupky SDZ - montáž po realizaci stavby, příp. posun: 3=3,000 [A]
P | 38 | 914913 | a | SLOUPKY A STOJKY DZ Z OCEL TRUBEK ZABETON DEMONTÁŽ | KUS | 3 | 0 |  |  | 2
PP |  |  |  | zabetonované, příp. do patky pol. zahrnuje demontáž sloupků vč. SDZ, s očištěním a uskladněním, vč. likvidace odpadu dle dispozic zhotovitele (malé množství) POZN.: Položka bude čerpána v rozsahu dle skutečnosti!
VV |  |  |  | Stávající sloupky SDZ - demontáž pro realizaci stavby, příp. posun: 3=3,000 [A]
P | 39 | 914913 | b | SLOUPKY A STOJKY DZ Z OCEL TRUBEK ZABETON DEMONTÁŽ | KUS | 4 | 0 |  |  | 2
PP |  |  |  | zabetonované, příp. do patky vč. očištění a odvozu do sběrných surovin, výzisk náleží objednateli! Ostatní (základ) vč. likvidace dle dispozic zhotovitele (malé množství)
VV |  |  |  | Stávající rušené SDZ vč. sloupků: 4=4,000 [A]
P | 40 | 914921 |  | SLOUPKY A STOJKY DOPRAVNÍCH ZNAČEK Z OCEL TRUBEK DO PATKY - DODÁVKA A MONTÁŽ | KUS | 8 | 0 |  |  | 2
PP |  |  |  | POZN.: Výměra odečtena z přílohy Situace DZ
VV |  |  |  | Nové SDZ P1: 2=2,000 [A] IS3b+IS3c: 2=2,000 [B] IP19: 2*2=4,000 [C] Celkem: A+B+C=8,000 [D]
P | 41 | 915111 |  | VODOROVNÉ DOPRAVNÍ ZNAČENÍ BARVOU HLADKÉ - DODÁVKA A POKLÁDKA | M2 | 401.584 | 0 |  |  | 2
PP |  |  |  | 1. fáze VDZ, vč. předznačení (vč. příp. vyznačení operativního místa pro realizaci VDZ za provozu, dle TP66) POZN.: Výměra odečtena / odměřena digitálně z přílohy Situace DZ POZN.: Položka bude čerpána pouze se souhlasem a v rozsahu dle pokynů objednatele
VV |  |  |  | Nové VDZ V4 (0,25): 869,5*0,25=217,375 [A] V1a (0,125): 312,5*0,125=39,063 [B] V2b (1,5/1,5/0,25): 59,5*0,25*1/2=7,438 [C] V2b (1,5/1,5/0,125): 41*0,125*1/2=2,563 [D] V2b (3/1,5/0,125): 255,5*0,125*2/3=21,292 [E] V5 (0,5): 6,0*0,5=3,000 [F] V9a - - vlevo/vpravo: 12*1,13=13,560 [G] - rovně+vpravo: 12*1,48=17,760 [H] - rovně/vlevo+vpravo: 2*1,86=3,720 [I] V13a - čáry+plochy: (286,5*0,125)+(40,0)=75,813 [J] Celkem: A+B+C+D+E+F+G+H+I+J=401,584 [K]
P | 42 | 915211 |  | VODOROVNÉ DOPRAVNÍ ZNAČENÍ PLASTEM HLADKÉ - DODÁVKA A POKLÁDKA | M2 | 78.04 | 0 |  |  | 2
PP |  |  |  | 2. fáze VDZ (vč. vyznačení operativního místa pro realizaci VDZ za provozu, dle TP66) POZN.: Výměra odečtena / odměřena digitálně z přílohy Situace DZ POZN.: Položka bude čerpána pouze se souhlasem a v rozsahu dle pokynů objednatele
VV |  |  |  | Nové VDZ V5 (0,5): 6,0*0,5=3,000 [A] V9a - - vlevo/vpravo: 12*1,13=13,560 [B] - rovně+vpravo: 12*1,48=17,760 [C] - rovně/vlevo+vpravo: 2*1,86=3,720 [D] V13a - plochy: 40,0=40,000 [E] Celkem: A+B+C+D+E=78,040 [F]
P | 43 | 915221 |  | VODOR DOPRAV ZNAČ PLASTEM STRUKTURÁLNÍ NEHLUČNÉ - DOD A POKLÁDKA | M2 | 106.169 | 0 |  |  | 2
PP |  |  |  | 2. fáze VDZ (vč. vyznačení operativního místa pro realizaci VDZ za provozu, dle TP66) POZN.: Výměra odečtena / odměřena digitálně z přílohy Situace DZ POZN.: Položka bude čerpána pouze se souhlasem a v rozsahu dle pokynů objednatele
VV |  |  |  | Nové VDZ V1a (0,125): 312,5*0,125=39,063 [A] V2b (1,5/1,5/0,25): 59,5*0,25*1/2=7,438 [B] V2b (1,5/1,5/0,125): 41*0,125*1/2=2,563 [C] V2b (3/1,5/0,125): 255,5*0,125*2/3=21,292 [D] V13a - čáry: 286,5*0,125=35,813 [E] Celkem: A+B+C+D+E=106,169 [F]
P | 44 | 915231 |  | VODOR DOPRAV ZNAČ PLASTEM PROFIL ZVUČÍCÍ - DOD A POKLÁDKA | M2 | 217.375 | 0 |  |  | 2
PP |  |  |  | 2. fáze VDZ (vč. vyznačení operativního místa pro realizaci VDZ za provozu, dle TP66) POZN.: Výměra odečtena / odměřena digitálně z přílohy Situace DZ POZN.: Položka bude čerpána pouze se souhlasem a v rozsahu dle pokynů objednatele
VV |  |  |  | Nové VDZ V4 (0,25): 869,5*0,25=217,375 [A]
P | 45 | 93818 |  | OČIŠTĚNÍ ASFALT VOZOVEK ZAMETENÍM | M2 | 5000 | 0 |  |  | 2
PP |  |  |  | Zametení vozovky před provedením 2. fáze VDZ (plošně), vč. likvidace odpadu POZN.: Položka bude čerpána pouze se souhlasem a v rozsahu dle pokynů objednatele
VV

## SO 100_SO 113_SO 113.2
ASPE10 |  |  |  | Firma: Sweco a.s. | [5 empty] | 3
|  |  |  | Soupis prací objektu | [5 empty] | 3
S | Stavba: | 11-9209-0105 |  | II/351 Třebíč - křiž. s II/399, 2. část |  |  | SO 113.2 |  | 0,00 | 2
O | Objekt: | SO 100 |  | Objekty pozemních komunikací vč. propustků |  |  |  |  | 15,00 | 2
O1 | Objekt: | SO 113 |  | Křižovatka II/351 s III/35123 |  |  |  |  | 21,00 | 2
O2 | Rozpočet: | SO 113.2 |  | Křižovatka II/351 s III/35123 - Levý sjezd křižovatky km 12,374 59
Typ | Poř. číslo | Kód položky | Varianta | Název položky | MJ | Množství | Jednotková cena
[7 empty] | Jednotková | Celkem
0 | 1 | 2 | 3 | 4 | 5 | 6 | 9 | 10
SD |  | 0 |  | Všeobecné konstrukce a práce
P | 1 | 014102 | a | POPLATKY ZA SKLÁDKU | T | 4.844 | 0 |  |  | 2
PP |  |  |  | asfalty, PM
VV |  |  |  | dle pol. 113338: 2,106*2,3=4,844 [A]
P | 2 | 014102 | b | POPLATKY ZA SKLÁDKU | T | 32.546 | 0 |  |  | 2
PP |  |  |  | zemina, kamenivo, nestmelené vrstvy POZN.: Při zpětném použití položka čerpána pouze v rozsahu dle pokynů investora !
VV |  |  |  | dle pol. 113328: 4,784*2,1=10,046 [A] dle pol. 122738: 3,0*1,8=5,400 [B] dle pol. 12932: 19*0,5*1,8=17,100 [C] Celkem: A+B+C=32,546 [D]
SD |  | 1 |  | Zemní práce
P | 3 | 113328 |  | ODSTRAN PODKL ZPEVNĚNÝCH PLOCH Z KAMENIVA NESTMEL, ODVOZ DO 20KM | M3 | 4.784 | 0 |  |  | 2
PP |  |  |  | vč. odvozu a uložení na recyklační středisko / trvalou skládku dle dispozic zhotovitele, vzdálenost uvedena orientačně POZN.: O případném zpětném použití části materiálu do násypu rozhodne geotechnik stavby
VV |  |  |  | Vybourání vozovkových vrstev (zjištěno z PR, tloušťka vrstvy stávajících vozovkových vrstev vychází z průměrných hodnot z diagnostiky vozovky) - - Štěrkodrť (tl. 178mm): 2,314=2,314 [A] - Štěrkopísek (tl. 190mm): 2,47=2,470 [B] Celkem: A+B=4,784 [C]
P | 4 | 113338 |  | ODSTRAN PODKL ZPEVNĚNÝCH PLOCH S ASFALT POJIVEM, ODVOZ DO 20KM | M3 | 2.106 | 0 |  |  | 2
PP |  |  |  | vč. odvozu a uložení na obalovně / recyklačním středisku s provozním zařízením pro použití / zpracování znovuzískané asfaltové směsi dle dispozic zhotovitele, vzdálenost uvedena orientačně Vybourání asfaltových vrstev v hodnotách PAU třídy ZAS-T1 – ZAS-T3.
VV |  |  |  | Vybourání vozovkových vrstev (zjištěno z PR, tloušťka vrstvy stávajících vozovkových vrstev vychází z průměrných hodnot z diagnostiky vozovky) - PM (tl. 162mm): 2,106=2,106 [A]
P | 5 | 113724 |  | FRÉZOVÁNÍ ZPEVNĚNÝCH PLOCH ASFALTOVÝCH, ODVOZ DO 5KM | M3 | 6.16 | 0 |  |  | 2
PP |  |  |  | vč. odvozu a uložení na meziskládku dle dispozic zhotovitele, vzdálenost uvedena orientačně - využití v SO 113.1
VV |  |  |  | Vybourání vozovkových vrstev (zjištěno z PR, tloušťka vrstvy stávajících vozovkových vrstev vychází z průměrných hodnot z diagnostiky vozovky) - AHV (tl. 215mm): 6,160=6,160 [A]
P | 6 | 122738 |  | ODKOPÁVKY A PROKOPÁVKY OBECNÉ TŘ. I, ODVOZ DO 20KM | M3 | 3 | 0 |  |  | 2
PP |  |  |  | vč. odvozu na recyklační středisko / trvalou skládku dle dispozic zhotovitele, vzdálenost uvedena orientačně POZN.: Výměry digitálně odměřeny a dopočteny z příčných řezů (vč. výměny AZ); o případném zpětném použití části materiálu do násypu rozhodne geotechnik stavby
VV |  |  |  | Odkopávky zeminy: 3,0=3,000 [A]
P | 7 | 12932 |  | ČIŠTĚNÍ PŘÍKOPŮ OD NÁNOSU DO 0,5M3/M | M | 19 | 0 |  |  | 2
PP |  |  |  | vč. odvozu a uložení na recyklační středisko / trvalou skládku dle dispozic zhotovitele POZN.: Délka odměřena digitálně z přílohy Situace
VV |  |  |  | Čištění stávajících příkopů: 19=19,000 [A]
P | 8 | 17120 |  | ULOŽENÍ SYPANINY DO NÁSYPŮ A NA SKLÁDKY BEZ ZHUTNĚNÍ | M3 | 3 | 0 |  |  | 2
PP
VV |  |  |  | dle pol. 122738: 3,0=3,000 [A]
P | 9 | 17180 |  | ULOŽENÍ SYPANINY DO NÁSYPŮ Z NAKUPOVANÝCH MATERIÁLŮ | M3 | 17 | 0 |  |  | 2
PP |  |  |  | zemina vhodná do násypu POZN.: Výměry digitálně odměřeny a dopočteny z příčných řezů
VV |  |  |  | Dosypávky zeminy do zemního tělesa: 17,0=17,000 [A]
P | 10 | 18110 |  | ÚPRAVA PLÁNĚ SE ZHUTNĚNÍM V HORNINĚ TŘ. I | M2 | 463.32 | 0 |  |  | 2
PP |  |  |  | POZN.: Plocha odměřena digitálně z přílohy Situace, vč. 10% rozšíření v krajích
VV |  |  |  | Úprava pláně pod vrstvami ŠD: 42,12*11=463,320 [A]
SD |  | 5 |  | Komunikace
P | 11 | 56334 | a | VOZOVKOVÉ VRSTVY ZE ŠTĚRKODRTI TL. DO 200MM | M2 | 42.12 | 0 |  |  | 2
PP |  |  |  | Štěrkodrť ŠD A tl. (min.) 150 mm plocha ŠD = obrusná vrstva rozšířená o 30% POZN.: Plocha odměřena digitálně z přílohy Situace, rozšíření v průměrných hodnotách dle vzorového řezu.
VV |  |  |  | Vozovkové vrstvy - nová konstrukce: 32,4*1,30=42,120 [A]
P | 12 | 56334 | b | VOZOVKOVÉ VRSTVY ZE ŠTĚRKODRTI TL. DO 200MM | M2 | 34.668 | 0 |  |  | 2
PP |  |  |  | Štěrkodrť ŠD A tl. 200 mm plocha ŠD = obrusná vrstva rozšířená o 7% POZN.: Plocha odměřena digitálně z přílohy Situace, rozšíření v průměrných hodnotách dle vzorového řezu.
VV |  |  |  | Vozovkové vrstvy - nová konstrukce: 32,4*1,07=34,668 [A]
P | 13 | 56960 |  | ZPEVNĚNÍ KRAJNIC Z RECYKLOVANÉHO MATERIÁLU | M3 | 4.23 | 0 |  |  | 2
PP |  |  |  | R-mat. tl. 150 mm (předpoklad využití vyzískaného materiálu, viz. SO 102, pol. 113724, dle harmonogramu uchazeče ; jinak nakupovaný materiál) POZN.: Plocha odměřena digitálně z přílohy Situace.
VV |  |  |  | Nezpevněná krajnice z asfaltového recyklátu: 28,2*0,15=4,230 [A]
P | 14 | 572123 |  | INFILTRAČNÍ POSTŘIK Z EMULZE DO 1,0KG/M2 | M2 | 34.668 | 0 |  |  | 2
PP |  |  |  | Infiltrační postřik PI-C 0,60 kg/m2 plocha PI-C = obrusná vrstva rozšířená o 7%, resp. o 9% POZN.: Plocha odměřena digitálně z přílohy Situace, rozšíření v průměrných hodnotách dle vzorového řezu.
VV |  |  |  | Vozovkové vrstvy - nová konstrukce: 32,4*1,07=34,668 [A]
P | 15 | 572213 | b | SPOJOVACÍ POSTŘIK Z EMULZE DO 0,5KG/M2 | M2 | 156.75 | 0 |  |  | 2
PP |  |  |  | Spojovací postřik PS-E ; 0,40 kg/m2 plocha PS-E = obrusná vrstva rozšířená o 2%, resp. 4,5% POZN.: Plocha odměřena digitálně z přílohy Situace, rozšíření v průměrných hodnotách dle vzorového řezu.
VV |  |  |  | Vozovkové vrstvy - - nová konstrukce: 32,4*1,045=33,858 [A] - frézování: 117,6*1,045=122,892 [B] Celkem: A+B=156,750 [C]
P | 16 | 572213 | c | SPOJOVACÍ POSTŘIK Z EMULZE DO 0,5KG/M2 | M2 | 153 | 0 |  |  | 2
PP |  |  |  | Spojovací postřik PS-E ; 0,25 kg/m2 plocha PS-E = obrusná vrstva rozšířená o 2,0%, resp. 4,0% POZN.: Plocha odměřena digitálně z přílohy Situace, rozšíření v průměrných hodnotách dle vzorového řezu.
VV |  |  |  | Vozovkové vrstvy - - nová konstrukce: 32,4*1,02=33,048 [A] - frézování: 117,6*1,02=119,952 [B] Celkem: A+B=153,000 [C]
P | 17 | 57476 |  | VOZOVKOVÉ VÝZTUŽNÉ VRSTVY Z GEOMŘÍŽOVINY S TKANINOU | M2 | 26.4 | 0 |  |  | 2
PP |  |  |  | POZN.: Délka odměřena digitálně z přílohy Situace POZN.: Položka bude čerpána pouze se souhlasem a v rozsahu dle pokynů objednatele
VV |  |  |  | Geokompozit na hraně frézování a nové konstrukce vozovky v š. 2,0m (přesah 1m na každou stranu od spáry): 13,2*2,0=26,400 [A]
P | 18 | 574A34 |  | ASFALTOVÝ BETON PRO OBRUSNÉ VRSTVY ACO 11+, 11S TL. 40MM | M2 | 150 | 0 |  |  | 2
PP |  |  |  | Asfaltový beton pro obrusné vrstvy ACO 11+ ; tl. 40 mm POZN.: Plocha odměřena digitálně z přílohy Situace.
VV |  |  |  | Vozovkové vrstvy - - nová konstrukce: 32,4=32,400 [A] - frézování: 117,6=117,600 [B] Celkem: A+B=150,000 [C]
P | 19 | 574C46 |  | ASFALTOVÝ BETON PRO LOŽNÍ VRSTVY ACL 16+, 16S TL. 50MM | M2 | 153 | 0 |  |  | 2
PP |  |  |  | Asfaltový beton pro ložní vrstvy ACL 16+ ; tl.50 mm plocha ložní vrstvy = obrusná vrstva rozšířená o 2% POZN.: Plocha odměřena digitálně z přílohy Situace, rozšíření v průměrných hodnotách dle vzorového řezu.
VV |  |  |  | Vozovkové vrstvy - - nová konstrukce: 32,4*1,02=33,048 [A] - frézování: 117,6*1,02=119,952 [B] Celkem: A+B=153,000 [C]
P | 20 | 574E88 |  | ASFALTOVÝ BETON PRO PODKLADNÍ VRSTVY ACP 22+, 22S TL. 90MM | M2 | 156.75 | 0 |  |  | 2
PP |  |  |  | Asfaltový beton pro podkladní vrstvy ACP 2+ ; tl.90 mm plocha podkladní vrstvy = obrusná vrstva rozšířená o 4,5% POZN.: Plocha odměřena digitálně z přílohy Situace, rozšíření v průměrných hodnotách dle vzorového řezu.
VV |  |  |  | Vozovkové vrstvy - - nová konstrukce: 32,4*1,045=33,858 [A] - frézování: 117,6*1,045=122,892 [B] Celkem: A+B=156,750 [C]
P | 21 | 58910 |  | VÝPLŇ SPAR ASFALTEM | M | 6.6 | 0 |  |  | 2
PP
VV |  |  |  | Napojení na stávající stav - zálivka: 6,6=6,600 [A]
SD |  | 9 |  | Ostatní konstrukce a práce
P | 22 | 91228 |  | SMĚROVÉ SLOUPKY Z PLAST HMOT VČETNĚ ODRAZNÉHO PÁSKU | KUS | 2 | 0 |  |  | 2
PP |  |  |  | POZN.: Výměra dopočtena dle normy.
VV |  |  |  | Směrové sloupky bílé: 2=2,000 [A]
P | 23 | 919111 |  | ŘEZÁNÍ ASFALTOVÉHO KRYTU VOZOVEK TL DO 50MM | M | 6.6 | 0 |  |  | 2
PP
VV |  |  |  | Napojení na stávající stav - zaříznutí hrany vozovky: 6,6=6,600 [A]

## SO 100_SO 113_SO 113.3
ASPE10 |  |  |  | Firma: Sweco a.s. | [5 empty] | 3
|  |  |  | Soupis prací objektu | [5 empty] | 3
S | Stavba: | 11-9209-0105 |  | II/351 Třebíč - křiž. s II/399, 2. část |  |  | SO 113.3 |  | 0,00 | 2
O | Objekt: | SO 100 |  | Objekty pozemních komunikací vč. propustků |  |  |  |  | 15,00 | 2
O1 | Objekt: | SO 113 |  | Křižovatka II/351 s III/35123 |  |  |  |  | 21,00 | 2
O2 | Rozpočet: | SO 113.3 |  | Křižovatka II/351 s III/35123 - Pravý sjezd křižovatky km 12,374 59
Typ | Poř. číslo | Kód položky | Varianta | Název položky | MJ | Množství | Jednotková cena
[7 empty] | Jednotková | Celkem
0 | 1 | 2 | 3 | 4 | 5 | 6 | 9 | 10
SD |  | 0 |  | Všeobecné konstrukce a práce
P | 1 | 014102 | a | POPLATKY ZA SKLÁDKU | T | 5.702 | 0 |  |  | 2
PP |  |  |  | asfalty, PM
VV |  |  |  | dle pol. 113338: 2,479*2,3=5,702 [A]
P | 2 | 014102 | b | POPLATKY ZA SKLÁDKU | T | 17.187 | 0 |  |  | 2
PP |  |  |  | zemina, kamenivo, nestmelené vrstvy POZN.: Při zpětném použití položka čerpána pouze v rozsahu dle pokynů investora !
VV |  |  |  | dle pol. 113328: 5,613*2,1=11,787 [A] dle pol. 122738: 3,0*1,8=5,400 [B] Celkem: A+B=17,187 [C]
SD |  | 1 |  | Zemní práce
P | 3 | 113328 |  | ODSTRAN PODKL ZPEVNĚNÝCH PLOCH Z KAMENIVA NESTMEL, ODVOZ DO 20KM | M3 | 5.63 | 0 |  |  | 2
PP |  |  |  | vč. odvozu a uložení na recyklační středisko / trvalou skládku dle dispozic zhotovitele, vzdálenost uvedena orientačně POZN.: O případném zpětném použití části materiálu do násypu rozhodne geotechnik stavby
VV |  |  |  | Vybourání vozovkových vrstev (zjištěno z PR, tloušťka vrstvy stávajících vozovkových vrstev vychází z průměrných hodnot z diagnostiky vozovky) - - Štěrkodrť (tl. 178mm): 2,723=2,723 [A] - Štěrkopísek (tl. 190mm): 2,907=2,907 [B] Celkem: A+B=5,630 [C]
P | 4 | 113338 |  | ODSTRAN PODKL ZPEVNĚNÝCH PLOCH S ASFALT POJIVEM, ODVOZ DO 20KM | M3 | 2.479 | 0 |  |  | 2
PP |  |  |  | vč. odvozu a uložení na obalovně / recyklačním středisku s provozním zařízením pro použití / zpracování znovuzískané asfaltové směsi dle dispozic zhotovitele, vzdálenost uvedena orientačně Vybourání asfaltových vrstev v hodnotách PAU třídy ZAS-T1 – ZAS-T3.
VV |  |  |  | Vybourání vozovkových vrstev (zjištěno z PR, tloušťka vrstvy stávajících vozovkových vrstev vychází z průměrných hodnot z diagnostiky vozovky) - PM (tl. 162mm): 2,479=2,479 [A]
P | 5 | 113724 |  | FRÉZOVÁNÍ ZPEVNĚNÝCH PLOCH ASFALTOVÝCH, ODVOZ DO 5KM | M3 | 0.329 | 0 |  |  | 2
PP |  |  |  | vč. odvozu a uložení na meziskládku dle dispozic zhotovitele, vzdálenost uvedena orientačně - využití v SO 113.1
VV |  |  |  | Vybourání vozovkových vrstev (zjištěno z PR, tloušťka vrstvy stávajících vozovkových vrstev vychází z průměrných hodnot z diagnostiky vozovky) - AHV (tl. 215mm): 0,329=0,329 [A]
P | 6 | 122738 |  | ODKOPÁVKY A PROKOPÁVKY OBECNÉ TŘ. I, ODVOZ DO 20KM | M3 | 3 | 0 |  |  | 2
PP |  |  |  | vč. odvozu na recyklační středisko / trvalou skládku dle dispozic zhotovitele, vzdálenost uvedena orientačně POZN.: Výměry digitálně odměřeny a dopočteny z příčných řezů (vč. výměny AZ); o případném zpětném použití části materiálu do násypu rozhodne geotechnik stavby
VV |  |  |  | Odkopávky zeminy: 3,0=3,000 [A]
P | 7 | 125734 | a | VYKOPÁVKY ZE ZEMNÍKŮ A SKLÁDEK TŘ. I, ODVOZ DO 5KM | M3 | 56.1 | 0 |  |  | 2
PP |  |  |  | doprava vyzískané ornice / zeminy schopné zúrodnění vč. dovozu z meziskládky dle dispozic zhotovitele, vzdálenost uvedena orientačně
VV |  |  |  | dle pol. 18220: 56,1=56,100 [A]
P | 8 | 17120 |  | ULOŽENÍ SYPANINY DO NÁSYPŮ A NA SKLÁDKY BEZ ZHUTNĚNÍ | M3 | 3 | 0 |  |  | 2
PP
VV |  |  |  | dle pol. 122738: 3,0=3,000 [A]
P | 9 | 17180 |  | ULOŽENÍ SYPANINY DO NÁSYPŮ Z NAKUPOVANÝCH MATERIÁLŮ | M3 | 3 | 0 |  |  | 2
PP |  |  |  | zemina vhodná do násypu POZN.: Výměry digitálně odměřeny a dopočteny z příčných řezů
VV |  |  |  | Dosypávky zeminy do zemního tělesa: 3,0=3,000 [A]
P | 10 | 18110 |  | ÚPRAVA PLÁNĚ SE ZHUTNĚNÍM V HORNINĚ TŘ. I | M2 | 279.5 | 0 |  |  | 2
PP |  |  |  | POZN.: Plocha odměřena digitálně z přílohy Situace, vozovky vč. sjezdů
VV |  |  |  | Úprava pláně pod vrstvami ŠD: 279,5=279,500 [A]
P | 11 | 18130 |  | ÚPRAVA PLÁNĚ BEZ ZHUTNĚNÍ | M2 | 1728.02 | 0 |  |  | 2
PP |  |  |  | Příprava ploch pro Ohumusování
VV |  |  |  | dle pol. 18220: 1497,02=1 497,020 [A] dle pol. 18230: 231,0=231,000 [B] Celkem: A+B=1 728,020 [C]
P | 12 | 18220 |  | ROZPROSTŘENÍ ORNICE VE SVAHU | M3 | 56.1 | 0 |  |  | 2
PP |  |  |  | materiál z výzisku (SO 001) POZN.: Plocha odměřena digitálně z přílohy Situace
VV |  |  |  | Ohumusování tl. 0,15 m - svahy silničního tělesa, příkopy: 374,0*0,15=56,100 [A]
P | 13 | 18242 |  | ZALOŽENÍ TRÁVNÍKU HYDROOSEVEM NA ORNICI | M2 | 1728.02 | 0 |  |  | 2
PP |  |  |  | příp. ruční osev
VV |  |  |  | Zatravnění vč. ošetřování a údržby trávníku do protokolárního předání objednateli dle pol. 18220: 1497,02=1 497,020 [A] dle pol. 18230: 231,0=231,000 [B] Celkem: A+B=1 728,020 [C]
SD |  | 4 |  | Vodorovné konstrukce
P | 14 | 45152 |  | PODKLADNÍ A VÝPLŇOVÉ VRSTVY Z KAMENIVA DRCENÉHO | M3 | 112 | 0 |  |  | 2
PP |  |  |  | ŠD fr. 0/32 POZN.: Výměry digitálně odměřeny a dopočteny z příčných řezů ; Výpočet množství nezohledňuje navýšení vrtsvy o 2+4% pojiv.
VV |  |  |  | Dolnění vrstvy aktivní zóny pro provedení RS CA (dle pol. 567504): 112,0=112,000 [A]
SD |  | 5 |  | Komunikace
P | 15 | 56334 | a | VOZOVKOVÉ VRSTVY ZE ŠTĚRKODRTI TL. DO 200MM | M2 | 279.5 | 0 |  |  | 2
PP |  |  |  | Štěrkodrť ŠD A tl. (min.) 150 mm plocha ŠD = obrusná vrstva rozšířená o 30% POZN.: Plocha odměřena digitálně z přílohy Situace, rozšíření v průměrných hodnotách dle vzorového řezu.
VV |  |  |  | Vozovkové vrstvy - MK Valeč: 215,0*1,30=279,500 [A]
P | 16 | 56334 | b | VOZOVKOVÉ VRSTVY ZE ŠTĚRKODRTI TL. DO 200MM | M2 | 230.05 | 0 |  |  | 2
PP |  |  |  | Štěrkodrť ŠD A tl. 200 mm plocha ŠD = obrusná vrstva rozšířená o 7% POZN.: Plocha odměřena digitálně z přílohy Situace, rozšíření v průměrných hodnotách dle vzorového řezu.
VV |  |  |  | Vozovkové vrstvy - MK Valeč: 215,0*1,07=230,050 [A]
P | 17 | 567504 |  | VRSTVY PRO OBNOVU A OPRAVY RECYK ZA STUDENA CEM A ASF EMULZÍ | M3 | 112 | 0 |  |  | 2
PP |  |  |  | POZN.: Výměra odměřena digitálně z přílohy Situace a dopočtena z řezů ; RS CA - min. 2,0 % zbytkového pojiva ve formě asfaltové emulze nebo asfaltové pěny, min. 4,0 % hydraulického pojiva ; Provedení ve 2 vrstvách POZN.: Položka bude čerpána pouze se souhlasem a v rozsahu dle pokynů objednatele
VV |  |  |  | Výměna AZ vozovky RS CA tl. 2x200mm: 112,0=112,000 [A]
P | 18 | 56960 |  | ZPEVNĚNÍ KRAJNIC Z RECYKLOVANÉHO MATERIÁLU | M3 | 4.95 | 0 |  |  | 2
PP |  |  |  | R-mat. tl. 150 mm (předpoklad využití vyzískaného materiálu, viz. SO 102, pol. 113724, dle harmonogramu uchazeče ; jinak nakupovaný materiál) POZN.: Plocha odměřena digitálně z přílohy Situace.
VV |  |  |  | Nezpevněná krajnice z asfaltového recyklátu: 33,0*0,15=4,950 [A]
P | 19 | 572123 |  | INFILTRAČNÍ POSTŘIK Z EMULZE DO 1,0KG/M2 | M2 | 230.05 | 0 |  |  | 2
PP |  |  |  | Infiltrační postřik PI-C 0,60 kg/m2 plocha PI-C = obrusná vrstva rozšířená o 7% POZN.: Plocha odměřena digitálně z přílohy Situace, rozšíření v průměrných hodnotách dle vzorového řezu.
VV |  |  |  | Vozovkové vrstvy - MK Valeč: 215,0*1,07=230,050 [A]
P | 20 | 572213 | a | SPOJOVACÍ POSTŘIK Z EMULZE DO 0,5KG/M2 | M2 | 224.675 | 0 |  |  | 2
PP |  |  |  | Spojovací postřik PS-E ; 0,50 kg/m2 plocha PS-E = obrusná vrstva rozšířená o 4,5% POZN.: Plocha odměřena digitálně z přílohy Situace, rozšíření v průměrných hodnotách dle vzorového řezu.
VV |  |  |  | Vozovkové vrstvy - MK Valeč: 215,0*1,045=224,675 [A]
P | 21 | 572213 | b | SPOJOVACÍ POSTŘIK Z EMULZE DO 0,5KG/M2 | M2 | 219.3 | 0 |  |  | 2
PP |  |  |  | Spojovací postřik PS-E ; 0,40 kg/m2 plocha PS-E = obrusná vrstva rozšířená o 2% POZN.: Plocha odměřena digitálně z přílohy Situace, rozšíření v průměrných hodnotách dle vzorového řezu.
VV |  |  |  | Vozovkové vrstvy - MK Valeč: 215,0*1,02=219,300 [A]
P | 22 | 574A34 |  | ASFALTOVÝ BETON PRO OBRUSNÉ VRSTVY ACO 11+, 11S TL. 40MM | M2 | 215 | 0 |  |  | 2
PP |  |  |  | Asfaltový beton pro obrusné vrstvy ACO 11+ ; tl. 40 mm POZN.: Plocha odměřena digitálně z přílohy Situace.
VV |  |  |  | Vozovkové vrstvy - MK Valeč: 215,0=215,000 [A]
P | 23 | 574C46 |  | ASFALTOVÝ BETON PRO LOŽNÍ VRSTVY ACL 16+, 16S TL. 50MM | M2 | 219.3 | 0 |  |  | 2
PP |  |  |  | Asfaltový beton pro ložní vrstvy ACL 16+ ; tl.50 mm plocha ložní vrstvy = obrusná vrstva rozšířená o 2% POZN.: Plocha odměřena digitálně z přílohy Situace, rozšíření v průměrných hodnotách dle vzorového řezu.
VV |  |  |  | Vozovkové vrstvy - MK Valeč: 215,0*1,02=219,300 [A]
P | 24 | 574E88 |  | ASFALTOVÝ BETON PRO PODKLADNÍ VRSTVY ACP 22+, 22S TL. 90MM | M2 | 224.675 | 0 |  |  | 2
PP |  |  |  | Asfaltový beton pro podkladní vrstvy ACP 2+ ; tl.90 mm plocha podkladní vrstvy = obrusná vrstva rozšířená o 4,5% POZN.: Plocha odměřena digitálně z přílohy Situace, rozšíření v průměrných hodnotách dle vzorového řezu.
VV |  |  |  | Vozovkové vrstvy - MK Valeč: 215,0*1,045=224,675 [A]
SD |  | 9 |  | Ostatní konstrukce a práce
P | 25 | 91228 |  | SMĚROVÉ SLOUPKY Z PLAST HMOT VČETNĚ ODRAZNÉHO PÁSKU | KUS | 2 | 0 |  |  | 2
PP |  |  |  | POZN.: Výměra dopočtena dle normy.
VV |  |  |  | Směrové sloupky bílé: 2=2,000 [A]
P | 26 | 914131 |  | DOPRAVNÍ ZNAČKY ZÁKLADNÍ VELIKOSTI OCELOVÉ FÓLIE TŘ 2 - DODÁVKA A MONTÁŽ | KUS | 1 | 0 |  |  | 2
PP |  |  |  | POZN.: Výměra odečtena z přílohy Situace DZ
VV |  |  |  | Nové SDZ P4: 1=1,000 [A]
P | 27 | 914913 | b | SLOUPKY A STOJKY DZ Z OCEL TRUBEK ZABETON DEMONTÁŽ | KUS | 1 | 0 |  |  | 2
PP |  |  |  | zabetonované, příp. do patky vč. očištění a odvozu do sběrných surovin, výzisk náleží objednateli! Ostatní (základ) vč. likvidace dle dispozic zhotovitele (malé množství)
VV |  |  |  | Stávající rušené SDZ vč. sloupků: 1=1,000 [A]
P | 28 | 914921 |  | SLOUPKY A STOJKY DOPRAVNÍCH ZNAČEK Z OCEL TRUBEK DO PATKY - DODÁVKA A MONTÁŽ | KUS | 1 | 0 |  |  | 2
PP |  |  |  | POZN.: Výměra odečtena z přílohy Situace DZ
VV |  |  |  | Nové SDZ P4: 1=1,000 [A]

## SO 100_SO 113_SO 113.4
ASPE10 |  |  |  | Firma: Sweco a.s. | [5 empty] | 3
|  |  |  | Soupis prací objektu | [5 empty] | 3
S | Stavba: | 11-9209-0105 |  | II/351 Třebíč - křiž. s II/399, 2. část |  |  | SO 113.4 |  | 0,00 | 2
O | Objekt: | SO 100 |  | Objekty pozemních komunikací vč. propustků |  |  |  |  | 15,00 | 2
O1 | Objekt: | SO 113 |  | Křižovatka II/351 s III/35123 |  |  |  |  | 21,00 | 2
O2 | Rozpočet: | SO 113.4 |  | Přeložka MK Valeč
Typ | Poř. číslo | Kód položky | Varianta | Název položky | MJ | Množství | Jednotková cena
[7 empty] | Jednotková | Celkem
0 | 1 | 2 | 3 | 4 | 5 | 6 | 9 | 10
SD |  | 0 |  | Všeobecné konstrukce a práce
P | 1 | 014102 | a | POPLATKY ZA SKLÁDKU | T | 45.644 | 0 |  |  | 2
PP |  |  |  | asfalty, PM
VV |  |  |  | dle pol. 113338: 19,845*2,3=45,644 [A]
P | 2 | 014102 | b | POPLATKY ZA SKLÁDKU | T | 512.717 | 0 |  |  | 2
PP |  |  |  | zemina, kamenivo, nestmelené vrstvy POZN.: Při zpětném použití položka čerpána pouze v rozsahu dle pokynů investora !
VV |  |  |  | dle pol. 113328: 83,92*2,1=176,232 [A] dle pol. 122738: 186,936*1,8=336,485 [B] Celkem: A+B=512,717 [C]
SD |  | 1 |  | Zemní práce
P | 3 | 113328 |  | ODSTRAN PODKL ZPEVNĚNÝCH PLOCH Z KAMENIVA NESTMEL, ODVOZ DO 20KM | M3 | 83.92 | 0 |  |  | 2
PP |  |  |  | vč. odvozu a uložení na recyklační středisko / trvalou skládku dle dispozic zhotovitele, vzdálenost uvedena orientačně POZN.: O případném zpětném použití části materiálu do násypu rozhodne geotechnik stavby
VV |  |  |  | Vybourání vozovkových vrstev (zjištěno z PR, tloušťka vrstvy stávajících vozovkových vrstev vychází z průměrných hodnot z diagnostiky vozovky) - - Štěrkodrť (tl. 178mm): 21,805=21,805 [A] - Štěrkopísek (tl. 190mm): 23,275=23,275 [B] Mezisoučet: A+B=45,080 [C] Vybourání nezpevněných vozovek (plocha ze situace, předpokládaná tl. 200 mm) Nezpevněná vozovka (štěrk/ŠD): 194,2*0,2=38,840 [D] Celkem: C+D=83,920 [E]
P | 4 | 113338 |  | ODSTRAN PODKL ZPEVNĚNÝCH PLOCH S ASFALT POJIVEM, ODVOZ DO 20KM | M3 | 19.845 | 0 |  |  | 2
PP |  |  |  | vč. odvozu a uložení na obalovně / recyklačním středisku s provozním zařízením pro použití / zpracování znovuzískané asfaltové směsi dle dispozic zhotovitele, vzdálenost uvedena orientačně Vybourání asfaltových vrstev v hodnotách PAU třídy ZAS-T1 – ZAS-T3.
VV |  |  |  | Vybourání vozovkových vrstev (zjištěno z PR, tloušťka vrstvy stávajících vozovkových vrstev vychází z průměrných hodnot z diagnostiky vozovky) - PM (tl. 162mm): 19,845=19,845 [A]
P | 5 | 113724 |  | FRÉZOVÁNÍ ZPEVNĚNÝCH PLOCH ASFALTOVÝCH, ODVOZ DO 5KM | M3 | 26.338 | 0 |  |  | 2
PP |  |  |  | vč. odvozu a uložení na meziskládku dle dispozic zhotovitele, vzdálenost uvedena orientačně
VV |  |  |  | Vybourání vozovkových vrstev (zjištěno z PR, tloušťka vrstvy stávajících vozovkových vrstev vychází z průměrných hodnot z diagnostiky vozovky) - AHV (tl. 215mm): 26,338=26,338 [A]
P | 6 | 122738 |  | ODKOPÁVKY A PROKOPÁVKY OBECNÉ TŘ. I, ODVOZ DO 20KM | M3 | 186.936 | 0 |  |  | 2
PP |  |  |  | vč. odvozu na recyklační středisko / trvalou skládku dle dispozic zhotovitele, vzdálenost uvedena orientačně POZN.: Výměry digitálně odměřeny a dopočteny z příčných řezů (vč. výměny AZ a rýh pro trativody); o případném zpětném použití části materiálu do násypu rozhodne geotechnik stavby
VV |  |  |  | Odkopávky zeminy: 186,936=186,936 [A]
P | 7 | 125734 | a | VYKOPÁVKY ZE ZEMNÍKŮ A SKLÁDEK TŘ. I, ODVOZ DO 5KM | M3 | 16.425 | 0 |  |  | 2
PP |  |  |  | doprava vyzískané ornice / zeminy schopné zúrodnění vč. dovozu z meziskládky dle dispozic zhotovitele, vzdálenost uvedena orientačně
VV |  |  |  | dle pol. 18220: 16,425=16,425 [A]
P | 8 | 125734 | b | VYKOPÁVKY ZE ZEMNÍKŮ A SKLÁDEK TŘ. I, ODVOZ DO 5KM | M3 | 26.338 | 0 |  |  | 2
PP |  |  |  | doprava vyfrézovaného materiálu vč. dovozu z meziskládky dle dispozic zhotovitele, vzdálenost uvedena orientačně
VV |  |  |  | dle pol. 17130: 26,338=26,338 [A]
P | 9 | 17120 |  | ULOŽENÍ SYPANINY DO NÁSYPŮ A NA SKLÁDKY BEZ ZHUTNĚNÍ | M3 | 186.936 | 0 |  |  | 2
PP
VV |  |  |  | dle pol. 122738: 186,936=186,936 [A]
P | 10 | 17130 |  | ULOŽENÍ SYPANINY DO NÁSYPŮ V AKTIVNÍ ZÓNĚ SE ZHUTNĚNÍM | M3 | 26.338 | 0 |  |  | 2
PP
VV |  |  |  | Násyp z vyzískaného vyfrézovaného materiálu pro provedení RS CA (dle pol. 113724): 26,338=26,338 [A]
P | 11 | 18110 |  | ÚPRAVA PLÁNĚ SE ZHUTNĚNÍM V HORNINĚ TŘ. I | M2 | 387.2 | 0 |  |  | 2
PP |  |  |  | POZN.: Plocha odměřena digitálně z přílohy Situace, vozovky vč. sjezdů
VV |  |  |  | Úprava pláně pod vrstvami ŠD: 387,2=387,200 [A]
P | 12 | 18130 |  | ÚPRAVA PLÁNĚ BEZ ZHUTNĚNÍ | M2 | 109.5 | 0 |  |  | 2
PP |  |  |  | Příprava ploch pro Ohumusování
VV |  |  |  | dle pol. 18220: 109,5=109,500 [A]
P | 13 | 18220 |  | ROZPROSTŘENÍ ORNICE VE SVAHU | M3 | 16.425 | 0 |  |  | 2
PP |  |  |  | materiál z výzisku (SO 001) POZN.: Plocha odměřena digitálně z přílohy Situace
VV |  |  |  | Ohumusování tl. 0,15 m - svahy silničního tělesa, příkopy: 109,5*0,15=16,425 [A]
P | 14 | 18242 |  | ZALOŽENÍ TRÁVNÍKU HYDROOSEVEM NA ORNICI | M2 | 109.5 | 0 |  |  | 2
PP |  |  |  | příp. ruční osev
VV |  |  |  | Zatravnění vč. ošetřování a údržby trávníku do protokolárního předání objednateli dle pol. 18220: 109,5=109,500 [A]
SD |  | 2 |  | Základy
P | 15 | 21263 |  | TRATIVODY KOMPLET Z TRUB Z PLAST HMOT DN DO 150MM | M | 30 | 0 |  |  | 2
PP |  |  |  | pol. zahrnuje Perforovaná PVC trubka DN 150 ; Lože drenážní trubky tl. 100 mm (písek nebo ŠD fr. 0-22) - plocha z PR při rozměru rýhy š 0,4/0,3 x v 0,4 celkem 0,05m2 ; Obsyp drenážní trubky (štěrkopísek fr. 8-32) - průměrná plocha obsypu 0,15 m2 z VZPR POZN.: Délka odměřena z přílohy Situace ; výkop rýhy vykázán v pol. 122738
VV |  |  |  | Odvodnění - trativody: 30=30,000 [A]
SD |  | 4 |  | Vodorovné konstrukce
P | 16 | 45152 |  | PODKLADNÍ A VÝPLŇOVÉ VRSTVY Z KAMENIVA DRCENÉHO | M3 | 105.292 | 0 |  |  | 2
PP |  |  |  | ŠD fr. 0/32 POZN.: Výměry digitálně odměřeny a dopočteny z příčných řezů ; Výpočet množství nezohledňuje navýšení vrtsvy o 2+4% pojiv.
VV |  |  |  | Dolnění vrstvy aktivní zóny pro provedení RS CA (dle pol. 567504, resp. 17130): 131,63-26,338=105,292 [A]
SD |  | 5 |  | Komunikace
P | 17 | 56333 |  | VOZOVKOVÉ VRSTVY ZE ŠTĚRKODRTI TL. DO 150MM | M2 | 82.84 | 0 |  |  | 2
PP |  |  |  | Štěrkodrť ŠD A 0/63 tl. 150 mm plocha ŠD = obrusná vrstva rozšířená o 9% POZN.: Plocha odměřena digitálně z přílohy Situace, rozšíření v průměrných hodnotách dle vzorového řezu.
VV |  |  |  | Vrstvy zpevněných sjezdů - nová konstrukce: 76*1,09=82,840 [A]
P | 18 | 56334 | a | VOZOVKOVÉ VRSTVY ZE ŠTĚRKODRTI TL. DO 200MM | M2 | 280.8 | 0 |  |  | 2
PP |  |  |  | Štěrkodrť ŠD A tl. (min.) 150 mm plocha ŠD = obrusná vrstva rozšířená o 30% POZN.: Plocha odměřena digitálně z přílohy Situace, rozšíření v průměrných hodnotách dle vzorového řezu.
VV |  |  |  | Vozovkové vrstvy - MK Valeč: 216*1,30=280,800 [A]
P | 19 | 56334 | b | VOZOVKOVÉ VRSTVY ZE ŠTĚRKODRTI TL. DO 200MM | M2 | 231.12 | 0 |  |  | 2
PP |  |  |  | Štěrkodrť ŠD A tl. 200 mm plocha ŠD = obrusná vrstva rozšířená o 7% POZN.: Plocha odměřena digitálně z přílohy Situace, rozšíření v průměrných hodnotách dle vzorového řezu.
VV |  |  |  | Vozovkové vrstvy - MK Valeč: 216*1,07=231,120 [A]
P | 20 | 56334 | c | VOZOVKOVÉ VRSTVY ZE ŠTĚRKODRTI TL. DO 200MM | M2 | 106.4 | 0 |  |  | 2
PP |  |  |  | Štěrkodrť ŠD B tl. (min.) 150 mm plocha ŠD = obrusná vrstva rozšířená o 40% POZN.: Plocha odměřena digitálně z přílohy Situace, rozšíření v průměrných hodnotách dle vzorového řezu.
VV |  |  |  | Vrstvy zpevněných sjezdů - nová konstrukce: 76*1,40=106,400 [A]
P | 21 | 567504 |  | VRSTVY PRO OBNOVU A OPRAVY RECYK ZA STUDENA CEM A ASF EMULZÍ | M3 | 131.63 | 0 |  |  | 2
PP |  |  |  | POZN.: Výměra odměřena digitálně z přílohy Situace a dopočtena z řezů ; RS CA - min. 2,0 % zbytkového pojiva ve formě asfaltové emulze nebo asfaltové pěny, min. 4,0 % hydraulického pojiva ; Provedení ve 2 vrstvách POZN.: Položka bude čerpána pouze se souhlasem a v rozsahu dle pokynů objednatele
VV |  |  |  | Výměna AZ vozovky RS CA tl. 2x200mm: 131,63=131,630 [A]
P | 22 | 56960 |  | ZPEVNĚNÍ KRAJNIC Z RECYKLOVANÉHO MATERIÁLU | M3 | 10.725 | 0 |  |  | 2
PP |  |  |  | R-mat. tl. 150 mm (předpoklad využití vyzískaného materiálu, viz. SO 102, pol. 113724, dle harmonogramu uchazeče ; jinak nakupovaný materiál) POZN.: Plocha odměřena digitálně z přílohy Situace.
VV |  |  |  | Nezpevněná krajnice z asfaltového recyklátu: 71,5*0,15=10,725 [A]
P | 23 | 572123 |  | INFILTRAČNÍ POSTŘIK Z EMULZE DO 1,0KG/M2 | M2 | 313.96 | 0 |  |  | 2
PP |  |  |  | Infiltrační postřik PI-C 0,60 kg/m2 plocha PI-C = obrusná vrstva rozšířená o 7%, resp. o 9% POZN.: Plocha odměřena digitálně z přílohy Situace, rozšíření v průměrných hodnotách dle vzorového řezu.
VV |  |  |  | Vozovkové vrstvy - MK Valeč: 216*1,07=231,120 [A] Vrstvy zpevněných sjezdů - nová konstrukce: 76*1,09=82,840 [B] Celkem: A+B=313,960 [C]
P | 24 | 572213 | a | SPOJOVACÍ POSTŘIK Z EMULZE DO 0,5KG/M2 | M2 | 225.72 | 0 |  |  | 2
PP |  |  |  | Spojovací postřik PS-E ; 0,50 kg/m2 plocha PS-E = obrusná vrstva rozšířená o 4,5% POZN.: Plocha odměřena digitálně z přílohy Situace, rozšíření v průměrných hodnotách dle vzorového řezu.
VV |  |  |  | Vozovkové vrstvy - MK Valeč: 216*1,045=225,720 [A]
P | 25 | 572213 | b | SPOJOVACÍ POSTŘIK Z EMULZE DO 0,5KG/M2 | M2 | 220.32 | 0 |  |  | 2
PP |  |  |  | Spojovací postřik PS-E ; 0,40 kg/m2 plocha PS-E = obrusná vrstva rozšířená o 2%, resp. 4,5% POZN.: Plocha odměřena digitálně z přílohy Situace, rozšíření v průměrných hodnotách dle vzorového řezu.
VV |  |  |  | Vozovkové vrstvy - MK Valeč: 216*1,02=220,320 [A]
P | 26 | 572213 | c | SPOJOVACÍ POSTŘIK Z EMULZE DO 0,5KG/M2 | M2 | 79.04 | 0 |  |  | 2
PP |  |  |  | Spojovací postřik PS-E ; 0,25 kg/m2 plocha PS-E = obrusná vrstva rozšířená o 4,0% POZN.: Plocha odměřena digitálně z přílohy Situace, rozšíření v průměrných hodnotách dle vzorového řezu.
VV |  |  |  | Vrstvy zpevněných sjezdů - nová konstrukce: 76*1,04=79,040 [A]
P | 27 | 574A34 |  | ASFALTOVÝ BETON PRO OBRUSNÉ VRSTVY ACO 11+, 11S TL. 40MM | M2 | 292 | 0 |  |  | 2
PP |  |  |  | Asfaltový beton pro obrusné vrstvy ACO 11+ ; tl. 40 mm POZN.: Plocha odměřena digitálně z přílohy Situace.
VV |  |  |  | Vozovkové vrstvy - MK Valeč: 216=216,000 [A] Vrstvy zpevněných sjezdů - nová konstrukce: 76=76,000 [B] Celkem: A+B=292,000 [C]
P | 28 | 574C46 |  | ASFALTOVÝ BETON PRO LOŽNÍ VRSTVY ACL 16+, 16S TL. 50MM | M2 | 220.32 | 0 |  |  | 2
PP |  |  |  | Asfaltový beton pro ložní vrstvy ACL 16+ ; tl.50 mm plocha ložní vrstvy = obrusná vrstva rozšířená o 2% POZN.: Plocha odměřena digitálně z přílohy Situace, rozšíření v průměrných hodnotách dle vzorového řezu.
VV |  |  |  | Vozovkové vrstvy - MK Valeč: 216*1,02=220,320 [A]
P | 29 | 574E46 |  | ASFALTOVÝ BETON PRO PODKLADNÍ VRSTVY ACP 16+, 16S TL. 50MM | M2 | 79.04 | 0 |  |  | 2
PP |  |  |  | Asfaltový beton pro podkladní vrstvy ACP 16+ ; tl.50 mm plocha podkladní vrstvy = obrusná vrstva rozšířená o 4% POZN.: Plocha odměřena digitálně z přílohy Situace, rozšíření v průměrných hodnotách dle vzorového řezu.
VV |  |  |  | Vrstvy zpevněných sjezdů - nová konstrukce: 76*1,04=79,040 [A]
P | 30 | 574E88 |  | ASFALTOVÝ BETON PRO PODKLADNÍ VRSTVY ACP 22+, 22S TL. 90MM | M2 | 225.72 | 0 |  |  | 2
PP |  |  |  | Asfaltový beton pro podkladní vrstvy ACP 2+ ; tl.90 mm plocha podkladní vrstvy = obrusná vrstva rozšířená o 4,5% POZN.: Plocha odměřena digitálně z přílohy Situace, rozšíření v průměrných hodnotách dle vzorového řezu.
VV |  |  |  | Vozovkové vrstvy - MK Valeč: 216*1,045=225,720 [A]
P | 31 | 58910 |  | VÝPLŇ SPAR ASFALTEM | M | 4.4 | 0 |  |  | 2
PP
VV |  |  |  | Napojení na stávající stav - zálivka: 4,4=4,400 [A]
SD |  | 9 |  | Ostatní konstrukce a práce
P | 32 | 91228 |  | SMĚROVÉ SLOUPKY Z PLAST HMOT VČETNĚ ODRAZNÉHO PÁSKU | KUS | 6 | 0 |  |  | 2
PP |  |  |  | POZN.: Výměra dopočtena dle normy.
VV |  |  |  | Směrové sloupky bílé: 6=6,000 [A]
P | 33 | 914131 |  | DOPRAVNÍ ZNAČKY ZÁKLADNÍ VELIKOSTI OCELOVÉ FÓLIE TŘ 2 - DODÁVKA A MONTÁŽ | KUS | 2 | 0 |  |  | 2
PP |  |  |  | POZN.: Výměra odečtena z přílohy Situace DZ
VV |  |  |  | Nové SDZ IZ4a: 1=1,000 [A] IZ4b: 1=1,000 [B] Celkem: A+B=2,000 [C]
P | 34 | 914913 |  | SLOUPKY A STOJKY DZ Z OCEL TRUBEK ZABETON DEMONTÁŽ | KUS | 2 | 0 |  |  | 2
PP |  |  |  | zabetonované, příp. do patky vč. očištění a odvozu do sběrných surovin, výzisk náleží objednateli! Ostatní (základ) vč. likvidace dle dispozic zhotovitele (malé množství)
VV |  |  |  | Stávající rušené SDZ vč. sloupků: 2=2,000 [A]
P | 35 | 914921 |  | SLOUPKY A STOJKY DOPRAVNÍCH ZNAČEK Z OCEL TRUBEK DO PATKY - DODÁVKA A MONTÁŽ | KUS | 2 | 0 |  |  | 2
PP |  |  |  | POZN.: Výměra odečtena z přílohy Situace DZ
VV |  |  |  | Nové SDZ IZ4a: 1=1,000 [A] IZ4b: 1=1,000 [B] Celkem: A+B=2,000 [C]
P | 36 | 915111 |  | VODOROVNÉ DOPRAVNÍ ZNAČENÍ BARVOU HLADKÉ - DODÁVKA A POKLÁDKA | M2 | 20.625 | 0 |  |  | 2
PP |  |  |  | 1. fáze VDZ, vč. předznačení (vč. příp. vyznačení operativního místa pro realizaci VDZ za provozu, dle TP66) POZN.: Výměra odečtena / odměřena digitálně z přílohy Situace DZ POZN.: Položka bude čerpána pouze se souhlasem a v rozsahu dle pokynů objednatele
VV |  |  |  | Nové VDZ V4 (0,25): 82,5*0,25=20,625 [A]
P | 37 | 915231 |  | VODOR DOPRAV ZNAČ PLASTEM PROFIL ZVUČÍCÍ - DOD A POKLÁDKA | M2 | 20.625 | 0 |  |  | 2
PP |  |  |  | 2. fáze VDZ (vč. vyznačení operativního místa pro realizaci VDZ za provozu, dle TP66) POZN.: Výměra odečtena / odměřena digitálně z přílohy Situace DZ VDZ příp. nehlučné, dle požadavku objednatele POZN.: Položka bude čerpána pouze se souhlasem a v rozsahu dle pokynů objednatele
VV |  |  |  | Nové VDZ V4 (0,25): 82,5*0,25=20,625 [A]
P | 38 | 919111 |  | ŘEZÁNÍ ASFALTOVÉHO KRYTU VOZOVEK TL DO 50MM | M | 4.4 | 0 |  |  | 2
PP
VV |  |  |  | Napojení na stávající stav - zaříznutí hrany vozovky: 4,4=4,400 [A]
P | 39 | 93818 |  | OČIŠTĚNÍ ASFALT VOZOVEK ZAMETENÍM | M2 | 500 | 0 |  |  | 2
PP |  |  |  | Zametení vozovky před provedením 2. fáze VDZ (plošně), vč. likvidace odpadu POZN.: Položka bude čerpána pouze se souhlasem a v rozsahu dle pokynů objednatele
VV

## SO 100_SO 113_SO 113.5
ASPE10 |  |  |  | Firma: Sweco a.s. | [5 empty] | 3
|  |  |  | Soupis prací objektu | [5 empty] | 3
S | Stavba: | 11-9209-0105 |  | II/351 Třebíč - křiž. s II/399, 2. část |  |  | SO 113.5 |  | 0,00 | 2
O | Objekt: | SO 100 |  | Objekty pozemních komunikací vč. propustků |  |  |  |  | 15,00 | 2
O1 | Objekt: | SO 113 |  | Křižovatka II/351 s III/35123 |  |  |  |  | 21,00 | 2
O2 | Rozpočet: | SO 113.5 |  | Křižovatka II/351 s III/35123 - Sjezd v km 12,557 78
Typ | Poř. číslo | Kód položky | Varianta | Název položky | MJ | Množství | Jednotková cena
[7 empty] | Jednotková | Celkem
0 | 1 | 2 | 3 | 4 | 5 | 6 | 9 | 10
SD |  | 1 |  | Zemní práce
P | 1 | 17180 |  | ULOŽENÍ SYPANINY DO NÁSYPŮ Z NAKUPOVANÝCH MATERIÁLŮ | M3 | 4 | 0 |  |  | 2
PP |  |  |  | zemina vhodná do násypu POZN.: Výměry digitálně odměřeny a dopočteny z příčných řezů
VV |  |  |  | Dosypávky zeminy do zemního tělesa: 4,0=4,000 [A]
P | 2 | 18110 |  | ÚPRAVA PLÁNĚ SE ZHUTNĚNÍM V HORNINĚ TŘ. I | M2 | 31.878 | 0 |  |  | 2
PP |  |  |  | POZN.: Plocha odměřena digitálně z přílohy Situace, vč. 10% rozšíření v krajích
VV |  |  |  | Úprava pláně pod vrstvami ŠD: 28,98*1,1=31,878 [A]
SD |  | 5 |  | Komunikace
P | 3 | 56333 |  | VOZOVKOVÉ VRSTVY ZE ŠTĚRKODRTI TL. DO 150MM | M2 | 22.563 | 0 |  |  | 2
PP |  |  |  | Štěrkodrť ŠD A 0/63 tl. 150 mm plocha ŠD = obrusná vrstva rozšířená o 9% POZN.: Plocha odměřena digitálně z přílohy Situace, rozšíření v průměrných hodnotách dle vzorového řezu.
VV |  |  |  | Vrstvy zpevněných sjezdů - nová konstrukce: 20,7*1,09=22,563 [A]
P | 4 | 56334 | c | VOZOVKOVÉ VRSTVY ZE ŠTĚRKODRTI TL. DO 200MM | M2 | 28.98 | 0 |  |  | 2
PP |  |  |  | Štěrkodrť ŠD B tl. (min.) 150 mm plocha ŠD = obrusná vrstva rozšířená o 40% POZN.: Plocha odměřena digitálně z přílohy Situace, rozšíření v průměrných hodnotách dle vzorového řezu.
VV |  |  |  | Vrstvy zpevněných sjezdů - nová konstrukce: 20,7*1,40=28,980 [A]
P | 5 | 572123 |  | INFILTRAČNÍ POSTŘIK Z EMULZE DO 1,0KG/M2 | M2 | 22.563 | 0 |  |  | 2
PP |  |  |  | Infiltrační postřik PI-C 0,60 kg/m2 plocha PI-C = obrusná vrstva rozšířená o 9% POZN.: Plocha odměřena digitálně z přílohy Situace, rozšíření v průměrných hodnotách dle vzorového řezu.
VV |  |  |  | Vrstvy zpevněných sjezdů - nová konstrukce: 20,7*1,09=22,563 [A]
P | 6 | 572213 | b | SPOJOVACÍ POSTŘIK Z EMULZE DO 0,5KG/M2 | M2 | 21.528 | 0 |  |  | 2
PP |  |  |  | Spojovací postřik PS-E ; 0,25 kg/m2 plocha PS-E = obrusná vrstva rozšířená o 4,0% POZN.: Plocha odměřena digitálně z přílohy Situace, rozšíření v průměrných hodnotách dle vzorového řezu.
VV |  |  |  | Vrstvy zpevněných sjezdů - nová konstrukce: 20,7*1,04=21,528 [A]
P | 7 | 574A34 |  | ASFALTOVÝ BETON PRO OBRUSNÉ VRSTVY ACO 11+, 11S TL. 40MM | M2 | 20.7 | 0 |  |  | 2
PP |  |  |  | Asfaltový beton pro obrusné vrstvy ACO 11+ ; tl. 40 mm POZN.: Plocha odměřena digitálně z přílohy Situace.
VV |  |  |  | Vrstvy zpevněných sjezdů - nová konstrukce: 20,7=20,700 [A]
P | 8 | 574E46 |  | ASFALTOVÝ BETON PRO PODKLADNÍ VRSTVY ACP 16+, 16S TL. 50MM | M2 | 21.528 | 0 |  |  | 2
PP |  |  |  | Asfaltový beton pro podkladní vrstvy ACP 16+ ; tl.50 mm plocha podkladní vrstvy = obrusná vrstva rozšířená o 4% POZN.: Plocha odměřena digitálně z přílohy Situace, rozšíření v průměrných hodnotách dle vzorového řezu.
VV |  |  |  | Vrstvy zpevněných sjezdů - nová konstrukce: 20,7*1,04=21,528 [A]

## SO 100_SO 120_SO 121_SO 121.1
ASPE10 |  |  |  | Firma: Sweco a.s. | [5 empty] | 3
|  |  |  | Soupis prací objektu | [5 empty] | 3
S | Stavba: | 11-9209-0105 |  | II/351 Třebíč - křiž. s II/399, 2. část |  |  | SO 121.1 |  | 0,00 | 2
O | Objekt: | SO 100 |  | Objekty pozemních komunikací vč. propustků |  |  |  |  | 15,00 | 2
O1 | Objekt: | SO 120 |  | Propustky |  |  |  |  | 21,00 | 2
O2 | Objekt: | SO 121 |  | Propustky pod silnicí II/351
O3 | Rozpočet: | SO 121.1 |  | Propustek DN 800 v km 11,470 00
Typ | Poř. číslo | Kód položky | Varianta | Název položky | MJ | Množství | Jednotková cena
[7 empty] | Jednotková | Celkem
0 | 1 | 2 | 3 | 4 | 5 | 6 | 9 | 10
SD |  | 0 |  | Všeobecné konstrukce a práce
P | 1 | 014102 | a | POPLATKY ZA SKLÁDKU | T | 23.7 | 0 |  |  | 2
PP |  |  |  | betony, stmelené vrstvy
VV |  |  |  | dle pol. 966158: 3,26*2,4=7,824 [A] dle pol. 966636: 10,5*0,63*2,4=15,876 [B] Celkem: A+B=23,700 [C]
P | 2 | 014102 | b | POPLATKY ZA SKLÁDKU | T | 106.564 | 0 |  |  | 2
PP |  |  |  | zemina, kamenivo, nestmelené vrstvy
VV |  |  |  | dle pol. 132738: 59,202*1,8=106,564 [A]
SD |  | 1 |  | Zemní práce
P | 3 | 132738 |  | HLOUBENÍ RÝH ŠÍŘ DO 2M PAŽ I NEPAŽ TŘ. I, ODVOZ DO 20KM | M3 | 59.202 | 0 |  |  | 2
PP |  |  |  | vč. odvozu na recyklační středisko / trvalou skládku dle dispozic zhotovitele, vzdálenost uvedena orientačně POZN.: Plocha výkopu odměřena digitálně z přílohy VZPR x šířka výkopu
VV |  |  |  | Odkopávky stávajícího terénu: 30,36*1,95=59,202 [A]
P | 4 | 17120 |  | ULOŽENÍ SYPANINY DO NÁSYPŮ A NA SKLÁDKY BEZ ZHUTNĚNÍ | M3 | 59.202 | 0 |  |  | 2
PP
VV |  |  |  | dle pol. 132738: 59,202=59,202 [A]
P | 5 | 17581 |  | OBSYP POTRUBÍ A OBJEKTŮ Z NAKUPOVANÝCH MATERIÁLŮ | M3 | 26.887 | 0 |  |  | 2
PP |  |  |  | materiál vhodný do násypu
VV |  |  |  | Zásyp / obsyp základů (plocha zásypu z PR x šířka základu): 1,565*1,95=3,052 [A] Zásyp / obsyp propustku (plocha zásypu dle uložení x délka): 1,5*15,89=23,835 [B] Celkem: A+B=26,887 [C]
SD |  | 2 |  | Základy
P | 6 | 272314 |  | ZÁKLADY Z PROSTÉHO BETONU DO C25/30 | M3 | 4.68 | 0 |  |  | 2
PP |  |  |  | beton C25/30 XF3 POZN.: Výměry odměřeny digitálně z příloh Situace a VZPR
VV |  |  |  | Betonový základ: 0,8*1,5*1,95*2=4,680 [A]
SD |  | 4 |  | Vodorovné konstrukce
P | 7 | 451312 |  | PODKLADNÍ A VÝPLŇOVÉ VRSTVY Z PROSTÉHO BETONU C12/15 | M3 | 3.672 | 0 |  |  | 2
PP |  |  |  | beton C12/15 X0 ; tl. 100mm POZN.: Výměry odměřeny digitálně z příloh Situace a VZPR + rezerva 10% na nerovnost podkladu
VV |  |  |  | Podkladní beton - - pod troubami: 13,72*1,95*0,1=2,675 [A] - pod základem (2x): 1,7*1,95*2*0,1=0,663 [B] Mezisoučet: A+B=3,338 [C] rezerva 10% na nerovnost podkladu: 0,1*C=0,334 [D] Celkem: C+D=3,672 [E]
P | 8 | 45131A |  | PODKLADNÍ A VÝPLŇOVÉ VRSTVY Z PROSTÉHO BETONU C20/25 | M3 | 6.506 | 0 |  |  | 2
PP |  |  |  | beton C20/25 XF3 POZN.: Výměry odměřeny digitálně z příloh Situace a VZPR
VV |  |  |  | Betonové lože - - pod troubami (plocha z řezu x šířka): 2,26*1,95=4,407 [A] - pod kamennou dlažbou (plocha ze sit x tl.): 13,99*0,15=2,099 [B] Celkem: A+B=6,506 [C]
P | 9 | 465512 |  | DLAŽBY Z LOMOVÉHO KAMENE NA MC | M3 | 2.798 | 0 |  |  | 2
PP |  |  |  | LK tl. 200mm s vyspárováním MC M25 XF3 POZN.: Plochy odměřeny digitálně z přílohy Situace
VV |  |  |  | Odláždění čel a na vtoku a výtoku: 13,99*0,2=2,798 [A]
SD |  | 8 |  | Potrubí
P | 10 | 89952A |  | OBETONOVÁNÍ POTRUBÍ Z PROSTÉHO BETONU DO C20/25 | M3 | 15.89 | 0 |  |  | 2
PP |  |  |  | beton C20/25 XF3 POZN.: Výměry odměřeny digitálně z příloh Situace a VZPR
VV |  |  |  | Obetonování propustku (plocha obetonávky dle uložení x délka): 1,0*15,89=15,890 [A]
SD |  | 9 |  | Ostatní konstrukce a práce
P | 11 | 9183E2 |  | PROPUSTY Z TRUB DN 800MM ŽELEZOBETONOVÝCH | M | 16.7 | 0 |  |  | 2
PP |  |  |  | vč. šikmého seříznutí potrubí na vtoku a výtoku se zapravením řezu / ochranou výztuže, příp. dodávkou prefa sešikmeného kusu trouby a vč. betonových podkladků pro usazení trub POZN.: Délka odměřena digitálně z přílohy Situace
VV |  |  |  | Propustek - ŽB trouby DN 800: 16,7=16,700 [A]
P | 12 | 966158 |  | BOURÁNÍ KONSTRUKCÍ Z PROST BETONU S ODVOZEM DO 20KM | M3 | 3.26 | 0 |  |  | 2
PP |  |  |  | vč. odvozu a uložení na recyklační středisko / trvalou skládku dle dispozic zhotovitele, vzdálenost uvedena orientačně POZN.: Půdorysná plocha odměřena digitálně z přílohy Situace x výška (odborný odhad)
VV |  |  |  | Vybourání stavajících betonových čel: 3,26*1,0=3,260 [A]
P | 13 | 96636 |  | BOURÁNÍ PROPUSTŮ Z TRUB DN DO 800MM | M | 10.5 | 0 |  |  | 2
PP |  |  |  | vč. odvozu a uložení na recyklační středisko / trvalou skládku dle dispozic zhotovitele, vzdálenost uvedena orientačně POZN.: Délka odměřena digitálně z přílohy Situace
VV |  |  |  | Vybourání stavající betonové trouby vč. lože a obetonování: 10,5=10,500 [A]

## SO 100_SO 120_SO 121_SO 121.2
ASPE10 |  |  |  | Firma: Sweco a.s. | [5 empty] | 3
|  |  |  | Soupis prací objektu | [5 empty] | 3
S | Stavba: | 11-9209-0105 |  | II/351 Třebíč - křiž. s II/399, 2. část |  |  | SO 121.2 |  | 0,00 | 2
O | Objekt: | SO 100 |  | Objekty pozemních komunikací vč. propustků |  |  |  |  | 15,00 | 2
O1 | Objekt: | SO 120 |  | Propustky |  |  |  |  | 21,00 | 2
O2 | Objekt: | SO 121 |  | Propustky pod silnicí II/351
O3 | Rozpočet: | SO 121.2 |  | Propustek DN 800 v km 11,540 00
Typ | Poř. číslo | Kód položky | Varianta | Název položky | MJ | Množství | Jednotková cena
[7 empty] | Jednotková | Celkem
0 | 1 | 2 | 3 | 4 | 5 | 6 | 9 | 10
SD |  | 0 |  | Všeobecné konstrukce a práce
P | 1 | 014102 | a | POPLATKY ZA SKLÁDKU | T | 20.695 | 0 |  |  | 2
PP |  |  |  | betony, stmelené vrstvy
VV |  |  |  | dle pol. 966158: 1,924*2,4=4,618 [A] dle pol. 966636: 10,633*0,63*2,4=16,077 [B] Celkem: A+B=20,695 [C]
P | 2 | 014102 | b | POPLATKY ZA SKLÁDKU | T | 107.329 | 0 |  |  | 2
PP |  |  |  | zemina, kamenivo, nestmelené vrstvy
VV |  |  |  | dle pol. 132738: 59,627*1,8=107,329 [A]
SD |  | 1 |  | Zemní práce
P | 3 | 132738 |  | HLOUBENÍ RÝH ŠÍŘ DO 2M PAŽ I NEPAŽ TŘ. I, ODVOZ DO 20KM | M3 | 59.627 | 0 |  |  | 2
PP |  |  |  | vč. odvozu na recyklační středisko / trvalou skládku dle dispozic zhotovitele, vzdálenost uvedena orientačně POZN.: Plocha výkopu odměřena digitálně z přílohy VZPR x šířka výkopu
VV |  |  |  | Odkopávky stávajícího terénu: 30,578*1,95=59,627 [A]
P | 4 | 17120 |  | ULOŽENÍ SYPANINY DO NÁSYPŮ A NA SKLÁDKY BEZ ZHUTNĚNÍ | M3 | 59.627 | 0 |  |  | 2
PP
VV |  |  |  | dle pol. 132738: 59,627=59,627 [A]
P | 5 | 17581 |  | OBSYP POTRUBÍ A OBJEKTŮ Z NAKUPOVANÝCH MATERIÁLŮ | M3 | 28.035 | 0 |  |  | 2
PP |  |  |  | materiál vhodný do násypu
VV |  |  |  | Zásyp / obsyp základů (plocha zásypu z PR x šířka základu): 1,696*1,95=3,307 [A] Zásyp / obsyp propustku (plocha zásypu dle uložení x délka): 1,5*16,485=24,728 [B] Celkem: A+B=28,035 [C]
SD |  | 2 |  | Základy
P | 6 | 272314 |  | ZÁKLADY Z PROSTÉHO BETONU DO C25/30 | M3 | 4.68 | 0 |  |  | 2
PP |  |  |  | beton C25/30 XF3 POZN.: Výměry odměřeny digitálně z příloh Situace a VZPR
VV |  |  |  | Betonový základ: 0,8*1,5*1,95*2=4,680 [A]
SD |  | 4 |  | Vodorovné konstrukce
P | 7 | 451312 |  | PODKLADNÍ A VÝPLŇOVÉ VRSTVY Z PROSTÉHO BETONU C12/15 | M3 | 3.841 | 0 |  |  | 2
PP |  |  |  | beton C12/15 X0 ; tl. 100mm POZN.: Výměry odměřeny digitálně z příloh Situace a VZPR + rezerva 10% na nerovnost podkladu
VV |  |  |  | Podkladní beton - - pod troubami: 14,51*1,95*0,1=2,829 [A] - pod základem (2x): 1,7*1,95*2*0,1=0,663 [B] Mezisoučet: A+B=3,492 [C] rezerva 10% na nerovnost podkladu: 0,1*C=0,349 [D] Celkem: C+D=3,841 [E]
P | 8 | 45131A |  | PODKLADNÍ A VÝPLŇOVÉ VRSTVY Z PROSTÉHO BETONU C20/25 | M3 | 6.711 | 0 |  |  | 2
PP |  |  |  | beton C20/25 XF3 POZN.: Výměry odměřeny digitálně z příloh Situace a VZPR
VV |  |  |  | Betonové lože - - pod troubami (plocha z řezu x šířka): 2,42*1,95=4,719 [A] - pod kamennou dlažbou (plocha ze sit x tl.): 13,28*0,15=1,992 [B] Celkem: A+B=6,711 [C]
P | 9 | 465512 |  | DLAŽBY Z LOMOVÉHO KAMENE NA MC | M3 | 2.656 | 0 |  |  | 2
PP |  |  |  | LK tl. 200mm s vyspárováním MC M25 XF3 POZN.: Plochy odměřeny digitálně z přílohy Situace
VV |  |  |  | Odláždění čel a na vtoku a výtoku: 13,28*0,2=2,656 [A]
SD |  | 8 |  | Potrubí
P | 10 | 89952A |  | OBETONOVÁNÍ POTRUBÍ Z PROSTÉHO BETONU DO C20/25 | M3 | 16.485 | 0 |  |  | 2
PP |  |  |  | beton C20/25 XF3 POZN.: Výměry odměřeny digitálně z příloh Situace a VZPR
VV |  |  |  | Obetonování propustku (plocha obetonávky dle uložení x délka): 1,0*16,485=16,485 [A]
SD |  | 9 |  | Ostatní konstrukce a práce
P | 11 | 9183E2 |  | PROPUSTY Z TRUB DN 800MM ŽELEZOBETONOVÝCH | M | 17.5 | 0 |  |  | 2
PP |  |  |  | vč. šikmého seříznutí potrubí na vtoku a výtoku se zapravením řezu / ochranou výztuže, příp. dodávkou prefa sešikmeného kusu trouby a vč. betonových podkladků pro usazení trub POZN.: Délka odměřena digitálně z přílohy Situace
VV |  |  |  | Propustek - ŽB trouby DN 800: 17,5=17,500 [A]
P | 12 | 966158 |  | BOURÁNÍ KONSTRUKCÍ Z PROST BETONU S ODVOZEM DO 20KM | M3 | 1.924 | 0 |  |  | 2
PP |  |  |  | vč. odvozu a uložení na recyklační středisko / trvalou skládku dle dispozic zhotovitele, vzdálenost uvedena orientačně POZN.: Půdorysná plocha odměřena digitálně z přílohy Situace x výška (odborný odhad)
VV |  |  |  | Vybourání stavajících betonových čel: 1,924*1,0=1,924 [A]
P | 13 | 96636 |  | BOURÁNÍ PROPUSTŮ Z TRUB DN DO 800MM | M | 10.633 | 0 |  |  | 2
PP |  |  |  | vč. odvozu a uložení na recyklační středisko / trvalou skládku dle dispozic zhotovitele, vzdálenost uvedena orientačně POZN.: Délka odměřena digitálně z přílohy Situace
VV |  |  |  | Vybourání stavající betonové trouby vč. lože a obetonování: 10,633=10,633 [A]

## SO 100_SO 120_SO 121_SO 121.3
ASPE10 |  |  |  | Firma: Sweco a.s. | [5 empty] | 3
|  |  |  | Soupis prací objektu | [5 empty] | 3
S | Stavba: | 11-9209-0105 |  | II/351 Třebíč - křiž. s II/399, 2. část |  |  | SO 121.3 |  | 0,00 | 2
O | Objekt: | SO 100 |  | Objekty pozemních komunikací vč. propustků |  |  |  |  | 15,00 | 2
O1 | Objekt: | SO 120 |  | Propustky |  |  |  |  | 21,00 | 2
O2 | Objekt: | SO 121 |  | Propustky pod silnicí II/351
O3 | Rozpočet: | SO 121.3 |  | Propustek DN 600 v km 11,963 72
Typ | Poř. číslo | Kód položky | Varianta | Název položky | MJ | Množství | Jednotková cena
[7 empty] | Jednotková | Celkem
0 | 1 | 2 | 3 | 4 | 5 | 6 | 9 | 10
SD |  | 0 |  | Všeobecné konstrukce a práce
P | 1 | 014102 | a | POPLATKY ZA SKLÁDKU | T | 26.925 | 0 |  |  | 2
PP |  |  |  | betony, stmelené vrstvy
VV |  |  |  | dle pol. 966158: 3,451*2,4=8,282 [A] dle pol. 966636: 12,33*0,63*2,4=18,643 [B] Celkem: A+B=26,925 [C]
P | 2 | 014102 | b | POPLATKY ZA SKLÁDKU | T | 67.104 | 0 |  |  | 2
PP |  |  |  | zemina, kamenivo, nestmelené vrstvy
VV |  |  |  | dle pol. 132738: 37,28*1,8=67,104 [A]
SD |  | 1 |  | Zemní práce
P | 3 | 132738 |  | HLOUBENÍ RÝH ŠÍŘ DO 2M PAŽ I NEPAŽ TŘ. I, ODVOZ DO 20KM | M3 | 37.28 | 0 |  |  | 2
PP |  |  |  | vč. odvozu na recyklační středisko / trvalou skládku dle dispozic zhotovitele, vzdálenost uvedena orientačně POZN.: Plocha výkopu odměřena digitálně z přílohy VZPR x šířka výkopu
VV |  |  |  | Odkopávky stávajícího terénu: 23,3*1,6=37,280 [A]
P | 4 | 17120 |  | ULOŽENÍ SYPANINY DO NÁSYPŮ A NA SKLÁDKY BEZ ZHUTNĚNÍ | M3 | 37.28 | 0 |  |  | 2
PP
VV |  |  |  | dle pol. 132738: 37,28=37,280 [A]
P | 5 | 17581 |  | OBSYP POTRUBÍ A OBJEKTŮ Z NAKUPOVANÝCH MATERIÁLŮ | M3 | 15.92 | 0 |  |  | 2
PP |  |  |  | materiál vhodný do násypu
VV |  |  |  | Zásyp / obsyp základů (plocha zásypu z PR x šířka základu): 1,3*1,6=2,080 [A] Zásyp / obsyp propustku (plocha zásypu dle uložení x délka): 1,0*13,84=13,840 [B] Celkem: A+B=15,920 [C]
SD |  | 2 |  | Základy
P | 6 | 272314 |  | ZÁKLADY Z PROSTÉHO BETONU DO C25/30 | M3 | 3.84 | 0 |  |  | 2
PP |  |  |  | beton C25/30 XF3 POZN.: Výměry odměřeny digitálně z příloh Situace a VZPR
VV |  |  |  | Betonový základ: 0,8*1,5*1,6*2=3,840 [A]
SD |  | 4 |  | Vodorovné konstrukce
P | 7 | 451312 |  | PODKLADNÍ A VÝPLŇOVÉ VRSTVY Z PROSTÉHO BETONU C12/15 | M3 | 2.638 | 0 |  |  | 2
PP |  |  |  | beton C12/15 X0 ; tl. 100mm POZN.: Výměry odměřeny digitálně z příloh Situace a VZPR + rezerva 10% na nerovnost podkladu
VV |  |  |  | Podkladní beton - - pod troubami: 11,59*1,6*0,1=1,854 [A] - pod základem (2x): 1,7*1,6*2*0,1=0,544 [B] Mezisoučet: A+B=2,398 [C] rezerva 10% na nerovnost podkladu: 0,1*C=0,240 [D] Celkem: C+D=2,638 [E]
P | 8 | 45131A |  | PODKLADNÍ A VÝPLŇOVÉ VRSTVY Z PROSTÉHO BETONU C20/25 | M3 | 5.025 | 0 |  |  | 2
PP |  |  |  | beton C20/25 XF3 POZN.: Výměry odměřeny digitálně z příloh Situace a VZPR
VV |  |  |  | Betonové lože - - pod troubami (plocha z řezu x šířka): 1,95*1,6=3,120 [A] - pod kamennou dlažbou (plocha ze sit x tl.): 12,7*0,15=1,905 [B] Celkem: A+B=5,025 [C]
P | 9 | 465512 |  | DLAŽBY Z LOMOVÉHO KAMENE NA MC | M3 | 2.54 | 0 |  |  | 2
PP |  |  |  | LK tl. 200mm s vyspárováním MC M25 XF3 POZN.: Plochy odměřeny digitálně z přílohy Situace
VV |  |  |  | Odláždění čel a na vtoku a výtoku: 12,7*0,2=2,540 [A]
SD |  | 8 |  | Potrubí
P | 10 | 89952A |  | OBETONOVÁNÍ POTRUBÍ Z PROSTÉHO BETONU DO C20/25 | M3 | 8.581 | 0 |  |  | 2
PP |  |  |  | beton C20/25 XF3 POZN.: Výměry odměřeny digitálně z příloh Situace a VZPR
VV |  |  |  | Obetonování propustku (plocha obetonávky dle uložení x délka): 0,62*13,84=8,581 [A]
SD |  | 9 |  | Ostatní konstrukce a práce
P | 11 | 9183D2 |  | PROPUSTY Z TRUB DN 600MM ŽELEZOBETONOVÝCH | M | 14.6 | 0 |  |  | 2
PP |  |  |  | vč. šikmého seříznutí potrubí na vtoku a výtoku se zapravením řezu / ochranou výztuže, příp. dodávkou prefa sešikmeného kusu trouby a vč. betonových podkladků pro usazení trub POZN.: Délka odměřena digitálně z přílohy Situace
VV |  |  |  | Propustek - ŽB trouby DN 600: 14,6=14,600 [A]
P | 12 | 966158 |  | BOURÁNÍ KONSTRUKCÍ Z PROST BETONU S ODVOZEM DO 20KM | M3 | 3.451 | 0 |  |  | 2
PP |  |  |  | vč. odvozu a uložení na recyklační středisko / trvalou skládku dle dispozic zhotovitele, vzdálenost uvedena orientačně POZN.: Půdorysná plocha odměřena digitálně z přílohy Situace x výška (odborný odhad)
VV |  |  |  | Vybourání stavajících betonových čel: 3,451*1,0=3,451 [A]
P | 13 | 96636 |  | BOURÁNÍ PROPUSTŮ Z TRUB DN DO 800MM | M | 12.33 | 0 |  |  | 2
PP |  |  |  | vč. odvozu a uložení na recyklační středisko / trvalou skládku dle dispozic zhotovitele, vzdálenost uvedena orientačně POZN.: Délka odměřena digitálně z přílohy Situace
VV |  |  |  | Vybourání stavající betonové trouby vč. lože a obetonování: 12,33=12,330 [A]

## SO 100_SO 120_SO 121_SO 121.4
ASPE10 |  |  |  | Firma: Sweco a.s. | [5 empty] | 3
|  |  |  | Soupis prací objektu | [5 empty] | 3
S | Stavba: | 11-9209-0105 |  | II/351 Třebíč - křiž. s II/399, 2. část |  |  | SO 121.4 |  | 0,00 | 2
O | Objekt: | SO 100 |  | Objekty pozemních komunikací vč. propustků |  |  |  |  | 15,00 | 2
O1 | Objekt: | SO 120 |  | Propustky |  |  |  |  | 21,00 | 2
O2 | Objekt: | SO 121 |  | Propustky pod silnicí II/351
O3 | Rozpočet: | SO 121.4 |  | Propustek DN 500 v km 13,627 37
Typ | Poř. číslo | Kód položky | Varianta | Název položky | MJ | Množství | Jednotková cena
[7 empty] | Jednotková | Celkem
0 | 1 | 2 | 3 | 4 | 5 | 6 | 9 | 10
SD |  | 0 |  | Všeobecné konstrukce a práce
P | 1 | 014102 | a | POPLATKY ZA SKLÁDKU | T | 18.222 | 0 |  |  | 2
PP |  |  |  | betony, stmelené vrstvy
VV |  |  |  | dle pol. 966158: 3,01*2,4=7,224 [A] dle pol. 966357: 11,75*0,39*2,4=10,998 [B] Celkem: A+B=18,222 [C]
P | 2 | 014102 | b | POPLATKY ZA SKLÁDKU | T | 51.757 | 0 |  |  | 2
PP |  |  |  | zemina, kamenivo, nestmelené vrstvy
VV |  |  |  | dle pol. 132738: 28,754*1,8=51,757 [A]
SD |  | 1 |  | Zemní práce
P | 3 | 132738 |  | HLOUBENÍ RÝH ŠÍŘ DO 2M PAŽ I NEPAŽ TŘ. I, ODVOZ DO 20KM | M3 | 28.754 | 0 |  |  | 2
PP |  |  |  | vč. odvozu na recyklační středisko / trvalou skládku dle dispozic zhotovitele, vzdálenost uvedena orientačně POZN.: Plocha výkopu odměřena digitálně z přílohy VZPR x šířka výkopu
VV |  |  |  | Odkopávky stávajícího terénu: 19,83*1,45=28,754 [A]
P | 4 | 17120 |  | ULOŽENÍ SYPANINY DO NÁSYPŮ A NA SKLÁDKY BEZ ZHUTNĚNÍ | M3 | 28.754 | 0 |  |  | 2
PP
VV |  |  |  | dle pol. 132738: 28,754=28,754 [A]
P | 5 | 17581 |  | OBSYP POTRUBÍ A OBJEKTŮ Z NAKUPOVANÝCH MATERIÁLŮ | M3 | 11.337 | 0 |  |  | 2
PP |  |  |  | materiál vhodný do násypu
VV |  |  |  | Zásyp / obsyp základů (plocha zásypu z PR x šířka základu): 1,33*1,45=1,929 [A] Zásyp / obsyp propustku (plocha zásypu dle uložení x délka): 0,8*11,76=9,408 [B] Celkem: A+B=11,337 [C]
SD |  | 2 |  | Základy
P | 6 | 272314 |  | ZÁKLADY Z PROSTÉHO BETONU DO C25/30 | M3 | 3.48 | 0 |  |  | 2
PP |  |  |  | beton C25/30 XF3 POZN.: Výměry odměřeny digitálně z příloh Situace a VZPR
VV |  |  |  | Betonový základ: 0,8*1,5*1,45*2=3,480 [A]
SD |  | 4 |  | Vodorovné konstrukce
P | 7 | 451312 |  | PODKLADNÍ A VÝPLŇOVÉ VRSTVY Z PROSTÉHO BETONU C12/15 | M3 | 2.058 | 0 |  |  | 2
PP |  |  |  | beton C12/15 X0 ; tl. 100mm POZN.: Výměry odměřeny digitálně z příloh Situace a VZPR + rezerva 10% na nerovnost podkladu
VV |  |  |  | Podkladní beton - - pod troubami: 9,5*1,45*0,1=1,378 [A] - pod základem (2x): 1,7*1,45*2*0,1=0,493 [B] Mezisoučet: A+B=1,871 [C] rezerva 10% na nerovnost podkladu: 0,1*C=0,187 [D] Celkem: C+D=2,058 [E]
P | 8 | 45131A |  | PODKLADNÍ A VÝPLŇOVÉ VRSTVY Z PROSTÉHO BETONU C20/25 | M3 | 4.22 | 0 |  |  | 2
PP |  |  |  | beton C20/25 XF3 POZN.: Výměry odměřeny digitálně z příloh Situace a VZPR
VV |  |  |  | Betonové lože - - pod troubami (plocha z řezu x šířka): 1,58*1,45=2,291 [A] - pod kamennou dlažbou (plocha ze sit x tl.): 12,86*0,15=1,929 [B] Celkem: A+B=4,220 [C]
P | 9 | 465512 |  | DLAŽBY Z LOMOVÉHO KAMENE NA MC | M3 | 2.572 | 0 |  |  | 2
PP |  |  |  | LK tl. 200mm s vyspárováním MC M25 XF3 POZN.: Plochy odměřeny digitálně z přílohy Situace
VV |  |  |  | Odláždění čel a na vtoku a výtoku: 12,86*0,2=2,572 [A]
SD |  | 8 |  | Potrubí
P | 10 | 89952A |  | OBETONOVÁNÍ POTRUBÍ Z PROSTÉHO BETONU DO C20/25 | M3 | 5.527 | 0 |  |  | 2
PP |  |  |  | beton C20/25 XF3 POZN.: Výměry odměřeny digitálně z příloh Situace a VZPR
VV |  |  |  | Obetonování propustku (plocha obetonávky dle uložení x délka): 0,47*11,76=5,527 [A]
SD |  | 9 |  | Ostatní konstrukce a práce
P | 11 | 9183C2 |  | PROPUSTY Z TRUB DN 500MM ŽELEZOBETONOVÝCH | M | 12.5 | 0 |  |  | 2
PP |  |  |  | vč. šikmého seříznutí potrubí na vtoku a výtoku se zapravením řezu / ochranou výztuže, příp. dodávkou prefa sešikmeného kusu trouby a vč. betonových podkladků pro usazení trub POZN.: Délka odměřena digitálně z přílohy Situace
VV |  |  |  | Propustek - ŽB trouby DN 500: 12,5=12,500 [A]
P | 12 | 966158 |  | BOURÁNÍ KONSTRUKCÍ Z PROST BETONU S ODVOZEM DO 20KM | M3 | 3.01 | 0 |  |  | 2
PP |  |  |  | vč. odvozu a uložení na recyklační středisko / trvalou skládku dle dispozic zhotovitele, vzdálenost uvedena orientačně POZN.: Půdorysná plocha odměřena digitálně z přílohy Situace x výška (odborný odhad)
VV |  |  |  | Vybourání stavajících betonových čel: 3,01*1,0=3,010 [A]
P | 13 | 966357 |  | BOURÁNÍ PROPUSTŮ Z TRUB DN DO 500MM | M | 11.75 | 0 |  |  | 2
PP |  |  |  | vč. odvozu a uložení na recyklační středisko / trvalou skládku dle dispozic zhotovitele, vzdálenost uvedena orientačně POZN.: Délka odměřena digitálně z přílohy Situace
VV |  |  |  | Vybourání stavající betonové trouby vč. lože a obetonování: 11,75=11,750 [A]

## SO 100_SO 120_SO 121_SO 121.5
ASPE10 |  |  |  | Firma: Sweco a.s. | [5 empty] | 3
|  |  |  | Soupis prací objektu | [5 empty] | 3
S | Stavba: | 11-9209-0105 |  | II/351 Třebíč - křiž. s II/399, 2. část |  |  | SO 121.5 |  | 0,00 | 2
O | Objekt: | SO 100 |  | Objekty pozemních komunikací vč. propustků |  |  |  |  | 15,00 | 2
O1 | Objekt: | SO 120 |  | Propustky |  |  |  |  | 21,00 | 2
O2 | Objekt: | SO 121 |  | Propustky pod silnicí II/351
O3 | Rozpočet: | SO 121.5 |  | Propustek DN 500 v km 14,735 84
Typ | Poř. číslo | Kód položky | Varianta | Název položky | MJ | Množství | Jednotková cena
[7 empty] | Jednotková | Celkem
0 | 1 | 2 | 3 | 4 | 5 | 6 | 9 | 10
SD |  | 0 |  | Všeobecné konstrukce a práce
P | 1 | 014102 | a | POPLATKY ZA SKLÁDKU | T | 19.988 | 0 |  |  | 2
PP |  |  |  | betony, stmelené vrstvy
VV |  |  |  | dle pol. 966158: 3,937*2,4=9,449 [A] dle pol. 966357: 11,26*0,39*2,4=10,539 [B] Celkem: A+B=19,988 [C]
P | 2 | 014102 | b | POPLATKY ZA SKLÁDKU | T | 47.581 | 0 |  |  | 2
PP |  |  |  | zemina, kamenivo, nestmelené vrstvy
VV |  |  |  | dle pol. 132738: 26,434*1,8=47,581 [A]
SD |  | 1 |  | Zemní práce
P | 3 | 132738 |  | HLOUBENÍ RÝH ŠÍŘ DO 2M PAŽ I NEPAŽ TŘ. I, ODVOZ DO 20KM | M3 | 26.434 | 0 |  |  | 2
PP |  |  |  | vč. odvozu na recyklační středisko / trvalou skládku dle dispozic zhotovitele, vzdálenost uvedena orientačně POZN.: Plocha výkopu odměřena digitálně z přílohy VZPR x šířka výkopu
VV |  |  |  | Odkopávky stávajícího terénu: 18,23*1,45=26,434 [A]
P | 4 | 17120 |  | ULOŽENÍ SYPANINY DO NÁSYPŮ A NA SKLÁDKY BEZ ZHUTNĚNÍ | M3 | 26.434 | 0 |  |  | 2
PP
VV |  |  |  | dle pol. 132738: 26,434=26,434 [A]
P | 5 | 17581 |  | OBSYP POTRUBÍ A OBJEKTŮ Z NAKUPOVANÝCH MATERIÁLŮ | M3 | 11.094 | 0 |  |  | 2
PP |  |  |  | materiál vhodný do násypu
VV |  |  |  | Zásyp / obsyp základů (plocha zásypu z PR x šířka základu): 1,4*1,45=2,030 [A] Zásyp / obsyp propustku (plocha zásypu dle uložení x délka): 0,8*11,33=9,064 [B] Celkem: A+B=11,094 [C]
SD |  | 2 |  | Základy
P | 6 | 272314 |  | ZÁKLADY Z PROSTÉHO BETONU DO C25/30 | M3 | 3.48 | 0 |  |  | 2
PP |  |  |  | beton C25/30 XF3 POZN.: Výměry odměřeny digitálně z příloh Situace a VZPR
VV |  |  |  | Betonový základ: 0,8*1,5*1,45*2=3,480 [A]
SD |  | 4 |  | Vodorovné konstrukce
P | 7 | 451312 |  | PODKLADNÍ A VÝPLŇOVÉ VRSTVY Z PROSTÉHO BETONU C12/15 | M3 | 1.978 | 0 |  |  | 2
PP |  |  |  | beton C12/15 X0 ; tl. 100mm POZN.: Výměry odměřeny digitálně z příloh Situace a VZPR + rezerva 10% na nerovnost podkladu
VV |  |  |  | Podkladní beton - - pod troubami: 9,0*1,45*0,1=1,305 [A] - pod základem (2x): 1,7*1,45*2*0,1=0,493 [B] Mezisoučet: A+B=1,798 [C] rezerva 10% na nerovnost podkladu: 0,1*C=0,180 [D] Celkem: C+D=1,978 [E]
P | 8 | 45131A |  | PODKLADNÍ A VÝPLŇOVÉ VRSTVY Z PROSTÉHO BETONU C20/25 | M3 | 4.02 | 0 |  |  | 2
PP |  |  |  | beton C20/25 XF3 POZN.: Výměry odměřeny digitálně z příloh Situace a VZPR
VV |  |  |  | Betonové lože - - pod troubami (plocha z řezu x šířka): 1,5*1,45=2,175 [A] - pod kamennou dlažbou (plocha ze sit x tl.): 12,3*0,15=1,845 [B] Celkem: A+B=4,020 [C]
P | 9 | 465512 |  | DLAŽBY Z LOMOVÉHO KAMENE NA MC | M3 | 2.46 | 0 |  |  | 2
PP |  |  |  | LK tl. 200mm s vyspárováním MC M25 XF3 POZN.: Plochy odměřeny digitálně z přílohy Situace
VV |  |  |  | Odláždění čel a na vtoku a výtoku: 12,3*0,2=2,460 [A]
SD |  | 8 |  | Potrubí
P | 10 | 89952A |  | OBETONOVÁNÍ POTRUBÍ Z PROSTÉHO BETONU DO C20/25 | M3 | 5.325 | 0 |  |  | 2
PP |  |  |  | beton C20/25 XF3 POZN.: Výměry odměřeny digitálně z příloh Situace a VZPR
VV |  |  |  | Obetonování propustku (plocha obetonávky dle uložení x délka): 0,47*11,33=5,325 [A]
SD |  | 9 |  | Ostatní konstrukce a práce
P | 11 | 9183C2 |  | PROPUSTY Z TRUB DN 500MM ŽELEZOBETONOVÝCH | M | 12 | 0 |  |  | 2
PP |  |  |  | vč. šikmého seříznutí potrubí na vtoku a výtoku se zapravením řezu / ochranou výztuže, příp. dodávkou prefa sešikmeného kusu trouby a vč. betonových podkladků pro usazení trub POZN.: Délka odměřena digitálně z přílohy Situace
VV |  |  |  | Propustek - ŽB trouby DN 500: 12,0=12,000 [A]
P | 12 | 966158 |  | BOURÁNÍ KONSTRUKCÍ Z PROST BETONU S ODVOZEM DO 20KM | M3 | 3.937 | 0 |  |  | 2
PP |  |  |  | vč. odvozu a uložení na recyklační středisko / trvalou skládku dle dispozic zhotovitele, vzdálenost uvedena orientačně POZN.: Půdorysná plocha odměřena digitálně z přílohy Situace x výška (odborný odhad)
VV |  |  |  | Vybourání stavajících betonových čel: 3,937*1,0=3,937 [A]
P | 13 | 966357 |  | BOURÁNÍ PROPUSTŮ Z TRUB DN DO 500MM | M | 11.26 | 0 |  |  | 2
PP |  |  |  | vč. odvozu a uložení na recyklační středisko / trvalou skládku dle dispozic zhotovitele, vzdálenost uvedena orientačně POZN.: Délka odměřena digitálně z přílohy Situace
VV |  |  |  | Vybourání stavající betonové trouby vč. lože a obetonování: 11,26=11,260 [A]

## SO 100_SO 120_SO 122_SO 122. 1
ASPE10 |  |  |  | Firma: Sweco a.s. | [5 empty] | 3
|  |  |  | Soupis prací objektu | [5 empty] | 3
S | Stavba: | 11-9209-0105 |  | II/351 Třebíč - křiž. s II/399, 2. část |  |  | SO 122. 1 |  | 0,00 | 2
O | Objekt: | SO 100 |  | Objekty pozemních komunikací vč. propustků |  |  |  |  | 15,00 | 2
O1 | Objekt: | SO 120 |  | Propustky |  |  |  |  | 21,00 | 2
O2 | Objekt: | SO 122 |  | Propustky pod sjezdy
O3 | Rozpočet: | SO 122. 1 |  | Propustek DN 400 v km 10,802 05 (pravá strana)
Typ | Poř. číslo | Kód položky | Varianta | Název položky | MJ | Množství | Jednotková cena
[7 empty] | Jednotková | Celkem
0 | 1 | 2 | 3 | 4 | 5 | 6 | 9 | 10
SD |  | 0 |  | Všeobecné konstrukce a práce
P | 1 | 014102 |  | POPLATKY ZA SKLÁDKU | T | 11.637 | 0 |  |  | 2
PP |  |  |  | zemina, kamenivo, nestmelené vrstvy
VV |  |  |  | dle pol. 132738: 6,465*1,8=11,637 [A]
SD |  | 1 |  | Zemní práce
P | 2 | 132738 |  | HLOUBENÍ RÝH ŠÍŘ DO 2M PAŽ I NEPAŽ TŘ. I, ODVOZ DO 20KM | M3 | 6.465 | 0 |  |  | 2
PP |  |  |  | vč. odvozu na recyklační středisko / trvalou skládku dle dispozic zhotovitele, vzdálenost uvedena orientačně POZN.: Plocha výkopu odměřena digitálně z přílohy VZPR x šířka výkopu
VV |  |  |  | Odkopávky stávajícího terénu: 4,31*1,5=6,465 [A]
P | 3 | 17120 |  | ULOŽENÍ SYPANINY DO NÁSYPŮ A NA SKLÁDKY BEZ ZHUTNĚNÍ | M3 | 6.465 | 0 |  |  | 2
PP
VV |  |  |  | dle pol. 132738: 6,465=6,465 [A]
P | 4 | 17581 |  | OBSYP POTRUBÍ A OBJEKTŮ Z NAKUPOVANÝCH MATERIÁLŮ | M3 | 5.91 | 0 |  |  | 2
PP |  |  |  | materiál vhodný do násypu
VV |  |  |  | Zásyp / obsyp základů (plocha zásypu z PR x šířka základu): 0,38*1,5=0,570 [A] Zásyp / obsyp propustku (plocha zásypu dle uložení x délka): 0,6*8,9=5,340 [B] Celkem: A+B=5,910 [C]
SD |  | 2 |  | Základy
P | 5 | 272314 |  | ZÁKLADY Z PROSTÉHO BETONU DO C25/30 | M3 | 1.125 | 0 |  |  | 2
PP |  |  |  | beton C25/30 XF3 POZN.: Výměry odměřeny digitálně z příloh Situace a VZPR
VV |  |  |  | Betonový základ: 0,75*0,5*1,5*2=1,125 [A]
SD |  | 4 |  | Vodorovné konstrukce
P | 6 | 451312 |  | PODKLADNÍ A VÝPLŇOVÉ VRSTVY Z PROSTÉHO BETONU C12/15 | M3 | 1.521 | 0 |  |  | 2
PP |  |  |  | beton C12/15 X0 ; tl. 100mm POZN.: Výměry odměřeny digitálně z příloh Situace a VZPR + rezerva 10% na nerovnost podkladu
VV |  |  |  | Podkladní beton - - pod troubami: 7,42*1,5*0,1=1,113 [A] - pod základem (2x): 0,9*1,5*2*0,1=0,270 [B] Mezisoučet: A+B=1,383 [C] rezerva 10% na nerovnost podkladu: 0,1*C=0,138 [D] Celkem: C+D=1,521 [E]
P | 7 | 45131A |  | PODKLADNÍ A VÝPLŇOVÉ VRSTVY Z PROSTÉHO BETONU C20/25 | M3 | 2.94 | 0 |  |  | 2
PP |  |  |  | beton C20/25 XF3 POZN.: Výměry odměřeny digitálně z příloh Situace a VZPR
VV |  |  |  | Betonové lože - - pod troubami (plocha z řezu x šířka): 1,12*1,5=1,680 [A] - pod kamennou dlažbou (plocha ze sit x tl.): 8,4*0,15=1,260 [B] Celkem: A+B=2,940 [C]
P | 8 | 465512 |  | DLAŽBY Z LOMOVÉHO KAMENE NA MC | M3 | 1.68 | 0 |  |  | 2
PP |  |  |  | LK tl. 200mm s vyspárováním MC M25 XF3 POZN.: Plochy odměřeny digitálně z přílohy Situace
VV |  |  |  | Odláždění čel a na vtoku a výtoku: 8,4*0,2=1,680 [A]
SD |  | 8 |  | Potrubí
P | 9 | 89952A |  | OBETONOVÁNÍ POTRUBÍ Z PROSTÉHO BETONU DO C20/25 | M3 | 2.136 | 0 |  |  | 2
PP |  |  |  | beton C20/25 XF3 POZN.: Výměry odměřeny digitálně z příloh Situace a VZPR
VV |  |  |  | Obetonování propustku (plocha obetonávky dle uložení x délka): 0,24*8,9=2,136 [A]
SD |  | 9 |  | Ostatní konstrukce a práce
P | 10 | 9183B2 |  | PROPUSTY Z TRUB DN 400MM ŽELEZOBETONOVÝCH | M | 8.9 | 0 |  |  | 2
PP |  |  |  | vč. šikmého seříznutí potrubí na vtoku a výtoku se zapravením řezu / ochranou výztuže, příp. dodávkou prefa sešikmeného kusu trouby a vč. betonových podkladků pro usazení trub POZN.: Délka odměřena digitálně z přílohy Situace
VV |  |  |  | Propustek - ŽB trouby DN 400: 8,9=8,900 [A]

## SO 100_SO 120_SO 122_SO 122. 2
ASPE10 |  |  |  | Firma: Sweco a.s. | [5 empty] | 3
|  |  |  | Soupis prací objektu | [5 empty] | 3
S | Stavba: | 11-9209-0105 |  | II/351 Třebíč - křiž. s II/399, 2. část |  |  | SO 122. 2 |  | 0,00 | 2
O | Objekt: | SO 100 |  | Objekty pozemních komunikací vč. propustků |  |  |  |  | 15,00 | 2
O1 | Objekt: | SO 120 |  | Propustky |  |  |  |  | 21,00 | 2
O2 | Objekt: | SO 122 |  | Propustky pod sjezdy
O3 | Rozpočet: | SO 122. 2 |  | Propustek DN 400 v km 11,068 85 (pravá strana)
Typ | Poř. číslo | Kód položky | Varianta | Název položky | MJ | Množství | Jednotková cena
[7 empty] | Jednotková | Celkem
0 | 1 | 2 | 3 | 4 | 5 | 6 | 9 | 10
SD |  | 0 |  | Všeobecné konstrukce a práce
P | 1 | 014102 |  | POPLATKY ZA SKLÁDKU | T | 13.77 | 0 |  |  | 2
PP |  |  |  | zemina, kamenivo, nestmelené vrstvy
VV |  |  |  | dle pol. 132738: 7,65*1,8=13,770 [A]
SD |  | 1 |  | Zemní práce
P | 2 | 132738 |  | HLOUBENÍ RÝH ŠÍŘ DO 2M PAŽ I NEPAŽ TŘ. I, ODVOZ DO 20KM | M3 | 7.65 | 0 |  |  | 2
PP |  |  |  | vč. odvozu na recyklační středisko / trvalou skládku dle dispozic zhotovitele, vzdálenost uvedena orientačně POZN.: Plocha výkopu odměřena digitálně z přílohy VZPR x šířka výkopu
VV |  |  |  | Odkopávky stávajícího terénu: 5,1*1,5=7,650 [A]
P | 3 | 17120 |  | ULOŽENÍ SYPANINY DO NÁSYPŮ A NA SKLÁDKY BEZ ZHUTNĚNÍ | M3 | 7.65 | 0 |  |  | 2
PP
VV |  |  |  | dle pol. 132738: 7,65=7,650 [A]
P | 4 | 17581 |  | OBSYP POTRUBÍ A OBJEKTŮ Z NAKUPOVANÝCH MATERIÁLŮ | M3 | 7.395 | 0 |  |  | 2
PP |  |  |  | materiál vhodný do násypu
VV |  |  |  | Zásyp / obsyp základů (plocha zásypu z PR x šířka základu): 0,37*1,5=0,555 [A] Zásyp / obsyp propustku (plocha zásypu dle uložení x délka): 0,6*11,4=6,840 [B] Celkem: A+B=7,395 [C]
SD |  | 2 |  | Základy
P | 5 | 272314 |  | ZÁKLADY Z PROSTÉHO BETONU DO C25/30 | M3 | 1.125 | 0 |  |  | 2
PP |  |  |  | beton C25/30 XF3 POZN.: Výměry odměřeny digitálně z příloh Situace a VZPR
VV |  |  |  | Betonový základ: 0,75*0,5*1,5*2=1,125 [A]
SD |  | 4 |  | Vodorovné konstrukce
P | 6 | 451312 |  | PODKLADNÍ A VÝPLŇOVÉ VRSTVY Z PROSTÉHO BETONU C12/15 | M3 | 1.94 | 0 |  |  | 2
PP |  |  |  | beton C12/15 X0 ; tl. 100mm POZN.: Výměry odměřeny digitálně z příloh Situace a VZPR + rezerva 10% na nerovnost podkladu
VV |  |  |  | Podkladní beton - - pod troubami: 9,96*1,5*0,1=1,494 [A] - pod základem (2x): 0,9*1,5*2*0,1=0,270 [B] Mezisoučet: A+B=1,764 [C] rezerva 10% na nerovnost podkladu: 0,1*C=0,176 [D] Celkem: C+D=1,940 [E]
P | 7 | 45131A |  | PODKLADNÍ A VÝPLŇOVÉ VRSTVY Z PROSTÉHO BETONU C20/25 | M3 | 3.283 | 0 |  |  | 2
PP |  |  |  | beton C20/25 XF3 POZN.: Výměry odměřeny digitálně z příloh Situace a VZPR
VV |  |  |  | Betonové lože - - pod troubami (plocha z řezu x šířka): 1,495*1,5=2,243 [A] - pod kamennou dlažbou (plocha ze sit x tl.): 6,93*0,15=1,040 [B] Celkem: A+B=3,283 [C]
P | 8 | 465512 |  | DLAŽBY Z LOMOVÉHO KAMENE NA MC | M3 | 1.386 | 0 |  |  | 2
PP |  |  |  | LK tl. 200mm s vyspárováním MC M25 XF3 POZN.: Plochy odměřeny digitálně z přílohy Situace
VV |  |  |  | Odláždění čel a na vtoku a výtoku: 6,93*0,2=1,386 [A]
SD |  | 8 |  | Potrubí
P | 9 | 89952A |  | OBETONOVÁNÍ POTRUBÍ Z PROSTÉHO BETONU DO C20/25 | M3 | 2.736 | 0 |  |  | 2
PP |  |  |  | beton C20/25 XF3 POZN.: Výměry odměřeny digitálně z příloh Situace a VZPR
VV |  |  |  | Obetonování propustku (plocha obetonávky dle uložení x délka): 0,24*11,4=2,736 [A]
SD |  | 9 |  | Ostatní konstrukce a práce
P | 10 | 9183B2 |  | PROPUSTY Z TRUB DN 400MM ŽELEZOBETONOVÝCH | M | 11.4 | 0 |  |  | 2
PP |  |  |  | vč. šikmého seříznutí potrubí na vtoku a výtoku se zapravením řezu / ochranou výztuže, příp. dodávkou prefa sešikmeného kusu trouby a vč. betonových podkladků pro usazení trub POZN.: Délka odměřena digitálně z přílohy Situace
VV |  |  |  | Propustek - ŽB trouby DN 400: 11,4=11,400 [A]

## SO 100_SO 120_SO 122_SO 122. 3
ASPE10 |  |  |  | Firma: Sweco a.s. | [5 empty] | 3
|  |  |  | Soupis prací objektu | [5 empty] | 3
S | Stavba: | 11-9209-0105 |  | II/351 Třebíč - křiž. s II/399, 2. část |  |  | SO 122. 3 |  | 0,00 | 2
O | Objekt: | SO 100 |  | Objekty pozemních komunikací vč. propustků |  |  |  |  | 15,00 | 2
O1 | Objekt: | SO 120 |  | Propustky |  |  |  |  | 21,00 | 2
O2 | Objekt: | SO 122 |  | Propustky pod sjezdy
O3 | Rozpočet: | SO 122. 3 |  | Propustek DN 400 v km 11,115 19 (levá strana)
Typ | Poř. číslo | Kód položky | Varianta | Název položky | MJ | Množství | Jednotková cena
[7 empty] | Jednotková | Celkem
0 | 1 | 2 | 3 | 4 | 5 | 6 | 9 | 10
SD |  | 0 |  | Všeobecné konstrukce a práce
P | 1 | 014102 |  | POPLATKY ZA SKLÁDKU | T | 11.421 | 0 |  |  | 2
PP |  |  |  | zemina, kamenivo, nestmelené vrstvy
VV |  |  |  | dle pol. 132738: 6,345*1,8=11,421 [A]
SD |  | 1 |  | Zemní práce
P | 2 | 132738 |  | HLOUBENÍ RÝH ŠÍŘ DO 2M PAŽ I NEPAŽ TŘ. I, ODVOZ DO 20KM | M3 | 6.345 | 0 |  |  | 2
PP |  |  |  | vč. odvozu na recyklační středisko / trvalou skládku dle dispozic zhotovitele, vzdálenost uvedena orientačně POZN.: Plocha výkopu odměřena digitálně z přílohy VZPR x šířka výkopu
VV |  |  |  | Odkopávky stávajícího terénu: 4,23*1,5=6,345 [A]
P | 3 | 17120 |  | ULOŽENÍ SYPANINY DO NÁSYPŮ A NA SKLÁDKY BEZ ZHUTNĚNÍ | M3 | 6.345 | 0 |  |  | 2
PP
VV |  |  |  | dle pol. 132738: 6,345=6,345 [A]
P | 4 | 17581 |  | OBSYP POTRUBÍ A OBJEKTŮ Z NAKUPOVANÝCH MATERIÁLŮ | M3 | 5.907 | 0 |  |  | 2
PP |  |  |  | materiál vhodný do násypu
VV |  |  |  | Zásyp / obsyp základů (plocha zásypu z PR x šířka základu): 0,378*1,5=0,567 [A] Zásyp / obsyp propustku (plocha zásypu dle uložení x délka): 0,6*8,9=5,340 [B] Celkem: A+B=5,907 [C]
SD |  | 2 |  | Základy
P | 5 | 272314 |  | ZÁKLADY Z PROSTÉHO BETONU DO C25/30 | M3 | 1.125 | 0 |  |  | 2
PP |  |  |  | beton C25/30 XF3 POZN.: Výměry odměřeny digitálně z příloh Situace a VZPR
VV |  |  |  | Betonový základ: 0,75*0,5*1,5*2=1,125 [A]
SD |  | 4 |  | Vodorovné konstrukce
P | 6 | 451312 |  | PODKLADNÍ A VÝPLŇOVÉ VRSTVY Z PROSTÉHO BETONU C12/15 | M3 | 1.511 | 0 |  |  | 2
PP |  |  |  | beton C12/15 X0 ; tl. 100mm POZN.: Výměry odměřeny digitálně z příloh Situace a VZPR + rezerva 10% na nerovnost podkladu
VV |  |  |  | Podkladní beton - - pod troubami: 7,36*1,5*0,1=1,104 [A] - pod základem (2x): 0,9*1,5*2*0,1=0,270 [B] Mezisoučet: A+B=1,374 [C] rezerva 10% na nerovnost podkladu: 0,1*C=0,137 [D] Celkem: C+D=1,511 [E]
P | 7 | 45131A |  | PODKLADNÍ A VÝPLŇOVÉ VRSTVY Z PROSTÉHO BETONU C20/25 | M3 | 2.643 | 0 |  |  | 2
PP |  |  |  | beton C20/25 XF3 POZN.: Výměry odměřeny digitálně z příloh Situace a VZPR
VV |  |  |  | Betonové lože - - pod troubami (plocha z řezu x šířka): 1,10*1,5=1,650 [A] - pod kamennou dlažbou (plocha ze sit x tl.): 6,62*0,15=0,993 [B] Celkem: A+B=2,643 [C]
P | 8 | 465512 |  | DLAŽBY Z LOMOVÉHO KAMENE NA MC | M3 | 1.324 | 0 |  |  | 2
PP |  |  |  | LK tl. 200mm s vyspárováním MC M25 XF3 POZN.: Plochy odměřeny digitálně z přílohy Situace
VV |  |  |  | Odláždění čel a na vtoku a výtoku: 6,62*0,2=1,324 [A]
SD |  | 8 |  | Potrubí
P | 9 | 89952A |  | OBETONOVÁNÍ POTRUBÍ Z PROSTÉHO BETONU DO C20/25 | M3 | 2.136 | 0 |  |  | 2
PP |  |  |  | beton C20/25 XF3 POZN.: Výměry odměřeny digitálně z příloh Situace a VZPR
VV |  |  |  | Obetonování propustku (plocha obetonávky dle uložení x délka): 0,24*8,9=2,136 [A]
SD |  | 9 |  | Ostatní konstrukce a práce
P | 10 | 9183B2 |  | PROPUSTY Z TRUB DN 400MM ŽELEZOBETONOVÝCH | M | 8.9 | 0 |  |  | 2
PP |  |  |  | vč. šikmého seříznutí potrubí na vtoku a výtoku se zapravením řezu / ochranou výztuže, příp. dodávkou prefa sešikmeného kusu trouby a vč. betonových podkladků pro usazení trub POZN.: Délka odměřena digitálně z přílohy Situace
VV |  |  |  | Propustek - ŽB trouby DN 400: 8,9=8,900 [A]

## SO 100_SO 120_SO 122_SO 122. 4
ASPE10 |  |  |  | Firma: Sweco a.s. | [5 empty] | 3
|  |  |  | Soupis prací objektu | [5 empty] | 3
S | Stavba: | 11-9209-0105 |  | II/351 Třebíč - křiž. s II/399, 2. část |  |  | SO 122. 4 |  | 0,00 | 2
O | Objekt: | SO 100 |  | Objekty pozemních komunikací vč. propustků |  |  |  |  | 15,00 | 2
O1 | Objekt: | SO 120 |  | Propustky |  |  |  |  | 21,00 | 2
O2 | Objekt: | SO 122 |  | Propustky pod sjezdy
O3 | Rozpočet: | SO 122. 4 |  | Propustek DN 400 v km 11,617 17 (levá strana)
Typ | Poř. číslo | Kód položky | Varianta | Název položky | MJ | Množství | Jednotková cena
[7 empty] | Jednotková | Celkem
0 | 1 | 2 | 3 | 4 | 5 | 6 | 9 | 10
SD |  | 0 |  | Všeobecné konstrukce a práce
P | 1 | 014102 |  | POPLATKY ZA SKLÁDKU | T | 13.487 | 0 |  |  | 2
PP |  |  |  | zemina, kamenivo, nestmelené vrstvy
VV |  |  |  | dle pol. 132738: 7,493*1,8=13,487 [A]
SD |  | 1 |  | Zemní práce
P | 2 | 132738 |  | HLOUBENÍ RÝH ŠÍŘ DO 2M PAŽ I NEPAŽ TŘ. I, ODVOZ DO 20KM | M3 | 7.493 | 0 |  |  | 2
PP |  |  |  | vč. odvozu na recyklační středisko / trvalou skládku dle dispozic zhotovitele, vzdálenost uvedena orientačně POZN.: Plocha výkopu odměřena digitálně z přílohy VZPR x šířka výkopu
VV |  |  |  | Odkopávky stávajícího terénu: 4,995*1,5=7,493 [A]
P | 3 | 17120 |  | ULOŽENÍ SYPANINY DO NÁSYPŮ A NA SKLÁDKY BEZ ZHUTNĚNÍ | M3 | 7.493 | 0 |  |  | 2
PP
VV |  |  |  | dle pol. 132738: 7,493=7,493 [A]
P | 4 | 17581 |  | OBSYP POTRUBÍ A OBJEKTŮ Z NAKUPOVANÝCH MATERIÁLŮ | M3 | 7.143 | 0 |  |  | 2
PP |  |  |  | materiál vhodný do násypu
VV |  |  |  | Zásyp / obsyp základů (plocha zásypu z PR x šířka základu): 0,402*1,5=0,603 [A] Zásyp / obsyp propustku (plocha zásypu dle uložení x délka): 0,6*10,9=6,540 [B] Celkem: A+B=7,143 [C]
SD |  | 2 |  | Základy
P | 5 | 272314 |  | ZÁKLADY Z PROSTÉHO BETONU DO C25/30 | M3 | 1.125 | 0 |  |  | 2
PP |  |  |  | beton C25/30 XF3 POZN.: Výměry odměřeny digitálně z příloh Situace a VZPR
VV |  |  |  | Betonový základ: 0,75*0,5*1,5*2=1,125 [A]
SD |  | 4 |  | Vodorovné konstrukce
P | 6 | 451312 |  | PODKLADNÍ A VÝPLŇOVÉ VRSTVY Z PROSTÉHO BETONU C12/15 | M3 | 1.879 | 0 |  |  | 2
PP |  |  |  | beton C12/15 X0 ; tl. 100mm POZN.: Výměry odměřeny digitálně z příloh Situace a VZPR + rezerva 10% na nerovnost podkladu
VV |  |  |  | Podkladní beton - - pod troubami: 9,587*1,5*0,1=1,438 [A] - pod základem (2x): 0,9*1,5*2*0,1=0,270 [B] Mezisoučet: A+B=1,708 [C] rezerva 10% na nerovnost podkladu: 0,1*C=0,171 [D] Celkem: C+D=1,879 [E]
P | 7 | 45131A |  | PODKLADNÍ A VÝPLŇOVÉ VRSTVY Z PROSTÉHO BETONU C20/25 | M3 | 3.188 | 0 |  |  | 2
PP |  |  |  | beton C20/25 XF3 POZN.: Výměry odměřeny digitálně z příloh Situace a VZPR
VV |  |  |  | Betonové lože - - pod troubami (plocha z řezu x šířka): 1,44*1,5=2,160 [A] - pod kamennou dlažbou (plocha ze sit x tl.): 6,85*0,15=1,028 [B] Celkem: A+B=3,188 [C]
P | 8 | 465512 |  | DLAŽBY Z LOMOVÉHO KAMENE NA MC | M3 | 1.37 | 0 |  |  | 2
PP |  |  |  | LK tl. 200mm s vyspárováním MC M25 XF3 POZN.: Plochy odměřeny digitálně z přílohy Situace
VV |  |  |  | Odláždění čel a na vtoku a výtoku: 6,85*0,2=1,370 [A]
SD |  | 8 |  | Potrubí
P | 9 | 89952A |  | OBETONOVÁNÍ POTRUBÍ Z PROSTÉHO BETONU DO C20/25 | M3 | 2.616 | 0 |  |  | 2
PP |  |  |  | beton C20/25 XF3 POZN.: Výměry odměřeny digitálně z příloh Situace a VZPR
VV |  |  |  | Obetonování propustku (plocha obetonávky dle uložení x délka): 0,24*10,9=2,616 [A]
SD |  | 9 |  | Ostatní konstrukce a práce
P | 10 | 9183B2 |  | PROPUSTY Z TRUB DN 400MM ŽELEZOBETONOVÝCH | M | 10.9 | 0 |  |  | 2
PP |  |  |  | vč. šikmého seříznutí potrubí na vtoku a výtoku se zapravením řezu / ochranou výztuže, příp. dodávkou prefa sešikmeného kusu trouby a vč. betonových podkladků pro usazení trub POZN.: Délka odměřena digitálně z přílohy Situace
VV |  |  |  | Propustek - ŽB trouby DN 400: 10,9=10,900 [A]

## SO 100_SO 120_SO 122_SO 122. 5
ASPE10 |  |  |  | Firma: Sweco a.s. | [5 empty] | 3
|  |  |  | Soupis prací objektu | [5 empty] | 3
S | Stavba: | 11-9209-0105 |  | II/351 Třebíč - křiž. s II/399, 2. část |  |  | SO 122. 5 |  | 0,00 | 2
O | Objekt: | SO 100 |  | Objekty pozemních komunikací vč. propustků |  |  |  |  | 15,00 | 2
O1 | Objekt: | SO 120 |  | Propustky |  |  |  |  | 21,00 | 2
O2 | Objekt: | SO 122 |  | Propustky pod sjezdy
O3 | Rozpočet: | SO 122. 5 |  | Propustek DN 500 v km 11,658 47 (levá strana)
Typ | Poř. číslo | Kód položky | Varianta | Název položky | MJ | Množství | Jednotková cena
[7 empty] | Jednotková | Celkem
0 | 1 | 2 | 3 | 4 | 5 | 6 | 9 | 10
SD |  | 0 |  | Všeobecné konstrukce a práce
P | 1 | 014102 |  | POPLATKY ZA SKLÁDKU | T | 11.943 | 0 |  |  | 2
PP |  |  |  | zemina, kamenivo, nestmelené vrstvy
VV |  |  |  | dle pol. 132738: 6,635*1,8=11,943 [A]
SD |  | 1 |  | Zemní práce
P | 2 | 132738 |  | HLOUBENÍ RÝH ŠÍŘ DO 2M PAŽ I NEPAŽ TŘ. I, ODVOZ DO 20KM | M3 | 6.635 | 0 |  |  | 2
PP |  |  |  | vč. odvozu na recyklační středisko / trvalou skládku dle dispozic zhotovitele, vzdálenost uvedena orientačně POZN.: Plocha výkopu odměřena digitálně z přílohy VZPR x šířka výkopu
VV |  |  |  | Odkopávky stávajícího terénu: 4,423*1,5=6,635 [A]
P | 3 | 17120 |  | ULOŽENÍ SYPANINY DO NÁSYPŮ A NA SKLÁDKY BEZ ZHUTNĚNÍ | M3 | 6.635 | 0 |  |  | 2
PP
VV |  |  |  | dle pol. 132738: 6,635=6,635 [A]
P | 4 | 17581 |  | OBSYP POTRUBÍ A OBJEKTŮ Z NAKUPOVANÝCH MATERIÁLŮ | M3 | 6.504 | 0 |  |  | 2
PP |  |  |  | materiál vhodný do násypu
VV |  |  |  | Zásyp / obsyp základů (plocha zásypu z PR x šířka základu): 0,368*1,5=0,552 [A] Zásyp / obsyp propustku (plocha zásypu dle uložení x délka): 0,64*9,3=5,952 [B] Celkem: A+B=6,504 [C]
SD |  | 2 |  | Základy
P | 5 | 272314 |  | ZÁKLADY Z PROSTÉHO BETONU DO C25/30 | M3 | 1.125 | 0 |  |  | 2
PP |  |  |  | beton C25/30 XF3 POZN.: Výměry odměřeny digitálně z příloh Situace a VZPR
VV |  |  |  | Betonový základ: 0,75*0,5*1,5*2=1,125 [A]
SD |  | 4 |  | Vodorovné konstrukce
P | 6 | 451312 |  | PODKLADNÍ A VÝPLŇOVÉ VRSTVY Z PROSTÉHO BETONU C12/15 | M3 | 1.599 | 0 |  |  | 2
PP |  |  |  | beton C12/15 X0 ; tl. 100mm POZN.: Výměry odměřeny digitálně z příloh Situace a VZPR + rezerva 10% na nerovnost podkladu
VV |  |  |  | Podkladní beton - - pod troubami: 7,896*1,5*0,1=1,184 [A] - pod základem (2x): 0,9*1,5*2*0,1=0,270 [B] Mezisoučet: A+B=1,454 [C] rezerva 10% na nerovnost podkladu: 0,1*C=0,145 [D] Celkem: C+D=1,599 [E]
P | 7 | 45131A |  | PODKLADNÍ A VÝPLŇOVÉ VRSTVY Z PROSTÉHO BETONU C20/25 | M3 | 2.839 | 0 |  |  | 2
PP |  |  |  | beton C20/25 XF3 POZN.: Výměry odměřeny digitálně z příloh Situace a VZPR
VV |  |  |  | Betonové lože - - pod troubami (plocha z řezu x šířka): 1,184*1,5=1,776 [A] - pod kamennou dlažbou (plocha ze sit x tl.): 7,085*0,15=1,063 [B] Celkem: A+B=2,839 [C]
P | 8 | 465512 |  | DLAŽBY Z LOMOVÉHO KAMENE NA MC | M3 | 1.417 | 0 |  |  | 2
PP |  |  |  | LK tl. 200mm s vyspárováním MC M25 XF3 POZN.: Plochy odměřeny digitálně z přílohy Situace
VV |  |  |  | Odláždění čel a na vtoku a výtoku: 7,085*0,2=1,417 [A]
SD |  | 8 |  | Potrubí
P | 9 | 89952A |  | OBETONOVÁNÍ POTRUBÍ Z PROSTÉHO BETONU DO C20/25 | M3 | 2.325 | 0 |  |  | 2
PP |  |  |  | beton C20/25 XF3 POZN.: Výměry odměřeny digitálně z příloh Situace a VZPR
VV |  |  |  | Obetonování propustku (plocha obetonávky dle uložení x délka): 0,25*9,3=2,325 [A]
SD |  | 9 |  | Ostatní konstrukce a práce
P | 10 | 9183C2 |  | PROPUSTY Z TRUB DN 500MM ŽELEZOBETONOVÝCH | M | 9.3 | 0 |  |  | 2
PP |  |  |  | vč. šikmého seříznutí potrubí na vtoku a výtoku se zapravením řezu / ochranou výztuže, příp. dodávkou prefa sešikmeného kusu trouby a vč. betonových podkladků pro usazení trub POZN.: Délka odměřena digitálně z přílohy Situace
VV |  |  |  | Propustek - ŽB trouby DN 500: 9,3=9,300 [A]

## SO 100_SO 120_SO 122_SO 122. 6
ASPE10 |  |  |  | Firma: Sweco a.s. | [5 empty] | 3
|  |  |  | Soupis prací objektu | [5 empty] | 3
S | Stavba: | 11-9209-0105 |  | II/351 Třebíč - křiž. s II/399, 2. část |  |  | SO 122. 6 |  | 0,00 | 2
O | Objekt: | SO 100 |  | Objekty pozemních komunikací vč. propustků |  |  |  |  | 15,00 | 2
O1 | Objekt: | SO 120 |  | Propustky |  |  |  |  | 21,00 | 2
O2 | Objekt: | SO 122 |  | Propustky pod sjezdy
O3 | Rozpočet: | SO 122. 6 |  | Propustek DN 500 v km 11,864 66 (levá strana)
Typ | Poř. číslo | Kód položky | Varianta | Název položky | MJ | Množství | Jednotková cena
[7 empty] | Jednotková | Celkem
0 | 1 | 2 | 3 | 4 | 5 | 6 | 9 | 10
SD |  | 0 |  | Všeobecné konstrukce a práce
P | 1 | 014102 |  | POPLATKY ZA SKLÁDKU | T | 11.819 | 0 |  |  | 2
PP |  |  |  | zemina, kamenivo, nestmelené vrstvy
VV |  |  |  | dle pol. 132738: 6,566*1,8=11,819 [A]
SD |  | 1 |  | Zemní práce
P | 2 | 132738 |  | HLOUBENÍ RÝH ŠÍŘ DO 2M PAŽ I NEPAŽ TŘ. I, ODVOZ DO 20KM | M3 | 6.566 | 0 |  |  | 2
PP |  |  |  | vč. odvozu na recyklační středisko / trvalou skládku dle dispozic zhotovitele, vzdálenost uvedena orientačně POZN.: Plocha výkopu odměřena digitálně z přílohy VZPR x šířka výkopu
VV |  |  |  | Odkopávky stávajícího terénu: 4,377*1,5=6,566 [A]
P | 3 | 17120 |  | ULOŽENÍ SYPANINY DO NÁSYPŮ A NA SKLÁDKY BEZ ZHUTNĚNÍ | M3 | 6.566 | 0 |  |  | 2
PP
VV |  |  |  | dle pol. 132738: 6,566=6,566 [A]
P | 4 | 17581 |  | OBSYP POTRUBÍ A OBJEKTŮ Z NAKUPOVANÝCH MATERIÁLŮ | M3 | 6.542 | 0 |  |  | 2
PP |  |  |  | materiál vhodný do násypu
VV |  |  |  | Zásyp / obsyp základů (plocha zásypu z PR x šířka základu): 0,393*1,5=0,590 [A] Zásyp / obsyp propustku (plocha zásypu dle uložení x délka): 0,64*9,3=5,952 [B] Celkem: A+B=6,542 [C]
SD |  | 2 |  | Základy
P | 5 | 272314 |  | ZÁKLADY Z PROSTÉHO BETONU DO C25/30 | M3 | 1.125 | 0 |  |  | 2
PP |  |  |  | beton C25/30 XF3 POZN.: Výměry odměřeny digitálně z příloh Situace a VZPR
VV |  |  |  | Betonový základ: 0,75*0,5*1,5*2=1,125 [A]
SD |  | 4 |  | Vodorovné konstrukce
P | 6 | 451312 |  | PODKLADNÍ A VÝPLŇOVÉ VRSTVY Z PROSTÉHO BETONU C12/15 | M3 | 1.586 | 0 |  |  | 2
PP |  |  |  | beton C12/15 X0 ; tl. 100mm POZN.: Výměry odměřeny digitálně z příloh Situace a VZPR + rezerva 10% na nerovnost podkladu
VV |  |  |  | Podkladní beton - - pod troubami: 7,81*1,5*0,1=1,172 [A] - pod základem (2x): 0,9*1,5*2*0,1=0,270 [B] Mezisoučet: A+B=1,442 [C] rezerva 10% na nerovnost podkladu: 0,1*C=0,144 [D] Celkem: C+D=1,586 [E]
P | 7 | 45131A |  | PODKLADNÍ A VÝPLŇOVÉ VRSTVY Z PROSTÉHO BETONU C20/25 | M3 | 3.069 | 0 |  |  | 2
PP |  |  |  | beton C20/25 XF3 POZN.: Výměry odměřeny digitálně z příloh Situace a VZPR
VV |  |  |  | Betonové lože - - pod troubami (plocha z řezu x šířka): 1,172*1,5=1,758 [A] - pod kamennou dlažbou (plocha ze sit x tl.): 8,738*0,15=1,311 [B] Celkem: A+B=3,069 [C]
P | 8 | 465512 |  | DLAŽBY Z LOMOVÉHO KAMENE NA MC | M3 | 1.748 | 0 |  |  | 2
PP |  |  |  | LK tl. 200mm s vyspárováním MC M25 XF3 POZN.: Plochy odměřeny digitálně z přílohy Situace
VV |  |  |  | Odláždění čel a na vtoku a výtoku: 8,738*0,2=1,748 [A]
SD |  | 8 |  | Potrubí
P | 9 | 89952A |  | OBETONOVÁNÍ POTRUBÍ Z PROSTÉHO BETONU DO C20/25 | M3 | 2.325 | 0 |  |  | 2
PP |  |  |  | beton C20/25 XF3 POZN.: Výměry odměřeny digitálně z příloh Situace a VZPR
VV |  |  |  | Obetonování propustku (plocha obetonávky dle uložení x délka): 0,25*9,3=2,325 [A]
SD |  | 9 |  | Ostatní konstrukce a práce
P | 10 | 9183C2 |  | PROPUSTY Z TRUB DN 500MM ŽELEZOBETONOVÝCH | M | 9.3 | 0 |  |  | 2
PP |  |  |  | vč. šikmého seříznutí potrubí na vtoku a výtoku se zapravením řezu / ochranou výztuže, příp. dodávkou prefa sešikmeného kusu trouby a vč. betonových podkladků pro usazení trub POZN.: Délka odměřena digitálně z přílohy Situace
VV |  |  |  | Propustek - ŽB trouby DN 500: 9,3=9,300 [A]

## SO 100_SO 120_SO 122_SO 122. 7
ASPE10 |  |  |  | Firma: Sweco a.s. | [5 empty] | 3
|  |  |  | Soupis prací objektu | [5 empty] | 3
S | Stavba: | 11-9209-0105 |  | II/351 Třebíč - křiž. s II/399, 2. část |  |  | SO 122. 7 |  | 0,00 | 2
O | Objekt: | SO 100 |  | Objekty pozemních komunikací vč. propustků |  |  |  |  | 15,00 | 2
O1 | Objekt: | SO 120 |  | Propustky |  |  |  |  | 21,00 | 2
O2 | Objekt: | SO 122 |  | Propustky pod sjezdy
O3 | Rozpočet: | SO 122. 7 |  | Propustek DN 400 v km 12,077 04 (levá strana)
Typ | Poř. číslo | Kód položky | Varianta | Název položky | MJ | Množství | Jednotková cena
[7 empty] | Jednotková | Celkem
0 | 1 | 2 | 3 | 4 | 5 | 6 | 9 | 10
SD |  | 0 |  | Všeobecné konstrukce a práce
P | 1 | 014102 |  | POPLATKY ZA SKLÁDKU | T | 9.119 | 0 |  |  | 2
PP |  |  |  | zemina, kamenivo, nestmelené vrstvy
VV |  |  |  | dle pol. 132738: 5,066*1,8=9,119 [A]
SD |  | 1 |  | Zemní práce
P | 2 | 132738 |  | HLOUBENÍ RÝH ŠÍŘ DO 2M PAŽ I NEPAŽ TŘ. I, ODVOZ DO 20KM | M3 | 5.066 | 0 |  |  | 2
PP |  |  |  | vč. odvozu na recyklační středisko / trvalou skládku dle dispozic zhotovitele, vzdálenost uvedena orientačně POZN.: Plocha výkopu odměřena digitálně z přílohy VZPR x šířka výkopu
VV |  |  |  | Odkopávky stávajícího terénu: 3,377*1,5=5,066 [A]
P | 3 | 17120 |  | ULOŽENÍ SYPANINY DO NÁSYPŮ A NA SKLÁDKY BEZ ZHUTNĚNÍ | M3 | 5.066 | 0 |  |  | 2
PP
VV |  |  |  | dle pol. 132738: 5,066=5,066 [A]
P | 4 | 17581 |  | OBSYP POTRUBÍ A OBJEKTŮ Z NAKUPOVANÝCH MATERIÁLŮ | M3 | 4.353 | 0 |  |  | 2
PP |  |  |  | materiál vhodný do násypu
VV |  |  |  | Zásyp / obsyp základů (plocha zásypu z PR x šířka základu): 0,422*1,5=0,633 [A] Zásyp / obsyp propustku (plocha zásypu dle uložení x délka): 0,6*6,2=3,720 [B] Celkem: A+B=4,353 [C]
SD |  | 2 |  | Základy
P | 5 | 272314 |  | ZÁKLADY Z PROSTÉHO BETONU DO C25/30 | M3 | 1.125 | 0 |  |  | 2
PP |  |  |  | beton C25/30 XF3 POZN.: Výměry odměřeny digitálně z příloh Situace a VZPR
VV |  |  |  | Betonový základ: 0,75*0,5*1,5*2=1,125 [A]
SD |  | 4 |  | Vodorovné konstrukce
P | 6 | 451312 |  | PODKLADNÍ A VÝPLŇOVÉ VRSTVY Z PROSTÉHO BETONU C12/15 | M3 | 1.066 | 0 |  |  | 2
PP |  |  |  | beton C12/15 X0 ; tl. 100mm POZN.: Výměry odměřeny digitálně z příloh Situace a VZPR + rezerva 10% na nerovnost podkladu
VV |  |  |  | Podkladní beton - - pod troubami: 4,66*1,5*0,1=0,699 [A] - pod základem (2x): 0,9*1,5*2*0,1=0,270 [B] Mezisoučet: A+B=0,969 [C] rezerva 10% na nerovnost podkladu: 0,1*C=0,097 [D] Celkem: C+D=1,066 [E]
P | 7 | 45131A |  | PODKLADNÍ A VÝPLŇOVÉ VRSTVY Z PROSTÉHO BETONU C20/25 | M3 | 1.989 | 0 |  |  | 2
PP |  |  |  | beton C20/25 XF3 POZN.: Výměry odměřeny digitálně z příloh Situace a VZPR
VV |  |  |  | Betonové lože - - pod troubami (plocha z řezu x šířka): 0,69*1,5=1,035 [A] - pod kamennou dlažbou (plocha ze sit x tl.): 6,359*0,15=0,954 [B] Celkem: A+B=1,989 [C]
P | 8 | 465512 |  | DLAŽBY Z LOMOVÉHO KAMENE NA MC | M3 | 1.272 | 0 |  |  | 2
PP |  |  |  | LK tl. 200mm s vyspárováním MC M25 XF3 POZN.: Plochy odměřeny digitálně z přílohy Situace
VV |  |  |  | Odláždění čel a na vtoku a výtoku: 6,359*0,2=1,272 [A]
SD |  | 8 |  | Potrubí
P | 9 | 89952A |  | OBETONOVÁNÍ POTRUBÍ Z PROSTÉHO BETONU DO C20/25 | M3 | 1.488 | 0 |  |  | 2
PP |  |  |  | beton C20/25 XF3 POZN.: Výměry odměřeny digitálně z příloh Situace a VZPR
VV |  |  |  | Obetonování propustku (plocha obetonávky dle uložení x délka): 0,24*6,2=1,488 [A]
SD |  | 9 |  | Ostatní konstrukce a práce
P | 10 | 9183B2 |  | PROPUSTY Z TRUB DN 400MM ŽELEZOBETONOVÝCH | M | 6.2 | 0 |  |  | 2
PP |  |  |  | vč. šikmého seříznutí potrubí na vtoku a výtoku se zapravením řezu / ochranou výztuže, příp. dodávkou prefa sešikmeného kusu trouby a vč. betonových podkladků pro usazení trub POZN.: Délka odměřena digitálně z přílohy Situace
VV |  |  |  | Propustek - ŽB trouby DN 400: 6,2=6,200 [A]

## SO 100_SO 120_SO 122_SO 122. 8
ASPE10 |  |  |  | Firma: Sweco a.s. | [5 empty] | 3
|  |  |  | Soupis prací objektu | [5 empty] | 3
S | Stavba: | 11-9209-0105 |  | II/351 Třebíč - křiž. s II/399, 2. část |  |  | SO 122. 8 |  | 0,00 | 2
O | Objekt: | SO 100 |  | Objekty pozemních komunikací vč. propustků |  |  |  |  | 15,00 | 2
O1 | Objekt: | SO 120 |  | Propustky |  |  |  |  | 21,00 | 2
O2 | Objekt: | SO 122 |  | Propustky pod sjezdy
O3 | Rozpočet: | SO 122. 8 |  | Propustek DN 600 v km 12,372 44 (pravá strana)
Typ | Poř. číslo | Kód položky | Varianta | Název položky | MJ | Množství | Jednotková cena
[7 empty] | Jednotková | Celkem
0 | 1 | 2 | 3 | 4 | 5 | 6 | 9 | 10
SD |  | 0 |  | Všeobecné konstrukce a práce
P | 1 | 014102 |  | POPLATKY ZA SKLÁDKU | T | 24.937 | 0 |  |  | 2
PP |  |  |  | zemina, kamenivo, nestmelené vrstvy
VV |  |  |  | dle pol. 132738: 13,854*1,8=24,937 [A]
SD |  | 1 |  | Zemní práce
P | 2 | 132738 |  | HLOUBENÍ RÝH ŠÍŘ DO 2M PAŽ I NEPAŽ TŘ. I, ODVOZ DO 20KM | M3 | 13.854 | 0 |  |  | 2
PP |  |  |  | vč. odvozu na recyklační středisko / trvalou skládku dle dispozic zhotovitele, vzdálenost uvedena orientačně POZN.: Plocha výkopu odměřena digitálně z přílohy VZPR x šířka výkopu
VV |  |  |  | Odkopávky stávajícího terénu: 8,659*1,6=13,854 [A]
P | 3 | 17120 |  | ULOŽENÍ SYPANINY DO NÁSYPŮ A NA SKLÁDKY BEZ ZHUTNĚNÍ | M3 | 13.854 | 0 |  |  | 2
PP
VV |  |  |  | dle pol. 132738: 13,854=13,854 [A]
P | 4 | 17581 |  | OBSYP POTRUBÍ A OBJEKTŮ Z NAKUPOVANÝCH MATERIÁLŮ | M3 | 14.91 | 0 |  |  | 2
PP |  |  |  | materiál vhodný do násypu
VV |  |  |  | Zásyp / obsyp základů (plocha zásypu z PR x šířka základu): 0,42*1,5=0,630 [A] Zásyp / obsyp propustku (plocha zásypu dle uložení x délka): 0,68*21,0=14,280 [B] Celkem: A+B=14,910 [C]
SD |  | 2 |  | Základy
P | 5 | 272314 |  | ZÁKLADY Z PROSTÉHO BETONU DO C25/30 | M3 | 1.2 | 0 |  |  | 2
PP |  |  |  | beton C25/30 XF3 POZN.: Výměry odměřeny digitálně z příloh Situace a VZPR
VV |  |  |  | Betonový základ: 0,75*0,5*1,6*2=1,200 [A]
SD |  | 4 |  | Vodorovné konstrukce
P | 6 | 451312 |  | PODKLADNÍ A VÝPLŇOVÉ VRSTVY Z PROSTÉHO BETONU C12/15 | M3 | 3.749 | 0 |  |  | 2
PP |  |  |  | beton C12/15 X0 ; tl. 100mm POZN.: Výměry odměřeny digitálně z příloh Situace a VZPR + rezerva 10% na nerovnost podkladu
VV |  |  |  | Podkladní beton - - pod troubami: 19,5*1,6*0,1=3,120 [A] - pod základem (2x): 0,9*1,6*2*0,1=0,288 [B] Mezisoučet: A+B=3,408 [C] rezerva 10% na nerovnost podkladu: 0,1*C=0,341 [D] Celkem: C+D=3,749 [E]
P | 7 | 45131A |  | PODKLADNÍ A VÝPLŇOVÉ VRSTVY Z PROSTÉHO BETONU C20/25 | M3 | 4.998 | 0 |  |  | 2
PP |  |  |  | beton C20/25 XF3 POZN.: Výměry odměřeny digitálně z příloh Situace a VZPR
VV |  |  |  | Betonové lože - - pod troubami (plocha z řezu x šířka): 2,92*1,5=4,380 [A] - pod kamennou dlažbou (plocha ze sit x tl.): 4,122*0,15=0,618 [B] Celkem: A+B=4,998 [C]
P | 8 | 465512 |  | DLAŽBY Z LOMOVÉHO KAMENE NA MC | M3 | 0.824 | 0 |  |  | 2
PP |  |  |  | LK tl. 200mm s vyspárováním MC M25 XF3 POZN.: Plochy odměřeny digitálně z přílohy Situace
VV |  |  |  | Odláždění čel a na vtoku a výtoku: 4,122*0,2=0,824 [A]
SD |  | 8 |  | Potrubí
P | 9 | 89952A |  | OBETONOVÁNÍ POTRUBÍ Z PROSTÉHO BETONU DO C20/25 | M3 | 5.46 | 0 |  |  | 2
PP |  |  |  | beton C20/25 XF3 POZN.: Výměry odměřeny digitálně z příloh Situace a VZPR
VV |  |  |  | Obetonování propustku (plocha obetonávky dle uložení x délka): 0,26*21,0=5,460 [A]
SD |  | 9 |  | Ostatní konstrukce a práce
P | 10 | 9183D2 |  | PROPUSTY Z TRUB DN 600MM ŽELEZOBETONOVÝCH | M | 21 | 0 |  |  | 2
PP |  |  |  | vč. šikmého seříznutí potrubí na vtoku a výtoku se zapravením řezu / ochranou výztuže, příp. dodávkou prefa sešikmeného kusu trouby a vč. betonových podkladků pro usazení trub POZN.: Délka odměřena digitálně z přílohy Situace
VV |  |  |  | Propustek - ŽB trouby DN 600: 21,0=21,000 [A]

## SO 100_SO 120_SO 122_SO 122. 9
ASPE10 |  |  |  | Firma: Sweco a.s. | [5 empty] | 3
|  |  |  | Soupis prací objektu | [5 empty] | 3
S | Stavba: | 11-9209-0105 |  | II/351 Třebíč - křiž. s II/399, 2. část |  |  | SO 122. 9 |  | 0,00 | 2
O | Objekt: | SO 100 |  | Objekty pozemních komunikací vč. propustků |  |  |  |  | 15,00 | 2
O1 | Objekt: | SO 120 |  | Propustky |  |  |  |  | 21,00 | 2
O2 | Objekt: | SO 122 |  | Propustky pod sjezdy
O3 | Rozpočet: | SO 122. 9 |  | Propustek DN 400 v km 12,557 78 (levá strana)
Typ | Poř. číslo | Kód položky | Varianta | Název položky | MJ | Množství | Jednotková cena
[7 empty] | Jednotková | Celkem
0 | 1 | 2 | 3 | 4 | 5 | 6 | 9 | 10
SD |  | 0 |  | Všeobecné konstrukce a práce
P | 1 | 014102 |  | POPLATKY ZA SKLÁDKU | T | 10.426 | 0 |  |  | 2
PP |  |  |  | zemina, kamenivo, nestmelené vrstvy
VV |  |  |  | dle pol. 132738: 5,792*1,8=10,426 [A]
SD |  | 1 |  | Zemní práce
P | 2 | 132738 |  | HLOUBENÍ RÝH ŠÍŘ DO 2M PAŽ I NEPAŽ TŘ. I, ODVOZ DO 20KM | M3 | 5.792 | 0 |  |  | 2
PP |  |  |  | vč. odvozu na recyklační středisko / trvalou skládku dle dispozic zhotovitele, vzdálenost uvedena orientačně POZN.: Plocha výkopu odměřena digitálně z přílohy VZPR x šířka výkopu
VV |  |  |  | Odkopávky stávajícího terénu: 3,861*1,5=5,792 [A]
P | 3 | 17120 |  | ULOŽENÍ SYPANINY DO NÁSYPŮ A NA SKLÁDKY BEZ ZHUTNĚNÍ | M3 | 5.792 | 0 |  |  | 2
PP
VV |  |  |  | dle pol. 132738: 5,792=5,792 [A]
P | 4 | 17581 |  | OBSYP POTRUBÍ A OBJEKTŮ Z NAKUPOVANÝCH MATERIÁLŮ | M3 | 5.753 | 0 |  |  | 2
PP |  |  |  | materiál vhodný do násypu
VV |  |  |  | Zásyp / obsyp základů (plocha zásypu z PR x šířka základu): 0,235*1,5=0,353 [A] Zásyp / obsyp propustku (plocha zásypu dle uložení x délka): 0,6*9,0=5,400 [B] Celkem: A+B=5,753 [C]
SD |  | 2 |  | Základy
P | 5 | 272314 |  | ZÁKLADY Z PROSTÉHO BETONU DO C25/30 | M3 | 1.125 | 0 |  |  | 2
PP |  |  |  | beton C25/30 XF3 POZN.: Výměry odměřeny digitálně z příloh Situace a VZPR
VV |  |  |  | Betonový základ: 0,75*0,5*1,5*2=1,125 [A]
SD |  | 4 |  | Vodorovné konstrukce
P | 6 | 451312 |  | PODKLADNÍ A VÝPLŇOVÉ VRSTVY Z PROSTÉHO BETONU C12/15 | M3 | 1.52 | 0 |  |  | 2
PP |  |  |  | beton C12/15 X0 ; tl. 100mm POZN.: Výměry odměřeny digitálně z příloh Situace a VZPR + rezerva 10% na nerovnost podkladu
VV |  |  |  | Podkladní beton - - pod troubami: 7,41*1,5*0,1=1,112 [A] - pod základem (2x): 0,9*1,5*2*0,1=0,270 [B] Mezisoučet: A+B=1,382 [C] rezerva 10% na nerovnost podkladu: 0,1*C=0,138 [D] Celkem: C+D=1,520 [E]
P | 7 | 45131A |  | PODKLADNÍ A VÝPLŇOVÉ VRSTVY Z PROSTÉHO BETONU C20/25 | M3 | 2.792 | 0 |  |  | 2
PP |  |  |  | beton C20/25 XF3 POZN.: Výměry odměřeny digitálně z příloh Situace a VZPR
VV |  |  |  | Betonové lože - - pod troubami (plocha z řezu x šířka): 1,11*1,5=1,665 [A] - pod kamennou dlažbou (plocha ze sit x tl.): 7,51*0,15=1,127 [B] Celkem: A+B=2,792 [C]
P | 8 | 465512 |  | DLAŽBY Z LOMOVÉHO KAMENE NA MC | M3 | 1.502 | 0 |  |  | 2
PP |  |  |  | LK tl. 200mm s vyspárováním MC M25 XF3 POZN.: Plochy odměřeny digitálně z přílohy Situace
VV |  |  |  | Odláždění čel a na vtoku a výtoku: 7,51*0,2=1,502 [A]
SD |  | 8 |  | Potrubí
P | 9 | 89952A |  | OBETONOVÁNÍ POTRUBÍ Z PROSTÉHO BETONU DO C20/25 | M3 | 2.16 | 0 |  |  | 2
PP |  |  |  | beton C20/25 XF3 POZN.: Výměry odměřeny digitálně z příloh Situace a VZPR
VV |  |  |  | Obetonování propustku (plocha obetonávky dle uložení x délka): 0,24*9,0=2,160 [A]
SD |  | 9 |  | Ostatní konstrukce a práce
P | 10 | 9183B2 |  | PROPUSTY Z TRUB DN 400MM ŽELEZOBETONOVÝCH | M | 9 | 0 |  |  | 2
PP |  |  |  | vč. šikmého seříznutí potrubí na vtoku a výtoku se zapravením řezu / ochranou výztuže, příp. dodávkou prefa sešikmeného kusu trouby a vč. betonových podkladků pro usazení trub POZN.: Délka odměřena digitálně z přílohy Situace
VV |  |  |  | Propustek - ŽB trouby DN 400: 9,0=9,000 [A]

## SO 100_SO 120_SO 122_SO 122.10
ASPE10 |  |  |  | Firma: Sweco a.s. | [5 empty] | 3
|  |  |  | Soupis prací objektu | [5 empty] | 3
S | Stavba: | 11-9209-0105 |  | II/351 Třebíč - křiž. s II/399, 2. část |  |  | SO 122.10 |  | 0,00 | 2
O | Objekt: | SO 100 |  | Objekty pozemních komunikací vč. propustků |  |  |  |  | 15,00 | 2
O1 | Objekt: | SO 120 |  | Propustky |  |  |  |  | 21,00 | 2
O2 | Objekt: | SO 122 |  | Propustky pod sjezdy
O3 | Rozpočet: | SO 122.10 |  | Propustek DN 400 v km 13,931 27 (pravá strana)
Typ | Poř. číslo | Kód položky | Varianta | Název položky | MJ | Množství | Jednotková cena
[7 empty] | Jednotková | Celkem
0 | 1 | 2 | 3 | 4 | 5 | 6 | 9 | 10
SD |  | 0 |  | Všeobecné konstrukce a práce
P | 1 | 014102 |  | POPLATKY ZA SKLÁDKU | T | 14.378 | 0 |  |  | 2
PP |  |  |  | zemina, kamenivo, nestmelené vrstvy
VV |  |  |  | dle pol. 132738: 7,988*1,8=14,378 [A]
SD |  | 1 |  | Zemní práce
P | 2 | 132738 |  | HLOUBENÍ RÝH ŠÍŘ DO 2M PAŽ I NEPAŽ TŘ. I, ODVOZ DO 20KM | M3 | 7.988 | 0 |  |  | 2
PP |  |  |  | vč. odvozu na recyklační středisko / trvalou skládku dle dispozic zhotovitele, vzdálenost uvedena orientačně POZN.: Plocha výkopu odměřena digitálně z přílohy VZPR x šířka výkopu
VV |  |  |  | Odkopávky stávajícího terénu: 5,325*1,5=7,988 [A]
P | 3 | 17120 |  | ULOŽENÍ SYPANINY DO NÁSYPŮ A NA SKLÁDKY BEZ ZHUTNĚNÍ | M3 | 7.988 | 0 |  |  | 2
PP
VV |  |  |  | dle pol. 132738: 7,988=7,988 [A]
P | 4 | 17581 |  | OBSYP POTRUBÍ A OBJEKTŮ Z NAKUPOVANÝCH MATERIÁLŮ | M3 | 7.761 | 0 |  |  | 2
PP |  |  |  | materiál vhodný do násypu
VV |  |  |  | Zásyp / obsyp základů (plocha zásypu z PR x šířka základu): 0,374*1,5=0,561 [A] Zásyp / obsyp propustku (plocha zásypu dle uložení x délka): 0,6*12,0=7,200 [B] Celkem: A+B=7,761 [C]
SD |  | 2 |  | Základy
P | 5 | 272314 |  | ZÁKLADY Z PROSTÉHO BETONU DO C25/30 | M3 | 1.125 | 0 |  |  | 2
PP |  |  |  | beton C25/30 XF3 POZN.: Výměry odměřeny digitálně z příloh Situace a VZPR
VV |  |  |  | Betonový základ: 0,75*0,5*1,5*2=1,125 [A]
SD |  | 4 |  | Vodorovné konstrukce
P | 6 | 451312 |  | PODKLADNÍ A VÝPLŇOVÉ VRSTVY Z PROSTÉHO BETONU C12/15 | M3 | 2.032 | 0 |  |  | 2
PP |  |  |  | beton C12/15 X0 ; tl. 100mm POZN.: Výměry odměřeny digitálně z příloh Situace a VZPR + rezerva 10% na nerovnost podkladu
VV |  |  |  | Podkladní beton - - pod troubami: 10,51*1,5*0,1=1,577 [A] - pod základem (2x): 0,9*1,5*2*0,1=0,270 [B] Mezisoučet: A+B=1,847 [C] rezerva 10% na nerovnost podkladu: 0,1*C=0,185 [D] Celkem: C+D=2,032 [E]
P | 7 | 45131A |  | PODKLADNÍ A VÝPLŇOVÉ VRSTVY Z PROSTÉHO BETONU C20/25 | M3 | 4.301 | 0 |  |  | 2
PP |  |  |  | beton C20/25 XF3 POZN.: Výměry odměřeny digitálně z příloh Situace a VZPR
VV |  |  |  | Betonové lože - - pod troubami (plocha z řezu x šířka): 1,576*1,5=2,364 [A] - pod kamennou dlažbou (plocha ze sit x tl.): 12,91*0,15=1,937 [B] Celkem: A+B=4,301 [C]
P | 8 | 465512 |  | DLAŽBY Z LOMOVÉHO KAMENE NA MC | M3 | 2.582 | 0 |  |  | 2
PP |  |  |  | LK tl. 200mm s vyspárováním MC M25 XF3 POZN.: Plochy odměřeny digitálně z přílohy Situace
VV |  |  |  | Odláždění čel a na vtoku a výtoku: 12,91*0,2=2,582 [A]
SD |  | 8 |  | Potrubí
P | 9 | 89952A |  | OBETONOVÁNÍ POTRUBÍ Z PROSTÉHO BETONU DO C20/25 | M3 | 2.88 | 0 |  |  | 2
PP |  |  |  | beton C20/25 XF3 POZN.: Výměry odměřeny digitálně z příloh Situace a VZPR
VV |  |  |  | Obetonování propustku (plocha obetonávky dle uložení x délka): 0,24*12,0=2,880 [A]
SD |  | 9 |  | Ostatní konstrukce a práce
P | 10 | 9183B2 |  | PROPUSTY Z TRUB DN 400MM ŽELEZOBETONOVÝCH | M | 12 | 0 |  |  | 2
PP |  |  |  | vč. šikmého seříznutí potrubí na vtoku a výtoku se zapravením řezu / ochranou výztuže, příp. dodávkou prefa sešikmeného kusu trouby a vč. betonových podkladků pro usazení trub POZN.: Délka odměřena digitálně z přílohy Situace
VV |  |  |  | Propustek - ŽB trouby DN 400: 12,0=12,000 [A]

## SO 100_SO 120_SO 122_SO 122.11
ASPE10 |  |  |  | Firma: Sweco a.s. | [5 empty] | 3
|  |  |  | Soupis prací objektu | [5 empty] | 3
S | Stavba: | 11-9209-0105 |  | II/351 Třebíč - křiž. s II/399, 2. část |  |  | SO 122.11 |  | 0,00 | 2
O | Objekt: | SO 100 |  | Objekty pozemních komunikací vč. propustků |  |  |  |  | 15,00 | 2
O1 | Objekt: | SO 120 |  | Propustky |  |  |  |  | 21,00 | 2
O2 | Objekt: | SO 122 |  | Propustky pod sjezdy
O3 | Rozpočet: | SO 122.11 |  | Propustek DN 400 v km 10,680 00 (pravá strana)
Typ | Poř. číslo | Kód položky | Varianta | Název položky | MJ | Množství | Jednotková cena
[7 empty] | Jednotková | Celkem
0 | 1 | 2 | 3 | 4 | 5 | 6 | 9 | 10
SD |  | 0 |  | Všeobecné konstrukce a práce
P | 1 | 014102 |  | POPLATKY ZA SKLÁDKU | T | 10.8 | 0 |  |  | 2
PP |  |  |  | zemina, kamenivo, nestmelené vrstvy
VV |  |  |  | dle pol. 132738: 6,0*1,8=10,800 [A]
SD |  | 1 |  | Zemní práce
P | 2 | 132738 |  | HLOUBENÍ RÝH ŠÍŘ DO 2M PAŽ I NEPAŽ TŘ. I, ODVOZ DO 20KM | M3 | 6 | 0 |  |  | 2
PP |  |  |  | vč. odvozu na recyklační středisko / trvalou skládku dle dispozic zhotovitele, vzdálenost uvedena orientačně POZN.: Plocha výkopu odměřena digitálně z přílohy VZPR x šířka výkopu
VV |  |  |  | Odkopávky stávajícího terénu: 4,0*1,5=6,000 [A]
P | 3 | 17120 |  | ULOŽENÍ SYPANINY DO NÁSYPŮ A NA SKLÁDKY BEZ ZHUTNĚNÍ | M3 | 6 | 0 |  |  | 2
PP
VV |  |  |  | dle pol. 132738: 6,0=6,000 [A]
P | 4 | 17581 |  | OBSYP POTRUBÍ A OBJEKTŮ Z NAKUPOVANÝCH MATERIÁLŮ | M3 | 5.457 | 0 |  |  | 2
PP |  |  |  | materiál vhodný do násypu
VV |  |  |  | Zásyp / obsyp základů (plocha zásypu z PR x šířka základu): 0,398*1,5=0,597 [A] Zásyp / obsyp propustku (plocha zásypu dle uložení x délka): 0,6*8,1=4,860 [B] Celkem: A+B=5,457 [C]
SD |  | 2 |  | Základy
P | 5 | 272314 |  | ZÁKLADY Z PROSTÉHO BETONU DO C25/30 | M3 | 1.125 | 0 |  |  | 2
PP |  |  |  | beton C25/30 XF3 POZN.: Výměry odměřeny digitálně z příloh Situace a VZPR
VV |  |  |  | Betonový základ: 0,75*0,5*1,5*2=1,125 [A]
SD |  | 4 |  | Vodorovné konstrukce
P | 6 | 451312 |  | PODKLADNÍ A VÝPLŇOVÉ VRSTVY Z PROSTÉHO BETONU C12/15 | M3 | 1.386 | 0 |  |  | 2
PP |  |  |  | beton C12/15 X0 ; tl. 100mm POZN.: Výměry odměřeny digitálně z příloh Situace a VZPR + rezerva 10% na nerovnost podkladu
VV |  |  |  | Podkladní beton - - pod troubami: 6,6*1,5*0,1=0,990 [A] - pod základem (2x): 0,9*1,5*2*0,1=0,270 [B] Mezisoučet: A+B=1,260 [C] rezerva 10% na nerovnost podkladu: 0,1*C=0,126 [D] Celkem: C+D=1,386 [E]
P | 7 | 45131A |  | PODKLADNÍ A VÝPLŇOVÉ VRSTVY Z PROSTÉHO BETONU C20/25 | M3 | 2.733 | 0 |  |  | 2
PP |  |  |  | beton C20/25 XF3 POZN.: Výměry odměřeny digitálně z příloh Situace a VZPR
VV |  |  |  | Betonové lože - - pod troubami (plocha z řezu x šířka): 0,99*1,5=1,485 [A] - pod kamennou dlažbou (plocha ze sit x tl.): 8,32*0,15=1,248 [B] Celkem: A+B=2,733 [C]
P | 8 | 465512 |  | DLAŽBY Z LOMOVÉHO KAMENE NA MC | M3 | 1.664 | 0 |  |  | 2
PP |  |  |  | LK tl. 200mm s vyspárováním MC M25 XF3 POZN.: Plochy odměřeny digitálně z přílohy Situace
VV |  |  |  | Odláždění čel a na vtoku a výtoku: 8,32*0,2=1,664 [A]
SD |  | 8 |  | Potrubí
P | 9 | 89952A |  | OBETONOVÁNÍ POTRUBÍ Z PROSTÉHO BETONU DO C20/25 | M3 | 1.944 | 0 |  |  | 2
PP |  |  |  | beton C20/25 XF3 POZN.: Výměry odměřeny digitálně z příloh Situace a VZPR
VV |  |  |  | Obetonování propustku (plocha obetonávky dle uložení x délka): 0,24*8,1=1,944 [A]
SD |  | 9 |  | Ostatní konstrukce a práce
P | 10 | 9183B2 |  | PROPUSTY Z TRUB DN 400MM ŽELEZOBETONOVÝCH | M | 8.1 | 0 |  |  | 2
PP |  |  |  | vč. šikmého seříznutí potrubí na vtoku a výtoku se zapravením řezu / ochranou výztuže, příp. dodávkou prefa sešikmeného kusu trouby a vč. betonových podkladků pro usazení trub POZN.: Délka odměřena digitálně z přílohy Situace
VV |  |  |  | Propustek - ŽB trouby DN 400: 8,1=8,100 [A]

## SO 300_SO 301
ASPE10 |  |  |  | Firma: Sweco a.s. | [5 empty] | 3
|  |  |  | Soupis prací objektu | [5 empty] | 3
S | Stavba: | 11-9209-0105 |  | II/351 Třebíč - křiž. s II/399, 2. část |  |  | SO 301 |  | 0,00 | 2
O | Objekt: | SO 300 |  | Vodohospodářské objekty |  |  |  |  | 15,00 | 2
O1 | Rozpočet: | SO 301 |  | Křížení s kanalizací (km 11,965) |  |  |  |  | 21,00 | 2
Typ | Poř. číslo | Kód položky | Varianta | Název položky | MJ | Množství | Jednotková cena
[7 empty] | Jednotková | Celkem
0 | 1 | 2 | 3 | 4 | 5 | 6 | 9 | 10
SD |  | 0 |  | Všeobecné konstrukce a práce
P | 1 | 014102 |  | POPLATKY ZA SKLÁDKU | T | 158.4 | 0 |  |  | 2
PP |  |  |  | zemina, kamenivo, nestmelené vrstvy POZN.: Při zpětném použití položka čerpána pouze v rozsahu dle pokynů investora !
VV |  |  |  | dle pol. 132738: 88*1,8=158,400 [A]
P | 2 | 02730 | REZ | POMOC PRÁCE ZŘÍZ NEBO ZAJIŠŤ OCHRANU INŽENÝRSKÝCH SÍTÍ | KPL | 1 | 0 |  |  | 2
PP |  |  |  | REZ - Rezervní položka Rezerva z důvodu velmi nepřesného podkladu průběhu sítě od jejího správce a neznámého stavu sítě, dále pro případ dotčení sítě a případné práce, které nebylo možné předvídat. Způsob výpočtu JOC: Uchazeč je povinen doplnit jako jednotkovou cenu částku, zaokrouhlenou na celé tisíce Kč nahoru, odpovídající 30% z celkové ceny SO 301 bez DPH při ocenění všech položek vyjma této položky.
VV
SD |  | 1 |  | Zemní práce
P | 3 | 132738 |  | HLOUBENÍ RÝH ŠÍŘ DO 2M PAŽ I NEPAŽ TŘ. I, ODVOZ DO 20KM | M3 | 88 | 0 |  |  | 2
PP |  |  |  | vč. odvozu a uložení na meziskládku dle dispozic zhotovitele, vzdálenost uvedena orientačně POZN.: - nepředpokládá se dotčení, SO čerpán se souhlasem investora, - předpoklad uložení sítě v hloubce max 2 m od zemní pláně stávající vozovky, - odhad výměry 2x2x dl. chráničky, - o případném zpětném použití materiálu pro zpětný zásyp rozhodne geotechnik stavby.
VV |  |  |  | Hloubení rýh šířky do 2m: 88=88,000 [A]
P | 4 | 17120 |  | ULOŽENÍ SYPANINY DO NÁSYPŮ A NA SKLÁDKY BEZ ZHUTNĚNÍ | M3 | 88 | 0 |  |  | 2
PP
VV |  |  |  | dle pol. 132738: 88=88,000 [A]
P | 5 | 17481 |  | ZÁSYP JAM A RÝH Z NAKUPOVANÝCH MATERIÁLŮ | M3 | 88 | 0 |  |  | 2
PP |  |  |  | zemina vhodná do násypu POZN.: - nepředpokládá se dotčení, SO čerpán se souhlasem investora, - výměra dle výkopu rýhy.
VV |  |  |  | Zásyp - nakoupený materiál: 88=88,000 [A]
SD |  | 8 |  | Potrubí
P | 6 | 82645 |  | CHRÁNIČKY Z TRUB ŽELEZOBETONOVÝCH DN DO 300MM | M | 22 | 0 |  |  | 2
PP |  |  |  | POZN.: - nepředpokládá se dotčení, SO čerpán se souhlasem investora, - výměra zjištěna ze Situace.
VV |  |  |  | Chráničky z trub ŽB DN do 300 mm: 22=22,000 [A]

## SO 300_SO 321
ASPE10 |  |  |  | Firma: Sweco a.s. | [5 empty] | 3
|  |  |  | Soupis prací objektu | [5 empty] | 3
S | Stavba: | 11-9209-0105 |  | II/351 Třebíč - křiž. s II/399, 2. část |  |  | SO 321 |  | 0,00 | 2
O | Objekt: | SO 300 |  | Vodohospodářské objekty |  |  |  |  | 15,00 | 2
O1 | Rozpočet: | SO 321 |  | Křížení s vodovodem (km 11,964) |  |  |  |  | 21,00 | 2
Typ | Poř. číslo | Kód položky | Varianta | Název položky | MJ | Množství | Jednotková cena
[7 empty] | Jednotková | Celkem
0 | 1 | 2 | 3 | 4 | 5 | 6 | 9 | 10
SD |  | 0 |  | Všeobecné konstrukce a práce
P | 1 | 014102 |  | POPLATKY ZA SKLÁDKU | T | 158.4 | 0 |  |  | 2
PP |  |  |  | zemina, kamenivo, nestmelené vrstvy POZN.: Při zpětném použití položka čerpána pouze v rozsahu dle pokynů investora !
VV |  |  |  | dle pol. 132738: 88*1,8=158,400 [A]
P | 2 | 02730 | REZ | POMOC PRÁCE ZŘÍZ NEBO ZAJIŠŤ OCHRANU INŽENÝRSKÝCH SÍTÍ | KPL | 1 | 0 |  |  | 2
PP |  |  |  | REZ - Rezervní položka Rezerva z důvodu velmi nepřesného podkladu průběhu sítě od jejího správce a neznámého stavu sítě, dále pro případ dotčení sítě a případné práce, které nebylo možné předvídat. Způsob výpočtu JOC: Uchazeč je povinen doplnit jako jednotkovou cenu částku, zaokrouhlenou na celé tisíce Kč nahoru, odpovídající 30% z celkové ceny SO 321 bez DPH při ocenění všech položek vyjma této položky.
VV
SD |  | 1 |  | Zemní práce
P | 3 | 132738 |  | HLOUBENÍ RÝH ŠÍŘ DO 2M PAŽ I NEPAŽ TŘ. I, ODVOZ DO 20KM | M3 | 88 | 0 |  |  | 2
PP |  |  |  | vč. odvozu a uložení na meziskládku dle dispozic zhotovitele, vzdálenost uvedena orientačně POZN.: - nepředpokládá se dotčení, SO čerpán se souhlasem investora, - předpoklad uložení sítě v hloubce max 2 m od zemní pláně stávající vozovky, - odhad výměry 2x2x dl. chráničky, - o případném zpětném použití materiálu pro zpětný zásyp rozhodne geotechnik stavby.
VV |  |  |  | Hloubení rýh šířky do 2m: 88=88,000 [A]
P | 4 | 17120 |  | ULOŽENÍ SYPANINY DO NÁSYPŮ A NA SKLÁDKY BEZ ZHUTNĚNÍ | M3 | 88 | 0 |  |  | 2
PP
VV |  |  |  | dle pol. 132738: 88=88,000 [A]
P | 5 | 17481 |  | ZÁSYP JAM A RÝH Z NAKUPOVANÝCH MATERIÁLŮ | M3 | 88 | 0 |  |  | 2
PP |  |  |  | zemina vhodná do násypu POZN.: - nepředpokládá se dotčení, SO čerpán se souhlasem investora, - výměra dle výkopu rýhy.
VV |  |  |  | Zásyp - nakoupený materiál: 88=88,000 [A]
SD |  | 8 |  | Potrubí
P | 6 | 82634 |  | CHRÁNIČKY Z TRUB ŽELEZOBETON DN DO 200MM | M | 22 | 0 |  |  | 2
PP |  |  |  | POZN.: - nepředpokládá se dotčení, SO čerpán se souhlasem investora, - výměra zjištěna ze Situace.
VV |  |  |  | Chráničky z trub ŽB DN do 200 mm: 22=22,000 [A]

## SO 300_SO 322
ASPE10 |  |  |  | Firma: Sweco a.s. | [5 empty] | 3
|  |  |  | Soupis prací objektu | [5 empty] | 3
S | Stavba: | 11-9209-0105 |  | II/351 Třebíč - křiž. s II/399, 2. část |  |  | SO 322 |  | 0,00 | 2
O | Objekt: | SO 300 |  | Vodohospodářské objekty |  |  |  |  | 15,00 | 2
O1 | Rozpočet: | SO 322 |  | Křížení s vodovodem (MK Valeč) |  |  |  |  | 21,00 | 2
Typ | Poř. číslo | Kód položky | Varianta | Název položky | MJ | Množství | Jednotková cena
[7 empty] | Jednotková | Celkem
0 | 1 | 2 | 3 | 4 | 5 | 6 | 9 | 10
SD |  | 0 |  | Všeobecné konstrukce a práce
P | 1 | 014102 |  | POPLATKY ZA SKLÁDKU | T | 144 | 0 |  |  | 2
PP |  |  |  | zemina, kamenivo, nestmelené vrstvy POZN.: Při zpětném použití položka čerpána pouze v rozsahu dle pokynů investora !
VV |  |  |  | dle pol. 132738: 80*1,8=144,000 [A]
P | 2 | 02720 |  | POMOC PRÁCE ZŘÍZ NEBO ZAJIŠŤ REGULACI A OCHRANU DOPRAVY | KPL | 1 | 0 |  |  | 2
PP |  |  |  | Šachta hlavního úzávěru vodovodního přivaděče pro Valeč (Betonová šachta 3x2 m) - viz TZ
VV |  |  |  | Ochrana stávající betonové šachty: 1=1,000 [A]
P | 3 | 02730 | REZ | POMOC PRÁCE ZŘÍZ NEBO ZAJIŠŤ OCHRANU INŽENÝRSKÝCH SÍTÍ | KPL | 1 | 0 |  |  | 2
PP |  |  |  | REZ - Rezervní položka Rezerva z důvodu velmi nepřesného podkladu průběhu sítě od jejího správce a neznámého stavu sítě, dále pro případ dotčení sítě a případné práce, které nebylo možné předvídat. Způsob výpočtu JOC: Uchazeč je povinen doplnit jako jednotkovou cenu částku, zaokrouhlenou na celé tisíce Kč nahoru, odpovídající 30% z celkové ceny SO 322 bez DPH při ocenění všech položek vyjma této položky.
VV
SD |  | 1 |  | Zemní práce
P | 4 | 132738 |  | HLOUBENÍ RÝH ŠÍŘ DO 2M PAŽ I NEPAŽ TŘ. I, ODVOZ DO 20KM | M3 | 80 | 0 |  |  | 2
PP |  |  |  | vč. odvozu a uložení na meziskládku dle dispozic zhotovitele, vzdálenost uvedena orientačně POZN.: - nepředpokládá se dotčení, SO čerpán se souhlasem investora, - předpoklad uložení sítě v hloubce max 2 m od zemní pláně stávající vozovky, - odhad výměry 2x2x dl. chráničky, - o případném zpětném použití materiálu pro zpětný zásyp rozhodne geotechnik stavby.
VV |  |  |  | Hloubení rýh šířky do 2m: 80=80,000 [A]
P | 5 | 17120 |  | ULOŽENÍ SYPANINY DO NÁSYPŮ A NA SKLÁDKY BEZ ZHUTNĚNÍ | M3 | 80 | 0 |  |  | 2
PP
VV |  |  |  | dle pol. 132738: 80=80,000 [A]
P | 6 | 17481 |  | ZÁSYP JAM A RÝH Z NAKUPOVANÝCH MATERIÁLŮ | M3 | 80 | 0 |  |  | 2
PP |  |  |  | zemina vhodná do násypu POZN.: - nepředpokládá se dotčení, SO čerpán se souhlasem investora, - výměra dle výkopu rýhy.
VV |  |  |  | Zásyp - nakoupený materiál: 80=80,000 [A]
SD |  | 8 |  | Potrubí
P | 7 | 82646 |  | CHRÁNIČKY Z TRUB ŽELEZOBETONOVÝCH DN DO 400MM | M | 20 | 0 |  |  | 2
PP |  |  |  | POZN.: - nepředpokládá se dotčení, SO čerpán se souhlasem investora, - výměra zjištěna ze Situace.
VV |  |  |  | Chráničky z trub ŽB DN do 400 mm: 20=20,000 [A]

## SO 400_SO 401
ASPE10 |  |  |  | Firma: Sweco a.s. | [5 empty] | 3
|  |  |  | Soupis prací objektu | [5 empty] | 3
S | Stavba: | 11-9209-0105 |  | II/351 Třebíč - křiž. s II/399, 2. část |  |  | SO 401 |  | 0,00 | 2
O | Objekt: | SO 400 |  | Elektro a sdělovací objekty |  |  |  |  | 15,00 | 2
O1 | Rozpočet: | SO 401 |  | Křížení s NN vedením (km 12,392) |  |  |  |  | 21,00 | 2
Typ | Poř. číslo | Kód položky | Varianta | Název položky | MJ | Množství | Jednotková cena
[7 empty] | Jednotková | Celkem
0 | 1 | 2 | 3 | 4 | 5 | 6 | 9 | 10
SD |  | 0 |  | Všeobecné konstrukce a práce
P | 1 | 02730 | REZ | POMOC PRÁCE ZŘÍZ NEBO ZAJIŠŤ OCHRANU INŽENÝRSKÝCH SÍTÍ | KPL | 1 | 0 |  |  | 2
PP |  |  |  | REZ - Rezervní položka Rezerva pro případné práce, které nebylo možné předvídat. Způsob výpočtu JOC: Uchazeč je povinen doplnit jako jednotkovou cenu částku, zaokrouhlenou na celé tisíce Kč nahoru, odpovídající 30% z celkové ceny SO 401 bez DPH při ocenění všech položek vyjma této položky.
VV
SD |  | 1 |  | Zemní práce
P | 2 | 13273 |  | HLOUBENÍ RÝH ŠÍŘ DO 2M PAŽ I NEPAŽ TŘ. I | M3 | 16.5 | 0 |  |  | 2
PP |  |  |  | vč. ponechání v místě výkopu, pro zpětné použití POZN.: Výměra dle PR a hloubky uložení sítě
VV |  |  |  | Hloubení rýh šířky do 1m: 16,5=16,500 [A]
P | 3 | 17411 |  | ZÁSYP JAM A RÝH ZEMINOU SE ZHUTNĚNÍM | M3 | 16.5 | 0 |  |  | 2
PP |  |  |  | vykopaný materiál POZN.: výměra dle výkopu rýhy - bez odpočtu přebytečné zeminy (malé množství).
VV |  |  |  | Zásyp rýhy: 16,5=16,500 [A]
SD |  | 7 |  | Přidružená stavební výroba
P | 4 | 702212 |  | KABELOVÁ CHRÁNIČKA ZEMNÍ DN PŘES 100 DO 200 MM | M | 17 | 0 |  |  | 2
PP |  |  |  | položení rezervní souběžné chráničky POZN.: vč. utěsnění konců chrániček voděodolnou montážní pěnou.
VV |  |  |  | Plastová korugovaná chránička DN 110 mm: 17=17,000 [A]
P | 5 | 702232 |  | KABELOVÁ CHRÁNIČKA ZEMNÍ DĚLENÁ DN PŘES 100 DO 200 MM | M | 17 | 0 |  |  | 2
PP |  |  |  | vč. manipulace s kabelem - zahloubení o 100-200 mm (bude-li to technicky možné) POZN.: vč. utěsnění konců chrániček voděodolnou montážní pěnou.
VV |  |  |  | Plastová korugovaná dělená chránička DN 110 mm : 17=17,000 [A]
P | 6 | 709612 |  | DEMONTÁŽ CHRÁNIČKY/TRUBKY | M | 14 | 0 |  |  | 2
PP |  |  |  | vč. likvidace (malé množství) POZN.: Zjištěno ze Situace
VV |  |  |  | Odstranění stávající chráničky: 14=14,000 [A]
SD |  | 8 |  | Potrubí
P | 7 | 899523 |  | OBETONOVÁNÍ POTRUBÍ Z PROSTÉHO BETONU DO C16/20 | M3 | 1.7 | 0 |  |  | 2
PP |  |  |  | beton C16/20
VV |  |  |  | Obetonování chrániček (plocha průřezu obetonávky cca 0,1 m2): 17*0,1=1,700 [A]

## SO 400_SO 421
ASPE10 |  |  |  | Firma: Sweco a.s. | [5 empty] | 3
|  |  |  | Soupis prací objektu | [5 empty] | 3
S | Stavba: | 11-9209-0105 |  | II/351 Třebíč - křiž. s II/399, 2. část |  |  | SO 421 |  | 0,00 | 2
O | Objekt: | SO 400 |  | Elektro a sdělovací objekty |  |  |  |  | 15,00 | 2
O1 | Rozpočet: | SO 421 |  | Křížení s optickým kabelem (km 11,481) |  |  |  |  | 21,00 | 2
Typ | Poř. číslo | Kód položky | Varianta | Název položky | MJ | Množství | Jednotková cena
[7 empty] | Jednotková | Celkem
0 | 1 | 2 | 3 | 4 | 5 | 6 | 9 | 10
SD |  | 0 |  | Všeobecné konstrukce a práce
P | 1 | 02730 | REZ | POMOC PRÁCE ZŘÍZ NEBO ZAJIŠŤ OCHRANU INŽENÝRSKÝCH SÍTÍ | KPL | 1 | 0 |  |  | 2
PP |  |  |  | REZ - Rezervní položka Rezerva pro případné práce, které nebylo možné předvídat. Způsob výpočtu JOC: Uchazeč je povinen doplnit jako jednotkovou cenu částku, zaokrouhlenou na celé tisíce Kč nahoru, odpovídající 30% z celkové ceny SO 421 bez DPH při ocenění všech položek vyjma této položky.
VV
SD |  | 1 |  | Zemní práce
P | 2 | 13273 |  | HLOUBENÍ RÝH ŠÍŘ DO 2M PAŽ I NEPAŽ TŘ. I | M3 | 25.5 | 0 |  |  | 2
PP |  |  |  | vč. ponechání v místě výkopu, pro zpětné použití POZN.: - předpoklad uložení sítě v hloubce max 1 m od zemní pláně stávající vozovky, - SO čerpán se souhlasem investora,
VV |  |  |  | Hloubení rýh šířky do 1m: 25,5=25,500 [A]
P | 3 | 17411 |  | ZÁSYP JAM A RÝH ZEMINOU SE ZHUTNĚNÍM | M3 | 25.5 | 0 |  |  | 2
PP |  |  |  | vykopaný materiál POZN.: - výměra dle výkopu rýhy - bez odpočtu přebytečné zeminy (malé množství), - SO čerpán se souhlasem investora,
VV |  |  |  | Zásyp rýhy: 25,5=25,500 [A]
SD |  | 7 |  | Přidružená stavební výroba
P | 4 | 702212 |  | KABELOVÁ CHRÁNIČKA ZEMNÍ DN PŘES 100 DO 200 MM | M | 12 | 0 |  |  | 2
PP |  |  |  | předpoklad položení 2x rezervní souběžné chráničky POZN.: SO čerpán se souhlasem investora,
VV |  |  |  | Plastová korugovaná chránička DN 110 mm: 2*(2,5+3,5)=12,000 [A]
P | 5 | 702232 |  | KABELOVÁ CHRÁNIČKA ZEMNÍ DĚLENÁ DN PŘES 100 DO 200 MM | M | 6 | 0 |  |  | 2
PP |  |  |  | Prodloužení chrániček POZN.: SO čerpán se souhlasem investora,
VV |  |  |  | Plastová korugovaná dělená chránička DN 110 mm : 2,5+3,5=6,000 [A]

## SO 400_SO 422
ASPE10 |  |  |  | Firma: Sweco a.s. | [5 empty] | 3
|  |  |  | Soupis prací objektu | [5 empty] | 3
S | Stavba: | 11-9209-0105 |  | II/351 Třebíč - křiž. s II/399, 2. část |  |  | SO 422 |  | 0,00 | 2
O | Objekt: | SO 400 |  | Elektro a sdělovací objekty |  |  |  |  | 15,00 | 2
O1 | Rozpočet: | SO 422 |  | Křížení s optickým kabelem (km 15,697) |  |  |  |  | 21,00 | 2
Typ | Poř. číslo | Kód položky | Varianta | Název položky | MJ | Množství | Jednotková cena
[7 empty] | Jednotková | Celkem
0 | 1 | 2 | 3 | 4 | 5 | 6 | 9 | 10
SD |  | 0 |  | Všeobecné konstrukce a práce
P | 1 | 02730 | PR | POMOC PRÁCE ZŘÍZ NEBO ZAJIŠŤ OCHRANU INŽENÝRSKÝCH SÍTÍ | KPL | 1 | 0 |  |  | 2
PP |  |  |  | PR - preliminář stavby - uchazeč je povinen ocenit položku částkou 50.000,- Kč bez DPH Rezerva pro případ dotčení sítě a případné práce, které nebylo možné předvídat. POZN.: Nepředpokládá se dotčení, SO čerpán pouze se souhlasem objednatele.
VV

## SO 400_SO 441
ASPE10 |  |  |  | Firma: Sweco a.s. | [5 empty] | 3
|  |  |  | Soupis prací objektu | [5 empty] | 3
S | Stavba: | 11-9209-0105 |  | II/351 Třebíč - křiž. s II/399, 2. část |  |  | SO 441 |  | 0,00 | 2
O | Objekt: | SO 400 |  | Elektro a sdělovací objekty |  |  |  |  | 15,00 | 2
O1 | Rozpočet: | SO 441 |  | Veřejné osvětlení |  |  |  |  | 21,00 | 2
Typ | Poř. číslo | Kód položky | Varianta | Název položky | MJ | Množství | Jednotková cena
[7 empty] | Jednotková | Celkem
0 | 1 | 2 | 3 | 4 | 5 | 6 | 9 | 10
SD |  | 0 |  | Všeobecné konstrukce a práce
P | 1 | 014102 |  | POPLATKY ZA SKLÁDKU | T | 68.4 | 0 |  |  | 2
PP |  |  |  | zemina, kamenivo
VV |  |  |  | dle pol. 131738: 15*1,8=27,000 [A] dle pol. 132738: 23*1,8=41,400 [B] Celkem: A+B=68,400 [C]
P | 2 | 02730 | REZ | POMOC PRÁCE ZŘÍZ NEBO ZAJIŠŤ OCHRANU INŽENÝRSKÝCH SÍTÍ | KPL | 1 | 0 |  |  | 2
PP |  |  |  | REZ - Rezervní položka Rezerva pro případné práce, které nebylo možné předvídat. Způsob výpočtu JOC: Uchazeč je povinen doplnit jako jednotkovou cenu částku, zaokrouhlenou na celé tisíce Kč nahoru, odpovídající 10% z celkové ceny SO 441 bez DPH při ocenění všech položek vyjma této položky.
VV
SD |  | 1 |  | Zemní práce
P | 3 | 131738 |  | HLOUBENÍ JAM ZAPAŽ I NEPAŽ TŘ. I, ODVOZ DO 20KM | M3 | 15 | 0 |  |  | 2
PP |  |  |  | vč. odvozu na recyklační středisko / trvalou skládku dle dispozic zhotovitele, vzdálenost uvedena orientačně
VV |  |  |  | Výkop jam pro základy stožárů: 1,0*1,0*1,5*10=15,000 [A]
P | 4 | 13273 |  | HLOUBENÍ RÝH ŠÍŘ DO 2M PAŽ I NEPAŽ TŘ. I | M3 | 322 | 0 |  |  | 2
PP |  |  |  | vč. ponechání v místě výkopu, pro zpětné použití POZN.: dl. výkopu pro kabel 230 m, hloubka uložení do 1,5 m
VV |  |  |  | Hloubení rýh šířky do 1m: 345=345,000 [A] Odpočet přebytečné zeminy (hodnota písk. lože): -23=-23,000 [B] Celkem: A+B=322,000 [C]
P | 5 | 132738 |  | HLOUBENÍ RÝH ŠÍŘ DO 2M PAŽ I NEPAŽ TŘ. I, ODVOZ DO 20KM | M3 | 23 | 0 |  |  | 2
PP |  |  |  | vč. odvozu na recyklační středisko / trvalou skládku dle dispozic zhotovitele, vzdálenost uvedena orientačně Výpočet celkového objemu rýh viz. pol. 13273.
VV |  |  |  | Výkop přebytečné zeminy (hodnota písk. lože): 23=23,000 [A]
P | 6 | 141733 |  | PROTLAČOVÁNÍ POTRUBÍ Z PLAST HMOT DN DO 150MM | M | 35 | 0 |  |  | 2
PP |  |  |  | vč, dodávky potrubí chráničky, vč. výkopu a zásypu startovacích jam POZN. Délka odměřena z příl. Situace - 2 úseky!
VV |  |  |  | Řízený protlak plastové chráničky pod komunikací: 20+15=35,000 [A]
P | 7 | 17120 |  | ULOŽENÍ SYPANINY DO NÁSYPŮ A NA SKLÁDKY BEZ ZHUTNĚNÍ | M3 | 38 | 0 |  |  | 2
PP
VV |  |  |  | dle pol. 131738: 15=15,000 [A] dle pol. 132738: 23=23,000 [B] Celkem: A+B=38,000 [C]
P | 8 | 17411 |  | ZÁSYP JAM A RÝH ZEMINOU SE ZHUTNĚNÍM | M3 | 322 | 0 |  |  | 2
PP |  |  |  | vykopaný materiál POZN.: výměra dle výkopu rýhy, pol. 13273.
VV |  |  |  | Zásyp rýhy: 322=322,000 [A]
SD |  | 4 |  | Vodorovné konstrukce
P | 9 | 45157 |  | PODKLADNÍ A VÝPLŇOVÉ VRSTVY Z KAMENIVA TĚŽENÉHO | M3 | 23 | 0 |  |  | 2
PP |  |  |  | POZN.: Výpočet dl. rýhy x šířka rýhy x tl. lože
VV |  |  |  | Pískové kabelové lože, tl. 100 mm: 230*1,0*0,1=23,000 [A]
SD |  | 7 |  | Přidružená stavební výroba
P | 10 | 702332 |  | ZAKRYTÍ KABELŮ PLASTOVOU DESKOU/PÁSEM ŠÍŘKY PŘES 20 DO 40 CM | M | 230 | 0 |  |  | 2
PP
VV |  |  |  | Ochrana kabelu v zemi: 230=230,000 [A]
P | 11 | 741811 |  | UZEMŇOVACÍ VODIČ NA POVRCHU FEZN DO 120 MM2 | M | 16.5 | 0 |  |  | 2
PP |  |  |  | drát FeZn pr. 10 mm ; vč. svorek, PKO
VV |  |  |  | propojení na povrchu: 11*1,5=16,500 [A]
P | 12 | 741911 |  | UZEMŇOVACÍ VODIČ V ZEMI FEZN DO 120 MM2 | M | 365 | 0 |  |  | 2
PP |  |  |  | drát FeZn pr. 10 mm ; vč. svorek, PKO
VV |  |  |  | dle pol. 742H12: 365=365,000 [A]
P | 13 | 742H12 |  | KABEL NN ČTYŘ- A PĚTIŽÍLOVÝ CU S PLASTOVOU IZOLACÍ OD 4 DO 16 MM2 | M | 365 | 0 |  |  | 2
PP |  |  |  | Zemní kabel Cu, do 1 kV POZN. Délka odměřena z příl. Situace
VV |  |  |  | kabel do výkopu: 230=230,000 [A] kabel protlakem: 35=35,000 [B] rezerva: 100=100,000 [C] Celkem: A+B+C=365,000 [D]
P | 14 | 742L12 |  | UKONČENÍ DVOU AŽ PĚTIŽÍLOVÉHO KABELU V ROZVADĚČI NEBO NA PŘÍSTROJI OD 4 DO 16 MM2 | KUS | 11 | 0 |  |  | 2
PP
VV |  |  |  | stožár: 8+2=10,000 [A] rozvaděč: 1=1,000 [B] Celkem: A+B=11,000 [C]
P | 15 | 742Y93 |  | BETONOVÝ ZÁKLAD DO ROSTLÉ ZEMINY DO BEDNĚNÍ PRO STOŽÁR / VĚŽ, VČETNĚ OCEL. VÝZTUŽE A STOŽÁROVÉHO POUZDRA / ZÁKLADOVÉ KONSTRUKCE | M3 | 15 | 0 |  |  | 2
PP
VV |  |  |  | Betonový stožárový základ kompletní: 1,0*1,0*1,5*10=15,000 [A]
P | 16 | 743122 |  | OSVĚTLOVACÍ STOŽÁR PEVNÝ ŽÁROVĚ ZINKOVANÝ DÉLKY PŘES 6,5 DO 12 M | KUS | 8 | 0 |  |  | 2
PP
VV |  |  |  | stožár silniční v. 8m vetknutý: 8=8,000 [A]
P | 17 | 743141 |  | OSVĚTLOVACÍ STOŽÁR PŘECHODOVÝ DÉLKY DO 8 M | KUS | 2 | 0 |  |  | 2
PP
VV |  |  |  | stožár přechodový v. 6m vetknutý: 2=2,000 [A]
P | 18 | 743142 |  | OSVĚTLOVACÍ STOŽÁR PŘECHODOVÝ - VÝLOŽNÍK S DÉLKOU VYLOŽENÍ DO 3 M | KUS | 2 | 0 |  |  | 2
PP
VV |  |  |  | výložník stožáru přechodového: 2=2,000 [A]
P | 19 | 743151 |  | OSVĚTLOVACÍ STOŽÁR - STOŽÁROVÁ ROZVODNICE S 1-2 JISTÍCÍMI PRVKY | KUS | 10 | 0 |  |  | 2
PP
VV |  |  |  | stožár: 8+2=10,000 [A]
P | 20 | 743313 |  | VÝLOŽNÍK PRO MONTÁŽ SVÍTIDLA NA STOŽÁR JEDNORAMENNÝ DÉLKA VYLOŽENÍ PŘES 2 M | KUS | 8 | 0 |  |  | 2
PP |  |  |  | délka dle pokynů inv.
VV |  |  |  | výložník stožáru silničního: 8=8,000 [A]
P | 21 | 743531 |  | SVÍTIDLO VENKOVNÍ VŠEOBECNÉ PRO OSVĚTLENÍ PŘECHODU PRO CHODCE DO 150 W | KUS | 2 | 0 |  |  | 2
PP |  |  |  | LED svítidla pro osvětlení přechodů
VV |  |  |  | svítidlo stožáru přechodového: 2=2,000 [A]
P | 22 | 743552 |  | SVÍTIDLO VENKOVNÍ VŠEOBECNÉ LED, MIN. IP 44, PŘES 10 DO 25 W | KUS | 8 | 0 |  |  | 2
PP |  |  |  | LED svítidla pro osvětlení komunikací
VV |  |  |  | svítidlo stožáru silničního: 8=8,000 [A]
P | 23 | 747213 |  | CELKOVÁ PROHLÍDKA, ZKOUŠENÍ, MĚŘENÍ A VYHOTOVENÍ VÝCHOZÍ REVIZNÍ ZPRÁVY, PRO OBJEM IN PŘES 500 DO 1000 TIS. KČ | KUS | 1 | 0 |  |  | 2
PP
VV
P | 24 | 747214 |  | CELKOVÁ PROHLÍDKA, ZKOUŠENÍ, MĚŘENÍ A VYHOTOVENÍ VÝCHOZÍ REVIZNÍ ZPRÁVY, PRO OBJEM IN - PŘÍPLATEK ZA KAŽDÝCH DALŠÍCH I ZAPOČATÝCH 500 TIS. KČ | KUS | 2 | 0 |  |  | 2
PP
VV

## SO 500_SO 501
ASPE10 |  |  |  | Firma: Sweco a.s. | [5 empty] | 3
|  |  |  | Soupis prací objektu | [5 empty] | 3
S | Stavba: | 11-9209-0105 |  | II/351 Třebíč - křiž. s II/399, 2. část |  |  | SO 501 |  | 0,00 | 2
O | Objekt: | SO 500 |  | Objekty trubních vedení |  |  |  |  | 15,00 | 2
O1 | Rozpočet: | SO 501 |  | Křížení s VTL plynovodem (km 12,229) |  |  |  |  | 21,00 | 2
Typ | Poř. číslo | Kód položky | Varianta | Název položky | MJ | Množství | Jednotková cena
[7 empty] | Jednotková | Celkem
0 | 1 | 2 | 3 | 4 | 5 | 6 | 9 | 10
SD |  | 0 |  | Všeobecné konstrukce a práce
P | 1 | 014102 |  | POPLATKY ZA SKLÁDKU | T | 10.8 | 0 |  |  | 2
PP |  |  |  | zemina, kamenivo
VV |  |  |  | dle pol. 131738: 6*1,8=10,800 [A]
P | 2 | 02730 | REZ | POMOC PRÁCE ZŘÍZ NEBO ZAJIŠŤ OCHRANU INŽENÝRSKÝCH SÍTÍ | KPL | 1 | 0 |  |  | 2
PP |  |  |  | REZ - Rezervní položka Rezerva pro případné práce, které nebylo možné předvídat. Způsob výpočtu JOC: Uchazeč je povinen doplnit jako jednotkovou cenu částku, zaokrouhlenou na celé tisíce Kč nahoru, odpovídající 30% z celkové ceny SO 501 bez DPH při ocenění všech položek vyjma této položky.
VV
P | 3 | 02950 |  | OSTATNÍ POŽADAVKY - POSUDKY, KONTROLY, REVIZNÍ ZPRÁVY | KPL | 1 | 0 |  |  | 2
PP |  |  |  | - nedestruktivní kontrola svarů - radiografická kontrola svarů
VV
SD |  | 1 |  | Zemní práce
P | 4 | 13173 |  | HLOUBENÍ JAM ZAPAŽ I NEPAŽ TŘ. I | M3 | 70 | 0 |  |  | 2
PP |  |  |  | vč. ponechání v místě výkopu, pro zpětné použití
VV |  |  |  | Ručně hloubené jámy: 76=76,000 [A] Odpočet přebytečné zeminy (hodnota zásypu pod komunikací): -6=-6,000 [B] Celkem: A+B=70,000 [C]
P | 5 | 131738 |  | HLOUBENÍ JAM ZAPAŽ I NEPAŽ TŘ. I, ODVOZ DO 20KM | M3 | 6 | 0 |  |  | 2
PP |  |  |  | vč. odvozu na recyklační středisko / trvalou skládku dle dispozic zhotovitele, vzdálenost uvedena orientačně Výpočet celkového objemu jam viz. pol. 13173.
VV |  |  |  | Výkop přebytečné zeminy (hodnota zásypu pod komunikací): 6=6,000 [A]
P | 6 | 17120 |  | ULOŽENÍ SYPANINY DO NÁSYPŮ A NA SKLÁDKY BEZ ZHUTNĚNÍ | M3 | 6 | 0 |  |  | 2
PP
VV |  |  |  | dle pol. 131738: 6=6,000 [A]
P | 7 | 17411 |  | ZÁSYP JAM A RÝH ZEMINOU SE ZHUTNĚNÍM | M3 | 70 | 0 |  |  | 2
PP |  |  |  | vykopaný materiál POZN.: výměra dle výkopu jam, pol. 13173.
VV |  |  |  | Zásyp mimo komunikaci: 70=70,000 [A]
P | 8 | 17481 |  | ZÁSYP JAM A RÝH Z NAKUPOVANÝCH MATERIÁLŮ | M3 | 6 | 0 |  |  | 2
PP
VV |  |  |  | Zásyp pod komunikací: 6=6,000 [A]
P | 9 | 17581 |  | OBSYP POTRUBÍ A OBJEKTŮ Z NAKUPOVANÝCH MATERIÁLŮ | M3 | 4 | 0 |  |  | 2
PP |  |  |  | plocha obsypu v řezu 0,4 m2 x dl. Obnaženého potrubí do 10 m
VV |  |  |  | obsyp potrubí: 4=4,000 [A]
P | 10 | 18130 |  | ÚPRAVA PLÁNĚ BEZ ZHUTNĚNÍ | M2 | 28.5 | 0 |  |  | 2
PP |  |  |  | Příprava ploch pro Ohumusování
VV |  |  |  | dle pol. 18230: 12,5+16,0=28,500 [A]
P | 11 | 18230 |  | ROZPROSTŘENÍ ORNICE V ROVINĚ | M3 | 5.7 | 0 |  |  | 2
PP |  |  |  | POZN.: Plocha odměřena digitálně z přílohy Situace
VV |  |  |  | Zpětné ohumusování tl. 0,2 m: (12,5+16,0)*0,2=5,700 [A]
P | 12 | 18242 |  | ZALOŽENÍ TRÁVNÍKU HYDROOSEVEM NA ORNICI | M2 | 28.5 | 0 |  |  | 2
PP |  |  |  | příp. ruční osev
VV |  |  |  | Zatravnění dle pol. 18230: 12,5+16,0=28,500 [A]
P | 13 | 18247 |  | OŠETŘOVÁNÍ TRÁVNÍKU | M2 | 28.5 | 0 |  |  | 2
PP
VV |  |  |  | Údržba zatravněných ploch do předání správci dle pol. 18230: 12,5+16,0=28,500 [A]
SD |  | 4 |  | Vodorovné konstrukce
P | 14 | 45157 |  | PODKLADNÍ A VÝPLŇOVÉ VRSTVY Z KAMENIVA TĚŽENÉHO | M3 | 0.5 | 0 |  |  | 2
PP |  |  |  | ŽB skruž DN 800 - výplň
VV
SD |  | 8 |  | Potrubí
P | 15 | 86746.R |  | CHRÁNIČKY Z TRUB OCELOVÝCH PODÉLNĚ PŮLENÝCH DN DO 400MM VČETNĚ VYSTROJENÍ POTRUBÍ VTL | M | 3.1 | 0 |  |  | 2
PP |  |  |  | mimo chráničky s navařením zahrnuje i provedení očištění, údržby a vystrojení potrubí VTL - - izolace ovinem asfaltokaučukovou páskou za studena (šířka pásky 100 mm, překryv min 25 mm, délka ovinu 4 m), - ochrana ementovláknitou páskou (třívrstvě v tl. 9,0 mm, šířka 180 mm, překryv 66%, délka ovinu 4 m), - dodávku a osazení 5ks středící objímky na potrubí.
VV |  |  |  | půlená ocelová chránička 323,9x8,0mm: 3,1=3,100 [A]
P | 16 | 89914 |  | ŠACHTOVÉ BETONOVÉ SKRUŽE SAMOSTATNÉ | KUS | 1 | 0 |  |  | 2
PP |  |  |  | ŽB skruž DN 800
VV |  |  |  | ochrana POCH + čichačky: 1=1,000 [A]
P | 17 | 899302.R |  | DOPLŇKY NA PLYN POTRUBÍ - ČICHAČKY S NAPOJENÍM | KUS | 1 | 0 |  |  | 2
PP |  |  |  | kompletní provedení
VV
P | 18 | 899303.R |  | DOPLŇKY NA POTRUBÍ - POCH VČETNĚ MĚŘENÍ | KUS | 1 | 0 |  |  | 2
PP |  |  |  | vč. měřící sondy MS 110
VV
P | 19 | 899306.R |  | DOPLŇKY NA POTRUBÍ - MANŽETY | KUS | 2 | 0 |  |  | 2
PP
VV |  |  |  | dodávka a osazení dělené pryžové manžety DN 300/100: 2=2,000 [A]
SD |  | 9 |  | Ostatní konstrukce a práce
P | 20 | 97617.R |  | VYBOURÁNÍ DROBNÝCH PŘEDMĚTŮ NA PLYNOVODNÍM POTRUBÍ | KUS | 3 | 0 |  |  | 2
PP |  |  |  | vč. likvidace
VV |  |  |  | Demontáž stávající manžeta: 2=2,000 [A] stávající zásuvka POCH: 1=1,000 [B] Celkem: A+B=3,000 [C]

## SO 500_SO 502
ASPE10 |  |  |  | Firma: Sweco a.s. | [5 empty] | 3
|  |  |  | Soupis prací objektu | [5 empty] | 3
S | Stavba: | 11-9209-0105 |  | II/351 Třebíč - křiž. s II/399, 2. část |  |  | SO 502 |  | 0,00 | 2
O | Objekt: | SO 500 |  | Objekty trubních vedení |  |  |  |  | 15,00 | 2
O1 | Rozpočet: | SO 502 |  | Křížení se STL plynovodem (MK Valeč) |  |  |  |  | 21,00 | 2
Typ | Poř. číslo | Kód položky | Varianta | Název položky | MJ | Množství | Jednotková cena
[7 empty] | Jednotková | Celkem
0 | 1 | 2 | 3 | 4 | 5 | 6 | 9 | 10
SD |  | 0 |  | Všeobecné konstrukce a práce
P | 1 | 02730 |  | POMOC PRÁCE ZŘÍZ NEBO ZAJIŠŤ OCHRANU INŽENÝRSKÝCH SÍTÍ | KPL | 1 | 0 |  |  | 2
PP |  |  |  | Ochrana potrubí - plech tl. 30 mm, příp. panely, šířka 3 m - dočasná konstrukce, zahrnuje montáž, demontáž, odvoz ochranné konstrukce délka plynovodu po sjezdem a komunikací = 25 m délka pod stávající komuikací v místě rekultivace = 6 m
VV
P | 2 | 02730 | REZ | POMOC PRÁCE ZŘÍZ NEBO ZAJIŠŤ OCHRANU INŽENÝRSKÝCH SÍTÍ | KPL | 1 | 0 |  |  | 2
PP |  |  |  | REZ - Rezervní položka Rezerva pro případné práce, které nebylo možné předvídat. Způsob výpočtu JOC: Uchazeč je povinen doplnit jako jednotkovou cenu částku, zaokrouhlenou na celé tisíce Kč nahoru, odpovídající 30% z celkové ceny SO 502 bez DPH při ocenění všech položek vyjma této položky.
VV
SD |  | 4 |  | Vodorovné konstrukce
P | 3 | 45157 |  | PODKLADNÍ A VÝPLŇOVÉ VRSTVY Z KAMENIVA TĚŽENÉHO | M3 | 0.5 | 0 |  |  | 2
PP |  |  |  | ŽB skruž DN 800 - výplň
VV
SD |  | 8 |  | Potrubí
P | 4 | 89914 |  | ŠACHTOVÉ BETONOVÉ SKRUŽE SAMOSTATNÉ | KUS | 1 | 0 |  |  | 2
PP |  |  |  | ŽB skruž DN 800
VV |  |  |  | ochrana čichačky: 1=1,000 [A]

## SO 500_SO 503
ASPE10 |  |  |  | Firma: Sweco a.s. | [5 empty] | 3
|  |  |  | Soupis prací objektu | [5 empty] | 3
S | Stavba: | 11-9209-0105 |  | II/351 Třebíč - křiž. s II/399, 2. část |  |  | SO 503 |  | 0,00 | 2
O | Objekt: | SO 500 |  | Objekty trubních vedení |  |  |  |  | 15,00 | 2
O1 | Rozpočet: | SO 503 |  | Křížení se STL plynovodem (km 12,398) |  |  |  |  | 21,00 | 2
Typ | Poř. číslo | Kód položky | Varianta | Název položky | MJ | Množství | Jednotková cena
[7 empty] | Jednotková | Celkem
0 | 1 | 2 | 3 | 4 | 5 | 6 | 9 | 10
SD |  | 0 |  | Všeobecné konstrukce a práce
P | 1 | 014102 |  | POPLATKY ZA SKLÁDKU | T | 15.3 | 0 |  |  | 2
PP |  |  |  | zemina, kamenivo
VV |  |  |  | dle pol. 131738: 8,5*1,8=15,300 [A]
P | 2 | 02730 | REZ | POMOC PRÁCE ZŘÍZ NEBO ZAJIŠŤ OCHRANU INŽENÝRSKÝCH SÍTÍ | KPL | 1 | 0 |  |  | 2
PP |  |  |  | REZ - Rezervní položka Rezerva pro případné práce, které nebylo možné předvídat. Způsob výpočtu JOC: Uchazeč je povinen doplnit jako jednotkovou cenu částku, zaokrouhlenou na celé tisíce Kč nahoru, odpovídající 30% z celkové ceny SO 503 bez DPH při ocenění všech položek vyjma této položky.
VV
SD |  | 1 |  | Zemní práce
P | 3 | 13173 |  | HLOUBENÍ JAM ZAPAŽ I NEPAŽ TŘ. I | M3 | 21.5 | 0 |  |  | 2
PP |  |  |  | vč. ponechání v místě výkopu, pro zpětné použití
VV |  |  |  | Ručně hloubené jámy: 30=30,000 [A] Odpočet přebytečné zeminy (hodnota zásypu pod komunikací): -8,5=-8,500 [B] Celkem: A+B=21,500 [C]
P | 4 | 131738 |  | HLOUBENÍ JAM ZAPAŽ I NEPAŽ TŘ. I, ODVOZ DO 20KM | M3 | 8.5 | 0 |  |  | 2
PP |  |  |  | vč. odvozu na recyklační středisko / trvalou skládku dle dispozic zhotovitele, vzdálenost uvedena orientačně Výpočet celkového objemu jam viz. pol. 13173.
VV |  |  |  | Výkop přebytečné zeminy (hodnota zásypu pod komunikací): 8,5=8,500 [A]
P | 5 | 17120 |  | ULOŽENÍ SYPANINY DO NÁSYPŮ A NA SKLÁDKY BEZ ZHUTNĚNÍ | M3 | 8.5 | 0 |  |  | 2
PP
VV |  |  |  | dle pol. 131738: 8,5=8,500 [A]
P | 6 | 17411 |  | ZÁSYP JAM A RÝH ZEMINOU SE ZHUTNĚNÍM | M3 | 21.5 | 0 |  |  | 2
PP |  |  |  | vykopaný materiál POZN.: výměra dle výkopu jam, pol. 13173.
VV |  |  |  | Zásyp mimo komunikaci: 21,5=21,500 [A]
P | 7 | 17481 |  | ZÁSYP JAM A RÝH Z NAKUPOVANÝCH MATERIÁLŮ | M3 | 8.5 | 0 |  |  | 2
PP
VV |  |  |  | Zásyp pod komunikací: 8,5=8,500 [A]
P | 8 | 17581 |  | OBSYP POTRUBÍ A OBJEKTŮ Z NAKUPOVANÝCH MATERIÁLŮ | M3 | 2.8 | 0 |  |  | 2
PP |  |  |  | plocha obsypu v řezu 0,4 m2 x dl. Obnaženého potrubí do 7 m
VV |  |  |  | obsyp potrubí: 2,8=2,800 [A]
P | 9 | 18130 |  | ÚPRAVA PLÁNĚ BEZ ZHUTNĚNÍ | M2 | 4 | 0 |  |  | 2
PP |  |  |  | Příprava ploch pro Ohumusování
VV |  |  |  | dle pol. 18230: 4,0=4,000 [A]
P | 10 | 18230 |  | ROZPROSTŘENÍ ORNICE V ROVINĚ | M3 | 0.8 | 0 |  |  | 2
PP |  |  |  | POZN.: Plocha odměřena digitálně z přílohy Situace
VV |  |  |  | Zpětné ohumusování tl. 0,2 m: 4,0*0,2=0,800 [A]
P | 11 | 18242 |  | ZALOŽENÍ TRÁVNÍKU HYDROOSEVEM NA ORNICI | M2 | 4 | 0 |  |  | 2
PP |  |  |  | příp. ruční osev
VV |  |  |  | Zatravnění dle pol. 18230: 4,0=4,000 [A]
P | 12 | 18247 |  | OŠETŘOVÁNÍ TRÁVNÍKU | M2 | 4 | 0 |  |  | 2
PP
VV |  |  |  | Údržba zatravněných ploch do předání správci dle pol. 18230: 4,0=4,000 [A]
SD |  | 4 |  | Vodorovné konstrukce
P | 13 | 45157 |  | PODKLADNÍ A VÝPLŇOVÉ VRSTVY Z KAMENIVA TĚŽENÉHO | M3 | 0.5 | 0 |  |  | 2
PP |  |  |  | ŽB skruž DN 800 - výplň
VV
SD |  | 8 |  | Potrubí
P | 14 | 86733.R |  | CHRÁNIČKY Z TRUB OCEL PODÉL PŮLENÝCH DN DO 150MM VČETNĚ VYSTROJENÍ POTRUBÍ STL | M | 5.5 | 0 |  |  | 2
PP |  |  |  | mimo chráničky zahrnuje i provedení očištění, údržby a vystrojení potrubí STL - dodávku a osazení 4ks středící objímky na potrubí. Zahrnuje i podepření potrubí po obnažení.
VV |  |  |  | půlená ocelová chránička DN 150mm - prodloužení: 5,5=5,500 [A]
P | 15 | 89914 |  | ŠACHTOVÉ BETONOVÉ SKRUŽE SAMOSTATNÉ | KUS | 1 | 0 |  |  | 2
PP |  |  |  | ŽB skruž DN 800
VV |  |  |  | ochrana čichačky: 1=1,000 [A]
P | 16 | 899303.R |  | DOPLŇKY NA PLYN POTRUBÍ - ČICHAČKY S NAPOJENÍM TELESKOPICKÉ | KUS | 1 | 0 |  |  | 2
PP |  |  |  | kompletní provedení - teleskopická zemní čichačka s europoklopem
VV
P | 17 | 899309 |  | DOPLŇKY NA POTRUBÍ - VÝSTRAŽNÁ FÓLIE | M | 7 | 0 |  |  | 2
PP
VV |  |  |  | výstražná krycí fólie š. 0,4 m: 7=7,000 [A]
SD |  | 9 |  | Ostatní konstrukce a práce
P | 18 | 97617.R |  | VYBOURÁNÍ DROBNÝCH PŘEDMĚTŮ NA PLYNOVODNÍM POTRUBÍ | KUS | 1 | 0 |  |  | 2
PP |  |  |  | vč. likvidace
VV |  |  |  | Demontáž stávající zemní čichačka: 1=1,000 [A]

## SO 500_SO 504
ASPE10 |  |  |  | Firma: Sweco a.s. | [5 empty] | 3
|  |  |  | Soupis prací objektu | [5 empty] | 3
S | Stavba: | 11-9209-0105 |  | II/351 Třebíč - křiž. s II/399, 2. část |  |  | SO 504 |  | 0,00 | 2
O | Objekt: | SO 500 |  | Objekty trubních vedení |  |  |  |  | 15,00 | 2
O1 | Rozpočet: | SO 504 |  | Křížení se STL plynovodem (km 15,700) |  |  |  |  | 21,00 | 2
Typ | Poř. číslo | Kód položky | Varianta | Název položky | MJ | Množství | Jednotková cena
[7 empty] | Jednotková | Celkem
0 | 1 | 2 | 3 | 4 | 5 | 6 | 9 | 10
SD |  | 0 |  | Všeobecné konstrukce a práce
P | 1 | 02730 |  | POMOC PRÁCE ZŘÍZ NEBO ZAJIŠŤ OCHRANU INŽENÝRSKÝCH SÍTÍ | KPL | 1 | 0 |  |  | 2
PP |  |  |  | Ochrana potrubí - plech tl. 30 mm, příp. panely, šířka 3 m - dočasná konstrukce, zahrnuje montáž, demontáž, odvoz ochranné konstrukce délka plynovodu pod stáv. komunikací = 15 m POZN.: Nepředpokládá se dotčení, čerpáno pouze se souhlasem objednatele.
VV
P | 2 | 02730 | REZ | POMOC PRÁCE ZŘÍZ NEBO ZAJIŠŤ OCHRANU INŽENÝRSKÝCH SÍTÍ | KPL | 1 | 0 |  |  | 2
PP |  |  |  | REZ - Rezervní položka Rezerva pro případné práce, které nebylo možné předvídat. Způsob výpočtu JOC: Uchazeč je povinen doplnit jako jednotkovou cenu částku, zaokrouhlenou na celé tisíce Kč nahoru, odpovídající 30% z celkové ceny SO 504 bez DPH při ocenění všech položek vyjma této položky.
VV
SD |  | 8 |  | Potrubí
P | 3 | 89923 |  | VÝŠKOVÁ ÚPRAVA KRYCÍCH HRNCŮ | KUS | 1 | 0 |  |  | 2
PP |  |  |  | výšková úprava poklopu čichačky POZN.: nepředpokládá se dotčení, SO čerpán se souhlasem investora.
VV

## SO-MS
ASPE10 |  |  |  | Firma: Sweco a.s. | [5 empty] | 3
|  |  |  | Soupis prací objektu | [5 empty] | 3
S | Stavba: | 11-9209-0105 |  | II/351 Třebíč - křiž. s II/399, 2. část |  |  | SO-MS |  | 0,00 | 2
O | Rozpočet: | SO-MS |  | Silniční meteorologická stanice |  |  |  |  | 15,00 | 2
Typ | Poř. číslo | Kód položky | Varianta | Název položky | MJ | Množství | Jednotková cena |  | 21,00 | 2
[7 empty] | Jednotková | Celkem
0 | 1 | 2 | 3 | 4 | 5 | 6 | 9 | 10
SD |  | 9 |  | Ostatní konstrukce a práce
P | 1 | 954211 |  | DIS SILNIČNÍ METEOSTANICE ZÁKLADNÍ DODÁVKA A MONTÁŽ | KPL | 1 | 0 |  |  | 2
PP |  |  |  | Kompletní provedení nízkoenergetické meteostanice napájené bezúdržbovým akumulátorem a dobíjené solárním systémem (stožár 8m, anemometr, kamery, solární panely, ježek, čidla atmosféry, skříň elektroniky, terénné hloubkové čidlo, 2x vozovková sonda), včetně skříně napájení (1200x800x400mm 3x aku 100Ah) uchycené do betonu na hmoždinky, včetně základu, bet. stupínku na žebřík a zemnícího pásku. POZN.: Meteostanice bude provedena v souladu s PPK - ITS. POZN.: Součástí položky je kromě dodávky a montáže také zprovoznění, potřebné zkoušky, revize meteorologického systému a SW nastavení!
VV

## VON
ASPE10 |  |  |  | Firma: Sweco a.s. | [5 empty] | 3
|  |  |  | Soupis prací objektu | [5 empty] | 3
S | Stavba: | 11-9209-0105 |  | II/351 Třebíč - křiž. s II/399, 2. část |  |  | VON |  | 0,00 | 2
O | Rozpočet: | VON |  | Vedlejší a ostatní náklady |  |  |  |  | 15,00 | 2
Typ | Poř. číslo | Kód položky | Varianta | Název položky | MJ | Množství | Jednotková cena |  | 21,00 | 2
[7 empty] | Jednotková | Celkem
0 | 1 | 2 | 3 | 4 | 5 | 6 | 9 | 10
SD |  | 0 |  | Všeobecné konstrukce a práce
P | 1 | 02520 | PR | ZKOUŠENÍ MATERIÁLŮ NEZÁVISLOU ZKUŠEBNOU | KPL | 1 | 0 |  |  | 2
PP |  |  |  | PR - preliminář stavby - uchazeč je povinen ocenit položku částkou 50.000,- Kč bez DPH zkoušky nad rámec KZP POZN.: Položka bude čerpána pouze se souhlasem a v rozsahu dle pokynů objednatele!
VV
P | 2 | 02620 | PR | ZKOUŠENÍ KONSTRUKCÍ A PRACÍ NEZÁVISLOU ZKUŠEBNOU | KPL | 1 | 0 |  |  | 2
PP |  |  |  | PR - preliminář stavby - uchazeč je povinen ocenit položku částkou 50.000,- Kč bez DPH zkoušky nad rámec KZP POZN.: Položka bude čerpána pouze se souhlasem a v rozsahu dle pokynů objednatele!
VV
P | 3 | 02720 |  | POMOC PRÁCE ZŘÍZ NEBO ZAJIŠŤ REGULACI A OCHRANU DOPRAVY | KPL | 1 | 0 |  |  | 2
PP |  |  |  | pro celou stavbu Náklady spojené se zajištěním všech rozhodnutí o povolení uzavírek a stanovení místní úpravy na PK včetně související inženýrské činnosti dle PD a požadavků objednatele během výstavby, případná aktualizace DIO, projednání se správními orgány, dle požadavků specifikovaných v SOD
VV
P | 4 | 02720 | 1 | POMOC PRÁCE ZŘÍZ NEBO ZAJIŠŤ REGULACI A OCHRANU DOPRAVY | KPL | 1 | 0 |  |  | 2
PP |  |  |  | 1. etapa – km 10,600 – 11,480 (ZÚ – křiž. III/35121) délka etapy 800m předpoklad realizace 2,5 měsíce, skutečnost dle harmonogramu / nabídky zhotovitele položka zahrnuje - osazení DZ vč. příslušenství dle TP66, jeho pronájem, jeho pravidelná údržba vč. příp. dílčích posunů, výměn poškozených DZ / příslušenství a následná demontáž a odklizení DZ vč. příslušenství po ukončení platnosti - příp. řízení provozu proškolenými pracovníky - dočasné zakrytí nebo úpravu stávajícího DZ v rozporu s DIO
VV
P | 5 | 02720 | 2 | POMOC PRÁCE ZŘÍZ NEBO ZAJIŠŤ REGULACI A OCHRANU DOPRAVY | KPL | 1 | 0 |  |  | 2
PP |  |  |  | 2. etapa – km 11,480 – 11,970 (křiž. III/35121 – křiž. III/15241) délka etapy 490m předpoklad realizace 2 měsíce, skutečnost dle harmonogramu / nabídky zhotovitele položka zahrnuje - osazení DZ vč. příslušenství dle TP66, jeho pronájem, jeho pravidelná údržba vč. příp. dílčích posunů, výměn poškozených DZ / příslušenství a následná demontáž a odklizení DZ vč. příslušenství po ukončení platnosti - příp. řízení provozu proškolenými pracovníky - dočasné zakrytí nebo úpravu stávajícího DZ v rozporu s DIO
VV
P | 6 | 02720 | 3 | POMOC PRÁCE ZŘÍZ NEBO ZAJIŠŤ REGULACI A OCHRANU DOPRAVY | KPL | 1 | 0 |  |  | 2
PP |  |  |  | 3. etapa – km 11,970 – 12,340 (křiž. III/15241 – křiž. III/35123 ) délka etapy 370m předpoklad realizace 1,5 měsíce, skutečnost dle harmonogramu / nabídky zhotovitele položka zahrnuje - osazení DZ vč. příslušenství dle TP66, jeho pronájem, jeho pravidelná údržba vč. příp. dílčích posunů, výměn poškozených DZ / příslušenství a následná demontáž a odklizení DZ vč. příslušenství po ukončení platnosti - příp. řízení provozu proškolenými pracovníky - dočasné zakrytí nebo úpravu stávajícího DZ v rozporu s DIO
VV
P | 7 | 02720 | 4 | POMOC PRÁCE ZŘÍZ NEBO ZAJIŠŤ REGULACI A OCHRANU DOPRAVY | KPL | 1 | 0 |  |  | 2
PP |  |  |  | 4. etapa – km 12,340– 12,593 (křiž. III/35123 – zemědělský areál) délka etapy 253m předpoklad realizace 1,5 měsíce, skutečnost dle harmonogramu / nabídky zhotovitele položka zahrnuje - osazení DZ vč. příslušenství dle TP66, jeho pronájem, jeho pravidelná údržba vč. příp. dílčích posunů, výměn poškozených DZ / příslušenství a následná demontáž a odklizení DZ vč. příslušenství po ukončení platnosti - příp. řízení provozu proškolenými pracovníky - dočasné zakrytí nebo úpravu stávajícího DZ v rozporu s DIO
VV
P | 8 | 02720 | 5 | POMOC PRÁCE ZŘÍZ NEBO ZAJIŠŤ REGULACI A OCHRANU DOPRAVY | KPL | 1 | 0 |  |  | 2
PP |  |  |  | 5. etapa – km 12,593– 15,707 (zemědělský areál – KÚ) délka etapy 3.367m předpoklad realizace 2,5 měsíce, skutečnost dle harmonogramu / nabídky zhotovitele položka zahrnuje - osazení DZ vč. příslušenství dle TP66, jeho pronájem, jeho pravidelná údržba vč. příp. dílčích posunů, výměn poškozených DZ / příslušenství a následná demontáž a odklizení DZ vč. příslušenství po ukončení platnosti - příp. řízení provozu proškolenými pracovníky - dočasné zakrytí nebo úpravu stávajícího DZ v rozporu s DIO
VV
P | 9 | 02720 | NA | POMOC PRÁCE ZŘÍZ NEBO ZAJIŠŤ REGULACI A OCHRANU DOPRAVY | KPL | 1 | 0 |  |  | 2
PP |  |  |  | objízdná trasa pro nákladní automobily, trvání během celé doby výstavby položka zahrnuje - osazení DZ vč. příslušenství dle TP66, jeho pronájem, jeho pravidelná údržba vč. příp. dílčích posunů, výměn poškozených DZ / příslušenství a následná demontáž a odklizení DZ vč. příslušenství po ukončení platnosti - příp. řízení provozu proškolenými pracovníky - dočasné zakrytí nebo úpravu stávajícího DZ v rozporu s DIO
VV
P | 10 | 02730 |  | POMOC PRÁCE ZŘÍZ NEBO ZAJIŠŤ OCHRANU INŽENÝRSKÝCH SÍTÍ | KPL | 1 | 0 |  |  | 2
PP |  |  |  | Vytýčení a příp. ochrana inženýrských sítí, platí pro celou stavbu vč. SO řady 300, 400 a 500. POZN.: Položka bude čerpána pouze se souhlasem a v rozsahu dle pokynů objednatele!
VV
P | 11 | 02811 |  | PRŮZKUMNÉ PRÁCE GEOTECHNICKÉ NA POVRCHU | KPL | 1 | 0 |  |  | 2
PP |  |  |  | Geologický a geotechnický průzkum v průběhu stavby, vč. prohlídky a posouzení podloží / aktivní zóny vozovky, revize bilance zemin v závislosti na provedeném průzkumu, dle požadavků objednatele specifikovaných v SOD
VV
P | 12 | 02910 |  | OSTATNÍ POŽADAVKY - ZEMĚMĚŘIČSKÁ MĚŘENÍ | KPL | 1 | 0 |  |  | 2
PP |  |  |  | Veškeré geodetické práce před a v průběhu stavby, vč. vytýčení veškerých inženýrských sítí, dle požadavků objednatele specifikovaných v SOD
VV
P | 13 | 02911 |  | OSTATNÍ POŽADAVKY - GEODETICKÉ ZAMĚŘENÍ | HM | 51.07 | 0 |  |  | 2
PP |  |  |  | Zaměření skutečného provedení stavby vč. vyhotovení mapy komunikace a zánesení do KN, vč. podkladů pro vypracování GP, dle požadavků objednatele specifikovaných v SOD
VV |  |  |  | dle staničení stavby ZÚ km 10,600 - KÚ km 15,707: 51,07=51,070 [A]
P | 14 | 02940 |  | OSTATNÍ POŽADAVKY - VYPRACOVÁNÍ DOKUMENTACE | KPL | 1 | 0 |  |  | 2
PP |  |  |  | Havarijní a povodňový plán stavby
VV
P | 15 | 02943 |  | OSTATNÍ POŽADAVKY - VYPRACOVÁNÍ RDS | KPL | 1 | 0 |  |  | 2
PP |  |  |  | pro celou stavbu POZN.: Položka bude čerpána se souhlasem a v rozsahu dle pokynů objednatele specifikovaných v SOD
VV
P | 16 | 02944 |  | OSTAT POŽADAVKY - DOKUMENTACE SKUTEČ PROVEDENÍ V DIGIT FORMĚ | KPL | 1 | 0 |  |  | 2
PP |  |  |  | Vypracování DSPS v tištěné a digitální podobě vč. kompletní závěrečné zprávy zhotovitele, specifikace dle SOD
VV
P | 17 | 02945 |  | OSTAT POŽADAVKY - GEOMETRICKÝ PLÁN | HM | 51.07 | 0 |  |  | 2
PP |  |  |  | POZN.: GP budou vypracovány v rozsahu trvalého záboru stavby a věcných břemen, budou vypracovány dle požadavků objednatele specifikovaných v SOD
VV |  |  |  | dle staničení stavby ZÚ km 10,600 - KÚ km 15,707: 51,07=51,070 [A]
P | 18 | 02946 |  | OSTAT POŽADAVKY - FOTODOKUMENTACE | KPL | 1 | 0 |  |  | 2
PP |  |  |  | Průběžná fotodokumentace stavby s měsíčními výstupy, vč. předání kompletní fotodokumentace (řazeno dle časové posloupnosti) na digitálním nosiči.
VV
P | 19 | 02950 |  | OSTATNÍ POŽADAVKY - POSUDKY, KONTROLY, REVIZNÍ ZPRÁVY | KPL | 1 | 0 |  |  | 2
PP |  |  |  | Pasportizace dotčených objektů podél stavby a dotčených komunikací před stavbou a postavbě, vč. fotodokumentace, odevzdání na CD nebo obdobném digitálním nosiči, dle požadavků specifikovaných v SOD, POZN.: Dotčené komunikace zahrnují všechny přístupové a objízdné trasy stanovené v rozhodnutí o uzavírce komunikace II/351 (osobní doprava, nákladní doprava, autobusy) vč. místních komunikací, pokud je na nich nařízena objízdná trasa.
VV
P | 20 | 029522 |  | OSTATNÍ POŽADAVKY - REVIZNÍ ZPRÁVY | KUS | 1 | 0 |  |  | 2
PP |  |  |  | Zajištění veškerých potřebných revizních zpráv pro stavební objekty řady 300, 400, 500
VV
P | 21 | 02960 | a | OSTATNÍ POŽADAVKY - ODBORNÝ DOZOR | KPL | 1 | 0 |  |  | 2
PP |  |  |  | Plán BOZP, průběžná aktualizace po celou dobu realizace stavby, zajištění realizace opatření vyplývajících z požadavků koordinátora BOZP po dobu celou stavebních prací, čerpání se souhlasem objednatele
VV
P | 22 | 02960 | b | OSTATNÍ POŽADAVKY - ODBORNÝ DOZOR | KPL | 1 | 0 |  |  | 2
PP |  |  |  | pro SO řady 300, 400 a 500 - zajištění dozoru příslušných správců inž. sítí dle potřeby v průběhu realizace stavby, vč. koordinační činnosti a závěrečného vyjádření správce sítě po dokončení stavby (vč. souhlasu s kolaudací stavby).
VV
P | 23 | 02991 |  | OSTATNÍ POŽADAVKY - INFORMAČNÍ TABULE | KUS | 1 | 0 |  |  | 2
PP |  |  |  | DOČASNÁ PUBLICITA - Označení stavby Bude uveden mj. Objednatel Kraj Vysočina, projektant a zhotovitel stavby. Předpokládaný rozměr dočasného billboardu cca 3,5 x 2,5 m Formát, rozměr a popis vč. grafického zpracování bude před zhotovením a osazením odsouhlasen objednatelem a poskytovatelem dotace!
VV
P | 24 | 03100 |  | ZAŘÍZENÍ STAVENIŠTĚ - ZŘÍZENÍ, PROVOZ, DEMONTÁŽ | KPL | 1 | 0 |  |  | 2
PP |  |  |  | dle požadavků v SOD
VV
SD |  | 5 |  | Komunikace
P | 25 | 57790A |  | VÝSPRAVA VÝTLUKŮ SMĚSÍ ACO (KUBATURA) | M3 | 480 | 0 |  |  | 2
PP |  |  |  | rozsah položky dle technické specifikace, tl. oprav prům. 40mm POZN.: Položka bude čerpána pouze se souhlasem a v rozsahu dle pokynů objednatele!
VV |  |  |  | Oprava objízdných tras - odborný odhad: 12000*0,04=480,000 [A]