## List1
Přehledná rekapitulace splnění všech zadaných technických parametrů
Veřejná zakázka: | Teleskopický nakladač + příslušenství |  | Příloha A1
Výrobce:
Typové označení stroje:
Výbava |  | Požadavek | Nabídka-doplní uchazeč
Stroj | Pracovní stroj samojízdný - kategorie vozidla SS | ANO
| Řízení zalomením středového kloubu nebo řízení všemi koly s pevným rámem | ANO
| Uložení teleskopického ramene před kabinou stroje | ANO
Motor | Maximální výkon motoru (měřeno bez navyšování výkonu motoru) | min. 110 kW | kW
| Emisní norma motoru pro ošetření výfukových plynů splňující normu Stupeň V | ANO
| Zařízení pro studený start | ANO
| Elektrické vyhřívání bloku motoru | ANO
| Zpětný chod ventilátoru chladičů | ANO
Převodovka | Převodovka s řazením pod zatížením (řazení tlačítky na joysticku) a hydrodynamickým měničem nebo hydrostatický pojezd s přídavnou převodovkou | ANO
| Min. 6 převodových stupňů vpřed (hydrodynamický pojezd) nebo min. 3 režimy pojezdu (hydrostatický pojezd) | ANO
| Možnost automatického režimu řazení převodovky | ANO
| Maximální rychlost | min. 40 km/hod | km/hod
Podvozek | Pneumatiky 480/80 R26 na tvrdý povrch nebo 500/70 R24 na tvrdý povrch | ANO
| Pohon 4 x 4 | ANO
| Samosvorný diferenciál na přední i zadní nápravě | ANO
| Odpružení ramene | ANO
| Vyprošťovací zadní závěs | ANO
Hydraulika | Rychloupínací zařízení s hydraulickým jištěním + jeden vnější hydraulický okruh na rameni pro adaptéry | ANO
| Odtlakování vnějšího hydraulického okruhu na rameni tlačítkem z kabiny | ANO
| Výkon čerpadla hydrauliky | min. 160 l/min | l/min
Kabina | Bezpečnostní kabina ROPS-FOPS s dveřmi na obou stranách | ANO
| Centrálně umístěná kabina | ANO
| Kabina s topením a klimatizací | ANO
| Kabina prachuvzdorná | ANO
| Otevírací okno min. L dveří | ANO
| Vzduchem odpružené sedadlo | ANO
| Multifunkční ovládací joystick | ANO
| Displej s počítadlem mth, indikátor phm | ANO
| Originální autorádio s bluetooth pro telefonování | ANO
| Elektricky vyhřívaná zpětná zrcátka | ANO
| 2x oranžový LED maják | ANO
| Kompletní silniční osvětlení | ANO
| LED pracovní osvětlení přední a zadní na kabině a na výložníku ramene | min. 4ks v předu a min. 2 ks vzadu | vpředu …….. Ks, vzadu ….…. ks
| Telematický monitorovací systém (v ceně) | min. na 5 let
| Couvací kamera | ANO
Hmotnosti a rozměry | Provozní hmotnost stroje | 10 000 - 12 000 kg | kg
| Max. nosnost na paletizačních vidlích v maximální výšce | min. 4 000 kg | kg
| Max. zdvihová výška paletizačních vidlí | min. 5 200 mm | mm
| Celková délka stroje | max. 7 500 mm | mm
| Šířka stroje | max. 2 550 mm | mm
| Výška stroje | max. 3 000 mm | mm
Ostatní | Nový stroj, s maximálním nájezdem do 20 pracovních hodin | ANO
| Prodloužená záruka na 36 měsíců | ANO
| Technický průkaz pro provoz na pozemních komunikacích | ANO
| Výbava pro provoz na pozemních komunikacích s rámečkem RZ | ANO
| Nářadí pro denní údržbu | ANO
| Barva stroje bezpříplatková s příslušným odstínem dle RAL červená, oranžová nebo žlutá | Uchazeč uvede barevné provedení
| Ochranný nátěr proti agresivním látkám (např. NaCl) | ANO
| Výstražný trojúhelník | ANO
| Lékárnička | ANO
| Ruční práškový hasicí přístroj o hmotnosti | min. 2 kg
| Návody k obsluze stroje a adaptérů v českém jazyce (tištěný + v el. podobě) | ANO
| Stroj musí dále umožnit nasazení (aplikaci) dalších pracovních příslušenství, (které nejsou součástí této dodávky) přes dodaný hydraulický rychloupínač | min. zametací kartáč, zemní vrták, závěsný hák, vysokovýklopnou nebo velkoobjemovou lopatu
| Stroj vybaven bezpečnostními prvky pro bezpečné použití montážní plošiny | ANO
| Montáž GPS jednotky dodané zadavatelem | ANO
Pracovní nářadí:
Čelní lopata | Nakládací lžíce pro nakládku posypové soli, inertního materiálu atd. | ANO
| Objem čelní nakládací lopaty dle ISO/SAE | 1,5 - 1,6 m3 | m3
| Čelní lopata s přídavným šroubovaným břitem o tvrdosti 500 HB | ANO
| Boční břity, rohové výztuhy, spodní plazy 4x - HARDOX | ANO
| Šířka čelní nakládací lopaty | 2 350 mm | mm
| Upínání přes rychloupínač | ANO
Pracovní plošina | Výměnná nástavba na rychloupínací zařízení nakladače | ANO
| Nosnost | min. 250 kg | kg
| Schválení pro 2 osoby | ANO
| Návod k obsluze | ANO
| Oranžová barva RAL2011 | ANO
Přechodová upínací deska | Přechodový díl pro možnost používání námi vlastněného příslušenství | ANO
| Paletizační vidle s upínáním PAUS | ANO
| Nahrnovací lžíce s upínáním PAUS | ANO
| Ostatní příslušenství s upínáním PAUS | ANO
V | dne:
razítko a podpis oprávněného zástupce
uchazeče