## Krycí List
ARTENDR s.r.o.
0 | Nádražní 67
#REF! | 28151 Velký Osek | VÝKAZ VÝMĚR
#REF!
#REF!
#REF!
0 |  |  | ZAKÁZKA |  | Set Column width to
0 |  |  |  |  | 56
0 |  | Zakázka: | Domov pro seniory Třebíč |  | Domov pro seniory Třebíč
|  | Objekt: | Stavební úpravy objektu střechy "A"
Stavební úpravy objektu střechy "B"
Stavební úpravy objektu střechy "C"
Hromosvod
FVE
|  | Komentář: | Položkový rozpočet dle dokumentace pro provedení stavby. |  | Položkový rozpočet dle dokumentace pro provedení stavby.
CENOVÁ SOUSTAVA
0 |  | Komentář: | Výkaz výměr je zpracován v cenové soustavě ÚRS, ÚRS CÚ 2024-I.
ZPRACOVATEL
|  | Zpracovatel: | Bc. Málek Petr, petr.malek11@gmail.com, 724 610 947 firma ARTENDR s.r.o., Nádražní 67, 281 51 Velký Osek
ROZPOČET
|  | Celkem (bez DPH): | 0 | Kč
|  | DPH: | 0 | Kč
|  | Celkem včetně DPH: | 0 | Kč

## Rekapitulace - celk
Domov pro seniory Třebíč
Investor: Kraj Vysočina, Jihlava
| Popis | Cena | Hmotnost | DPH | Cena s DPH
S | Domov pro seniory Třebíč |  | #REF! | #REF! | #REF!
S/SO 01 | Stavební úpravy objektu střechy "A" | 0 | #REF! | #REF! | #REF!
S/SO 01/003 | Stavební úpravy objektu střechy "B" | 0 | #REF! | #REF! | #REF!
S/SO 01/006 | Stavební úpravy objektu střechy "C" | 0 | #REF! | #REF! | #REF!
S/SO 01/009 | Hromosvod | 0 | #REF! | #REF! | #REF!
| VRN: Vedlejší rozpočtové náklady | 0
| FVE | 0
| Celkem (bez DPH) | 0
| DPH: 12% ze základny | 0
| Celkem (včetně DPH) | 0

## Rekapitulace - A
Domov pro seniory Třebíč
Investor: Kraj Vysočina, Jihlava
| Popis | Cena | Hmotnost | DPH | Cena s DPH
S | Domov pro seniory Třebíč | 0 | 53.9396 | 1256292.0035 | 7238634.8772
S/SO 01 | Stavební úpravy objektu střechy "A" | 0 | 53.9396 | 1256292.0035 | 7238634.8772
S/SO 01/003 | 003: Svislé a kompletní konstrukce | 0 | 1.9996 | 4231.6273 | 24382.2333
S/SO 01/006 | 006: Úpravy povrchů, podlahy a osazovaní výplní | 0 | 6.3344 | 104141.2242 | 600051.8154
S/SO 01/009 | 009: Ostatní konstrukce a práce, bourání | 0 | 0.024011 | 178761.1043 | 1030004.4583
S/SO 01/099 | 099: Přesun hmot a manipulace se sutí | 0 | 0 | 62148.1985 | 358092.0011
S/SO 01/712 | 712: Povlakové krytiny | 0 | 1.6081 | 35453.1523 | 204277.6873
S/SO 01/713 | 713: Izolace tepelné | 0 | 8.9977 | 221534.0232 | 1276457.9433
S/SO 01/762 | 762: Konstrukce tesařské | 0 | 24.3069 | 226546.0073 | 1305336.5181
S/SO 01/763 | 763: Konstrukce montované | 0 | 0.159 | 3278.4759 | 18890.2659
S/SO 01/764 | 764: Konstrukce klempířské | 0 | 2.7339 | 120597.4681 | 694871.1255
S/SO 01/765 | 765: Krytina skládaná | 0 | 6.1373 | 184507.5422 | 1063114.8859
S/SO 01/766 | 766: Konstrukce truhlářské | 0 | 0.74262 | 25566.0551 | 147309.1748
S/SO 01/783 | 783: Nátěry | 0 | 0.34956 | 49161.3948 | 283263.2748
S/SO 01/784 | 784: Malby a tapety | 0 | 0.33874 | 26045.1425 | 150069.6305
S/SO 01/786 | 786: Stínění a čalounické úpravy | 0 | 0.02471 | 2429.4449 | 13998.2304
S/SO 01/787 | 787: Zasklívání | 0 | 0.1829 | 11891.1428 | 68515.6326
| Celkem (bez DPH) | 0
| DPH: 12% ze základny | 0
| Celkem (včetně DPH) | 0

## Střecha A
Domov pro seniory Třebíč
Investor: Kraj Vysočina, Jihlava
|  | Poř. | Typ | Kód | Popis | MJ | Výměra | Jedn. Cena | Cena | Jedn. hmotn. | Hmotnost | Jedn. suť | Suť | Sazba DPH | DPH | Cena s DPH
S | 1 |  | Stavba |  | Domov pro seniory Třebíč |  |  |  | 0 |  | 53.9396 |  | 52.9668 |  | 0 | 0
S/SO 01 | 2 |  | Objekt |  | Stavební úpravy objektu střechy "A" |  |  |  | 0 |  | 53.9396 |  | 52.9668 |  | 0 | 0
S/SO 01/003 | 3 |  | Oddíl |  | 003: Svislé a kompletní konstrukce |  |  |  | 0 |  | 1.9996 |  | 0 |  | 0 | 0
|  | 1 | SP | 314231115 | Zdivo komínů a ventilací z cihel dl 290 mm pevnosti P7 až P 15 na SMS 5 MPa | m3 | 1.2054 |  | 0 | 1.6531 | 1.9926 |  | 0 | 21 | 0 | 0
|  |  |  | Výkaz výměr: | dozdění komínových těles |  | 0
[5 empty] | (0,7*0,7*0,42)*3;č.1 |  | 0.6174
[5 empty] | (0,7*0,5*0,42)*4;č.2 |  | 0.588
|  | 2 | SP | 314238289R | Demontáž včetně uložení pro opětovné použití a zpětná montáž betonové hlavice cihelného komínu | kus | 7 |  | 0 | 0.001 | 0.007 |  | 0 | 21 | 0 | 0
|  |  |  | Výkaz výměr: | dozdění komínových těles |  | 0
[5 empty] | 3;č.1 |  | 3
[5 empty] | 4;č.2 |  | 4
S/SO 01/006 | 3 |  | Oddíl |  | 006: Úpravy povrchů, podlahy a osazovaní výplní |  |  |  | 0 |  | 6.3344 |  | 0.00019872 |  | 0 | 0
|  | 1 | SP | 622131121 | Penetrační nátěr vnějších stěn nanášený ručně | m2 | 136.62 |  | 0 | 0.00026 | 0.035521 |  | 0 | 21 | 0 | 0
|  | 2 | SP | 621221053 | Montáž kontaktního zateplení vnějších podhledů lepením a mechanickým kotvením desek z minerální vlny s podélnou orientací do dřeva přes 200 do 240 mm | m2 | 136.62 |  | 0 | 0.01179 | 1.6107 |  | 0 | 21 | 0 | 0
|  |  |  | Výkaz výměr: | 136,62;vikýř SO12 |  | 136.62
|  | 3 | H | 63142033 | deska tepelně izolační minerální kontaktních fasád podélné vlákno λ=0,035-0,036 tl 240mm | m2 | 150.282 |  | 0 | 0.0288 | 4.3281 |  | 0 | 21 | 0 | 0
|  |  |  | Výkaz výměr: | 136,62;plocha |  | 136.62
[5 empty] | 136,62*0,1;prořez |  | 13.662
|  | 4 | SP | 622151031 | Penetrační silikonový nátěr vnějších pastovitých tenkovrstvých omítek stěn | m2 | 136.62 |  | 0 | 0.00014 | 0.019127 |  | 0 | 21 | 0 | 0
|  | 5 | SP | 623531045 | Tenkovrstvá silikonová rýhovaná omítka zrnitost 1,5 mm vnějších pilířů a sloupů | m2 | 136.62 |  | 0 | 0.00242 | 0.33062 |  | 0 | 21 | 0 | 0
|  | 6 | SP | 622143003 | Montáž omítkových plastových nebo pozinkovaných rohových profilů | m | 100.8 |  | 0 |  | 0 |  | 0 | 21 | 0 | 0
|  |  |  | Výkaz výměr: | (11,88+11,88+87,12)/1,1;součet |  | 100.8
|  | 7 | H | 59051510 | profil začišťovací s okapnicí PVC s výztužnou tkaninou pro nadpraží ETICS | m | 11.88 |  | 0 | 0.0003 | 0.003564 |  | 0 | 21 | 0 | 0
|  |  |  | Výkaz výměr: | 1,2*9;9x okno vikýř |  | 10.8
[5 empty] | 10,8*0,1;prořez |  | 1.08
|  | 8 | H | 59051512 | profil začišťovací s okapnicí PVC s výztužnou tkaninou pro parapet ETICS | m | 11.88 |  | 0 | 0.0002 | 0.002376 |  | 0 | 21 | 0 | 0
|  | 9 | H | 59051486 | profil rohový PVC 15x15mm s výztužnou tkaninou š 100mm pro ETICS | m | 87.12 |  | 0 | 3e-05 | 0.0026136 |  | 0 | 21 | 0 | 0
|  |  |  | Výkaz výměr: | (2*1,6)*9;9x okno vikýř |  | 28.8
[5 empty] | 50,4;boky vikýře |  | 50.4
[5 empty] | 79,2*0,1;prořez |  | 7.92
|  | 10 | SP | 622143004 | Montáž omítkových samolepících začišťovacích profilů pro spojení s okenním rámem | m | 39.6 |  | 0 |  | 0 |  | 0 | 21 | 0 | 0
|  |  |  | Výkaz výměr: | (1,2+1,6*2)*9;9x okno vikýř |  | 39.6
|  | 11 | H | 59051476 | profil začišťovací PVC 9mm s výztužnou tkaninou pro ostění ETICS | m | 43.56 |  | 0 | 4e-05 | 0.0017424 |  | 0 | 21 | 0 | 0
|  |  |  | Výkaz výměr: | 39,6;plocha |  | 39.6
[5 empty] | 39,6*0,1;prořez |  | 3.96
|  | 12 | SP | 629991012 | Zakrytí výplní otvorů fólií přilepenou na začišťovací lišty | m2 | 19.872 |  | 0 |  | 0 | 1e-05 | 0.00019872 | 21 | 0 | 0
|  |  |  | Výkaz výměr: | (1,2*1,6)*9;9x okno vikýř |  | 17.28
[5 empty] | 17,28*0,15;prořez |  | 2.592
S/SO 01/009 | 3 |  | Oddíl |  | 009: Ostatní konstrukce a práce, bourání |  |  |  | 0 |  | 0.024011 |  | 2.4484 |  | 0 | 0
|  | 1 | SP | 966080103 | Bourání kontaktního zateplení z polystyrenových desek tl přes 60 do 120 mm | m2 | 136.62 |  | 0 |  | 0 | 0.014 | 1.9127 | 21 | 0 | 0
|  |  |  | Výkaz výměr: | 136,62;vikýř SO12 |  | 136.62
|  | 2 | SP | 968062245 | Vybourání dřevěných rámů oken jednoduchých včetně křídel pl do 2 m2 | m2 | 17.28 |  | 0 |  | 0 | 0.031 | 0.53568 | 21 | 0 | 0
|  |  |  | Výkaz výměr: | viz výplně otvorů |  | 0
[5 empty] | (1,2*1,6)*9;okno O1 |  | 17.28
|  | 3 | ON | 009100100 | Demontáž elektrického odmrazovače střech (žlaby) | m | 82 |  | 0 |  | 0 |  | 0 | 21 | 0 | 0
|  | 4 | ON | 009200100 | D+M Prodloužení střešních výdechů a potrubí o přidanou skladbu střechy | soubor | 1 |  | 0 |  | 0 |  | 0 | 21 | 0 | 0
|  | 5 | SP | 941111122 | Montáž lešení řadového trubkového lehkého s podlahami zatížení do 200 kg/m2 š od 0,9 do 1,2 m v přes 10 do 25 m | m2 | 1558 |  | 0 |  | 0 |  | 0 | 21 | 0 | 0
|  |  |  | Výkaz výměr: | 82*19;lešení kolem objektu |  | 1558
|  | 6 | SP | 941111222R | Příplatek k lešení řadovému trubkovému lehkému s podlahami do 200 kg/m2 š od 0,9 do 1,2 m v přes 10 do 25 m za každý den použití - použití na celou dobu výstavby (dle harmonogramu dodavatele) | m2 | 1558 |  | 0 |  | 0 |  | 0 | 21 | 0 | 0
|  | 7 | SP | 941111822 | Demontáž lešení řadového trubkového lehkého s podlahami zatížení do 200 kg/m2 š od 0,9 do 1,2 m v přes 10 do 25 m | m2 | 1558 |  | 0 |  | 0 |  | 0 | 21 | 0 | 0
|  | 8 | SP | 944511111 | Montáž ochranné sítě z textilie z umělých vláken | m2 | 1558 |  | 0 |  | 0 |  | 0 | 21 | 0 | 0
|  | 9 | SP | 944511211R | Příplatek k ochranné síti za každý den použití - použití na celou dobu výstavby (dle harmonogramu dodavatele) | m2 | 1558 |  | 0 |  | 0 |  | 0 | 21 | 0 | 0
|  | 10 | SP | 944511811 | Demontáž ochranné sítě z textilie z umělých vláken | m2 | 1558 |  | 0 |  | 0 |  | 0 | 21 | 0 | 0
|  | 11 | SP | 944711113 | Montáž záchytné stříšky š přes 2 do 2,5 m | m | 2.5 |  | 0 |  | 0 |  | 0 | 21 | 0 | 0
|  | 12 | SP | 944711213 | Příplatek k záchytné stříšce š přes 2 do 2,5 m za každý den použití - použití na celou dobu výstavby (dle harmonogramu dodavatele) | m | 2.5 |  | 0 |  | 0 |  | 0 | 21 | 0 | 0
|  | 13 | SP | 944711813 | Demontáž záchytné stříšky š přes 2 do 2,5 m | m | 2.5 |  | 0 |  | 0 |  | 0 | 21 | 0 | 0
|  | 14 | SP | 952901111 | Vyčištění budov bytové a občanské výstavby při výšce podlaží do 4 m | m2 | 600.28 |  | 0 | 4e-05 | 0.024011 |  | 0 | 21 | 0 | 0
|  |  |  | Výkaz výměr: | 600,28;vnitřní úklid |  | 600.28
S/SO 01/099 | 3 |  | Oddíl |  | 099: Přesun hmot a manipulace se sutí |  |  |  | 0 |  | 0 |  | 0 |  | 0 | 0
|  | 1 | SP | 997013216 | Vnitrostaveništní doprava suti a vybouraných hmot pro budovy v přes 18 do 21 m ručně (materiál pro zpětné použití) | t | 26.884 |  | 0 |  | 0 |  | 0 | 21 | 0 | 0
|  | 2 | SP | 997013216 | Vnitrostaveništní doprava suti a vybouraných hmot pro budovy v přes 18 do 21 m ručně | t | 26.083 |  | 0 |  | 0 |  | 0 | 21 | 0 | 0
|  | 3 | SP | 997211611 | Nakládání suti na dopravní prostředky pro vodorovnou dopravu | t | 26.083 |  | 0 |  | 0 |  | 0 | 21 | 0 | 0
|  | 4 | SP | 997013501 | Odvoz suti a vybouraných hmot na skládku nebo meziskládku do 1 km se složením | t | 26.083 |  | 0 |  | 0 |  | 0 | 21 | 0 | 0
|  | 5 | SP | 997013509 | Příplatek k odvozu suti a vybouraných hmot na skládku ZKD 1 km přes 1 km | t | 1278.067 |  | 0 |  | 0 |  | 0 | 21 | 0 | 0
|  |  |  | Výkaz výměr: | 26,083*49;skládka do 50 km |  | 1278.067
|  | 6 | SP | 997006012 | Ruční třídění stavebního odpadu | t | 26.083 |  | 0 |  | 0 |  | 0 | 21 | 0 | 0
|  | 7 | SP | 997013631 | Poplatek za uložení na skládce (skládkovné) stavebního odpadu směsného kód odpadu 17 09 04 | t | 23.359 |  | 0 |  | 0 |  | 0 | 21 | 0 | 0
|  | 8 | SP | 997_výkup | Výkup železného odpadu ve sběrných surovinách | t | -2.724 |  | 0 |  | 0 |  | 0 | 21 | 0 | 0
|  | 9 | SP | 998018003 | Přesun hmot pro budovy ruční pro budovy v přes 12 do 24 m | t | 8.3581 |  | 0 |  | 0 |  | 0 | 21 | 0 | 0
S/SO 01/712 | 3 |  | Oddíl |  | 712: Povlakové krytiny |  |  |  | 0 |  | 1.6081 |  | 0.042425 |  | 0 | 0
|  | 1 | SP | 712531801 | Odstranění povlakové krytiny oblých střech z pásů uložených na sucho AIP nebo NAIP | m2 | 49.68 |  | 0 |  | 0 | 0.00066 | 0.032789 | 21 | 0 | 0
|  |  |  | Výkaz výměr: | 49,68;střecha SO05 |  | 49.68
|  | 2 | SP | 712331801 | Odstranění povlakové krytiny střech do 10° z pásů uložených na sucho AIP nebo NAIP | m2 | 14.6 |  | 0 |  | 0 | 0.00066 | 0.009636 | 21 | 0 | 0
|  |  |  | Výkaz výměr: | 14,6;střecha S11 |  | 14.6
|  | 3 | SP | 712631111 | Provedení povlakové krytiny střech přes 30° podkladní vrstvy pásy na sucho samolepící | m2 | 634.9 |  | 0 |  | 0 |  | 0 | 21 | 0 | 0
|  |  |  | Výkaz výměr: | 232,6;střecha SO01 |  | 232.6
[5 empty] | 336,3+66;střecha SO02 |  | 402.3
|  | 4 | SP | 712531111 | Provedení povlakové krytiny oblých střech podkladní vrstvy pásy na sucho samolepící | m2 | 49.68 |  | 0 |  | 0 |  | 0 | 21 | 0 | 0
|  |  |  | Výkaz výměr: | 49,68;střecha SO05 |  | 49.68
|  | 5 | SP | 712331111 | Provedení povlakové krytiny střech do 10° podkladní vrstvy pásy na sucho samolepící | m2 | 14.6 |  | 0 |  | 0 |  | 0 | 21 | 0 | 0
|  |  |  | Výkaz výměr: | 14,6;střecha S11 |  | 14.6
|  | 6 | H | 62855000 | pás asfaltový samolepicí modifikovaný SBS s vložkou z polyesterové rohože se spalitelnou fólií nebo jemnozrnným minerálním posypem nebo textilií na horním povrchu tl 1,8mm | m2 | 804.057 |  | 0 | 0.002 | 1.6081 |  | 0 | 21 | 0 | 0
|  |  |  | Výkaz výměr: | 634,9+49,68+14,6;plocha |  | 699.18
[5 empty] | 699,18*0,15;prořez |  | 104.877
|  | 7 | SP | 998712123 | Přesun hmot tonážní pro krytiny povlakové ruční v objektech v přes 12 do 24 m | t | 1.6081 |  | 0 |  | 0 |  | 0 | 21 | 0 | 0
S/SO 01/713 | 3 |  | Oddíl |  | 713: Izolace tepelné |  |  |  | 0 |  | 8.9977 |  | 7.2305 |  | 0 | 0
|  | 1 | SP | 713151814 | Odstranění tepelné izolace střech šikmých volně kladené mezi krokve z vláknitých materiálů nasáklých vodou tl přes 100 mm | m2 | 63.49 |  | 0 |  | 0 | 0.072 | 4.5713 | 21 | 0 | 0
|  |  |  | Výkaz výměr: | odstranění poškozené izolace - 10% |  | 0
[5 empty] | 232,6*0,1;střecha SO01 |  | 23.26
[5 empty] | (336,3+66)*0,1;střecha SO02 |  | 40.23
|  | 2 | SP | 713112811R | Odstranění tepelné izolace volně položených (fólie) | m2 | 600.28 |  | 0 |  | 0 | 0.00443 | 2.6592 | 21 | 0 | 0
|  | 3 | SP | 713151141 | Montáž izolace tepelné střech šikmých parotěsné reflexní tl do 5 mm | m2 | 451.98 |  | 0 | 1e-05 | 0.0045198 |  | 0 | 21 | 0 | 0
|  |  |  | Výkaz výměr: | 336,3+66;střecha SO02 |  | 402.3
[5 empty] | 49,68;střecha SO05 |  | 49.68
|  | 4 | SP | 713121131R | Montáž izolace tepelné střech plochých parotěsné reflexní tl do 5 mm | m2 | 14.6 |  | 0 | 3e-05 | 0.000438 |  | 0 | 21 | 0 | 0
|  |  |  | Výkaz výměr: | 14,6;střecha S11 |  | 14.6
|  | 5 | H | 62856011 | pás asfaltový natavitelný modifikovaný SBS s vložkou z hliníkové fólie s textilií a spalitelnou PE fólií nebo jemnozrnným minerálním posypem na horním povrchu tl 4,0mm | m2 | 536.567 |  | 0 | 0.0047 | 2.5219 |  | 0 | 21 | 0 | 0
|  |  |  | Výkaz výměr: | 451,98+14,6;plocha |  | 466.58
[5 empty] | 466,58*0,15;prořez |  | 69.987
|  | 6 | SP | 713151162 | Montáž izolace tepelné střech šikmých přišroubované nad krokve z desek sklonu přes 30° do 45° tl přes 60 do 100 mm | m2 | 804.6 |  | 0 | 0.00011 | 0.088506 |  | 0 | 21 | 0 | 0
|  |  |  | Výkaz výměr: | (336,3+66)*2;střecha SO02 - 2x vrstva |  | 804.6
|  | 7 | SP | 713151172 | Montáž izolace tepelné střech šikmých přišroubované nad krokve z desek sklonu přes 45° do 60° tl přes 60 do 100 mm | m2 | 56 |  | 0 | 0.00011 | 0.00616 |  | 0 | 21 | 0 | 0
|  |  |  | Výkaz výměr: | 28*2;střecha SO05 - 2x vrstva |  | 56
|  | 8 | SP | 713151152 | Montáž izolace tepelné střech šikmých přišroubované nad krokve z desek sklonu do 30° tl přes 60 do 100 mm | m2 | 29.2 |  | 0 | 0.00011 | 0.003212 |  | 0 | 21 | 0 | 0
|  |  |  | Výkaz výměr: | 14,6*2;střecha S11 - 2x vrstva |  | 29.2
|  | 9 | H | 28376532 | deska izolační PIR s oboustrannou kompozitní fólií s hliníkovou vložkou pro šikmé střechy λ=0,022 tl 100mm | m2 | 934.29 |  | 0 | 0.003 | 2.8029 |  | 0 | 21 | 0 | 0
|  |  |  | Výkaz výměr: | 804,6+56+29,2;plocha |  | 889.8
[5 empty] | 889,8*0,05;prořez |  | 44.49
|  | 10 | SP | 713121131 | Montáž izolace tepelné podlah parotěsné reflexní tl do 5 mm | m2 | 199.2 |  | 0 | 3e-05 | 0.005976 |  | 0 | 21 | 0 | 0
|  |  |  | Výkaz výměr: | 199,2;střecha SO03 |  | 199.2
|  | 11 | H | 28329028 | fólie PE vyztužená Al vrstvou pro parotěsnou vrstvu 150g/m2 s integrovanou lepící páskou | m2 | 229.08 |  | 0 | 0.00016 | 0.036653 |  | 0 | 21 | 0 | 0
|  |  |  | Výkaz výměr: | 199,2;plocha |  | 199.2
[5 empty] | 199,2*0,15;prořez |  | 29.88
|  | 12 | SP | 713114413 | Tepelná foukaná izolace minerální vlákna nižší objemová hmotnost vodorovná volná tl přes 250 do 300 mm | m3 | 62.648 |  | 0 | 0.052 | 3.2577 |  | 0 | 21 | 0 | 0
|  |  |  | Výkaz výměr: | 199,2*0,3;střecha SO03 |  | 59.76
[5 empty] | 57,76*0,05;prořez |  | 2.888
|  | 13 | SP | 713131161 | Montáž izolace tepelné stěn připevněné sponkami parotěsné reflexní tl do 5 mm | m2 | 136.62 |  | 0 | 1e-05 | 0.0013662 |  | 0 | 21 | 0 | 0
|  |  |  | Výkaz výměr: | 136,62;vikýř SO12 |  | 136.62
|  | 14 | H | 28329028 | fólie PE vyztužená Al vrstvou pro parotěsnou vrstvu 150g/m2 s integrovanou lepící páskou | m2 | 157.113 |  | 0 | 0.00016 | 0.025138 |  | 0 | 21 | 0 | 0
|  |  |  | Výkaz výměr: | 136,62;plocha |  | 136.62
[5 empty] | 136,62*0,15;prořez |  | 20.493
|  | 15 | SP | 713151111 | Montáž izolace tepelné střech šikmých kladené volně mezi krokve rohoží, pásů, desek | m2 | 63.49 |  | 0 |  | 0 |  | 0 | 21 | 0 | 0
|  |  |  | Výkaz výměr: | odstranění poškozené izolace - 10% |  | 0
[5 empty] | 232,6*0,1;střecha SO01 |  | 23.26
[5 empty] | (336,3+66)*0,1;střecha SO02 |  | 40.23
|  | 16 | H | 63153708 | deska tepelně izolační minerální univerzální λ=0,036-0,037 tl 120mm | m2 | 66.6645 |  | 0 | 0.00365 | 0.24333 |  | 0 | 21 | 0 | 0
|  |  |  | Výkaz výměr: | 63,49;plocha |  | 63.49
[5 empty] | 63,49*0,05;prořez |  | 3.1745
|  | 17 | SP | 998713123 | Přesun hmot tonážní pro izolace tepelné ruční v objektech v přes 12 do 24 m | t | 8.9977 |  | 0 |  | 0 |  | 0 | 21 | 0 | 0
S/SO 01/762 | 3 |  | Oddíl |  | 762: Konstrukce tesařské |  |  |  | 0 |  | 24.3069 |  | 11.2793 |  | 0 | 0
|  | 1 | SP | 762841821 | Demontáž podbíjení obkladů stropů a střech sklonu do 60° z desek měkkých | m2 | 72 |  | 0 |  | 0 | 0.014 | 1.008 | 21 | 0 | 0
|  |  |  | Výkaz výměr: | přesahy střechy |  | 0
[5 empty] | 42;vodorovně |  | 42
[5 empty] | 30;svisle |  | 30
|  | 2 | SP | 762342812 | Demontáž laťování střech z latí osové vzdálenosti do 0,50 m | m2 | 634.9 |  | 0 |  | 0 | 0.005 | 3.1745 | 21 | 0 | 0
|  |  |  | Výkaz výměr: | 232,6;střecha SO01 |  | 232.6
[5 empty] | 336,3+66;střecha SO02 |  | 402.3
|  | 3 | SP | 762342811 | Demontáž laťování střech z latí osové vzdálenosti do 0,22 m | m2 | 64.28 |  | 0 |  | 0 | 0.007 | 0.44996 | 21 | 0 | 0
|  |  |  | Výkaz výměr: | 49,68;střecha SO05 |  | 49.68
[5 empty] | 14,6;střecha S11 |  | 14.6
|  | 4 | SP | 762341811 | Demontáž bednění střech z prken | m2 | 64.28 |  | 0 |  | 0 | 0.015 | 0.9642 | 21 | 0 | 0
|  |  |  | Výkaz výměr: | 49,68;střecha SO05 |  | 49.68
[5 empty] | 14,6;střecha S11 |  | 14.6
|  | 5 | SP | 762131811 | Demontáž bednění svislých stěn z hrubých prken | m2 | 136.62 |  | 0 |  | 0 | 0.014 | 1.9127 | 21 | 0 | 0
|  |  |  | Výkaz výměr: | 136,62;vikýř SO12 |  | 136.62
|  | 6 | SP | 762342214 | Montáž laťování na střechách jednoduchých sklonu do 60° osové vzdálenosti přes 150 do 360 mm | m2 | 634.9 |  | 0 |  | 0 |  | 0 | 21 | 0 | 0
|  |  |  | Výkaz výměr: | 232,6;střecha SO01 |  | 232.6
[5 empty] | 336,3+66;střecha SO02 |  | 402.3
|  | 7 | H | 60514114 | řezivo jehličnaté lať impregnovaná dl 4 m | m3 | 6.3216 |  | 0 | 0.55 | 3.4769 |  | 0 | 21 | 0 | 0
|  |  |  | Výkaz výměr: | 2195*0,04*0,06;latě |  | 5.268
[5 empty] | 5,268*0,2;prořez |  | 1.0536
|  | 8 | SP | 762342511 | Montáž kontralatí na podklad bez tepelné izolace | m | 280 |  | 0 | 2e-05 | 0.0056 |  | 0 | 21 | 0 | 0
|  |  |  | Výkaz výměr: | 280;střecha SO01 |  | 280
|  | 9 | SP | 762342523 | Montáž kontralatí přes tepelnou izolaci tl přes 140 mm do 200 mm | m | 580 |  | 0 | 0.00018 | 0.1044 |  | 0 | 21 | 0 | 0
|  |  |  | Výkaz výměr: | 440+94;střecha SO02 |  | 534
[5 empty] | 28;střecha SO05 |  | 28
[5 empty] | 18;střecha S11 |  | 18
|  | 10 | H | 60511125 | řezivo stavební fošny prismované středové š do 160mm dl 2-5m | m3 | 3.3024 |  | 0 | 0.55 | 1.8163 |  | 0 | 21 | 0 | 0
|  |  |  | Výkaz výměr: | (280+580)*0,04*0,08;kontralatě |  | 2.752
[5 empty] | 2,752*0,2;prořez |  | 0.5504
|  | 11 | SP | 762712932 | Montáž doplnění části prostorové vázané konstrukce hranoly nehoblovanými průřezové pl přes 120 do 224 cm2 | m | 306 |  | 0 | 8e-05 | 0.02448 |  | 0 | 21 | 0 | 0
|  |  |  | Výkaz výměr: | střecha SO01 |  | 0
[5 empty] | 68*4,5;dodatečné krokve 100x200 (vyrovnání výšky střešní krytiny) |  | 306
|  | 12 | H | 60512130 | hranol stavební řezivo průřezu do 224cm2 do dl 6m | m3 | 7.344 |  | 0 | 0.55 | 4.0392 |  | 0 | 21 | 0 | 0
|  |  |  | Výkaz výměr: | střecha SO01 |  | 0
[5 empty] | 68*4,5*0,1*0,2;dodatečné krokve 100x200 (vyrovnání výšky střešní krytiny) |  | 6.12
[5 empty] | 6,12*0,2;prořez |  | 1.224
|  | 13 | SP | 762711922R | Úprava části prostorových vázaných konstrukcí průřezové pl řeziva přes 120 do 224 cm2 dl přes 3 do 5 m | m | 306 |  | 0 |  | 0 | 0.01232 | 3.7699 | 21 | 0 | 0
|  |  |  | Výkaz výměr: | střecha SO01 |  | 0
[5 empty] | speciální úprava dodatečné krokve - seříznutí od 200 mm do 0 mm |  | 0
[5 empty] | 68*4,5;dodatečné krokve 100x200 (vyrovnání výšky střešní krytiny) |  | 306
|  | 14 | SP | 762083111 | Impregnace řeziva proti dřevokaznému hmyzu a houbám máčením třída ohrožení 1 a 2 | m3 | 10.646 |  | 0 | 0.00122 | 0.012988 |  | 0 | 21 | 0 | 0
|  |  |  | Výkaz výměr: | 3,302+7,344;součet |  | 10.646
|  | 15 | SP | 762395000 | Spojovací prostředky krovů, bednění, laťování, nadstřešních konstrukcí | m3 | 16.968 |  | 0 | 0.0233 | 0.39535 |  | 0 | 21 | 0 | 0
|  |  |  | Výkaz výměr: | 6,322+3,302+7,344;součet |  | 16.968
|  | 16 | SP | 762341210 | Montáž bednění střech rovných a šikmých sklonu do 60° z hrubých prken na sraz tl do 32 mm | m2 | 649.5 |  | 0 |  | 0 |  | 0 | 21 | 0 | 0
|  |  |  | Výkaz výměr: | 232,6;střecha SO01 |  | 232.6
[5 empty] | 336,3+66;střecha SO02 |  | 402.3
[5 empty] | 14,6;střecha S11 |  | 14.6
|  | 17 | H | 60515111 | řezivo jehličnaté boční prkno 20-30mm | m3 | 18.7056 |  | 0 | 0.55 | 10.2881 |  | 0 | 21 | 0 | 0
|  |  |  | Výkaz výměr: | 649,5*0,024;přepočet |  | 15.588
[5 empty] | 15,588*0,2;prořez |  | 3.1176
|  | 18 | SP | 762341310 | Montáž bednění střech obloukových sklonu do 60° z hrubých prken na sraz tl do 32 mm | m2 | 49.68 |  | 0 |  | 0 |  | 0 | 21 | 0 | 0
|  |  |  | Výkaz výměr: | 49,68;střecha SO05 |  | 49.68
|  | 19 | H | 60515111 | řezivo jehličnaté boční prkno 20-30mm | m3 | 1.4307 |  | 0 | 0.55 | 0.7869 |  | 0 | 21 | 0 | 0
|  |  |  | Výkaz výměr: | 49,68*0,024;přepočet |  | 1.1923
[5 empty] | 1,192*0,2;prořez |  | 0.2384
|  | 20 | SP | 762083111 | Impregnace řeziva proti dřevokaznému hmyzu a houbám máčením třída ohrožení 1 a 2 | m3 | 20.137 |  | 0 | 0.00122 | 0.024567 |  | 0 | 21 | 0 | 0
|  |  |  | Výkaz výměr: | 18,706+1,431;součet |  | 20.137
|  | 21 | SP | 762495000 | Spojovací prostředky pro montáž olištování, obložení stropů, střešních podhledů a stěn | m2 | 20.137 |  | 0 | 0.00018 | 0.0036247 |  | 0 | 21 | 0 | 0
|  | 22 | SP | 762131124 | Montáž bednění stěn z hrubých prken tl do 32 mm na sraz | m2 | 136.62 |  | 0 |  | 0 |  | 0 | 21 | 0 | 0
|  |  |  | Výkaz výměr: | 136,62;vikýř SO12 |  | 136.62
|  | 23 | H | 60515111 | řezivo jehličnaté boční prkno 20-30mm | m3 | 3.9347 |  | 0 | 0.55 | 2.1641 |  | 0 | 21 | 0 | 0
|  |  |  | Výkaz výměr: | 136,62*0,024;přepočet |  | 3.2789
[5 empty] | 3,279*0,2;prořez |  | 0.6558
|  | 24 | SP | 762083111 | Impregnace řeziva proti dřevokaznému hmyzu a houbám máčením třída ohrožení 1 a 2 | m3 | 3.935 |  | 0 | 0.00122 | 0.0048007 |  | 0 | 21 | 0 | 0
|  | 25 | SP | 762495000 | Spojovací prostředky pro montáž olištování, obložení stropů, střešních podhledů a stěn | m2 | 3.935 |  | 0 | 0.00018 | 0.0007083 |  | 0 | 21 | 0 | 0
|  | 26 | SP | 762429001 | Montáž obložení stropu podkladový rošt | m | 246 |  | 0 | 1e-05 | 0.00246 |  | 0 | 21 | 0 | 0
|  |  |  | Výkaz výměr: | 3*82;přesahy střechy |  | 246
|  | 27 | H | 60514114 | řezivo jehličnaté lať impregnovaná dl 4 m | m3 | 0.7084 |  | 0 | 0.55 | 0.38962 |  | 0 | 21 | 0 | 0
|  |  |  | Výkaz výměr: | 246*0,04*0,06;přepočet |  | 0.5904
[5 empty] | 0,59*0,2;prořez |  | 0.118
|  | 28 | SP | 762395000 | Spojovací prostředky krovů, bednění, laťování, nadstřešních konstrukcí | m3 | 0.708 |  | 0 | 0.0233 | 0.016496 |  | 0 | 21 | 0 | 0
|  | 29 | SP | 762842231 | Montáž podbíjení střech šikmých vnějšího přesahu š přes 0,8 m z palubek | m2 | 72 |  | 0 |  | 0 |  | 0 | 21 | 0 | 0
|  |  |  | Výkaz výměr: | přesahy střechy |  | 0
[5 empty] | 42;vodorovně |  | 42
[5 empty] | 30;svisle |  | 30
|  | 30 | H | 61191182 | palubky obkladové smrk profil klasický 19x196mm jakost A/B | m2 | 79.2 |  | 0 | 0.00931 | 0.73735 |  | 0 | 21 | 0 | 0
|  |  |  | Výkaz výměr: | 72;plocha |  | 72
[5 empty] | 72*0,1;prořez |  | 7.2
|  | 31 | SP | 762495000 | Spojovací prostředky pro montáž olištování, obložení stropů, střešních podhledů a stěn | m2 | 72 |  | 0 | 0.00018 | 0.01296 |  | 0 | 21 | 0 | 0
|  | 32 | SP | 998762123 | Přesun hmot tonážní pro kce tesařské ruční v objektech v přes 12 do 24 m | t | 24.3069 |  | 0 |  | 0 |  | 0 | 21 | 0 | 0
S/SO 01/763 | 3 |  | Oddíl |  | 763: Konstrukce montované |  |  |  | 0 |  | 0.159 |  | 0.20676 |  | 0 | 0
|  | 1 | SP | 763161821 | Demontáž SDK podkroví s dvouvrstvou nosnou kcí z ocelových profilů opláštění jednoduché | m2 | 12 |  | 0 |  | 0 | 0.01723 | 0.20676 | 21 | 0 | 0
|  |  |  | Výkaz výměr: | 12;lokální opravy SDK |  | 12
|  | 2 | SP | 763161721 | SDK podkroví deska 1xDF 12,5 bez TI dvouvrstvá spodní kce profil CD+UD na krokvových závěsech | m2 | 12 |  | 0 | 0.01315 | 0.1578 |  | 0 | 21 | 0 | 0
|  | 3 | SP | 763131714 | SDK podhled základní penetrační nátěr | m2 | 12 |  | 0 | 0.0001 | 0.0012 |  | 0 | 21 | 0 | 0
|  | 4 | SP | 998763333 | Přesun hmot tonážní pro konstrukce montované z desek ruční v objektech v přes 12 do 24 m | t | 0.159 |  | 0 |  | 0 |  | 0 | 21 | 0 | 0
S/SO 01/764 | 3 |  | Oddíl |  | 764: Konstrukce klempířské |  |  |  | 0 |  | 2.7339 |  | 2.7236 |  | 0 | 0
|  | 1 | SP | 764001821 | Demontáž krytiny ze svitků nebo tabulí do suti | m2 | 64.28 |  | 0 |  | 0 | 0.00594 | 0.38182 | 21 | 0 | 0
|  |  |  | Výkaz výměr: | 49,68;střecha SO05 |  | 49.68
[5 empty] | 14,6;střecha S11 |  | 14.6
|  | 2 | SP | 764004801 | Demontáž podokapního žlabu do suti | m | 94.1 |  | 0 |  | 0 | 0.0026 | 0.24466 | 21 | 0 | 0
|  |  |  | Výkaz výměr: | viz výpis klempířských prvků |  | 0
[5 empty] | 3*25,5;K3 |  | 76.5
[5 empty] | 6,35;K4 |  | 6.35
[5 empty] | 4,25;K5 |  | 4.25
[5 empty] | 7;K6 |  | 7
|  | 3 | SP | 764004841 | Demontáž háku do suti | kus | 118 |  | 0 |  | 0 | 0.0094 | 1.1092 | 21 | 0 | 0
|  | 4 | SP | 764004861 | Demontáž svodu do suti | m | 55 |  | 0 |  | 0 | 0.00394 | 0.2167 | 21 | 0 | 0
|  |  |  | Výkaz výměr: | 55;střecha A |  | 55
|  | 5 | SP | 764001891 | Demontáž úžlabí do suti | m | 16.8 |  | 0 |  | 0 | 0.00348 | 0.058464 | 21 | 0 | 0
|  |  |  | Výkaz výměr: | viz výpis klempířských prvků |  | 0
[5 empty] | 9,3;K21 |  | 9.3
[5 empty] | 7,5;K22 |  | 7.5
|  | 6 | SP | 764002841 | Demontáž oplechování horních ploch zdí a nadezdívek do suti | m | 49.1 |  | 0 |  | 0 | 0.00191 | 0.093781 | 21 | 0 | 0
|  |  |  | Výkaz výměr: | viz výpis klempířských prvků |  | 0
[5 empty] | 7,5;K33 |  | 7.5
[5 empty] | 4*10,4;K27 |  | 41.6
|  | 7 | SP | 764002812 | Demontáž okapového plechu do suti v krytině skládané | m | 94.1 |  | 0 |  | 0 | 0.00177 | 0.16656 | 21 | 0 | 0
|  |  |  | Výkaz výměr: | viz výpis klempířských prvků |  | 0
[5 empty] | 3*25,5+6,35+4,25+7;K1+K35 (dle K3, K4, K5, K6) |  | 94.1
|  | 8 | SP | 764002881 | Demontáž lemování střešních prostupů do suti | m2 | 24.94 |  | 0 |  | 0 | 0.00584 | 0.14565 | 21 | 0 | 0
|  |  |  | Výkaz výměr: | viz výpis klempířských prvků |  | 0
[5 empty] | komínová tělesa |  | 0
[5 empty] | (0,7+0,7)*2*0,62*3;K13 |  | 5.208
[5 empty] | (0,7+0,5)*2*0,62*4;K14 |  | 5.952
[5 empty] | (0,7+0,5)*2*0,25*2;K15 |  | 1.2
[5 empty] | výlez |  | 0
[5 empty] | (0,7+0,5)*2*0,275;K20 |  | 0.66
[5 empty] | výtah (střecha S11) |  | 0
[5 empty] | (3,75+3,7)*2*0,8 |  | 11.92
|  | 9 | SP | 764002871 | Demontáž lemování zdí do suti | m | 155.7 |  | 0 |  | 0 | 0.00175 | 0.27248 | 21 | 0 | 0
|  |  |  | Výkaz výměr: | viz výpis klempířských prvků |  | 0
[5 empty] | 9*7,3;K16 |  | 65.7
[5 empty] | 5*18;K28 |  | 90
|  | 10 | SP | 764002851 | Demontáž oplechování parapetů do suti | m | 20.52 |  | 0 |  | 0 | 0.00167 | 0.034268 | 21 | 0 | 0
|  |  |  | Výkaz výměr: | viz výpis klempířských prvků |  | 0
[5 empty] | 9*2,28;K29 |  | 20.52
|  | 11 | SP | 764111667 | Krytina střechy oblé drážkováním ze svitků z Pz plechu s povrchovou úpravou rš přes 400 do 670 mm | m2 | 57.132 |  | 0 | 0.0066 | 0.37707 |  | 0 | 21 | 0 | 0
|  |  |  | Výkaz výměr: | 49,68;střecha SO05 |  | 49.68
[5 empty] | 49,68*0,15;prořez |  | 7.452
|  | 12 | SP | 764111641 | Krytina střechy rovné drážkováním ze svitků z Pz plechu s povrchovou úpravou do rš 670 mm sklonu do 30° | m2 | 16.79 |  | 0 | 0.00661 | 0.11098 |  | 0 | 21 | 0 | 0
|  |  |  | Výkaz výměr: | 14,6;střecha S11 |  | 14.6
[5 empty] | 14,6*0,15;prořez |  | 2.19
|  | 13 | SP | 764111691 | Příplatek k cenám krytiny z Pz plechu s povrchovou úpravou za těsnění drážek sklonu do 10° | m2 | 16.79 |  | 0 | 0.00035 | 0.0058765 |  | 0 | 21 | 0 | 0
|  | 14 | SP | 764042419 | Strukturovaná oddělovací rohož s integrovanou pojistnou hydroizolací jakékoliv rš | m2 | 73.922 |  | 0 | 0.00058 | 0.042875 |  | 0 | 21 | 0 | 0
|  |  |  | Výkaz výměr: | 49,68;střecha SO05 |  | 49.68
[5 empty] | 14,6;střecha S11 |  | 14.6
[5 empty] | 64,28*0,15;prořez |  | 9.642
|  | 15 | SP | 764212612 | Oplechování úžlabí z Pz s povrchovou úpravou rš 1000 mm | m | 18.48 |  | 0 | 0.00866 | 0.16004 |  | 0 | 21 | 0 | 0
|  |  |  | Výkaz výměr: | viz výpis klempířských prvků |  | 0
[5 empty] | 9,3;K21 |  | 9.3
[5 empty] | 7,5;K22 |  | 7.5
[5 empty] | 16,8*0,1;prořez |  | 1.68
|  | 16 | SP | 764214606 | Oplechování horních ploch a atik bez rohů z Pz s povrch úpravou mechanicky kotvené rš 500 mm | m | 8.25 |  | 0 | 0.00438 | 0.036135 |  | 0 | 21 | 0 | 0
|  |  |  | Výkaz výměr: | viz výpis klempířských prvků |  | 0
[5 empty] | 7,5;K33 |  | 7.5
[5 empty] | 7,5*0,1;prořez |  | 0.75
|  | 17 | SP | 764212663 | Oplechování rovné okapové hrany z Pz s povrchovou úpravou rš 250 mm | m | 103.51 |  | 0 | 0.00228 | 0.236 |  | 0 | 21 | 0 | 0
|  |  |  | Výkaz výměr: | viz výpis klempířských prvků |  | 0
[5 empty] | 3*25,5+6,35+4,25+7;K1+K35 (dle K3, K4, K5, K6) |  | 94.1
[5 empty] | 94,1*0,1;prořez |  | 9.41
|  | 18 | SP | 764314612 | Lemování prostupů střech s krytinou skládanou nebo plechovou bez lišty z Pz s povrchovou úpravou | m2 | 27.434 |  | 0 | 0.01079 | 0.29601 |  | 0 | 21 | 0 | 0
|  |  |  | Výkaz výměr: | viz výpis klempířských prvků |  | 0
[5 empty] | komínová tělesa |  | 0
[5 empty] | (0,7+0,7)*2*0,62*3;K13 |  | 5.208
[5 empty] | (0,7+0,5)*2*0,62*4;K14 |  | 5.952
[5 empty] | (0,7+0,5)*2*0,25*2;K15 |  | 1.2
[5 empty] | výlez |  | 0
[5 empty] | (0,7+0,5)*2*0,275;K20 |  | 0.66
[5 empty] | výtah (střecha S11) |  | 0
[5 empty] | (3,75+3,7)*2*0,8 |  | 11.92
[5 empty] | 24,94*0,1;prořez |  | 2.494
|  | 19 | SP | 764311617 | Lemování rovných zdí střech s krytinou skládanou z Pz s povrchovou úpravou rš 670 mm | m | 72.27 |  | 0 | 0.00582 | 0.42061 |  | 0 | 21 | 0 | 0
|  |  |  | Výkaz výměr: | viz výpis klempířských prvků |  | 0
[5 empty] | 9*7,3;K16 |  | 65.7
[5 empty] | 65,7*0,1;prořez |  | 6.57
|  | 20 | SP | 764311616 | Lemování rovných zdí střech s krytinou skládanou z Pz s povrchovou úpravou rš 500 mm | m | 99 |  | 0 | 0.00436 | 0.43164 |  | 0 | 21 | 0 | 0
|  |  |  | Výkaz výměr: | viz výpis klempířských prvků |  | 0
[5 empty] | 5*18;K28 |  | 90
[5 empty] | 90*0,1;prořez |  | 9
|  | 21 | SP | 764311614 | Lemování rovných zdí střech s krytinou skládanou z Pz s povrchovou úpravou rš 330 mm | m | 45.76 |  | 0 | 0.00289 | 0.13225 |  | 0 | 21 | 0 | 0
|  |  |  | Výkaz výměr: | viz výpis klempířských prvků |  | 0
[5 empty] | 4*10,4;K27 |  | 41.6
[5 empty] | 41,6*0,1;prořez |  | 4.16
|  | 22 | SP | 764216608 | Oplechování rovných parapetů mechanicky kotvené z Pz s povrchovou úpravou rš 700 mm | m | 22.572 |  | 0 | 0.0061 | 0.13769 |  | 0 | 21 | 0 | 0
|  |  |  | Výkaz výměr: | viz výpis klempířských prvků |  | 0
[5 empty] | 9*2,28;K29 |  | 20.52
[5 empty] | 20,52*0,1;prořez |  | 2.052
|  | 23 | SP | 764511602 | Žlab podokapní půlkruhový z Pz s povrchovou úpravou rš 330 mm | m | 98.805 |  | 0 | 0.00169 | 0.16698 |  | 0 | 21 | 0 | 0
|  |  |  | Výkaz výměr: | viz výpis klempířských prvků |  | 0
[5 empty] | 3*25,5;K3 |  | 76.5
[5 empty] | 6,35;K4 |  | 6.35
[5 empty] | 4,25;K5 |  | 4.25
[5 empty] | 7;K6 |  | 7
[5 empty] | 94,1*0,05;prořez |  | 4.705
|  | 24 | SP | 764501105 | Montáž háku pro podokapní půlkulatý žlab | kus | 118 |  | 0 |  | 0 |  | 0 | 21 | 0 | 0
|  | 25 | H | 55344753 | hák žlabový Pz barvený pro půlkulatý žlab D 150mm | kus | 118 |  | 0 | 0.0005 | 0.059 |  | 0 | 21 | 0 | 0
|  | 26 | SP | 764511642 | Kotlík oválný (trychtýřový) pro podokapní žlaby z Pz s povrchovou úpravou 330/100 mm | kus | 4 |  | 0 | 0.00036 | 0.00144 |  | 0 | 21 | 0 | 0
|  |  |  | Výkaz výměr: | 4;střecha A |  | 4
|  | 27 | SP | 764518622 | Svody kruhové včetně objímek, kolen, odskoků z Pz s povrchovou úpravou průměru 100 mm | m | 55 |  | 0 | 0.00217 | 0.11935 |  | 0 | 21 | 0 | 0
|  |  |  | Výkaz výměr: | 55;střecha A |  | 55
|  | 28 | SP | 998764123 | Přesun hmot tonážní pro konstrukce klempířské ruční v objektech v přes 12 do 24 m | t | 2.7339 |  | 0 |  | 0 |  | 0 | 21 | 0 | 0
S/SO 01/765 | 3 |  | Oddíl |  | 765: Krytina skládaná |  |  |  | 0 |  | 6.1373 |  | 28.9671 |  | 0 | 0
|  | 1 | SP | 765192001 | Nouzové (provizorní) zakrytí střechy plachtou | m2 | 873.975 |  | 0 | 0.00014 | 0.12236 |  | 0 | 21 | 0 | 0
|  |  |  | Výkaz výměr: | 232,6;střecha SO01 |  | 232.6
[5 empty] | 336,3+66;střecha SO02 |  | 402.3
[5 empty] | 49,68;střecha SO05 |  | 49.68
[5 empty] | 14,6;střecha SO11 |  | 14.6
[5 empty] | 699,18*0,25;prořez |  | 174.795
|  | 2 | SP | 765192811 | Demontáž střešního výlezu jakékoliv plochy | kus | 1 |  | 0 |  | 0 | 0.0165 | 0.0165 | 21 | 0 | 0
|  | 3 | SP | 765111803 | Demontáž krytiny keramické drážkové sklonu do 30° na sucho k dalšímu použití | m2 | 634.9 |  | 0 |  | 0 | 0.0445 | 28.2531 | 21 | 0 | 0
|  |  |  | Výkaz výměr: | 232,6;střecha SO01 |  | 232.6
[5 empty] | 336,3+66;střecha SO02 |  | 402.3
|  | 4 | SP | 765111813 | Příplatek k demontáži krytiny keramické drážkové k dalšímu použití za sklon přes 30° | m2 | 634.9 |  | 0 |  | 0 |  | 0 | 21 | 0 | 0
|  | 5 | SP | 765111863 | Demontáž krytiny keramické hřebenů a nároží sklonu do 30° na sucho k dalšímu použití | m | 60.814 |  | 0 |  | 0 | 0.01147 | 0.69754 | 21 | 0 | 0
|  |  |  | Výkaz výměr: | 4*12,8+9,614;střecha SO01+SO02 |  | 60.814
|  | 6 | SP | 765111883 | Příplatek k dmtž krytiny keramické hřebenů a nároží k dalšímu použití za sklon přes 30° | m | 60.814 |  | 0 |  | 0 |  | 0 | 21 | 0 | 0
|  | 7 | SP | 765112901 | Čištění krytiny keramické kladené na sucho | m2 | 634.9 |  | 0 |  | 0 |  | 0 | 21 | 0 | 0
|  | 8 | SP | 765112931 | Čištění krytiny keramické hřebenů nebo nároží z hřebenáčů na sucho | m | 60.814 |  | 0 |  | 0 |  | 0 | 21 | 0 | 0
|  | 9 | SP | 765111015 | Montáž krytiny keramické drážkové sklonu do 30° na sucho přes 11 do 12 ks/m2 - použití demontované krytiny | m2 | 634.9 |  | 0 |  | 0 |  | 0 | 21 | 0 | 0
|  |  |  | Výkaz výměr: | 232,6;střecha SO01 |  | 232.6
[5 empty] | 336,3+66;střecha SO02 |  | 402.3
|  | 10 | H | 59660400 | taška ražená drážková režná velkoformátová (typ krytiny dle stávající) - náhrada poškozených tašek | kus | 1142.82 |  | 0 | 0.0036 | 4.1142 |  | 0 | 21 | 0 | 0
|  |  |  | Výkaz výměr: | 634,9*12*0,15;náhrada poškozených tašek - cca 15% |  | 1142.82
|  | 11 | SP | 765111503 | Příplatek k montáži krytiny keramické za připevňovací prostředky za sklon přes 30° do 40° | m2 | 634.9 |  | 0 | 4e-05 | 0.025396 |  | 0 | 21 | 0 | 0
|  | 12 | SP | 765111221 | Montáž krytiny keramické nároží na sucho větracím pásem lepícím - použití demontované krytiny | m | 60.814 |  | 0 | 0.00125 | 0.076018 |  | 0 | 21 | 0 | 0
|  |  |  | Výkaz výměr: | 4*12,8+9,614;střecha SO01+SO02 |  | 60.814
|  | 13 | H | 59660030 | hřebenáč drážkový keramický š 210mm režný (typ krytiny dle stávající) - náhrada poškozených tašek | kus | 401.0004 |  | 0 | 0.0032 | 1.2832 |  | 0 | 21 | 0 | 0
|  |  |  | Výkaz výměr: | (560,814/0,21)*0,15;náhrada poškozených tašek - cca 15% |  | 400.5814
[5 empty] | 401-400,581;zaokrouhleno |  | 0.419
|  | 14 | H | 55350290 | pás větrací hřebene a nároží š 310mm | m | 60.814 |  | 0 | 0.0005 | 0.030407 |  | 0 | 21 | 0 | 0
|  | 15 | SP | 765111203 | Montáž krytiny keramické okapní jednoduchá větrací mřížka | m | 94.1 |  | 0 | 1e-05 | 0.000941 |  | 0 | 21 | 0 | 0
|  |  |  | Výkaz výměr: | viz výpis klempířských prvků |  | 0
[5 empty] | 3*25,5+6,35+4,25+7;K1+K35 (dle K3, K4, K5, K6) |  | 94.1
|  | 16 | H | 59660202 | mřížka ochranná větrací jednoduchá š 55mm | m | 103.51 |  | 0 | 0.0001 | 0.010351 |  | 0 | 21 | 0 | 0
|  |  |  | Výkaz výměr: | 94,1;délka |  | 94.1
[5 empty] | 94,1*0,1;prořez |  | 9.41
|  | 17 | SP | 765191031 | Lepení těsnících pásků pod kontralatě | m | 860 |  | 0 |  | 0 |  | 0 | 21 | 0 | 0
|  |  |  | Výkaz výměr: | 280;střecha SO01 |  | 280
[5 empty] | 534;střecha SO02 |  | 534
[5 empty] | 28;střecha SO05 |  | 28
[5 empty] | 18;střecha S11 |  | 18
|  | 18 | H | 28329314 | páska těsnící oboustranně lepící pěnová pod kontralatě | m | 946 |  | 0 | 1e-05 | 0.00946 |  | 0 | 21 | 0 | 0
|  |  |  | Výkaz výměr: | 860;délka |  | 860
[5 empty] | 860*0,1;prořez |  | 86
|  | 19 | SP | 765115302 | Montáž střešního výlezu pl jednotlivě přes 0,25 m2 pro keramickou krytinu | kus | 1 |  | 0 |  | 0 |  | 0 | 21 | 0 | 0
|  |  |  | Výkaz výměr: | viz výplně otvorů |  | 0
[5 empty] | 1;objekt A |  | 1
|  | 20 | H | 55345010R | výlez plastový na střechu 700x550 mm, vyklápěcí s izolačním dvojsklem | kus | 1 |  | 0 | 0.015 | 0.015 |  | 0 | 21 | 0 | 0
|  | 21 | SP | 765115402 | Montáž držáku (mříže sněholamu, kulatiny) pro keramickou krytinu | kus | 30 |  | 0 |  | 0 |  | 0 | 21 | 0 | 0
|  |  |  | Výkaz výměr: | 15*2;střecha A |  | 30
|  | 22 | H | 59660886 | protisněhová zábrana držák kulatiny do D 120mm | sada | 30 |  | 0 | 0.01 | 0.3 |  | 0 | 21 | 0 | 0
|  | 23 | SP | 765115403 | Montáž mříže sněholamu pro keramickou krytinu | m | 45 |  | 0 |  | 0 |  | 0 | 21 | 0 | 0
|  |  |  | Výkaz výměr: | 15*3;střecha A |  | 45
|  | 24 | H | 59660033 | komplet protisněhový (4x držák mříže, sněhová mříž d 3000mm, 2x spojka mříže) | sada | 15 |  | 0 | 0.01 | 0.15 |  | 0 | 21 | 0 | 0
|  | 25 | SP | 998765123 | Přesun hmot tonážní pro krytiny skládané ruční v objektech v přes 12 do 24 m | t | 6.1373 |  | 0 |  | 0 |  | 0 | 21 | 0 | 0
S/SO 01/766 | 3 |  | Oddíl |  | 766: Konstrukce truhlářské |  |  |  | 0 |  | 0.74262 |  | 0.054 |  | 0 | 0
|  | 1 | SP | 766691812 | Demontáž parapetních desek dřevěných nebo plastových šířky přes 300 mm | m | 10.8 |  | 0 |  | 0 | 0.005 | 0.054 | 21 | 0 | 0
|  |  |  | Výkaz výměr: | viz výplně otvorů |  | 0
[5 empty] | 1,2*9;okno O1 |  | 10.8
|  | 2 | SP | 766622132 | Montáž plastových oken plochy přes 1 m2 otevíravých v do 2,5 m s rámem do zdiva | m2 | 17.28 |  | 0 | 0.00026 | 0.0044928 |  | 0 | 21 | 0 | 0
|  |  |  | Výkaz výměr: | viz výplně otvorů |  | 0
[5 empty] | (1,2*1,6)*9;okno O1 |  | 17.28
|  | 3 | H | 61140054 | okno plastové otevíravé/sklopné trojsklo přes plochu 1m2 v 1,5-2,5m | m2 | 17.28 |  | 0 | 0.03611 | 0.62398 |  | 0 | 21 | 0 | 0
|  | 4 | SP | 766694126 | Montáž parapetních desek dřevěných nebo plastových š přes 30 cm | m | 10.8 |  | 0 |  | 0 |  | 0 | 21 | 0 | 0
|  |  |  | Výkaz výměr: | viz výplně otvorů |  | 0
[5 empty] | 1,2*9;okno O1 |  | 10.8
|  | 5 | H | 60794107 | parapet dřevotřískový vnitřní povrch laminátový š do 500mm | m | 13.5 |  | 0 | 0.008 | 0.108 |  | 0 | 21 | 0 | 0
|  |  |  | Výkaz výměr: | viz výplně otvorů (včetně prořezu) |  | 0
[5 empty] | 1,5*9;9okno O1 |  | 13.5
|  | 6 | H | 60794121 | koncovka PVC k parapetním dřevotřískovým deskám 600mm | kus | 9 |  | 0 | 6e-05 | 0.00054 |  | 0 | 21 | 0 | 0
|  | 7 | SP | 766629631 | Montáž těsnění připojovací spáry ostění nebo nadpraží komprimační páskou | m | 105.8 |  | 0 | 2e-05 | 0.002116 |  | 0 | 21 | 0 | 0
|  |  |  | Výkaz výměr: | viz výplně otvorů |  | 0
[5 empty] | (0,7+0,55)*2*1*2;výlez |  | 5
[5 empty] | (1,2+1,6)*2*9*2;okno O1 |  | 100.8
|  | 8 | H | 28323185 | páska okenní třívrstvá venkovní paropropustná samolepicí okraj 100mm | m | 58.19 |  | 0 | 3e-05 | 0.0017457 |  | 0 | 21 | 0 | 0
|  |  |  | Výkaz výměr: | 105,8/2;délka |  | 52.9
[5 empty] | 52,9*0,1;prořez |  | 5.29
|  | 9 | H | 28323186 | páska okenní třívrstvá vnitřní parotěsná samolepicí okraj 100mm | m | 58.19 |  | 0 | 3e-05 | 0.0017457 |  | 0 | 21 | 0 | 0
|  | 10 | SP | 998766123 | Přesun hmot tonážní pro kce truhlářské ruční v objektech v přes 12 do 24 m | t | 0.74262 |  | 0 |  | 0 |  | 0 | 21 | 0 | 0
S/SO 01/783 | 3 |  | Oddíl |  | 783: Nátěry |  |  |  | 0 |  | 0.34956 |  | 0 |  | 0 | 0
|  | 1 | SP | 783301401 | Ometení zámečnických konstrukcí | m2 | 108 |  | 0 |  | 0 |  | 0 | 21 | 0 | 0
|  | 2 | SP | 783301313 | Odmaštění zámečnických konstrukcí ředidlovým odmašťovačem | m2 | 108 |  | 0 | 7e-05 | 0.00756 |  | 0 | 21 | 0 | 0
|  | 3 | SP | 783306801 | Odstranění nátěru ze zámečnických konstrukcí obroušením | m2 | 108 |  | 0 | 6e-05 | 0.00648 |  | 0 | 21 | 0 | 0
|  | 4 | SP | 783306809 | Odstranění nátěru ze zámečnických konstrukcí okartáčováním | m2 | 108 |  | 0 |  | 0 |  | 0 | 21 | 0 | 0
|  | 5 | SP | 789328143R | Protipožární nátěr ocelových konstrukcí | m2 | 108 |  | 0 | 0.00286 | 0.30888 |  | 0 | 21 | 0 | 0
|  |  |  | Výkaz výměr: | 108;světlík |  | 108
|  | 6 | SP | 783268221 | Lakovací dvojnásobný olejový nátěr s mezibroušením tesařských konstrukcí | m2 | 72 |  | 0 | 0.00037 | 0.02664 |  | 0 | 21 | 0 | 0
|  |  |  | Výkaz výměr: | přesahy střechy |  | 0
[5 empty] | 42;vodorovně |  | 42
[5 empty] | 30;svisle |  | 30
S/SO 01/784 | 3 |  | Oddíl |  | 784: Malby a tapety |  |  |  | 0 |  | 0.33874 |  | 0 |  | 0 | 0
|  | 1 | SP | 784111001 | Oprášení (ometení ) podkladu v místnostech v do 3,80 m | m2 | 736.4 |  | 0 |  | 0 |  | 0 | 21 | 0 | 0
|  | 2 | SP | 784111031 | Omytí podkladu v místnostech v do 3,80 m | m2 | 736.4 |  | 0 |  | 0 |  | 0 | 21 | 0 | 0
|  | 3 | SP | 784181121 | Hloubková jednonásobná bezbarvá penetrace podkladu v místnostech v do 3,80 m | m2 | 736.4 |  | 0 | 0.0002 | 0.14728 |  | 0 | 21 | 0 | 0
|  |  |  | Výkaz výměr: | přemalování prostor |  | 0
[5 empty] | 336,3;střecha SO02 |  | 336.3
[5 empty] | 199,2;střecha SO03 |  | 199.2
[5 empty] | 49,68;střecha SO05 |  | 49.68
[5 empty] | 14,6;střecha SO11 |  | 14.6
[5 empty] | 136,62;vikýř SO12 |  | 136.62
|  | 4 | SP | 784211101 | Dvojnásobné bílé malby ze směsí za mokra výborně oděruvzdorných v místnostech v do 3,80 m | m2 | 736.4 |  | 0 | 0.00026 | 0.19146 |  | 0 | 21 | 0 | 0
S/SO 01/786 | 3 |  | Oddíl |  | 786: Stínění a čalounické úpravy |  |  |  | 0 |  | 0.02471 |  | 0 |  | 0 | 0
|  | 1 | SP | 786624111 | Montáž žaluzie do oken otevíravých, sklápěcích a vyklápěcích | m2 | 17.28 |  | 0 |  | 0 |  | 0 | 21 | 0 | 0
|  |  |  | Výkaz výměr: | viz výplně otvorů |  | 0
[5 empty] | (1,2*1,6)*9;okno O1 |  | 17.28
|  | 2 | H | 55346200 | žaluzie horizontální interiérové | m2 | 19.008 |  | 0 | 0.0013 | 0.02471 |  | 0 | 21 | 0 | 0
|  |  |  | Výkaz výměr: | 17,28;plocha |  | 17.28
[5 empty] | 17,28*0,1;prořez |  | 1.728
|  | 3 | SP | 998786123 | Přesun hmot tonážní pro stínění a čalounické úpravy ruční v objektech v přes 12 do 24 m | t | 0.02471 |  | 0 |  | 0 |  | 0 | 21 | 0 | 0
S/SO 01/787 | 3 |  | Oddíl |  | 787: Zasklívání |  |  |  | 0 |  | 0.1829 |  | 0.01463 |  | 0 | 0
|  | 1 | SP | 787300801 | Vysklívání střešních konstrukcí a světlíků tmelených | m2 | 5.5 |  | 0 |  | 0 | 0.00266 | 0.01463 | 21 | 0 | 0
|  |  |  | Výkaz výměr: | světlík |  | 0
[5 empty] | 3,5;č.1 |  | 3.5
[5 empty] | 2;č.2 |  | 2
|  | 2 | SP | 787317148 | Zasklívání střech PC profilem plným s UV ochranou s krycí a přítlačnou lištou tl 12 mm včetně doplňkových prvků (typ skla dle stávajícího) - podrobný popis viz PD | m2 | 6.325 |  | 0 | 0.01611 | 0.1019 |  | 0 | 21 | 0 | 0
|  |  |  | Výkaz výměr: | 5,5;plocha |  | 5.5
[5 empty] | 5,5*0,15;prořez |  | 0.825
|  | 3 | SP | 787300901R | Oprava zasklívání střešních konstrukcí a světlíků přetmelení s odstraněním starého tmelu | m2 | 108 |  | 0 | 0.00075 | 0.081 |  | 0 | 21 | 0 | 0
|  |  |  | Výkaz výměr: | 108;světlík |  | 108
|  | 4 | SP | 998787123 | Přesun hmot tonážní pro zasklívání ruční v objektech v přes 12 do 24 m | t | 0.1829 |  | 0 |  | 0 |  | 0 | 21 | 0 | 0

## Rekapitulace - B
Domov pro seniory Třebíč
Investor: Kraj Vysočina, Jihlava
| Popis | Cena | Hmotnost | DPH | Cena s DPH
S | Domov pro seniory Třebíč | 0 | 74.1834 | 1119946.7435 | 6453026.4745
S/SO 01 | Stavební úpravy objektu střechy "B" | 0 | 74.1834 | 1119946.7435 | 6453026.4745
S/SO 01/003 | 003: Svislé a kompletní konstrukce | 0 | 3.1902 | 10069.6991 | 58020.6471
S/SO 01/006 | 006: Úpravy povrchů, podlahy a osazovaní výplní | 0 | 24.0093 | 141826.5329 | 817190.9753
S/SO 01/009 | 009: Ostatní konstrukce a práce, bourání | 0 | 0.030602 | 87037.2153 | 501500.1453
S/SO 01/099 | 099: Přesun hmot a manipulace se sutí | 0 | 0 | 59574.5244 | 343262.7356
S/SO 01/712 | 712: Povlakové krytiny | 0 | 1.6101 | 35435.2482 | 204174.5256
S/SO 01/713 | 713: Izolace tepelné | 0 | 13.0048 | 229662.5514 | 1323293.7486
S/SO 01/762 | 762: Konstrukce tesařské | 0 | 23.2816 | 195380.8826 | 1125766.0381
S/SO 01/763 | 763: Konstrukce montované | 0 | 0.159 | 3278.4759 | 18890.2659
S/SO 01/764 | 764: Konstrukce klempířské | 0 | 2.5325 | 121986.181 | 702872.7574
S/SO 01/765 | 765: Krytina skládaná | 0 | 4.4579 | 147646.5432 | 850725.3205
S/SO 01/766 | 766: Konstrukce truhlářské | 0 | 1.5379 | 56950.2339 | 328141.824
S/SO 01/783 | 783: Nátěry | 0 | 0.021571 | 3305.61 | 19046.61
S/SO 01/784 | 784: Malby a tapety | 0 | 0.29828 | 22934.1556 | 132144.4204
S/SO 01/786 | 786: Stínění a čalounické úpravy | 0 | 0.049421 | 4858.8899 | 27996.4608
| Celkem (bez DPH) | 0
| DPH: 12% ze základny | 0
| Celkem (včetně DPH) | 0

## Střecha B
Domov pro seniory Třebíč
Investor: Kraj Vysočina, Jihlava
|  | Poř. | Typ | Kód | Popis | MJ | Výměra | Jedn. Cena | Cena | Jedn. hmotn. | Hmotnost | Jedn. suť | Suť | Sazba DPH | DPH | Cena s DPH
S | 1 |  | Stavba |  | Domov pro seniory Třebíč |  |  |  | 0 |  | 74.3283 |  | 47.865 |  | 0 | 0
S/SO 01 | 2 |  | Objekt |  | Stavební úpravy objektu střechy "B" |  |  |  | 0 |  | 74.3283 |  | 47.865 |  | 0 | 0
S/SO 01/003 | 3 |  | Oddíl |  | 003: Svislé a kompletní konstrukce |  |  |  | 0 |  | 3.1902 |  | 0 |  | 0 | 0
|  | 1 | SP | 314231115 | Zdivo komínů a ventilací z cihel dl 290 mm pevnosti P7 až P 15 na SMS 5 MPa | m3 | 1.4112 |  | 0 | 1.6531 | 2.3329 |  | 0 | 21 | 0 | 0
|  |  |  | Výkaz výměr: | dozdění komínových těles |  | 0
[5 empty] | (0,7*0,7*0,42)*4;č.1 |  | 0.8232
[5 empty] | (0,7*0,5*0,42)*4;č.2 |  | 0.588
|  | 2 | SP | 314238289R | Demontáž včetně uložení pro opětovné použití a zpětná montáž betonové hlavice cihelného komínu | kus | 8 |  | 0 | 0.001 | 0.008 |  | 0 | 21 | 0 | 0
|  |  |  | Výkaz výměr: | dozdění komínových těles |  | 0
[5 empty] | 4;č.1 |  | 4
[5 empty] | 4;č.2 |  | 4
|  | 3 | SP | 317941123 | Osazování ocelových válcovaných nosníků na zdivu I, IE, U, UE nebo L přes č. 14 do č. 22 nebo výšky do 220 mm | t | 0.3654 |  | 0 | 0.01709 | 0.0062447 |  | 0 | 21 | 0 | 0
|  |  |  | Výkaz výměr: | profil UPE 160 = 17,40 kg/m |  | 0
[5 empty] | 3*7*17,40*0,001;vyztužení vaznic |  | 0.3654
|  | 4 | H | 13010934 | ocel profilová jakost S235JR (11 375) průřez UPE 160 | t | 0.438 |  | 0 | 1 | 0.438 |  | 0 | 21 | 0 | 0
|  |  |  | Výkaz výměr: | 0,365;váha |  | 0.365
[5 empty] | 0,365*0,2;prořez |  | 0.073
|  | 5 | SP | 628613611R | Ochranný nátěr ocelových konstrukcí hmotnosti do 100 kg | kg | 365 |  | 0 | 0.00111 | 0.40515 |  | 0 | 21 | 0 | 0
|  |  |  | Výkaz výměr: | 0,365*1000;přepočet |  | 365
S/SO 01/006 | 3 |  | Oddíl |  | 006: Úpravy povrchů, podlahy a osazovaní výplní |  |  |  | 0 |  | 24.0093 |  | 0.00039744 |  | 0 | 0
|  | 1 | SP | 622131121 | Penetrační nátěr vnějších stěn nanášený ručně | m2 | 154.9 |  | 0 | 0.00026 | 0.040274 |  | 0 | 21 | 0 | 0
|  | 2 | SP | 621221053 | Montáž kontaktního zateplení vnějších podhledů lepením a mechanickým kotvením desek z minerální vlny s podélnou orientací do dřeva přes 200 do 240 mm | m2 | 154.9 |  | 0 | 0.01179 | 1.8263 |  | 0 | 21 | 0 | 0
|  |  |  | Výkaz výměr: | 154,9;vikýř SO12 |  | 154.9
|  | 3 | H | 63142033 | deska tepelně izolační minerální kontaktních fasád podélné vlákno λ=0,035-0,036 tl 240mm | m2 | 170.39 |  | 0 | 0.0288 | 4.9072 |  | 0 | 21 | 0 | 0
|  |  |  | Výkaz výměr: | 154,9;plocha |  | 154.9
[5 empty] | 154,9*0,1;prořez |  | 15.49
|  | 4 | SP | 622151031 | Penetrační silikonový nátěr vnějších pastovitých tenkovrstvých omítek stěn | m2 | 154.9 |  | 0 | 0.00014 | 0.021686 |  | 0 | 21 | 0 | 0
|  | 5 | SP | 623531045 | Tenkovrstvá silikonová rýhovaná omítka zrnitost 1,5 mm vnějších pilířů a sloupů | m2 | 154.9 |  | 0 | 0.00242 | 0.37486 |  | 0 | 21 | 0 | 0
|  | 6 | SP | 622143003 | Montáž omítkových plastových nebo pozinkovaných rohových profilů | m | 172.8 |  | 0 |  | 0 |  | 0 | 21 | 0 | 0
|  |  |  | Výkaz výměr: | (23,76+23,76+142,56)/1,1;součet |  | 172.8
|  | 7 | H | 59051510 | profil začišťovací s okapnicí PVC s výztužnou tkaninou pro nadpraží ETICS | m | 23.76 |  | 0 | 0.0003 | 0.007128 |  | 0 | 21 | 0 | 0
|  |  |  | Výkaz výměr: | 2,4*1;č.1 |  | 2.4
[5 empty] | 1,6*2;č.2 |  | 3.2
[5 empty] | 1,6*2;č.3 |  | 3.2
[5 empty] | 1,6*8;č.4 |  | 12.8
[5 empty] | 21,6*0,1;prořez |  | 2.16
|  | 8 | H | 59051512 | profil začišťovací s okapnicí PVC s výztužnou tkaninou pro parapet ETICS | m | 23.76 |  | 0 | 0.0002 | 0.004752 |  | 0 | 21 | 0 | 0
|  | 9 | H | 59051486 | profil rohový PVC 15x15mm s výztužnou tkaninou š 100mm pro ETICS | m | 142.56 |  | 0 | 3e-05 | 0.0042768 |  | 0 | 21 | 0 | 0
|  |  |  | Výkaz výměr: | (2*1,6);č.1 |  | 3.2
[5 empty] | (2*1,6)*2;č.2 |  | 6.4
[5 empty] | (2*1,6)*2;č.3 |  | 6.4
[5 empty] | (2*1,6)*8;č.4 |  | 25.6
[5 empty] | 88;boky vikýře |  | 88
[5 empty] | 129,6*0,1;prořez |  | 12.96
|  | 10 | SP | 622143004 | Montáž omítkových samolepících začišťovacích profilů pro spojení s okenním rámem | m | 63.2 |  | 0 |  | 0 |  | 0 | 21 | 0 | 0
|  |  |  | Výkaz výměr: | (2,4+1,6*2)*1;č.1 |  | 5.6
[5 empty] | (1,6+1,6*2)*2;č.2 |  | 9.6
[5 empty] | (1,6+1,6*2)*2;č.3 |  | 9.6
[5 empty] | (1,6+1,6*2)*8;č.4 |  | 38.4
|  | 11 | H | 59051476 | profil začišťovací PVC 9mm s výztužnou tkaninou pro ostění ETICS | m | 69.52 |  | 0 | 4e-05 | 0.0027808 |  | 0 | 21 | 0 | 0
|  |  |  | Výkaz výměr: | 63,2;plocha |  | 63.2
[5 empty] | 63,2*0,1;prořez |  | 6.32
|  | 12 | SP | 629991012 | Zakrytí výplní otvorů fólií přilepenou na začišťovací lišty | m2 | 39.744 |  | 0 |  | 0 | 1e-05 | 0.00039744 | 21 | 0 | 0
|  |  |  | Výkaz výměr: | (2,4*1,6)*1;č.1 |  | 3.84
[5 empty] | (1,6*1,6)*2;č.2 |  | 5.12
[5 empty] | (1,6*1,6)*2;č.3 |  | 5.12
[5 empty] | (1,6*1,6)*8;č.4 |  | 20.48
[5 empty] | 34,56*0,15;prořez |  | 5.184
|  | 13 | SP | 631311114 | Mazanina tl přes 50 do 80 mm z betonu prostého bez zvýšených nároků na prostředí tř. C 16/20 | m3 | 5.4 |  | 0 | 2.301 | 12.4255 |  | 0 | 21 | 0 | 0
|  |  |  | Výkaz výměr: | 90*0,06;podlaha SO09 |  | 5.4
|  | 14 | SP | 631362021 | Výztuž mazanin svařovanými sítěmi Kari | t | 0.5196 |  | 0 | 1.0628 | 0.55222 |  | 0 | 21 | 0 | 0
|  |  |  | Výkaz výměr: | SZ 6/100/100 = 4,44 kg/m2 |  | 0
[5 empty] | 90*4,44*0,001;podlaha SO09 |  | 0.3996
[5 empty] | 0,4*0,3;prořez |  | 0.12
|  | 15 | SP | 631319011 | Příplatek k mazanině tl přes 50 do 80 mm za přehlazení povrchu | m3 | 5.4 |  | 0 |  | 0 |  | 0 | 21 | 0 | 0
|  | 16 | SP | 631319171 | Příplatek k mazanině tl přes 50 do 80 mm za stržení povrchu spodní vrstvy před vložením výztuže | m3 | 5.4 |  | 0 |  | 0 |  | 0 | 21 | 0 | 0
|  | 17 | SP | 634112113 | Obvodová dilatace podlahovým páskem z pěnového PE mezi stěnou a mazaninou nebo potěrem v 80 mm | m | 41.8 |  | 0 | 2e-05 | 0.000836 |  | 0 | 21 | 0 | 0
|  | 18 | SP | 632450131 | Vyrovnávací cementový potěr tl přes 10 do 20 mm ze suchých směsí provedený v ploše | m2 | 90 |  | 0 | 0.042 | 3.78 |  | 0 | 21 | 0 | 0
|  |  |  | Výkaz výměr: | 90;podlaha SO09 |  | 90
|  | 19 | SP | 612131121 | Penetrační disperzní nátěr vnitřních stěn nanášený ručně | m2 | 236.6 |  | 0 | 0.00026 | 0.061516 |  | 0 | 21 | 0 | 0
|  |  |  | Výkaz výměr: | 236,6;skladba stěny půdy S10 |  | 236.6
S/SO 01/009 | 3 |  | Oddíl |  | 009: Ostatní konstrukce a práce, bourání |  |  |  | 0 |  | 0.030602 |  | 3.24 |  | 0 | 0
|  | 1 | SP | 966080103 | Bourání kontaktního zateplení z polystyrenových desek tl přes 60 do 120 mm | m2 | 154.9 |  | 0 |  | 0 | 0.014 | 2.1686 | 21 | 0 | 0
|  |  |  | Výkaz výměr: | 154,9;vikýř SO12 |  | 154.9
|  | 2 | SP | 968062245 | Vybourání dřevěných rámů oken jednoduchých včetně křídel pl do 2 m2 | m2 | 34.56 |  | 0 |  | 0 | 0.031 | 1.0714 | 21 | 0 | 0
|  |  |  | Výkaz výměr: | viz výplně otvorů |  | 0
[5 empty] | (2,4*1,6)*1;okno O2 |  | 3.84
[5 empty] | (1,6*1,6)*2;okno O3 |  | 5.12
[5 empty] | (1,6*1,6)*2;okno O4 |  | 5.12
[5 empty] | (1,6*1,6)*8;okno O5 |  | 20.48
|  | 3 | ON | 009100100 | Demontáž elektrického odmrazovače střech (žlaby) | m | 40 |  | 0 |  | 0 |  | 0 | 21 | 0 | 0
|  | 4 | ON | 009200100 | D+M Prodloužení střešních výdechů a potrubí o přidanou skladbu střechy | soubor | 1 |  | 0 |  | 0 |  | 0 | 21 | 0 | 0
|  | 5 | SP | 941111122 | Montáž lešení řadového trubkového lehkého s podlahami zatížení do 200 kg/m2 š od 0,9 do 1,2 m v přes 10 do 25 m | m2 | 560 |  | 0 |  | 0 |  | 0 | 21 | 0 | 0
|  |  |  | Výkaz výměr: | 40*14;lešení kolem objektu |  | 560
|  | 6 | SP | 941111222R | Příplatek k lešení řadovému trubkovému lehkému s podlahami do 200 kg/m2 š od 0,9 do 1,2 m v přes 10 do 25 m za každý den použití - použití na celou dobu výstavby (dle harmonogramu dodavatele) | m2 | 560 |  | 0 |  | 0 |  | 0 | 21 | 0 | 0
|  | 7 | SP | 941111822 | Demontáž lešení řadového trubkového lehkého s podlahami zatížení do 200 kg/m2 š od 0,9 do 1,2 m v přes 10 do 25 m | m2 | 560 |  | 0 |  | 0 |  | 0 | 21 | 0 | 0
|  | 8 | SP | 944511111 | Montáž ochranné sítě z textilie z umělých vláken | m2 | 560 |  | 0 |  | 0 |  | 0 | 21 | 0 | 0
|  | 9 | SP | 944511211R | Příplatek k ochranné síti za každý den použití - použití na celou dobu výstavby (dle harmonogramu dodavatele) | m2 | 560 |  | 0 |  | 0 |  | 0 | 21 | 0 | 0
|  | 10 | SP | 944511811 | Demontáž ochranné sítě z textilie z umělých vláken | m2 | 560 |  | 0 |  | 0 |  | 0 | 21 | 0 | 0
|  | 11 | SP | 944711113 | Montáž záchytné stříšky š přes 2 do 2,5 m | m | 2.5 |  | 0 |  | 0 |  | 0 | 21 | 0 | 0
|  | 12 | SP | 944711213 | Příplatek k záchytné stříšce š přes 2 do 2,5 m za každý den použití - použití na celou dobu výstavby (dle harmonogramu dodavatele) | m | 2.5 |  | 0 |  | 0 |  | 0 | 21 | 0 | 0
|  | 13 | SP | 944711813 | Demontáž záchytné stříšky š přes 2 do 2,5 m | m | 2.5 |  | 0 |  | 0 |  | 0 | 21 | 0 | 0
|  | 14 | SP | 952901111 | Vyčištění budov bytové a občanské výstavby při výšce podlaží do 4 m | m2 | 765.06 |  | 0 | 4e-05 | 0.030602 |  | 0 | 21 | 0 | 0
|  |  |  | Výkaz výměr: | 765,06;vnitřní úklid |  | 765.06
S/SO 01/099 | 3 |  | Oddíl |  | 099: Přesun hmot a manipulace se sutí |  |  |  | 0 |  | 0 |  | 0 |  | 0 | 0
|  | 1 | SP | 997013216 | Vnitrostaveništní doprava suti a vybouraných hmot pro budovy v přes 18 do 21 m ručně (materiál pro zpětné použití) | t | 25.799 |  | 0 |  | 0 |  | 0 | 21 | 0 | 0
|  | 2 | SP | 997013214 | Vnitrostaveništní doprava suti a vybouraných hmot pro budovy v přes 12 do 15 m ručně | t | 22.066 |  | 0 |  | 0 |  | 0 | 21 | 0 | 0
|  | 3 | SP | 997211611 | Nakládání suti na dopravní prostředky pro vodorovnou dopravu | t | 22.066 |  | 0 |  | 0 |  | 0 | 21 | 0 | 0
|  | 4 | SP | 997013501 | Odvoz suti a vybouraných hmot na skládku nebo meziskládku do 1 km se složením | t | 22.066 |  | 0 |  | 0 |  | 0 | 21 | 0 | 0
|  | 5 | SP | 997013509 | Příplatek k odvozu suti a vybouraných hmot na skládku ZKD 1 km přes 1 km | t | 1081.234 |  | 0 |  | 0 |  | 0 | 21 | 0 | 0
|  |  |  | Výkaz výměr: | 22,066*49;skládka do 50 km |  | 1081.234
|  | 6 | SP | 997006012 | Ruční třídění stavebního odpadu | t | 22.066 |  | 0 |  | 0 |  | 0 | 21 | 0 | 0
|  | 7 | SP | 997013631 | Poplatek za uložení na skládce (skládkovné) stavebního odpadu směsného kód odpadu 17 09 04 | t | 19.683 |  | 0 |  | 0 |  | 0 | 21 | 0 | 0
|  | 8 | SP | 997_výkup | Výkup železného odpadu ve sběrných surovinách | t | -2.383 |  | 0 |  | 0 |  | 0 | 21 | 0 | 0
|  | 9 | SP | 998018003 | Přesun hmot pro budovy ruční pro budovy v přes 12 do 24 m | t | 27.2302 |  | 0 |  | 0 |  | 0 | 21 | 0 | 0
S/SO 01/712 | 3 |  | Oddíl |  | 712: Povlakové krytiny |  |  |  | 0 |  | 1.6101 |  | 0.08518 |  | 0 | 0
|  | 1 | SP | 712531801 | Odstranění povlakové krytiny oblých střech z pásů uložených na sucho AIP nebo NAIP | m2 | 51.06 |  | 0 |  | 0 | 0.00066 | 0.0337 | 21 | 0 | 0
|  |  |  | Výkaz výměr: | 51,06;střecha SO05 |  | 51.06
|  | 2 | SP | 712331801 | Odstranění povlakové krytiny střech do 10° z pásů uložených na sucho AIP nebo NAIP | m2 | 78 |  | 0 |  | 0 | 0.00066 | 0.05148 | 21 | 0 | 0
|  |  |  | Výkaz výměr: | 78;střecha S11 |  | 78
|  | 3 | SP | 712631111 | Provedení povlakové krytiny střech přes 30° podkladní vrstvy pásy na sucho samolepící | m2 | 570.98 |  | 0 |  | 0 |  | 0 | 21 | 0 | 0
|  |  |  | Výkaz výměr: | 413;střecha SO06 |  | 413
[5 empty] | 157,98;střecha SO08 |  | 157.98
|  | 4 | SP | 712531111 | Provedení povlakové krytiny oblých střech podkladní vrstvy pásy na sucho samolepící | m2 | 51.06 |  | 0 |  | 0 |  | 0 | 21 | 0 | 0
|  |  |  | Výkaz výměr: | 51,06;střecha SO05 |  | 51.06
|  | 5 | SP | 712331111 | Provedení povlakové krytiny střech do 10° podkladní vrstvy pásy na sucho samolepící | m2 | 78 |  | 0 |  | 0 |  | 0 | 21 | 0 | 0
|  |  |  | Výkaz výměr: | 78;střecha S11 |  | 78
|  | 6 | H | 62855000 | pás asfaltový samolepicí modifikovaný SBS s vložkou z polyesterové rohože se spalitelnou fólií nebo jemnozrnným minerálním posypem nebo textilií na horním povrchu tl 1,8mm | m2 | 805.046 |  | 0 | 0.002 | 1.6101 |  | 0 | 21 | 0 | 0
|  |  |  | Výkaz výměr: | 570,98+51,06+78;plocha |  | 700.04
[5 empty] | 700,04*0,15;prořez |  | 105.006
|  | 7 | SP | 998712123 | Přesun hmot tonážní pro krytiny povlakové ruční v objektech v přes 12 do 24 m | t | 1.6101 |  | 0 |  | 0 |  | 0 | 21 | 0 | 0
S/SO 01/713 | 3 |  | Oddíl |  | 713: Izolace tepelné |  |  |  | 0 |  | 13.0048 |  | 7.5003 |  | 0 | 0
|  | 1 | SP | 713151814 | Odstranění tepelné izolace střech šikmých volně kladené mezi krokve z vláknitých materiálů nasáklých vodou tl přes 100 mm | m2 | 57.098 |  | 0 |  | 0 | 0.072 | 4.1111 | 21 | 0 | 0
|  |  |  | Výkaz výměr: | odstranění poškozené izolace - 10% |  | 0
[5 empty] | 413*0,1;střecha SO06 |  | 41.3
[5 empty] | 157,98*0,1;střecha SO08 |  | 15.798
|  | 2 | SP | 713112811R | Odstranění tepelné izolace volně položených (fólie) | m2 | 765.06 |  | 0 |  | 0 | 0.00443 | 3.3892 | 21 | 0 | 0
|  | 3 | SP | 713151141 | Montáž izolace tepelné střech šikmých parotěsné reflexní tl do 5 mm | m2 | 209.04 |  | 0 | 1e-05 | 0.0020904 |  | 0 | 21 | 0 | 0
|  |  |  | Výkaz výměr: | 157,98;střecha SO08 |  | 157.98
[5 empty] | 51,06;střecha SO05 |  | 51.06
|  | 4 | SP | 713121131R | Montáž izolace tepelné střech plochých parotěsné reflexní tl do 5 mm | m2 | 78 |  | 0 | 3e-05 | 0.00234 |  | 0 | 21 | 0 | 0
|  |  |  | Výkaz výměr: | 78;střecha S11 |  | 78
|  | 5 | H | 62856011 | pás asfaltový natavitelný modifikovaný SBS s vložkou z hliníkové fólie s textilií a spalitelnou PE fólií nebo jemnozrnným minerálním posypem na horním povrchu tl 4,0mm | m2 | 330.096 |  | 0 | 0.0047 | 1.5515 |  | 0 | 21 | 0 | 0
|  |  |  | Výkaz výměr: | 209,04+78;plocha |  | 287.04
[5 empty] | 287,04*0,15;prořez |  | 43.056
|  | 6 | SP | 713151162 | Montáž izolace tepelné střech šikmých přišroubované nad krokve z desek sklonu přes 30° do 45° tl přes 60 do 100 mm | m2 | 315.96 |  | 0 | 0.00011 | 0.034756 |  | 0 | 21 | 0 | 0
|  |  |  | Výkaz výměr: | 157,98*2;střecha SO08 - 2x vrstva |  | 315.96
|  | 7 | SP | 713151172 | Montáž izolace tepelné střech šikmých přišroubované nad krokve z desek sklonu přes 45° do 60° tl přes 60 do 100 mm | m2 | 102.12 |  | 0 | 0.00011 | 0.011233 |  | 0 | 21 | 0 | 0
|  |  |  | Výkaz výměr: | 51,06*2;střecha SO05 - 2x vrstva |  | 102.12
|  | 8 | SP | 713151152 | Montáž izolace tepelné střech šikmých přišroubované nad krokve z desek sklonu do 30° tl přes 60 do 100 mm | m2 | 156 |  | 0 | 0.00011 | 0.01716 |  | 0 | 21 | 0 | 0
|  |  |  | Výkaz výměr: | 78*2;střecha S11 - 2x vrstva |  | 156
|  | 9 | H | 28376532 | deska izolační PIR s oboustrannou kompozitní fólií s hliníkovou vložkou pro šikmé střechy λ=0,022 tl 100mm | m2 | 602.784 |  | 0 | 0.003 | 1.8084 |  | 0 | 21 | 0 | 0
|  |  |  | Výkaz výměr: | 315,96+102,12+156;plocha |  | 574.08
[5 empty] | 574,08*0,05;prořez |  | 28.704
|  | 10 | SP | 713121131 | Montáž izolace tepelné podlah parotěsné reflexní tl do 5 mm | m2 | 206.5 |  | 0 | 3e-05 | 0.006195 |  | 0 | 21 | 0 | 0
|  |  |  | Výkaz výměr: | 206,5;střecha SO07 |  | 206.5
|  | 11 | H | 28329028 | fólie PE vyztužená Al vrstvou pro parotěsnou vrstvu 150g/m2 s integrovanou lepící páskou | m2 | 237.475 |  | 0 | 0.00016 | 0.037996 |  | 0 | 21 | 0 | 0
|  |  |  | Výkaz výměr: | 206,5;plocha |  | 206.5
[5 empty] | 206,5*0,15;prořez |  | 30.975
|  | 12 | SP | 713114413 | Tepelná foukaná izolace minerální vlákna nižší objemová hmotnost vodorovná volná tl přes 250 do 300 mm | m3 | 65.0475 |  | 0 | 0.052 | 3.3825 |  | 0 | 21 | 0 | 0
|  |  |  | Výkaz výměr: | 206,5*0,3;střecha SO07 |  | 61.95
[5 empty] | 61,95*0,05;prořez |  | 3.0975
|  | 13 | SP | 713131161 | Montáž izolace tepelné stěn připevněné sponkami parotěsné reflexní tl do 5 mm | m2 | 154.9 |  | 0 | 1e-05 | 0.001549 |  | 0 | 21 | 0 | 0
|  |  |  | Výkaz výměr: | 154,9;vikýř SO12 |  | 154.9
|  | 14 | H | 28329028 | fólie PE vyztužená Al vrstvou pro parotěsnou vrstvu 150g/m2 s integrovanou lepící páskou | m2 | 178.135 |  | 0 | 0.00016 | 0.028502 |  | 0 | 21 | 0 | 0
|  |  |  | Výkaz výměr: | 154,9;plocha |  | 154.9
[5 empty] | 154,9*0,15;prořez |  | 23.235
|  | 15 | SP | 713151111 | Montáž izolace tepelné střech šikmých kladené volně mezi krokve rohoží, pásů, desek | m2 | 57.098 |  | 0 |  | 0 |  | 0 | 21 | 0 | 0
|  |  |  | Výkaz výměr: | odstranění poškozené izolace - 10% |  | 0
[5 empty] | 413*0,1;střecha SO06 |  | 41.3
[5 empty] | 157,98*0,1;střecha SO08 |  | 15.798
|  | 16 | H | 63153708 | deska tepelně izolační minerální univerzální λ=0,036-0,037 tl 120mm | m2 | 59.9529 |  | 0 | 0.00365 | 0.21883 |  | 0 | 21 | 0 | 0
|  |  |  | Výkaz výměr: | 57,098;plocha |  | 57.098
[5 empty] | 57,098*0,05;prořez |  | 2.8549
|  | 17 | SP | 713121121 | Montáž izolace tepelné podlah volně kladenými rohožemi, pásy, dílci, deskami 2 vrstvy | m2 | 90 |  | 0 |  | 0 |  | 0 | 21 | 0 | 0
|  |  |  | Výkaz výměr: | 90;podlaha SO09 |  | 90
|  | 18 | H | 28372300 | deska EPS 100 pro konstrukce s běžným zatížením λ=0,037 | m3 | 22.68 |  | 0 | 0.025 | 0.567 |  | 0 | 21 | 0 | 0
|  |  |  | Výkaz výměr: | 90*0,24;přepočet |  | 21.6
[5 empty] | 21,6*0,05;prořez |  | 1.08
|  | 19 | SP | 713191132 | Montáž izolace tepelné podlah, stropů vrchem nebo střech překrytí separační fólií z PE | m2 | 90 |  | 0 |  | 0 |  | 0 | 21 | 0 | 0
|  | 20 | H | 28323151 | papír separační potažený PE fólií | m2 | 103.5 |  | 0 | 0.00035 | 0.036225 |  | 0 | 21 | 0 | 0
|  |  |  | Výkaz výměr: | 90;plocha |  | 90
[5 empty] | 90*0,15;prořez |  | 13.5
|  | 21 | SP | 713131241 | Montáž izolace tepelné stěn lepením celoplošně v kombinaci s mechanickým kotvením rohoží, pásů, dílců, desek tl do 100mm | m2 | 236.6 |  | 0 | 0.00612 | 1.448 |  | 0 | 21 | 0 | 0
|  |  |  | Výkaz výměr: | 236,6;skladba stěny půdy S10 |  | 236.6
|  | 22 | H | 63142025 | deska tepelně izolační minerální kontaktních fasád podélné vlákno λ=0,035-0,036 tl 100mm | m2 | 248.43 |  | 0 | 0.0155 | 3.8507 |  | 0 | 21 | 0 | 0
|  |  |  | Výkaz výměr: | 236,6;plocha |  | 236.6
[5 empty] | 236,6*0,05;prořez |  | 11.83
|  | 23 | SP | 998713123 | Přesun hmot tonážní pro izolace tepelné ruční v objektech v přes 12 do 24 m | t | 13.0048 |  | 0 |  | 0 |  | 0 | 21 | 0 | 0
S/SO 01/762 | 3 |  | Oddíl |  | 762: Konstrukce tesařské |  |  |  | 0 |  | 23.4223 |  | 8.3695 |  | 0 | 0
|  | 1 | SP | 762841821 | Demontáž podbíjení obkladů stropů a střech sklonu do 60° z desek měkkých | m2 | 36.19 |  | 0 |  | 0 | 0.014 | 0.50666 | 21 | 0 | 0
|  |  |  | Výkaz výměr: | 51,7*0,7;přesahy střechy |  | 36.19
|  | 2 | SP | 762342812 | Demontáž laťování střech z latí osové vzdálenosti do 0,50 m | m2 | 570.98 |  | 0 |  | 0 | 0.005 | 2.8549 | 21 | 0 | 0
|  |  |  | Výkaz výměr: | 413;střecha SO06 |  | 413
[5 empty] | 157,98;střecha SO08 |  | 157.98
|  | 3 | SP | 762342811 | Demontáž laťování střech z latí osové vzdálenosti do 0,22 m | m2 | 129.06 |  | 0 |  | 0 | 0.007 | 0.90342 | 21 | 0 | 0
|  |  |  | Výkaz výměr: | 51,06;střecha SO05 |  | 51.06
[5 empty] | 78;střecha S11 |  | 78
|  | 4 | SP | 762341811 | Demontáž bednění střech z prken | m2 | 129.06 |  | 0 |  | 0 | 0.015 | 1.9359 | 21 | 0 | 0
|  |  |  | Výkaz výměr: | 51,06;střecha SO05 |  | 51.06
[5 empty] | 78;střecha S11 |  | 78
|  | 5 | SP | 762131811 | Demontáž bednění svislých stěn z hrubých prken | m2 | 154.9 |  | 0 |  | 0 | 0.014 | 2.1686 | 21 | 0 | 0
|  |  |  | Výkaz výměr: | 154,9;vikýř SO12 |  | 154.9
|  | 6 | SP | 762342214 | Montáž laťování na střechách jednoduchých sklonu do 60° osové vzdálenosti přes 150 do 360 mm | m2 | 570.98 |  | 0 |  | 0 |  | 0 | 21 | 0 | 0
|  |  |  | Výkaz výměr: | 413;střecha SO06 |  | 413
[5 empty] | 157,98;střecha SO08 |  | 157.98
|  | 7 | H | 60514114 | řezivo jehličnaté lať impregnovaná dl 4 m | m3 | 5.8378 |  | 0 | 0.55 | 3.2108 |  | 0 | 21 | 0 | 0
|  |  |  | Výkaz výměr: | 2027*0,04*0,06;latě |  | 4.8648
[5 empty] | 4,865*0,2;prořez |  | 0.973
|  | 8 | SP | 762342511 | Montáž kontralatí na podklad bez tepelné izolace | m | 490 |  | 0 | 2e-05 | 0.0098 |  | 0 | 21 | 0 | 0
|  |  |  | Výkaz výměr: | 490;střecha SO06 |  | 490
|  | 9 | SP | 762342523 | Montáž kontralatí přes tepelnou izolaci tl přes 140 mm do 200 mm | m | 336 |  | 0 | 0.00018 | 0.06048 |  | 0 | 21 | 0 | 0
|  |  |  | Výkaz výměr: | 210;střecha SO08 |  | 210
[5 empty] | 30;střecha SO05 |  | 30
[5 empty] | 96;střecha S11 |  | 96
|  | 10 | H | 60511125 | řezivo stavební fošny prismované středové š do 160mm dl 2-5m | m3 | 3.1718 |  | 0 | 0.55 | 1.7445 |  | 0 | 21 | 0 | 0
|  |  |  | Výkaz výměr: | (490+336)*0,04*0,08;kontralatě |  | 2.6432
[5 empty] | 2,643*0,2;prořez |  | 0.5286
|  | 11 | SP | 762712933 | Montáž doplnění části prostorové vázané konstrukce hranoly nehoblovanými průřezové pl přes 224 do 288 cm2 | m | 156 |  | 0 | 9e-05 | 0.01404 |  | 0 | 21 | 0 | 0
|  |  |  | Výkaz výměr: | střecha SO06 a SO08 |  | 0
[5 empty] | 44+112;zesílení krokví 120x200 |  | 156
|  | 12 | H | 60512135 | hranol stavební řezivo průřezu do 288cm2 do dl 6m | m3 | 4.4928 |  | 0 | 0.55 | 2.471 |  | 0 | 21 | 0 | 0
|  |  |  | Výkaz výměr: | střecha SO06 a SO08 |  | 0
[5 empty] | (44+112)*0,12*0,2;zesílení krokví 120x200 |  | 3.744
[5 empty] | 3,744*0,2;prořez |  | 0.7488
|  | 13 | SP | 762712932 | Montáž doplnění části prostorové vázané konstrukce hranoly nehoblovanými průřezové pl přes 120 do 224 cm2 | m | 7 |  | 0 | 8e-05 | 0.00056 |  | 0 | 21 | 0 | 0
|  |  |  | Výkaz výměr: | střecha SO06 a SO08 |  | 0
[5 empty] | 7;vyztužení vaznice pásky 140x120 |  | 7
|  | 14 | H | 60512130 | hranol stavební řezivo průřezu do 224cm2 do dl 6m | m3 | 0.1412 |  | 0 | 0.55 | 0.07766 |  | 0 | 21 | 0 | 0
|  |  |  | Výkaz výměr: | střecha SO06 a SO08 |  | 0
[5 empty] | 7*0,14*0,12;vyztužení vaznice pásky 140x120 |  | 0.1176
[5 empty] | 0,118*0,2;prořez |  | 0.0236
|  | 15 | SP | 762321905R | Zesílení krovu "příložkami" fošnami a hranoly průřezové plochy přes 100 cm2 | m | 136.4 |  | 0 | 0.00583 | 0.79521 |  | 0 | 21 | 0 | 0
|  |  |  | Výkaz výměr: | 8*15,5;zesílení vodorovných krokví fošnou 120x80 mm |  | 124
[5 empty] | 124*0,1;prořez |  | 12.4
|  | 16 | SP | 762083111 | Impregnace řeziva proti dřevokaznému hmyzu a houbám máčením třída ohrožení 1 a 2 | m3 | 9.1154 |  | 0 | 0.00122 | 0.011121 |  | 0 | 21 | 0 | 0
|  |  |  | Výkaz výměr: | 3,172+4,493+0,141+136,4*0,12*0,08;součet |  | 9.1154
|  | 17 | SP | 762395000 | Spojovací prostředky krovů, bednění, laťování, nadstřešních konstrukcí | m3 | 14.9534 |  | 0 | 0.0233 | 0.34842 |  | 0 | 21 | 0 | 0
|  |  |  | Výkaz výměr: | 5,838+3,172+4,493+0,141+136,4*0,12*0,08;součet |  | 14.9534
|  | 18 | SP | 762341210 | Montáž bednění střech rovných a šikmých sklonu do 60° z hrubých prken na sraz tl do 32 mm | m2 | 648.98 |  | 0 |  | 0 |  | 0 | 21 | 0 | 0
|  |  |  | Výkaz výměr: | 413;střecha SO06 |  | 413
[5 empty] | 157,98;střecha SO08 |  | 157.98
[5 empty] | 78;střecha S11 |  | 78
|  | 19 | H | 60515111 | řezivo jehličnaté boční prkno 20-30mm | m3 | 18.6907 |  | 0 | 0.55 | 10.2799 |  | 0 | 21 | 0 | 0
|  |  |  | Výkaz výměr: | 648,98*0,024;přepočet |  | 15.5755
[5 empty] | 15,576*0,2;prořez |  | 3.1152
|  | 20 | SP | 762341310 | Montáž bednění střech obloukových sklonu do 60° z hrubých prken na sraz tl do 32 mm | m2 | 51.06 |  | 0 |  | 0 |  | 0 | 21 | 0 | 0
|  |  |  | Výkaz výměr: | 51,06;střecha SO05 |  | 51.06
|  | 21 | H | 60515111 | řezivo jehličnaté boční prkno 20-30mm | m3 | 1.4704 |  | 0 | 0.55 | 0.80874 |  | 0 | 21 | 0 | 0
|  |  |  | Výkaz výměr: | 51,06*0,024;přepočet |  | 1.2254
[5 empty] | 1,225*0,2;prořez |  | 0.245
|  | 22 | SP | 762083111 | Impregnace řeziva proti dřevokaznému hmyzu a houbám máčením třída ohrožení 1 a 2 | m3 | 20.161 |  | 0 | 0.00122 | 0.024596 |  | 0 | 21 | 0 | 0
|  |  |  | Výkaz výměr: | 18,691+1,47;součet |  | 20.161
|  | 23 | SP | 762495000 | Spojovací prostředky pro montáž olištování, obložení stropů, střešních podhledů a stěn | m2 | 20.161 |  | 0 | 0.00018 | 0.003629 |  | 0 | 21 | 0 | 0
|  | 24 | SP | 762131124 | Montáž bednění stěn z hrubých prken tl do 32 mm na sraz | m2 | 154.9 |  | 0 |  | 0 |  | 0 | 21 | 0 | 0
|  |  |  | Výkaz výměr: | 154,9;vikýř SO12 |  | 154.9
|  | 25 | H | 60515111 | řezivo jehličnaté boční prkno 20-30mm | m3 | 4.4612 |  | 0 | 0.55 | 2.4537 |  | 0 | 21 | 0 | 0
|  |  |  | Výkaz výměr: | 154,9*0,024;přepočet |  | 3.7176
[5 empty] | 3,718*0,2;prořez |  | 0.7436
|  | 26 | SP | 762083111 | Impregnace řeziva proti dřevokaznému hmyzu a houbám máčením třída ohrožení 1 a 2 | m3 | 4.461 |  | 0 | 0.00122 | 0.0054424 |  | 0 | 21 | 0 | 0
|  | 27 | SP | 762495000 | Spojovací prostředky pro montáž olištování, obložení stropů, střešních podhledů a stěn | m2 | 4.461 |  | 0 | 0.00018 | 0.00080298 |  | 0 | 21 | 0 | 0
|  | 28 | SP | 762429001 | Montáž obložení stropu podkladový rošt | m | 153 |  | 0 | 1e-05 | 0.00153 |  | 0 | 21 | 0 | 0
|  |  |  | Výkaz výměr: | 3*51;přesahy střechy |  | 153
|  | 29 | H | 60514114 | řezivo jehličnaté lať impregnovaná dl 4 m | m3 | 0.4406 |  | 0 | 0.55 | 0.24233 |  | 0 | 21 | 0 | 0
|  |  |  | Výkaz výměr: | 153*0,04*0,06;přepočet |  | 0.3672
[5 empty] | 0,367*0,2;prořez |  | 0.0734
|  | 30 | SP | 762395000 | Spojovací prostředky krovů, bednění, laťování, nadstřešních konstrukcí | m3 | 0.441 |  | 0 | 0.0233 | 0.010275 |  | 0 | 21 | 0 | 0
|  | 31 | SP | 762842231 | Montáž podbíjení střech šikmých vnějšího přesahu š přes 0,8 m z palubek | m2 | 51 |  | 0 |  | 0 |  | 0 | 21 | 0 | 0
|  |  |  | Výkaz výměr: | 51*1;přesahy střechy |  | 51
|  | 32 | H | 61191182 | palubky obkladové smrk profil klasický 19x196mm jakost A/B | m2 | 56.1 |  | 0 | 0.00931 | 0.52229 |  | 0 | 21 | 0 | 0
|  |  |  | Výkaz výměr: | 51;plocha |  | 51
[5 empty] | 51*0,1;prořez |  | 5.1
|  | 33 | SP | 762495000 | Spojovací prostředky pro montáž olištování, obložení stropů, střešních podhledů a stěn | m2 | 51 |  | 0 | 0.00018 | 0.00918 |  | 0 | 21 | 0 | 0
|  | 34 | SP | 762431034 | Obložení stěn z desek OSB tl 18 mm broušených na pero a drážku přibíjených | m2 | 11 |  | 0 | 0.01156 | 0.12716 |  | 0 | 21 | 0 | 0
|  |  |  | Výkaz výměr: | 16*0,625;čelo v ploše střechy |  | 10
[5 empty] | 10*0,1;prořez |  | 1
|  | 35 | SP | 762495000 | Spojovací prostředky pro montáž olištování, obložení stropů, střešních podhledů a stěn | m2 | 11 |  | 0 | 0.00018 | 0.00198 |  | 0 | 21 | 0 | 0
|  | 36 | SP | 762191911 | Zabednění otvoru ve stěně prkny tl do 32 mm pl jednotlivě do 1 m2 | m2 | 9.4466 |  | 0 | 0.01963 | 0.18544 |  | 0 | 21 | 0 | 0
|  |  |  | Výkaz výměr: | (24,2+27,2+7,03+7,63)*0,13;detail foukané izolace |  | 8.5878
[5 empty] | 8,588*0,1;prořez |  | 0.8588
|  | 37 | SP | 762495000 | Spojovací prostředky pro montáž olištování, obložení stropů, střešních podhledů a stěn | m2 | 9.477 |  | 0 | 0.00018 | 0.0017059 |  | 0 | 21 | 0 | 0
|  | 38 | SP | 998762123 | Přesun hmot tonážní pro kce tesařské ruční v objektech v přes 12 do 24 m | t | 23.422 |  | 0 |  | 0 |  | 0 | 21 | 0 | 0
S/SO 01/763 | 3 |  | Oddíl |  | 763: Konstrukce montované |  |  |  | 0 |  | 0.159 |  | 0.20676 |  | 0 | 0
|  | 1 | SP | 763161821 | Demontáž SDK podkroví s dvouvrstvou nosnou kcí z ocelových profilů opláštění jednoduché | m2 | 12 |  | 0 |  | 0 | 0.01723 | 0.20676 | 21 | 0 | 0
|  |  |  | Výkaz výměr: | 12;lokální opravy SDK |  | 12
|  | 2 | SP | 763161721 | SDK podkroví deska 1xDF 12,5 bez TI dvouvrstvá spodní kce profil CD+UD na krokvových závěsech | m2 | 12 |  | 0 | 0.01315 | 0.1578 |  | 0 | 21 | 0 | 0
|  | 3 | SP | 763131714 | SDK podhled základní penetrační nátěr | m2 | 12 |  | 0 | 0.0001 | 0.0012 |  | 0 | 21 | 0 | 0
|  | 4 | SP | 763161821 | Demontáž SDK podkroví s dvouvrstvou nosnou kcí z ocelových profilů opláštění jednoduché | m | 4 |  | 0
|  |  |  | Výkaz výměr: | (0,8+1,2)*2;střecha B - obklad střešních oken |  | 4
|  | 5 | SP | 763121714 | SDK stěna předsazená základní penetrační nátěr | m2 | 2 |  | 0
|  | 6 | SP | 998763333 | Přesun hmot tonážní pro konstrukce montované z desek ruční v objektech v přes 12 do 24 m | t | 0.178 |  | 0 |  | 0 |  | 0 | 21 | 0 | 0
S/SO 01/764 | 3 |  | Oddíl |  | 764: Konstrukce klempířské |  |  |  | 0 |  | 2.5325 |  | 2.3826 |  | 0 | 0
|  | 1 | SP | 764001821 | Demontáž krytiny ze svitků nebo tabulí do suti | m2 | 129.06 |  | 0 |  | 0 | 0.00594 | 0.76662 | 21 | 0 | 0
|  |  |  | Výkaz výměr: | 51,06;střecha SO05 |  | 51.06
[5 empty] | 78;střecha S11 |  | 78
|  | 2 | SP | 764004801 | Demontáž podokapního žlabu do suti | m | 66.06 |  | 0 |  | 0 | 0.0026 | 0.17176 | 21 | 0 | 0
|  |  |  | Výkaz výměr: | viz výpis klempířských prvků |  | 0
[5 empty] | 24,2;K7 |  | 24.2
[5 empty] | 27,2;K8 |  | 27.2
[5 empty] | 7,03;K9 |  | 7.03
[5 empty] | 7,63;K10 |  | 7.63
|  | 3 | SP | 764004841 | Demontáž háku do suti | kus | 82 |  | 0 |  | 0 | 0.0094 | 0.7708 | 21 | 0 | 0
|  | 4 | SP | 764004861 | Demontáž svodu do suti | m | 40 |  | 0 |  | 0 | 0.00394 | 0.1576 | 21 | 0 | 0
|  |  |  | Výkaz výměr: | 40;střecha B |  | 40
|  | 5 | SP | 764001891 | Demontáž úžlabí do suti | m | 21.27 |  | 0 |  | 0 | 0.00348 | 0.07402 | 21 | 0 | 0
|  |  |  | Výkaz výměr: | viz výpis klempířských prvků |  | 0
[5 empty] | 7,38;K23 |  | 7.38
[5 empty] | 6,39;K24 |  | 6.39
[5 empty] | 7,5;K34 |  | 7.5
|  | 6 | SP | 764002812 | Demontáž okapového plechu do suti v krytině skládané | m | 66.06 |  | 0 |  | 0 | 0.00177 | 0.11693 | 21 | 0 | 0
|  |  |  | Výkaz výměr: | viz výpis klempířských prvků |  | 0
[5 empty] | 24,2+27,2+7,03+7,63;K2+K36 (dle K7, K8, K9, K10) |  | 66.06
|  | 7 | SP | 764002881 | Demontáž lemování střešních prostupů do suti | m2 | 18.176 |  | 0 |  | 0 | 0.00584 | 0.10615 | 21 | 0 | 0
|  |  |  | Výkaz výměr: | viz výpis klempířských prvků |  | 0
[5 empty] | komínová tělesa |  | 0
[5 empty] | (0,7+0,7)*2*0,62*4;K13 |  | 6.944
[5 empty] | (0,7+0,5)*2*0,62*4;K14 |  | 5.952
[5 empty] | výlez |  | 0
[5 empty] | (0,7+0,5)*2*0,275*8;K20 |  | 5.28
|  | 8 | SP | 764002871 | Demontáž lemování zdí do suti | m | 93.8 |  | 0 |  | 0 | 0.00175 | 0.16415 | 21 | 0 | 0
|  |  |  | Výkaz výměr: | viz výpis klempířských prvků |  | 0
[5 empty] | 8*7,8;K17 |  | 62.4
[5 empty] | 1*8,4;K18 |  | 8.4
[5 empty] | 2*11,5;K19 |  | 23
|  | 9 | SP | 764002851 | Demontáž oplechování parapetů do suti | m | 32.7 |  | 0 |  | 0 | 0.00167 | 0.054609 | 21 | 0 | 0
|  |  |  | Výkaz výměr: | viz výpis klempířských prvků |  | 0
[5 empty] | 3,5;K30 |  | 3.5
[5 empty] | 6*2,7;K31 |  | 16.2
[5 empty] | 2*6,5;K32 |  | 13
|  | 10 | SP | 764111667 | Krytina střechy oblé drážkováním ze svitků z Pz plechu s povrchovou úpravou rš přes 400 do 670 mm | m2 | 58.719 |  | 0 | 0.0066 | 0.38755 |  | 0 | 21 | 0 | 0
|  |  |  | Výkaz výměr: | 51,06;střecha SO05 |  | 51.06
[5 empty] | 51,06*0,15;prořez |  | 7.659
|  | 11 | SP | 764111641 | Krytina střechy rovné drážkováním ze svitků z Pz plechu s povrchovou úpravou do rš 670 mm sklonu do 30° | m2 | 89.7 |  | 0 | 0.00661 | 0.59292 |  | 0 | 21 | 0 | 0
|  |  |  | Výkaz výměr: | 78;střecha S11 |  | 78
[5 empty] | 78*0,15;prořez |  | 11.7
|  | 12 | SP | 764111691 | Příplatek k cenám krytiny z Pz plechu s povrchovou úpravou za těsnění drážek sklonu do 10° | m2 | 89.7 |  | 0 | 0.00035 | 0.031395 |  | 0 | 21 | 0 | 0
|  | 13 | SP | 764042419 | Strukturovaná oddělovací rohož s integrovanou pojistnou hydroizolací jakékoliv rš | m2 | 148.419 |  | 0 | 0.00058 | 0.086083 |  | 0 | 21 | 0 | 0
|  |  |  | Výkaz výměr: | 51,06;střecha SO05 |  | 51.06
[5 empty] | 78;střecha S11 |  | 78
[5 empty] | 129,06*0,15;prořez |  | 19.359
|  | 14 | SP | 764212606 | Oplechování úžlabí (čela) z Pz s povrchovou úpravou rš 500 mm | m | 23.397 |  | 0 | 0.00434 | 0.10154 |  | 0 | 21 | 0 | 0
|  |  |  | Výkaz výměr: | viz výpis klempířských prvků |  | 0
[5 empty] | 7,38;K23 |  | 7.38
[5 empty] | 6,39;K24 |  | 6.39
[5 empty] | 7,5;K34 |  | 7.5
[5 empty] | 21,27*0,1;prořez |  | 2.127
|  | 15 | SP | 764212663 | Oplechování rovné okapové hrany z Pz s povrchovou úpravou rš 250 mm | m | 72.666 |  | 0 | 0.00228 | 0.16568 |  | 0 | 21 | 0 | 0
|  |  |  | Výkaz výměr: | viz výpis klempířských prvků |  | 0
[5 empty] | 24,2+27,2+7,03+7,63;K2+K36 (dle K7, K8, K9, K10) |  | 66.06
[5 empty] | 66,06*0,1;prořez |  | 6.606
|  | 16 | SP | 764314612 | Lemování prostupů střech s krytinou skládanou nebo plechovou bez lišty z Pz s povrchovou úpravou | m2 | 19.9936 |  | 0 | 0.01079 | 0.21573 |  | 0 | 21 | 0 | 0
|  |  |  | Výkaz výměr: | viz výpis klempířských prvků |  | 0
[5 empty] | komínová tělesa |  | 0
[5 empty] | (0,7+0,7)*2*0,62*4;K13 |  | 6.944
[5 empty] | (0,7+0,5)*2*0,62*4;K14 |  | 5.952
[5 empty] | výlez |  | 0
[5 empty] | (0,7+0,5)*2*0,275*8;K20 |  | 5.28
[5 empty] | 18,176*0,1;prořez |  | 1.8176
|  | 17 | SP | 764311617 | Lemování rovných zdí střech s krytinou skládanou z Pz s povrchovou úpravou rš 670 mm | m | 103.18 |  | 0 | 0.00582 | 0.60051 |  | 0 | 21 | 0 | 0
|  |  |  | Výkaz výměr: | viz výpis klempířských prvků |  | 0
[5 empty] | 8*7,8;K17 |  | 62.4
[5 empty] | 1*8,4;K18 |  | 8.4
[5 empty] | 2*11,5;K19 |  | 23
[5 empty] | 93,8*0,1;prořez |  | 9.38
|  | 18 | SP | 764216604 | Oplechování rovných parapetů mechanicky kotvené z Pz s povrchovou úpravou rš 330 mm | m | 35.97 |  | 0 | 0.00291 | 0.10467 |  | 0 | 21 | 0 | 0
|  |  |  | Výkaz výměr: | viz výpis klempířských prvků |  | 0
[5 empty] | 3,5;K30 |  | 3.5
[5 empty] | 6*2,7;K31 |  | 16.2
[5 empty] | 2*6,5;K32 |  | 13
[5 empty] | 32,7*0,1;prořez |  | 3.27
|  | 19 | SP | 764511602 | Žlab podokapní půlkruhový z Pz s povrchovou úpravou rš 330 mm | m | 69.363 |  | 0 | 0.00169 | 0.11722 |  | 0 | 21 | 0 | 0
|  |  |  | Výkaz výměr: | viz výpis klempířských prvků |  | 0
[5 empty] | 24,2;K7 |  | 24.2
[5 empty] | 27,2;K8 |  | 27.2
[5 empty] | 7,03;K9 |  | 7.03
[5 empty] | 7,63;K10 |  | 7.63
[5 empty] | 66,06*0,05;prořez |  | 3.303
|  | 20 | SP | 764501105 | Montáž háku pro podokapní půlkulatý žlab | kus | 82 |  | 0 |  | 0 |  | 0 | 21 | 0 | 0
|  | 21 | H | 55344753 | hák žlabový Pz barvený pro půlkulatý žlab D 150mm | kus | 82 |  | 0 | 0.0005 | 0.041 |  | 0 | 21 | 0 | 0
|  | 22 | SP | 764511642 | Kotlík oválný (trychtýřový) pro podokapní žlaby z Pz s povrchovou úpravou 330/100 mm | kus | 4 |  | 0 | 0.00036 | 0.00144 |  | 0 | 21 | 0 | 0
|  |  |  | Výkaz výměr: | 4;střecha B |  | 4
|  | 23 | SP | 764518622 | Svody kruhové včetně objímek, kolen, odskoků z Pz s povrchovou úpravou průměru 100 mm | m | 40 |  | 0 | 0.00217 | 0.0868 |  | 0 | 21 | 0 | 0
|  |  |  | Výkaz výměr: | 40;střecha B |  | 40
|  | 24 | SP | 998764123 | Přesun hmot tonážní pro konstrukce klempířské ruční v objektech v přes 12 do 24 m | t | 2.5325 |  | 0 |  | 0 |  | 0 | 21 | 0 | 0
S/SO 01/765 | 3 |  | Oddíl |  | 765: Krytina skládaná |  |  |  | 0 |  | 4.4579 |  | 25.9306 |  | 0 | 0
|  | 1 | SP | 765192001 | Nouzové (provizorní) zakrytí střechy plachtou | m2 | 1133.175 |  | 0 | 0.00014 | 0.15864 |  | 0 | 21 | 0 | 0
|  |  |  | Výkaz výměr: | 413;střecha SO06 |  | 413
[5 empty] | 157,98;střecha SO08 |  | 157.98
[5 empty] | 206,5;střecha SO07 |  | 206.5
[5 empty] | 51,06;střecha SO05 |  | 51.06
[5 empty] | 78;střecha SO11 |  | 78
[5 empty] | 906,54*0,25;prořez |  | 226.635
|  | 2 | SP | 765192811 | Demontáž střešního výlezu jakékoliv plochy | kus | 8 |  | 0 |  | 0 | 0.0165 | 0.132 | 21 | 0 | 0
|  | 3 | SP | 765111803 | Demontáž krytiny keramické drážkové sklonu do 30° na sucho k dalšímu použití | m2 | 570.98 |  | 0 |  | 0 | 0.0445 | 25.4086 | 21 | 0 | 0
|  |  |  | Výkaz výměr: | 413;střecha SO06 |  | 413
[5 empty] | 157,98;střecha SO08 |  | 157.98
|  | 4 | SP | 765111813 | Příplatek k demontáži krytiny keramické drážkové k dalšímu použití za sklon přes 30° | m2 | 570.98 |  | 0 |  | 0 |  | 0 | 21 | 0 | 0
|  | 5 | SP | 765111863 | Demontáž krytiny keramické hřebenů a nároží sklonu do 30° na sucho k dalšímu použití | m | 34 |  | 0 |  | 0 | 0.01147 | 0.38998 | 21 | 0 | 0
|  |  |  | Výkaz výměr: | 34;střecha SO06+SO08 |  | 34
|  | 6 | SP | 765111883 | Příplatek k dmtž krytiny keramické hřebenů a nároží k dalšímu použití za sklon přes 30° | m | 34 |  | 0 |  | 0 |  | 0 | 21 | 0 | 0
|  | 7 | SP | 765112901 | Čištění krytiny keramické kladené na sucho | m2 | 570.98 |  | 0 |  | 0 |  | 0 | 21 | 0 | 0
|  | 8 | SP | 765112931 | Čištění krytiny keramické hřebenů nebo nároží z hřebenáčů na sucho | m | 34 |  | 0 |  | 0 |  | 0 | 21 | 0 | 0
|  | 9 | SP | 765111015 | Montáž krytiny keramické drážkové sklonu do 30° na sucho přes 11 do 12 ks/m2 - použití demontované krytiny | m2 | 570.98 |  | 0 |  | 0 |  | 0 | 21 | 0 | 0
|  |  |  | Výkaz výměr: | 413;střecha SO06 |  | 413
[5 empty] | 157,98;střecha SO08 |  | 157.98
|  | 10 | H | 59660400 | taška ražená drážková režná velkoformátová (typ krytiny dle stávající) - náhrada poškozených tašek | kus | 1027.764 |  | 0 | 0.0036 | 3.7 |  | 0 | 21 | 0 | 0
|  |  |  | Výkaz výměr: | 570,98*12*0,15;náhrada poškozených tašek - cca 15% |  | 1027.764
|  | 11 | SP | 765111503 | Příplatek k montáži krytiny keramické za připevňovací prostředky za sklon přes 30° do 40° | m2 | 570.98 |  | 0 | 4e-05 | 0.022839 |  | 0 | 21 | 0 | 0
|  | 12 | SP | 765111251 | Montáž krytiny keramické hřeben na sucho větracím pásem - použití demontované krytiny | m | 34 |  | 0 | 0.00125 | 0.0425 |  | 0 | 21 | 0 | 0
|  |  |  | Výkaz výměr: | 34;střecha SO06+SO08 |  | 34
|  | 13 | H | 59660030 | hřebenáč drážkový keramický š 210mm režný (typ krytiny dle stávající) - náhrada poškozených tašek | kus | 24.9997 |  | 0 | 0.0032 | 0.079999 |  | 0 | 21 | 0 | 0
|  |  |  | Výkaz výměr: | (34/0,21)*0,15;náhrada poškozených tašek - cca 15% |  | 24.2857
[5 empty] | 25-24,286;zaokrouhleno |  | 0.714
|  | 14 | H | 55350290 | pás větrací hřebene a nároží š 310mm | m | 34 |  | 0 | 0.0005 | 0.017 |  | 0 | 21 | 0 | 0
|  | 15 | SP | 765111203 | Montáž krytiny keramické okapní jednoduchá větrací mřížka | m | 66.06 |  | 0 | 1e-05 | 0.0006606 |  | 0 | 21 | 0 | 0
|  |  |  | Výkaz výměr: | viz výpis klempířských prvků |  | 0
[5 empty] | 24,2+27,2+7,03+7,63;K2+K36 (dle K7, K8, K9, K10) |  | 66.06
|  | 16 | H | 59660202 | mřížka ochranná větrací jednoduchá š 55mm | m | 72.666 |  | 0 | 0.0001 | 0.0072666 |  | 0 | 21 | 0 | 0
|  |  |  | Výkaz výměr: | 66,06;délka |  | 66.06
[5 empty] | 66,06*0,1;prořez |  | 6.606
|  | 17 | SP | 765191031 | Lepení těsnících pásků pod kontralatě | m | 826 |  | 0 |  | 0 |  | 0 | 21 | 0 | 0
|  |  |  | Výkaz výměr: | 490;střecha SO06 |  | 490
[5 empty] | 210;střecha SO08 |  | 210
[5 empty] | 30;střecha SO05 |  | 30
[5 empty] | 96;střecha S11 |  | 96
|  | 18 | H | 28329314 | páska těsnící oboustranně lepící pěnová pod kontralatě | m | 908.6 |  | 0 | 1e-05 | 0.009086 |  | 0 | 21 | 0 | 0
|  |  |  | Výkaz výměr: | 826;délka |  | 826
[5 empty] | 826*0,1;prořez |  | 82.6
|  | 19 | SP | 765115302 | Montáž střešního výlezu pl jednotlivě přes 0,25 m2 pro keramickou krytinu | kus | 8 |  | 0 |  | 0 |  | 0 | 21 | 0 | 0
|  |  |  | Výkaz výměr: | viz výplně otvorů |  | 0
[5 empty] | 8;objekt B |  | 8
|  | 20 | H | 55345010R | výlez plastový na střechu 700x550 mm, vyklápěcí s izolačním dvojsklem | kus | 8 |  | 0 | 0.015 | 0.12 |  | 0 | 21 | 0 | 0
|  | 21 | H | 59660886 | protisněhová zábrana držák kulatiny do D 120mm | sada | 20 |  | 0 | 0.01 | 0.2 |  | 0 | 21 | 0 | 0
|  | 22 | SP | 765115402 | Montáž držáku (mříže sněholamu, kulatiny) pro keramickou krytinu | kus | 20 |  | 0 |  | 0 |  | 0 | 21 | 0 | 0
|  |  |  | Výkaz výměr: | 10*2;střecha B |  | 20
|  | 23 | SP | 765115403 | Montáž mříže sněholamu pro keramickou krytinu | m | 30 |  | 0 |  | 0 |  | 0 | 21 | 0 | 0
|  |  |  | Výkaz výměr: | 10*3;střecha B |  | 30
|  | 24 | H | 59660033 | komplet protisněhový (4x držák mříže, sněhová mříž d 3000mm, 2x spojka mříže) | sada | 10 |  | 0 | 0.01 | 0.1 |  | 0 | 21 | 0 | 0
|  | 25 | SP | 998765123 | Přesun hmot tonážní pro krytiny skládané ruční v objektech v přes 12 do 24 m | t | 4.4579 |  | 0 |  | 0 |  | 0 | 21 | 0 | 0
S/SO 01/766 | 3 |  | Oddíl |  | 766: Konstrukce truhlářské |  |  |  | 0 |  | 1.5365 |  | 0.1497 |  | 0 | 0
|  | 1 | SP | 766674811 | Demontáž střešního okna hladká krytina přes 30 do 45° | kus | 1 |  | 0 |  | 0 | 0.0417 | 0.0417 | 21 | 0 | 0
|  | 2 | SP | 766691812 | Demontáž parapetních desek dřevěných nebo plastových šířky přes 300 mm | m | 21.6 |  | 0 |  | 0 | 0.005 | 0.108 | 21 | 0 | 0
|  |  |  | Výkaz výměr: | viz výplně otvorů |  | 0
[5 empty] | 2,4*1;okno O2 |  | 2.4
[5 empty] | 1,6*2;okno O3 |  | 3.2
[5 empty] | 1,6*2;okno O4 |  | 3.2
[5 empty] | 1,6*8;okno O5 |  | 12.8
|  | 3 | SP | 766622132 | Montáž plastových oken plochy přes 1 m2 otevíravých v do 2,5 m s rámem do zdiva | m2 | 34.56 |  | 0 | 0.00026 | 0.0089856 |  | 0 | 21 | 0 | 0
|  |  |  | Výkaz výměr: | viz výplně otvorů |  | 0
[5 empty] | (2,4*1,6)*1;okno O2 |  | 3.84
[5 empty] | (1,6*1,6)*2;okno O3 |  | 5.12
[5 empty] | (1,6*1,6)*2;okno O4 |  | 5.12
[5 empty] | (1,6*1,6)*8;okno O5 |  | 20.48
|  | 4 | H | 61140054 | okno plastové otevíravé/sklopné trojsklo přes plochu 1m2 v 1,5-2,5m | m2 | 34.56 |  | 0 | 0.03611 | 1.248 |  | 0 | 21 | 0 | 0
|  | 5 | SP | 766694126 | Montáž parapetních desek dřevěných nebo plastových š přes 30 cm | m | 21.6 |  | 0 |  | 0 |  | 0 | 21 | 0 | 0
|  |  |  | Výkaz výměr: | viz výplně otvorů |  | 0
[5 empty] | 2,4*1;okno O2 |  | 2.4
[5 empty] | 1,6*2;okno O3 |  | 3.2
[5 empty] | 1,6*2;okno O4 |  | 3.2
[5 empty] | 1,6*8;okno O5 |  | 12.8
|  | 6 | H | 60794107 | parapet dřevotřískový vnitřní povrch laminátový š do 500mm | m | 26.5 |  | 0 | 0.008 | 0.212 |  | 0 | 21 | 0 | 0
|  |  |  | Výkaz výměr: | viz výplně otvorů (včetně prořezu) |  | 0
[5 empty] | 2,5*1;okno O2 |  | 2.5
[5 empty] | 2*2;okno O3 |  | 4
[5 empty] | 2*2;okno O4 |  | 4
[5 empty] | 2*8;okno O5 |  | 16
|  | 7 | H | 60794121 | koncovka PVC k parapetním dřevotřískovým deskám 600mm | kus | 13 |  | 0 | 6e-05 | 0.00078 |  | 0 | 21 | 0 | 0
|  | 8 | SP | 766671024 | Montáž střešního okna do krytiny tvarované 78 x 118 cm | kus | 1 |  | 0 | 0.00027 | 0.00027 |  | 0 | 21 | 0 | 0
|  |  |  | Výkaz výměr: | 1;objekt B |  | 1
|  | 9 | H | 61124763 | okno střešní dřevěné bílé PU povrch kyvné, izolační trojsklo 78x118cm, Uw=0,81W/m2K Al oplechování | kus | 1 |  | 0 | 0.05022 | 0.05022 |  | 0 | 21 | 0 | 0
|  | 10 | H | 61124233 | manžeta z parotěsné fólie pro střešní okno 78x118cm | kus | 1 |  | 0 | 0.00082 | 0.00082 |  | 0 | 21 | 0 | 0
|  | 11 | H | 61124060 | zateplovací sada střešních oken rám 78x118cm | sada | 1 |  | 0 | 0.0033 | 0.0033 |  | 0 | 21 | 0 | 0
|  | 12 | SP | 766629631 | Montáž těsnění připojovací spáry ostění nebo nadpraží komprimační páskou | m | 217.44 |  | 0 | 2e-05 | 0.0043488 |  | 0 | 21 | 0 | 0
|  |  |  | Výkaz výměr: | viz výplně otvorů |  | 0
[5 empty] | (0,7+0,55)*2*8*2;výlez |  | 40
[5 empty] | (2,4+1,6)*2*1*2;okno O2 |  | 16
[5 empty] | (1,6+1,6)*2*2*2;okno O3 |  | 25.6
[5 empty] | (1,6+1,6)*2*2*2;okno O4 |  | 25.6
[5 empty] | (1,6+1,6)*2*8*2;okno O5 |  | 102.4
[5 empty] | (0,78+1,18)*2*1*2;okno O6 |  | 7.84
|  | 13 | H | 28323185 | páska okenní třívrstvá venkovní paropropustná samolepicí okraj 100mm | m | 130.464 |  | 0 | 3e-05 | 0.0039139 |  | 0 | 21 | 0 | 0
|  |  |  | Výkaz výměr: | 217,44/2;délka |  | 108.72
[5 empty] | 217,44*0,1;prořez |  | 21.744
|  | 14 | H | 28323186 | páska okenní třívrstvá vnitřní parotěsná samolepicí okraj 100mm | m | 130.464 |  | 0 | 3e-05 | 0.0039139 |  | 0 | 21 | 0 | 0
|  | 15 | SP | 998766123 | Přesun hmot tonážní pro kce truhlářské ruční v objektech v přes 12 do 24 m | t | 1.537 |  | 0 |  | 0 |  | 0 | 21 | 0 | 0
S/SO 01/783 | 3 |  | Oddíl |  | 783: Nátěry |  |  |  | 0 |  | 0.027232 |  | 0 |  | 0 | 0
|  | 1 | SP | 783268221 | Lakovací dvojnásobný olejový nátěr s mezibroušením tesařských konstrukcí | m2 | 73.6 |  | 0 | 0.00037 | 0.027232 |  | 0 | 21 | 0 | 0
|  |  |  | Výkaz výměr: | 51*1;přesahy střechy |  | 51
[5 empty] | (0,6+0,8)*2*9*0,5;střecha B - obklad střešních oken |  | 12.6
[5 empty] | 16*0,625;čelo v ploše střechy |  | 10
S/SO 01/784 | 3 |  | Oddíl |  | 784: Malby a tapety |  |  |  | 0 |  | 0.29828 |  | 0 |  | 0 | 0
|  | 1 | SP | 784111001 | Oprášení (ometení ) podkladu v místnostech v do 3,80 m | m2 | 648.44 |  | 0 |  | 0 |  | 0 | 21 | 0 | 0
|  | 2 | SP | 784111031 | Omytí podkladu v místnostech v do 3,80 m | m2 | 648.44 |  | 0 |  | 0 |  | 0 | 21 | 0 | 0
|  | 3 | SP | 784181121 | Hloubková jednonásobná bezbarvá penetrace podkladu v místnostech v do 3,80 m | m2 | 648.44 |  | 0 | 0.0002 | 0.12969 |  | 0 | 21 | 0 | 0
|  |  |  | Výkaz výměr: | přemalování prostor |  | 0
[5 empty] | 157,98;střecha SO08 |  | 157.98
[5 empty] | 206,5;střecha SO07 |  | 206.5
[5 empty] | 51,06;střecha SO05 |  | 51.06
[5 empty] | 78;střecha SO11 |  | 78
[5 empty] | 154,9;vikýř SO12 |  | 154.9
|  | 4 | SP | 784211101 | Dvojnásobné bílé malby ze směsí za mokra výborně oděruvzdorných v místnostech v do 3,80 m | m2 | 648.44 |  | 0 | 0.00026 | 0.16859 |  | 0 | 21 | 0 | 0
S/SO 01/786 | 3 |  | Oddíl |  | 786: Stínění a čalounické úpravy |  |  |  | 0 |  | 0.049421 |  | 0 |  | 0 | 0
|  | 1 | SP | 786624111 | Montáž žaluzie do oken otevíravých, sklápěcích a vyklápěcích | m2 | 34.56 |  | 0 |  | 0 |  | 0 | 21 | 0 | 0
|  |  |  | Výkaz výměr: | viz výplně otvorů |  | 0
[5 empty] | (2,4*1,6)*1;okno O2 |  | 3.84
[5 empty] | (1,6*1,6)*2;okno O3 |  | 5.12
[5 empty] | (1,6*1,6)*2;okno O4 |  | 5.12
[5 empty] | (1,6*1,6)*8;okno O5 |  | 20.48
|  | 2 | H | 55346200 | žaluzie horizontální interiérové | m2 | 38.016 |  | 0 | 0.0013 | 0.049421 |  | 0 | 21 | 0 | 0
|  |  |  | Výkaz výměr: | 34,56;plocha |  | 34.56
[5 empty] | 34,56*0,1;prořez |  | 3.456
|  | 3 | SP | 998786123 | Přesun hmot tonážní pro stínění a čalounické úpravy ruční v objektech v přes 12 do 24 m | t | 0.049421 |  | 0 |  | 0 |  | 0 | 21 | 0 | 0

## Rekapitulace - C
Domov pro seniory Třebíč
Investor: Kraj Vysočina, Jihlava
| Popis | Cena | Hmotnost | DPH | Cena s DPH
S | Domov pro seniory Třebíč | 0 | 82.8749 | 1311121.4101 | 7554556.6962
S/SO 01 | Stavební úpravy objektu střechy "C" | 0 | 82.8749 | 1311121.4101 | 7554556.6962
S/SO 01/003 | 003: Svislé a kompletní konstrukce | 0 | 7.9449 | 36639.4329 | 211112.9229
S/SO 01/006 | 006: Úpravy povrchů, podlahy a osazovaní výplní | 0 | 24.6197 | 156633.5061 | 902507.3445
S/SO 01/009 | 009: Ostatní konstrukce a práce, bourání | 0 | 0.03052 | 126216.1295 | 727245.3175
S/SO 01/099 | 099: Přesun hmot a manipulace se sutí | 0 | 0 | 64724.3264 | 372935.4043
S/SO 01/712 | 712: Povlakové krytiny | 0 | 1.6713 | 37263.0958 | 214706.4089
S/SO 01/713 | 713: Izolace tepelné | 0 | 12.3809 | 245417.6701 | 1414073.2417
S/SO 01/762 | 762: Konstrukce tesařské | 0 | 25.7506 | 223174.793 | 1285911.9026
S/SO 01/763 | 763: Konstrukce montované | 0 | 0.159 | 3278.4759 | 18890.2659
S/SO 01/764 | 764: Konstrukce klempířské | 0 | 3.5218 | 168415.9793 | 970396.833
S/SO 01/765 | 765: Krytina skládaná | 0 | 4.6431 | 154742.0891 | 891609.1801
S/SO 01/766 | 766: Konstrukce truhlářské | 0 | 1.7596 | 60382.5764 | 347918.6546
S/SO 01/783 | 783: Nátěry | 0 | 0.035631 | 5460.21 | 31461.21
S/SO 01/784 | 784: Malby a tapety | 0 | 0.29933 | 23014.4414 | 132607.0196
S/SO 01/786 | 786: Stínění a čalounické úpravy | 0 | 0.058573 | 5758.6843 | 33180.9906
| Celkem (bez DPH) | 0
| DPH: 12% ze základny | 0
| Celkem (včetně DPH) | 0

## Střecha C
Domov pro seniory Třebíč
Investor: Kraj Vysočina, Jihlava
|  | Poř. | Typ | Kód | Popis | MJ | Výměra | Jedn. Cena | Cena | Jedn. hmotn. | Hmotnost | Jedn. suť | Suť | Sazba DPH | DPH | Cena s DPH
S | 1 |  | Stavba |  | Domov pro seniory Třebíč |  |  |  | 0 |  | 83.0942 |  | 50.6647 |  | 0 | 0
S/SO 01 | 2 |  | Objekt |  | Stavební úpravy objektu střechy "C" |  |  |  | 0 |  | 83.0942 |  | 50.6647 |  | 0 | 0
S/SO 01/003 | 3 |  | Oddíl |  | 003: Svislé a kompletní konstrukce |  |  |  | 0 |  | 7.9449 |  | 0 |  | 0 | 0
|  | 1 | SP | 314231115 | Zdivo komínů a ventilací z cihel dl 290 mm pevnosti P7 až P 15 na SMS 5 MPa | m3 | 1.7346 |  | 0 | 1.6531 | 2.8675 |  | 0 | 21 | 0 | 0
|  |  |  | Výkaz výměr: | dozdění komínových těles |  | 0
[5 empty] | (0,7*0,7*0,42)*7;č.1 |  | 1.4406
[5 empty] | (0,7*0,5*0,42)*2;č.2 |  | 0.294
|  | 2 | SP | 314238289R | Demontáž včetně uložení pro opětovné použití a zpětná montáž betonové hlavice cihelného komínu | kus | 9 |  | 0 | 0.001 | 0.009 |  | 0 | 21 | 0 | 0
|  |  |  | Výkaz výměr: | dozdění komínových těles |  | 0
[5 empty] | 7;č.1 |  | 7
[5 empty] | 2;č.2 |  | 2
|  | 3 | SP | 317941123 | Osazování ocelových válcovaných nosníků na zdivu I, IE, U, UE nebo L přes č. 14 do č. 22 nebo výšky do 220 mm | t | 2.1785 |  | 0 | 0.01709 | 0.03723 |  | 0 | 21 | 0 | 0
|  |  |  | Výkaz výměr: | profil UPE 160 = 17,40 kg/m |  | 0
[5 empty] | 125,2*17,40*0,001;zesílení krokví |  | 2.1785
|  | 4 | H | 13010934 | ocel profilová jakost S235JR (11 375) průřez UPE 160 | t | 2.6136 |  | 0 | 1 | 2.6136 |  | 0 | 21 | 0 | 0
|  |  |  | Výkaz výměr: | 2,178;váha |  | 2.178
[5 empty] | 2,178*0,2;prořez |  | 0.4356
|  | 5 | SP | 628613611R | Ochranný nátěr ocelových konstrukcí hmotnosti do 100 kg | kg | 2178 |  | 0 | 0.00111 | 2.4176 |  | 0 | 21 | 0 | 0
|  |  |  | Výkaz výměr: | 2,178*1000;přepočet |  | 2178
S/SO 01/006 | 3 |  | Oddíl |  | 006: Úpravy povrchů, podlahy a osazovaní výplní |  |  |  | 0 |  | 24.6197 |  | 0.00047104 |  | 0 | 0
|  | 1 | SP | 622131121 | Penetrační nátěr vnějších stěn nanášený ručně | m2 | 176.64 |  | 0 | 0.00026 | 0.045926 |  | 0 | 21 | 0 | 0
|  | 2 | SP | 621221053 | Montáž kontaktního zateplení vnějších podhledů lepením a mechanickým kotvením desek z minerální vlny s podélnou orientací do dřeva přes 200 do 240 mm | m2 | 176.64 |  | 0 | 0.01179 | 2.0826 |  | 0 | 21 | 0 | 0
|  |  |  | Výkaz výměr: | 176,64;vikýř SO12 |  | 176.64
|  | 3 | H | 63142033 | deska tepelně izolační minerální kontaktních fasád podélné vlákno λ=0,035-0,036 tl 240mm | m2 | 194.304 |  | 0 | 0.0288 | 5.596 |  | 0 | 21 | 0 | 0
|  |  |  | Výkaz výměr: | 176,64;plocha |  | 176.64
[5 empty] | 176,64*0,1;prořez |  | 17.664
|  | 4 | SP | 622151031 | Penetrační silikonový nátěr vnějších pastovitých tenkovrstvých omítek stěn | m2 | 176.64 |  | 0 | 0.00014 | 0.02473 |  | 0 | 21 | 0 | 0
|  | 5 | SP | 623531045 | Tenkovrstvá silikonová rýhovaná omítka zrnitost 1,5 mm vnějších pilířů a sloupů | m2 | 176.64 |  | 0 | 0.00242 | 0.42747 |  | 0 | 21 | 0 | 0
|  | 6 | SP | 622143003 | Montáž omítkových plastových nebo pozinkovaných rohových profilů | m | 186.4 |  | 0 |  | 0 |  | 0 | 21 | 0 | 0
|  |  |  | Výkaz výměr: | (28,16+28,16+148,72)/1,1;součet |  | 186.4
|  | 7 | H | 59051510 | profil začišťovací s okapnicí PVC s výztužnou tkaninou pro nadpraží ETICS | m | 28.16 |  | 0 | 0.0003 | 0.008448 |  | 0 | 21 | 0 | 0
|  |  |  | Výkaz výměr: | 1,6*4;č.2 |  | 6.4
[5 empty] | 1,6*4;č.3 |  | 6.4
[5 empty] | 1,6*8;č.4 |  | 12.8
[5 empty] | 25,6*0,1;prořez |  | 2.56
|  | 8 | H | 59051512 | profil začišťovací s okapnicí PVC s výztužnou tkaninou pro parapet ETICS | m | 28.16 |  | 0 | 0.0002 | 0.005632 |  | 0 | 21 | 0 | 0
|  | 9 | H | 59051486 | profil rohový PVC 15x15mm s výztužnou tkaninou š 100mm pro ETICS | m | 148.72 |  | 0 | 3e-05 | 0.0044616 |  | 0 | 21 | 0 | 0
|  |  |  | Výkaz výměr: | (2*1,6)*4;č.2 |  | 12.8
[5 empty] | (2*1,6)*4;č.3 |  | 12.8
[5 empty] | (2*1,6)*8;č.4 |  | 25.6
[5 empty] | 84;boky vikýře |  | 84
[5 empty] | 135,2*0,1;prořez |  | 13.52
|  | 10 | SP | 622143004 | Montáž omítkových samolepících začišťovacích profilů pro spojení s okenním rámem | m | 76.8 |  | 0 |  | 0 |  | 0 | 21 | 0 | 0
|  |  |  | Výkaz výměr: | (1,6+1,6*2)*4;č.2 |  | 19.2
[5 empty] | (1,6+1,6*2)*4;č.3 |  | 19.2
[5 empty] | (1,6+1,6*2)*8;č.4 |  | 38.4
|  | 11 | H | 59051476 | profil začišťovací PVC 9mm s výztužnou tkaninou pro ostění ETICS | m | 84.48 |  | 0 | 4e-05 | 0.0033792 |  | 0 | 21 | 0 | 0
|  |  |  | Výkaz výměr: | 76,8;plocha |  | 76.8
[5 empty] | 76,8*0,1;prořez |  | 7.68
|  | 12 | SP | 629991012 | Zakrytí výplní otvorů fólií přilepenou na začišťovací lišty | m2 | 47.104 |  | 0 |  | 0 | 1e-05 | 0.00047104 | 21 | 0 | 0
|  |  |  | Výkaz výměr: | (1,6*1,6)*4;č.2 |  | 10.24
[5 empty] | (1,6*1,6)*4;č.3 |  | 10.24
[5 empty] | (1,6*1,6)*8;č.4 |  | 20.48
[5 empty] | 40,96*0,15;prořez |  | 6.144
|  | 13 | SP | 631311114 | Mazanina tl přes 50 do 80 mm z betonu prostého bez zvýšených nároků na prostředí tř. C 16/20 | m3 | 5.28 |  | 0 | 2.301 | 12.1494 |  | 0 | 21 | 0 | 0
|  |  |  | Výkaz výměr: | 88*0,06;podlaha SO09 |  | 5.28
|  | 14 | SP | 631362021 | Výztuž mazanin svařovanými sítěmi Kari | t | 0.50802 |  | 0 | 1.0628 | 0.53991 |  | 0 | 21 | 0 | 0
|  |  |  | Výkaz výměr: | SZ 6/100/100 = 4,44 kg/m2 |  | 0
[5 empty] | 88*4,44*0,001;podlaha SO09 |  | 0.39072
[5 empty] | 0,391*0,3;prořez |  | 0.1173
|  | 15 | SP | 631319011 | Příplatek k mazanině tl přes 50 do 80 mm za přehlazení povrchu | m3 | 5.28 |  | 0 |  | 0 |  | 0 | 21 | 0 | 0
|  | 16 | SP | 631319171 | Příplatek k mazanině tl přes 50 do 80 mm za stržení povrchu spodní vrstvy před vložením výztuže | m3 | 5.28 |  | 0 |  | 0 |  | 0 | 21 | 0 | 0
|  | 17 | SP | 634112113 | Obvodová dilatace podlahovým páskem z pěnového PE mezi stěnou a mazaninou nebo potěrem v 80 mm | m | 41.8 |  | 0 | 2e-05 | 0.000836 |  | 0 | 21 | 0 | 0
|  | 18 | SP | 632450131 | Vyrovnávací cementový potěr tl přes 10 do 20 mm ze suchých směsí provedený v ploše | m2 | 88 |  | 0 | 0.042 | 3.696 |  | 0 | 21 | 0 | 0
|  |  |  | Výkaz výměr: | 88;podlaha SO09 |  | 88
|  | 19 | SP | 612131121 | Penetrační disperzní nátěr vnitřních stěn nanášený ručně | m2 | 134.4 |  | 0 | 0.00026 | 0.034944 |  | 0 | 21 | 0 | 0
|  |  |  | Výkaz výměr: | 134,4;skladba stěny půdy S10 |  | 134.4
S/SO 01/009 | 3 |  | Oddíl |  | 009: Ostatní konstrukce a práce, bourání |  |  |  | 0 |  | 0.03052 |  | 3.7427 |  | 0 | 0
|  | 1 | SP | 966080103 | Bourání kontaktního zateplení z polystyrenových desek tl přes 60 do 120 mm | m2 | 176.64 |  | 0 |  | 0 | 0.014 | 2.473 | 21 | 0 | 0
|  |  |  | Výkaz výměr: | 176,64;vikýř SO12 |  | 176.64
|  | 2 | SP | 968062245 | Vybourání dřevěných rámů oken jednoduchých včetně křídel pl do 2 m2 | m2 | 40.96 |  | 0 |  | 0 | 0.031 | 1.2698 | 21 | 0 | 0
|  |  |  | Výkaz výměr: | viz výplně otvorů |  | 0
[5 empty] | (1,6*1,6)*4;okno O3 |  | 10.24
[5 empty] | (1,6*1,6)*4;okno O4 |  | 10.24
[5 empty] | (1,6*1,6)*8;okno O5 |  | 20.48
|  | 3 | ON | 009100100 | Demontáž elektrického odmrazovače střech (žlaby) | m | 68 |  | 0 |  | 0 |  | 0 | 21 | 0 | 0
|  | 4 | ON | 009200100 | D+M Prodloužení střešních výdechů a potrubí o přidanou skladbu střechy | soubor | 1 |  | 0 |  | 0 |  | 0 | 21 | 0 | 0
|  | 5 | SP | 941111122 | Montáž lešení řadového trubkového lehkého s podlahami zatížení do 200 kg/m2 š od 0,9 do 1,2 m v přes 10 do 25 m | m2 | 952 |  | 0 |  | 0 |  | 0 | 21 | 0 | 0
|  |  |  | Výkaz výměr: | 68*14;lešení kolem objektu |  | 952
|  | 6 | SP | 941111222R | Příplatek k lešení řadovému trubkovému lehkému s podlahami do 200 kg/m2 š od 0,9 do 1,2 m v přes 10 do 25 m za každý den použití - použití na celou dobu výstavby (dle harmonogramu dodavatele) | m2 | 952 |  | 0 |  | 0 |  | 0 | 21 | 0 | 0
|  | 7 | SP | 941111822 | Demontáž lešení řadového trubkového lehkého s podlahami zatížení do 200 kg/m2 š od 0,9 do 1,2 m v přes 10 do 25 m | m2 | 952 |  | 0 |  | 0 |  | 0 | 21 | 0 | 0
|  | 8 | SP | 944511111 | Montáž ochranné sítě z textilie z umělých vláken | m2 | 952 |  | 0 |  | 0 |  | 0 | 21 | 0 | 0
|  | 9 | SP | 944511211R | Příplatek k ochranné síti za každý den použití - použití na celou dobu výstavby (dle harmonogramu dodavatele) | m2 | 952 |  | 0 |  | 0 |  | 0 | 21 | 0 | 0
|  | 10 | SP | 944511811 | Demontáž ochranné sítě z textilie z umělých vláken | m2 | 952 |  | 0 |  | 0 |  | 0 | 21 | 0 | 0
|  | 11 | SP | 944711113 | Montáž záchytné stříšky š přes 2 do 2,5 m | m | 2.5 |  | 0 |  | 0 |  | 0 | 21 | 0 | 0
|  | 12 | SP | 944711213 | Příplatek k záchytné stříšce š přes 2 do 2,5 m za každý den použití - použití na celou dobu výstavby (dle harmonogramu dodavatele) | m | 2.5 |  | 0 |  | 0 |  | 0 | 21 | 0 | 0
|  | 13 | SP | 944711813 | Demontáž záchytné stříšky š přes 2 do 2,5 m | m | 2.5 |  | 0 |  | 0 |  | 0 | 21 | 0 | 0
|  | 14 | SP | 952901111 | Vyčištění budov bytové a občanské výstavby při výšce podlaží do 4 m | m2 | 763 |  | 0 | 4e-05 | 0.03052 |  | 0 | 21 | 0 | 0
|  |  |  | Výkaz výměr: | 763;vnitřní úklid |  | 763
S/SO 01/099 | 3 |  | Oddíl |  | 099: Přesun hmot a manipulace se sutí |  |  |  | 0 |  | 0 |  | 0 |  | 0 | 0
|  | 1 | SP | 997013216 | Vnitrostaveništní doprava suti a vybouraných hmot pro budovy v přes 18 do 21 m ručně (materiál pro zpětné použití) | t | 26.884 |  | 0 |  | 0 |  | 0 | 21 | 0 | 0
|  | 2 | SP | 997013214 | Vnitrostaveništní doprava suti a vybouraných hmot pro budovy v přes 12 do 15 m ručně | t | 23.781 |  | 0 |  | 0 |  | 0 | 21 | 0 | 0
|  | 3 | SP | 997211611 | Nakládání suti na dopravní prostředky pro vodorovnou dopravu | t | 23.781 |  | 0 |  | 0 |  | 0 | 21 | 0 | 0
|  | 4 | SP | 997013501 | Odvoz suti a vybouraných hmot na skládku nebo meziskládku do 1 km se složením | t | 23.781 |  | 0 |  | 0 |  | 0 | 21 | 0 | 0
|  | 5 | SP | 997013509 | Příplatek k odvozu suti a vybouraných hmot na skládku ZKD 1 km přes 1 km | t | 1165.269 |  | 0 |  | 0 |  | 0 | 21 | 0 | 0
|  |  |  | Výkaz výměr: | 23,781*49;skládka do 50 km |  | 1165.269
|  | 6 | SP | 997006012 | Ruční třídění stavebního odpadu | t | 23.781 |  | 0 |  | 0 |  | 0 | 21 | 0 | 0
|  | 7 | SP | 997013631 | Poplatek za uložení na skládce (skládkovné) stavebního odpadu směsného kód odpadu 17 09 04 | t | 21 |  | 0 |  | 0 |  | 0 | 21 | 0 | 0
|  | 8 | SP | 997_výkup | Výkup železného odpadu ve sběrných surovinách | t | -2.781 |  | 0 |  | 0 |  | 0 | 21 | 0 | 0
|  | 9 | SP | 998018003 | Přesun hmot pro budovy ruční pro budovy v přes 12 do 24 m | t | 32.5951 |  | 0 |  | 0 |  | 0 | 21 | 0 | 0
S/SO 01/712 | 3 |  | Oddíl |  | 712: Povlakové krytiny |  |  |  | 0 |  | 1.6713 |  | 0.088704 |  | 0 | 0
|  | 1 | SP | 712531801 | Odstranění povlakové krytiny oblých střech z pásů uložených na sucho AIP nebo NAIP | m2 | 134.4 |  | 0 |  | 0 | 0.00066 | 0.088704 | 21 | 0 | 0
|  |  |  | Výkaz výměr: | 134,4;střecha SO05 |  | 134.4
|  | 2 | SP | 712631111 | Provedení povlakové krytiny střech přes 30° podkladní vrstvy pásy na sucho samolepící | m2 | 592.27 |  | 0 |  | 0 |  | 0 | 21 | 0 | 0
|  |  |  | Výkaz výměr: | 428,4;střecha SO06 |  | 428.4
[5 empty] | 163,87;střecha SO08 |  | 163.87
|  | 3 | SP | 712531111 | Provedení povlakové krytiny oblých střech podkladní vrstvy pásy na sucho samolepící | m2 | 134.4 |  | 0 |  | 0 |  | 0 | 21 | 0 | 0
|  |  |  | Výkaz výměr: | 134,4;střecha SO05 |  | 134.4
|  | 4 | H | 62855000 | pás asfaltový samolepicí modifikovaný SBS s vložkou z polyesterové rohože se spalitelnou fólií nebo jemnozrnným minerálním posypem nebo textilií na horním povrchu tl 1,8mm | m2 | 835.6705 |  | 0 | 0.002 | 1.6713 |  | 0 | 21 | 0 | 0
|  |  |  | Výkaz výměr: | 592,27+134,4;plocha |  | 726.67
[5 empty] | 726,67*0,15;prořez |  | 109.0005
|  | 5 | SP | 998712123 | Přesun hmot tonážní pro krytiny povlakové ruční v objektech v přes 12 do 24 m | t | 1.6713 |  | 0 |  | 0 |  | 0 | 21 | 0 | 0
S/SO 01/713 | 3 |  | Oddíl |  | 713: Izolace tepelné |  |  |  | 0 |  | 12.3809 |  | 7.6444 |  | 0 | 0
|  | 1 | SP | 713151814 | Odstranění tepelné izolace střech šikmých volně kladené mezi krokve z vláknitých materiálů nasáklých vodou tl přes 100 mm | m2 | 59.227 |  | 0 |  | 0 | 0.072 | 4.2643 | 21 | 0 | 0
|  |  |  | Výkaz výměr: | odstranění poškozené izolace - 10% |  | 0
[5 empty] | 428,4*0,1;střecha SO06 |  | 42.84
[5 empty] | 163,87*0,1;střecha SO08 |  | 16.387
|  | 2 | SP | 713112811R | Odstranění tepelné izolace volně položených (fólie) | m2 | 763 |  | 0 |  | 0 | 0.00443 | 3.3801 | 21 | 0 | 0
|  | 3 | SP | 713151141 | Montáž izolace tepelné střech šikmých parotěsné reflexní tl do 5 mm | m2 | 298.27 |  | 0 | 1e-05 | 0.0029827 |  | 0 | 21 | 0 | 0
|  |  |  | Výkaz výměr: | 163,87;střecha SO08 |  | 163.87
[5 empty] | 134,4;střecha SO05 |  | 134.4
|  | 4 | H | 62856011 | pás asfaltový natavitelný modifikovaný SBS s vložkou z hliníkové fólie s textilií a spalitelnou PE fólií nebo jemnozrnným minerálním posypem na horním povrchu tl 4,0mm | m2 | 343.0105 |  | 0 | 0.0047 | 1.6121 |  | 0 | 21 | 0 | 0
|  |  |  | Výkaz výměr: | 298,27;plocha |  | 298.27
[5 empty] | 298,27*0,15;prořez |  | 44.7405
|  | 5 | SP | 713151162 | Montáž izolace tepelné střech šikmých přišroubované nad krokve z desek sklonu přes 30° do 45° tl přes 60 do 100 mm | m2 | 327.74 |  | 0 | 0.00011 | 0.036051 |  | 0 | 21 | 0 | 0
|  |  |  | Výkaz výměr: | 163,87*2;střecha SO08 - 2x vrstva |  | 327.74
|  | 6 | SP | 713151172 | Montáž izolace tepelné střech šikmých přišroubované nad krokve z desek sklonu přes 45° do 60° tl přes 60 do 100 mm | m2 | 268.8 |  | 0 | 0.00011 | 0.029568 |  | 0 | 21 | 0 | 0
|  |  |  | Výkaz výměr: | 134,4*2;střecha SO05 - 2x vrstva |  | 268.8
|  | 7 | H | 28376532 | deska izolační PIR s oboustrannou kompozitní fólií s hliníkovou vložkou pro šikmé střechy λ=0,022 tl 100mm | m2 | 626.367 |  | 0 | 0.003 | 1.8791 |  | 0 | 21 | 0 | 0
|  |  |  | Výkaz výměr: | 327,74+268,8;plocha |  | 596.54
[5 empty] | 596,54*0,05;prořez |  | 29.827
|  | 8 | SP | 713121131 | Montáž izolace tepelné podlah parotěsné reflexní tl do 5 mm | m2 | 175.8 |  | 0 | 3e-05 | 0.005274 |  | 0 | 21 | 0 | 0
|  |  |  | Výkaz výměr: | 175,8;střecha SO07 |  | 175.8
|  | 9 | H | 28329028 | fólie PE vyztužená Al vrstvou pro parotěsnou vrstvu 150g/m2 s integrovanou lepící páskou | m2 | 202.17 |  | 0 | 0.00016 | 0.032347 |  | 0 | 21 | 0 | 0
|  |  |  | Výkaz výměr: | 175,8;plocha |  | 175.8
[5 empty] | 175,8*0,15;prořez |  | 26.37
|  | 10 | SP | 713114413 | Tepelná foukaná izolace minerální vlákna nižší objemová hmotnost vodorovná volná tl přes 250 do 300 mm | m3 | 55.377 |  | 0 | 0.052 | 2.8796 |  | 0 | 21 | 0 | 0
|  |  |  | Výkaz výměr: | 175,8*0,3;střecha SO07 |  | 52.74
[5 empty] | 52,74*0,05;prořez |  | 2.637
|  | 11 | SP | 713131161 | Montáž izolace tepelné stěn připevněné sponkami parotěsné reflexní tl do 5 mm | m2 | 176.64 |  | 0 | 1e-05 | 0.0017664 |  | 0 | 21 | 0 | 0
|  |  |  | Výkaz výměr: | 176,64;vikýř SO12 |  | 176.64
|  | 12 | H | 28329028 | fólie PE vyztužená Al vrstvou pro parotěsnou vrstvu 150g/m2 s integrovanou lepící páskou | m2 | 203.136 |  | 0 | 0.00016 | 0.032502 |  | 0 | 21 | 0 | 0
|  |  |  | Výkaz výměr: | 176,64;plocha |  | 176.64
[5 empty] | 176,64*0,15;prořez |  | 26.496
|  | 13 | SP | 713151111 | Montáž izolace tepelné střech šikmých kladené volně mezi krokve rohoží, pásů, desek | m2 | 59.227 |  | 0 |  | 0 |  | 0 | 21 | 0 | 0
|  |  |  | Výkaz výměr: | odstranění poškozené izolace - 10% |  | 0
[5 empty] | 428,4*0,1;střecha SO06 |  | 42.84
[5 empty] | 163,87*0,1;střecha SO08 |  | 16.387
|  | 14 | H | 63153708 | deska tepelně izolační minerální univerzální λ=0,036-0,037 tl 120mm | m2 | 621.8835 |  | 0 | 0.00365 | 2.2699 |  | 0 | 21 | 0 | 0
|  |  |  | Výkaz výměr: | 592,27;plocha |  | 592.27
[5 empty] | 592,27*0,05;prořez |  | 29.6135
|  | 15 | SP | 713121121 | Montáž izolace tepelné podlah volně kladenými rohožemi, pásy, dílci, deskami 2 vrstvy | m2 | 88 |  | 0 |  | 0 |  | 0 | 21 | 0 | 0
|  |  |  | Výkaz výměr: | 88;podlaha SO09 |  | 88
|  | 16 | H | 28372300 | deska EPS 100 pro konstrukce s běžným zatížením λ=0,037 | m3 | 22.176 |  | 0 | 0.025 | 0.5544 |  | 0 | 21 | 0 | 0
|  |  |  | Výkaz výměr: | 88*0,24;přepočet |  | 21.12
[5 empty] | 21,12*0,05;prořez |  | 1.056
|  | 17 | SP | 713191132 | Montáž izolace tepelné podlah, stropů vrchem nebo střech překrytí separační fólií z PE | m2 | 88 |  | 0 |  | 0 |  | 0 | 21 | 0 | 0
|  | 18 | H | 28323151 | papír separační potažený PE fólií | m2 | 101.2 |  | 0 | 0.00035 | 0.03542 |  | 0 | 21 | 0 | 0
|  |  |  | Výkaz výměr: | 88;plocha |  | 88
[5 empty] | 88*0,15;prořez |  | 13.2
|  | 19 | SP | 713131241 | Montáž izolace tepelné stěn lepením celoplošně v kombinaci s mechanickým kotvením rohoží, pásů, dílců, desek tl do 100mm | m2 | 134.4 |  | 0 | 0.00612 | 0.82253 |  | 0 | 21 | 0 | 0
|  |  |  | Výkaz výměr: | 134,4;skladba stěny půdy S10 |  | 134.4
|  | 20 | H | 63142025 | deska tepelně izolační minerální kontaktních fasád podélné vlákno λ=0,035-0,036 tl 100mm | m2 | 141.12 |  | 0 | 0.0155 | 2.1874 |  | 0 | 21 | 0 | 0
|  |  |  | Výkaz výměr: | 134,4;plocha |  | 134.4
[5 empty] | 134,4*0,05;prořez |  | 6.72
|  | 21 | SP | 998713123 | Přesun hmot tonážní pro izolace tepelné ruční v objektech v přes 12 do 24 m | t | 12.3809 |  | 0 |  | 0 |  | 0 | 21 | 0 | 0
S/SO 01/762 | 3 |  | Oddíl |  | 762: Konstrukce tesařské |  |  |  | 0 |  | 25.9623 |  | 9.0575 |  | 0 | 0
|  | 1 | SP | 762841821 | Demontáž podbíjení obkladů stropů a střech sklonu do 60° z desek měkkých | m2 | 47.6 |  | 0 |  | 0 | 0.014 | 0.6664 | 21 | 0 | 0
|  |  |  | Výkaz výměr: | 68*0,7;přesahy střechy |  | 47.6
|  | 2 | SP | 762342812 | Demontáž laťování střech z latí osové vzdálenosti do 0,50 m | m2 | 592.27 |  | 0 |  | 0 | 0.005 | 2.9613 | 21 | 0 | 0
|  |  |  | Výkaz výměr: | 428,4;střecha SO06 |  | 428.4
[5 empty] | 163,87;střecha SO08 |  | 163.87
|  | 3 | SP | 762342811 | Demontáž laťování střech z latí osové vzdálenosti do 0,22 m | m2 | 134.4 |  | 0 |  | 0 | 0.007 | 0.9408 | 21 | 0 | 0
|  |  |  | Výkaz výměr: | 134,4;střecha SO05 |  | 134.4
|  | 4 | SP | 762341811 | Demontáž bednění střech z prken | m2 | 134.4 |  | 0 |  | 0 | 0.015 | 2.016 | 21 | 0 | 0
|  |  |  | Výkaz výměr: | 134,4;střecha SO05 |  | 134.4
|  | 5 | SP | 762131811 | Demontáž bednění svislých stěn z hrubých prken | m2 | 176.64 |  | 0 |  | 0 | 0.014 | 2.473 | 21 | 0 | 0
|  |  |  | Výkaz výměr: | 176,64;vikýř SO12 |  | 176.64
|  | 6 | SP | 762342214 | Montáž laťování na střechách jednoduchých sklonu do 60° osové vzdálenosti přes 150 do 360 mm | m2 | 592.27 |  | 0 |  | 0 |  | 0 | 21 | 0 | 0
|  |  |  | Výkaz výměr: | 428,4;střecha SO06 |  | 428.4
[5 empty] | 163,87;střecha SO08 |  | 163.87
|  | 7 | H | 60514114 | řezivo jehličnaté lať impregnovaná dl 4 m | m3 | 6.5204 |  | 0 | 0.55 | 3.5862 |  | 0 | 21 | 0 | 0
|  |  |  | Výkaz výměr: | 2264*0,04*0,06;latě |  | 5.4336
[5 empty] | 5,434*0,2;prořez |  | 1.0868
|  | 8 | SP | 762342511 | Montáž kontralatí na podklad bez tepelné izolace | m | 540 |  | 0 | 2e-05 | 0.0108 |  | 0 | 21 | 0 | 0
|  |  |  | Výkaz výměr: | 540;střecha SO06 |  | 540
|  | 9 | SP | 762342523 | Montáž kontralatí přes tepelnou izolaci tl přes 140 mm do 200 mm | m | 309 |  | 0 | 0.00018 | 0.05562 |  | 0 | 21 | 0 | 0
|  |  |  | Výkaz výměr: | 231;střecha SO08 |  | 231
[5 empty] | 78;střecha SO05 |  | 78
|  | 10 | H | 60511125 | řezivo stavební fošny prismované středové š do 160mm dl 2-5m | m3 | 3.2602 |  | 0 | 0.55 | 1.7931 |  | 0 | 21 | 0 | 0
|  |  |  | Výkaz výměr: | (540+309)*0,04*0,08;kontralatě |  | 2.7168
[5 empty] | 2,717*0,2;prořez |  | 0.5434
|  | 11 | SP | 762321905R | Zesílení krovu "příložkami" fošnami a hranoly průřezové plochy přes 100 cm2 | m | 677.875 |  | 0 | 0.00583 | 3.952 |  | 0 | 21 | 0 | 0
|  |  |  | Výkaz výměr: | 616,25;zesílení vodorovných krokví fošnou 120x80 mm |  | 616.25
[5 empty] | 616,25*0,1;prořez |  | 61.625
|  | 12 | SP | 762083111 | Impregnace řeziva proti dřevokaznému hmyzu a houbám máčením třída ohrožení 1 a 2 | m3 | 9.7676 |  | 0 | 0.00122 | 0.011916 |  | 0 | 21 | 0 | 0
|  |  |  | Výkaz výměr: | 3,26+677,875*0,12*0,08;součet |  | 9.7676
|  | 13 | SP | 762395000 | Spojovací prostředky krovů, bednění, laťování, nadstřešních konstrukcí | m3 | 16.2876 |  | 0 | 0.0233 | 0.3795 |  | 0 | 21 | 0 | 0
|  |  |  | Výkaz výměr: | 6,52+3,26+677,875*0,12*0,08;součet |  | 16.2876
|  | 14 | SP | 762341210 | Montáž bednění střech rovných a šikmých sklonu do 60° z hrubých prken na sraz tl do 32 mm | m2 | 592.27 |  | 0 |  | 0 |  | 0 | 21 | 0 | 0
|  |  |  | Výkaz výměr: | 428,4;střecha SO06 |  | 428.4
[5 empty] | 163,87;střecha SO08 |  | 163.87
|  | 15 | H | 60515111 | řezivo jehličnaté boční prkno 20-30mm | m3 | 17.0573 |  | 0 | 0.55 | 9.3815 |  | 0 | 21 | 0 | 0
|  |  |  | Výkaz výměr: | 592,27*0,024;přepočet |  | 14.2145
[5 empty] | 14,214*0,2;prořez |  | 2.8428
|  | 16 | SP | 762341310 | Montáž bednění střech obloukových sklonu do 60° z hrubých prken na sraz tl do 32 mm | m2 | 134.4 |  | 0 |  | 0 |  | 0 | 21 | 0 | 0
|  |  |  | Výkaz výměr: | 134,4;střecha SO05 |  | 134.4
|  | 17 | H | 60515111 | řezivo jehličnaté boční prkno 20-30mm | m3 | 3.8708 |  | 0 | 0.55 | 2.1289 |  | 0 | 21 | 0 | 0
|  |  |  | Výkaz výměr: | 134,4*0,024;přepočet |  | 3.2256
[5 empty] | 3,226*0,2;prořez |  | 0.6452
|  | 18 | SP | 762083111 | Impregnace řeziva proti dřevokaznému hmyzu a houbám máčením třída ohrožení 1 a 2 | m3 | 20.928 |  | 0 | 0.00122 | 0.025532 |  | 0 | 21 | 0 | 0
|  |  |  | Výkaz výměr: | 17,057+3,871;součet |  | 20.928
|  | 19 | SP | 762495000 | Spojovací prostředky pro montáž olištování, obložení stropů, střešních podhledů a stěn | m2 | 20.928 |  | 0 | 0.00018 | 0.003767 |  | 0 | 21 | 0 | 0
|  | 20 | SP | 762131124 | Montáž bednění stěn z hrubých prken tl do 32 mm na sraz | m2 | 176.64 |  | 0 |  | 0 |  | 0 | 21 | 0 | 0
|  |  |  | Výkaz výměr: | 176,64;vikýř SO12 |  | 176.64
|  | 21 | H | 60515111 | řezivo jehličnaté boční prkno 20-30mm | m3 | 5.0872 |  | 0 | 0.55 | 2.7979 |  | 0 | 21 | 0 | 0
|  |  |  | Výkaz výměr: | 176,64*0,024;přepočet |  | 4.2394
[5 empty] | 4,239*0,2;prořez |  | 0.8478
|  | 22 | SP | 762083111 | Impregnace řeziva proti dřevokaznému hmyzu a houbám máčením třída ohrožení 1 a 2 | m3 | 5.087 |  | 0 | 0.00122 | 0.0062061 |  | 0 | 21 | 0 | 0
|  | 23 | SP | 762495000 | Spojovací prostředky pro montáž olištování, obložení stropů, střešních podhledů a stěn | m2 | 5.087 |  | 0 | 0.00018 | 0.00091566 |  | 0 | 21 | 0 | 0
|  | 24 | SP | 762429001 | Montáž obložení stropu podkladový rošt | m | 204 |  | 0 | 1e-05 | 0.00204 |  | 0 | 21 | 0 | 0
|  |  |  | Výkaz výměr: | 3*68;přesahy střechy |  | 204
|  | 25 | H | 60514114 | řezivo jehličnaté lať impregnovaná dl 4 m | m3 | 0.5876 |  | 0 | 0.55 | 0.32318 |  | 0 | 21 | 0 | 0
|  |  |  | Výkaz výměr: | 204*0,04*0,06;přepočet |  | 0.4896
[5 empty] | 0,49*0,2;prořez |  | 0.098
|  | 26 | SP | 762395000 | Spojovací prostředky krovů, bednění, laťování, nadstřešních konstrukcí | m3 | 0.588 |  | 0 | 0.0233 | 0.0137 |  | 0 | 21 | 0 | 0
|  | 27 | SP | 762842231 | Montáž podbíjení střech šikmých vnějšího přesahu š přes 0,8 m z palubek | m2 | 68 |  | 0 |  | 0 |  | 0 | 21 | 0 | 0
|  |  |  | Výkaz výměr: | 68*1;přesahy střechy |  | 68
|  | 28 | H | 61191182 | palubky obkladové smrk profil klasický 19x196mm jakost A/B | m2 | 74.8 |  | 0 | 0.00931 | 0.69639 |  | 0 | 21 | 0 | 0
|  |  |  | Výkaz výměr: | 68;plocha |  | 68
[5 empty] | 68*0,1;prořez |  | 6.8
|  | 29 | SP | 762495000 | Spojovací prostředky pro montáž olištování, obložení stropů, střešních podhledů a stěn | m2 | 68 |  | 0 | 0.00018 | 0.01224 |  | 0 | 21 | 0 | 0
|  | 30 | SP | 763182314R | Ostění oken z desek z OSB desek tl. 12 mm v konstrukci hl přes 0,3 do 0,5 m | m | 22.4 |  | 0 | 0.00461 | 0.10326 |  | 0 | 21 | 0 | 0
|  |  |  | Výkaz výměr: | (0,6+0,8)*2*8;střecha C - obklad střešních oken |  | 22.4
|  | 31 | SP | 762495000 | Spojovací prostředky pro montáž olištování, obložení stropů, střešních podhledů a stěn | m2 | 11.2 |  | 0 | 0.00018 | 0.002016 |  | 0 | 21 | 0 | 0
|  |  |  | Výkaz výměr: | 22,4*0,5;přepočet |  | 11.2
|  | 32 | SP | 762431034 | Obložení stěn z desek OSB tl 18 mm broušených na pero a drážku přibíjených | m2 | 41.25 |  | 0 | 0.01156 | 0.47685 |  | 0 | 21 | 0 | 0
|  |  |  | Výkaz výměr: | 60*0,625;čelo v ploše střechy |  | 37.5
[5 empty] | 37,5*0,1;prořez |  | 3.75
|  | 33 | SP | 762495000 | Spojovací prostředky pro montáž olištování, obložení stropů, střešních podhledů a stěn | m2 | 41.25 |  | 0 | 0.00018 | 0.007425 |  | 0 | 21 | 0 | 0
|  | 34 | SP | 762191911 | Zabednění otvoru ve stěně prkny tl do 32 mm pl jednotlivě do 1 m2 | m2 | 9.6525 |  | 0 | 0.01963 | 0.18948 |  | 0 | 21 | 0 | 0
|  |  |  | Výkaz výměr: | (33,6+33,9)*0,13;detail foukané izolace |  | 8.775
[5 empty] | 8,775*0,1;prořez |  | 0.8775
|  | 35 | SP | 762495000 | Spojovací prostředky pro montáž olištování, obložení stropů, střešních podhledů a stěn | m2 | 9.652 |  | 0 | 0.00018 | 0.0017374 |  | 0 | 21 | 0 | 0
|  | 36 | SP | 998762123 | Přesun hmot tonážní pro kce tesařské ruční v objektech v přes 12 do 24 m | t | 25.962 |  | 0 |  | 0 |  | 0 | 21 | 0 | 0
S/SO 01/763 | 3 |  | Oddíl |  | 763: Konstrukce montované |  |  |  | 0 |  | 0.159 |  | 0.20676 |  | 0 | 0
|  | 1 | SP | 763161821 | Demontáž SDK podkroví s dvouvrstvou nosnou kcí z ocelových profilů opláštění jednoduché | m2 | 12 |  | 0 |  | 0 | 0.01723 | 0.20676 | 21 | 0 | 0
|  |  |  | Výkaz výměr: | 12;lokální opravy SDK |  | 12
|  | 2 | SP | 763161721 | SDK podkroví deska 1xDF 12,5 bez TI dvouvrstvá spodní kce profil CD+UD na krokvových závěsech | m2 | 12 |  | 0 | 0.01315 | 0.1578 |  | 0 | 21 | 0 | 0
|  | 3 | SP | 763131714 | SDK podhled základní penetrační nátěr | m2 | 12 |  | 0 | 0.0001 | 0.0012 |  | 0 | 21 | 0 | 0
|  | 4 | SP | 998763333 | Přesun hmot tonážní pro konstrukce montované z desek ruční v objektech v přes 12 do 24 m | t | 0.159 |  | 0 |  | 0 |  | 0 | 21 | 0 | 0
S/SO 01/764 | 3 |  | Oddíl |  | 764: Konstrukce klempířské |  |  |  | 0 |  | 3.5218 |  | 2.7805 |  | 0 | 0
|  | 1 | SP | 764001821 | Demontáž krytiny ze svitků nebo tabulí do suti | m2 | 134.4 |  | 0 |  | 0 | 0.00594 | 0.79834 | 21 | 0 | 0
|  |  |  | Výkaz výměr: | 134,4;střecha SO05 |  | 134.4
|  | 2 | SP | 764004801 | Demontáž podokapního žlabu do suti | m | 67.5 |  | 0 |  | 0 | 0.0026 | 0.1755 | 21 | 0 | 0
|  |  |  | Výkaz výměr: | viz výpis klempířských prvků |  | 0
[5 empty] | 33,6;K11 |  | 33.6
[5 empty] | 33,9;K12 |  | 33.9
|  | 3 | SP | 764004841 | Demontáž háku do suti | kus | 84 |  | 0 |  | 0 | 0.0094 | 0.7896 | 21 | 0 | 0
|  | 4 | SP | 764004861 | Demontáž svodu do suti | m | 38 |  | 0 |  | 0 | 0.00394 | 0.14972 | 21 | 0 | 0
|  |  |  | Výkaz výměr: | 38;střecha C |  | 38
|  | 5 | SP | 764001891 | Demontáž úžlabí do suti | m | 20.2 |  | 0 |  | 0 | 0.00348 | 0.070296 | 21 | 0 | 0
|  |  |  | Výkaz výměr: | viz výpis klempířských prvků |  | 0
[5 empty] | 12,9;K25 |  | 12.9
[5 empty] | 7,3;K26 |  | 7.3
|  | 6 | SP | 764002812 | Demontáž okapového plechu do suti v krytině skládané | m | 67.5 |  | 0 |  | 0 | 0.00177 | 0.11947 | 21 | 0 | 0
|  |  |  | Výkaz výměr: | viz výpis klempířských prvků |  | 0
[5 empty] | 33,6+33,9;K37 (dle K11, K12) |  | 67.5
|  | 7 | SP | 764002881 | Demontáž lemování střešních prostupů do suti | m2 | 67.5 |  | 0 |  | 0 | 0.00584 | 0.3942 | 21 | 0 | 0
|  |  |  | Výkaz výměr: | viz výpis klempířských prvků |  | 0
[5 empty] | 33,6+33,9;K37 (dle K11, K12) |  | 67.5
|  | 8 | SP | 764002871 | Demontáž lemování zdí do suti | m | 108.4 |  | 0 |  | 0 | 0.00175 | 0.1897 | 21 | 0 | 0
|  |  |  | Výkaz výměr: | viz výpis klempířských prvků |  | 0
[5 empty] | 8*7,8;K17 |  | 62.4
[5 empty] | 4*11,5;K19 |  | 46
|  | 9 | SP | 764002851 | Demontáž oplechování parapetů do suti | m | 56.1 |  | 0 |  | 0 | 0.00167 | 0.093687 | 21 | 0 | 0
|  |  |  | Výkaz výměr: | viz výpis klempířských prvků |  | 0
[5 empty] | 10*2,7;K31 |  | 27
[5 empty] | 4*6;K32 |  | 24
[5 empty] | 51*0,1;prořez |  | 5.1
|  | 10 | SP | 764111667 | Krytina střechy oblé drážkováním ze svitků z Pz plechu s povrchovou úpravou rš přes 400 do 670 mm | m2 | 154.56 |  | 0 | 0.0066 | 1.0201 |  | 0 | 21 | 0 | 0
|  |  |  | Výkaz výměr: | 134,4;střecha SO05 |  | 134.4
[5 empty] | 134,4*0,15;prořez |  | 20.16
|  | 11 | SP | 764042419 | Strukturovaná oddělovací rohož s integrovanou pojistnou hydroizolací jakékoliv rš | m2 | 154.56 |  | 0 | 0.00058 | 0.089645 |  | 0 | 21 | 0 | 0
|  |  |  | Výkaz výměr: | 134,4;střecha SO05 |  | 134.4
[5 empty] | 134,4*0,15;prořez |  | 20.16
|  | 12 | SP | 764212606 | Oplechování úžlabí (čela) z Pz s povrchovou úpravou rš 500 mm | m | 22.22 |  | 0 | 0.00434 | 0.096435 |  | 0 | 21 | 0 | 0
|  |  |  | Výkaz výměr: | viz výpis klempířských prvků |  | 0
[5 empty] | 12,9;K25 |  | 12.9
[5 empty] | 7,3;K26 |  | 7.3
[5 empty] | 20,2*0,1;prořez |  | 2.02
|  | 13 | SP | 764212663 | Oplechování rovné okapové hrany z Pz s povrchovou úpravou rš 250 mm | m | 74.25 |  | 0 | 0.00228 | 0.16929 |  | 0 | 21 | 0 | 0
|  |  |  | Výkaz výměr: | viz výpis klempířských prvků |  | 0
[5 empty] | 33,6+33,9;K37 (dle K11, K12) |  | 67.5
[5 empty] | 67,5*0,1;prořez |  | 6.75
|  | 14 | SP | 764314612 | Lemování prostupů střech s krytinou skládanou nebo plechovou bez lišty z Pz s povrchovou úpravou | m2 | 96.6988 |  | 0 | 0.01079 | 1.0434 |  | 0 | 21 | 0 | 0
|  |  |  | Výkaz výměr: | viz výpis klempířských prvků |  | 0
[5 empty] | komínová tělesa |  | 0
[5 empty] | (0,7+0,7)*2*0,62*7;K13 |  | 12.152
[5 empty] | (0,7+0,5)*2*0,62*2;K14 |  | 2.976
[5 empty] | výlez |  | 0
[5 empty] | (0,7+0,5)*2*0,275*8;K20 |  | 5.28
[5 empty] | 20,408*0,1;prořez |  | 2.0408
[5 empty] | viz výpis klempířských prvků |  | 0
[5 empty] | 33,6+33,9;K37 (dle K11, K12) |  | 67.5
[5 empty] | 67,5*0,1;prořez |  | 6.75
|  | 15 | SP | 764311617 | Lemování rovných zdí střech s krytinou skládanou z Pz s povrchovou úpravou rš 670 mm | m | 119.24 |  | 0 | 0.00582 | 0.69398 |  | 0 | 21 | 0 | 0
|  |  |  | Výkaz výměr: | viz výpis klempířských prvků |  | 0
[5 empty] | 8*7,8;K17 |  | 62.4
[5 empty] | 4*11,5;K19 |  | 46
[5 empty] | 108,4*0,1;prořez |  | 10.84
|  | 16 | SP | 764216604 | Oplechování rovných parapetů mechanicky kotvené z Pz s povrchovou úpravou rš 330 mm | m | 56.1 |  | 0 | 0.00291 | 0.16325 |  | 0 | 21 | 0 | 0
|  |  |  | Výkaz výměr: | viz výpis klempířských prvků |  | 0
[5 empty] | 10*2,7;K31 |  | 27
[5 empty] | 4*6;K32 |  | 24
[5 empty] | 51*0,1;prořez |  | 5.1
|  | 17 | SP | 764511602 | Žlab podokapní půlkruhový z Pz s povrchovou úpravou rš 330 mm | m | 70.875 |  | 0 | 0.00169 | 0.11978 |  | 0 | 21 | 0 | 0
|  |  |  | Výkaz výměr: | viz výpis klempířských prvků |  | 0
[5 empty] | 33,6;K11 |  | 33.6
[5 empty] | 33,9;K12 |  | 33.9
[5 empty] | 67,5*0,05;prořez |  | 3.375
|  | 18 | SP | 764501105 | Montáž háku pro podokapní půlkulatý žlab | kus | 84 |  | 0 |  | 0 |  | 0 | 21 | 0 | 0
|  | 19 | H | 55344753 | hák žlabový Pz barvený pro půlkulatý žlab D 150mm | kus | 84 |  | 0 | 0.0005 | 0.042 |  | 0 | 21 | 0 | 0
|  | 20 | SP | 764511642 | Kotlík oválný (trychtýřový) pro podokapní žlaby z Pz s povrchovou úpravou 330/100 mm | kus | 4 |  | 0 | 0.00036 | 0.00144 |  | 0 | 21 | 0 | 0
|  |  |  | Výkaz výměr: | 4;střecha C |  | 4
|  | 21 | SP | 764518622 | Svody kruhové včetně objímek, kolen, odskoků z Pz s povrchovou úpravou průměru 100 mm | m | 38 |  | 0 | 0.00217 | 0.08246 |  | 0 | 21 | 0 | 0
|  |  |  | Výkaz výměr: | 38;střecha C |  | 38
|  | 22 | SP | 998764123 | Přesun hmot tonážní pro konstrukce klempířské ruční v objektech v přes 12 do 24 m | t | 3.5218 |  | 0 |  | 0 |  | 0 | 21 | 0 | 0
S/SO 01/765 | 3 |  | Oddíl |  | 765: Krytina skládaná |  |  |  | 0 |  | 4.6431 |  | 27.0156 |  | 0 | 0
|  | 1 | SP | 765192001 | Nouzové (provizorní) zakrytí střechy plachtou | m2 | 1128.0875 |  | 0 | 0.00014 | 0.15793 |  | 0 | 21 | 0 | 0
|  |  |  | Výkaz výměr: | 428,4;střecha SO06 |  | 428.4
[5 empty] | 163,87;střecha SO08 |  | 163.87
[5 empty] | 175,8;střecha SO07 |  | 175.8
[5 empty] | 134,4;střecha SO05 |  | 134.4
[5 empty] | 902,47*0,25;prořez |  | 225.6175
|  | 2 | SP | 765192811 | Demontáž střešního výlezu jakékoliv plochy | kus | 8 |  | 0 |  | 0 | 0.0165 | 0.132 | 21 | 0 | 0
|  | 3 | SP | 765111803 | Demontáž krytiny keramické drážkové sklonu do 30° na sucho k dalšímu použití | m2 | 592.27 |  | 0 |  | 0 | 0.0445 | 26.356 | 21 | 0 | 0
|  |  |  | Výkaz výměr: | 428,4;střecha SO06 |  | 428.4
[5 empty] | 163,87;střecha SO08 |  | 163.87
|  | 4 | SP | 765111813 | Příplatek k demontáži krytiny keramické drážkové k dalšímu použití za sklon přes 30° | m2 | 592.27 |  | 0 |  | 0 |  | 0 | 21 | 0 | 0
|  | 5 | SP | 765111863 | Demontáž krytiny keramické hřebenů a nároží sklonu do 30° na sucho k dalšímu použití | m | 46 |  | 0 |  | 0 | 0.01147 | 0.52762 | 21 | 0 | 0
|  |  |  | Výkaz výměr: | 46;střecha SO06+SO08 |  | 46
|  | 6 | SP | 765111883 | Příplatek k dmtž krytiny keramické hřebenů a nároží k dalšímu použití za sklon přes 30° | m | 46 |  | 0 |  | 0 |  | 0 | 21 | 0 | 0
|  | 7 | SP | 765112901 | Čištění krytiny keramické kladené na sucho | m2 | 592.27 |  | 0 |  | 0 |  | 0 | 21 | 0 | 0
|  | 8 | SP | 765112931 | Čištění krytiny keramické hřebenů nebo nároží z hřebenáčů na sucho | m | 46 |  | 0 |  | 0 |  | 0 | 21 | 0 | 0
|  | 9 | SP | 765111015 | Montáž krytiny keramické drážkové sklonu do 30° na sucho přes 11 do 12 ks/m2 - použití demontované krytiny | m2 | 592.27 |  | 0 |  | 0 |  | 0 | 21 | 0 | 0
|  |  |  | Výkaz výměr: | 428,4;střecha SO06 |  | 428.4
[5 empty] | 163,87;střecha SO08 |  | 163.87
|  | 10 | H | 59660400 | taška ražená drážková režná velkoformátová (typ krytiny dle stávající) - náhrada poškozených tašek | kus | 1066.086 |  | 0 | 0.0036 | 3.8379 |  | 0 | 21 | 0 | 0
|  |  |  | Výkaz výměr: | 592,27*12*0,15;náhrada poškozených tašek - cca 15% |  | 1066.086
|  | 11 | SP | 765111503 | Příplatek k montáži krytiny keramické za připevňovací prostředky za sklon přes 30° do 40° | m2 | 592.27 |  | 0 | 4e-05 | 0.023691 |  | 0 | 21 | 0 | 0
|  | 12 | SP | 765111251 | Montáž krytiny keramické hřeben na sucho větracím pásem - použití demontované krytiny | m | 46 |  | 0 | 0.00125 | 0.0575 |  | 0 | 21 | 0 | 0
|  |  |  | Výkaz výměr: | 46;střecha SO06+SO08 |  | 46
|  | 13 | H | 59660030 | hřebenáč drážkový keramický š 210mm režný (typ krytiny dle stávající) - náhrada poškozených tašek | kus | 33.0001 |  | 0 | 0.0032 | 0.1056 |  | 0 | 21 | 0 | 0
|  |  |  | Výkaz výměr: | (46/0,21)*0,15;náhrada poškozených tašek - cca 15% |  | 32.8571
[5 empty] | 33-32,857;zaokrouhleno |  | 0.143
|  | 14 | H | 55350290 | pás větrací hřebene a nároží š 310mm | m | 46 |  | 0 | 0.0005 | 0.023 |  | 0 | 21 | 0 | 0
|  | 15 | SP | 765111203 | Montáž krytiny keramické okapní jednoduchá větrací mřížka | m | 67.5 |  | 0 | 1e-05 | 0.000675 |  | 0 | 21 | 0 | 0
|  |  |  | Výkaz výměr: | viz výpis klempířských prvků |  | 0
[5 empty] | 33,6+33,9;K37 (dle K11, K12) |  | 67.5
|  | 16 | H | 59660202 | mřížka ochranná větrací jednoduchá š 55mm | m | 74.415 |  | 0 | 0.0001 | 0.0074415 |  | 0 | 21 | 0 | 0
|  |  |  | Výkaz výměr: | 67,65;délka |  | 67.65
[5 empty] | 67,65*0,1;prořez |  | 6.765
|  | 17 | SP | 765191031 | Lepení těsnících pásků pod kontralatě | m | 849 |  | 0 |  | 0 |  | 0 | 21 | 0 | 0
|  |  |  | Výkaz výměr: | 540;střecha SO06 |  | 540
[5 empty] | 231;střecha SO08 |  | 231
[5 empty] | 78;střecha SO05 |  | 78
|  | 18 | H | 28329314 | páska těsnící oboustranně lepící pěnová pod kontralatě | m | 933.9 |  | 0 | 1e-05 | 0.009339 |  | 0 | 21 | 0 | 0
|  |  |  | Výkaz výměr: | 849;délka |  | 849
[5 empty] | 849*0,1;prořez |  | 84.9
|  | 19 | SP | 765115302 | Montáž střešního výlezu pl jednotlivě přes 0,25 m2 pro keramickou krytinu | kus | 8 |  | 0 |  | 0 |  | 0 | 21 | 0 | 0
|  |  |  | Výkaz výměr: | viz výplně otvorů |  | 0
[5 empty] | 8;objekt C |  | 8
|  | 20 | H | 55345010R | výlez plastový na střechu 700x550 mm, vyklápěcí s izolačním dvojsklem | kus | 8 |  | 0 | 0.015 | 0.12 |  | 0 | 21 | 0 | 0
|  | 21 | SP | 765115402 | Montáž držáku (mříže sněholamu, kulatiny) pro keramickou krytinu | kus | 20 |  | 0 |  | 0 |  | 0 | 21 | 0 | 0
|  |  |  | Výkaz výměr: | 10*2;střecha C |  | 20
|  | 22 | H | 59660886 | protisněhová zábrana držák kulatiny do D 120mm | sada | 20 |  | 0 | 0.01 | 0.2 |  | 0 | 21 | 0 | 0
|  | 23 | SP | 765115403 | Montáž mříže sněholamu pro keramickou krytinu | m | 30 |  | 0 |  | 0 |  | 0 | 21 | 0 | 0
|  |  |  | Výkaz výměr: | 10*3;střecha C |  | 30
|  | 24 | H | 59660033 | komplet protisněhový (4x držák mříže, sněhová mříž d 3000mm, 2x spojka mříže) | sada | 10 |  | 0 | 0.01 | 0.1 |  | 0 | 21 | 0 | 0
|  | 25 | SP | 998765123 | Přesun hmot tonážní pro krytiny skládané ruční v objektech v přes 12 do 24 m | t | 4.6431 |  | 0 |  | 0 |  | 0 | 21 | 0 | 0
S/SO 01/766 | 3 |  | Oddíl |  | 766: Konstrukce truhlářské |  |  |  | 0 |  | 1.7596 |  | 0.128 |  | 0 | 0
|  | 1 | SP | 766691812 | Demontáž parapetních desek dřevěných nebo plastových šířky přes 300 mm | m | 25.6 |  | 0 |  | 0 | 0.005 | 0.128 | 21 | 0 | 0
|  |  |  | Výkaz výměr: | viz výplně otvorů |  | 0
[5 empty] | 1,6*4;okno O3 |  | 6.4
[5 empty] | 1,6*4;okno O4 |  | 6.4
[5 empty] | 1,6*8;okno O5 |  | 12.8
|  | 2 | SP | 766622132 | Montáž plastových oken plochy přes 1 m2 otevíravých v do 2,5 m s rámem do zdiva | m2 | 40.96 |  | 0 | 0.00026 | 0.01065 |  | 0 | 21 | 0 | 0
|  |  |  | Výkaz výměr: | viz výplně otvorů |  | 0
[5 empty] | (1,6*1,6)*4;okno O3 |  | 10.24
[5 empty] | (1,6*1,6)*4;okno O4 |  | 10.24
[5 empty] | (1,6*1,6)*8;okno O5 |  | 20.48
|  | 3 | H | 61140054 | okno plastové otevíravé/sklopné trojsklo přes plochu 1m2 v 1,5-2,5m | m2 | 40.96 |  | 0 | 0.03611 | 1.4791 |  | 0 | 21 | 0 | 0
|  | 4 | SP | 766694126 | Montáž parapetních desek dřevěných nebo plastových š přes 30 cm | m | 25.6 |  | 0 |  | 0 |  | 0 | 21 | 0 | 0
|  |  |  | Výkaz výměr: | 1,6*4;č.2 |  | 6.4
[5 empty] | 1,6*4;č.3 |  | 6.4
[5 empty] | 1,6*8;č.4 |  | 12.8
|  | 5 | H | 60794107 | parapet dřevotřískový vnitřní povrch laminátový š do 500mm | m | 32 |  | 0 | 0.008 | 0.256 |  | 0 | 21 | 0 | 0
|  |  |  | Výkaz výměr: | 2*4;č.2 |  | 8
[5 empty] | 2*4;č.3 |  | 8
[5 empty] | 2*8;č.4 |  | 16
|  | 6 | H | 60794121 | koncovka PVC k parapetním dřevotřískovým deskám 600mm | kus | 16 |  | 0 | 6e-05 | 0.00096 |  | 0 | 21 | 0 | 0
|  | 7 | SP | 766629631 | Montáž těsnění připojovací spáry ostění nebo nadpraží komprimační páskou | m | 244.8 |  | 0 | 2e-05 | 0.004896 |  | 0 | 21 | 0 | 0
|  |  |  | Výkaz výměr: | viz výplně otvorů |  | 0
[5 empty] | (0,7+0,55)*2*8*2;výlez |  | 40
[5 empty] | (1,6+1,6)*2*4*2;okno O3 |  | 51.2
[5 empty] | (1,6+1,6)*2*4*2;okno O4 |  | 51.2
[5 empty] | (1,6+1,6)*2*8*2;okno O5 |  | 102.4
|  | 8 | H | 28323185 | páska okenní třívrstvá venkovní paropropustná samolepicí okraj 100mm | m | 134.64 |  | 0 | 3e-05 | 0.0040392 |  | 0 | 21 | 0 | 0
|  |  |  | Výkaz výměr: | 244,8/2;délka |  | 122.4
[5 empty] | 122,4*0,1;prořez |  | 12.24
|  | 9 | H | 28323186 | páska okenní třívrstvá vnitřní parotěsná samolepicí okraj 100mm | m | 134.64 |  | 0 | 3e-05 | 0.0040392 |  | 0 | 21 | 0 | 0
|  | 10 | SP | 998766123 | Přesun hmot tonážní pro kce truhlářské ruční v objektech v přes 12 do 24 m | t | 1.7596 |  | 0 |  | 0 |  | 0 | 21 | 0 | 0
S/SO 01/783 | 3 |  | Oddíl |  | 783: Nátěry |  |  |  | 0 |  | 0.043179 |  | 0 |  | 0 | 0
|  | 1 | SP | 783268221 | Lakovací dvojnásobný olejový nátěr s mezibroušením tesařských konstrukcí | m2 | 116.7 |  | 0 | 0.00037 | 0.043179 |  | 0 | 21 | 0 | 0
|  |  |  | Výkaz výměr: | 68*1;přesahy střechy |  | 68
[5 empty] | (0,6+0,8)*2*8*0,5;střecha C - obklad střešních oken |  | 11.2
[5 empty] | 60*0,625;čelo v ploše střechy |  | 37.5
S/SO 01/784 | 3 |  | Oddíl |  | 784: Malby a tapety |  |  |  | 0 |  | 0.29933 |  | 0 |  | 0 | 0
|  | 1 | SP | 784111001 | Oprášení (ometení ) podkladu v místnostech v do 3,80 m | m2 | 650.71 |  | 0 |  | 0 |  | 0 | 21 | 0 | 0
|  | 2 | SP | 784111031 | Omytí podkladu v místnostech v do 3,80 m | m2 | 650.71 |  | 0 |  | 0 |  | 0 | 21 | 0 | 0
|  | 3 | SP | 784181121 | Hloubková jednonásobná bezbarvá penetrace podkladu v místnostech v do 3,80 m | m2 | 650.71 |  | 0 | 0.0002 | 0.13014 |  | 0 | 21 | 0 | 0
|  |  |  | Výkaz výměr: | přemalování prostor |  | 0
[5 empty] | 163,87;střecha SO08 |  | 163.87
[5 empty] | 175,8;střecha SO07 |  | 175.8
[5 empty] | 134,4;střecha SO05 |  | 134.4
[5 empty] | 176,64;vikýř SO12 |  | 176.64
|  | 4 | SP | 784211101 | Dvojnásobné bílé malby ze směsí za mokra výborně oděruvzdorných v místnostech v do 3,80 m | m2 | 650.71 |  | 0 | 0.00026 | 0.16918 |  | 0 | 21 | 0 | 0
S/SO 01/786 | 3 |  | Oddíl |  | 786: Stínění a čalounické úpravy |  |  |  | 0 |  | 0.058573 |  | 0 |  | 0 | 0
|  | 1 | SP | 786624111 | Montáž žaluzie do oken otevíravých, sklápěcích a vyklápěcích | m2 | 40.96 |  | 0 |  | 0 |  | 0 | 21 | 0 | 0
|  |  |  | Výkaz výměr: | viz výplně otvorů |  | 0
[5 empty] | (1,6*1,6)*4;okno O3 |  | 10.24
[5 empty] | (1,6*1,6)*4;okno O4 |  | 10.24
[5 empty] | (1,6*1,6)*8;okno O5 |  | 20.48
|  | 2 | H | 55346200 | žaluzie horizontální interiérové | m2 | 45.056 |  | 0 | 0.0013 | 0.058573 |  | 0 | 21 | 0 | 0
|  |  |  | Výkaz výměr: | 40,96;plocha |  | 40.96
[5 empty] | 40,96*0,1;prořez |  | 4.096
|  | 3 | SP | 998786123 | Přesun hmot tonážní pro stínění a čalounické úpravy ruční v objektech v přes 12 do 24 m | t | 0.058573 |  | 0 |  | 0 |  | 0 | 21 | 0 | 0

## Hromosvod
Domov pro seniory Třebíč
Investor: Kraj Vysočina, Jihlava
|  | Poř. | Typ | Kód | Popis | MJ | Výměra | Jedn. Cena | Cena
S | 1 |  | Stavba |  | Domov pro seniory Třebíč |  |  |  | 0
[5 empty] | Hromosvod |  |  |  | 0
|  |  | Oddíl |  | Hromosvod |  |  |  | 0
Hromosvod a uzemnění
|  | 1 |  | 741100101 | Tvarovaný jímací hrot / tyč, AlMgSi, D=10mm, L=1m | kus | 2 |  | 0
|  | 2 |  | 741100102 | Tvarovaný jímací hrot / tyč, AlMgSi, D=22/16/10 L=1,5m | kus | 2 |  | 0
|  | 3 |  | 741100103 | Tvarovaný jímací hrot / tyč, AlMgSi, D=22/16/10, L=2m | kus | 2 |  | 0
|  | 4 |  | 741100104 | Podpěra pro jímací hrot / tyč, průměr 50 mm, L=1,5m | kus | 3 |  | 0
|  | 5 |  | 741100105 | Zemnící tyč se svorkou, plná, průměr 25 mm, materiál FeZn, L = 2m | kus | 2 |  | 0
|  | 6 |  | 741100106 | Spojení - ukončení vodiče | kus | 50 |  | 0
|  | 7 |  | 741100107 | Svorka uzemňovací SK křížová, nerez | kus | 110 |  | 0
|  | 8 |  | 741100108 | Svorka uzemňovací SU univerzální, nerez | kus | 320 |  | 0
|  | 9 |  | 741100109 | Svorka uzemňovací SS spojovací, nerez | kus | 78 |  | 0
|  | 10 |  | 741100110 | Svorka uzemňovací SO na okapové žlaby, nerez 16-22mm | kus | 62 |  | 0
|  | 11 |  | 741100111 | Podpěra vedení PV21c, na ploché střechy | kus | 80 |  | 0
|  | 12 |  | 741100112 | Podpěra vedení PV01, pro kotvení na fasádu, plast, šedá | kus | 160 |  | 0
|  | 13 |  | 741100113 | Připojovací svorka pro hl. zemnič, FeZn, jednostranná, D 25mm, se svorkou 10-16mm | kus | 23 |  | 0
|  | 14 |  | 741100114 | Zemnič (obecně) | kus | 23 |  | 0
|  | 15 |  | 741100115 | Zkušební spojka, 8-10/16mm | kus | 23 |  | 0
Kabely a úložný materiál
|  | 1 |  | 741200101 | Výstražná tabulka | kus | 23 |  | 0
|  | 2 |  | 741200102 | Výstražná fólie | kus | 6 |  | 0
|  | 3 |  | 741200103 | Výkopové práce včetně zásypu, rýha 30x700 mm, ručně | m | 300 |  | 0
|  | 4 |  | 741200104 | Zemní tyč FeZn, FeZn 25mm | kus | 23 |  | 0
|  | 5 |  | 741200105 | Záváděcí tyč D 16 mm, L=1500mm | kus | 23 |  | 0
|  | 6 |  | 741200106 | FeZn zemnící drát pr. 10 | m | 350 |  | 0
|  | 7 |  | 741200107 | FeZn zemnící drát - propojky p. 8 | m | 70 |  | 0
|  | 8 |  | 741200108 | FeZn pás 30x4 mm | m | 290 |  | 0
|  | 9 |  | 741200109 | AlMgSi 8/T2 | m | 250 |  | 0
|  | 10 |  | 741200110 | CYA35 35 mm | m | 75 |  | 0
|  |  | Objekt |  | Zemní a přípravené práce pro hromosvod |  |  |  | 0
|  |  | Oddíl |  | 001: Zemní práce
|  | 1 | SP | 113107043 | Odstranění podkladu živičných tl přes 100 do 150 mm při překopech ručně | m2 | 40.5 |  | 0
|  | 2 | SP | 113107022 | Odstranění podkladu z kameniva drceného tl přes 100 do 200 mm při překopech ručně | m2 | 40.5 |  | 0
|  | 3 | SP | 113106023 | Rozebrání dlažeb při překopech komunikací pro pěší ze zámkové dlažby ručně | m2 | 110 |  | 0
|  | 4 | SP | 113107022 | Odstranění podkladu z kameniva drceného tl přes 100 do 200 mm při překopech ručně | m2 | 110 |  | 0
|  | 5 | SP | 132212131 | Hloubení nezapažených rýh šířky do 800 mm v soudržných horninách třídy těžitelnosti I skupiny 3 ručně | m3 | 74.6025 |  | 0
|  | 6 | SP | 167111101 | Nakládání výkopku z hornin třídy těžitelnosti I skupiny 1 až 3 ručně | m3 | 74.602 |  | 0
|  | 7 | SP | 162211311 | Vodorovné přemístění výkopku z horniny třídy těžitelnosti I skupiny 1 až 3 stavebním kolečkem do 10 m | m3 | 74.602 |  | 0
|  | 8 | SP | 162211319 | Příplatek k vodorovnému přemístění výkopku z horniny třídy těžitelnosti I skupiny 1 až 3 stavebním kolečkem za každých dalších 10 m | m3 | 298.408 |  | 0
|  | 9 | SP | 171251201 | Uložení sypaniny na skládky nebo meziskládky | m3 | 74.602 |  | 0
|  | 10 | SP | 167111101 | Nakládání výkopku z hornin třídy těžitelnosti I skupiny 1 až 3 ručně | m3 | 58.55 |  | 0
|  | 11 | SP | 162211311 | Vodorovné přemístění výkopku z horniny třídy těžitelnosti I skupiny 1 až 3 stavebním kolečkem do 10 m | m3 | 58.55 |  | 0
|  | 12 | SP | 162211319 | Příplatek k vodorovnému přemístění výkopku z horniny třídy těžitelnosti I skupiny 1 až 3 stavebním kolečkem za každých dalších 10 m | m3 | 234.2 |  | 0
|  | 13 | SP | 174111101 | Zásyp jam, šachet rýh nebo kolem objektů sypaninou se zhutněním ručně | m3 | 58.55 |  | 0
|  | 14 | SP | 167111101 | Nakládání výkopku z hornin třídy těžitelnosti I skupiny 1 až 3 ručně | m3 | 16.052 |  | 0
|  | 15 | SP | 162751117 | Vodorovné přemístění přes 9 000 do 10000 m výkopku/sypaniny z horniny třídy těžitelnosti I skupiny 1 až 3 | m3 | 16.052 |  | 0
|  | 16 | SP | 162751119 | Příplatek k vodorovnému přemístění výkopku/sypaniny z horniny třídy těžitelnosti I skupiny 1 až 3 ZKD 1000 m přes 10000 m | m3 | 642.08 |  | 0
|  | 17 | SP | 171251201 | Uložení sypaniny na skládky nebo meziskládky | m3 | 16.052 |  | 0
|  | 18 | SP | 171201231 | Poplatek za uložení zeminy a kamení na recyklační skládce (skládkovné) kód odpadu 17 05 04 | t | 28.8936 |  | 0
|  | 19 | H | 10364101 | zemina pro terénní úpravy - ornice | t | 3.78 |  | 0
|  | 20 | SP | 167103101 | Nakládání výkopku ze zemin schopných zúrodnění | m3 | 2.1 |  | 0
|  | 21 | SP | 162706111 | Vodorovné přemístění do 6000 m bez naložení výkopku ze zemin schopných zúrodnění | m3 | 2.1 |  | 0
|  | 22 | SP | 162706119 | Příplatek pro vodorovné přemístění bez naložení výkopku ze zemin schopných zúrodnění ZKD 1000 m | m3 | 92.4 |  | 0
|  | 23 | SP | 181006112 | Rozprostření zemint l vrstvy do 0,15 m schopných zúrodnění v rovině a sklonu do 1:5 | m2 | 14 |  | 0
|  | 24 | SP | 181411131 | Založení parkového trávníku výsevem pl do 1000 m2 v rovině a ve svahu do 1:5 | m2 | 14 |  | 0
|  | 25 | H | 00572410 | osivo směs travní parková | kg | 0.28 |  | 0
|  |  | Oddíl |  | 004: Vodorovné konstrukce
|  | 1 | SP | 452312151 | Sedlové lože z betonu prostého bez zvýšených nároků na prostředí tř. C 20/25 otevřený výkop | m3 | 12.5 |  | 0
|  |  | Oddíl |  | 005: Komunikace pozemní
|  | 1 | SP | 572341111 | Vyspravení krytu komunikací po překopech pl přes 15 m2 asfalt betonem ACO (AB) tl přes 30 do 50 mm | m2 | 40.5 |  | 0
|  | 2 | SP | 572341112 | Vyspravení krytu komunikací po překopech pl přes 15 m2 asfalt betonem ACO (AB) tl přes 50 do 70 mm | m2 | 40.5 |  | 0
|  | 3 | SP | 566901232 | Vyspravení podkladu po překopech inženýrských sítí plochy přes 15 m2 štěrkodrtí tl. 150 mm | m2 | 40.5 |  | 0
|  | 4 | SP | 596211111 | Kladení zámkové dlažby komunikací pro pěší ručně tl 60 mm skupiny A pl přes 50 do 100 m2 - použití demontované dlažby | m2 | 110 |  | 0
|  | 5 | SP | 564801111 | Podklad ze štěrkodrtě ŠD plochy přes 100 m2 tl 30 mm | m2 | 110 |  | 0
|  | 6 | SP | 564851111/1 | Podklad ze štěrkodrtě ŠD plochy přes 100 m2 tl 150 mm - použití demontovaného kameniva | m2 | 110 |  | 0
|  |  | Oddíl |  | 009: Ostatní konstrukce a práce, bourání
|  | 1 | SP | 919735113 | Řezání stávajícího živičného krytu hl přes 100 do 150 mm | m | 81 |  | 0
|  | 2 | SP | 979051121 | Očištění zámkových dlaždic se spárováním z kameniva těženého při překopech inženýrských sítí | m2 | 110 |  | 0
|  |  | Oddíl |  | 099: Přesun hmot a manipulace se sutí
|  | 1 | SP | 997013211 | Vnitrostaveništní doprava suti a vybouraných hmot pro budovy v do 6 m ručně (materiál pro zpětné použití) | t | 60.5 |  | 0
|  | 2 | SP | 997211611 | Nakládání suti na dopravní prostředky pro vodorovnou dopravu | t | 24.543 |  | 0
|  | 3 | SP | 997013501 | Odvoz suti a vybouraných hmot na skládku nebo meziskládku do 1 km se složením | t | 24.543 |  | 0
|  | 4 | SP | 997013509 | Příplatek k odvozu suti a vybouraných hmot na skládku ZKD 1 km přes 1 km | t | 1202.607 |  | 0
|  | 5 | SP | 997013873 | Poplatek za uložení stavebního odpadu na recyklační skládce (skládkovné) zeminy a kamení zatříděného do Katalogu odpadů pod kódem 17 05 04 | t | 11.745 |  | 0
|  | 6 | SP | 997013875 | Poplatek za uložení stavebního odpadu na recyklační skládce (skládkovné) asfaltového bez obsahu dehtu zatříděného do Katalogu odpadů pod kódem 17 03 02 | t | 12.798 |  | 0
|  | 7 | SP | 998018001 | Přesun hmot pro budovy ruční pro budovy v do 6 m | t | 41.2199 |  | 0
|  |  | Oddíl |  | Ostatní |  |  |  | 0
Demontáže, úpravy, ostatní materiál
|  | 1 |  | 741900100 | Revize stávajícího stavu, úprava dokumentace dle skutečností zjištěných na stavbě | soubor | 1 |  | 0
|  | 2 |  | 741900101 | Demontáž hromosvodu | soubor | 1 |  | 0
|  | 3 |  | 741900102 | Hmoždinky, hřebíky, nástroje, sádra, šrouby, vruty, atd. | soubor | 1 |  | 0
|  | 4 |  | 741900103 | Stavební přípomocné práce (prostupy, drážky), stavební připravenost | soubor | 1 |  | 0
Ostatní činnosti
|  | 1 |  | 741900200 | Uvedení do provozu, předání uživateli, proškolení obsluhy všech směn, instruktážní návody, atd. | soubor | 1 |  | 0
|  | 2 |  | 741900201 | Výchozí revize hromosvod | soubor | 1 |  | 0
|  | 3 |  | 741900202 | Montáž | soubor | 1 |  | 0

## VRN
Domov pro seniory Třebíč
Investor: Kraj Vysočina, Jihlava
|  | Poř. | Typ | Kód | Popis | MJ | Výměra | Jedn. Cena | Cena | Jedn. hmotn. | Hmotnost | Jedn. suť | Suť | Sazba DPH | DPH | Cena s DPH
S | 1 |  | Stavba |  | Domov pro seniory Třebíč |  |  |  | 0 |  | 0 |  | 0 |  | 0 | 0
S/SO 01 | 2 |  | Objekt |  | VRN: Vedlejší rozpočtové náklady |  |  |  | 0 |  | 0 |  | 0 |  | 0 | 0
S/SO 01/V01 | 3 |  | Oddíl |  | V01: Průzkumné, geodetické a projektové práce |  |  |  | 0 |  | 0 |  | 0 |  | 0 | 0
|  | 1 | ON | 011514000 | Stavebně-technický průzkum - kontrola stávajících konstrukcí | soubor | 1 |  | 0 |  | 0 |  | 0 | 21 | 0 | 0
|  | 1 | ON | 013274000 | Pasportizace objektu před započetím prací | soubor | 1 |  | 0 |  | 0 |  | 0 | 21 | 0 | 0
|  | 2 | ON | 013203000 | Dokumentace stavby bez rozlišení - dílenská dokumentace dodavatele | soubor | 1 |  | 0 |  | 0 |  | 0 | 21 | 0 | 0
|  | 3 | ON | 013254000 | Dokumentace skutečného provedení stavby | soubor | 1 |  | 0 |  | 0 |  | 0 | 21 | 0 | 0
S/SO 01/V03 | 3 |  | Oddíl |  | V03: Zařízení staveniště |  |  |  | 0 |  | 0 |  | 0 |  | 0 | 0
|  | 1 | ON | 010001000 | Příprava a vybudování zařízení staveniště (vybudování zařízení staveniště, stavební buňky pro výkon činnosti TDI, AD, SÚ, bezpečnostní a hygienická opatření na staveništi, oplocení staveniště včetně bran a branek) | soubor | 1 |  | 0 |  | 0 |  | 0 | 21 | 0 | 0
|  | 2 | ON | 030001000 | Zařízení staveniště (provoz zařízení staveniště, stavební buňky pro výkon činnosti TDI, AD, SÚ, bezpečnostní a hygienická opatření na staveništi, oplocení staveniště včetně bran a branek) | soubor | 1 |  | 0
|  | 3 | ON | 039103000 | Rozebrání, bourání a odvoz zařízení staveniště (odstranění zařízení staveniště včetně stavebních buňek pro výkon činnosti TDI, AD, SÚ, oplocení staveniště včetně bran a branek, uvedení povrchů do původního stavu) | soubor | 1 |  | 0
|  | 4 | ON | 034503000 | Informační tabule na staveništi - publicita Kraje Vysočina | soubor | 1 |  | 0 |  | 0 |  | 0 | 21 | 0 | 0
S/SO 01/V04 | 3 |  | Oddíl |  | V04: Inženýrská činnost |  |  |  | 0 |  | 0 |  | 0 |  | 0 | 0
|  | 1 | ON | 045002000 | Kompletační a koordinační činnost dodavatele | soubor | 1 |  | 0 |  | 0 |  | 0 | 21 | 0 | 0
|  | 2 | ON | 044002000 | Revize | soubor | 1 |  | 0 |  | 0 |  | 0 | 21 | 0 | 0
|  | 3 | ON | 040001000 | Inženýrská činnost (kompletace dokladů ke kolaudaci, tj. stanovisek a vyjádření od dotčených orgánů) | soubor | 1 |  | 0 |  | 0 |  | 0 | 21 | 0 | 0
S/SO 01/V07 | 3 |  | Oddíl |  | V07: Provozní vlivy |  |  |  | 0 |  | 0 |  | 0 |  | 0 | 0
|  | 1 | ON | 070001000 | Provozní vlivy | soubor | 1 |  | 0 |  | 0 |  | 0 | 21 | 0 | 0

## FVE
Domov pro seniory Třebíč
Investor: Kraj Vysočina, Jihlava
|  | Poř. | Typ | Kód | Popis | MJ | Výměra | Jedn. Cena | Cena
S | 1 |  | Stavba |  | Domov pro seniory Třebíč |  |  |  | 0
[5 empty] | FVE |  |  |  | 0
S/SO 01/741 | 3 |  | Oddíl |  | FVE |  |  |  | 0
Přístroje
|  | 1 |  | 742100101 | Střídač třífázový, hybridní , asymetrický např. SUM200036KTL, 36000W | kus | 1 |  | 0
|  | 2 |  | 742100102 | FVE moduly, např. MSMD500M 10-72 550Wp, mono half-cut | kus | 62 |  | 0
|  | 3 |  | 742100103 | Skřín RACK U 45, v 220cm | kus | 1 |  | 0
|  | 4 |  | 742100104 | Bezpečnostní tlač. FVE STOP s aretací ve skřínce AL se sklem | kus | 1 |  | 0
|  | 5 |  | 742100105 | Optimizér P=1200Wp | kus | 31 |  | 0
|  | 6 |  | 742100106 | Stykač 80A do NN - odpoj FVE 34,1 kWp | kus | 3 |  | 0
|  | 7 |  | 742100107 | Jistič B/3/80A - do NN jištění pro RFVE AC | kus | 1 |  | 0
|  | 8 |  | 742100108 | Jistič B/1/2A - do NN jištění a napájení HDO | kus | 1 |  | 0
|  | 9 |  | 742100109 | Výkonový jistič 80A char. B | kus | 1 |  | 0
|  | 10 |  | 742100110 | Žlab Merkur 100x100mm | kus | 15 |  | 0
|  | 11 |  | 742100111 | Ukončení do 4x 35mm2 | kus | 12 |  | 0
|  | 12 |  | 742100112 | Odbočovací krabice vnitřní, včetně svorkovnice víčka a montáže | kus | 5 |  | 0
|  | 13 |  | 742100113 | Ocel. nosná konstrukce pro FVE moduly č. 22-39 dle výkresu D.1.4.001 | soubor | 1 |  | 0
|  | 14 |  | 742100114 | Drobný nespecifikovaný a montážní materiál (krabice, víčka, svorky, příchytky apod.) | soubor | 1 |  | 0
Kabely a úložný materiál
|  | 1 |  | 742100201 | Kabel CYKY-J 4 x 35mm² | m | 25 |  | 0
|  | 2 |  | 742100202 | Kabel CYKY-J 5 x 10 mm² | m | 40 |  | 0
|  | 3 |  | 742100203 | Kabel CYKY-J 5 x 6 mm² | m | 30 |  | 0
|  | 4 |  | 742100204 | CYA 25mm | m | 25 |  | 0
|  | 5 |  | 742100205 | CYA 16mm | m | 100 |  | 0
|  | 6 |  | 742100206 | Trubka ohebná PVC | m | 25 |  | 0
|  | 7 |  | 742100207 | Chránička PVC | m | 25 |  | 0
|  | 8 |  | 742100208 | Vodič Solar 6mm2 černý UV ochrana + pol | m | 180 |  | 0
|  | 9 |  | 742100209 | Vodič Solar 6mm2 černý UV ochrana - pol | m | 180 |  | 0
|  | 10 |  | 742100210 | Vodič Solar 10mm2 černý UV ochrana + pol | m | 25 |  | 0
|  | 11 |  | 742100211 | Vodič Solar 10mm2 černý UV ochrana - pol | m | 25 |  | 0
|  | 12 |  | 742100212 | Konektor + pol | kus | 62 |  | 0
|  | 13 |  | 742100213 | Konektor - pol | kus | 62 |  | 0
|  | 14 |  | 742100214 | Vázací páska 280x2,8mm HF/UV stabil - balení 100ks | kus | 10 |  | 0
|  | 15 |  | 742100215 | Kabel FTP cat 6, pevně uložení včetně ukončení | m | 75 |  | 0
|  | 16 |  | 742100216 | Vodič CYA 70mm2 zžl. Pevně ulož. V RH | m | 15 |  | 0
|  | 17 |  | 742100217 | Výstražná tabulka ke svodu uzemnění FVE | kus | 1 |  | 0
Montážní spojovací a podružný materiál
|  | 1 |  | 742100301 | Rozvaděč RDC 1600/800/200mm, plech, protipožářní | kus | 1 |  | 0
|  | 2 |  | 742100302 | Propojení v RH | kus | 1 |  | 0
|  | 3 |  | 742100303 | Pomocné konstrukce ocelové | kus | 1 |  | 0
|  | 4 |  | 742100304 | Kotevní materiál skříní a rozvaděčů | kus | 1 |  | 0
|  | 5 |  | 742100305 | Odkrytování a demontáže části rozvaděč NN | kus | 2 |  | 0
|  | 6 |  | 742100306 | Zakrytování a zpětné montáže rozvaděčů | kus | 1 |  | 0
|  | 7 |  | 742100307 | Štítek typový pro rozvaděč | kus | 1 |  | 0
|  | 8 |  | 742100308 | SingleRail 36, 4.40 m | kus | 60 |  | 0
|  | 9 |  | 742100309 | SingleRail 36 RailConnector Set | kus | 30 |  | 0
|  | 10 |  | 742100310 | CrossHook 3S | kus | 120 |  | 0
|  | 11 |  | 742100311 | Heco-Topix Plus wood screw 8x100 | kus | 250 |  | 0
|  | 12 |  | 742100312 | OneEnd Set 30-42 | kus | 40 |  | 0
|  | 13 |  | 742100313 | OneMid Set 30-42 | kus | 120 |  | 0
|  | 14 |  | 742100314 | SingleRail 36 End Cap | kus | 100 |  | 0
|  |  | Oddíl |  | Ostatní |  |  |  | 0
Demontáže, úpravy, ostatní materiál
|  | 1 |  | 741900100 | Revize stávajícího stavu, úprava dokumentace dle skutečností zjištěných na stavbě | soubor | 1 |  | 0
|  | 2 |  | 741900101 | Demontáž stávající elektroinstalace, odpojení stávající elektroinstalace, vč. kabeláže a koncových prvků včetně likvidace | soubor | 1 |  | 0
|  | 3 |  | 741900102 | D+M Protipožární ucpávka pro kabely (protipožární manžeta) | kus | 5 |  | 0
|  | 4 |  | 741900103 | Hmoždinky, hřebíky, nástroje, sádra, šrouby, vruty, atd. | soubor | 1 |  | 0
|  | 5 |  | 741900104 | Stavební přípomocné práce (prostupy, drážky), stavební připravenost | soubor | 1 |  | 0
Ostatní činnosti
|  | 1 |  | 741900200 | Uvedení do provozu, předání uživateli, proškolení obsluhy všech směn, instruktážní návody, atd. | soubor | 1 |  | 0
|  | 2 |  | 741900201 | Výchozí revize elektro | soubor | 1 |  | 0
|  | 3 |  | 741900202 | Montáž FVE | soubor | 1 |  | 0
VRN: Vedlejší rozpočtové náklady
|  | 1 |  | 011514000 | Stavebně-technický průzkum - kontrola stávajících konstrukcí | soubor | 1 |  | 0
|  | 3 |  | 013203000 | Dokumentace stavby bez rozlišení - dílenská dokumentace dodavatele | soubor | 1 |  | 0
|  | 4 |  | 013254000 | Dokumentace skutečného provedení stavby | soubor | 1 |  | 0
|  | 5 |  | 045002000 | Kompletační a koordinační činnost dodavatele | soubor | 1 |  | 0
|  | 6 |  | 040001000 | Inženýrská činnost (kompletace dokladů ke kolaudaci, tj. stanovisek a vyjádření od dotčených orgánů) | soubor | 1 |  | 0
|  | 7 |  | 070001000 | Provozní vlivy | soubor | 1 |  | 0