## Pokyny pro vyplnění
Pokyny pro vyplnění
Ve všech listech tohoto souboru můžete měnit pouze buňky s modrým pozadím. Jedná se o tyto údaje : - údaje o firmě - jednotkové ceny položek zadané na maximálně dvě desetinná místa

## Stavba
#RTSROZP# | Soupis stavebních prací, dodávek a služeb
| Stavba: |  | 24002 | DOMOV PRO SENIORY TŘEBÍČ M. CURIEOVÝCH REKONSTRUKCE VÝPLNÍ OTVORŮ
| Zadavatel | [5 empty] | IČO:
DIČ:
| Projektant: | [5 empty] | IČO:
DIČ:
| Zhotovitel: | [5 empty] | IČO:
DIČ:
Vypracoval:
| Rozpis ceny | [6 empty] | Celkem
HSV | HSV | [6 empty] | 0
PSV | PSV | [6 empty] | 0
MON | MON | [6 empty] | 0
VN | Vedlejší náklady | [6 empty] | 0
ON | Ostatní náklady | [6 empty] | 0
| Celkem | [6 empty] | 0
Rekapitulace daní
| Základ pro sníženou DPH |  |  | 12 | % | 0 |  |  | CZK
| Snížená DPH |  |  | 12 | % | 0 |  |  | CZK
| Základ pro základní DPH |  |  | 21 | % | 0 |  |  | CZK
| Základní DPH |  |  | 21 | % | 0 |  |  | CZK
0 | Zaokrouhlení |  |  |  |  | 0 |  |  | CZK
0 | Cena celkem bez DPH |  |  |  |  | 0 |  |  | CZK
| Cena celkem s DPH |  |  |  |  | 0 |  |  | CZK
|  | v |  |  | dne
|  |  | Za zhotovitele |  |  |  | Za objednatele
Rekapitulace dílčích částí
#CASTI>> | Číslo | Název |  |  | Základ pro sníženou DPH | Základ pro základní DPH | DPH celkem | Cena celkem | %
1 | Stavba |  |  |  | 0 | 0 |  | 0
2 |  | Stavební objekt
2 | 01 | Výměna výplní otvorů |  |  | 0 | 0 |  | 0
3 | 1 | Výměna výplní otvorů |  |  | 0 | 0 |  | 0
2 | 02 | VRN |  |  | 0 | 0 |  | 0
3 | 1 | Vedlejší rozpočtové náklady |  |  | 0 | 0 |  | 0
| Celkem za stavbu |  |  |  | 0 | 0 | 0 | 0 | 0
#POPS | Popis stavby: 24002 - DOMOV PRO SENIORY TŘEBÍČ M. CURIEOVÝCH REKONSTRUKCE VÝPLNÍ OTVORŮ
#POPO | Popis objektu: 01 - Výměna výplní otvorů
#POPR | Popis rozpočtu: 1 - Výměna výplní otvorů
#POPO | Popis objektu: 02 - VRN
#POPR | Popis rozpočtu: 1 - Vedlejší rozpočtové náklady
Rekapitulace dílů
| Číslo | Název |  |  | Typ dílu |  |  | Celkem | %
| 5 | Komunikace |  |  | HSV |  |  | 0
| 61 | Úpravy povrchů vnitřní |  |  | HSV |  |  | 0
| 62 | Úpravy povrchů vnější |  |  | HSV |  |  | 0
| 64 | Výplně otvorů |  |  | HSV |  |  | 0
| 9 | Ostatní konstrukce, bourání |  |  | HSV |  |  | 0
| 94 | Lešení a stavební výtahy |  |  | HSV |  |  | 0
| 95 | Dokončovací konstrukce na pozemních stavbách |  |  | HSV |  |  | 0
| 96 | Bourání konstrukcí |  |  | HSV |  |  | 0
| 99 | Staveništní přesun hmot |  |  | HSV |  |  | 0
| 711 | Izolace proti vodě |  |  | PSV |  |  | 0
| 764 | Konstrukce klempířské |  |  | PSV |  |  | 0
| 766 | Konstrukce truhlářské |  |  | PSV |  |  | 0
| 767 | Konstrukce zámečnické |  |  | PSV |  |  | 0
| 784 | Malby |  |  | PSV |  |  | 0
| 786 | Zastiňující technika |  |  | PSV |  |  | 0
| D96 | Přesuny suti a vybouraných hmot |  |  | PSU |  |  | 0
| ON | Ostatní náklady |  |  | ON |  |  | 0
| Cena celkem | [6 empty] | 0 | 0
Note on D11: Název
Note on D12: Ulice
Note on D13: PSČ
Note on E13: Místo
Note on I11: IČO
Note on I12: DIČ

## VzorPolozky (hidden)
Položkový rozpočet
S:
O:
R:

## 01 1 Pol
Položkový soupis prací a dodávek | [27 empty] | #TypZaznamu#
S: | 24002 | DOMOV PRO SENIORY TŘEBÍČ M. CURIEOVÝCH REKONSTRUKCE VÝPLNÍ OTVORŮ | [25 empty] | STA
O: | 01 | Výměna výplní otvorů | [22 empty] | STA |  |  | OBJ
R: | 1 | Výměna výplní otvorů | [25 empty] | ROZ
P.č. | Číslo položky | Název položky | MJ | Množství | Cena / MJ | Celkem | Dodávka | Dodávka celk. | Montáž | Montáž celk. | DPH | Cena s DPH | Hmotnost / MJ | Hmotnost celk.(t) | Dem. hmotnost / MJ | Dem. hmotnost celk.(t) | Ceník | Cen. soustava / platnost | Cenová úroveň | Nhod / MJ | Nhod celk. | Dodavatel | Typ položky | Stav položky
Díl: | 5 | Komunikace |  |  |  | 0 |  | 0 |  | 0 |  | 0 |  | 0 |  | 0 |  |  |  |  | 0 | [6 empty] | DIL
1 | 5001 | Rozebrání první řady betonové dlažby v připojovací oblasti, exteriér | m | 1.54 |  | 0 |  | 0 |  | 0 | 12 | 0 | 0 | 0 | 0 | 0 |  | Vlastní | Indiv | 0 | 0 |  | Práce | Běžná |  |  |  | POL1_
|  | D3 : 1,4*1,1 |  | 1.54 | [23 empty] | VV | 0
2 | 5002 | Uložení první řady betonové dlažby do betonu v připojovací oblasti, exteriér | m | 1.54 |  | 0 |  | 0 |  | 0 | 12 | 0 | 0 | 0 | 0 | 0 |  | Vlastní | Indiv | 0 | 0 |  | Práce | Běžná |  |  |  | POL1_
|  | D3 : 1,4*1,1 |  | 1.54 | [23 empty] | VV | 0
3 | 5003 | Betonování připojovací oblasti, exteriér, vč. materiálu | m | 1.1 |  | 0 |  | 0 |  | 0 | 12 | 0 | 0 | 0 | 0 | 0 |  | Vlastní | Indiv | 0 | 0 |  | Práce | Běžná |  |  |  | POL1_
|  | D2 : 1,0*1,1 |  | 1.1 | [23 empty] | VV | 0
4 | 5004 | Betonování připojovací oblasti, exteriér, vč. materiálu | m | 1.54 |  | 0 |  | 0 |  | 0 | 12 | 0 | 0 | 0 | 0 | 0 |  | Vlastní | Indiv | 0 | 0 |  | Práce | Běžná |  |  |  | POL1_
|  | D3 : 1,4*1,1 |  | 1.54 | [23 empty] | VV | 0
5 | 5005 | Zahlazení betonového povrchu připojovací oblasti, exteriér | m | 1.1 |  | 0 |  | 0 |  | 0 | 12 | 0 | 0 | 0 | 0 | 0 |  | Vlastní | Indiv | 0 | 0 |  | Práce | Běžná |  |  |  | POL1_
|  | D2 : 1,0*1,1 |  | 1.1 | [23 empty] | VV | 0
6 | 5006 | Zahlazení betonového povrchu připojovací oblasti, exteriér | m | 1.54 |  | 0 |  | 0 |  | 0 | 12 | 0 | 0 | 0 | 0 | 0 |  | Vlastní | Indiv | 0 | 0 |  | Práce | Běžná |  |  |  | POL1_
|  | D3 : 1,4*1,1 |  | 1.54 | [23 empty] | VV | 0
Díl: | 61 | Úpravy povrchů vnitřní |  |  |  | 0 |  | 0 |  | 0 |  | 0 |  | 16.83 |  | 0 |  |  |  |  | 3537.99 | [6 empty] | DIL
7 | 61001 | Provedení opatření pro omezení šíření prachu při výměně výplní, a opatření proti škodám při provádění stavby (ochrana podlahy, radiátorů apod.) | soubor | 175 |  | 0 |  | 0 |  | 0 | 12 | 0 | 4e-05 | 0.01 | 0 | 0 |  | Vlastní | Indiv | 0.078 | 13.65 |  | Práce | Běžná |  |  |  | POL1_
8 | 61002 | Příprava podkladu pro montáž těsnící parotěsné pásky | m2 | 207.578 |  | 0 |  | 0 |  | 0 | 12 | 0 | 0 | 0 | 0 | 0 |  | Vlastní | Indiv | 0 | 0 |  | Práce | Běžná |  |  |  | POL1_
|  | očištění, stěrkování stěrkovací maltou | [25 empty] | POP
|  | ostění, nadpraží (okna) a parapet : 0,14*2*(1,6+2,1)*53 |  | 54.908 | [23 empty] | VV | 0
|  | ostění, nadpraží (balkonové sestavy) a parapet : 0,14*2*(2,4+2,1)*119 |  | 149.94 | [23 empty] | VV | 0
|  | ostění a nadpraží (dveře) D3 : 0,14*(2,5+1,4+2,5) |  | 0.896 | [23 empty] | VV | 0
|  | ostění a nadpraží (dveře) D2 : 0,14*(2,1+1,0+2,1) |  | 0.728 | [23 empty] | VV | 0
|  | ostění a nadpraží (dveře) D1 : 0,14*(2,4+3,1+2,4) |  | 1.106 | [23 empty] | VV | 0
9 | 61003 | Penetrace podkladu | m2 | 207.578 |  | 0 |  | 0 |  | 0 | 12 | 0 | 0 | 0 | 0 | 0 |  | Vlastní | Indiv | 0 | 0 |  | Práce | Běžná |  |  |  | POL1_
10 | 612425931R00 | Omítka vápenná vnitřního ostění omítkou štukovou | m2 | 300.6 |  | 0 |  | 0 |  | 0 | 12 | 0 | 0.05369 | 16.14 | 0 | 0 | 801-4 | RTS 24/ II | RTS 24/ I | 1.1772 | 353.86 |  | Práce | Běžná |  |  |  | POL1_
|  | okenního nebo dveřního, z pomocného pracovního lešení o výšce podlahy do 1900 mm a pro zatížení do 1,5 kPa, | [25 empty] | SPI |  | okenního nebo dveřního, z pomocného pracovního lešení o výšce podlahy do 1900 mm a pro zatížení do 1,5 kPa,
|  | Ostění, nadpraží, zapravení parapetů | [25 empty] | POP
|  | ostění a nadpraží (okna) : (0,14+0,1)*(1,6+1,6+2,1)*53 |  | 67.416 | [23 empty] | VV | 0
|  | ostění a nadpraží (balkonové sestavy) : (0,14+0,1)*(2,4+2,4+2,1)*119 |  | 197.064 | [23 empty] | VV | 0
|  | zapravení parapetů (okna) : 0,1*2,1*53 |  | 11.13 | [23 empty] | VV | 0
|  | zapravení parapetů (balkonové sestavy) : 0,1*(1,2+0,9)*119 |  | 24.99 | [23 empty] | VV | 0
11 | 610991001R00 | Začišťovací okenní lišta pro omítku tl. 6 mm | m | 1121.5 |  | 0 |  | 0 |  | 0 | 12 | 0 | 0.00015 | 0.17 | 0 | 0 | 801-1 | RTS 24/ II | Indiv | 0.05 | 56.08 |  | Práce | Běžná |  |  |  | POL1_
|  | nalepení a odříznutí po dokončení omítek | [25 empty] | SPI
|  | okno : (1,6+1,6+2,1)*53 |  | 280.9 | [23 empty] | VV | 0
|  | balkonová sestava : (2,4+2,1+1,6+0,8)*119 |  | 821.1 | [23 empty] | VV | 0
|  | dveře : 2,4+3,1+2,4+2,1+1,0+2,1+2,5+1,4+2,5 |  | 19.5 | [23 empty] | VV | 0
12 | 61004 | Osazení Al rohové lišty s tkaninou | m | 1121.5 |  | 0 |  | 0 |  | 0 | 12 | 0 | 0.00045 | 0.5 | 0 | 0 |  | Vlastní | Indiv | 2.19 | 2456.09 |  | Práce | Běžná |  |  |  | POL1_
|  | ostění (okna) : 1,6*2*53 |  | 169.6 | [23 empty] | VV | 0
|  | ostění (balkon.sestava) : 2,4*2*119 |  | 571.2 | [23 empty] | VV | 0
|  | nadpraží (okna+balkon.sestavy) : 2,1*172 |  | 361.2 | [23 empty] | VV | 0
|  | dveře : 2,4+3,1+2,4+2,1+1,0+2,1+2,5+1,4+2,5 |  | 19.5 | [23 empty] | VV | 0
13 | 55392750.AR | lišta rohová; s tkaninou; materiál plast | m | 1121.5 |  | 0 |  | 0 |  | 0 | 12 | 0 | 1e-05 | 0.01 | 0 | 0 | SPCM | RTS 24/ I | RTS 24/ I | 0 | 0 |  | Specifikace | Běžná |  |  |  | POL3_
|  | ostění (okna) : 1,6*2*53 |  | 169.6 | [23 empty] | VV | 0
|  | ostění (balkon.sestava) : 2,4*2*119 |  | 571.2 | [23 empty] | VV | 0
|  | nadpraží (okna+balkon.sestavy) : 2,1*172 |  | 361.2 | [23 empty] | VV | 0
|  | dveře : 2,4+3,1+2,4+2,1+1,0+2,1+2,5+1,4+2,5 |  | 19.5 | [23 empty] | VV | 0
14 | 61005 | Stěrková omítka | m2 | 300.6 |  | 0 |  | 0 |  | 0 | 12 | 0 | 0 | 0 | 0 | 0 |  | Vlastní | Indiv | 2.19 | 658.31 |  | Práce | Běžná |  |  |  | POL1_
|  | vnitřní ostění a nadpraží, zapravení parapetů | [25 empty] | POP
|  | ostění a nadpraží (okna) : (0,14+0,1)*(1,6+1,6+2,1)*53 |  | 67.416 | [23 empty] | VV | 0
|  | ostění a nadpraží (balkonové sestavy) : (0,14+0,1)*(2,4+2,4+2,1)*119 |  | 197.064 | [23 empty] | VV | 0
|  | zapravení parapetů (okna) : 0,1*2,1*53 |  | 11.13 | [23 empty] | VV | 0
|  | zapravení parapetů (balkonové sestavy) : 0,1*(1,2+0,9)*119 |  | 24.99 | [23 empty] | VV | 0
15 | 61006 | Úprava PVC krytiny a zatmelení připojovací spáry, interiér, dodávka + montáž | m | 3.41 |  | 0 |  | 0 |  | 0 | 12 | 0 | 0 | 0 | 0 | 0 |  | Vlastní | Indiv | 0 | 0 |  | Práce | Běžná |  |  |  | POL1_
|  | včetně podlahových soklíků | [25 empty] | POP
|  | ČERPÁNO SE SOUHLASEM ZADAVATELE | [25 empty] | POP
|  | D1 : 3,1*1,1 |  | 3.41 | [23 empty] | VV | 0
16 | 61007 | Úprava PVC krytiny a zatmelení připojovací spáry, interiér, dodávka + montáž | m | 1.54 |  | 0 |  | 0 |  | 0 | 12 | 0 | 0 | 0 | 0 | 0 |  | Vlastní | Indiv | 0 | 0 |  | Práce | Běžná |  |  |  | POL1_
|  | včetně podlahových soklíků | [25 empty] | POP
|  | ČERPÁNO SE SOUHLASEM ZADAVATELE | [25 empty] | POP
|  | D3 : 1,4*1,1 |  | 1.54 | [23 empty] | VV | 0
17 | 61008 | Přechodová lišta, interiér, dodávka + montáž | m | 1.1 |  | 0 |  | 0 |  | 0 | 12 | 0 | 0 | 0 | 0 | 0 |  | Vlastní | Indiv | 0 | 0 |  | Práce | Běžná |  |  |  | POL1_
|  | včetně podlahových soklíků | [25 empty] | POP
|  | ČERPÁNO SE SOUHLASEM ZADAVATELE | [25 empty] | POP
|  | D2 : 1,0*1,1 |  | 1.1 | [23 empty] | VV | 0
Díl: | 62 | Úpravy povrchů vnější |  |  |  | 0 |  | 0 |  | 0 |  | 0 |  | 0 |  | 0 |  |  |  |  | 2915.55 | [6 empty] | DIL
18 | 622001 | Příprava lože pro těsnící komprimační pásku | m | 1123.45 |  | 0 |  | 0 |  | 0 | 12 | 0 | 0 | 0 | 0 | 0 |  | Vlastní | Indiv | 2.19 | 2460.36 |  | Práce | Běžná |  |  |  | POL1_
|  | ostění a nadpraží | [25 empty] | POP
|  | okno : (1,6+1,6+2,1)*53 |  | 280.9 | [23 empty] | VV | 0
|  | balkonová sestava : (2,4+2,1+1,6+0,8)*119 |  | 821.1 | [23 empty] | VV | 0
|  | ostění a nadpraží (vnější dveře) : (2,4+3,1+2,4+2,1+1,0+2,1+2,5+1,4+2,5)*1,1 |  | 21.45 | [23 empty] | VV | 0
19 | 622002 | Montáž těsnící komprimační pásky vč. dodávky | m | 1123.45 |  | 0 |  | 0 |  | 0 | 12 | 0 | 0 | 0 | 0 | 0 |  | Vlastní | Indiv | 0 | 0 |  | Práce | Běžná |  |  |  | POL1_
|  | min š. 20 mm, spára 8 - 15 mm | [25 empty] | POP
|  | okno : (1,6+1,6+2,1)*53 |  | 280.9 | [23 empty] | VV | 0
|  | balkonová sestava : (2,4+2,1+1,6+0,8)*119 |  | 821.1 | [23 empty] | VV | 0
|  | ostění a nadpraží (vnější dveře) : (2,4+3,1+2,4+2,1+1,0+2,1+2,5+1,4+2,5)*1,1 |  | 21.45 | [23 empty] | VV | 0
20 | 622004 | Povrch.úprava ostění a nadpraží, stěrková omítka vč.materiálu | m2 | 157.283 |  | 0 |  | 0 |  | 0 | 12 | 0 | 0 | 0 | 0 | 0 |  | Vlastní | Indiv | 2.19 | 344.45 |  | Práce | Běžná |  |  |  | POL1_
|  | podrovnání vnitřních ostění a nadpraží | [25 empty] | POP
|  | ČERPÁNO SE SOUHLASEM ZADAVATELE | [25 empty] | POP
|  | ostění a nadpraží (okna) : 0,14*(1,6+1,6+2,1)*53 |  | 39.326 | [23 empty] | VV | 0
|  | ostění a nadpraží (balkonové sestavy) : 0,14*(2,4+2,4+2,1)*119 |  | 114.954 | [23 empty] | VV | 0
|  | ostění a nadpraží (vnější dveře) : 0,14*(2,4+3,1+2,4+2,1+1,0+2,1+2,5+1,4+2,5)*1,1 |  | 3.003 | [23 empty] | VV | 0
21 | 622005 | Povrch.úprava parapetu, stěrková omítka vč.materiálu | m2 | 50.568 |  | 0 |  | 0 |  | 0 | 12 | 0 | 0 | 0 | 0 | 0 |  | Vlastní | Indiv | 2.19 | 110.74 |  | Práce | Běžná |  |  |  | POL1_
|  | podrovnání vnitřních ostění a nadpraží | [25 empty] | POP
|  | parapet (okna) : 0,14*2,1*53 |  | 15.582 | [23 empty] | VV | 0
|  | parapet (balkonové sestavy) : 0,14*(1,2+0,9)*119 |  | 34.986 | [23 empty] | VV | 0
22 | 622006 | Zatmelení připojovací spáry podahy PU tmelem, exteriér, vč. materiálu | m | 3.41 |  | 0 |  | 0 |  | 0 | 12 | 0 | 0 | 0 | 0 | 0 |  | Vlastní | Indiv | 0 | 0 |  | Práce | Běžná |  |  |  | POL1_
|  | D1 : 3,1*1,1 |  | 3.41 | [23 empty] | VV | 0
23 | 622007 | Podkladní tepelně izolační profil prahu dveří, dodávka + montáž | m | 3.41 |  | 0 |  | 0 |  | 0 | 12 | 0 | 0 | 0 | 0 | 0 |  | Vlastní | Indiv | 0 | 0 |  | Práce | Běžná |  |  |  | POL1_
|  | ČERPÁNO SE SOUHLASEM ZADAVATELE | [25 empty] | POP
|  | D1 : 3,1*1,1 |  | 3.41 | [23 empty] | VV | 0
24 | 622008 | Podkladní tepelně izolační profil prahu dveří, dodávka + montáž | m | 1.1 |  | 0 |  | 0 |  | 0 | 12 | 0 | 0 | 0 | 0 | 0 |  | Vlastní | Indiv | 0 | 0 |  | Práce | Běžná |  |  |  | POL1_
|  | ČERPÁNO SE SOUHLASEM ZADAVATELE | [25 empty] | POP
|  | D2 : 1,0*1,1 |  | 1.1 | [23 empty] | VV | 0
25 | 622009 | Podkladní tepelně izolační profil prahu dveří, dodávka + montáž | m | 1.54 |  | 0 |  | 0 |  | 0 | 12 | 0 | 0 | 0 | 0 | 0 |  | Vlastní | Indiv | 0 | 0 |  | Práce | Běžná |  |  |  | POL1_
|  | ČERPÁNO SE SOUHLASEM ZADAVATELE | [25 empty] | POP
|  | D3 : 1,4*1,1 |  | 1.54 | [23 empty] | VV | 0
Díl: | 64 | Výplně otvorů |  |  |  | 0 |  | 0 |  | 0 |  | 0 |  | 1.9 |  | 0 |  |  |  |  | 128.59 | [6 empty] | DIL
26 | 648991111R00 | Osazení parapetních desek z plastických hmot šířky do 200 mm | m | 361.2 |  | 0 |  | 0 |  | 0 | 12 | 0 | 0.00222 | 0.8 | 0 | 0 | 801-1 | RTS 24/ II | Kalkul | 0.356 | 128.59 |  | Práce | Běžná |  |  |  | POL1_
|  | a poloplastických hmot na montážní pěnu, zapravení omítky pod parapetem, těsnění spáry mezi parapetem a rámem okna, dodávka silikonu. | [25 empty] | SPI |  | a poloplastických hmot na montážní pěnu, zapravení omítky pod parapetem, těsnění spáry mezi parapetem a rámem okna, dodávka silikonu.
|  | okna : 2,1*53 |  | 111.3 | [23 empty] | VV | 0
|  | balkon.sestavy-okna : 1,2*119 |  | 142.8 | [23 empty] | VV | 0
|  | balkon.sestavy-dveře : 0,9*119 |  | 107.1 | [23 empty] | VV | 0
27 | 60775431R | parapet vnitřní š = 200 mm; materiál - povrch laminátová fólie; materiál - jádro voděodolá DTD; dekor bílý, mramor, imitace dřeva | m | 451.5 |  | 0 |  | 0 |  | 0 | 12 | 0 | 0.00243 | 1.1 | 0 | 0 | SPCM | RTS 24/ II | RTS 24/ I | 0 | 0 |  | Specifikace | Běžná |  |  |  | POL3_
|  | 361,2*1,25 |  | 451.5 | [23 empty] | VV | 0
28 | 60775451R | krytka parapetu plast; boční; rozměr 200 mm; barva bílá, imitace dřeva | sada | 172 |  | 0 |  | 0 |  | 0 | 12 | 0 | 2e-05 | 0 | 0 | 0 | SPCM | RTS 24/ II | RTS 24/ I | 0 | 0 |  | Specifikace | Běžná |  |  |  | POL3_
Díl: | 9 | Ostatní konstrukce, bourání |  |  |  | 0 |  | 0 |  | 0 |  | 0 |  | 0 |  | 0 |  |  |  |  | 0.29 | [6 empty] | DIL
29 | 766003 | Vybourání prahů dveří 1křídlových | m | 1.54 |  | 0 |  | 0 |  | 0 | 12 | 0 | 0 | 0 | 0.0018 | 0 |  | Vlastní | Indiv | 0.11 | 0.17 |  | Práce | Běžná |  |  |  | POL1_
|  | ČERPÁNO SE SOUHLASEM ZADAVATELE | [25 empty] | POP
|  | D3 : 1,4*1,1 |  | 1.54 | [23 empty] | VV | 0
30 | 766004 | Vybourání prahů dveří dvoukřídlových | m | 3.41 |  | 0 |  | 0 |  | 0 | 12 | 0 | 0 | 0 | 0 | 0 |  | Vlastní | Indiv | 0 | 0 |  | Práce | Běžná |  |  |  | POL1_
|  | ČERPÁNO SE SOUHLASEM ZADAVATELE | [25 empty] | POP
|  | D1 : 3,1*1,1 |  | 3.41 | [23 empty] | VV | 0
31 | 766002 | Vybourání prahů dveří 1křídlových | m | 1.1 |  | 0 |  | 0 |  | 0 | 12 | 0 | 0 | 0 | 0.0018 | 0 |  | Vlastní | Indiv | 0.11 | 0.12 |  | Práce | Běžná |  |  |  | POL1_
|  | ČERPÁNO SE SOUHLASEM ZADAVATELE | [25 empty] | POP
|  | D2 : 1,0*1,1 |  | 1.1 | [23 empty] | VV | 0
Díl: | 94 | Lešení a stavební výtahy |  |  |  | 0 |  | 0 |  | 0 |  | 0 |  | 0.5 |  | 0 |  |  |  |  | 67.41 | [6 empty] | DIL
32 | 941955002R00 | Lešení lehké pracovní pomocné pomocné, o výšce lešeňové podlahy přes 1,2 do 1,9 m | m2 | 315 |  | 0 |  | 0 |  | 0 | 12 | 0 | 0.00158 | 0.5 | 0 | 0 | 800-3 | RTS 24/ II | Kalkul | 0.214 | 67.41 |  | Práce | Běžná |  |  |  | POL1_
|  | 175*3,0*0,6 |  | 315 | [23 empty] | VV | 0
Díl: | 95 | Dokončovací konstrukce na pozemních stavbách |  |  |  | 0 |  | 0 |  | 0 |  | 0 |  | 0 |  | 0 |  |  |  |  | 0.31 | [6 empty] | DIL
33 | 95001 | Úklid prostor s měněnými výplněmi | kompl | 1 |  | 0 |  | 0 |  | 0 | 12 | 0 | 4e-05 | 0 | 0 | 0 |  | Vlastní | Indiv | 0.308 | 0.31 |  | Práce | Běžná |  |  |  | POL1_
Díl: | 96 | Bourání konstrukcí |  |  |  | 0 |  | 0 |  | 0 |  | 0 |  | 0 |  | 12.18 |  |  |  |  | 90.08 | [6 empty] | DIL
34 | 968096001R00 | Vybourání vnitřních parapetů plastových, šířky do 20 cm, | m | 361.2 |  | 0 |  | 0 |  | 0 | 12 | 0 | 0 | 0 | 0.01188 | 4.29 | 801-3 | RTS 24/ II | Indiv | 0.093 | 33.59 |  | Práce | Běžná |  |  |  | POL1_
|  | do suti | [25 empty] | POP
|  | okna : 2,1*53 |  | 111.3 | [23 empty] | VV | 0
|  | balkon.sestavy-okna : 1,2*119 |  | 142.8 | [23 empty] | VV | 0
|  | balkon.sestavy-dveře : 0,9*119 |  | 107.1 | [23 empty] | VV | 0
35 | 978013191R00 | Otlučení omítek vápenných nebo vápenocementových vnitřních s vyškrabáním spár, s očištěním zdiva stěn, v rozsahu do 100 % | m2 | 158.18 |  | 0 |  | 0 |  | 0 | 12 | 0 | 0 | 0 | 0.046 | 7.28 | 801-3 | RTS 24/ II | Indiv | 0.26 | 41.13 |  | Práce | Běžná |  |  |  | POL1_
|  | ostění a nadpraží (okna) : 0,14*(1,6+1,6+2,1)*53 |  | 39.326 | [23 empty] | VV | 0
|  | ostění a nadpraží (balkonové sestavy) : 0,14*(2,4+2,4+2,1)*119 |  | 114.954 | [23 empty] | VV | 0
|  | dveře : 0,2*(2,4+3,1+2,4+2,1+1,0+2,1+2,5+1,4+2,5) |  | 3.9 | [23 empty] | VV | 0
36 | 978013211R00 | Odstranění štukové vrstvy z omítek stěn vnitřních, | m2 | 146.32 |  | 0 |  | 0 |  | 0 | 12 | 0 | 0 | 0 | 0.0042 | 0.61 | 801-3 | RTS 24/ II | Indiv | 0.105 | 15.36 |  | Práce | Běžná |  |  |  | POL1_
|  | Seškrábnutí omítky kolem otvorů špachtlí na panel | [25 empty] | POP
|  | okna : 0,1*2*(1,6+2,1)*53 |  | 39.22 | [23 empty] | VV | 0
|  | balkon.sestavy : 0,1*2*(2,4+2,1)*119 |  | 107.1 | [23 empty] | VV | 0
Díl: | 99 | Staveništní přesun hmot |  |  |  | 0 |  | 0 |  | 0 |  | 0 |  | 0 |  | 0 |  |  |  |  | 49.56 | [6 empty] | DIL
37 | 999281111R00 | Přesun hmot pro opravy a údržbu objektů pro opravy a údržbu dosavadních objektů včetně vnějších plášťů výšky do 25 m, | t | 19.2305 |  | 0 |  | 0 |  | 0 | 12 | 0 | 0 | 0 | 0 | 0 | 801-4 | RTS 24/ II | Indiv | 2.577 | 49.56 |  | Přesun hmot | Běžná |  |  |  | POL7_
|  | oborů 801, 803, 811 a 812 | [25 empty] | SPI
Díl: | 711 | Izolace proti vodě |  |  |  | 0 |  | 0 |  | 0 |  | 0 |  | 0 |  | 0 |  |  |  |  | 0.01 | [6 empty] | DIL
38 | 711001 | Izolace proti zemní vlhkosti z asf. pásů; dodávka + montáž | m | 1.1 |  | 0 |  | 0 |  | 0 | 12 | 0 | 0 | 0 | 0 | 0 |  | Vlastní | Indiv | 0 | 0 |  | Práce | Běžná |  |  |  | POL1_
|  | napojení HI na podkladní profil | [25 empty] | POP
|  | D2 : 1,0*1,1 |  | 1.1 | [23 empty] | VV | 0
39 | 711002 | Izolace proti zemní vlhkosti z asf. pásů; dodávka + montáž | m | 1.54 |  | 0 |  | 0 |  | 0 | 12 | 0 | 0 | 0 | 0 | 0 |  | Vlastní | Indiv | 0 | 0 |  | Práce | Běžná |  |  |  | POL1_
|  | napojení HI na podkladní profil | [25 empty] | POP
|  | D3 : 1,4*1,1 |  | 1.54 | [23 empty] | VV | 0
40 | 998711101R00 | Přesun hmot pro izolace proti vodě svisle do 6 m | t | 0.005 |  | 0 |  | 0 |  | 0 | 12 | 0 | 0 | 0 | 0 | 0 | 800-711 | RTS 24/ II | Kalkul | 1.567 | 0.01 |  | Práce | Běžná |  |  |  | POL1_
|  | 50 m vodorovně měřeno od těžiště půdorysné plochy skládky do těžiště půdorysné plochy objektu | [25 empty] | SPI
Díl: | 764 | Konstrukce klempířské |  |  |  | 0 |  | 0 |  | 0 |  | 0 |  | 0 |  | 0 |  |  |  |  | 0.49 | [6 empty] | DIL
41 | 764001 | Úprava venkovních parapetů (ustřižení svislé drážky s opracováním) | m | 361.2 |  | 0 |  | 0 |  | 0 | 12 | 0 | 0 | 0 | 0 | 0 |  | Vlastní | Indiv | 0 | 0 |  | Práce | Běžná |  |  |  | POL1_
|  | okna : 2,1*53 |  | 111.3 | [23 empty] | VV | 0
|  | balkon.sestavy-okna : 1,2*119 |  | 142.8 | [23 empty] | VV | 0
|  | balkon.sestavy-dveře : 0,9*119 |  | 107.1 | [23 empty] | VV | 0
42 | 764003 | Parapetní příložka (okno), D+M | ks | 53 |  | 0 |  | 0 |  | 0 | 12 | 0 | 0 | 0 | 0 | 0 |  | Vlastní | Indiv | 0 | 0 |  | Specifikace | Běžná |  |  |  | POL3_
43 | 764004 | Parapetní příložka (balkon.sestava-okno), D+M | ks | 119 |  | 0 |  | 0 |  | 0 | 12 | 0 | 0 | 0 | 0 | 0 |  | Vlastní | Indiv | 0 | 0 |  | Specifikace | Běžná |  |  |  | POL3_
44 | 764005 | Parapetní příložka (balkon.sestava-dveře), D+M | ks | 119 |  | 0 |  | 0 |  | 0 | 12 | 0 | 0 | 0 | 0 | 0 |  | Vlastní | Indiv | 0 | 0 |  | Specifikace | Běžná |  |  |  | POL3_
45 | 998764103R00 | Přesun hmot pro konstrukce klempířské v objektech výšky do 24 m | t | 0.1 |  | 0 |  | 0 |  | 0 | 12 | 0 | 0 | 0 | 0 | 0 | 800-764 | RTS 24/ II | Kalkul | 4.947 | 0.49 |  | Práce | Běžná |  |  |  | POL1_
|  | 50 m vodorovně | [25 empty] | SPI
Díl: | 766 | Konstrukce truhlářské |  |  |  | 0 |  | 0 |  | 0 |  | 0 |  | 40.19 |  | 27.3 |  |  |  |  | 1901.5 | [6 empty] | DIL
46 | 766001 | Těsnění připojovací spáry oken, PT páska, D+ M | m | 1482.7 |  | 0 |  | 0 |  | 0 | 12 | 0 | 0.00012 | 0.18 | 0 | 0 |  | Vlastní | Indiv | 0.64 | 948.93 |  | Práce | Běžná |  |  |  | POL1_
|  | okna : 2*(1,6+2,1)*53 |  | 392.2 | [23 empty] | VV | 0
|  | balkonové sestavy : 2*(2,4+2,1)*119 |  | 1071 | [23 empty] | VV | 0
|  | dveře : 2,4+3,1+2,4+2,1+1,0+2,1+2,5+1,4+2,5 |  | 19.5 | [23 empty] | VV | 0
47 | 76001 | Demontáž stávajících oken, balkonových sestav a dveří do suti | ks | 175 |  | 0 |  | 0 |  | 0 | 12 | 0 | 0 | 0 | 0.156 | 27.3 |  | Vlastní | Indiv | 0 | 0 |  | Práce | Běžná |  |  |  | POL1_
|  | Likvidace suti zajištěna odb.firmou | [25 empty] | POP
48 | 766629302R00 | Montáž otvorových prvků plastových oken, plochy do 2,70 m2 | ks | 119 |  | 0 |  | 0 |  | 0 | 12 | 0 | 0.12 | 14.28 | 0 | 0 | 800-766 | RTS 24/ II | Kalkul | 2.72 | 323.68 |  | Práce | Běžná |  |  |  | POL1_
49 | 766629303R00 | Montáž otvorových prvků plastových oken, plochy do 4,50 m2 | ks | 53 |  | 0 |  | 0 |  | 0 | 12 | 0 | 0.21 | 11.13 | 0 | 0 | 800-766 | RTS 24/ II | Kalkul | 3.05 | 161.65 |  | Práce | Běžná |  |  |  | POL1_
50 | 766629304R00 | Montáž otvorových prvků plastových balkónových dveří, | ks | 119 |  | 0 |  | 0 |  | 0 | 12 | 0 | 0.12 | 14.28 | 0 | 0 | 800-766 | RTS 24/ II | Kalkul | 3.1 | 368.9 |  | Práce | Běžná |  |  |  | POL1_
51 | 76002 | Plastové netypizované třídílné okno, otevíravé a sklopné, 2 100 × 1 600 mm, O1 viz D 1.1.10 Výpis oken a dveří | ks | 53 |  | 0 |  | 0 |  | 0 | 12 | 0 | 0 | 0 | 0 | 0 |  | Vlastní | Indiv | 0 | 0 |  | Specifikace | Běžná |  |  |  | POL3_
|  | Zasklení: čiré izolační trojsklo | [25 empty] | POP
|  | Rám okna: plastový komorový | [25 empty] | POP
|  | Souč. prostupu tepla: Uw = 0,96 W/m2K | [25 empty] | POP
|  | Kování: celoobvodové kování | [25 empty] | POP
|  | Vnitřní parapet: laminátové DTD s nosem, barva bílá | [25 empty] | POP
|  | Hliníkové okenní kličky, oválná rozeta, ovládací klička | [25 empty] | POP
|  | Připojovací spára ošetřena parotěsnou (INT.) | [25 empty] | POP
|  | Vnitřní žaluzie, celohlinikové provedení, barva bílá | [25 empty] | POP
52 | 76003 | Balkonová sestava - netypizovaná balkonová sestava, 900 × 2 400 + 1 200 x 1 600 mm, viz D 1.1.10 Výpis oken a dveří | ks | 119 |  | 0 |  | 0 |  | 0 | 12 | 0 | 0 | 0 | 0 | 0 |  | Vlastní | Indiv | 0 | 0 |  | Specifikace | Běžná |  |  |  | POL3_
|  | Zasklení: čiré izolační trojsklo | [25 empty] | POP
|  | Rám okna: plastový komorový | [25 empty] | POP
|  | Souč. prostupu tepla: Uw = 0,96 W/m2K | [25 empty] | POP
|  | Kování: celoobvodové kování | [25 empty] | POP
|  | Vnitřní parapet: laminátové DTD s nosem, barva bílá | [25 empty] | POP
|  | Hliníkové okenní kličky, oválná rozeta, ovládací klička | [25 empty] | POP
|  | Připojovací spára ošetřena parotěsnou (INT.) | [25 empty] | POP
|  | Vnitřní žaluzie, celohlinikové provedení, barva bílá | [25 empty] | POP
53 | 76004 | Montáž plastových výplní | ks | 1 |  | 0 |  | 0 |  | 0 | 12 | 0 | 0.32 | 0.32 | 0 | 0 |  | Vlastní | Indiv | 0 | 0 |  | Práce | Běžná |  |  |  | POL1_
54 | 76005 | Vnější plastová výplň,, dvoukřídlové dveře s bočními fixními díly, otevíravé, prosklené, 3 100 × 2 400 mm, D1 viz D 1.1.10 V | ks | 1 |  | 0 |  | 0 |  | 0 | 12 | 0 | 0 | 0 | 0 | 0 |  | Vlastní | Indiv | 0 | 0 |  | Specifikace | Běžná |  |  |  | POL3_
|  | Barva bíá | [25 empty] | POP
|  | Zasklení: čiré izolační trojsklo bezpečnostní sklo VSG, 33.1-4-33. | [25 empty] | POP
|  | Rám: plastový komorový | [25 empty] | POP
|  | Souč. prostupu tepla: Ud = 0,96 W/m2K | [25 empty] | POP
|  | Kování: ext.koule, int.klika, nerez, FAB | [25 empty] | POP
|  | Osazení dveří bude provedeno v souladu s ČSN 74 6077 | [25 empty] | POP
|  | Na sklech provést úpravu zajišťující kontrast proti pozadí | [25 empty] | POP
55 | 998766103R00 | Přesun hmot pro konstrukce truhlářské v objektech výšky do 24 m | t | 40.1879 |  | 0 |  | 0 |  | 0 | 12 | 0 | 0 | 0 | 0 | 0 | 800-766 | RTS 24/ II | Kalkul | 2.447 | 98.34 |  | Přesun hmot | Běžná |  |  |  | POL7_
|  | 50 m vodorovně | [25 empty] | SPI
Díl: | 767 | Konstrukce zámečnické |  |  |  | 0 |  | 0 |  | 0 |  | 0 |  | 0.19 |  | 0 |  |  |  |  | 0.58 | [6 empty] | DIL
56 | 767001 | Montáž hliníkových dveří | ks | 2 |  | 0 |  | 0 |  | 0 | 12 | 0 | 0.096 | 0.19 | 0 | 0 |  | Vlastní | Indiv | 0 | 0 |  | Práce | Běžná |  |  |  | POL1_
57 | 767002 | Vnější hliníkové jednokřídlové dveře otevíravé, pravé, částečně prosklené, 1 400 × 2500 mm, D3, viz D 1.1.10 Výpis oken a dveří | ks | 1 |  | 0 |  | 0 |  | 0 | 12 | 0 | 0 | 0 | 0 | 0 |  | Vlastní | Indiv | 0 | 0 |  | Specifikace | Běžná |  |  |  | POL3_
|  | Zasklení: neprůhledné (satino) izol. trojsklo, bezpečnostní sklo VSG, 33.1-4-33.1, výplň z PU tl. 40, barva RAL 9006 (bílý hliník) | [25 empty] | POP |  | Zasklení: neprůhledné (satino) izol. trojsklo, bezpečnostní sklo VSG, 33.1-4-33.1, výplň z PU tl. 40, barva RAL 9006 (bílý hliník)
|  | Rám: hliníkový rám | [25 empty] | POP
|  | Souč. prostupu tepla: Ud <= 1.2 W/m2K | [25 empty] | POP
|  | Kování: ext.koule, int. panikové madlo, nerez. FAB | [25 empty] | POP
|  | Dveře budou opatřeny samozavíračem a panikovým kováním | [25 empty] | POP
|  | Povrchová úprava: prášková barva RAL 9006 (bílý hliník) | [25 empty] | POP
58 | 767003 | Vnější hliníkové jednokřídlové dveře otevíravé, levé, plné, 1 000 × 2100 mm, D2, viz D 1.1.10 Výpis oken a dveří | ks | 1 |  | 0 |  | 0 |  | 0 | 12 | 0 | 0 | 0 | 0 | 0 |  | Vlastní | Indiv | 0 | 0 |  | Specifikace | Běžná |  |  |  | POL3_
|  | Zasklení: výplň z PUtl. 40 mm, barva RAL 9006 (bílý hliník) | [25 empty] | POP
|  | Rám: hliníkový | [25 empty] | POP
|  | Souč. prostupu tepla: Ud <= 1.2 W/m2K | [25 empty] | POP
|  | Kování: ext. koule, int.klika, nerez ,FAB | [25 empty] | POP
|  | Povrchová úprava: prášková barva RAL 9006 (bílý hliník) | [25 empty] | POP
59 | 998767103R00 | Přesun hmot pro kovové stavební doplňk. konstrukce v objektech výšky do 24 m | t | 0.192 |  | 0 |  | 0 |  | 0 | 12 | 0 | 0 | 0 | 0 | 0 | 800-767 | RTS 24/ II | Kalkul | 3.016 | 0.58 |  | Přesun hmot | Běžná |  |  |  | POL7_
|  | 50 m vodorovně | [25 empty] | SPI
Díl: | 784 | Malby |  |  |  | 0 |  | 0 |  | 0 |  | 0 |  | 0.32 |  | 0 |  |  |  |  | 200.73 | [6 empty] | DIL
60 | 784191101R00 | Příprava povrchu Penetrace (napouštění) podkladu disperzní, jednonásobná | m2 | 1493.65 |  | 0 |  | 0 |  | 0 | 12 | 0 | 7e-05 | 0.1 | 0 | 0 | 800-784 | RTS 24/ II | Indiv | 0.03248 | 48.51 |  | Práce | Běžná |  |  |  | POL1_
|  | okna a balkon.sestavy : 3,46*2,5*172 |  | 1487.8 | [23 empty] | VV | 0
|  | dveře : 0,3*(2,4+3,1+2,4+2,1+1,0+2,1+2,5+1,4+2,5) |  | 5.85 | [23 empty] | VV | 0
61 | 784195212R00 | Malby z malířských směsí otěruvzdorných, , bělost 82 %, dvojnásobné, Hmota nátěrová typ: malířská; funkce: dekorační; barva: bílá; lesk: matný (G3) | m2 | 1493.65 |  | 0 |  | 0 |  | 0 | 12 | 0 | 0.00015 | 0.22 | 0 | 0 | 800-784 | RTS 24/ II | Indiv | 0.10191 | 152.22 |  | Práce | Běžná |  |  |  | POL1_
|  | okna a balkon.sestavy : 3,46*2,5*172 |  | 1487.8 | [23 empty] | VV | 0
|  | dveře : 0,3*(2,4+3,1+2,4+2,1+1,0+2,1+2,5+1,4+2,5) |  | 5.85 | [23 empty] | VV | 0
62 | 784001 | Příplatek za ztíženou malbu na hranách ostění a nadpraží | m | 1102 |  | 0 |  | 0 |  | 0 | 12 | 0 | 0 | 0 | 0 | 0 |  | Vlastní | Indiv | 0 | 0 |  | Práce | Běžná |  |  |  | POL1_
|  | okna : (1,6+2,1+1,6)*53 |  | 280.9 | [23 empty] | VV | 0
|  | balkon.sestavy : (1,6+2,1+2,4+0,8)*119 |  | 821.1 | [23 empty] | VV | 0
Díl: | 786 | Zastiňující technika |  |  |  | 0 |  | 0 |  | 0 |  | 0 |  | 2.43 |  | 0 |  |  |  |  | 195.62 | [6 empty] | DIL
63 | 786622211RT2 | Zastiňující zařízení lamelové žaluzie vnitřní vč. dodávky, pro okna plastová | m2 | 635.04 |  | 0 |  | 0 |  | 0 | 12 | 0 | 0.00382 | 2.43 | 0 | 0 | 800-786 | RTS 24/ II | Indiv | 0.3 | 190.51 |  | Práce | Běžná |  |  |  | POL1_
|  | okna : 0,7*1,6*3*53 |  | 178.08 | [23 empty] | VV | 0
|  | balkon.sestavy (okno) : 1,2*1,6*112 |  | 215.04 | [23 empty] | VV | 0
|  | balkon.sestavy (dveře-horní díl) : 0,9*1,6*112 |  | 161.28 | [23 empty] | VV | 0
|  | balkon.sestavy (dveře-dolní díl) : 0,9*0,8*112 |  | 80.64 | [23 empty] | VV | 0
64 | 998786103R00 | Přesun hmot pro čalounické úpravy v objektech výšky do 24 m | t | 2.4259 |  | 0 |  | 0 |  | 0 | 12 | 0 | 0 | 0 | 0 | 0 | 800-786 | RTS 24/ II | Kalkul | 2.106 | 5.11 |  | Přesun hmot | Běžná |  |  |  | POL7_
|  | 50 m vodorovně | [25 empty] | SPI
Díl: | D96 | Přesuny suti a vybouraných hmot |  |  |  | 0 |  | 0 |  | 0 |  | 0 |  | 0 |  | 0 |  |  |  |  | 299.67 | [6 empty] | DIL
65 | 979001 | Vnitrostaveništní doprava suti | t | 39.4866 |  | 0 |  | 0 |  | 0 | 12 | 0 | 0 | 0 | 0 | 0 |  | Vlastní | Indiv | 0.942 | 37.2 |  | Přesun suti | Běžná |  |  |  | POL8_
66 | 979011111R00 | Svislá doprava suti a vybouraných hmot za prvé podlaží nad nebo pod základním podlažím | t | 39.4866 |  | 0 |  | 0 |  | 0 | 12 | 0 | 0 | 0 | 0 | 0 | 801-3 | RTS 24/ II | Indiv | 0.933 | 36.84 |  | Přesun suti | Běžná |  |  |  | POL8_
67 | 979011121R00 | Svislá doprava suti a vybouraných hmot příplatek za každé další podlaží | t | 315.893 |  | 0 |  | 0 |  | 0 | 12 | 0 | 0 | 0 | 0 | 0 | 801-3 | RTS 24/ II | Indiv | 0.653 | 206.28 |  | Práce | Běžná |  |  |  | POL1_
|  | 39,48663*8 |  | 315.893 | [23 empty] | VV | 0
68 | 979002 | Likvidace suti | t | 39.4866 |  | 0 |  | 0 |  | 0 | 12 | 0 | 0 | 0 | 0 | 0 |  | Vlastní | Indiv | 0.49 | 19.35 |  | Přesun suti | Běžná |  |  |  | POL8_
|  | Likvidace suti odb.firmou. | [25 empty] | POP
|  | Obsahuje dopravu i poplatky za uložení odpadu. | [25 empty] | POP
[26 empty] | 12 | 21 | DPH
| Celkem |  |  |  |  | 0 | [19 empty] | 0 | 0 | SUM
END
Note on S6: Jedná se o informaci, zda se jedná o položku, která je do rozpočtu zadána z cenové soustavy RTS, nebo vlastní.
Note on T6: Jedná se o název CÚ, která je zadána u položky rozpočtu

## 02 1 Pol
Položkový soupis prací a dodávek | [27 empty] | #TypZaznamu#
S: | 24002 | DOMOV PRO SENIORY TŘEBÍČ M. CURIEOVÝCH REKONSTRUKCE VÝPLNÍ OTVORŮ | [25 empty] | STA
O: | 02 | VRN | [22 empty] | STA |  |  | OBJ
R: | 1 | Vedlejší rozpočtové náklady | [25 empty] | ROZ
P.č. | Číslo položky | Název položky | MJ | Množství | Cena / MJ | Celkem | Dodávka | Dodávka celk. | Montáž | Montáž celk. | DPH | Cena s DPH | Hmotnost / MJ | Hmotnost celk.(t) | Dem. hmotnost / MJ | Dem. hmotnost celk.(t) | Ceník | Cen. soustava / platnost | Cenová úroveň | Nhod / MJ | Nhod celk. | Dodavatel | Typ položky | Stav položky
Díl: | ON | Ostatní náklady |  |  |  | 0 |  | 0 |  | 0 |  | 0 |  | 0 |  | 0 |  |  |  |  | 0 | [6 empty] | DIL
1 | R001 | Zajištění publicity Kraje Vysočina - informační cedule | soubor | 1 |  | 0 |  | 0 |  | 0 | 12 | 0 | 0 | 0 | 0 | 0 |  | Vlastní | Indiv | 0 | 0 |  | VRN | Běžná |  |  |  | POL99_8
|  | Informační panel musí obsahovat tyto informace: | [25 empty] | POP
POP
|  | 1) Logo Kraje Vysočina | [25 empty] | POP
POP
|  | 2) Prohlášení: „STAVÍME PRO VÁS“ | [25 empty] | POP
POP
|  | 3) Název akce | [25 empty] | POP
POP
|  | 4) Investor: "Kraj Vysočina, Žižkova 1882/57, 586 01 Jihlava" | [25 empty] | POP
POP
|  | 5) Generální dodavatel | [25 empty] | POP
POP
|  | 6) Projektant | [25 empty] | POP
POP
|  | 7) Stavbyvedoucí | [25 empty] | POP
POP
|  | 8) Technický dozor | [25 empty] | POP
POP
|  | 9) Koordinátor BOZP | [25 empty] | POP
POP
|  | 10) Předpokládaný termín realizace stavby | [25 empty] | POP
POP
|  | Informace 1), 2) a 3) musí zabírat nejméně 40 % plochy a musí být dobře viditelné a jasně čitelné. Dodavatel/zhotovitel má povinnost dodržet správné použití loga Kraje Vysočina a firemní barevnost – viz příloha | [25 empty] | POP | Informace 1), 2) a 3) musí zabírat nejméně 40 % plochy a musí být dobře viditelné a jasně čitelné. Dodavatel/zhotovitel má povinnost dodržet správné použití loga Kraje Vysočina a firemní barevnost – viz příloha
2 | R002 | Vybudování staveniště | soubor | 1 |  | 0 |  | 0 |  | 0 | 12 | 0 | 0 | 0 | 0 | 0 |  | Vlastní | Indiv | 0 | 0 |  | VRN | Běžná |  |  |  | POL99_8
3 | R003 | Náklady na provoz a údržbu vybavení staveniště | soubor | 1 |  | 0 |  | 0 |  | 0 | 12 | 0 | 0 | 0 | 0 | 0 |  | Vlastní | Indiv | 0 | 0 |  | VRN | Běžná |  |  |  | POL99_8
4 | R004 | Zrušení zařízení staveniště | soubor | 1 |  | 0 |  | 0 |  | 0 | 12 | 0 | 0 | 0 | 0 | 0 |  | Vlastní | Indiv | 0 | 0 |  | VRN | Běžná |  |  |  | POL99_8
5 | R005 | Splnění požadavků a zajištění opatření vyplývajících z plánu BOZP | soubor | 1 |  | 0 |  | 0 |  | 0 | 12 | 0 | 0 | 0 | 0 | 0 |  | Vlastní | Indiv | 0 | 0 |  | VRN | Běžná |  |  |  | POL99_8
6 | R006 | Uvedení prostranství objednatele do původního stavu | soubor | 1 |  | 0 |  | 0 |  | 0 | 12 | 0 | 0 | 0 | 0 | 0 |  | Vlastní | Indiv | 0 | 0 |  | VRN | Běžná |  |  |  | POL99_8
7 | R007 | Zajištění staveništní buňky pro umožnění výkonu činnosti TDI, AD, SÚ | soubor | 1 |  | 0 |  | 0 |  | 0 | 12 | 0 | 0 | 0 | 0 | 0 |  | Vlastní | Indiv | 0 | 0 |  | VRN | Běžná |  |  |  | POL99_8
8 | R008 | Zabezpečení staveniště | soubor | 1 |  | 0 |  | 0 |  | 0 | 12 | 0 | 0 | 0 | 0 | 0 |  | Vlastní | Indiv | 0 | 0 |  | VRN | Běžná |  |  |  | POL99_8
9 | R009 | Aktualizace PENB (použití hodnot souč. prostupu tepla použitých výplní; autor PENB: Ing. Petr Novák) | soubor | 1 |  | 0 |  | 0 |  | 0 | 12 | 0 | 0 | 0 | 0 | 0 |  | Vlastní | Indiv | 0 | 0 |  | VRN | Běžná |  |  |  | POL99_8
10 | R010 | Dokumentace skutečného provedení | soubor | 1 |  | 0 |  | 0 |  | 0 | 12 | 0 | 0 | 0 | 0 | 0 |  | Vlastní | Indiv | 0 | 0 |  | VRN | Běžná |  |  |  | POL99_8
[26 empty] | 12 | 21 | DPH
| Celkem |  |  |  |  | 0 | [19 empty] | 0 | 0 | SUM
END
Note on S6: Jedná se o informaci, zda se jedná o položku, která je do rozpočtu zadána z cenové soustavy RTS, nebo vlastní.
Note on T6: Jedná se o název CÚ, která je zadána u položky rozpočtu