## Rekapitulace stavby
Export Komplet | [28 empty] | 2.0 | [5 empty] | False | False | {47aaa2ef-31c8-4ac2-802b-1cfb6007d567}
[20 empty] | >> skryté sloupce << | [13 empty] | 0,01 | 21
[34 empty] | 0,01 | 15
|  | REKAPITULACE STAVBY | [18 empty] | v --- níže se nacházejí doplnkové a pomocné údaje k sestavám --- v | [11 empty] | Návod na vyplnění | 0,001
|  | Kód: | [30 empty] | Měnit lze pouze buňky se žlutým podbarvením! 1) na prvním listu Rekapitulace stavby vyplňte v sestavě a) Souhrnný list - údaje o Uchazeči (přenesou se do ostatních sestav i v jiných listech) b) Rekapitulace objektů - potřebné Ostatní náklady 2) na vybraných listech vyplňte v sestavě a) Krycí list - údaje o Uchazeči, pokud se liší od údajů o Uchazeči na Souhrnném listu (údaje se přenesou do ostatních sestav v daném listu) b) Rekapitulace rozpočtu - potřebné Ostatní náklady c) Celkové náklady za stavbu - ceny u položek - množství, pokud má žluté podbarvení - a v případě potřeby poznámku (ta je ve skrytém sloupci) | 0,01
|  | Stavba: |  |  |  |  | Chodník pro pěší k nádraží na pozemcích parc.č.744/5, 1763/2 a 1779/1 v k.ú. Obrataň | [26 empty] | 0,01
|  | KSO: | [13 empty] | CC-CZ: | [17 empty] | 0,01
|  | Místo: |  |  |  |  | Obrataň | [8 empty] | Datum: |  | 3. 6. 2021 | [15 empty] | 0,01
0,01
|  | Zadavatel: | [13 empty] | IČ: | [17 empty] | 0,01
|  |  | Obec Obrataň | [12 empty] | DIČ: | [17 empty] | 0,01
0,01
|  | Uchazeč: | [13 empty] | IČ: |  | Vyplň údaj | [15 empty] | 0,01
|  |  | Vyplň údaj | [12 empty] | DIČ: |  | Vyplň údaj | [15 empty] | 0,01
False
|  | Projektant: | [13 empty] | IČ: | [17 empty] | False
|  |  | INTEGRA Pelhřimov | [12 empty] | DIČ: | [17 empty] | True
0,01
|  | Zpracovatel: | [13 empty] | IČ: | [17 empty] | 0,01
[16 empty] | DIČ: | [17 empty] | True
Poznámka:
|  | Cena bez DPH | [13 empty] | 0
[8 empty] | Sazba daně |  |  | Základ daně |  |  |  |  | Výše daně
|  | DPH |  | základní |  |  |  | 21% |  |  | 0 |  |  |  |  | 0
|  |  |  | snížená |  |  |  | 15% |  |  | 0 |  |  |  |  | 0
|  |  |  | zákl. přenesená |  |  |  | 21% |  |  | 0 |  |  |  |  | 0
|  |  |  | sníž. přenesená |  |  |  | 15% |  |  | 0 |  |  |  |  | 0
|  |  |  | nulová |  |  |  | 0% |  |  | 0 |  |  |  |  | 0
|  | Cena s DPH | [6 empty] | v |  |  | CZK |  |  |  | 0
|  | Projektant | [11 empty] | Zpracovatel
|  | Datum a podpis: | [7 empty] | Razítko |  |  |  | Datum a podpis: |  |  | Razítko
|  | Objednavatel | [11 empty] | Uchazeč
|  | Datum a podpis: | [7 empty] | Razítko |  |  |  | Datum a podpis: |  |  | Razítko
REKAPITULACE OBJEKTŮ STAVBY A SOUPISŮ PRACÍ
Kód:
| Stavba: | [6 empty] | Chodník pro pěší k nádraží na pozemcích parc.č.744/5, 1763/2 a 1779/1 v k.ú. Obrataň
| Místo: | [6 empty] | Obrataň | [6 empty] | Datum: |  | 3. 6. 2021
| Zadavatel: | [6 empty] | Obec Obrataň | [6 empty] | Projektant: |  | INTEGRA Pelhřimov |  |  |  | Informatívní údaje z listů zakázek
| Uchazeč: | [13 empty] | Zpracovatel:
| Kód |  |  |  | Popis | [7 empty] | Cena bez DPH [CZK] |  |  |  |  | Cena s DPH [CZK] | Typ |  | z toho Ostat. náklady [CZK] | DPH [CZK] | Normohodiny [h] | DPH základní [CZK] | DPH snížená [CZK] | DPH základní přenesená [CZK] | DPH snížená přenesená [CZK] | Základna DPH základní | Základna DPH snížená | Základna DPH zákl. přenesená | Základna DPH sníž. přenesená | Základna DPH nulová
| Náklady z rozpočtů | [11 empty] | 0 |  |  |  |  | 0 |  |  | 0 | 0 | 0 | 0 | 0 | 0 | 0 | 0 | 0 | 0 | 0 | 0 |  | D | 0 | ###NOIMPORT### | IMPORT | {47aaa2ef-31c8-4ac2-802b-1cfb6007d567} | {00000000-0000-0000-0000-000000000000}
|  | SO-100 |  |  |  | Objekty pozemních komunikací | [6 empty] | 0 |  |  |  |  | 0 | STA |  | 0 | 0 | 0 | 0 | 0 | 0 | 0 | 0 | 0 | 0 | 0 | 0 |  | D | 1 | ###NOIMPORT### | IMPORT | {9ab2051b-b188-4f57-a66a-34f4e9fd2165} | {47aaa2ef-31c8-4ac2-802b-1cfb6007d567} | 2
/ |  |  | SO-101 |  |  |  | Chodník | [5 empty] | 0 |  |  |  |  | 0 | Soupis |  | 0 | 0 | 0 | 0 | 0 | 0 | 0 | 0 | 0 | 0 | 0 | 0 |  |  | 2 |  | IMPORT | {039a45d7-c640-41eb-a1a0-7c4203dcf658} | {9ab2051b-b188-4f57-a66a-34f4e9fd2165}
|  | SO-300 |  |  |  | Vodohospodářské objekty | [6 empty] | 0 |  |  |  |  | 0 | STA |  | 0 | 0 | 0 | 0 | 0 | 0 | 0 | 0 | 0 | 0 | 0 | 0 |  | D | 1 | ###NOIMPORT### | IMPORT | {c19268fd-8213-48aa-bb75-a53e803d488b} | {47aaa2ef-31c8-4ac2-802b-1cfb6007d567} | 2
/ |  |  | SO-301 |  |  |  | Dešťová kanalizace | [5 empty] | 0 |  |  |  |  | 0 | Soupis |  | 0 | 0 | 0 | 0 | 0 | 0 | 0 | 0 | 0 | 0 | 0 | 0 |  |  | 2 |  | IMPORT | {8a790b39-4c55-402f-9840-4689836aa887} | {c19268fd-8213-48aa-bb75-a53e803d488b}
|  | SO-800 |  |  |  | Objekty úpravy ůzemí | [6 empty] | 0 |  |  |  |  | 0 | STA |  | 0 | 0 | 0 | 0 | 0 | 0 | 0 | 0 | 0 | 0 | 0 | 0 |  | D | 1 | ###NOIMPORT### | IMPORT | {ab7a545c-c809-49aa-b832-38784aab00f2} | {47aaa2ef-31c8-4ac2-802b-1cfb6007d567} | 2
/ |  |  | SO-801 |  |  |  | Sadové úpravy | [5 empty] | 0 |  |  |  |  | 0 | Soupis |  | 0 | 0 | 0 | 0 | 0 | 0 | 0 | 0 | 0 | 0 | 0 | 0 |  |  | 2 |  | IMPORT | {af58eb24-92c9-4b0f-8aa4-3d58224f51b2} | {ab7a545c-c809-49aa-b832-38784aab00f2}
|  | VRN |  |  |  | VRN | [6 empty] | 0 |  |  |  |  | 0 | STA |  | 0 | 0 | 0 | 0 | 0 | 0 | 0 | 0 | 0 | 0 | 0 | 0 |  | D | 1 | ###NOIMPORT### | IMPORT | {e46cc6a5-4452-4070-a77a-dc3fbe153b82} | {47aaa2ef-31c8-4ac2-802b-1cfb6007d567} | 2
/ |  |  | VRN |  |  |  | VRN | [5 empty] | 0 |  |  |  |  | 0 | Soupis |  | 0 | 0 | 0 | 0 | 0 | 0 | 0 | 0 | 0 | 0 | 0 | 0 |  |  | 2 |  | IMPORT | {8c6351fd-d6c4-49aa-a72b-07ec3a7f6961} | {e46cc6a5-4452-4070-a77a-dc3fbe153b82}

## SO-101 - Chodník
[9 empty] | >> skryté sloupce << | [9 empty] | {039a45d7-c640-41eb-a1a0-7c4203dcf658}
2
| KRYCÍ LIST SOUPISU PRACÍ | [8 empty] | v --- níže se nacházejí doplnkové a pomocné údaje k sestavám --- v | [8 empty] | False
Stavba:
Chodník pro pěší k nádraží na pozemcích parc.č.744/5, 1763/2 a 1779/1 v k.ú. Obrataň
Objekt:
SO-100 - Objekty pozemních komunikací
Soupis:
SO-101 - Chodník
| KSO: |  |  |  |  | CC-CZ:
| Místo: |  | Obrataň |  |  | Datum: | 3. 6. 2021
| Zadavatel: |  |  |  |  | IČ:
|  | Obec Obrataň |  |  |  | DIČ:
| Uchazeč: |  |  |  |  | IČ: | Vyplň údaj
|  | Vyplň údaj |  |  |  | DIČ: | Vyplň údaj
| Projektant: |  |  |  |  | IČ:
|  | INTEGRA Pelhřimov |  |  |  | DIČ:
| Zpracovatel: |  |  |  |  | IČ:
DIČ:
Poznámka:
| Cena bez DPH | [5 empty] | 0
|  |  | Základ daně |  |  | Sazba daně | Výše daně
| DPH | základní | 0 |  |  | 21% | 0
|  | snížená | 0 |  |  | 15% | 0
|  | zákl. přenesená | 0 |  |  | 21% | 0
|  | sníž. přenesená | 0 |  |  | 15% | 0
|  | nulová | 0 |  |  | 0% | 0
| Cena s DPH |  |  | v | CZK |  | 0
| Projektant |  |  | Zpracovatel
| Datum a podpis: |  | Razítko | Datum a podpis: |  |  | Razítko
| Objednavatel |  |  | Uchazeč
| Datum a podpis: |  | Razítko | Datum a podpis: |  |  | Razítko
REKAPITULACE ČLENĚNÍ SOUPISU PRACÍ
Stavba:
Chodník pro pěší k nádraží na pozemcích parc.č.744/5, 1763/2 a 1779/1 v k.ú. Obrataň
Objekt:
SO-100 - Objekty pozemních komunikací
Soupis:
SO-101 - Chodník
Místo: |  |  | Obrataň |  |  | Datum: | 3. 6. 2021
Zadavatel: |  |  | Obec Obrataň |  |  | Projektant: | INTEGRA Pelhřimov
Uchazeč: |  |  | Vyplň údaj |  |  | Zpracovatel:
Kód dílu - Popis | [6 empty] | Cena celkem [CZK]
Náklady ze soupisu prací | [6 empty] | 0 | [12 empty] | -1
| HSV - Práce a dodávky HSV | [5 empty] | 0
| 1 - Zemní práce | [5 empty] | 0
| 5 - Komunikace pozemní | [5 empty] | 0
| 9 - Ostatní konstrukce a práce, bourání | [5 empty] | 0
| 997 - Přesun sutě | [5 empty] | 0
| 998 - Přesun hmot | [5 empty] | 0
| M - Práce a dodávky M | [5 empty] | 0
| 21-M - Elektromontáže | [5 empty] | 0
SOUPIS PRACÍ
Stavba:
Chodník pro pěší k nádraží na pozemcích parc.č.744/5, 1763/2 a 1779/1 v k.ú. Obrataň
Objekt:
SO-100 - Objekty pozemních komunikací
Soupis:
SO-101 - Chodník
Místo: |  |  | Obrataň |  |  | Datum: | 3. 6. 2021
Zadavatel: |  |  | Obec Obrataň |  |  | Projektant: | INTEGRA Pelhřimov
Uchazeč: |  |  | Vyplň údaj |  |  | Zpracovatel:
PČ | Typ | Kód | Popis | MJ | Množství | J.cena [CZK] | Cena celkem [CZK] | Cenová soustava |  |  | DPH | J. Nh [h] | Nh celkem [h] | J. hmotnost [t] | Hmotnost celkem [t] | J. suť [t] | Suť Celkem [t]
Náklady soupisu celkem | [6 empty] | 0 | [5 empty] | 0 |  | 343.0207 |  | 12.865 |  | D | -1 | [10 empty] | 0
| D | HSV | Práce a dodávky HSV |  |  |  | 0 | [5 empty] | 0 |  | 343.0207 |  | 12.865 | 1 | D | 0 |  |  |  | ROZPOCET | [6 empty] | 0
| D | 1 | Zemní práce |  |  |  | 0 | [5 empty] | 0 |  | 0 |  | 12.865 | 1 | D | 1 |  |  |  | ROZPOCET | [6 empty] | 0
1 | K | 113107322 | Odstranění podkladu z kameniva drceného tl 200 mm strojně pl do 50 m2 | m2 | 20 |  | 0 |  |  |  | základní |  | 0 | 0 | 0 | 0.29 | 5.8 | 4 | K | 2 |  |  |  | ROZPOCET | 0 | 0 | 0 | 0 | 0 | 1 | 0 | 4 | -554898433
2 | K | 113107342 | Odstranění podkladu živičného tl 100 mm strojně pl do 50 m2 | m2 | 20 |  | 0 |  |  |  | základní |  | 0 | 0 | 0 | 0.22 | 4.4 | 4 | K | 2 |  |  |  | ROZPOCET | 0 | 0 | 0 | 0 | 0 | 1 | 0 | 4 | -1932464081
3 | K | 113202111 | Vytrhání obrub krajníků obrubníků stojatých | m | 13 |  | 0 |  |  |  | základní |  | 0 | 0 | 0 | 0.205 | 2.665 | 4 | K | 2 |  |  |  | ROZPOCET | 0 | 0 | 0 | 0 | 0 | 1 | 0 | 4 | 479005565
4 | K | 121151113 | Sejmutí ornice plochy do 500 m2 tl vrstvy do 200 mm strojně | m2 | 74.8 |  | 0 |  |  |  | základní |  | 0 | 0 | 0 | 0 | 0 | 4 | K | 2 |  |  |  | ROZPOCET | 0 | 0 | 0 | 0 | 0 | 1 | 0 | 4 | 1446218027
| VV |  | chodník | [15 empty] | VV | 2 | 1 | True | 0 | ROZPOCET
| VV |  | 224*0,2*1,1 |  | 49.28 | [13 empty] | VV | 2 | 2 | True | 0 | ROZPOCET
| VV |  | chodník vjezdy | [15 empty] | VV | 2 | 1 | True | 0 | ROZPOCET
| VV |  | 33*0,2*1,1 |  | 7.26 | [13 empty] | VV | 2 | 2 | True | 0 | ROZPOCET
| VV |  | varovné pásy | [15 empty] | VV | 2 | 1 | True | 0 | ROZPOCET
| VV |  | 8*0,2*1,1 |  | 1.76 | [13 empty] | VV | 2 | 2 | True | 0 | ROZPOCET
| VV |  | varovné pásy vjezdy | [15 empty] | VV | 2 | 1 | True | 0 | ROZPOCET
| VV |  | (11+12)*0,2*1,1 |  | 5.06 | [13 empty] | VV | 2 | 2 | True | 0 | ROZPOCET
| VV |  | komunikace | [15 empty] | VV | 2 | 1 | True | 0 | ROZPOCET
| VV |  | 52*0,2*1,1 |  | 11.44 | [13 empty] | VV | 2 | 2 | True | 0 | ROZPOCET
| VV |  | Součet |  | 74.8 | [13 empty] | VV | 2 | 4 | True | 1 | ROZPOCET
5 | K | 167151101 | Nakládání výkopku z hornin třídy těžitelnosti I, skupiny 1 až 3 do 100 m3 | m3 | 74.8 |  | 0 |  |  |  | základní |  | 0 | 0 | 0 | 0 | 0 | 4 | K | 2 |  |  |  | ROZPOCET | 0 | 0 | 0 | 0 | 0 | 1 | 0 | 4 | 1113309518
6 | K | 162451106 | Vodorovné přemístění do 2000 m výkopku/sypaniny z horniny třídy těžitelnosti I, skupiny 1 až 3 | m3 | 74.8 |  | 0 |  |  |  | základní |  | 0 | 0 | 0 | 0 | 0 | 4 | K | 2 |  |  |  | ROZPOCET | 0 | 0 | 0 | 0 | 0 | 1 | 0 | 4 | 1789053093
7 | K | 171251201 | Uložení sypaniny na skládky nebo meziskládky | m3 | 74.8 |  | 0 |  |  |  | základní |  | 0 | 0 | 0 | 0 | 0 | 4 | K | 2 |  |  |  | ROZPOCET | 0 | 0 | 0 | 0 | 0 | 1 | 0 | 4 | 919138473
8 | K | 131251102 | Hloubení jam nezapažených v hornině třídy těžitelnosti I, skupiny 3 objem do 50 m3 strojně | m3 | 44.176 |  | 0 |  |  |  | základní |  | 0 | 0 | 0 | 0 | 0 | 4 | K | 2 |  |  |  | ROZPOCET | 0 | 0 | 0 | 0 | 0 | 1 | 0 | 4 | -1782958944
| VV |  | chodník | [15 empty] | VV | 2 | 1 | True | 0 | ROZPOCET
| VV |  | 224*(0,24-0,20)*1,1 |  | 9.856 | [13 empty] | VV | 2 | 2 | True | 0 | ROZPOCET
| VV |  | chodník vjezdy | [15 empty] | VV | 2 | 1 | True | 0 | ROZPOCET
| VV |  | 33*(0,51-0,20)*1,1 |  | 11.253 | [13 empty] | VV | 2 | 2 | True | 0 | ROZPOCET
| VV |  | varovné pásy | [15 empty] | VV | 2 | 1 | True | 0 | ROZPOCET
| VV |  | 8*(0,24-0,20)*1,1 |  | 0.352 | [13 empty] | VV | 2 | 2 | True | 0 | ROZPOCET
| VV |  | varovné pásy vjezdy | [15 empty] | VV | 2 | 1 | True | 0 | ROZPOCET
| VV |  | (11+12)*(0,51-0,20)*1,1 |  | 7.843 | [13 empty] | VV | 2 | 2 | True | 0 | ROZPOCET
| VV |  | komunikace | [15 empty] | VV | 2 | 1 | True | 0 | ROZPOCET
| VV |  | 52*(0,46-0,20)*1,1 |  | 14.872 | [13 empty] | VV | 2 | 2 | True | 0 | ROZPOCET
| VV |  | Součet |  | 44.176 | [13 empty] | VV | 2 | 4 | True | 1 | ROZPOCET
9 | K | 129001101 | Příplatek za ztížení odkopávky nebo prokopávky v blízkosti inženýrských sítí | m3 | 44.176 |  | 0 |  |  |  | základní |  | 0 | 0 | 0 | 0 | 0 | 4 | K | 2 |  |  |  | ROZPOCET | 0 | 0 | 0 | 0 | 0 | 1 | 0 | 4 | 1673506001
10 | K | 162751117 | Vodorovné přemístění do 10000 m výkopku/sypaniny z horniny třídy těžitelnosti I, skupiny 1 až 3 | m3 | 44.176 |  | 0 |  |  |  | základní |  | 0 | 0 | 0 | 0 | 0 | 4 | K | 2 |  |  |  | ROZPOCET | 0 | 0 | 0 | 0 | 0 | 1 | 0 | 4 | -146271913
11 | K | 162751119 | Příplatek k vodorovnému přemístění výkopku/sypaniny z horniny třídy těžitelnosti I, skupiny 1 až 3 ZKD 1000 m přes 10000 m | m3 | 220.88 |  | 0 |  |  |  | základní |  | 0 | 0 | 0 | 0 | 0 | 4 | K | 2 |  |  |  | ROZPOCET | 0 | 0 | 0 | 0 | 0 | 1 | 0 | 4 | -491660373
| VV |  | 44,176*5 |  | 220.88 | [13 empty] | VV | 2 | 2 | True | 0 | ROZPOCET
| VV |  | Součet |  | 220.88 | [13 empty] | VV | 2 | 4 | True | 1 | ROZPOCET
12 | K | 171201221 | Poplatek za uložení na skládce (skládkovné) zeminy a kamení kód odpadu 17 05 04 | t | 92.77 |  | 0 |  |  |  | základní |  | 0 | 0 | 0 | 0 | 0 | 4 | K | 2 |  |  |  | ROZPOCET | 0 | 0 | 0 | 0 | 0 | 1 | 0 | 4 | 102749131
| VV |  | 44,176*2,1 |  | 92.77 | [13 empty] | VV | 2 | 2 | True | 0 | ROZPOCET
| VV |  | Součet |  | 92.77 | [13 empty] | VV | 2 | 4 | True | 1 | ROZPOCET
13 | K | 181951112 | Úprava pláně v hornině třídy těžitelnosti I, skupiny 1 až 3 se zhutněním strojně | m2 | 374 |  | 0 |  |  |  | základní |  | 0 | 0 | 0 | 0 | 0 | 4 | K | 2 |  |  |  | ROZPOCET | 0 | 0 | 0 | 0 | 0 | 1 | 0 | 4 | -952172804
| VV |  | chodník | [15 empty] | VV | 2 | 1 | True | 0 | ROZPOCET
| VV |  | 224*1,1 |  | 246.4 | [13 empty] | VV | 2 | 2 | True | 0 | ROZPOCET
| VV |  | chodník vjezdy | [15 empty] | VV | 2 | 1 | True | 0 | ROZPOCET
| VV |  | 33*1,1 |  | 36.3 | [13 empty] | VV | 2 | 2 | True | 0 | ROZPOCET
| VV |  | varovné pásy | [15 empty] | VV | 2 | 1 | True | 0 | ROZPOCET
| VV |  | 8*1,1 |  | 8.8 | [13 empty] | VV | 2 | 2 | True | 0 | ROZPOCET
| VV |  | varovné pásy vjezdy | [15 empty] | VV | 2 | 1 | True | 0 | ROZPOCET
| VV |  | (11+12)*1,1 |  | 25.3 | [13 empty] | VV | 2 | 2 | True | 0 | ROZPOCET
| VV |  | komunikace | [15 empty] | VV | 2 | 1 | True | 0 | ROZPOCET
| VV |  | 52*1,1 |  | 57.2 | [13 empty] | VV | 2 | 2 | True | 0 | ROZPOCET
| VV |  | Součet |  | 374 | [13 empty] | VV | 2 | 4 | True | 1 | ROZPOCET
14 | K | 043154000 | Zkoušky hutnicí | … | 3 |  | 0 |  |  |  | základní |  | 0 | 0 | 0 | 0 | 0 | 1024 | K | 2 |  |  |  | ROZPOCET | 0 | 0 | 0 | 0 | 0 | 1 | 0 | 1024 | -180689505
| D | 5 | Komunikace pozemní |  |  |  | 0 | [5 empty] | 0 |  | 242.4164 |  | 0 | 1 | D | 1 |  |  |  | ROZPOCET | [6 empty] | 0
15 | K | 564750011 | Podklad z kameniva hrubého drceného vel. 8-16 mm tl 150 mm | m2 | 232 |  | 0 |  |  |  | základní |  | 0 | 0.299 | 69.368 | 0 | 0 | 4 | K | 2 |  |  |  | ROZPOCET | 0 | 0 | 0 | 0 | 0 | 1 | 0 | 4 | 1164552068
| VV |  | chodník | [15 empty] | VV | 2 | 1 | True | 0 | ROZPOCET
| VV |  | 224 |  | 224 | [13 empty] | VV | 2 | 2 | True | 0 | ROZPOCET
| VV |  | varovné pásy | [15 empty] | VV | 2 | 1 | True | 0 | ROZPOCET
| VV |  | 8 |  | 8 | [13 empty] | VV | 2 | 2 | True | 0 | ROZPOCET
| VV |  | Součet |  | 232 | [13 empty] | VV | 2 | 4 | True | 1 | ROZPOCET
16 | K | 596211112 | Kladení zámkové dlažby komunikací pro pěší tl 60 mm skupiny A pl do 300 m2 s ložem z kameniva těženého nebo drceného tl. do 40 mm | m2 | 232 |  | 0 |  |  |  | základní |  | 0 | 0.08425 | 19.546 | 0 | 0 | 4 | K | 2 |  |  |  | ROZPOCET | 0 | 0 | 0 | 0 | 0 | 1 | 0 | 4 | 1963303345
17 | M | 59245295 | dlažba zámková tvaru vlny 225x112x60mm přírodní vč.půlek a krajů | m2 | 230.72 |  | 0 |  |  |  | základní |  | 0 | 0.123 | 28.3786 | 0 | 0 | 8 | M | 2 |  |  |  | ROZPOCET | 0 | 0 | 0 | 0 | 0 | 1 | 0 | 4 | -1909958176
| VV |  | 224*1,03 |  | 230.72 | [13 empty] | VV | 2 | 2 | True | 0 | ROZPOCET
| VV |  | Součet |  | 230.72 | [13 empty] | VV | 2 | 4 | True | 1 | ROZPOCET
18 | M | 59245222 | dlažba zámková pro nevidomé tl.60mm barevná vč.půlek a krajů | m2 | 8.24 |  | 0 |  |  |  | základní |  | 0 | 0.13 | 1.0712 | 0 | 0 | 8 | M | 2 |  |  |  | ROZPOCET | 0 | 0 | 0 | 0 | 0 | 1 | 0 | 4 | -2103671000
| VV |  | 8*1,03 |  | 8.24 | [13 empty] | VV | 2 | 2 | True | 0 | ROZPOCET
| VV |  | Součet |  | 8.24 | [13 empty] | VV | 2 | 4 | True | 1 | ROZPOCET
19 | K | 564231111 | Podklad nebo podsyp ze štěrkopísku ŠP tl 100 mm | m2 | 61.6 |  | 0 |  |  |  | základní |  | 0 | 0.23 | 14.168 | 0 | 0 | 4 | K | 2 |  |  |  | ROZPOCET | 0 | 0 | 0 | 0 | 0 | 1 | 0 | 4 | 1738456987
| VV |  | chodník vjezdy | [15 empty] | VV | 2 | 1 | True | 0 | ROZPOCET
| VV |  | 33*1,1 |  | 36.3 | [13 empty] | VV | 2 | 2 | True | 0 | ROZPOCET
| VV |  | varovné pásy vjezdy | [15 empty] | VV | 2 | 1 | True | 0 | ROZPOCET
| VV |  | (11+12)*1,1 |  | 25.3 | [13 empty] | VV | 2 | 2 | True | 0 | ROZPOCET
| VV |  | Součet |  | 61.6 | [13 empty] | VV | 2 | 4 | True | 1 | ROZPOCET
20 | K | 564760111 | Podklad z kameniva hrubého drceného vel. 16-32 mm tl 200 mm | m2 | 61.6 |  | 0 |  |  |  | základní |  | 0 | 0.396 | 24.3936 | 0 | 0 | 4 | K | 2 |  |  |  | ROZPOCET | 0 | 0 | 0 | 0 | 0 | 1 | 0 | 4 | -152272882
21 | K | 564730011 | Podklad z kameniva hrubého drceného vel. 8-16 mm tl 100 mm | m2 | 56 |  | 0 |  |  |  | základní |  | 0 | 0.199 | 11.144 | 0 | 0 | 4 | K | 2 |  |  |  | ROZPOCET | 0 | 0 | 0 | 0 | 0 | 1 | 0 | 4 | -1419756714
22 | K | 596211210 | Kladení zámkové dlažby komunikací pro pěší tl 80 mm skupiny A pl do 50 m2 s ložem z kameniva těženého nebo drceného tl. do 40 mm | m2 | 56 |  | 0 |  |  |  | základní |  | 0 | 0.08565 | 4.7964 | 0 | 0 | 4 | K | 2 |  |  |  | ROZPOCET | 0 | 0 | 0 | 0 | 0 | 1 | 0 | 4 | -1496418353
| VV |  | chodník vjezdy | [15 empty] | VV | 2 | 1 | True | 0 | ROZPOCET
| VV |  | 33 |  | 33 | [13 empty] | VV | 2 | 2 | True | 0 | ROZPOCET
| VV |  | varovné pásy vjezdy | [15 empty] | VV | 2 | 1 | True | 0 | ROZPOCET
| VV |  | 11+12 |  | 23 | [13 empty] | VV | 2 | 2 | True | 0 | ROZPOCET
| VV |  | Součet |  | 56 | [13 empty] | VV | 2 | 4 | True | 1 | ROZPOCET
23 | M | 59245292 | dlažba zámková tvaru vlny tl. 80mm přírodní vč.půlek a krajů | m2 | 33.99 |  | 0 |  |  |  | základní |  | 0 | 0.165 | 5.6083 | 0 | 0 | 8 | M | 2 |  |  |  | ROZPOCET | 0 | 0 | 0 | 0 | 0 | 1 | 0 | 4 | -1221827480
| VV |  | 33*1,03 |  | 33.99 | [13 empty] | VV | 2 | 2 | True | 0 | ROZPOCET
| VV |  | Součet |  | 33.99 | [13 empty] | VV | 2 | 4 | True | 1 | ROZPOCET
24 | M | 59245224 | dlažba zámková tvaru I pro nevidomé tl.80mm barevná vč.půlek a krajů | m2 | 23.69 |  | 0 |  |  |  | základní |  | 0 | 0.176 | 4.1694 | 0 | 0 | 8 | M | 2 |  |  |  | ROZPOCET | 0 | 0 | 0 | 0 | 0 | 1 | 0 | 4 | 1654396792
| VV |  | 23*1,03 |  | 23.69 | [13 empty] | VV | 2 | 2 | True | 0 | ROZPOCET
| VV |  | Součet |  | 23.69 | [13 empty] | VV | 2 | 4 | True | 1 | ROZPOCET
25 | K | 564761111 | Podklad z kameniva hrubého drceného vel. 0-63 mm tl 200 mm | m2 | 60.5 |  | 0 |  |  |  | základní |  | 0 | 0.387 | 23.4135 | 0 | 0 | 4 | K | 2 |  |  |  | ROZPOCET | 0 | 0 | 0 | 0 | 0 | 1 | 0 | 4 | -1004847844
| VV |  | komunikace | [15 empty] | VV | 2 | 1 | True | 0 | ROZPOCET
| VV |  | 55*1,1 |  | 60.5 | [13 empty] | VV | 2 | 2 | True | 0 | ROZPOCET
| VV |  | Součet |  | 60.5 | [13 empty] | VV | 2 | 4 | True | 1 | ROZPOCET
26 | K | 564952111 | Podklad z mechanicky zpevněného kameniva MZK tl 150 mm | m2 | 55 |  | 0 |  |  |  | základní |  | 0 | 0.3719 | 20.4545 | 0 | 0 | 4 | K | 2 |  |  |  | ROZPOCET | 0 | 0 | 0 | 0 | 0 | 1 | 0 | 4 | -1036876857
27 | K | 573191111 | Postřik infiltrační kationaktivní emulzí v množství 1 kg/m2 | m2 | 55 |  | 0 |  |  |  | základní |  | 0 | 0.00034 | 0.0187 | 0 | 0 | 4 | K | 2 |  |  |  | ROZPOCET | 0 | 0 | 0 | 0 | 0 | 1 | 0 | 4 | 719666813
28 | K | 573231108 | Postřik živičný spojovací ze silniční emulze v množství 0,50 kg/m2 | m2 | 55 |  | 0 |  |  |  | základní |  | 0 | 0.00051 | 0.02805 | 0 | 0 | 4 | K | 2 |  |  |  | ROZPOCET | 0 | 0 | 0 | 0 | 0 | 1 | 0 | 4 | -428652139
29 | K | 565145101 | Asfaltový beton vrstva podkladní ACP 16 (obalované kamenivo OKS) tl 60 mm š do 1,5 m | m2 | 55 |  | 0 |  |  |  | základní |  | 0 | 0.15826 | 8.7043 | 0 | 0 | 4 | K | 2 |  |  |  | ROZPOCET | 0 | 0 | 0 | 0 | 0 | 1 | 0 | 4 | -1651069803
30 | K | 573231107 | Postřik živičný spojovací ze silniční emulze v množství 0,40 kg/m2 | m2 | 55 |  | 0 |  |  |  | základní |  | 0 | 0.00041 | 0.02255 | 0 | 0 | 4 | K | 2 |  |  |  | ROZPOCET | 0 | 0 | 0 | 0 | 0 | 1 | 0 | 4 | -390251752
31 | K | 577144031 | Asfaltový beton vrstva obrusná ACO 11 (ABS) tř. I tl 50 mm š do 1,5 m z modifikovaného asfaltu | m2 | 55 |  | 0 |  |  |  | základní |  | 0 | 0.12966 | 7.1313 | 0 | 0 | 4 | K | 2 |  |  |  | ROZPOCET | 0 | 0 | 0 | 0 | 0 | 1 | 0 | 4 | -140180244
| D | 9 | Ostatní konstrukce a práce, bourání |  |  |  | 0 | [5 empty] | 0 |  | 100.6043 |  | 0 | 1 | D | 1 |  |  |  | ROZPOCET | [6 empty] | 0
32 | K | 916131213 | Osazení silničního obrubníku betonového stojatého s boční opěrou do lože z betonu prostého | m | 161 |  | 0 |  |  |  | základní |  | 0 | 0.1554 | 25.0194 | 0 | 0 | 4 | K | 2 |  |  |  | ROZPOCET | 0 | 0 | 0 | 0 | 0 | 1 | 0 | 4 | -1878935340
| VV |  | 110 |  | 110 | [13 empty] | VV | 2 | 2 | True | 0 | ROZPOCET
| VV |  | 8 |  | 8 | [13 empty] | VV | 2 | 2 | True | 0 | ROZPOCET
| VV |  | 43 |  | 43 | [13 empty] | VV | 2 | 2 | True | 0 | ROZPOCET
| VV |  | Součet |  | 161 | [13 empty] | VV | 2 | 4 | True | 1 | ROZPOCET
33 | M | 59217031 | obrubník betonový silniční 1000x150x250mm | m | 112.2 |  | 0 |  |  |  | základní |  | 0 | 0.08 | 8.976 | 0 | 0 | 8 | M | 2 |  |  |  | ROZPOCET | 0 | 0 | 0 | 0 | 0 | 1 | 0 | 4 | -505551490
| VV |  | 110*1,02 |  | 112.2 | [13 empty] | VV | 2 | 2 | True | 0 | ROZPOCET
| VV |  | Součet |  | 112.2 | [13 empty] | VV | 2 | 4 | True | 1 | ROZPOCET
34 | M | 59217028 | obrubník betonový silniční nájezdový 500x150x150mm | m | 43.86 |  | 0 |  |  |  | základní |  | 0 | 0.0484 | 2.1228 | 0 | 0 | 8 | M | 2 |  |  |  | ROZPOCET | 0 | 0 | 0 | 0 | 0 | 1 | 0 | 4 | 845364614
| VV |  | 43*1,02 |  | 43.86 | [13 empty] | VV | 2 | 2 | True | 0 | ROZPOCET
| VV |  | Součet |  | 43.86 | [13 empty] | VV | 2 | 4 | True | 1 | ROZPOCET
35 | M | 59217030 | obrubník betonový silniční přechodový 1000x150x150-250mm | m | 8.16 |  | 0 |  |  |  | základní |  | 0 | 0.06567 | 0.53587 | 0 | 0 | 8 | M | 2 |  |  |  | ROZPOCET | 0 | 0 | 0 | 0 | 0 | 1 | 0 | 4 | -1843387303
| VV |  | 8*1,02 |  | 8.16 | [13 empty] | VV | 2 | 2 | True | 0 | ROZPOCET
| VV |  | Součet |  | 8.16 | [13 empty] | VV | 2 | 4 | True | 1 | ROZPOCET
36 | K | 916231213 | Osazení chodníkového obrubníku betonového stojatého s boční opěrou do lože z betonu prostého | m | 130 |  | 0 |  |  |  | základní |  | 0 | 0.1295 | 16.835 | 0 | 0 | 4 | K | 2 |  |  |  | ROZPOCET | 0 | 0 | 0 | 0 | 0 | 1 | 0 | 4 | -1554335356
37 | M | 59217016 | obrubník betonový 1000x80x250mm | m | 132.6 |  | 0 |  |  |  | základní |  | 0 | 0.045 | 5.967 | 0 | 0 | 8 | M | 2 |  |  |  | ROZPOCET | 0 | 0 | 0 | 0 | 0 | 1 | 0 | 4 | 1877873854
| VV |  | 130*1,02 |  | 132.6 | [13 empty] | VV | 2 | 2 | True | 0 | ROZPOCET
| VV |  | Součet |  | 132.6 | [13 empty] | VV | 2 | 4 | True | 1 | ROZPOCET
38 | K | 916991121 | Lože pod obrubníky, krajníky nebo obruby z dlažebních kostek z betonu prostého | m3 | 18.213 |  | 0 |  |  |  | základní |  | 0 | 2.2563 | 41.0947 | 0 | 0 | 4 | K | 2 |  |  |  | ROZPOCET | 0 | 0 | 0 | 0 | 0 | 1 | 0 | 4 | -104939004
| VV |  | 110*0,35*0,25 |  | 9.625 | [13 empty] | VV | 2 | 2 | True | 0 | ROZPOCET
| VV |  | 8*0,35*0,25 |  | 0.7 | [13 empty] | VV | 2 | 2 | True | 0 | ROZPOCET
| VV |  | 43*0,25*0,25 |  | 2.688 | [13 empty] | VV | 2 | 2 | True | 0 | ROZPOCET
| VV |  | 130*0,2*0,2 |  | 5.2 | [13 empty] | VV | 2 | 2 | True | 0 | ROZPOCET
| VV |  | Součet |  | 18.213 | [13 empty] | VV | 2 | 4 | True | 1 | ROZPOCET
39 | K | 919121213 | Těsnění spár zálivkou za studena pro komůrky š 10 mm hl 25 mm bez těsnicího profilu | m | 191 |  | 0 |  |  |  | základní |  | 0 | 0.00028 | 0.05348 | 0 | 0 | 4 | K | 2 |  |  |  | ROZPOCET | 0 | 0 | 0 | 0 | 0 | 1 | 0 | 4 | 608299927
| VV |  | 110+8+43 |  | 161 | [13 empty] | VV | 2 | 2 | True | 0 | ROZPOCET
| VV |  | 30 |  | 30 | [13 empty] | VV | 2 | 2 | True | 0 | ROZPOCET
| VV |  | Součet |  | 191 | [13 empty] | VV | 2 | 4 | True | 1 | ROZPOCET
40 | K | 919731123 | Zarovnání styčné plochy podkladu nebo krytu živičného tl do 200 mm | m | 161 |  | 0 |  |  |  | základní |  | 0 | 0 | 0 | 0 | 0 | 4 | K | 2 |  |  |  | ROZPOCET | 0 | 0 | 0 | 0 | 0 | 1 | 0 | 4 | -281293877
| VV |  | 110+8+43 |  | 161 | [13 empty] | VV | 2 | 2 | True | 0 | ROZPOCET
| VV |  | Součet |  | 161 | [13 empty] | VV | 2 | 4 | True | 1 | ROZPOCET
| D | 997 | Přesun sutě |  |  |  | 0 | [5 empty] | 0 |  | 0 |  | 0 | 1 | D | 1 |  |  |  | ROZPOCET | [6 empty] | 0
41 | K | 997221551 | Vodorovná doprava suti ze sypkých materiálů do 1 km | t | 12.865 |  | 0 |  |  |  | základní |  | 0 | 0 | 0 | 0 | 0 | 4 | K | 2 |  |  |  | ROZPOCET | 0 | 0 | 0 | 0 | 0 | 1 | 0 | 4 | -1922903096
42 | K | 997221559 | Příplatek ZKD 1 km u vodorovné dopravy suti ze sypkých materiálů | t | 180.11 |  | 0 |  |  |  | základní |  | 0 | 0 | 0 | 0 | 0 | 4 | K | 2 |  |  |  | ROZPOCET | 0 | 0 | 0 | 0 | 0 | 1 | 0 | 4 | 1257987023
| VV |  | 12,865*14 |  | 180.11 | [13 empty] | VV | 2 | 2 | True | 0 | ROZPOCET
| VV |  | Součet |  | 180.11 | [13 empty] | VV | 2 | 4 | True | 1 | ROZPOCET
43 | K | 997221615 | Poplatek za uložení na skládce (skládkovné) stavebního odpadu betonového kód odpadu 17 01 01 | t | 2.665 |  | 0 |  |  |  | základní |  | 0 | 0 | 0 | 0 | 0 | 4 | K | 2 |  |  |  | ROZPOCET | 0 | 0 | 0 | 0 | 0 | 1 | 0 | 4 | 1466729205
44 | K | 997221645 | Poplatek za uložení na skládce (skládkovné) odpadu asfaltového bez dehtu kód odpadu 17 03 02 | t | 4.4 |  | 0 |  |  |  | základní |  | 0 | 0 | 0 | 0 | 0 | 4 | K | 2 |  |  |  | ROZPOCET | 0 | 0 | 0 | 0 | 0 | 1 | 0 | 4 | -333797529
45 | K | 997221873 | Poplatek za uložení stavebního odpadu na recyklační skládce (skládkovné) zeminy a kamení zatříděného do Katalogu odpadů pod kódem 17 05 04 | t | 5.8 |  | 0 |  |  |  | základní |  | 0 | 0 | 0 | 0 | 0 | 4 | K | 2 |  |  |  | ROZPOCET | 0 | 0 | 0 | 0 | 0 | 1 | 0 | 4 | -1041605603
| D | 998 | Přesun hmot |  |  |  | 0 | [5 empty] | 0 |  | 0 |  | 0 | 1 | D | 1 |  |  |  | ROZPOCET | [6 empty] | 0
46 | K | 998223011 | Přesun hmot pro pozemní komunikace s krytem dlážděným | t | 283.247 |  | 0 |  |  |  | základní |  | 0 | 0 | 0 | 0 | 0 | 4 | K | 2 |  |  |  | ROZPOCET | 0 | 0 | 0 | 0 | 0 | 1 | 0 | 4 | -2023522698
| VV |  | 343,021 |  | 343.021 | [13 empty] | VV | 2 | 2 | True | 0 | ROZPOCET
| VV |  | -59,774 |  | -59.774 | [13 empty] | VV | 2 | 2 | True | 0 | ROZPOCET
| VV |  | Součet |  | 283.247 | [13 empty] | VV | 2 | 4 | True | 1 | ROZPOCET
47 | K | 998225111 | Přesun hmot pro pozemní komunikace s krytem z kamene, monolitickým betonovým nebo živičným | t | 59.774 |  | 0 |  |  |  | základní |  | 0 | 0 | 0 | 0 | 0 | 4 | K | 2 |  |  |  | ROZPOCET | 0 | 0 | 0 | 0 | 0 | 1 | 0 | 4 | 44908396
| VV |  | 23,414 |  | 23.414 | [13 empty] | VV | 2 | 2 | True | 0 | ROZPOCET
| VV |  | 20,455 |  | 20.455 | [13 empty] | VV | 2 | 2 | True | 0 | ROZPOCET
| VV |  | 0,019 |  | 0.019 | [13 empty] | VV | 2 | 2 | True | 0 | ROZPOCET
| VV |  | 0,028 |  | 0.028 | [13 empty] | VV | 2 | 2 | True | 0 | ROZPOCET
| VV |  | 8,704 |  | 8.704 | [13 empty] | VV | 2 | 2 | True | 0 | ROZPOCET
| VV |  | 0,023 |  | 0.023 | [13 empty] | VV | 2 | 2 | True | 0 | ROZPOCET
| VV |  | 7,131 |  | 7.131 | [13 empty] | VV | 2 | 2 | True | 0 | ROZPOCET
| VV |  | Součet |  | 59.774 | [13 empty] | VV | 2 | 4 | True | 1 | ROZPOCET
| D | M | Práce a dodávky M |  |  |  | 0 | [5 empty] | 0 |  | 0 |  | 0 | 3 | D | 0 |  |  |  | ROZPOCET | [6 empty] | 0
| D | 21-M | Elektromontáže |  |  |  | 0 | [5 empty] | 0 |  | 0 |  | 0 | 3 | D | 1 |  |  |  | ROZPOCET | [6 empty] | 0
48 | K | 210001 | M+D posun lampy VO - včetně základu, odpojení a připojení na stávající elektro, jeřáb, revize | kus | 1 |  | 0 |  |  |  | základní |  | 0 | 0 | 0 | 0 | 0 | 64 | K | 2 |  |  |  | ROZPOCET | 0 | 0 | 0 | 0 | 0 | 1 | 0 | 64 | -1806101627

## SO-301 - Dešťová kanalizace
[9 empty] | >> skryté sloupce << | [9 empty] | {8a790b39-4c55-402f-9840-4689836aa887}
2
| KRYCÍ LIST SOUPISU PRACÍ | [8 empty] | v --- níže se nacházejí doplnkové a pomocné údaje k sestavám --- v | [8 empty] | False
Stavba:
Chodník pro pěší k nádraží na pozemcích parc.č.744/5, 1763/2 a 1779/1 v k.ú. Obrataň
Objekt:
SO-300 - Vodohospodářské objekty
Soupis:
SO-301 - Dešťová kanalizace
| KSO: |  |  |  |  | CC-CZ:
| Místo: |  | Obrataň |  |  | Datum: | 3. 6. 2021
| Zadavatel: |  |  |  |  | IČ:
|  | Obec Obrataň |  |  |  | DIČ:
| Uchazeč: |  |  |  |  | IČ: | Vyplň údaj
|  | Vyplň údaj |  |  |  | DIČ: | Vyplň údaj
| Projektant: |  |  |  |  | IČ:
|  | INTEGRA Pelhřimov |  |  |  | DIČ:
| Zpracovatel: |  |  |  |  | IČ:
DIČ:
Poznámka:
| Cena bez DPH | [5 empty] | 0
|  |  | Základ daně |  |  | Sazba daně | Výše daně
| DPH | základní | 0 |  |  | 21% | 0
|  | snížená | 0 |  |  | 15% | 0
|  | zákl. přenesená | 0 |  |  | 21% | 0
|  | sníž. přenesená | 0 |  |  | 15% | 0
|  | nulová | 0 |  |  | 0% | 0
| Cena s DPH |  |  | v | CZK |  | 0
| Projektant |  |  | Zpracovatel
| Datum a podpis: |  | Razítko | Datum a podpis: |  |  | Razítko
| Objednavatel |  |  | Uchazeč
| Datum a podpis: |  | Razítko | Datum a podpis: |  |  | Razítko
REKAPITULACE ČLENĚNÍ SOUPISU PRACÍ
Stavba:
Chodník pro pěší k nádraží na pozemcích parc.č.744/5, 1763/2 a 1779/1 v k.ú. Obrataň
Objekt:
SO-300 - Vodohospodářské objekty
Soupis:
SO-301 - Dešťová kanalizace
Místo: |  |  | Obrataň |  |  | Datum: | 3. 6. 2021
Zadavatel: |  |  | Obec Obrataň |  |  | Projektant: | INTEGRA Pelhřimov
Uchazeč: |  |  | Vyplň údaj |  |  | Zpracovatel:
Kód dílu - Popis | [6 empty] | Cena celkem [CZK]
Náklady ze soupisu prací | [6 empty] | 0 | [12 empty] | -1
| HSV - Práce a dodávky HSV | [5 empty] | 0
| 1 - Zemní práce | [5 empty] | 0
| 4 - Vodorovné konstrukce | [5 empty] | 0
| 5 - Komunikace pozemní | [5 empty] | 0
| 8 - Trubní vedení | [5 empty] | 0
| 9 - Ostatní konstrukce a práce, bourání | [5 empty] | 0
| 998 - Přesun hmot | [5 empty] | 0
| PSV - Práce a dodávky PSV | [5 empty] | 0
| 741 - Elektroinstalace - silnoproud | [5 empty] | 0
SOUPIS PRACÍ
Stavba:
Chodník pro pěší k nádraží na pozemcích parc.č.744/5, 1763/2 a 1779/1 v k.ú. Obrataň
Objekt:
SO-300 - Vodohospodářské objekty
Soupis:
SO-301 - Dešťová kanalizace
Místo: |  |  | Obrataň |  |  | Datum: | 3. 6. 2021
Zadavatel: |  |  | Obec Obrataň |  |  | Projektant: | INTEGRA Pelhřimov
Uchazeč: |  |  | Vyplň údaj |  |  | Zpracovatel:
PČ | Typ | Kód | Popis | MJ | Množství | J.cena [CZK] | Cena celkem [CZK] | Cenová soustava |  |  | DPH | J. Nh [h] | Nh celkem [h] | J. hmotnost [t] | Hmotnost celkem [t] | J. suť [t] | Suť Celkem [t]
Náklady soupisu celkem | [6 empty] | 0 | [5 empty] | 0 |  | 170.3681 |  | 4.48 |  | D | -1 | [10 empty] | 0
| D | HSV | Práce a dodávky HSV |  |  |  | 0 | [5 empty] | 0 |  | 170.2327 |  | 4.48 | 1 | D | 0 |  |  |  | ROZPOCET | [6 empty] | 0
| D | 1 | Zemní práce |  |  |  | 0 | [5 empty] | 0 |  | 5.5394 |  | 4.48 | 1 | D | 1 |  |  |  | ROZPOCET | [6 empty] | 0
1 | K | 113107424 | Odstranění podkladu z kameniva drceného tl 400 mm při překopech strojně pl do 15 m2 | m2 | 5 |  | 0 |  |  |  | základní |  | 0 | 0 | 0 | 0.58 | 2.9 | 4 | K | 2 |  |  |  | ROZPOCET | 0 | 0 | 0 | 0 | 0 | 1 | 0 | 4 | -1124595371
| VV |  | UV | [15 empty] | VV | 2 | 1 | True | 0 | ROZPOCET
| VV |  | 1*1*5 |  | 5 | [13 empty] | VV | 2 | 2 | True | 0 | ROZPOCET
| VV |  | Součet |  | 5 | [13 empty] | VV | 2 | 4 | True | 1 | ROZPOCET
2 | K | 113107443 | Odstranění podkladu živičných tl 150 mm při překopech strojně pl do 15 m2 | m2 | 5 |  | 0 |  |  |  | základní |  | 0 | 0 | 0 | 0.316 | 1.58 | 4 | K | 2 |  |  |  | ROZPOCET | 0 | 0 | 0 | 0 | 0 | 1 | 0 | 4 | -567312257
3 | K | 119001421 | Dočasné zajištění kabelů a kabelových tratí ze 3 volně ložených kabelů | m | 138 |  | 0 |  |  |  | základní |  | 0 | 0.0369 | 5.0922 | 0 | 0 | 4 | K | 2 |  |  |  | ROZPOCET | 0 | 0 | 0 | 0 | 0 | 1 | 0 | 4 | -893811902
4 | K | 131251100 | Hloubení jam nezapažených v hornině třídy těžitelnosti I, skupiny 3 objem do 20 m3 strojně | m3 | 1.75 |  | 0 |  |  |  | základní |  | 0 | 0 | 0 | 0 | 0 | 4 | K | 2 |  |  |  | ROZPOCET | 0 | 0 | 0 | 0 | 0 | 1 | 0 | 4 | -1544853456
| VV |  | vyústění kanalizace | [15 empty] | VV | 2 | 1 | True | 0 | ROZPOCET
| VV |  | 2,5*2*0,35 |  | 1.75 | [13 empty] | VV | 2 | 2 | True | 0 | ROZPOCET
| VV |  | Součet |  | 1.75 | [13 empty] | VV | 2 | 4 | True | 1 | ROZPOCET
5 | K | 132251104 | Hloubení rýh nezapažených š do 800 mm v hornině třídy těžitelnosti I, skupiny 3 objem přes 100 m3 strojně | m3 | 116.943 |  | 0 |  |  |  | základní |  | 0 | 0 | 0 | 0 | 0 | 4 | K | 2 |  |  |  | ROZPOCET | 0 | 0 | 0 | 0 | 0 | 1 | 0 | 4 | -193274697
| VV |  | V01-V02 | [15 empty] | VV | 2 | 1 | True | 0 | ROZPOCET
| VV |  | 4,04*0,8*(2,57-0,24) |  | 7.531 | [13 empty] | VV | 2 | 2 | True | 0 | ROZPOCET
| VV |  | V02-V03 | [15 empty] | VV | 2 | 1 | True | 0 | ROZPOCET
| VV |  | 18,44*0,8*(2,57-0,25+2,35-0,24)/2 |  | 32.676 | [13 empty] | VV | 2 | 2 | True | 0 | ROZPOCET
| VV |  | V03-V04 | [15 empty] | VV | 2 | 1 | True | 0 | ROZPOCET
| VV |  | 14,95*0,8*(2,35-0,24+2,4-0,24)/2 |  | 25.535 | [13 empty] | VV | 2 | 2 | True | 0 | ROZPOCET
| VV |  | V04-V05 | [15 empty] | VV | 2 | 1 | True | 0 | ROZPOCET
| VV |  | 14,73*0,8*(2,4-0,24+2,29-0,24)/2 |  | 24.805 | [13 empty] | VV | 2 | 2 | True | 0 | ROZPOCET
| VV |  | V05-V06 | [15 empty] | VV | 2 | 1 | True | 0 | ROZPOCET
| VV |  | 18,14*0,8*(2,29-0,24+2,11-0,24)/2 |  | 28.444 | [13 empty] | VV | 2 | 2 | True | 0 | ROZPOCET
| VV |  | V06-V07 | [15 empty] | VV | 2 | 1 | True | 0 | ROZPOCET
| VV |  | 13,56*0,8*(2,11-0,24+1,98-0,24)/2 |  | 19.581 | [13 empty] | VV | 2 | 2 | True | 0 | ROZPOCET
| VV |  | V07-V08 | [15 empty] | VV | 2 | 1 | True | 0 | ROZPOCET
| VV |  | 22,99*0,8*(1,98-0,24+1,84-0,24)/2 |  | 30.715 | [13 empty] | VV | 2 | 2 | True | 0 | ROZPOCET
| VV |  | V08-V09 | [15 empty] | VV | 2 | 1 | True | 0 | ROZPOCET
| VV |  | 27,46*0,8*(1,84-0,24+1,72-0,24)/2 |  | 33.831 | [13 empty] | VV | 2 | 2 | True | 0 | ROZPOCET
| VV |  | V09-V10 | [15 empty] | VV | 2 | 1 | True | 0 | ROZPOCET
| VV |  | 4*0,8*(1,72-0,24+1,5-0,24) |  | 8.768 | [13 empty] | VV | 2 | 2 | True | 0 | ROZPOCET
| VV |  | UV 1-UV5 | [15 empty] | VV | 2 | 1 | True | 0 | ROZPOCET
| VV |  | 22*1*(1,5-0,5) |  | 22 | [13 empty] | VV | 2 | 2 | True | 0 | ROZPOCET
| VV |  | Mezisoučet |  | 233.886 | [13 empty] | VV | 2 | 3 | True | 0 | ROZPOCET
| VV |  | -233,886*0,50 |  | -116.943 | [13 empty] | VV | 2 | 2 | True | 0 | ROZPOCET
| VV |  | Součet |  | 116.943 | [13 empty] | VV | 2 | 4 | True | 1 | ROZPOCET
6 | K | 132351104 | Hloubení rýh nezapažených š do 800 mm v hornině třídy těžitelnosti II, skupiny 4 objem přes 100 m3 strojně | m3 | 116.943 |  | 0 |  |  |  | základní |  | 0 | 0 | 0 | 0 | 0 | 4 | K | 2 |  |  |  | ROZPOCET | 0 | 0 | 0 | 0 | 0 | 1 | 0 | 4 | 2063882292
7 | K | 129001101 | Příplatek za ztížení odkopávky nebo prokopávky v blízkosti inženýrských sítí | m3 | 220.886 |  | 0 |  |  |  | základní |  | 0 | 0 | 0 | 0 | 0 | 4 | K | 2 |  |  |  | ROZPOCET | 0 | 0 | 0 | 0 | 0 | 1 | 0 | 4 | -1574379511
| VV |  | 110,443*2 |  | 220.886 | [13 empty] | VV | 2 | 2 | True | 0 | ROZPOCET
| VV |  | Součet |  | 220.886 | [13 empty] | VV | 2 | 4 | True | 1 | ROZPOCET
8 | K | 151101101 | Zřízení příložného pažení a rozepření stěn rýh hl do 2 m | m2 | 303.345 |  | 0 |  |  |  | základní |  | 0 | 0.00084 | 0.25481 | 0 | 0 | 4 | K | 2 |  |  |  | ROZPOCET | 0 | 0 | 0 | 0 | 0 | 1 | 0 | 4 | 435725676
| VV |  | V05-V06 | [15 empty] | VV | 2 | 1 | True | 0 | ROZPOCET
| VV |  | 18,14*(2,29-0,24+2,11-0,24)/2*2 |  | 71.109 | [13 empty] | VV | 2 | 2 | True | 0 | ROZPOCET
| VV |  | V06-V07 | [15 empty] | VV | 2 | 1 | True | 0 | ROZPOCET
| VV |  | 13,56*(2,11-0,24+1,98-0,24)/2*2 |  | 48.952 | [13 empty] | VV | 2 | 2 | True | 0 | ROZPOCET
| VV |  | V07-V08 | [15 empty] | VV | 2 | 1 | True | 0 | ROZPOCET
| VV |  | 22,99*(1,98-0,24+1,84-0,24)/2*2 |  | 76.787 | [13 empty] | VV | 2 | 2 | True | 0 | ROZPOCET
| VV |  | V08-V09 | [15 empty] | VV | 2 | 1 | True | 0 | ROZPOCET
| VV |  | 27,46*(1,84-0,24+1,72-0,24)/2*2 |  | 84.577 | [13 empty] | VV | 2 | 2 | True | 0 | ROZPOCET
| VV |  | V09-V10 | [15 empty] | VV | 2 | 1 | True | 0 | ROZPOCET
| VV |  | 4*(1,72-0,24+1,5-0,24)*2 |  | 21.92 | [13 empty] | VV | 2 | 2 | True | 0 | ROZPOCET
| VV |  | Součet |  | 303.345 | [13 empty] | VV | 2 | 4 | True | 1 | ROZPOCET
9 | K | 151101102 | Zřízení příložného pažení a rozepření stěn rýh hl do 4 m | m2 | 226.365 |  | 0 |  |  |  | základní |  | 0 | 0.00085 | 0.19241 | 0 | 0 | 4 | K | 2 |  |  |  | ROZPOCET | 0 | 0 | 0 | 0 | 0 | 1 | 0 | 4 | 2106239295
| VV |  | V01-V02 | [15 empty] | VV | 2 | 1 | True | 0 | ROZPOCET
| VV |  | 4,04*(2,57-0,24)*2 |  | 18.826 | [13 empty] | VV | 2 | 2 | True | 0 | ROZPOCET
| VV |  | V02-V03 | [15 empty] | VV | 2 | 1 | True | 0 | ROZPOCET
| VV |  | 18,44*(2,57-0,25+2,35-0,24)/2*2 |  | 81.689 | [13 empty] | VV | 2 | 2 | True | 0 | ROZPOCET
| VV |  | V03-V04 | [15 empty] | VV | 2 | 1 | True | 0 | ROZPOCET
| VV |  | 14,95*(2,35-0,24+2,4-0,24)/2*2 |  | 63.837 | [13 empty] | VV | 2 | 2 | True | 0 | ROZPOCET
| VV |  | V04-V05 | [15 empty] | VV | 2 | 1 | True | 0 | ROZPOCET
| VV |  | 14,73*(2,4-0,24+2,29-0,24)/2*2 |  | 62.013 | [13 empty] | VV | 2 | 2 | True | 0 | ROZPOCET
| VV |  | Součet |  | 226.365 | [13 empty] | VV | 2 | 4 | True | 1 | ROZPOCET
10 | K | 151101111 | Odstranění příložného pažení a rozepření stěn rýh hl do 2 m | m2 | 303.345 |  | 0 |  |  |  | základní |  | 0 | 0 | 0 | 0 | 0 | 4 | K | 2 |  |  |  | ROZPOCET | 0 | 0 | 0 | 0 | 0 | 1 | 0 | 4 | 810359060
11 | K | 151101112 | Odstranění příložného pažení a rozepření stěn rýh hl do 4 m | m2 | 226.365 |  | 0 |  |  |  | základní |  | 0 | 0 | 0 | 0 | 0 | 4 | K | 2 |  |  |  | ROZPOCET | 0 | 0 | 0 | 0 | 0 | 1 | 0 | 4 | -349770094
12 | K | 162751117 | Vodorovné přemístění do 10000 m výkopku/sypaniny z horniny třídy těžitelnosti I, skupiny 1 až 3 | m3 | 80.693 |  | 0 |  |  |  | základní |  | 0 | 0 | 0 | 0 | 0 | 4 | K | 2 |  |  |  | ROZPOCET | 0 | 0 | 0 | 0 | 0 | 1 | 0 | 4 | -1951892816
| VV |  | 116,943 |  | 116.943 | [13 empty] | VV | 2 | 2 | True | 0 | ROZPOCET
| VV |  | -76*0,50 |  | -38 | [13 empty] | VV | 2 | 2 | True | 0 | ROZPOCET
| VV |  | 1,75 |  | 1.75 | [13 empty] | VV | 2 | 2 | True | 0 | ROZPOCET
| VV |  | Součet |  | 80.693 | [13 empty] | VV | 2 | 4 | True | 1 | ROZPOCET
13 | K | 162751119 | Příplatek k vodorovnému přemístění výkopku/sypaniny z horniny třídy těžitelnosti I, skupiny 1 až 3 ZKD 1000 m přes 10000 m | m3 | 403.465 |  | 0 |  |  |  | základní |  | 0 | 0 | 0 | 0 | 0 | 4 | K | 2 |  |  |  | ROZPOCET | 0 | 0 | 0 | 0 | 0 | 1 | 0 | 4 | 924345160
| VV |  | 80,693*5 |  | 403.465 | [13 empty] | VV | 2 | 2 | True | 0 | ROZPOCET
| VV |  | Součet |  | 403.465 | [13 empty] | VV | 2 | 4 | True | 1 | ROZPOCET
14 | K | 162751137 | Vodorovné přemístění do 10000 m výkopku/sypaniny z horniny třídy těžitelnosti II, skupiny 4 a 5 | m3 | 78.943 |  | 0 |  |  |  | základní |  | 0 | 0 | 0 | 0 | 0 | 4 | K | 2 |  |  |  | ROZPOCET | 0 | 0 | 0 | 0 | 0 | 1 | 0 | 4 | -2071512118
| VV |  | 116,943 |  | 116.943 | [13 empty] | VV | 2 | 2 | True | 0 | ROZPOCET
| VV |  | -76*0,50 |  | -38 | [13 empty] | VV | 2 | 2 | True | 0 | ROZPOCET
| VV |  | Součet |  | 78.943 | [13 empty] | VV | 2 | 4 | True | 1 | ROZPOCET
15 | K | 162751139 | Příplatek k vodorovnému přemístění výkopku/sypaniny z horniny třídy těžitelnosti II, skupiny 4 a 5 ZKD 1000 m přes 10000 m | m3 | 394.715 |  | 0 |  |  |  | základní |  | 0 | 0 | 0 | 0 | 0 | 4 | K | 2 |  |  |  | ROZPOCET | 0 | 0 | 0 | 0 | 0 | 1 | 0 | 4 | -373068182
| VV |  | 78,943*5 |  | 394.715 | [13 empty] | VV | 2 | 2 | True | 0 | ROZPOCET
| VV |  | Součet |  | 394.715 | [13 empty] | VV | 2 | 4 | True | 1 | ROZPOCET
16 | K | 171201221 | Poplatek za uložení na skládce (skládkovné) zeminy a kamení kód odpadu 17 05 04 | t | 335.235 |  | 0 |  |  |  | základní |  | 0 | 0 | 0 | 0 | 0 | 4 | K | 2 |  |  |  | ROZPOCET | 0 | 0 | 0 | 0 | 0 | 1 | 0 | 4 | 713460786
| VV |  | 80,693*2,1 |  | 169.455 | [13 empty] | VV | 2 | 2 | True | 0 | ROZPOCET
| VV |  | 78,943*2,1 |  | 165.78 | [13 empty] | VV | 2 | 2 | True | 0 | ROZPOCET
| VV |  | Součet |  | 335.235 | [13 empty] | VV | 2 | 4 | True | 1 | ROZPOCET
17 | K | 174151102 | Zásyp v prostorech sypaninou se zhutněním | m3 | 157.886 |  | 0 |  |  |  | základní |  | 0 | 0 | 0 | 0 | 0 | 4 | K | 2 |  |  |  | ROZPOCET | 0 | 0 | 0 | 0 | 0 | 1 | 0 | 4 | 17962921
| VV |  | 116,943 |  | 116.943 | [13 empty] | VV | 2 | 2 | True | 0 | ROZPOCET
| VV |  | 116,943 |  | 116.943 | [13 empty] | VV | 2 | 2 | True | 0 | ROZPOCET
| VV |  | -76 |  | -76 | [13 empty] | VV | 2 | 2 | True | 0 | ROZPOCET
| VV |  | Součet |  | 157.886 | [13 empty] | VV | 2 | 4 | True | 1 | ROZPOCET
| D | 4 | Vodorovné konstrukce |  |  |  | 0 | [5 empty] | 0 |  | 151.6211 |  | 0 | 1 | D | 1 |  |  |  | ROZPOCET | [6 empty] | 0
18 | K | 451572111 | Lože pod potrubí otevřený výkop z kameniva drobného těženého | m3 | 76 |  | 0 |  |  |  | základní |  | 0 | 1.8908 | 143.6985 | 0 | 0 | 4 | K | 2 |  |  |  | ROZPOCET | 0 | 0 | 0 | 0 | 0 | 1 | 0 | 4 | 1590858500
| VV |  | 140*0,8*0,6 |  | 67.2 | [13 empty] | VV | 2 | 2 | True | 0 | ROZPOCET
| VV |  | 22*0,8*0,5 |  | 8.8 | [13 empty] | VV | 2 | 2 | True | 0 | ROZPOCET
| VV |  | Součet |  | 76 | [13 empty] | VV | 2 | 4 | True | 1 | ROZPOCET
19 | K | 452311141 | Podkladní desky z betonu prostého tř. C 16/20 otevřený výkop | m3 | 0.809 |  | 0 |  |  |  | základní |  | 0 | 2.234 | 1.8073 | 0 | 0 | 4 | K | 2 |  |  |  | ROZPOCET | 0 | 0 | 0 | 0 | 0 | 1 | 0 | 4 | -807932471
| VV |  | UV | [15 empty] | VV | 2 | 1 | True | 0 | ROZPOCET
| VV |  | 0,7*0,7*0,15*5 |  | 0.368 | [13 empty] | VV | 2 | 2 | True | 0 | ROZPOCET
| VV |  | ŠD | [15 empty] | VV | 2 | 1 | True | 0 | ROZPOCET
| VV |  | 0,7*0,7*0,15*6 |  | 0.441 | [13 empty] | VV | 2 | 2 | True | 0 | ROZPOCET
| VV |  | Součet |  | 0.809 | [13 empty] | VV | 2 | 4 | True | 1 | ROZPOCET
20 | K | 452351101 | Bednění podkladních desek nebo bloků nebo sedlového lože otevřený výkop | m2 | 4.62 |  | 0 |  |  |  | základní |  | 0 | 0.00632 | 0.029198 | 0 | 0 | 4 | K | 2 |  |  |  | ROZPOCET | 0 | 0 | 0 | 0 | 0 | 1 | 0 | 4 | -1044633189
| VV |  | UV | [15 empty] | VV | 2 | 1 | True | 0 | ROZPOCET
| VV |  | (0,7+0,7)*2*0,15*5 |  | 2.1 | [13 empty] | VV | 2 | 2 | True | 0 | ROZPOCET
| VV |  | ŠD | [15 empty] | VV | 2 | 1 | True | 0 | ROZPOCET
| VV |  | (0,7+0,7)*2*0,15*6 |  | 2.52 | [13 empty] | VV | 2 | 2 | True | 0 | ROZPOCET
| VV |  | Součet |  | 4.62 | [13 empty] | VV | 2 | 4 | True | 1 | ROZPOCET
21 | K | 451561111 | Lože pod dlažby z kameniva drceného drobného vrstva tl do 100 mm | m2 | 5 |  | 0 |  |  |  | základní |  | 0 | 0.20266 | 1.0133 | 0 | 0 | 4 | K | 2 |  |  |  | ROZPOCET | 0 | 0 | 0 | 0 | 0 | 1 | 0 | 4 | -49325178
| VV |  | 2,5*2 |  | 5 | [13 empty] | VV | 2 | 2 | True | 0 | ROZPOCET
| VV |  | Součet |  | 5 | [13 empty] | VV | 2 | 4 | True | 1 | ROZPOCET
22 | K | 457312811A | Podkladní vrstva z betonu tř. C 16/20 X0 tl do 100 mm | m2 | 5 |  | 0 |  |  |  | základní |  | 0 | 0.27129 | 1.3564 | 0 | 0 | 4 | K | 2 |  |  |  | ROZPOCET | 0 | 0 | 0 | 0 | 0 | 1 | 0 | 4 | -1761848906
23 | K | 465513127 | Dlažba z lomového kamene na cementovou maltu s vyspárováním do tl 200 mm | m2 | 5 |  | 0 |  |  |  | základní |  | 0 | 0.74327 | 3.7163 | 0 | 0 | 4 | K | 2 |  |  |  | ROZPOCET | 0 | 0 | 0 | 0 | 0 | 1 | 0 | 4 | 1423615007
| D | 5 | Komunikace pozemní |  |  |  | 0 | [5 empty] | 0 |  | 6.1671 |  | 0 | 1 | D | 1 |  |  |  | ROZPOCET | [6 empty] | 0
24 | K | 566901133 | Vyspravení podkladu po překopech ing sítí plochy do 15 m2 štěrkodrtí tl. 200 mm | m2 | 5 |  | 0 |  |  |  | základní |  | 0 | 0.46 | 2.3 | 0 | 0 | 4 | K | 2 |  |  |  | ROZPOCET | 0 | 0 | 0 | 0 | 0 | 1 | 0 | 4 | 1813924499
25 | K | 566901143 | Vyspravení podkladu po překopech ing sítí plochy do 15 m2 kamenivem hrubým drceným tl. 200 mm | m2 | 5 |  | 0 |  |  |  | základní |  | 0 | 0.38 | 1.9 | 0 | 0 | 4 | K | 2 |  |  |  | ROZPOCET | 0 | 0 | 0 | 0 | 0 | 1 | 0 | 4 | -1045002815
26 | K | 566901161 | Vyspravení podkladu po překopech ing sítí plochy do 15 m2 obalovaným kamenivem ACP (OK) tl. 100 mm | m2 | 5 |  | 0 |  |  |  | základní |  | 0 | 0.26376 | 1.3188 | 0 | 0 | 4 | K | 2 |  |  |  | ROZPOCET | 0 | 0 | 0 | 0 | 0 | 1 | 0 | 4 | 1581824819
27 | K | 572340111 | Vyspravení krytu komunikací po překopech plochy do 15 m2 asfaltovým betonem ACO (AB) tl 50 mm | m2 | 5 |  | 0 |  |  |  | základní |  | 0 | 0.12966 | 0.6483 | 0 | 0 | 4 | K | 2 |  |  |  | ROZPOCET | 0 | 0 | 0 | 0 | 0 | 1 | 0 | 4 | -1550154719
| D | 8 | Trubní vedení |  |  |  | 0 | [5 empty] | 0 |  | 6.9008 |  | 0 | 1 | D | 1 |  |  |  | ROZPOCET | [6 empty] | 0
28 | K | 871350410 | Montáž kanalizačního potrubí korugovaného SN 10 z polypropylenu DN 200 | m | 22 |  | 0 |  |  |  | základní |  | 0 | 1e-05 | 0.00022 | 0 | 0 | 4 | K | 2 |  |  |  | ROZPOCET | 0 | 0 | 0 | 0 | 0 | 1 | 0 | 4 | 1450595575
29 | M | 28617044A | trubka kanalizační PP korugovaná DN 200mm SN8 | m | 22.33 |  | 0 |  |  |  | základní |  | 0 | 0.00242 | 0.054039 | 0 | 0 | 8 | M | 2 |  |  |  | ROZPOCET | 0 | 0 | 0 | 0 | 0 | 1 | 0 | 4 | 94015931
| VV |  | 22*1,015 'Přepočtené koeficientem množství |  | 22.33 | [13 empty] | VV | 2 | 2 | False | 1 | ROZPOCET
30 | K | 871370410 | Montáž kanalizačního potrubí korugovaného SN 10 z polypropylenu DN 300 | m | 140 |  | 0 |  |  |  | základní |  | 0 | 2e-05 | 0.0028 | 0 | 0 | 4 | K | 2 |  |  |  | ROZPOCET | 0 | 0 | 0 | 0 | 0 | 1 | 0 | 4 | -1089212103
31 | M | 28617046 | trubka kanalizační PP korugovaná DN 300mm SN8 | m | 142.1 |  | 0 |  |  |  | základní |  | 0 | 0.00483 | 0.68634 | 0 | 0 | 8 | M | 2 |  |  |  | ROZPOCET | 0 | 0 | 0 | 0 | 0 | 1 | 0 | 4 | 1862175916
| VV |  | 140*1,015 'Přepočtené koeficientem množství |  | 142.1 | [13 empty] | VV | 2 | 2 | False | 1 | ROZPOCET
32 | K | 877370420 | Montáž odboček na kanalizačním potrubí z PP trub korugovaných DN 300 | kus | 5 |  | 0 |  |  |  | základní |  | 0 | 0.0001 | 0.0005 | 0 | 0 | 4 | K | 2 |  |  |  | ROZPOCET | 0 | 0 | 0 | 0 | 0 | 1 | 0 | 4 | -1047365242
33 | M | 28617383 | odbočka kanalizace PP korugované 45° DN 300/200 | kus | 5 |  | 0 |  |  |  | základní |  | 0 | 0.0087 | 0.0435 | 0 | 0 | 8 | M | 2 |  |  |  | ROZPOCET | 0 | 0 | 0 | 0 | 0 | 1 | 0 | 4 | -1023045011
34 | K | 877370430 | Montáž spojek na kanalizačním potrubí z PP trub korugovaných DN 300 | kus | 5 |  | 0 |  |  |  | základní |  | 0 | 0.0001 | 0.0005 | 0 | 0 | 4 | K | 2 |  |  |  | ROZPOCET | 0 | 0 | 0 | 0 | 0 | 1 | 0 | 4 | -1575261803
35 | M | 28617423 | spojka přesuvná kanalizace PP korugované DN 300 | kus | 5 |  | 0 |  |  |  | základní |  | 0 | 0.0012 | 0.006 | 0 | 0 | 8 | M | 2 |  |  |  | ROZPOCET | 0 | 0 | 0 | 0 | 0 | 1 | 0 | 4 | -1995599833
36 | K | 892351111 | Tlaková zkouška vodou potrubí DN 150 nebo 200 | m | 22 |  | 0 |  |  |  | základní |  | 0 | 0 | 0 | 0 | 0 | 4 | K | 2 |  |  |  | ROZPOCET | 0 | 0 | 0 | 0 | 0 | 1 | 0 | 4 | -1600375648
37 | K | 892381111 | Tlaková zkouška vodou potrubí DN 250, DN 300 nebo 350 | m | 140 |  | 0 |  |  |  | základní |  | 0 | 0 | 0 | 0 | 0 | 4 | K | 2 |  |  |  | ROZPOCET | 0 | 0 | 0 | 0 | 0 | 1 | 0 | 4 | -851743234
38 | K | 894812315 | Revizní a čistící šachta z PP typ DN 600/200 šachtové dno průtočné | kus | 6 |  | 0 |  |  |  | základní |  | 0 | 0.10661 | 0.63966 | 0 | 0 | 4 | K | 2 |  |  |  | ROZPOCET | 0 | 0 | 0 | 0 | 0 | 1 | 0 | 4 | 1266283270
39 | K | 894812332 | Revizní a čistící šachta z PP DN 600 šachtová roura korugovaná světlé hloubky 2000 mm | kus | 3 |  | 0 |  |  |  | základní |  | 0 | 0.02424 | 0.07272 | 0 | 0 | 4 | K | 2 |  |  |  | ROZPOCET | 0 | 0 | 0 | 0 | 0 | 1 | 0 | 4 | 22600176
| VV |  | ŠD4-6 | [15 empty] | VV | 2 | 1 | True | 0 | ROZPOCET
| VV |  | 3 |  | 3 | [13 empty] | VV | 2 | 2 | True | 0 | ROZPOCET
| VV |  | Součet |  | 3 | [13 empty] | VV | 2 | 4 | True | 1 | ROZPOCET
40 | K | 894812333 | Revizní a čistící šachta z PP DN 600 šachtová roura korugovaná světlé hloubky 3000 mm | kus | 3 |  | 0 |  |  |  | základní |  | 0 | 0.03637 | 0.10911 | 0 | 0 | 4 | K | 2 |  |  |  | ROZPOCET | 0 | 0 | 0 | 0 | 0 | 1 | 0 | 4 | -510089965
| VV |  | ŠD1-3 | [15 empty] | VV | 2 | 1 | True | 0 | ROZPOCET
| VV |  | 3 |  | 3 | [13 empty] | VV | 2 | 2 | True | 0 | ROZPOCET
| VV |  | Součet |  | 3 | [13 empty] | VV | 2 | 4 | True | 1 | ROZPOCET
41 | K | 894812339 | Příplatek k rourám revizní a čistící šachty z PP DN 600 za uříznutí šachtové roury | kus | 6 |  | 0 |  |  |  | základní |  | 0 | 0 | 0 | 0 | 0 | 4 | K | 2 |  |  |  | ROZPOCET | 0 | 0 | 0 | 0 | 0 | 1 | 0 | 4 | 1874461381
42 | K | 894812377 | Revizní a čistící šachta z PP DN 600 poklop litinový pro třídu zatížení D400 s teleskopickým adaptérem | kus | 6 |  | 0 |  |  |  | základní |  | 0 | 0.21008 | 1.2605 | 0 | 0 | 4 | K | 2 |  |  |  | ROZPOCET | 0 | 0 | 0 | 0 | 0 | 1 | 0 | 4 | -1357053471
43 | K | 895941111 | Zřízení vpusti kanalizační uliční z betonových dílců | kus | 5 |  | 0 |  |  |  | základní |  | 0 | 0.3409 | 1.7045 | 0 | 0 | 4 | K | 2 |  |  |  | ROZPOCET | 0 | 0 | 0 | 0 | 0 | 1 | 0 | 4 | -1080527850
44 | M | 59223857 | skruž pro uliční vpusť horní betonová 450x295x50mm | kus | 5 |  | 0 |  |  |  | základní |  | 0 | 0.058 | 0.29 | 0 | 0 | 8 | M | 2 |  |  |  | ROZPOCET | 0 | 0 | 0 | 0 | 0 | 1 | 0 | 4 | -227813840
45 | M | 59223860 | skruž pro uliční vpusť středová betonová 450x195x50mm | kus | 5 |  | 0 |  |  |  | základní |  | 0 | 0.04 | 0.2 | 0 | 0 | 8 | M | 2 |  |  |  | ROZPOCET | 0 | 0 | 0 | 0 | 0 | 1 | 0 | 4 | -1958958315
46 | M | 59223854 | skruž pro uliční vpusť s výtokovým otvorem PVC betonová 450x350x50mm | kus | 5 |  | 0 |  |  |  | základní |  | 0 | 0.08 | 0.4 | 0 | 0 | 8 | M | 2 |  |  |  | ROZPOCET | 0 | 0 | 0 | 0 | 0 | 1 | 0 | 4 | -1735672630
47 | K | 899204112 | Osazení mříží litinových včetně rámů a košů na bahno pro třídu zatížení D400, E600 | kus | 5 |  | 0 |  |  |  | základní |  | 0 | 0.21734 | 1.0867 | 0 | 0 | 4 | K | 2 |  |  |  | ROZPOCET | 0 | 0 | 0 | 0 | 0 | 1 | 0 | 4 | -35527594
48 | M | 28661938 | mříž litinová 600/40T, 420X620 D400 s lapačem | kus | 5 |  | 0 |  |  |  | základní |  | 0 | 0.06 | 0.3 | 0 | 0 | 8 | M | 2 |  |  |  | ROZPOCET | 0 | 0 | 0 | 0 | 0 | 1 | 0 | 4 | 374009371
49 | K | 899721112 | Signalizační vodič DN nad 150 mm na potrubí | m | 162 |  | 0 |  |  |  | základní |  | 0 | 0.0002 | 0.0324 | 0 | 0 | 4 | K | 2 |  |  |  | ROZPOCET | 0 | 0 | 0 | 0 | 0 | 1 | 0 | 4 | -817455426
| VV |  | 22 |  | 22 | [13 empty] | VV | 2 | 2 | True | 0 | ROZPOCET
| VV |  | 140 |  | 140 | [13 empty] | VV | 2 | 2 | True | 0 | ROZPOCET
| VV |  | Součet |  | 162 | [13 empty] | VV | 2 | 4 | True | 1 | ROZPOCET
50 | K | 899722112 | Krytí potrubí z plastů výstražnou fólií z PVC 25 cm | m | 162 |  | 0 |  |  |  | základní |  | 0 | 7e-05 | 0.01134 | 0 | 0 | 4 | K | 2 |  |  |  | ROZPOCET | 0 | 0 | 0 | 0 | 0 | 1 | 0 | 4 | -323635622
| D | 9 | Ostatní konstrukce a práce, bourání |  |  |  | 0 | [5 empty] | 0 |  | 0.0042 |  | 0 | 1 | D | 1 |  |  |  | ROZPOCET | [6 empty] | 0
51 | K | 919121213 | Těsnění spár zálivkou za studena pro komůrky š 10 mm hl 25 mm bez těsnicího profilu | m | 15 |  | 0 |  |  |  | základní |  | 0 | 0.00028 | 0.0042 | 0 | 0 | 4 | K | 2 |  |  |  | ROZPOCET | 0 | 0 | 0 | 0 | 0 | 1 | 0 | 4 | 962992900
| VV |  | UV | [15 empty] | VV | 2 | 1 | True | 0 | ROZPOCET
| VV |  | (1+1*2)*5 |  | 15 | [13 empty] | VV | 2 | 2 | True | 0 | ROZPOCET
| VV |  | Součet |  | 15 | [13 empty] | VV | 2 | 4 | True | 1 | ROZPOCET
52 | K | 919735113 | Řezání stávajícího živičného krytu hl do 150 mm | m | 15 |  | 0 |  |  |  | základní |  | 0 | 0 | 0 | 0 | 0 | 4 | K | 2 |  |  |  | ROZPOCET | 0 | 0 | 0 | 0 | 0 | 1 | 0 | 4 | 621559788
| D | 998 | Přesun hmot |  |  |  | 0 | [5 empty] | 0 |  | 0 |  | 0 | 1 | D | 1 |  |  |  | ROZPOCET | [6 empty] | 0
53 | K | 998276101 | Přesun hmot pro trubní vedení z trub z plastických hmot otevřený výkop | t | 170.233 |  | 0 |  |  |  | základní |  | 0 | 0 | 0 | 0 | 0 | 4 | K | 2 |  |  |  | ROZPOCET | 0 | 0 | 0 | 0 | 0 | 1 | 0 | 4 | -1396318827
| D | PSV | Práce a dodávky PSV |  |  |  | 0 | [5 empty] | 0 |  | 0.13545 |  | 0 | 2 | D | 0 |  |  |  | ROZPOCET | [6 empty] | 0
| D | 741 | Elektroinstalace - silnoproud |  |  |  | 0 | [5 empty] | 0 |  | 0.13545 |  | 0 | 2 | D | 1 |  |  |  | ROZPOCET | [6 empty] | 0
54 | K | 741110013A | Montáž trubka plastová dělená D přes 35 mm uložená volně (vedení CETIN) | m | 43 |  | 0 |  |  |  | základní |  | 0 | 0 | 0 | 0 | 0 | 16 | K | 2 |  |  |  | ROZPOCET | 0 | 0 | 0 | 0 | 0 | 1 | 0 | 16 | -1003429477
55 | M | 34571301A | chránička dělená DN 110 mm | m | 45.15 |  | 0 |  |  |  | základní |  | 0 | 0.003 | 0.13545 | 0 | 0 | 32 | M | 2 |  |  |  | ROZPOCET | 0 | 0 | 0 | 0 | 0 | 1 | 0 | 16 | -1419770980
| VV |  | 43*1,05 'Přepočtené koeficientem množství |  | 45.15 | [13 empty] | VV | 2 | 2 | False | 1 | ROZPOCET
56 | K | 998741101 | Přesun hmot tonážní pro silnoproud v objektech v do 6 m | t | 0.135 |  | 0 |  |  |  | základní |  | 0 | 0 | 0 | 0 | 0 | 16 | K | 2 |  |  |  | ROZPOCET | 0 | 0 | 0 | 0 | 0 | 1 | 0 | 16 | 2130738262

## SO-801 - Sadové úpravy
[9 empty] | >> skryté sloupce << | [9 empty] | {af58eb24-92c9-4b0f-8aa4-3d58224f51b2}
2
| KRYCÍ LIST SOUPISU PRACÍ | [8 empty] | v --- níže se nacházejí doplnkové a pomocné údaje k sestavám --- v | [8 empty] | False
Stavba:
Chodník pro pěší k nádraží na pozemcích parc.č.744/5, 1763/2 a 1779/1 v k.ú. Obrataň
Objekt:
SO-800 - Objekty úpravy ůzemí
Soupis:
SO-801 - Sadové úpravy
| KSO: |  |  |  |  | CC-CZ:
| Místo: |  | Obrataň |  |  | Datum: | 3. 6. 2021
| Zadavatel: |  |  |  |  | IČ:
|  | Obec Obrataň |  |  |  | DIČ:
| Uchazeč: |  |  |  |  | IČ: | Vyplň údaj
|  | Vyplň údaj |  |  |  | DIČ: | Vyplň údaj
| Projektant: |  |  |  |  | IČ:
|  | INTEGRA Pelhřimov |  |  |  | DIČ:
| Zpracovatel: |  |  |  |  | IČ:
DIČ:
Poznámka:
| Cena bez DPH | [5 empty] | 0
|  |  | Základ daně |  |  | Sazba daně | Výše daně
| DPH | základní | 0 |  |  | 21% | 0
|  | snížená | 0 |  |  | 15% | 0
|  | zákl. přenesená | 0 |  |  | 21% | 0
|  | sníž. přenesená | 0 |  |  | 15% | 0
|  | nulová | 0 |  |  | 0% | 0
| Cena s DPH |  |  | v | CZK |  | 0
| Projektant |  |  | Zpracovatel
| Datum a podpis: |  | Razítko | Datum a podpis: |  |  | Razítko
| Objednavatel |  |  | Uchazeč
| Datum a podpis: |  | Razítko | Datum a podpis: |  |  | Razítko
REKAPITULACE ČLENĚNÍ SOUPISU PRACÍ
Stavba:
Chodník pro pěší k nádraží na pozemcích parc.č.744/5, 1763/2 a 1779/1 v k.ú. Obrataň
Objekt:
SO-800 - Objekty úpravy ůzemí
Soupis:
SO-801 - Sadové úpravy
Místo: |  |  | Obrataň |  |  | Datum: | 3. 6. 2021
Zadavatel: |  |  | Obec Obrataň |  |  | Projektant: | INTEGRA Pelhřimov
Uchazeč: |  |  | Vyplň údaj |  |  | Zpracovatel:
Kód dílu - Popis | [6 empty] | Cena celkem [CZK]
Náklady ze soupisu prací | [6 empty] | 0 | [12 empty] | -1
| HSV - Práce a dodávky HSV | [5 empty] | 0
| 1 - Zemní práce | [5 empty] | 0
| 1-1 - Zemní práce - ornice | [5 empty] | 0
| 998 - Přesun hmot | [5 empty] | 0
SOUPIS PRACÍ
Stavba:
Chodník pro pěší k nádraží na pozemcích parc.č.744/5, 1763/2 a 1779/1 v k.ú. Obrataň
Objekt:
SO-800 - Objekty úpravy ůzemí
Soupis:
SO-801 - Sadové úpravy
Místo: |  |  | Obrataň |  |  | Datum: | 3. 6. 2021
Zadavatel: |  |  | Obec Obrataň |  |  | Projektant: | INTEGRA Pelhřimov
Uchazeč: |  |  | Vyplň údaj |  |  | Zpracovatel:
PČ | Typ | Kód | Popis | MJ | Množství | J.cena [CZK] | Cena celkem [CZK] | Cenová soustava |  |  | DPH | J. Nh [h] | Nh celkem [h] | J. hmotnost [t] | Hmotnost celkem [t] | J. suť [t] | Suť Celkem [t]
Náklady soupisu celkem | [6 empty] | 0 | [5 empty] | 0 |  | 2.5712 |  | 0 |  | D | -1 | [10 empty] | 0
| D | HSV | Práce a dodávky HSV |  |  |  | 0 | [5 empty] | 0 |  | 2.5712 |  | 0 | 1 | D | 0 |  |  |  | ROZPOCET | [6 empty] | 0
| D | 1 | Zemní práce |  |  |  | 0 | [5 empty] | 0 |  | 0 |  | 0 | 1 | D | 1 |  |  |  | ROZPOCET | [6 empty] | 0
| D | 1-1 | Zemní práce - ornice |  |  |  | 0 | [5 empty] | 0 |  | 2.5712 |  | 0 | 1 | D | 1 |  |  |  | ROZPOCET | [6 empty] | 0
1 | K | 167151101 | Nakládání výkopku z hornin třídy těžitelnosti I, skupiny 1 až 3 do 100 m3 | m3 | 48 |  | 0 |  |  |  | základní |  | 0 | 0 | 0 | 0 | 0 | 4 | K | 2 |  |  |  | ROZPOCET | 0 | 0 | 0 | 0 | 0 | 1 | 0 | 4 | -676329999
| VV |  | 240*0,20 |  | 48 | [13 empty] | VV | 2 | 2 | True | 0 | ROZPOCET
| VV |  | Součet |  | 48 | [13 empty] | VV | 2 | 4 | True | 1 | ROZPOCET
2 | K | 162451106 | Vodorovné přemístění do 2000 m výkopku/sypaniny z horniny třídy těžitelnosti I, skupiny 1 až 3 | m3 | 48 |  | 0 |  |  |  | základní |  | 0 | 0 | 0 | 0 | 0 | 4 | K | 2 |  |  |  | ROZPOCET | 0 | 0 | 0 | 0 | 0 | 1 | 0 | 4 | -399000048
3 | K | 181351103 | Rozprostření ornice tl vrstvy do 200 mm pl do 500 m2 v rovině nebo ve svahu do 1:5 strojně | m2 | 240 |  | 0 |  |  |  | základní |  | 0 | 0 | 0 | 0 | 0 | 4 | K | 2 |  |  |  | ROZPOCET | 0 | 0 | 0 | 0 | 0 | 1 | 0 | 4 | 1873596564
4 | K | 181111111 | Plošná úprava terénu do 500 m2 zemina skupiny 1 až 4 nerovnosti do 100 mm v rovinně a svahu do 1:5 | m2 | 240 |  | 0 |  |  |  | základní |  | 0 | 0 | 0 | 0 | 0 | 4 | K | 2 |  |  |  | ROZPOCET | 0 | 0 | 0 | 0 | 0 | 1 | 0 | 4 | 1053116965
5 | K | 181411131 | Založení parkového trávníku výsevem plochy do 1000 m2 v rovině a ve svahu do 1:5 | m2 | 240 |  | 0 |  |  |  | základní |  | 0 | 0 | 0 | 0 | 0 | 4 | K | 2 |  |  |  | ROZPOCET | 0 | 0 | 0 | 0 | 0 | 1 | 0 | 4 | 1542335931
6 | M | 00572410 | osivo směs travní parková | kg | 4.8 |  | 0 |  |  |  | základní |  | 0 | 0.001 | 0.0048 | 0 | 0 | 8 | M | 2 |  |  |  | ROZPOCET | 0 | 0 | 0 | 0 | 0 | 1 | 0 | 4 | -1564629938
| VV |  | 240*0,02 'Přepočtené koeficientem množství |  | 4.8 | [13 empty] | VV | 2 | 2 | False | 1 | ROZPOCET
7 | K | 182303111 | Doplnění zeminy nebo substrátu na travnatých plochách tl 50 mm rovina v rovinně a svahu do 1:5 | m2 | 240 |  | 0 |  |  |  | základní |  | 0 | 0 | 0 | 0 | 0 | 4 | K | 2 |  |  |  | ROZPOCET | 0 | 0 | 0 | 0 | 0 | 1 | 0 | 4 | 1535552974
8 | M | 10371500 | substrát pro trávníky | m3 | 12 |  | 0 |  |  |  | základní |  | 0 | 0.21 | 2.52 | 0 | 0 | 8 | M | 2 |  |  |  | ROZPOCET | 0 | 0 | 0 | 0 | 0 | 1 | 0 | 4 | -1683839045
| VV |  | 240*0,05 |  | 12 | [13 empty] | VV | 2 | 2 | True | 0 | ROZPOCET
| VV |  | Součet |  | 12 | [13 empty] | VV | 2 | 4 | True | 1 | ROZPOCET
9 | K | 183403113 | Obdělání půdy frézováním v rovině a svahu do 1:5 | m2 | 240 |  | 0 |  |  |  | základní |  | 0 | 0 | 0 | 0 | 0 | 4 | K | 2 |  |  |  | ROZPOCET | 0 | 0 | 0 | 0 | 0 | 1 | 0 | 4 | 2029762452
10 | K | 183403153 | Obdělání půdy hrabáním v rovině a svahu do 1:5 | m2 | 240 |  | 0 |  |  |  | základní |  | 0 | 0 | 0 | 0 | 0 | 4 | K | 2 |  |  |  | ROZPOCET | 0 | 0 | 0 | 0 | 0 | 1 | 0 | 4 | 198973440
11 | K | 183403161 | Obdělání půdy válením v rovině a svahu do 1:5 | m2 | 240 |  | 0 |  |  |  | základní |  | 0 | 0 | 0 | 0 | 0 | 4 | K | 2 |  |  |  | ROZPOCET | 0 | 0 | 0 | 0 | 0 | 1 | 0 | 4 | -301954517
12 | K | 183404111 | Hubení plevele plošným postřikem ploch do 5 ha | ha | 0.048 |  | 0 |  |  |  | základní |  | 0 | 0 | 0 | 0 | 0 | 4 | K | 2 |  |  |  | ROZPOCET | 0 | 0 | 0 | 0 | 0 | 1 | 0 | 4 | -938593291
| VV |  | 0,0240*2 |  | 0.048 | [13 empty] | VV | 2 | 2 | True | 0 | ROZPOCET
| VV |  | Součet |  | 0.048 | [13 empty] | VV | 2 | 4 | True | 1 | ROZPOCET
13 | M | 25234001 | herbicid totální systémový neselektivní | litr | 28.8 |  | 0 |  |  |  | základní |  | 0 | 0.001 | 0.0288 | 0 | 0 | 8 | M | 2 |  |  |  | ROZPOCET | 0 | 0 | 0 | 0 | 0 | 1 | 0 | 4 | 2056988047
| VV |  | 0,0240*40 |  | 0.96 | [13 empty] | VV | 2 | 2 | True | 0 | ROZPOCET
| VV |  | Součet |  | 0.96 | [13 empty] | VV | 2 | 4 | True | 1 | ROZPOCET
| VV |  | 0,96*30 'Přepočtené koeficientem množství |  | 28.8 | [13 empty] | VV | 2 | 2 | False | 1 | ROZPOCET
14 | K | 184851111 | Hnojení roztokem hnojiva v rovině | m3 | 0.017 |  | 0 |  |  |  | základní |  | 0 | 0 | 0 | 0 | 0 | 4 | K | 2 |  |  |  | ROZPOCET | 0 | 0 | 0 | 0 | 0 | 1 | 0 | 4 | -1455764959
| VV |  | 240*2*0,000035 |  | 0.017 | [13 empty] | VV | 2 | 2 | True | 0 | ROZPOCET
| VV |  | Součet |  | 0.017 | [13 empty] | VV | 2 | 4 | True | 1 | ROZPOCET
15 | M | 25191155 | hnojivo průmyslové | kg | 17.64 |  | 0 |  |  |  | základní |  | 0 | 0.001 | 0.01764 | 0 | 0 | 8 | M | 2 |  |  |  | ROZPOCET | 0 | 0 | 0 | 0 | 0 | 1 | 0 | 4 | -1048987743
| VV |  | 240*2*0,035 |  | 16.8 | [13 empty] | VV | 2 | 2 | True | 0 | ROZPOCET
| VV |  | 16,8*0,05 |  | 0.84 | [13 empty] | VV | 2 | 2 | True | 0 | ROZPOCET
| VV |  | Součet |  | 17.64 | [13 empty] | VV | 2 | 4 | True | 1 | ROZPOCET
16 | K | 185804312 | Zalití rostlin vodou plocha přes 20 m2 | m3 | 3.6 |  | 0 |  |  |  | základní |  | 0 | 0 | 0 | 0 | 0 | 4 | K | 2 |  |  |  | ROZPOCET | 0 | 0 | 0 | 0 | 0 | 1 | 0 | 4 | 2102667903
| VV |  | trávník 5L/1m2 | [15 empty] | VV | 2 | 1 | True | 0 | ROZPOCET
| VV |  | 240*0,005*3 |  | 3.6 | [13 empty] | VV | 2 | 2 | True | 0 | ROZPOCET
| VV |  | Součet |  | 3.6 | [13 empty] | VV | 2 | 4 | True | 1 | ROZPOCET
| D | 998 | Přesun hmot |  |  |  | 0 | [5 empty] | 0 |  | 0 |  | 0 | 1 | D | 1 |  |  |  | ROZPOCET | [6 empty] | 0
17 | K | 998231311 | Přesun hmot pro sadovnické a krajinářské úpravy vodorovně do 5000 m | t | 2.571 |  | 0 |  |  |  | základní |  | 0 | 0 | 0 | 0 | 0 | 4 | K | 2 |  |  |  | ROZPOCET | 0 | 0 | 0 | 0 | 0 | 1 | 0 | 4 | 1735976776

## VRN - VRN
[9 empty] | >> skryté sloupce << | [9 empty] | {8c6351fd-d6c4-49aa-a72b-07ec3a7f6961}
2
| KRYCÍ LIST SOUPISU PRACÍ | [8 empty] | v --- níže se nacházejí doplnkové a pomocné údaje k sestavám --- v | [8 empty] | False
Stavba:
Chodník pro pěší k nádraží na pozemcích parc.č.744/5, 1763/2 a 1779/1 v k.ú. Obrataň
Objekt:
VRN - VRN
Soupis:
VRN - VRN
| KSO: |  |  |  |  | CC-CZ:
| Místo: |  | Obrataň |  |  | Datum: | 3. 6. 2021
| Zadavatel: |  |  |  |  | IČ:
|  | Obec Obrataň |  |  |  | DIČ:
| Uchazeč: |  |  |  |  | IČ: | Vyplň údaj
|  | Vyplň údaj |  |  |  | DIČ: | Vyplň údaj
| Projektant: |  |  |  |  | IČ:
|  | Integra Pelhřimov |  |  |  | DIČ:
| Zpracovatel: |  |  |  |  | IČ:
DIČ:
Poznámka:
| Cena bez DPH | [5 empty] | 0
|  |  | Základ daně |  |  | Sazba daně | Výše daně
| DPH | základní | 0 |  |  | 21% | 0
|  | snížená | 0 |  |  | 15% | 0
|  | zákl. přenesená | 0 |  |  | 21% | 0
|  | sníž. přenesená | 0 |  |  | 15% | 0
|  | nulová | 0 |  |  | 0% | 0
| Cena s DPH |  |  | v | CZK |  | 0
| Projektant |  |  | Zpracovatel
| Datum a podpis: |  | Razítko | Datum a podpis: |  |  | Razítko
| Objednavatel |  |  | Uchazeč
| Datum a podpis: |  | Razítko | Datum a podpis: |  |  | Razítko
REKAPITULACE ČLENĚNÍ SOUPISU PRACÍ
Stavba:
Chodník pro pěší k nádraží na pozemcích parc.č.744/5, 1763/2 a 1779/1 v k.ú. Obrataň
Objekt:
VRN - VRN
Soupis:
VRN - VRN
Místo: |  |  | Obrataň |  |  | Datum: | 3. 6. 2021
Zadavatel: |  |  | Obec Obrataň |  |  | Projektant: | Integra Pelhřimov
Uchazeč: |  |  | Vyplň údaj |  |  | Zpracovatel:
Kód dílu - Popis | [6 empty] | Cena celkem [CZK]
Náklady ze soupisu prací | [6 empty] | 0 | [12 empty] | -1
| VRN - Vedlejší rozpočtové náklady | [5 empty] | 0
SOUPIS PRACÍ
Stavba:
Chodník pro pěší k nádraží na pozemcích parc.č.744/5, 1763/2 a 1779/1 v k.ú. Obrataň
Objekt:
VRN - VRN
Soupis:
VRN - VRN
Místo: |  |  | Obrataň |  |  | Datum: | 3. 6. 2021
Zadavatel: |  |  | Obec Obrataň |  |  | Projektant: | Integra Pelhřimov
Uchazeč: |  |  | Vyplň údaj |  |  | Zpracovatel:
PČ | Typ | Kód | Popis | MJ | Množství | J.cena [CZK] | Cena celkem [CZK] | Cenová soustava |  |  | DPH | J. Nh [h] | Nh celkem [h] | J. hmotnost [t] | Hmotnost celkem [t] | J. suť [t] | Suť Celkem [t]
Náklady soupisu celkem | [6 empty] | 0 | [5 empty] | 0 |  | 0 |  | 0 |  | D | -1 | [7 empty] | 0
| D | VRN | Vedlejší rozpočtové náklady |  |  |  | 0 | [5 empty] | 0 |  | 0 |  | 0 | 5 | D | 0 | ROZPOCET | [6 empty] | 0
1 | K | 012103000 | Geodetické práce před výstavbou | … | 1 |  | 0 |  |  |  | základní |  | 0 | 0 | 0 | 0 | 0 | 1024 | K | 1 | ROZPOCET | 0 | 0 | 0 | 0 | 0 | 1 | 0 | 1024 | 1088180188
2 | K | 012303000 | Geodetické práce po výstavbě | … | 1 |  | 0 |  |  |  | základní |  | 0 | 0 | 0 | 0 | 0 | 1024 | K | 1 | ROZPOCET | 0 | 0 | 0 | 0 | 0 | 1 | 0 | 1024 | -1769729094
3 | K | 011303000 | Archeologická činnost při provádění výkopových prací | … | 1 |  | 0 |  |  |  | základní |  | 0 | 0 | 0 | 0 | 0 | 1024 | K | 1 | ROZPOCET | 0 | 0 | 0 | 0 | 0 | 1 | 0 | 1024 | 1840552948
4 | K | 013254000 | Dokumentace skutečného provedení stavby | … | 1 |  | 0 |  |  |  | základní |  | 0 | 0 | 0 | 0 | 0 | 1024 | K | 1 | ROZPOCET | 0 | 0 | 0 | 0 | 0 | 1 | 0 | 1024 | 737994412
5 | K | 012403001 | Geometrický plán komunikace | … | 1 |  | 0 |  |  |  | základní |  | 0 | 0 | 0 | 0 | 0 | 1024 | K | 1 | ROZPOCET | 0 | 0 | 0 | 0 | 0 | 1 | 0 | 1024 | 801735801
6 | K | 032103000 | Zařízení staveniště, oplocení | … | 1 |  | 0 |  |  |  | základní |  | 0 | 0 | 0 | 0 | 0 | 1024 | K | 1 | ROZPOCET | 0 | 0 | 0 | 0 | 0 | 1 | 0 | 1024 | -481874476
7 | K | 042903000 | Vytýčení inženýrských sítí | … | 1 |  | 0 |  |  |  | základní |  | 0 | 0 | 0 | 0 | 0 | 1024 | K | 1 | ROZPOCET | 0 | 0 | 0 | 0 | 0 | 1 | 0 | 1024 | 1687369421
8 | K | 045303000 | Koordinační činnost dodavatele | … | 1 |  | 0 |  |  |  | základní |  | 0 | 0 | 0 | 0 | 0 | 1024 | K | 1 | ROZPOCET | 0 | 0 | 0 | 0 | 0 | 1 | 0 | 1024 | -190746310
9 | K | 049303001 | Náklady vyplávající z požadavků DOSS a správců inženýrských sítí | … | 1 |  | 0 |  |  |  | základní |  | 0 | 0 | 0 | 0 | 0 | 1024 | K | 1 | ROZPOCET | 0 | 0 | 0 | 0 | 0 | 1 | 0 | 1024 | -1015621376
10 | K | 049303002 | Kompletace dokladové části stavby k předání, převzetí, kolaudaci a předčasné užívání díla | … | 2 |  | 0 |  |  |  | základní |  | 0 | 0 | 0 | 0 | 0 | 1024 | K | 1 | ROZPOCET | 0 | 0 | 0 | 0 | 0 | 1 | 0 | 1024 | -523079474
11 | K | 741820102A | Měření intenzity osvětlení lampy VO3 | soubor | 1 |  | 0 |  |  |  | základní |  | 0 | 0 | 0 | 0 | 0 | 4 | K | 1 | ROZPOCET | 0 | 0 | 0 | 0 | 0 | 1 | 0 | 4 | 1321267748