## Obec_SO 001.V
ASPE10 |  |  |  | Firma: KRU | [5 empty] | 3
|  |  |  | Soupis prací objektu | [5 empty] | 3
S | Stavba: | 2023 Obrataň |  | III/1292 Obrataň OBEC |  |  | SO 001.V |  | 0,00 | 2
O | Objekt: | Obec |  | Obec Obrataň |  |  |  |  | 10,00 | 2
O1 | Rozpočet: | SO 001.V |  | Všeobecné a předběžné položky (vedlejší) |  |  |  |  | 21,00 | 2
Typ | Poř. číslo | Kód položky | Varianta | Název položky | MJ | Množství | Jednotková cena
[7 empty] | Jednotková | Celkem
0 | 1 | 2 | 3 | 4 | 5 | 6 | 9 | 10
SD |  | 0 |  | Všeobecné konstrukce a práce
P | 1 | 02730 |  | POMOC PRÁCE ZŘÍZ NEBO ZAJIŠŤ OCHRANU INŽENÝRSKÝCH SÍTÍ | KPL | 1 | 0 |  |  | 2
PP |  |  |  | Zajištění vodovodního potrubí během realizace stavby
VV |  |  |  | 1=1.000 [A]
TS |  |  |  | zahrnuje veškeré náklady spojené s objednatelem požadovanými zařízeními
P | 2 | 02910 |  | OSTATNÍ POŽADAVKY - ZEMĚMĚŘIČSKÁ MĚŘENÍ | SOUBOR | 1 | 0 |  |  | 2
PP |  |  |  | zaměření skutečného provedení díla ke kolaudaci stavby zaměření stavby před výstavou – obvod staveniště
VV |  |  |  | 1=1.000 [A]
TS |  |  |  | zahrnuje veškeré náklady spojené s objednatelem požadovanými pracemi, - pro stanovení orientační investorské ceny určete jednotkovou cenu jako 1% odhadované ceny stavby
P | 3 | 02911 |  | OSTATNÍ POŽADAVKY - GEODETICKÉ ZAMĚŘENÍ | SOUBOR | 1 | 0 |  |  | 2
PP |  |  |  | geometrický oddělovací plán pro majetkové vypořádání vlastnických vztahů (12 x tiskem)
VV |  |  |  | 1=1.000 [A]
TS |  |  |  | zahrnuje veškeré náklady spojené s objednatelem požadovanými pracemi
P | 4 | 02940 |  | OSTATNÍ POŽADAVKY - VYPRACOVÁNÍ DOKUMENTACE SKUTEČNÉHO PROVEDENÍ STAVBY | SOUBOR | 1 | 0 |  |  | 2
PP |  |  |  | ve 3 vyhotoveních vypracování DSPS v tištěné a digitální podobě vč. kompletní závěrečné zprávy zhotovitele, specifikace dle SoD
VV |  |  |  | 1=1.000 [A]
TS |  |  |  | zahrnuje veškeré náklady spojené s objednatelem požadovanými pracemi
P | 5 | 02940 | R | OSTATNÍ POŽADAVKY - pasportizace | KPL | 1 | 0 |  |  | 2
PP |  |  |  | Zjištění a zdokumentování stávajícího stavu zástavby a objektů, které mohou být dotčeny stavbou před započetím stavebních prací vč. pasportizace a fotodokumentace i projednání s dotčenými vlastníky nemovistostí videopasportizace + pasport objízdných tras
VV |  |  |  | 1=1.000 [A]
TS |  |  |  | zahrnuje veškeré náklady spojené s objednatelem požadovanými pracemi
P | 6 | 02943 |  | OSTATNÍ POŽADAVKY - VYPRACOVÁNÍ RDS | KPL | 1 | 0 |  |  | 2
PP |  |  |  | dle požadavku investora
VV |  |  |  | 1=1.000 [A]
TS |  |  |  | zahrnuje veškeré náklady spojené s objednatelem požadovanými pracemi
P | 7 | 02945 |  | OSTAT POŽADAVKY - FOTODOKUMENTACE | KPL | 1 | 0 |  |  | 2
PP |  |  |  | průběžná fotodokumentace stavby, na konci stavby 2x na CD
VV |  |  |  | 1=1.000 [A]
TS |  |  |  | položka zahrnuje: - přípravu podkladů, vyhotovení žádosti pro vklad na katastrální úřad - polní práce spojené s vyhotovením geometrického plánu - výpočetní a grafické kancelářské práce - úřední ověření výsledného elaborátu - schválení návrhu vkladu do katastru nemovitostí příslušným katastrálním úřadem
P | 8 | 02960 |  | OSTATNÍ POŽADAVKY - ODBORNÝ DOZOR | HOD | 35 | 0 |  |  | 2
PP |  |  |  | zajištění geologa, geotechnika, veškerý odborný dozor v průběhu výstavby včetně dopravy na staveniště
VV |  |  |  | 35=35.000 [A]
TS |  |  |  | zahrnuje veškeré náklady spojené s objednatelem požadovaným dozorem
P | 9 | 03720 |  | POMOC PRÁCE ZAJIŠŤ NEBO ZŘÍZ REGULACI A OCHRANU DOPRAVY | KPL | 1 | 0 |  |  | 2
PP |  |  |  | úhrnná částka obsahuje veškeré náklady na dočasné úpravy a regulaci dopravy (i pěší) na staveništi a nezbytné značení a opatření vyplývající z požadavků BOZP na staveništi
VV |  |  |  | 1=1.000 [A]
TS |  |  |  | zahrnuje objednatelem povolené náklady na požadovaná zařízení zhotovitele
SD |  | 7 |  | Přidružená stavební výroba
P | 10 | 76291 |  | DŘEVĚNÉ OPLOCENÍ Z ŘEZIVA | M2 | 95 | 0 |  |  | 2
PP
VV |  |  |  | (85+2*5)*1,0=95.000 [A]
TS |  |  |  | - položky tesařských konstrukcí zahrnují kompletní konstrukci, včetně úprav řeziva (i impregnaci, povrchové úpravy a pod.), spojovací a ochranné prostředky, upevňovací prvky, lemování, lištování, spárování, není-li zahrnut v jiných položkách, i nátěr konstrukcí, včetně úpravy povrchu před nátěrem.
SD |  | 9 |  | Ostatní konstrukce a práce
P | 11 | 966841 |  | ODSTRANĚNÍ OPLOCENÍ DŘEVĚNÉHO | M | 95 | 0 |  |  | 2
PP
VV |  |  |  | 95=95.000 [A]
TS |  |  |  | položka zahrnuje: - kompletní bourací práce včetně odstranění základových konstrukcí a nezbytného rozsahu zemních prací, - veškerou manipulaci s vybouranou sutí a hmotami včetně uložení na skládku, - veškeré další práce plynoucí z technologického předpisu a z platných předpisů, - odstranění sloupků z jiného materiálu, odstranění vrat a vrátek nezahrnuje poplatek za skládku, který se vykazuje v položce 0141** (s výjimkou malého množství bouraného materiálu, kde je možné poplatek zahrnout do jednotkové ceny bourání – tento fakt musí být uveden v doplňujícím textu k položce)

## Obec_SO 102.11.V_SO 102-11.V
ASPE10 |  |  |  | Firma: KRU | [5 empty] | 3
|  |  |  | Soupis prací objektu | [5 empty] | 3
S | Stavba: | 2023 Obrataň |  | III/1292 Obrataň OBEC |  |  | SO 102-11.V |  | 0,00 | 2
O | Objekt: | Obec |  | Obec Obrataň |  |  |  |  | 10,00 | 2
O1 | Objekt: | SO 102.11.V |  | Výměna aktivní zóny Chodník - Obec |  |  |  |  | 21,00 | 2
O2 | Rozpočet: | SO 102-11.V |  | Výměna aktivní zóny (hlavní)
Typ | Poř. číslo | Kód položky | Varianta | Název položky | MJ | Množství | Jednotková cena
[7 empty] | Jednotková | Celkem
0 | 1 | 2 | 3 | 4 | 5 | 6 | 9 | 10
SD |  | 0 |  | Všeobecné konstrukce a práce
P | 1 | 014102 |  | POPLATKY ZA SKLÁDKU | T | 732.996 | 0 |  |  | 2
PP |  |  |  | výkopová zemina z pol. 123738
VV |  |  |  | 407,22*1,8=732.996 [A]
TS |  |  |  | zahrnuje veškeré poplatky provozovateli skládky související s uložením odpadu na skládce.
SD |  | 1 |  | Zemní práce
P | 2 | 123738 |  | ODKOP PRO SPOD STAVBU SILNIC A ŽELEZNIC TŘ. I, ODVOZ NA SKLÁDKU DODAVATELE | M3 | 407.22 | 0 |  |  | 2
PP
VV |  |  |  | viz. prův. a tech. zprávy, situace a vzorové řezy sjezdy a chodníky 193+1041=1 234.000 [A] A*1,1*0,3=407.220 [B]
TS |  |  |  | položka zahrnuje: - vodorovná a svislá doprava, přemístění, přeložení, manipulace s výkopkem - kompletní provedení vykopávky nezapažené i zapažené - ošetření výkopiště po celou dobu práce v něm vč. klimatických opatření - ztížení vykopávek v blízkosti podzemního vedení, konstrukcí a objektů vč. jejich dočasného zajištění - ztížení pod vodou, v okolí výbušnin, ve stísněných prostorech a pod. - příplatek za lepivost - těžení po vrstvách, pásech a po jiných nutných částech (figurách) - čerpání vody vč. čerpacích jímek, potrubí a pohotovostní čerpací soupravy (viz ustanovení k pol. 1151,2) - potřebné snížení hladiny podzemní vody - těžení a rozpojování jednotlivých balvanů - vytahování a nošení výkopku - svahování a přesvah. svahů do konečného tvaru, výměna hornin v podloží a v pláni znehodnocené klimatickými vlivy - ruční vykopávky, odstranění kořenů a napadávek - pažení, vzepření a rozepření vč. přepažování (vyjma štětových stěn) - úpravu, ochranu a očištění dna, základové spáry, stěn a svahů - zhutnění podloží, případně i svahů vč. svahování - zřízení stupňů v podloží a lavic na svazích, není-li pro tyto práce zřízena samostatná položka - udržování výkopiště a jeho ochrana proti vodě - odvedení nebo obvedení vody v okolí výkopiště a ve výkopišti - třídění výkopku - veškeré pomocné konstrukce umožňující provedení vykopávky (příjezdy, sjezdy, nájezdy, lešení, podpěr. konstr., přemostění, zpevněné plochy, zakrytí a pod.) - nezahrnuje uložení zeminy (na skládku, do násypu) ani poplatky za skládku, vykazují se v položce č.0141**
P | 3 | 17180 |  | ULOŽENÍ SYPANINY DO NÁSYPŮ Z NAKUPOVANÝCH MATERIÁLŮ V AKTIVNÍ ZÓNĚ | M3 | 407.22 | 0 |  |  | 2
PP |  |  |  | V AKTIVNÍ ZÓNĚ
VV |  |  |  | viz. prův. a tech. zprávy, situace a vzorové řezy VÝMĚNA AKTIVNÍ ZÓNY - zemina vhodná min. ze štěrku dobře zrněného GW sjezdy a chodníky tl. 300 mm ČSN 736133:2010 V AKTIVNÍ ZÓNĚ sjezdy a chodníky tl. 300 mm 407,22=407.220 [A]
TS |  |  |  | položka zahrnuje: - kompletní provedení zemní konstrukce (násypového tělesa včetně aktivní zóny) včetně nákupu a dopravy materiálu dle zadávací dokumentace - úprava ukládaného materiálu vlhčením, tříděním, promícháním nebo vysoušením, příp. jiné úpravy za účelem zlepšení jeho mech. vlastností - hutnění i různé míry hutnění - ošetření úložiště po celou dobu práce v něm vč. klimatických opatření - ztížení v okolí vedení, konstrukcí a objektů a jejich dočasné zajištění - ztížení provádění vč. hutnění ve ztížených podmínkách a stísněných prostorech - ztížené ukládání sypaniny pod vodu - ukládání po vrstvách a po jiných nutných částech (figurách) vč. dosypávek - spouštění a nošení materiálu - výměna částí zemní konstrukce znehodnocené klimatickými vlivy - ruční hutnění a výplň jam a prohlubní v podloží - úprava, očištění, ochrana a zhutnění podloží - svahování, hutnění a uzavírání povrchů svahů - zřízení lavic na svazích - udržování úložiště a jeho ochrana proti vodě - odvedení nebo obvedení vody v okolí úložiště a v úložišti - veškeré pomocné konstrukce umožňující provedení zemní konstrukce (příjezdy, sjezdy, nájezdy, lešení, podpěrné konstrukce, přemostění, zpevněné plochy, zakrytí a pod.)
SD |  | 2 |  | Základy
P | 4 | 28997 |  | OPLÁŠTĚNÍ (ZPEVNĚNÍ) Z GEOTEXTILIE A GEOMŘÍŽOVIN | M2 | 1234 | 0 |  |  | 2
PP |  |  |  | netkaná geotextílie 300 g/m2, pevnost v tahu: podélná 10 kN/m, příčná 10 kN/m,
VV |  |  |  | viz. prův. a tech. zprávy, situace a vzorové řezy sjezdy a chodníky 193+1041=1 234.000 [A]
TS |  |  |  | Položka zahrnuje: - dodávku předepsané geotextilie nebo geomřížoviny - úpravu, očištění a ochranu podkladu - přichycení k podkladu, případně zatížení - úpravy spojů a zajištění okrajů - úpravy pro odvodnění - nutné přesahy - mimostaveništní a vnitrostaveništní dopravu

## Obec_SO 102.V_SO 102-0.V
ASPE10 |  |  |  | Firma: KRU | [5 empty] | 3
|  |  |  | Soupis prací objektu | [5 empty] | 3
S | Stavba: | 2023 Obrataň |  | III/1292 Obrataň OBEC |  |  | SO 102-0.V |  | 0,00 | 2
O | Objekt: | Obec |  | Obec Obrataň |  |  |  |  | 10,00 | 2
O1 | Objekt: | SO 102.V |  | Chodník - Obec |  |  |  |  | 21,00 | 2
O2 | Rozpočet: | SO 102-0.V |  | Demolice
Typ | Poř. číslo | Kód položky | Varianta | Název položky | MJ | Množství | Jednotková cena
[7 empty] | Jednotková | Celkem
0 | 1 | 2 | 3 | 4 | 5 | 6 | 9 | 10
SD |  | 0 |  | Všeobecné konstrukce a práce
P | 1 | 014102 |  | POPLATKY ZA SKLÁDKU | T | 109.44 | 0 |  |  | 2
PP |  |  |  | výkopová zemina z pol. 123738, 12110
VV |  |  |  | Odkopávky: 60,8*1,8=109.440 [A] Rýhy,vsakovací příkop: (0)*1,8=0.000 [B] Celkem: A+B=109.440 [C]
TS |  |  |  | zahrnuje veškeré poplatky provozovateli skládky související s uložením odpadu na skládce.
P | 2 | 014112 |  | POPLATKY ZA SKLÁDKU TYP S I | T | 151.5 | 0 |  |  | 2
PP |  |  |  | kamenná suť z pol. 113328
VV |  |  |  | demolovaná vozovka 75,75*2=151.500 [A]
TS |  |  |  | zahrnuje veškeré poplatky provozovateli skládky související s uložením odpadu na skládce.
P | 3 | 014122 |  | POPLATKY ZA SKLÁDKU TYP S II | T | 40.013 | 0 |  |  | 2
PP |  |  |  | betonová suť
VV |  |  |  | Dlaždice chodníku: 15,6*2,5=39.000 [A] Obruby bet: 9*0,3*0,15*2,5=1.013 [B] Žlaby příkopové: 0*0,15*2,4=0.000 [C] Vpusti: 0*0,8=0.000 [D] podklad zpev ploch s cem. pojivem 0*2,5=0.000 [E] Celkem: A+B+C+D+E=40.013 [F]
TS |  |  |  | zahrnuje veškeré poplatky provozovateli skládky související s uložením odpadu na skládce.
P | 4 | 014122 | 2 | POPLATKY ZA SKLÁDKU TYP S II | T | 5.8 | 0 |  |  | 2
PP |  |  |  | asfaltové vrstvy z pol. 113728 a 113338
VV |  |  |  | frézing 0*2=0.000 [A] podklad s asf pojivem 2,90*2=5.800 [B] A+B=5.800 [C]
TS |  |  |  | zahrnuje veškeré poplatky provozovateli skládky související s uložením odpadu na skládce.
SD |  | 1 |  | Zemní práce
P | 5 | 11130 |  | SEJMUTÍ DRNU | M2 | 608 | 0 |  |  | 2
PP
VV |  |  |  | viz. prův. a tech. zprávy, situace a vzorové řezy chodníky 248+296+18+46=608.000 [A]
TS |  |  |  | včetně vodorovné dopravy a uložení na skládku
P | 6 | 113138 |  | ODSTRANĚNÍ KRYTU ZPEVNĚNÝCH PLOCH S ASFALT POJIVEM, ODVOZ NA SKLÁDKU DODAVATELE | M3 | 2.9 | 0 |  |  | 2
PP
VV |  |  |  | (20+9)*0,10=2.900 [A]
TS |  |  |  | Položka zahrnuje veškerou manipulaci s vybouranou sutí a s vybouranými hmotami vč. uložení na skládku. Nezahrnuje poplatek za skládku, který se vykazuje v položce 0141** (s výjimkou malého množství bouraného materiálu, kde je možné poplatek zahrnout do jednotkové ceny bourání – tento fakt musí být uveden v doplňujícím textu k položce).
P | 7 | 113178 |  | ODSTRAN KRYTU ZPEVNĚNÝCH PLOCH Z DLAŽEB KOSTEK, ODVOZ NA SKLÁDKU DODAVATELE | M3 | 2.4 | 0 |  |  | 2
PP
VV |  |  |  | 20*0,12=2.400 [A]
TS |  |  |  | Položka zahrnuje veškerou manipulaci s vybouranou sutí a s vybouranými hmotami vč. uložení na skládku. Nezahrnuje poplatek za skládku, který se vykazuje v položce 0141** (s výjimkou malého množství bouraného materiálu, kde je možné poplatek zahrnout do jednotkové ceny bourání – tento fakt musí být uveden v doplňujícím textu k položce).
P | 8 | 113188 |  | ODSTRANĚNÍ KRYTU ZPEVNĚNÝCH PLOCH Z DLAŽDIC, ODVOZ NA SKLÁDKU DODAVATELE | M3 | 15.6 | 0 |  |  | 2
PP
VV |  |  |  | viz. prův. a tech. zprávy, situace a vzorové řezy ODVOZ NA SKLÁDKU DODAVATELE staničení 260 - 430 m 312*0,05=15.600 [A]
TS |  |  |  | Položka zahrnuje veškerou manipulaci s vybouranou sutí a s vybouranými hmotami vč. uložení na skládku. Nezahrnuje poplatek za skládku, který se vykazuje v položce 0141** (s výjimkou malého množství bouraného materiálu, kde je možné poplatek zahrnout do jednotkové ceny bourání – tento fakt musí být uveden v doplňujícím textu k položce).
P | 9 | 113328 |  | ODSTRAN PODKL ZPEVNĚNÝCH PLOCH Z KAMENIVA NESTMEL, ODVOZ NA SKLÁDKU DODAVATELE | M3 | 75.75 | 0 |  |  | 2
PP
VV |  |  |  | viz. prův. a tech. zprávy, situace a vzorové řezy ODVOZ NA SKLÁDKU DODAVATELE 100% celkového objemu s odvozem na skládku sjezdy 193*0,15=28.950 [A] chodníky 312*0,15=46.800 [B] Celkem: A+B=75.750 [C]
TS |  |  |  | Položka zahrnuje veškerou manipulaci s vybouranou sutí a s vybouranými hmotami vč. uložení na skládku. Nezahrnuje poplatek za skládku, který se vykazuje v položce 0141** (s výjimkou malého množství bouraného materiálu, kde je možné poplatek zahrnout do jednotkové ceny bourání – tento fakt musí být uveden v doplňujícím textu k položce).
P | 10 | 113488 |  | ODSTRANĚNÍ KRYTU ZPEVNĚNÝCH PLOCH Z DLAŽDIC VČETNĚ PODKLADU, ODVOZ NA SKLÁDKU DODAVATELE | M3 | 10.23 | 0 |  |  | 2
PP
VV |  |  |  | sjezdy zámková dlažba (15+14+2)*(0,08+0,25)=10.230 [A]
TS |  |  |  | Položka zahrnuje veškerou manipulaci s vybouranou sutí a s vybouranými hmotami vč. uložení na skládku. Nezahrnuje poplatek za skládku, který se vykazuje v položce 0141** (s výjimkou malého množství bouraného materiálu, kde je možné poplatek zahrnout do jednotkové ceny bourání – tento fakt musí být uveden v doplňujícím textu k položce).
P | 11 | 113514 |  | ODSTRANĚNÍ ZÁHONOVÝCH OBRUBNÍKŮ, ODVOZ NA SKLÁDKU DODAVATELE | M | 9 | 0 |  |  | 2
PP
VV |  |  |  | 3*3=9.000 [A]
TS |  |  |  | Položka zahrnuje veškerou manipulaci s vybouranou sutí a s vybouranými hmotami vč. uložení na skládku. Nezahrnuje poplatek za skládku, který se vykazuje v položce 0141** (s výjimkou malého množství bouraného materiálu, kde je možné poplatek zahrnout do jednotkové ceny bourání – tento fakt musí být uveden v doplňujícím textu k položce).
P | 12 | 12110 |  | SEJMUTÍ ORNICE NEBO LESNÍ PŮDY | M3 | 60.8 | 0 |  |  | 2
PP
VV |  |  |  | viz. prův. a tech. zprávy, situace a vzorové řezy chodníky 248+296+18+46=608.000 [A] 0,1*A=60.800 [B]
TS |  |  |  | položka zahrnuje sejmutí ornice bez ohledu na tloušťku vrstvy a její vodorovnou dopravu nezahrnuje uložení na trvalou skládku
P | 13 | 17120 |  | ULOŽENÍ SYPANINY DO NÁSYPŮ A NA SKLÁDKY BEZ ZHUT | M3 | 75.75 | 0 |  |  | 2
PP
VV |  |  |  | viz. prův. a tech. zprávy, situace a vzorové řezy Vyfrézovaná živice: 0=0.000 [A] Podkladní vrstvy - živice: 0=0.000 [B] Podkladní vrstvy - nestmelené: 75,75=75.750 [C] Podkladní vrstvy - cem.poj. : 0=0.000 [D] A+B+C+D=75.750 [E]
TS |  |  |  | položka zahrnuje: - kompletní provedení zemní konstrukce do předepsaného tvaru - ošetření úložiště po celou dobu práce v něm vč. klimatických opatření - ztížení v okolí vedení, konstrukcí a objektů a jejich dočasné zajištění - ztížení provádění ve ztížených podmínkách a stísněných prostorech - ztížené ukládání sypaniny pod vodu - ukládání po vrstvách a po jiných nutných částech (figurách) vč. dosypávek - spouštění a nošení materiálu - úprava, očištění a ochrana podloží a svahů - svahování, uzavírání povrchů svahů - udržování úložiště a jeho ochrana proti vodě - odvedení nebo obvedení vody v okolí úložiště a v úložišti - veškeré pomocné konstrukce umožňující provedení zemní konstrukce (příjezdy, sjezdy, nájezdy, lešení, podpěrné konstrukce, přemostění, zpevněné plochy, zakrytí a pod.)

## _SO 102.V_SO 102-1.V_SO 102-1.V
ASPE10 |  |  |  | Firma: KRU | [5 empty] | 3
|  |  |  | Soupis prací objektu | [5 empty] | 3
S | Stavba: | 2023 Obrataň |  | III/1292 Obrataň OBEC |  |  | SO 102-1.V |  | 0,00 | 2
O | Objekt: | Obec |  | Obec Obrataň |  |  |  |  | 10,00 | 2
O1 | Objekt: | SO 102.V |  | Chodník - Obec |  |  |  |  | 21,00 | 2
O2 | Objekt: | SO 102-1.V |  | Chodník
O3 | Rozpočet: | SO 102-1.V |  | Základní konstrukce
Typ | Poř. číslo | Kód položky | Varianta | Název položky | MJ | Množství | Jednotková cena
[7 empty] | Jednotková | Celkem
0 | 1 | 2 | 3 | 4 | 5 | 6 | 9 | 10
SD |  | 0 |  | Všeobecné konstrukce a práce
P | 1 | 014102 |  | POPLATKY ZA SKLÁDKU | T | 227.7 | 0 |  |  | 2
PP |  |  |  | výkopová zemina z pol. 123738
VV |  |  |  | Odkopávky: 126,5*1,8=227.700 [A] Rýhy,vsakovací příkop: (0)*1,8=0.000 [B] Celkem: A+B=227.700 [C]
TS |  |  |  | zahrnuje veškeré poplatky provozovateli skládky související s uložením odpadu na skládce.
SD |  | 1 |  | Zemní práce
P | 2 | 123738 |  | ODKOP PRO SPOD STAVBU SILNIC A ŽELEZNIC TŘ. I, ODVOZ NA SKLÁDKU DODAVATELE | M3 | 126.5 | 0 |  |  | 2
PP
VV |  |  |  | viz. prův. a tech. zprávy, situace a vzorové řezy Výkopy pro komunikace: sjezdy 193=193.000 [A] (0,42-0,25)*A=32.810 [B] chodníky 1041=1 041.000 [C] (0,24-0,15)*C=93.690 [D] Celkem: B+D=126.500 [E]
TS |  |  |  | položka zahrnuje: - vodorovná a svislá doprava, přemístění, přeložení, manipulace s výkopkem - kompletní provedení vykopávky nezapažené i zapažené - ošetření výkopiště po celou dobu práce v něm vč. klimatických opatření - ztížení vykopávek v blízkosti podzemního vedení, konstrukcí a objektů vč. jejich dočasného zajištění - ztížení pod vodou, v okolí výbušnin, ve stísněných prostorech a pod. - příplatek za lepivost - těžení po vrstvách, pásech a po jiných nutných částech (figurách) - čerpání vody vč. čerpacích jímek, potrubí a pohotovostní čerpací soupravy (viz ustanovení k pol. 1151,2) - potřebné snížení hladiny podzemní vody - těžení a rozpojování jednotlivých balvanů - vytahování a nošení výkopku - svahování a přesvah. svahů do konečného tvaru, výměna hornin v podloží a v pláni znehodnocené klimatickými vlivy - ruční vykopávky, odstranění kořenů a napadávek - pažení, vzepření a rozepření vč. přepažování (vyjma štětových stěn) - úpravu, ochranu a očištění dna, základové spáry, stěn a svahů - zhutnění podloží, případně i svahů vč. svahování - zřízení stupňů v podloží a lavic na svazích, není-li pro tyto práce zřízena samostatná položka - udržování výkopiště a jeho ochrana proti vodě - odvedení nebo obvedení vody v okolí výkopiště a ve výkopišti - třídění výkopku - veškeré pomocné konstrukce umožňující provedení vykopávky (příjezdy, sjezdy, nájezdy, lešení, podpěr. konstr., přemostění, zpevněné plochy, zakrytí a pod.) - nezahrnuje uložení zeminy (na skládku, do násypu) ani poplatky za skládku, vykazují se v položce č.0141**
P | 3 | 17120 |  | ULOŽENÍ SYPANINY DO NÁSYPŮ A NA SKLÁDKY BEZ ZHUT | M3 | 126.5 | 0 |  |  | 2
PP
VV |  |  |  | viz. prův. a tech. zprávy, situace a vzorové řezy Odkopávky: 126,5=126.500 [A]
TS |  |  |  | položka zahrnuje: - kompletní provedení zemní konstrukce do předepsaného tvaru - ošetření úložiště po celou dobu práce v něm vč. klimatických opatření - ztížení v okolí vedení, konstrukcí a objektů a jejich dočasné zajištění - ztížení provádění ve ztížených podmínkách a stísněných prostorech - ztížené ukládání sypaniny pod vodu - ukládání po vrstvách a po jiných nutných částech (figurách) vč. dosypávek - spouštění a nošení materiálu - úprava, očištění a ochrana podloží a svahů - svahování, uzavírání povrchů svahů - udržování úložiště a jeho ochrana proti vodě - odvedení nebo obvedení vody v okolí úložiště a v úložišti - veškeré pomocné konstrukce umožňující provedení zemní konstrukce (příjezdy, sjezdy, nájezdy, lešení, podpěrné konstrukce, přemostění, zpevněné plochy, zakrytí a pod.)
P | 4 | 18110 |  | ÚPRAVA PLÁNĚ SE ZHUTNĚNÍM V HORNINĚ TŘ. I | M2 | 1234 | 0 |  |  | 2
PP
VV |  |  |  | viz. prův. a tech. zprávy, situace a vzorové řezy sjezdy a chodníky 193+1041=1 234.000 [A]
TS |  |  |  | položka zahrnuje úpravu pláně včetně vyrovnání výškových rozdílů. Míru zhutnění určuje projekt.
SD |  | 2 |  | Základy
P | 5 | 28999 |  | OPLÁŠTĚNÍ (ZPEVNĚNÍ) Z FÓLIE | M2 | 94.86 | 0 |  |  | 2
PP |  |  |  | nopová folie
VV |  |  |  | nopová folie podél budov 1,02*((430-260)+16)*0,5=94.860 [A]
TS |  |  |  | Položka zahrnuje: - dodávku předepsané fólie - úpravu, očištění a ochranu podkladu - přichycení k podkladu, případně zatížení - úpravy spojů a zajištění okrajů - úpravy pro odvodnění - nutné přesahy - mimostaveništní a vnitrostaveništní dopravu
SD |  | 5 |  | Komunikace
P | 6 | 56313 |  | VOZOVKOVÉ VRSTVY Z MECHANICKY ZPEVNĚNÉHO KAMENIVA TL. DO 150MM | M2 | 193 | 0 |  |  | 2
PP
VV |  |  |  | sjezdy 193=193.000 [A]
TS |  |  |  | - dodání kameniva předepsané kvality a zrnitosti - rozprostření a zhutnění vrstvy v předepsané tloušťce - zřízení vrstvy bez rozlišení šířky, pokládání vrstvy po etapách - nezahrnuje postřiky, nátěry
P | 7 | 56333 | CH | VOZOVKOVÉ VRSTVY ZE ŠTĚRKODRTI TL. DO 150MM | M2 | 1234 | 0 |  |  | 2
PP
VV |  |  |  | viz. prův. a tech. zprávy, situace a vzorové řezy sjezdy 193=193.000 [A] chodníky 1041=1 041.000 [B] Celkem: A+B=1 234.000 [C]
TS |  |  |  | - dodání kameniva předepsané kvality a zrnitosti - rozprostření a zhutnění vrstvy v předepsané tloušťce - zřízení vrstvy bez rozlišení šířky, pokládání vrstvy po etapách - nezahrnuje postřiky, nátěry
P | 8 | 582611 | CH | KRYTY Z BET DLAŽ SE ZÁMKEM ŠEDÝCH TL 60MM DO LOŽE Z KAM | M2 | 1061.82 | 0 |  |  | 2
PP
VV |  |  |  | viz. prův. a tech. zprávy, situace a vzorové řezy 105+16+312+248+296+18+46=1 041.000 [A] 1,02*A=1 061.820 [B]
TS |  |  |  | - dodání dlažebního materiálu v požadované kvalitě, dodání materiálu pro předepsané lože v tloušťce předepsané dokumentací a pro předepsanou výplň spar - očištění podkladu - uložení dlažby dle předepsaného technologického předpisu včetně předepsané podkladní vrstvy a předepsané výplně spar - zřízení vrstvy bez rozlišení šířky, pokládání vrstvy po etapách - úpravu napojení, ukončení podél obrubníků, dilatačních zařízení, odvodňovacích proužků, odvodňovačů, vpustí, šachet a pod., nestanoví-li zadávací dokumentace jinak - nezahrnuje postřiky, nátěry - nezahrnuje těsnění podél obrubníků, dilatačních zařízení, odvodňovacích proužků, odvodňovačů, vpustí, šachet a pod.
P | 9 | 582612 |  | KRYTY Z BETON DLAŽDIC SE ZÁMKEM ŠEDÝCH TL 80MM DO LOŽE Z KAM | M2 | 196.86 | 0 |  |  | 2
PP
VV |  |  |  | 29+13+16+4+6+6+19+8+23+11+15+8+12+7+16=193.000 [A] 1,02*A=196.860 [B]
TS |  |  |  | - dodání dlažebního materiálu v požadované kvalitě, dodání materiálu pro předepsané lože v tloušťce předepsané dokumentací a pro předepsanou výplň spar - očištění podkladu - uložení dlažby dle předepsaného technologického předpisu včetně předepsané podkladní vrstvy a předepsané výplně spar - zřízení vrstvy bez rozlišení šířky, pokládání vrstvy po etapách - úpravu napojení, ukončení podél obrubníků, dilatačních zařízení, odvodňovacích proužků, odvodňovačů, vpustí, šachet a pod., nestanoví-li zadávací dokumentace jinak - nezahrnuje postřiky, nátěry - nezahrnuje těsnění podél obrubníků, dilatačních zařízení, odvodňovacích proužků, odvodňovačů, vpustí, šachet a pod.
P | 10 | 582612 | 2 | KRYTY Z BETON DLAŽDIC SE ZÁMKEM ŠEDÝCH TL 80MM s rovnými hranami DO LOŽE Z KAM | M2 | 38.556 | 0 |  |  | 2
PP
VV |  |  |  | viz. prův. a tech. zprávy, situace a vzorové řezy lemování varovného pásu dlažbou s rovnými hranami (bez zkosených hran) v šířce 0,3 m 0,3*(8*2,5+2*14+3*5+2*6+4*8+3+6+2+2*(2+2))=37.800 [A] 1,02*A=38.556 [B]
TS |  |  |  | - dodání dlažebního materiálu v požadované kvalitě, dodání materiálu pro předepsané lože v tloušťce předepsané dokumentací a pro předepsanou výplň spar - očištění podkladu - uložení dlažby dle předepsaného technologického předpisu včetně předepsané podkladní vrstvy a předepsané výplně spar - zřízení vrstvy bez rozlišení šířky, pokládání vrstvy po etapách - úpravu napojení, ukončení podél obrubníků, dilatačních zařízení, odvodňovacích proužků, odvodňovačů, vpustí, šachet a pod., nestanoví-li zadávací dokumentace jinak - nezahrnuje postřiky, nátěry - nezahrnuje těsnění podél obrubníků, dilatačních zařízení, odvodňovacích proužků, odvodňovačů, vpustí, šachet a pod.
P | 11 | 582614 |  | KRYTY Z BETON DLAŽDIC SE ZÁMKEM BAREV TL 60MM DO LOŽE Z KAM | M2 | 12 | 0 |  |  | 2
PP |  |  |  | barevný pás hladké zámkové dlažby kolem obrubníku u zastávek
VV |  |  |  | barevný pás hladké zámkové dlažby kolem obrubníku u zastávek 2*12*0,50=12.000 [A]
TS |  |  |  | - dodání dlažebního materiálu v požadované kvalitě, dodání materiálu pro předepsané lože v tloušťce předepsané dokumentací a pro předepsanou výplň spar - očištění podkladu - uložení dlažby dle předepsaného technologického předpisu včetně předepsané podkladní vrstvy a předepsané výplně spar - zřízení vrstvy bez rozlišení šířky, pokládání vrstvy po etapách - úpravu napojení, ukončení podél obrubníků, dilatačních zařízení, odvodňovacích proužků, odvodňovačů, vpustí, šachet a pod., nestanoví-li zadávací dokumentace jinak - nezahrnuje postřiky, nátěry - nezahrnuje těsnění podél obrubníků, dilatačních zařízení, odvodňovacích proužků, odvodňovačů, vpustí, šachet a pod.
P | 12 | 58261B | CH | KRYTY Z BETON DLAŽDIC SE ZÁMKEM BAREV RELIÉF TL 80MM DO LOŽE Z KAM | M2 | 51.408 | 0 |  |  | 2
PP
VV |  |  |  | viz. prův. a tech. zprávy, situace a vzorové řezy červený varovný pás (0)*0,8=0.000 [A] 0,4*(8*2,5+2*14+3*5+2*6+4*8+3+6+2+2*(2+2))=50.400 [B] Celkem: 1,02*(A+B)=51.408 [C]
TS |  |  |  | - dodání dlažebního materiálu v požadované kvalitě, dodání materiálu pro předepsané lože v tloušťce předepsané dokumentací a pro předepsanou výplň spar - očištění podkladu - uložení dlažby dle předepsaného technologického předpisu včetně předepsané podkladní vrstvy a předepsané výplně spar - zřízení vrstvy bez rozlišení šířky, pokládání vrstvy po etapách - úpravu napojení, ukončení podél obrubníků, dilatačních zařízení, odvodňovacích proužků, odvodňovačů, vpustí, šachet a pod., nestanoví-li zadávací dokumentace jinak - nezahrnuje postřiky, nátěry - nezahrnuje těsnění podél obrubníků, dilatačních zařízení, odvodňovacích proužků, odvodňovačů, vpustí, šachet a pod.
P | 13 | 587206 |  | PŘEDLÁŽDĚNÍ KRYTU Z BETONOVÝCH DLAŽDIC SE ZÁMKEM | M2 | 131 | 0 |  |  | 2
PP
VV |  |  |  | stáv. chodník k mostu 131=131.000 [A]
TS |  |  |  | - pod pojmem *předláždění* se rozumí rozebrání stávající dlažby a pokládka dlažby ze stávajícího dlažebního materiálu (bez dodávky nového) - zahrnuje nezbytnou manipulaci s tímto materiálem (nakládání, doprava, složení, očištění) - dodání a rozprostření materiálu pro lože a jeho tloušťku předepsanou dokumentací a pro předepsanou výplň spar - eventuelní doplnění plochy s použitím nového materiálu se vykazuje v položce č.582
SD |  | 9 |  | Ostatní konstrukce a práce
P | 14 | 91710 |  | OBRUBY Z BETONOVÝCH PALISÁD | M3 | 2.714 | 0 |  |  | 2
PP
VV |  |  |  | palisáda průměr 0,20 m, výška 0,6 m, délka jedné palisády 0,175 m, celková délka palisád 25 m objem jedné palisády 0,25*3,14*0,20*0,20*0,6=0.019 [A] počet kusů 25/0,175=142.857 [B] A*B=2.714 [C]
TS |  |  |  | Položka zahrnuje: dodání a pokládku betonových palisád o rozměrech předepsaných zadávací dokumentací betonové lože i boční betonovou opěrku.
P | 15 | 91710 | 2 | OBRUBY Z BETONOVÝCH PALISÁD | M3 | 0.876 | 0 |  |  | 2
PP
VV |  |  |  | schodště u čp 77 doplnění dvou stupňů palisáda šířka i délka 0,11 m, výška 0,6 m, celková délka palisád 4,2 m objem jedné palisády 0,25*3,14*0,11*0,11*0,6=0.006 [A] počet kusů (1,5+1,5+0,6+0,6)/0,1=42.000 [B] A*B=0.252 [C] schodště u čp 59 doplnění čtyř stupňů počet kusů (4*2,0+2*1,2)/0,1=104.000 [D] A*D=0.624 [E] C+E=0.876 [F]
TS |  |  |  | Položka zahrnuje: dodání a pokládku betonových palisád o rozměrech předepsaných zadávací dokumentací betonové lože i boční betonovou opěrku.
P | 16 | 917212 |  | ZÁHONOVÉ OBRUBY Z BETONOVÝCH OBRUBNÍKŮ ŠÍŘ 80MM | M | 372.3 | 0 |  |  | 2
PP
VV |  |  |  | 727-430+2+12+2+9+2+8+12+2+2+2+3+12=365.000 [A] 1,02*A=372.300 [B]
TS |  |  |  | Položka zahrnuje: dodání a pokládku betonových obrubníků o rozměrech předepsaných zadávací dokumentací betonové lože i boční betonovou opěrku.
P | 17 | 917224 |  | SILNIČNÍ A CHODNÍKOVÉ OBRUBY Z BETONOVÝCH OBRUBNÍKŮ ŠÍŘ 150MM | M | 104 | 0 |  |  | 2
PP
VV |  |  |  | obrubník u chodníku vlevo na ZÚ podél stáv. plochy a obrubník podél chodníku ve staničení 395 - 430 m 25+44+(430-395)=104.000 [A]
TS |  |  |  | Položka zahrnuje: dodání a pokládku betonových obrubníků o rozměrech předepsaných zadávací dokumentací betonové lože i boční betonovou opěrku.
P | 18 | 935842 |  | ŽLABY A RIGOLY DLÁŽDĚNÉ Z BETONOVÝCH DLAŽDIC DO BETONU TL 100MM | M2 | 7 | 0 |  |  | 2
PP
VV |  |  |  | (430-395)*0,2=7.000 [A]
TS |  |  |  | položka zahrnuje: - dodání a uložení předepsaného dlažebního materiálu v požadované kvalitě do předepsaného tvaru a v předepsané šířce - dodání a rozprostření lože z předepsaného materiálu v předepsané tloušťce a šířce - úravu napojení a ukončení - vnitrostaveništní i mimostaveništní dopravu - měří se vydlážděná plocha.

## Obec_SO 102.V_SO 102-8.H
ASPE10 |  |  |  | Firma: KRU | [5 empty] | 3
|  |  |  | Soupis prací objektu | [5 empty] | 3
S | Stavba: | 2023 Obrataň |  | III/1292 Obrataň OBEC |  |  | SO 102-8.H |  | 0,00 | 2
O | Objekt: | Obec |  | Obec Obrataň |  |  |  |  | 10,00 | 2
O1 | Objekt: | SO 102.V |  | Chodník - Obec |  |  |  |  | 21,00 | 2
O2 | Rozpočet: | SO 102-8.H |  | ohumusování
Typ | Poř. číslo | Kód položky | Varianta | Název položky | MJ | Množství | Jednotková cena
[7 empty] | Jednotková | Celkem
0 | 1 | 2 | 3 | 4 | 5 | 6 | 9 | 10
SD |  | 1 |  | Zemní práce
P | 1 | 12573 |  | VYKOPÁVKY ZE ZEMNÍKŮ A SKLÁDEK TŘ. I | M3 | 18.25 | 0 |  |  | 2
PP |  |  |  | ornice
VV |  |  |  | viz. prův. a tech. zprávy, situace a vzorové řezy ornice 365*0,5*0,10=18.250 [A]
TS |  |  |  | položka zahrnuje: - vodorovná a svislá doprava, přemístění, přeložení, manipulace s výkopkem - kompletní provedení vykopávky nezapažené i zapažené - ošetření výkopiště po celou dobu práce v něm vč. klimatických opatření - ztížení vykopávek v blízkosti podzemního vedení, konstrukcí a objektů vč. jejich dočasného zajištění - ztížení pod vodou, v okolí výbušnin, ve stísněných prostorech a pod. - příplatek za lepivost - těžení po vrstvách, pásech a po jiných nutných částech (figurách) - čerpání vody vč. čerpacích jímek, potrubí a pohotovostní čerpací soupravy (viz ustanovení k pol. 1151,2) - potřebné snížení hladiny podzemní vody - těžení a rozpojování jednotlivých balvanů - vytahování a nošení výkopku - ruční vykopávky, odstranění kořenů a napadávek - pažení, vzepření a rozepření vč. přepažování (vyjma štětových stěn) - úpravu, ochranu a očištění dna, základové spáry, stěn a svahů - udržování výkopiště a jeho ochrana proti vodě - odvedení nebo obvedení vody v okolí výkopiště a ve výkopišti - třídění výkopku - veškeré pomocné konstrukce umožňující provedení vykopávky (příjezdy, sjezdy, nájezdy, lešení, podpěr. konstr., přemostění, zpevněné plochy, zakrytí a pod.) položka nezahrnuje: - práce spojené s otvírkou zemníku
P | 2 | 17180 |  | ULOŽENÍ SYPANINY DO NÁSYPŮ Z NAKUP MATERIÁLŮ | M3 | 18.25 | 0 |  |  | 2
PP |  |  |  | ornice v případě nevhodné sejmuté ornice
VV |  |  |  | viz. prův. a tech. zprávy, situace a vzorové řezy 365*0,5*0,10=18.250 [A]
TS |  |  |  | položka zahrnuje: - kompletní provedení zemní konstrukce (násypového tělesa včetně aktivní zóny) včetně nákupu a dopravy materiálu dle zadávací dokumentace - úprava ukládaného materiálu vlhčením, tříděním, promícháním nebo vysoušením, příp. jiné úpravy za účelem zlepšení jeho mech. vlastností - hutnění i různé míry hutnění - ošetření úložiště po celou dobu práce v něm vč. klimatických opatření - ztížení v okolí vedení, konstrukcí a objektů a jejich dočasné zajištění - ztížení provádění vč. hutnění ve ztížených podmínkách a stísněných prostorech - ztížené ukládání sypaniny pod vodu - ukládání po vrstvách a po jiných nutných částech (figurách) vč. dosypávek - spouštění a nošení materiálu - výměna částí zemní konstrukce znehodnocené klimatickými vlivy - ruční hutnění a výplň jam a prohlubní v podloží - úprava, očištění, ochrana a zhutnění podloží - svahování, hutnění a uzavírání povrchů svahů - zřízení lavic na svazích - udržování úložiště a jeho ochrana proti vodě - odvedení nebo obvedení vody v okolí úložiště a v úložišti - veškeré pomocné konstrukce umožňující provedení zemní konstrukce (příjezdy, sjezdy, nájezdy, lešení, podpěrné konstrukce, přemostění, zpevněné plochy, zakrytí a pod.)
P | 3 | 18231 |  | ROZPROSTŘENÍ ORNICE V ROVINĚ V TL DO 0,10M | M2 | 182.5 | 0 |  |  | 2
PP
VV |  |  |  | viz. prův. a tech. zprávy, situace a vzorové řezy 365*0,5=182.500 [A]
TS |  |  |  | položka zahrnuje: nutné přemístění ornice z dočasných skládek vzdálených do 50m rozprostření ornice v předepsané tloušťce v rovině a ve svahu do 1:5
P | 4 | 18241 |  | ZALOŽENÍ TRÁVNÍKU RUČNÍM VÝSEVEM | M2 | 182.5 | 0 |  |  | 2
PP |  |  |  | včetně ošetřování a zalévání po dobu stavby
VV |  |  |  | viz. prův. a tech. zprávy, situace a vzorové řezy 365*0,5=182.500 [A]
TS |  |  |  | Zahrnuje dodání předepsané travní směsi, její výsev na ornici, zalévání, první pokosení, to vše bez ohledu na sklon terénu

## Obec_SO 105.11.V_SO 105-11.V
ASPE10 |  |  |  | Firma: KRU | [5 empty] | 3
|  |  |  | Soupis prací objektu | [5 empty] | 3
S | Stavba: | 2023 Obrataň |  | III/1292 Obrataň OBEC |  |  | SO 105-11.V |  | 0,00 | 2
O | Objekt: | Obec |  | Obec Obrataň |  |  |  |  | 10,00 | 2
O1 | Objekt: | SO 105.11.V |  | Výměna aktivní zóny Parkování - Obec |  |  |  |  | 21,00 | 2
O2 | Rozpočet: | SO 105-11.V |  | Výměna aktivní zóny (hlavní)
Typ | Poř. číslo | Kód položky | Varianta | Název položky | MJ | Množství | Jednotková cena
[7 empty] | Jednotková | Celkem
0 | 1 | 2 | 3 | 4 | 5 | 6 | 9 | 10
SD |  | 0 |  | Všeobecné konstrukce a práce
P | 1 | 014102 |  | POPLATKY ZA SKLÁDKU | T | 143.55 | 0 |  |  | 2
PP |  |  |  | výkopová zemina z pol. 123738
VV |  |  |  | 79,75*1,8=143.550 [A]
TS |  |  |  | zahrnuje veškeré poplatky provozovateli skládky související s uložením odpadu na skládce.
SD |  | 1 |  | Zemní práce
P | 2 | 123738 |  | ODKOP PRO SPOD STAVBU SILNIC A ŽELEZNIC TŘ. I, ODVOZ NA SKLÁDKU DODAVATELE | M3 | 79.75 | 0 |  |  | 2
PP
VV |  |  |  | viz. prův. a tech. zprávy, situace a vzorové řezy parkovací pruh SO 105 145=145.000 [H] H*1,1*0,5=79.750 [I]
TS |  |  |  | položka zahrnuje: - vodorovná a svislá doprava, přemístění, přeložení, manipulace s výkopkem - kompletní provedení vykopávky nezapažené i zapažené - ošetření výkopiště po celou dobu práce v něm vč. klimatických opatření - ztížení vykopávek v blízkosti podzemního vedení, konstrukcí a objektů vč. jejich dočasného zajištění - ztížení pod vodou, v okolí výbušnin, ve stísněných prostorech a pod. - příplatek za lepivost - těžení po vrstvách, pásech a po jiných nutných částech (figurách) - čerpání vody vč. čerpacích jímek, potrubí a pohotovostní čerpací soupravy (viz ustanovení k pol. 1151,2) - potřebné snížení hladiny podzemní vody - těžení a rozpojování jednotlivých balvanů - vytahování a nošení výkopku - svahování a přesvah. svahů do konečného tvaru, výměna hornin v podloží a v pláni znehodnocené klimatickými vlivy - ruční vykopávky, odstranění kořenů a napadávek - pažení, vzepření a rozepření vč. přepažování (vyjma štětových stěn) - úpravu, ochranu a očištění dna, základové spáry, stěn a svahů - zhutnění podloží, případně i svahů vč. svahování - zřízení stupňů v podloží a lavic na svazích, není-li pro tyto práce zřízena samostatná položka - udržování výkopiště a jeho ochrana proti vodě - odvedení nebo obvedení vody v okolí výkopiště a ve výkopišti - třídění výkopku - veškeré pomocné konstrukce umožňující provedení vykopávky (příjezdy, sjezdy, nájezdy, lešení, podpěr. konstr., přemostění, zpevněné plochy, zakrytí a pod.) - nezahrnuje uložení zeminy (na skládku, do násypu) ani poplatky za skládku, vykazují se v položce č.0141**
P | 3 | 17180 |  | ULOŽENÍ SYPANINY DO NÁSYPŮ Z NAKUPOVANÝCH MATERIÁLŮ V AKTIVNÍ ZÓNĚ | M3 | 79.75 | 0 |  |  | 2
PP |  |  |  | V AKTIVNÍ ZÓNĚ
VV |  |  |  | viz. prův. a tech. zprávy, situace a vzorové řezy VÝMĚNA AKTIVNÍ ZÓNY - zemina vhodná min. ze štěrku dobře zrněného GW 500 mm ČSN 736133:2010 V AKTIVNÍ ZÓNĚ parkovací pruh SO 105 79,75=79.750 [B]
TS |  |  |  | položka zahrnuje: - kompletní provedení zemní konstrukce (násypového tělesa včetně aktivní zóny) včetně nákupu a dopravy materiálu dle zadávací dokumentace - úprava ukládaného materiálu vlhčením, tříděním, promícháním nebo vysoušením, příp. jiné úpravy za účelem zlepšení jeho mech. vlastností - hutnění i různé míry hutnění - ošetření úložiště po celou dobu práce v něm vč. klimatických opatření - ztížení v okolí vedení, konstrukcí a objektů a jejich dočasné zajištění - ztížení provádění vč. hutnění ve ztížených podmínkách a stísněných prostorech - ztížené ukládání sypaniny pod vodu - ukládání po vrstvách a po jiných nutných částech (figurách) vč. dosypávek - spouštění a nošení materiálu - výměna částí zemní konstrukce znehodnocené klimatickými vlivy - ruční hutnění a výplň jam a prohlubní v podloží - úprava, očištění, ochrana a zhutnění podloží - svahování, hutnění a uzavírání povrchů svahů - zřízení lavic na svazích - udržování úložiště a jeho ochrana proti vodě - odvedení nebo obvedení vody v okolí úložiště a v úložišti - veškeré pomocné konstrukce umožňující provedení zemní konstrukce (příjezdy, sjezdy, nájezdy, lešení, podpěrné konstrukce, přemostění, zpevněné plochy, zakrytí a pod.)
SD |  | 2 |  | Základy
P | 4 | 28997 |  | OPLÁŠTĚNÍ (ZPEVNĚNÍ) Z GEOTEXTILIE A GEOMŘÍŽOVIN | M2 | 145 | 0 |  |  | 2
PP |  |  |  | netkaná geotextílie 300 g/m2, pevnost v tahu: podélná 10 kN/m, příčná 10 kN/m,
VV |  |  |  | viz. prův. a tech. zprávy, situace a vzorové řezy parkovací pruh SO 105 145=145.000 [B]
TS |  |  |  | Položka zahrnuje: - dodávku předepsané geotextilie nebo geomřížoviny - úpravu, očištění a ochranu podkladu - přichycení k podkladu, případně zatížení - úpravy spojů a zajištění okrajů - úpravy pro odvodnění - nutné přesahy - mimostaveništní a vnitrostaveništní dopravu

## Obec_SO 105.V_SO 105-0.V
ASPE10 |  |  |  | Firma: KRU | [5 empty] | 3
|  |  |  | Soupis prací objektu | [5 empty] | 3
S | Stavba: | 2023 Obrataň |  | III/1292 Obrataň OBEC |  |  | SO 105-0.V |  | 0,00 | 2
O | Objekt: | Obec |  | Obec Obrataň |  |  |  |  | 10,00 | 2
O1 | Objekt: | SO 105.V |  | Parkování - Obec zatím dle DKnL |  |  |  |  | 21,00 | 2
O2 | Rozpočet: | SO 105-0.V |  | Demolice
Typ | Poř. číslo | Kód položky | Varianta | Název položky | MJ | Množství | Jednotková cena
[7 empty] | Jednotková | Celkem
0 | 1 | 2 | 3 | 4 | 5 | 6 | 9 | 10
SD |  | 0 |  | Všeobecné konstrukce a práce
P | 1 | 014102 |  | POPLATKY ZA SKLÁDKU | T | 11.16 | 0 |  |  | 2
PP |  |  |  | výkopová zemina z pol. 123738
VV |  |  |  | Odkopávky: (62*0,1)*1,8=11.160 [A] Rýhy,vsakovací příkop: (0)*1,8=0.000 [B] Celkem: A+B=11.160 [C]
TS |  |  |  | zahrnuje veškeré poplatky provozovateli skládky související s uložením odpadu na skládce.
SD |  | 1 |  | Zemní práce
P | 2 | 11130 |  | SEJMUTÍ DRNU | M2 | 62 | 0 |  |  | 2
PP
VV |  |  |  | viz. prův. a tech. zprávy, situace a vzorové řezy parkovací pruh SO 105 62=62.000 [B]
TS |  |  |  | včetně vodorovné dopravy a uložení na skládku
P | 3 | 12110 |  | SEJMUTÍ ORNICE NEBO LESNÍ PŮDY | M3 | 6.2 | 0 |  |  | 2
PP
VV |  |  |  | viz. prův. a tech. zprávy, situace a vzorové řezy parkovací pruh SO 105 62=62.000 [C] 0,1*C=6.200 [D]
TS |  |  |  | položka zahrnuje sejmutí ornice bez ohledu na tloušťku vrstvy a její vodorovnou dopravu nezahrnuje uložení na trvalou skládku

## _SO 105.V_SO 105-1.V_SO 105-1.V
ASPE10 |  |  |  | Firma: KRU | [5 empty] | 3
|  |  |  | Soupis prací objektu | [5 empty] | 3
S | Stavba: | 2023 Obrataň |  | III/1292 Obrataň OBEC |  |  | SO 105-1.V |  | 0,00 | 2
O | Objekt: | Obec |  | Obec Obrataň |  |  |  |  | 10,00 | 2
O1 | Objekt: | SO 105.V |  | Parkování - Obec zatím dle DKnL |  |  |  |  | 21,00 | 2
O2 | Objekt: | SO 105-1.V |  | Parkování
O3 | Rozpočet: | SO 105-1.V |  | Základní konstrukce
Typ | Poř. číslo | Kód položky | Varianta | Název položky | MJ | Množství | Jednotková cena
[7 empty] | Jednotková | Celkem
0 | 1 | 2 | 3 | 4 | 5 | 6 | 9 | 10
SD |  | 0 |  | Všeobecné konstrukce a práce
P | 1 | 014102 |  | POPLATKY ZA SKLÁDKU | T | 117.45 | 0 |  |  | 2
PP |  |  |  | výkopová zemina z pol. 123738
VV |  |  |  | Odkopávky: 65,25*1,8=117.450 [A] Rýhy,vsakovací příkop: (0)*1,8=0.000 [B] Celkem: A+B=117.450 [C]
TS |  |  |  | zahrnuje veškeré poplatky provozovateli skládky související s uložením odpadu na skládce.
SD |  | 1 |  | Zemní práce
P | 2 | 123738 |  | ODKOP PRO SPOD STAVBU SILNIC A ŽELEZNIC TŘ. I, ODVOZ NA SKLÁDKU DODAVATELE | M3 | 65.25 | 0 |  |  | 2
PP
VV |  |  |  | viz. prův. a tech. zprávy, situace a vzorové řezy Výkopy pro komunikace: parkovací pruh SO 105 145*0,45=65.250 [A]
TS |  |  |  | položka zahrnuje: - vodorovná a svislá doprava, přemístění, přeložení, manipulace s výkopkem - kompletní provedení vykopávky nezapažené i zapažené - ošetření výkopiště po celou dobu práce v něm vč. klimatických opatření - ztížení vykopávek v blízkosti podzemního vedení, konstrukcí a objektů vč. jejich dočasného zajištění - ztížení pod vodou, v okolí výbušnin, ve stísněných prostorech a pod. - příplatek za lepivost - těžení po vrstvách, pásech a po jiných nutných částech (figurách) - čerpání vody vč. čerpacích jímek, potrubí a pohotovostní čerpací soupravy (viz ustanovení k pol. 1151,2) - potřebné snížení hladiny podzemní vody - těžení a rozpojování jednotlivých balvanů - vytahování a nošení výkopku - svahování a přesvah. svahů do konečného tvaru, výměna hornin v podloží a v pláni znehodnocené klimatickými vlivy - ruční vykopávky, odstranění kořenů a napadávek - pažení, vzepření a rozepření vč. přepažování (vyjma štětových stěn) - úpravu, ochranu a očištění dna, základové spáry, stěn a svahů - zhutnění podloží, případně i svahů vč. svahování - zřízení stupňů v podloží a lavic na svazích, není-li pro tyto práce zřízena samostatná položka - udržování výkopiště a jeho ochrana proti vodě - odvedení nebo obvedení vody v okolí výkopiště a ve výkopišti - třídění výkopku - veškeré pomocné konstrukce umožňující provedení vykopávky (příjezdy, sjezdy, nájezdy, lešení, podpěr. konstr., přemostění, zpevněné plochy, zakrytí a pod.) - nezahrnuje uložení zeminy (na skládku, do násypu) ani poplatky za skládku, vykazují se v položce č.0141**
P | 3 | 17120 |  | ULOŽENÍ SYPANINY DO NÁSYPŮ A NA SKLÁDKY BEZ ZHUT | M3 | 65.25 | 0 |  |  | 2
PP
VV |  |  |  | viz. prův. a tech. zprávy, situace a vzorové řezy Odkopávky: 65,25=65.250 [B]
TS |  |  |  | položka zahrnuje: - kompletní provedení zemní konstrukce do předepsaného tvaru - ošetření úložiště po celou dobu práce v něm vč. klimatických opatření - ztížení v okolí vedení, konstrukcí a objektů a jejich dočasné zajištění - ztížení provádění ve ztížených podmínkách a stísněných prostorech - ztížené ukládání sypaniny pod vodu - ukládání po vrstvách a po jiných nutných částech (figurách) vč. dosypávek - spouštění a nošení materiálu - úprava, očištění a ochrana podloží a svahů - svahování, uzavírání povrchů svahů - udržování úložiště a jeho ochrana proti vodě - odvedení nebo obvedení vody v okolí úložiště a v úložišti - veškeré pomocné konstrukce umožňující provedení zemní konstrukce (příjezdy, sjezdy, nájezdy, lešení, podpěrné konstrukce, přemostění, zpevněné plochy, zakrytí a pod.)
P | 4 | 18110 |  | ÚPRAVA PLÁNĚ SE ZHUTNĚNÍM V HORNINĚ TŘ. I | M2 | 145 | 0 |  |  | 2
PP
VV |  |  |  | viz. prův. a tech. zprávy, situace a vzorové řezy parkovací pruh SO 105 145=145.000 [A]
TS |  |  |  | položka zahrnuje úpravu pláně včetně vyrovnání výškových rozdílů. Míru zhutnění určuje projekt.
SD |  | 5 |  | Komunikace
P | 5 | 56313 |  | VOZOVKOVÉ VRSTVY Z MECHANICKY ZPEVNĚNÉHO KAMENIVA TL. DO 150MM | M2 | 145 | 0 |  |  | 2
PP
VV |  |  |  | parkovací pruh SO 105 145=145.000 [A]
TS |  |  |  | - dodání kameniva předepsané kvality a zrnitosti - rozprostření a zhutnění vrstvy v předepsané tloušťce - zřízení vrstvy bez rozlišení šířky, pokládání vrstvy po etapách - nezahrnuje postřiky, nátěry
P | 6 | 56333 | CH | VOZOVKOVÉ VRSTVY ZE ŠTĚRKODRTI TL. DO 150MM | M2 | 192 | 0 |  |  | 2
PP
VV |  |  |  | viz. prův. a tech. zprávy, situace a vzorové řezy parkovací pruh SO 105 145=145.000 [A] zadláždění plochy u zdi 47=47.000 [B] Celkem: A+B=192.000 [C]
TS |  |  |  | - dodání kameniva předepsané kvality a zrnitosti - rozprostření a zhutnění vrstvy v předepsané tloušťce - zřízení vrstvy bez rozlišení šířky, pokládání vrstvy po etapách - nezahrnuje postřiky, nátěry
P | 7 | 582611 |  | KRYTY Z BETON DLAŽDIC SE ZÁMKEM ŠEDÝCH TL 60MM DO LOŽE Z KAM | M2 | 47 | 0 |  |  | 2
PP
VV |  |  |  | zadláždění plochy u zdi 47=47.000 [A]
TS |  |  |  | - dodání dlažebního materiálu v požadované kvalitě, dodání materiálu pro předepsané lože v tloušťce předepsané dokumentací a pro předepsanou výplň spar - očištění podkladu - uložení dlažby dle předepsaného technologického předpisu včetně předepsané podkladní vrstvy a předepsané výplně spar - zřízení vrstvy bez rozlišení šířky, pokládání vrstvy po etapách - úpravu napojení, ukončení podél obrubníků, dilatačních zařízení, odvodňovacích proužků, odvodňovačů, vpustí, šachet a pod., nestanoví-li zadávací dokumentace jinak - nezahrnuje postřiky, nátěry - nezahrnuje těsnění podél obrubníků, dilatačních zařízení, odvodňovacích proužků, odvodňovačů, vpustí, šachet a pod.
P | 8 | 582612 |  | KRYTY Z BETON DLAŽDIC SE ZÁMKEM ŠEDÝCH TL 80MM DO LOŽE Z KAM | M2 | 145 | 0 |  |  | 2
PP
VV |  |  |  | 145=145.000 [A]
TS |  |  |  | - dodání dlažebního materiálu v požadované kvalitě, dodání materiálu pro předepsané lože v tloušťce předepsané dokumentací a pro předepsanou výplň spar - očištění podkladu - uložení dlažby dle předepsaného technologického předpisu včetně předepsané podkladní vrstvy a předepsané výplně spar - zřízení vrstvy bez rozlišení šířky, pokládání vrstvy po etapách - úpravu napojení, ukončení podél obrubníků, dilatačních zařízení, odvodňovacích proužků, odvodňovačů, vpustí, šachet a pod., nestanoví-li zadávací dokumentace jinak - nezahrnuje postřiky, nátěry - nezahrnuje těsnění podél obrubníků, dilatačních zařízení, odvodňovacích proužků, odvodňovačů, vpustí, šachet a pod.
SD |  | 7 |  | Přidružená stavební výroba
P | 9 | 702112 |  | KABELOVÝ ŽLAB ZEMNÍ VČETNĚ KRYTU SVĚTLÉ ŠÍŘKY PŘES 120 DO 250 MM | M | 75 | 0 |  |  | 2
PP
VV |  |  |  | SO 105 u parkovacího pruhu uložení stáv. sděl. kab. do chrániček - bet. žlaby 75=75.000 [A]
TS |  |  |  | 1. Položka obsahuje: – kompletní montáž, rozměření, upevnění, řezání, spojování a pod. – veškerý spojovací a montážní materiál vč. upevňovacího materiálu ( držáky apod.) – pomocné mechanismy 2. Položka neobsahuje: X 3. Způsob měření: Měří se metr délkový.
SD |  | 9 |  | Ostatní konstrukce a práce
P | 10 | 917224 |  | SILNIČNÍ A CHODNÍKOVÉ OBRUBY Z BETONOVÝCH OBRUBNÍKŮ ŠÍŘ 150MM | M | 76.5 | 0 |  |  | 2
PP |  |  |  | chodníkový (silniční) obrubník 150/250/1000
VV |  |  |  | parkovací pruh SO 105 1,02*(75)=76.500 [A] odečet nájezdových obr. -0=0.000 [C] odečet přechodových obrubníků pravých a levých -0=0.000 [D] Celkem: A+C+D=76.500 [E]
TS |  |  |  | Položka zahrnuje: dodání a pokládku betonových obrubníků o rozměrech předepsaných zadávací dokumentací betonové lože i boční betonovou opěrku.
P | 11 | 917224 | 3 | SILNIČNÍ A CHODNÍKOVÉ OBRUBY Z BETONOVÝCH OBRUBNÍKŮ ŠÍŘ 150MM přechodový | M | 2 | 0 |  |  | 2
PP |  |  |  | přechodový obrubník přechodový levý 250-150/150/1000 obrubník přechodový pravý 150-250/150/1000
VV |  |  |  | parkovací pruh SO 105 přechodový obrubník přechodový levý 250-150/150/1000 obrubník přechodový pravý 150-250/150/1000 levý 1=1.000 [A] pravý 1=1.000 [B] Celkem: A+B=2.000 [C]
TS |  |  |  | Položka zahrnuje: dodání a pokládku betonových obrubníků o rozměrech předepsaných zadávací dokumentací betonové lože i boční betonovou opěrku.

## Obec_SO 171.H Obec
ASPE10 |  |  |  | Firma: KRU | [5 empty] | 3
|  |  |  | Soupis prací objektu | [5 empty] | 3
S | Stavba: | 2023 Obrataň |  | III/1292 Obrataň OBEC |  |  | SO 171.H Obec |  | 0,00 | 2
O | Objekt: | Obec |  | Obec Obrataň |  |  |  |  | 10,00 | 2
O1 | Rozpočet: | SO 171.H Obec |  | Dopravní značení trvalé (hlavní) |  |  |  |  | 21,00 | 2
Typ | Poř. číslo | Kód položky | Varianta | Název položky | MJ | Množství | Jednotková cena
[7 empty] | Jednotková | Celkem
0 | 1 | 2 | 3 | 4 | 5 | 6 | 9 | 10
SD |  | 9 |  | Ostatní konstrukce a práce
P | 1 | 914123 |  | DOPRAVNÍ ZNAČKY ZÁKLADNÍ VELIKOSTI OCELOVÉ FÓLIE TŘ 1 - DEMONTÁŽ | KUS | 1 | 0 |  |  | 2
PP
VV |  |  |  | 1=1.000 [A]
TS |  |  |  | Položka zahrnuje odstranění, demontáž a odklizení materiálu s odvozem na předepsané místo
P | 2 | 914161 |  | DOPRAVNÍ ZNAČKY ZÁKLADNÍ VELIKOSTI HLINÍKOVÉ FÓLIE TŘ 1 - DODÁVKA A MONTÁŽ | KUS | 4 | 0 |  |  | 2
PP |  |  |  | Obecná specifikace navržených SDZ: reflexní provedení; retroreflexní materiál min. třídy R1; základní velikost.
VV |  |  |  | P4 na účelové komunikaci 1=1.000 [B] IP11c parkov. 1=1.000 [S] IP11a parkov. 1=1.000 [Q] E9 druh vozidla osobní 1=1.000 [L] Celkem: B+S+Q+L=4.000 [T]
TS |  |  |  | položka zahrnuje: - dodávku a montáž značek v požadovaném provedení
P | 3 | 914913 |  | SLOUPKY A STOJKY DZ Z OCEL TRUBEK ZABETON DEMONTÁŽ | KUS | 1 | 0 |  |  | 2
PP
VV |  |  |  | 1=1.000 [A]
TS |  |  |  | Položka zahrnuje odstranění, demontáž a odklizení materiálu s odvozem na předepsané místo
P | 4 | 914941 |  | SLOUPKY A STOJKY DOPRAVNÍCH ZNAČEK Z HLINÍK TRUBEK DO PATKY - DODÁVKA A MONTÁŽ | KUS | 3 | 0 |  |  | 2
PP
VV |  |  |  | odečítám dodatkové tabulky E__ a další 4-1=3.000 [A]
TS |  |  |  | položka zahrnuje: - sloupky a upevňovací zařízení včetně jejich osazení (betonová patka, zemní práce)

## Obec_SO 202
ASPE10 |  |  |  | Firma: KRU | [5 empty] | 3
|  |  |  | Soupis prací objektu | [5 empty] | 3
S | Stavba: | 2023 Obrataň |  | III/1292 Obrataň OBEC |  |  | SO 202 |  | 0,00 | 2
O | Objekt: | Obec |  | Obec Obrataň |  |  |  |  | 10,00 | 2
O1 | Rozpočet: | SO 202 |  | Opěrná zeď u parkovacího pruhu |  |  |  |  | 21,00 | 2
Typ | Poř. číslo | Kód položky | Varianta | Název položky | MJ | Množství | Jednotková cena
[7 empty] | Jednotková | Celkem
0 | 1 | 2 | 3 | 4 | 5 | 6 | 9 | 10
SD |  | 0 |  | Všeobecné konstrukce a práce
P | 1 | 014102 |  | POPLATKY ZA SKLÁDKU - zemina | T | 1382.328 | 0 |  |  | 2
PP
VV |  |  |  | Souvisí s položkou: 17120.2 : 767,96 =767.960 [A] Přepočet na <t> : 1,8 * A =1 382.328 [B]
TS |  |  |  | zahrnuje veškeré poplatky provozovateli skládky související s uložením odpadu na skládce.
P | 2 | 02520 |  | ZKOUŠENÍ MATERIÁLŮ NEZÁVISLOU ZKUŠEBNOU | KPL | 1 | 0 |  |  | 2
PP |  |  |  | Zkoušky nad rámec ČSN Čerpání po dohodě AD, TDI a zástupce objednatele
VV
TS |  |  |  | zahrnuje veškeré náklady spojené s objednatelem požadovanými zkouškami
P | 3 | 02620 |  | ZKOUŠENÍ KONSTRUKCÍ A PRACÍ NEZÁVISLOU ZKUŠEBNOU | KPL | 1 | 0 |  |  | 2
PP |  |  |  | Čerpání se souhlasem Ad, TD a zástupce objednatele
VV
TS |  |  |  | zahrnuje veškeré náklady spojené s objednatelem požadovanými zkouškami
P | 4 | 02811 |  | PRŮZKUMNÉ PRÁCE GEOTECHNICKÉ NA POVRCHU | KČ | 1 | 0 |  |  | 2
PP |  |  |  | vyhodnocení základové spáry, vyhodnocení matariálu a návrh úprav pro zpětný zásyp
VV
TS |  |  |  | zahrnuje veškeré náklady spojené s objednatelem požadovanými pracemi
P | 5 | 02943 |  | OSTATNÍ POŽADAVKY - VYPRACOVÁNÍ RDS | KPL | 1 | 0 |  |  | 2
PP |  |  |  | realizační dokumentace stavby SO 202 - kladecí výkresy gabiónových košů 3x v tištěné podobě, 1x v digitální podobě
VV
TS |  |  |  | zahrnuje veškeré náklady spojené s objednatelem požadovanými pracemi
SD |  | 1 |  | Zemní práce
P | 6 | 12110A |  | SEJMUTÍ ORNICE NEBO LESNÍ PŮDY - BEZ DOPRAVY | M3 | 68.406 | 0 |  |  | 2
PP |  |  |  | Sejmutí ornice v tl. 150 mm ze stávajícího svahu v místě budované opěrné zdi
VV |  |  |  | Délka v řezu 201 <m> x vzdálenost mezi řezy <m> : 4,82 * (0,6+2,94) =17.063 [A] Délka v řezu 202 x vzdálenost mezi řezy: 5,50 * (2,95 + 5,0) =43.725 [B] Délka v řezu 203 x vzdálenost mezi řezy: 6.87 * (5,0 + 5,0) =68.700 [C] Délka v řezu 204 x vzdálenost mezi řezy: 7,09 * (5,0 + 5,0) =70.900 [D] Délka v řezu 205 x vzdálenost mezi řezy: 7,09 * (5,0 + 5,0) =70.900 [E] Délka v řezu 206 x vzdálenost mezi řezy: 6,20 * (5,0 + 5,0) =62.000 [F] Délka v řezu 207 x vzdálenost mezi řezy: 5,52 * (5,0 + 5,0) =55.200 [G] Délka v řezu 208 x vzdálenost mezi řezy: 4,00 * (5,0 + 5,0) =40.000 [H] Délka v řezu 209 x vzdálenost mezi řezy: 3,97 * (5,0 + 1,34 + 0,6) =27.552 [I] Sejmutí ornice celkem - plocha x tl. ornice : (A+B+C+D+E+F+G+H+I) * 0,15 =68.406 [J] Souvisí s položkou č. 18242, 18222
TS |  |  |  | položka zahrnuje sejmutí ornice bez ohledu na tloušťku vrstvy nezahrnuje uložení na trvalou skládku
P | 7 | 12110B | 1 | SEJMUTÍ ORNICE NEBO LESNÍ PŮDY - DOPRAVA NA MEZIDEPONII | M3KM | 30.415 | 0 |  |  | 2
PP
VV |  |  |  | Dle položky č. 18223 je pro zpětné rozprostření ornice je třeba <m3> 60,83 =60.830 [A] Toto množství bude uloženo na mezideopnii ve vzdálenosti <km> 0,5 =0.500 [B] Celkem A * B =30.415 [C]
TS |  |  |  | Položka zahrnuje samostatnou dopravu zeminy. Množství se určí jako součin kubatutry [m3] a požadované vzdálenosti [km].
P | 8 | 12110B | 2 | SEJMUTÍ ORNICE NEBO LESNÍ PŮDY - DOPRAVA NA POZEMEK p.č. 529/1 | M3KM | 0.758 | 0 |  |  | 2
PP
VV |  |  |  | Uložení zbylé ornice: Sejmuto (pol. č. 12110A) <m3> : 68,41 =68.410 [A] Zpětné rozprostření ornice (pol. č. 18223) <m3> : 60,83 =60.830 [B] Na pozemek p. 529/1bude odvezeno a uloženo <m3> : A - B =7.580 [C] Vzdálenost pozemku p.č. 529/1 <km> : 0,1 =0.100 [D] Přepočet na <m3km> : C * D =0.758 [E]
TS |  |  |  | Položka zahrnuje samostatnou dopravu zeminy. Množství se určí jako součin kubatutry [m3] a požadované vzdálenosti [km].
P | 9 | 13173A |  | HLOUBENÍ JAM ZAPAŽ I NEPAŽ TŘ. I - BEZ DOPRAVY | M3 | 384.244 | 0 |  |  | 2
PP
VV |  |  |  | Plocha výkopu v řezu 201 <m2> x vzdálenost mezi řezy <m> : 3,92 * (0,6+2,94) =13.877 [A] Plocha výkopu v řezu 202 x vzdálenost mezi řezy: 5,87 * (2,95 + 5,0) =46.667 [B] Plocha výkopu v řezu 203 x vzdálenost mezi řezy: 8,11 * (5,0 + 5,0) =81.100 [C] Plocha výkopu v řezu 204 x vzdálenost mezi řezy: 7,83 * (5,0 + 5,0) =78.300 [D] Plocha výkopu v řezu 205 x vzdálenost mezi řezy: 8,31 * (5,0 + 5,0) =83.100 [E] Plocha výkopu v řezu 206 x vzdálenost mezi řezy: 5,22 * (5,0 + 5,0) =52.200 [F] Plocha výkopu v řezu 207 x vzdálenost mezi řezy: 4,05 * (5,0 + 5,0) =40.500 [G] Plocha výkopu v řezu 208 x vzdálenost mezi řezy: 3,38 * (5,0 + 5,0) =33.800 [H] Plocha výkopu v řezu 209 x vzdálenost mezi řezy: 3,33 * (5,0 + 1,34 + 0,6) =23.110 [I] Celkem: A+B+C+D+E+F+G+H+I =452.654 [J] Objem sejmuté ornice (položka č. 12110A : 68,41 =68.410 [K] Celkový výkopek : J - K =384.244 [L] Výkres D.1.2.3 až D.1.2.6 Poplatek položky 0141*
TS |  |  |  | položka zahrnuje: - svislá doprava, přemístění, přeložení, manipulace s výkopkem - kompletní provedení vykopávky nezapažené i zapažené - ošetření výkopiště po celou dobu práce v něm vč. klimatických opatření - ztížení vykopávek v blízkosti podzemního vedení, konstrukcí a objektů vč. jejich dočasného zajištění - ztížení pod vodou, v okolí výbušnin, ve stísněných prostorech a pod. - příplatek za lepivost - těžení po vrstvách, pásech a po jiných nutných částech (figurách) - čerpání vody vč. čerpacích jímek, potrubí a pohotovostní čerpací soupravy (viz ustanovení k pol. 1151,2) - potřebné snížení hladiny podzemní vody - těžení a rozpojování jednotlivých balvanů - vytahování a nošení výkopku - svahování a přesvah. svahů do konečného tvaru, výměna hornin v podloží a v pláni znehodnocené klimatickými vlivy - ruční vykopávky, odstranění kořenů a napadávek - pažení, vzepření a rozepření vč. přepažování (vyjma štětových stěn) - úpravu, ochranu a očištění dna, základové spáry, stěn a svahů - odvedení nebo obvedení vody v okolí výkopiště a ve výkopišti - třídění výkopku - veškeré pomocné konstrukce umožňující provedení vykopávky (příjezdy, sjezdy, nájezdy, lešení, podpěr. konstr., přemostění, zpevněné plochy, zakrytí a pod.) - nezahrnuje uložení zeminy (na skládku, do násypu) ani poplatky za skládku, vykazují se v položce č.0141**
P | 10 | 13173B | 1 | HLOUBENÍ JAM ZAPAŽ I NEPAŽ TŘ. I - DOPRAVA NA MEZIDEPONII | M3KM | 66.775 | 0 |  |  | 2
PP
VV |  |  |  | Objem uloženého matriálu na mezideponii - viz položka 17491: Pro zásyp bude zpětně využita zemina včetně úpravy při stanovování podmínečné vhodnosti do zpětného zásypu geotechnikem např. zlepšováním - viz položka 17491: 133,55 =133.550 [A] Vzdálenost na mezideponii < km > : 0,5 =0.500 [B] Přepočet na < m3km>: A * B =66.775 [C]
TS |  |  |  | Položka zahrnuje samostatnou dopravu zeminy. Množství se určí jako součin kubatutry [m3] a požadované vzdálenosti [km].
P | 11 | 13173B | 2 | HLOUBENÍ JAM ZAPAŽ I NEPAŽ TŘ. I - DOPRAVA NA SKLÁDKU ZHOTOVITELE | M3KM | 5014 | 0 |  |  | 2
PP
VV |  |  |  | Objem uloženého matriálu na skládku: Výkopek - viz položka 13173A - 384,25 =384.250 [A] Výkopek uložený na mezideopnii - po vylepšení použito pro zpětný zásyp - položka 17120.1 - 133,55 =133.550 [B] Výkopek uložený na skládku : (A - B) =250.700 [C] Vzdálenost na skládku < km > : 20 =20.000 [D] Přepočet na < m3km>: C * D =5 014.000 [E] ZHOTOVITEL OCENÍ SKLÁDKOVNÉ A DOPRAVU DLE SVÝCH MOŽNOSTÍ A POLOHY SKLÁDKY ODPADU Toto množství je nutno přemístit na skládku = do ceny započítat vzdálenost!!! ZHOTOVITEL NACENÍ VZDÁLENOST DLE SVÝCH MOŽNOSTÍ poplatky viz položky 0141*
TS |  |  |  | Položka zahrnuje samostatnou dopravu zeminy. Množství se určí jako součin kubatutry [m3] a požadované vzdálenosti [km].
P | 12 | 17120 | 1 | ULOŽENÍ SYPANINY DO NÁSYPŮ A NA MEZIDEPONII BEZ ZHUTNĚNÍ | M3 | 133.55 | 0 |  |  | 2
PP
VV |  |  |  | Souvisí s položkou č. 13173B.1 a 17491 : 133,55 =133.550 [A]
TS |  |  |  | položka zahrnuje: - kompletní provedení zemní konstrukce do předepsaného tvaru - ošetření úložiště po celou dobu práce v něm vč. klimatických opatření - ztížení v okolí vedení, konstrukcí a objektů a jejich dočasné zajištění - ztížení provádění ve ztížených podmínkách a stísněných prostorech - ztížené ukládání sypaniny pod vodu - ukládání po vrstvách a po jiných nutných částech (figurách) vč. dosypávek - spouštění a nošení materiálu - úprava, očištění a ochrana podloží a svahů - svahování, uzavírání povrchů svahů - udržování úložiště a jeho ochrana proti vodě - odvedení nebo obvedení vody v okolí úložiště a v úložišti - veškeré pomocné konstrukce umožňující provedení zemní konstrukce (příjezdy, sjezdy, nájezdy, lešení, podpěrné konstrukce, přemostění, zpevněné plochy, zakrytí a pod.)
P | 13 | 17120 | 2 | ULOŽENÍ SYPANINY DO NÁSYPŮ A NA SKLÁDKU ZHOTOVITELE BEZ ZHUTNĚNÍ | M3 | 250.7 | 0 |  |  | 2
PP
VV |  |  |  | Souvisí s položkou č. 13173A : 384,25 =384.250 [A] Souvisí s položkou č. 17491 a 17120.1 : 133,55 =133.550 [B] Uložit na skládku celkem: A - B=250.700 [C]
TS |  |  |  | položka zahrnuje: - kompletní provedení zemní konstrukce do předepsaného tvaru - ošetření úložiště po celou dobu práce v něm vč. klimatických opatření - ztížení v okolí vedení, konstrukcí a objektů a jejich dočasné zajištění - ztížení provádění ve ztížených podmínkách a stísněných prostorech - ztížené ukládání sypaniny pod vodu - ukládání po vrstvách a po jiných nutných částech (figurách) vč. dosypávek - spouštění a nošení materiálu - úprava, očištění a ochrana podloží a svahů - svahování, uzavírání povrchů svahů - udržování úložiště a jeho ochrana proti vodě - odvedení nebo obvedení vody v okolí úložiště a v úložišti - veškeré pomocné konstrukce umožňující provedení zemní konstrukce (příjezdy, sjezdy, nájezdy, lešení, podpěrné konstrukce, přemostění, zpevněné plochy, zakrytí a pod.)
P | 14 | 17491 |  | ZÁSYP JAM A RÝH Z JINÝCH MATERIÁLŮ | M3 | 133.547 | 0 |  |  | 2
PP |  |  |  | Zásyp zlepšenou zeminou dle návrhu geotechnika.
VV |  |  |  | Řez 201 <m2> x vzdálenost mezi řezy <m> : 1,68* (0,6 + 2,94) =5.947 [A] Řez 202 : 2,03 * (2,95 + 5,0) =16.139 [B] Řez 203 : 1,90 * (5,0 + 5,0) =19.000 [C] Řez 204 : 1,90 * (5,0 + 5,0) =19.000 [D] Řez 205 : 1,90 * (5,0 + 5,0) =19.000 [E] Řez 206 : 1,90 * (5,0 + 5,0) =19.000 [F] Řez 207 : 1,41 * (5,0 + 5,0) =14.100 [G] Řez 208 : 1,22 * (5,0 + 5,0) =12.200 [H] Řez 209 : 1,32 * (5,0 + 1,34 + 0,6) =9.161 [I] Celkem: A+B+C+D+E+F+G+H+I =133.547 [J] Pro zásyp bude zpětně využita zemina včetně úpravy při stanovování podmínečné vhodnosti do zpětného zásypu geotechnikem např. zlepšováním
TS |  |  |  | položka zahrnuje: - kompletní provedení zemní konstrukce vč. výběru vhodného materiálu - úprava ukládaného materiálu vlhčením, tříděním, promícháním nebo vysoušením, příp. jiné úpravy za účelem zlepšení jeho mech. vlastností - hutnění i různé míry hutnění - ošetření úložiště po celou dobu práce v něm vč. klimatických opatření - ztížení v okolí vedení, konstrukcí a objektů a jejich dočasné zajištění - ztížení provádění vč. hutnění ve ztížených podmínkách a stísněných prostorech - ztížené ukládání sypaniny pod vodu - ukládání po vrstvách a po jiných nutných částech (figurách) vč. dosypávek - spouštění a nošení materiálu - výměna částí zemní konstrukce znehodnocené klimatickými vlivy - ruční hutnění - udržování úložiště a jeho ochrana proti vodě - odvedení nebo obvedení vody v okolí úložiště a v úložišti - veškeré pomocné konstrukce umožňující provedení zemní konstrukce (příjezdy, sjezdy, nájezdy, lešení, podpěrné konstrukce, přemostění, zpevněné plochy, zakrytí a pod.)
P | 15 | 18221 |  | ROZPROSTŘENÍ ORNICE VE SVAHU V TL DO 0,10M NA POZEMKU p.č. 529/1 | M2 | 75.8 | 0 |  |  | 2
PP |  |  |  | Uložení a rozprostření zbylé ornice na pozemku p.č. 529/1
VV |  |  |  | Souvisí s položkami č. : - 12110A <m3> : 68,41 =68.410 [A] - 18223 <m3> : 60,83 =60.830 [B] Objem ornice rozprostřený na pozemku p.č 529/1 <m3> : A - B =7.580 [C] Rozpotřená plocha při tl. 0,1 <m2> : C / 0,1 =75.800 [D]
TS |  |  |  | položka zahrnuje: nutné přemístění ornice z dočasných skládek vzdálených do 50m rozprostření ornice v předepsané tloušťce ve svahu přes 1:5
P | 16 | 18223 |  | ROZPROSTŘENÍ ORNICE VE SVAHU V TL DO 0,20M | M2 | 304.134 | 0 |  |  | 2
PP
VV |  |  |  | Délka v řezu 201 <m> x vzdálenost mezi řezy <m> : 3,1 * (0,6+2,94) =10.974 [A] Délka v řezu 202 x vzdálenost mezi řezy: 3,45 * (2,95 + 5,0) =27.428 [B] Délka v řezu 203 x vzdálenost mezi řezy: 4,20 * (5,0 + 5,0) =42.000 [C] Délka v řezu 204 x vzdálenost mezi řezy: 4,51 * (5,0 + 5,0) =45.100 [D] Délka v řezu 205 x vzdálenost mezi řezy: 4,87 * (5,0 + 5,0) =48.700 [E] Délka v řezu 206 x vzdálenost mezi řezy: 4,25 * (5,0 + 5,0) =42.500 [F] Délka v řezu 207 x vzdálenost mezi řezy: 4,13 * (5,0 + 5,0) =41.300 [G] Délka v řezu 208 x vzdálenost mezi řezy: 2,67 * (5,0 + 5,0) =26.700 [H] Délka v řezu 209 x vzdálenost mezi řezy: 2,80 * (5,0 + 1,34 + 0,6) =19.432 [I] Celkový objem potřebné ornice : (A+B+C+D+E+F+G+H+I) * 0,20 =60.827 [J] Celková plocha potřebné ornice : A + B + C + D + E + F + G + H + I =304.134 [K] Souvisí s položkou č. 18242, 12110A
TS |  |  |  | položka zahrnuje: nutné přemístění ornice z dočasných skládek vzdálených do 50m rozprostření ornice v předepsané tloušťce ve svahu přes 1:5
PN | 17 | 18242 |  | ZALOŽENÍ TRÁVNÍKU HYDROOSEVEM NA ORNICI | M2 | 304.134 | 0 |  |  | 2
PP
VV
TS |  |  |  | Zahrnuje dodání předepsané travní směsi, hydroosev na ornici, zalévání, první pokosení, to vše bez ohledu na sklon terénu
SD |  | 2 |  | Základy
P | 18 | 21361 | 1 | DRENÁŽNÍ VRSTVY Z GEOTEXTILIE | M2 | 325.71 | 0 |  |  | 2
PP |  |  |  | Separační geotextilie 600 g/m2 - obalení geoštěrkového polštáře pod gabionovou zdí
VV |  |  |  | Délka : 1,33 + 0,61 + 0,47 + 1,56 + 0,26 =4.230 [A] Délka opěrné zdi : 77,0 =77.000 [B] Celková plocha geotextilie <m2> : A * B =325.710 [C] Souvisí s položkou č. 27152
TS |  |  |  | Položka zahrnuje: - dodávku předepsané geotextilie (včetně nutných přesahů) pro drenážní vrstvu, včetně mimostaveništní a vnitrostaveništní dopravy - provedení drenážní vrstvy předepsaných rozměrů a předepsaného tvaru
P | 19 | 21361 | 2 | DRENÁŽNÍ VRSTVY Z GEOTEXTILIE | M2 | 221.85 | 0 |  |  | 2
PP |  |  |  | Separační a drenážní geotextilie na rubu opěrné zdi - 300 g/m2
VV |  |  |  | Zeď výšky 2,0 m - délka rubu zdi : 0,25 + 0,50 +0,50 + 1,00 + 0,50 + 0,30 =3.050 [A] - délka opěrné zdi : 51,00 =51.000 [B] - plocha opěrné zdi na rubu zdi : A * B =155.550 [C] Zeď výšky 1,5 m - délka rubu zdi : 0,75 + 1,00 + 0,50 + 0,30 =2.550 [D] - délka opěrné zdi : 26,00 =26.000 [E] - plocha opěrné zdi na rubu zdi : D * E =66.300 [F] Celková plocha : C + F =221.850 [G]
TS |  |  |  | Položka zahrnuje: - dodávku předepsané geotextilie (včetně nutných přesahů) pro drenážní vrstvu, včetně mimostaveništní a vnitrostaveništní dopravy - provedení drenážní vrstvy předepsaných rozměrů a předepsaného tvaru
P | 20 | 27152 |  | POLŠTÁŘE POD ZÁKLADY Z KAMENIVA DRCENÉHO | M3 | 44.582 | 0 |  |  | 2
PP |  |  |  | Hutněný štěrkový polštář (základ) pod gabionové koše - hutněný štěrkový polštář ze štěrkodrti ŠD třídy A, frakce 0-32, Id = 0,9 - 1,0
VV |  |  |  | Průměrná šířka štěkového polštářě < m > - 1,8 =1.800 [A] Průměrná výška štěkového polštářě < m > - 0,32 =0.320 [B] Délka polštáře < m > - 0,20 + 77,00 + 0,20 =77.400 [C] Objem hutněného štěrkového polštáře < m3> - A * B * C =44.582 [D] Pozn.: Předpokládaná únosnost v základové spáře je 200 kPa. O tloušťe štěrkového polštáře rozhnodne geotechnik, čerpání se souhlasem AD, TD a zástupce objednatele. Souvisí s položkou č. 21361.1 Dle výkresu D.1.2.3, D.1.2.4
TS |  |  |  | položka zahrnuje dodávku předepsaného kameniva, mimostaveništní a vnitrostaveništní dopravu a jeho uložení není-li v zadávací dokumentaci uvedeno jinak, jedná se o nakupovaný materiál
SD |  | 3 |  | Svislé konstrukce
P | 21 | 3272A7 |  | ZDI OPĚR, ZÁRUB, NÁBŘEŽ Z GABIONŮ RUČNĚ ROVNANÝCH, DRÁT O4,0MM, POVRCHOVÁ ÚPRAVA Zn + Al | M3 | 121.75 | 0 |  |  | 2
PP
VV |  |  |  | Koš typu A - rozměr koše (výška x šířka) : 0,5 x 1,0: 0,5 * 1,0 * 51,0 =25.500 [A] Koš typu B - rozměr koše (výška x šířka) : 1,0 x 1,0: 1,0 * 1,0 * 77,0 =77.000 [B] Koš typu C - rozměr koše (výška x šířka) : 0,5 x 1,0: 0,5 * 0,5 * 77,0 =19.250 [C] Celkem: A + B + C=121.750 [D]
TS |  |  |  | - položka zahrnuje dodávku a osazení drátěných košů s výplní lomovým kamenem. - gabionové matrace se vykazují v pol.č.2722**.
SD |  | 4 |  | Vodorovné konstrukce
P | 22 | 458523 |  | VÝPLŇ ZA OPĚRAMI A ZDMI Z KAMENIVA DRCENÉHO, INDEX ZHUTNĚNÍ ID DO 0,9 | M3 | 69.884 | 0 |  |  | 2
PP |  |  |  | Ochranný hutněný zásyp za rubem zdi ŠD třídy A drcený fr. 0-32 (Id=0,9)
VV |  |  |  | Řez 201 <m2> x vzdálenost mezi řezy <m> : 1,07 * (0,6 + 2,94) =3.788 [A] Řez 202 : 1,07 * (2,95 + 5,0) =8.507 [B] Řez 203 : 1,07 * (5,0 + 5,0) =10.700 [C] Řez 204 : 1,07 * (5,0 + 5,0) =10.700 [D] Řez 205 : 1,07 * (5,0 + 5,0) =10.700 [E] Řez 206 : 0,69 * (5,0 + 5,0) =6.900 [F] Řez 207 : 0,69 * (5,0 + 5,0) =6.900 [G] Řez 208 : 0,69 * (5,0 + 5,0) =6.900 [H] Řez 209 : 0,69 * (5,0 + 1,34 + 0,6) =4.789 [I] Celkem: A+B+C+D+E+F+G+H+I =69.884 [J] Výkres D.1.2.3 až D.1.2.6 Poplatek položky 0141*
TS |  |  |  | položka zahrnuje dodávku předepsaného kameniva, mimostaveništní a vnitrostaveništní dopravu a jeho uložení není-li v zadávací dokumentaci uvedeno jinak, jedná se o nakupovaný materiál
SD |  | 9 |  | Ostatní konstrukce a práce
P | 23 | 9111A1 |  | ZÁBRADLÍ SILNIČNÍ S VODOR MADLY - DODÁVKA A MONTÁŽ | M | 77 | 0 |  |  | 2
PP |  |  |  | Silniční zábradlí na horním okraji zdi dvoumadlové.
VV |  |  |  | Délka 77,0 =77.000 [A]
TS |  |  |  | položka zahrnuje: - dodání zábradlí včetně předepsané povrchové úpravy - osazení sloupků zaberaněním nebo osazením do betonových bloků (včetně betonových bloků a nutných zemních prací) - případné bednění ( trubku) betonové patky v gabionové zdi

## Obec_SO 203
ASPE10 |  |  |  | Firma: KRU | [5 empty] | 3
|  |  |  | Soupis prací objektu | [5 empty] | 3
S | Stavba: | 2023 Obrataň |  | III/1292 Obrataň OBEC |  |  | SO 203 |  | 0,00 | 2
O | Objekt: | Obec |  | Obec Obrataň |  |  |  |  | 10,00 | 2
O1 | Rozpočet: | SO 203 |  | Opěrná zeď pod nádražím |  |  |  |  | 21,00 | 2
Typ | Poř. číslo | Kód položky | Varianta | Název položky | MJ | Množství | Jednotková cena
[7 empty] | Jednotková | Celkem
0 | 1 | 2 | 3 | 4 | 5 | 6 | 9 | 10
SD |  | 0 |  | Všeobecné konstrukce a práce
P | 1 | 014102 | 3 | POPLATKY ZA SKLÁDKU - zemina | T | 774.07 | 0 |  |  | 2
PP
VV |  |  |  | Souvisí s položkou: 17120.2 : 767,96 =767.960 [A] 17160 : 6,11 =6.110 [B] Celkem: A + B=774.070 [C]
TS |  |  |  | zahrnuje veškeré poplatky provozovateli skládky související s uložením odpadu na skládce.
P | 2 | 02520 |  | ZKOUŠENÍ MATERIÁLŮ NEZÁVISLOU ZKUŠEBNOU | KPL | 1 | 0 |  |  | 2
PP |  |  |  | Zkoušky nad rámec ČSN
VV
TS |  |  |  | zahrnuje veškeré náklady spojené s objednatelem požadovanými zkouškami
P | 3 | 02620 |  | ZKOUŠENÍ KONSTRUKCÍ A PRACÍ NEZÁVISLOU ZKUŠEBNOU | KPL | 1 | 0 |  |  | 2
PP |  |  |  | Čerpání se souhlasem Ad, TD a zástupce objednatele
VV
TS |  |  |  | zahrnuje veškeré náklady spojené s objednatelem požadovanými zkouškami
P | 4 | 02811 |  | PRŮZKUMNÉ PRÁCE GEOTECHNICKÉ NA POVRCHU | KČ | 1 | 0 |  |  | 2
PP |  |  |  | vyhodnocení základové spáry, vyhodnocení matariálu a návrh úprav pro zpětný zásyp
VV
TS |  |  |  | zahrnuje veškeré náklady spojené s objednatelem požadovanými pracemi
P | 5 | 02943 |  | OSTATNÍ POŽADAVKY - VYPRACOVÁNÍ RDS | KPL | 1 | 0 |  |  | 2
PP |  |  |  | realizační dokumentace stavby SO 203 - výkresy výztuže včetně výkazu výztuže + ocelové sloupky zábradlí 3x v tištěné podobě, 1x v digitální podobě
VV
TS |  |  |  | zahrnuje veškeré náklady spojené s objednatelem požadovanými pracemi
SD |  | 1 |  | Zemní práce
P | 6 | 12110A |  | SEJMUTÍ ORNICE NEBO LESNÍ PŮDY - BEZ DOPRAVY | M3 | 10.977 | 0 |  |  | 2
PP |  |  |  | Sejmutí ornice v tl. 150 mm ze stávajícího svahu v místě budované opěrné zdi
VV |  |  |  | Průměrná délka sejmutí ornice v příčném řezu x délka opěrné zdi: (1,67 + 2,18 + 2,09 + 1,74 + 1,56) / 5 * 39,60 =73.181 [A] Sejmutí ornice celkem - plocha x tl. ornice : A * 0,15 =10.977 [B] Souvisí s položkou č. 18242, 18222
TS |  |  |  | položka zahrnuje sejmutí ornice bez ohledu na tloušťku vrstvy nezahrnuje uložení na trvalou skládku
P | 7 | 12110B | 1 | SEJMUTÍ ORNICE NEBO LESNÍ PŮDY - DOPRAVA NA MEZIDEPONII | M3KM | 4.715 | 0 |  |  | 2
PP
VV |  |  |  | Dle položky č. 18223 je pro zpětné rozprostření ornice je třeba <m3> 9,43 =9.430 [A] Toto množství bude uloženo na mezideopnii ve vzdálenosti <km> 0,5 =0.500 [B] Celkem A * B =4.715 [C]
TS |  |  |  | Položka zahrnuje samostatnou dopravu zeminy. Množství se určí jako součin kubatutry [m3] a požadované vzdálenosti [km].
P | 8 | 12110B | 2 | SEJMUTÍ ORNICE NEBO LESNÍ PŮDY - DOPRAVA NA POZEMEK p.č. 548/2 | M3KM | 0.775 | 0 |  |  | 2
PP
VV |  |  |  | Uložení zbylé ornice: Sejmuto (pol. č. 12110A) <m3> : 10,98 =10.980 [A] Zpětné rozprostření ornice (pol. č. 18223) <m3> : 9,43 =9.430 [B] Na pozemek p. 548/2 bude odvezeno a uloženo <m3> : A - B =1.550 [C] Vzdálenost pozemku p.č. 548/2 <km> : 0,5 =0.500 [D] Přepočet na <m3km> : C * D =0.775 [E]
TS |  |  |  | Položka zahrnuje samostatnou dopravu zeminy. Množství se určí jako součin kubatutry [m3] a požadované vzdálenosti [km].
P | 9 | 13173A |  | HLOUBENÍ JAM ZAPAŽ I NEPAŽ TŘ. I - BEZ DOPRAVY | M3 | 111.516 | 0 |  |  | 2
PP
VV |  |  |  | Plocha výkoupu v řezu 301 <m2> x vzdálenost mezi řezy <m> : 2,82 * (0,6 +3,00 + 5,00) =24.252 [A] Plocha výkoupu v řezu 302 x vzdálenost mezi řezy: 3,51 * (5,00 + 5,00) =35.100 [B] Plocha výkoupu v řezu 303 x vzdálenost mezi řezy: 3,24 * (5,00 + 5,00) =32.400 [C] Plocha výkoupu v řezu 304 x vzdálenost mezi řezy: 3,12 * (5,00 +1,80) =21.216 [D] Plocha výkoupu v řezu 305 x vzdálenost mezi řezy: 3,97 * (1,80 + 0,60) =9.528 [E] Celkem: A+B+C+D+E =122.496 [F] Odpočet sejmuté ornice pol. č. 12110A : 10,98 =10.980 [G] Výkopy celkem : F - G =111.516 [H] Výkres D.1.2.3 až D.1.2.6 Poplatek položky 0141**
TS |  |  |  | položka zahrnuje: - svislá doprava, přemístění, přeložení, manipulace s výkopkem - kompletní provedení vykopávky nezapažené i zapažené - ošetření výkopiště po celou dobu práce v něm vč. klimatických opatření - ztížení vykopávek v blízkosti podzemního vedení, konstrukcí a objektů vč. jejich dočasného zajištění - ztížení pod vodou, v okolí výbušnin, ve stísněných prostorech a pod. - příplatek za lepivost - těžení po vrstvách, pásech a po jiných nutných částech (figurách) - čerpání vody vč. čerpacích jímek, potrubí a pohotovostní čerpací soupravy (viz ustanovení k pol. 1151,2) - potřebné snížení hladiny podzemní vody - těžení a rozpojování jednotlivých balvanů - vytahování a nošení výkopku - svahování a přesvah. svahů do konečného tvaru, výměna hornin v podloží a v pláni znehodnocené klimatickými vlivy - ruční vykopávky, odstranění kořenů a napadávek - pažení, vzepření a rozepření vč. přepažování (vyjma štětových stěn) - úpravu, ochranu a očištění dna, základové spáry, stěn a svahů - odvedení nebo obvedení vody v okolí výkopiště a ve výkopišti - třídění výkopku - veškeré pomocné konstrukce umožňující provedení vykopávky (příjezdy, sjezdy, nájezdy, lešení, podpěr. konstr., přemostění, zpevněné plochy, zakrytí a pod.) - nezahrnuje uložení zeminy (na skládku, do násypu) ani poplatky za skládku, vykazují se v položce č.0141**
P | 10 | 13173B | 1 | HLOUBENÍ JAM ZAPAŽ I NEPAŽ TŘ. I - DOPRAVA NA MEZIDEPONII | M3KM | 36.4 | 0 |  |  | 2
PP
VV |  |  |  | Objem uloženého matriálu na mezideponii - viz položka 17491: Pro zásyp bude zpětně využita zemina včetně úpravy při stanovování podmínečné vhodnosti do zpětného zásypu geotechnikem např. zlepšováním - viz položka 17491: 72,80 =72.800 [A] Vzdálenost na mezideponii < km > : 0,5 =0.500 [B] Přepočet na < m3km>: A * B =36.400 [C]
TS |  |  |  | Položka zahrnuje samostatnou dopravu zeminy. Množství se určí jako součin kubatutry [m3] a požadované vzdálenosti [km].
P | 11 | 13173B | 2 | HLOUBENÍ JAM ZAPAŽ I NEPAŽ TŘ. I - DOPRAVA NA SKLÁDKU ZHOTOVITELE | M3KM | 775.2 | 0 |  |  | 2
PP
VV |  |  |  | Objem uloženého matriálu na skládku: Výkopek - viz položka 13173A - 111,56 =111.560 [A] Výkopek uložený na mezideopnii - po vylepšení použito pro zpětný zásyp - položka 17120.1 - 72,80 =72.800 [B] Výkopek uložený na skládku : (A - B) =38.760 [C] Vzdálenost na skládku < km > : 20 =20.000 [D] Přepočet na < m3km>: C * D =775.200 [E] ZHOTOVITEL OCENÍ SKLÁDKOVNÉ A DOPRAVU DLE SVÝCH MOŽNOSTÍ A POLOHY SKLÁDKY ODPADU Toto množství je nutno přemístit na skládku = do ceny započítat vzdálenost!!! ZHOTOVITEL NACENÍ VZDÁLENOST DLE SVÝCH MOŽNOSTÍ poplatky viz položky 0141*
TS |  |  |  | Položka zahrnuje samostatnou dopravu zeminy. Množství se určí jako součin kubatutry [m3] a požadované vzdálenosti [km].
P | 12 | 17120 | 1 | ULOŽENÍ SYPANINY DO NÁSYPŮ A NA MEZIDEPONII BEZ ZHUTNĚNÍ | M3 | 72.8 | 0 |  |  | 2
PP
VV |  |  |  | Souvisí s položkou 13173B.1 : 72,80 =72.800 [A]
TS |  |  |  | položka zahrnuje: - kompletní provedení zemní konstrukce do předepsaného tvaru - ošetření úložiště po celou dobu práce v něm vč. klimatických opatření - ztížení v okolí vedení, konstrukcí a objektů a jejich dočasné zajištění - ztížení provádění ve ztížených podmínkách a stísněných prostorech - ztížené ukládání sypaniny pod vodu - ukládání po vrstvách a po jiných nutných částech (figurách) vč. dosypávek - spouštění a nošení materiálu - úprava, očištění a ochrana podloží a svahů - svahování, uzavírání povrchů svahů - udržování úložiště a jeho ochrana proti vodě - odvedení nebo obvedení vody v okolí úložiště a v úložišti - veškeré pomocné konstrukce umožňující provedení zemní konstrukce (příjezdy, sjezdy, nájezdy, lešení, podpěrné konstrukce, přemostění, zpevněné plochy, zakrytí a pod.)
P | 13 | 17120 | 2 | ULOŽENÍ SYPANINY DO NÁSYPŮ A NA SKLÁDKU ZHOTOVITELE BEZ ZHUTNĚNÍ | M3 | 38.72 | 0 |  |  | 2
PP
VV |  |  |  | Souvisí s položkou č. 13173A : 111,52 =111.520 [A] Souvisí s položkou č. 17491 a 17120.1 : 72,80 =72.800 [B] Uložit na skládku celkem: A - B=38.720 [C]
TS |  |  |  | položka zahrnuje: - kompletní provedení zemní konstrukce do předepsaného tvaru - ošetření úložiště po celou dobu práce v něm vč. klimatických opatření - ztížení v okolí vedení, konstrukcí a objektů a jejich dočasné zajištění - ztížení provádění ve ztížených podmínkách a stísněných prostorech - ztížené ukládání sypaniny pod vodu - ukládání po vrstvách a po jiných nutných částech (figurách) vč. dosypávek - spouštění a nošení materiálu - úprava, očištění a ochrana podloží a svahů - svahování, uzavírání povrchů svahů - udržování úložiště a jeho ochrana proti vodě - odvedení nebo obvedení vody v okolí úložiště a v úložišti - veškeré pomocné konstrukce umožňující provedení zemní konstrukce (příjezdy, sjezdy, nájezdy, lešení, podpěrné konstrukce, přemostění, zpevněné plochy, zakrytí a pod.)
P | 14 | 17491 |  | ZÁSYP JAM A RÝH Z JINÝCH MATERIÁLŮ | M3 | 72.712 | 0 |  |  | 2
PP |  |  |  | Zásyp zlepšenou zeminou dle návrhu geotechnika.
VV |  |  |  | Za rubem OZ: Plocha x délka Plocha výkoupu v řezu 301 <m2> x vzdálenost mezi řezy <m> : 1,23 * (0,6 +3,00 + 5,00) =10.578 [A] Plocha výkoupu v řezu 302 x vzdálenost mezi řezy: 1,73 * (5,00 + 5,00) =17.300 [B] Plocha výkoupu v řezu 303 x vzdálenost mezi řezy: 1,45 * (5,00 + 5,00) =14.500 [C] Plocha výkoupu v řezu 304 x vzdálenost mezi řezy: 1,02 * (5,00 +1,80) =6.936 [D] Plocha výkoupu v řezu 305 x vzdálenost mezi řezy: 1,26 * (1,80 + 0,60) =3.024 [E] Celkem : A + B + C + D + E =52.338 [F] Před OZ: Plocha x délka Plocha výkoupu v řezu 301 <m2> x vzdálenost mezi řezy <m> : 0,41 * (0,6 +3,00 + 5,00) =3.526 [G] Plocha výkoupu v řezu 302 x vzdálenost mezi řezy: 0,59 * (5,00 + 5,00) =5.900 [H] Plocha výkoupu v řezu 303 x vzdálenost mezi řezy: 0,47 * (5,00 + 5,00) =4.700 [I] Plocha výkoupu v řezu 304 x vzdálenost mezi řezy: 0,58 * (5,00 +1,80) =3.944 [J] Plocha výkoupu v řezu 305 x vzdálenost mezi řezy: 0,96 * (1,80 + 0,60) =2.304 [K] Celkem: G + H + I + J + K =20.374 [L] Zpětný zásyp celkem : F + L =72.712 [M] Pro zásyp bude zpětně využita zemina včetně úpravy při stanovování podmínečné vhodnosti do zpětného zásypu geotechnikem např. zlepšováním
TS |  |  |  | položka zahrnuje: - kompletní provedení zemní konstrukce vč. výběru vhodného materiálu - úprava ukládaného materiálu vlhčením, tříděním, promícháním nebo vysoušením, příp. jiné úpravy za účelem zlepšení jeho mech. vlastností - hutnění i různé míry hutnění - ošetření úložiště po celou dobu práce v něm vč. klimatických opatření - ztížení v okolí vedení, konstrukcí a objektů a jejich dočasné zajištění - ztížení provádění vč. hutnění ve ztížených podmínkách a stísněných prostorech - ztížené ukládání sypaniny pod vodu - ukládání po vrstvách a po jiných nutných částech (figurách) vč. dosypávek - spouštění a nošení materiálu - výměna částí zemní konstrukce znehodnocené klimatickými vlivy - ruční hutnění - udržování úložiště a jeho ochrana proti vodě - odvedení nebo obvedení vody v okolí úložiště a v úložišti - veškeré pomocné konstrukce umožňující provedení zemní konstrukce (příjezdy, sjezdy, nájezdy, lešení, podpěrné konstrukce, přemostění, zpevněné plochy, zakrytí a pod.)
P | 15 | 18221 |  | ROZPROSTŘENÍ ORNICE VE SVAHU V TL DO 0,10M NA POZEMKU p.č. 548/2 | M2 | 15.4 | 0 |  |  | 2
PP |  |  |  | Uložení a rozprostření zbylé ornice na pozemku p.č. 548/2
VV |  |  |  | Souvisí s položkami č. : - 12110A <m3> : 10,97 =10.970 [A] - 18223 <m3> : 9,43 =9.430 [B] Objem ornice rozprostřený na pozemku p.č 548/2 <m3> : A - B =1.540 [C] Rozpotřená plocha při tl. 0,1 <m2> : C / 0,1 =15.400 [D]
TS |  |  |  | položka zahrnuje: nutné přemístění ornice z dočasných skládek vzdálených do 50m rozprostření ornice v předepsané tloušťce ve svahu přes 1:5
P | 16 | 18223 |  | ROZPROSTŘENÍ ORNICE VE SVAHU V TL DO 0,20M | M2 | 47.058 | 0 |  |  | 2
PP
VV |  |  |  | Délka v řezu 301 <m> x vzdálenost mezi řezy <m> : 1,11 * (0,6 +3,00 + 5,00) =9.546 [A] Plocha výkoupu v řezu 302 x vzdálenost mezi řezy: 1,19 * (5,00 + 5,00) =11.900 [B] Plocha výkoupu v řezu 303 x vzdálenost mezi řezy: 1,14 * (5,00 + 5,00) =11.400 [C] Plocha výkoupu v řezu 304 x vzdálenost mezi řezy: 1,19 * (5,00 +1,80) =8.092 [D] Plocha výkoupu v řezu 305 x vzdálenost mezi řezy: 2,55 * (1,80 + 0,60) =6.120 [E] Celkový objem potřebné ornice : (A + B + C + D + E) * 0,20 =9.412 [J] Celková plocha ornice : A + B + C+ D+ E =47.058 [K] Souvisí s položkou č. 18242, 12110A
TS |  |  |  | položka zahrnuje: nutné přemístění ornice z dočasných skládek vzdálených do 50m rozprostření ornice v předepsané tloušťce ve svahu přes 1:5
P | 17 | 18242 |  | ZALOŽENÍ TRÁVNÍKU HYDROOSEVEM NA ORNICI | M2 | 47.06 | 0 |  |  | 2
PP |  |  |  | Na svahu ve spádu 1:2
VV |  |  |  | Plocha pro hydroosev převzata z položky 18222 : 47,06 =47.060 [A] Souvisí s položkou č. 18223.
TS |  |  |  | Zahrnuje dodání předepsané travní směsi, hydroosev na ornici, zalévání, první pokosení, to vše bez ohledu na sklon terénu
SD |  | 2 |  | Základy
P | 18 | 21331 |  | DRENÁŽNÍ VRSTVY Z BETONU MEZEROVITÉHO (DRENÁŽNÍHO) | M3 | 2.88 | 0 |  |  | 2
PP |  |  |  | Obetonování drenážní trubky na rubu zdi drenážním betonem C16/20 XF1
VV |  |  |  | Průřezová plocha drenážní vrstvy : 0,3 * 0,3 =0.090 [A] plocha drenážní trubky prof. 150 mm : 3,14*0,15*0,15/4 =0.018 [B] Průřezová plocha celkem : A - B =0.072 [C] Celkový objem obetonávky : délka x průřezová plocha : 40,0 * C =2.880 [D]
TS |  |  |  | Položka zahrnuje: - dodávku předepsaného materiálu pro drenážní vrstvu, včetně mimostaveništní a vnitrostaveništní dopravy - provedení drenážní vrstvy předepsaných rozměrů a předepsaného tvaru
P | 19 | 272324 |  | ZÁKLADY ZE ŽELEZOBETONU DO C25/30 | M3 | 13.068 | 0 |  |  | 2
PP
VV |  |  |  | Žb základ zdi XC2, XA1, XF1 Šířka x výška x délka <m3> : 1,00 * 0,33 * 39,60 =13.068 [A] Souvisí s položkou 272365
TS |  |  |  | - dodání čerstvého betonu (betonové směsi) požadované kvality, jeho uložení do požadovaného tvaru při jakékoliv hustotě výztuže, konzistenci čerstvého betonu a způsobu hutnění, ošetření a ochranu betonu, - zhotovení nepropustného, mrazuvzdorného betonu a betonu požadované trvanlivosti a vlastností, - užití potřebných přísad a technologií výroby betonu, - zřízení pracovních a dilatačních spar, včetně potřebných úprav, výplně, vložek, opracování, očištění a ošetření, - bednění požadovaných konstr. (i ztracené) s úpravou dle požadované kvality povrchu betonu, včetně odbedňovacích a odskružovacích prostředků, - podpěrné konstr. (skruže) a lešení všech druhů pro bednění, uložení čerstvého betonu, výztuže a doplňkových konstr., vč. požadovaných otvorů, ochranných a bezpečnostních opatření a základů těchto konstrukcí a lešení, - vytvoření kotevních čel, kapes, nálitků, a sedel, - zřízení všech požadovaných otvorů, kapes, výklenků, prostupů, dutin, drážek a pod., vč. ztížení práce a úprav kolem nich, - úpravy pro osazení výztuže, doplňkových konstrukcí a vybavení, - úpravy povrchu pro položení požadované izolace, povlaků a nátěrů, případně vyspravení, - ztížení práce u kabelových a injektážních trubek a ostatních zařízení osazovaných do betonu, - konstrukce betonových kloubů, upevnění kotevních prvků a doplňkových konstrukcí, - nátěry zabraňující soudržnost betonu a bednění, - výplň, těsnění a tmelení spar a spojů, - opatření povrchů betonu izolací proti zemní vlhkosti v částech, kde přijdou do styku se zeminou nebo kamenivem, - případné zřízení spojovací vrstvy u základů, - úpravy pro osazení zařízení ochrany konstrukce proti vlivu bludných proudů,
P | 20 | 272365 |  | VÝZTUŽ ZÁKLADŮ Z OCELI 10505, B500B | T | 1.307 | 0 |  |  | 2
PP
VV |  |  |  | odpovídá 100 kg výztuže na 1m3 betonu, objem betonu převzat z položky č. 272324 13,07 * 0,10 =1.307 [A]
TS |  |  |  | Položka zahrnuje veškerý materiál, výrobky a polotovary, včetně mimostaveništní a vnitrostaveništní dopravy (rovněž přesuny), včetně naložení a složení, případně s uložením - dodání betonářské výztuže v požadované kvalitě, stříhání, řezání, ohýbání a spojování do všech požadovaných tvarů (vč. armakošů) a uložení s požadovaným zajištěním polohy a krytí výztuže betonem, - veškeré svary nebo jiné spoje výztuže, - pomocné konstrukce a práce pro osazení a upevnění výztuže, - zednické výpomoci pro montáž betonářské výztuže, - úpravy výztuže pro osazení doplňkových konstrukcí, - ochranu výztuže do doby jejího zabetonování, - úpravy výztuže pro zřízení železobetonových kloubů, kotevních prvků, závěsných ok a doplňkových konstrukcí, - veškerá opatření pro zajištění soudržnosti výztuže a betonu, - vodivé propojení výztuže, které je součástí ochrany konstrukce proti vlivům bludných proudů, vyvedení do měřících skříní nebo míst pro měření bludných proudů (vlastní měřící skříně se uvádějí položkami SD 74), - povrchovou antikorozní úpravu výztuže, - separaci výztuže, - osazení měřících zařízení a úpravy pro ně, - osazení měřících skříní nebo míst pro měření bludných proudů.
SD |  | 3 |  | Svislé konstrukce
P | 21 | 327324 |  | ZDI OPĚRNÉ, ZÁRUBNÍ, NÁBŘEŽNÍ ZE ŽELEZOVÉHO BETONU DO C25/30 | M3 | 15.444 | 0 |  |  | 2
PP |  |  |  | ŽB dřík opěrné zdi z betonu C 25/35-XF2, XC4, XD2
VV |  |  |  | žb dřík zdi : šířka x průměrná výška x délka operné zdi 0,30 * 1,30 * 39,60 =15.444 [A] Souvisí s položkou č. 327365
TS |  |  |  | - dodání čerstvého betonu (betonové směsi) požadované kvality, jeho uložení do požadovaného tvaru při jakékoliv hustotě výztuže, konzistenci čerstvého betonu a způsobu hutnění, ošetření a ochranu betonu, - zhotovení nepropustného, mrazuvzdorného betonu a betonu požadované trvanlivosti a vlastností, - užití potřebných přísad a technologií výroby betonu, - zřízení pracovních a dilatačních spar, včetně potřebných úprav, výplně, vložek, opracování, očištění a ošetření, - bednění požadovaných konstr. (i ztracené) s úpravou dle požadované kvality povrchu betonu, včetně odbedňovacích a odskružovacích prostředků, - podpěrné konstr. (skruže) a lešení všech druhů pro bednění, uložení čerstvého betonu, výztuže a doplňkových konstr., vč. požadovaných otvorů, ochranných a bezpečnostních opatření a základů těchto konstrukcí a lešení, - vytvoření kotevních čel, kapes, nálitků, a sedel, - zřízení všech požadovaných otvorů, kapes, výklenků, prostupů, dutin, drážek a pod., vč. ztížení práce a úprav kolem nich, - úpravy pro osazení výztuže, doplňkových konstrukcí a vybavení, - úpravy povrchu pro položení požadované izolace, povlaků a nátěrů, případně vyspravení, - ztížení práce u kabelových a injektážních trubek a ostatních zařízení osazovaných do betonu, - konstrukce betonových kloubů, upevnění kotevních prvků a doplňkových konstrukcí, - nátěry zabraňující soudržnost betonu a bednění, - výplň, těsnění a tmelení spar a spojů, - opatření povrchů betonu izolací proti zemní vlhkosti v částech, kde přijdou do styku se zeminou nebo kamenivem, - případné zřízení spojovací vrstvy u základů, - úpravy pro osazení zařízení ochrany konstrukce proti vlivu bludných proudů
P | 22 | 327365 |  | VÝZTUŽ ZDÍ OPĚRNÝCH, ZÁRUBNÍCH, NÁBŘEŽNÍCH Z OCELI 10505, B500B | T | 1.544 | 0 |  |  | 2
PP
VV |  |  |  | odpovídá 100 kg výztuže na 1m3 betonu, objem betonu převzat z položky č. 327324 15,44 * 0,10 =1.544 [A]*
TS |  |  |  | Položka zahrnuje veškerý materiál, výrobky a polotovary, včetně mimostaveništní a vnitrostaveništní dopravy (rovněž přesuny), včetně naložení a složení, případně s uložením - dodání betonářské výztuže v požadované kvalitě, stříhání, řezání, ohýbání a spojování do všech požadovaných tvarů (vč. armakošů) a uložení s požadovaným zajištěním polohy a krytí výztuže betonem, - veškeré svary nebo jiné spoje výztuže, - pomocné konstrukce a práce pro osazení a upevnění výztuže, - zednické výpomoci pro montáž betonářské výztuže, - úpravy výztuže pro osazení doplňkových konstrukcí, - ochranu výztuže do doby jejího zabetonování, - úpravy výztuže pro zřízení železobetonových kloubů, kotevních prvků, závěsných ok a doplňkových konstrukcí, - veškerá opatření pro zajištění soudržnosti výztuže a betonu, - vodivé propojení výztuže, které je součástí ochrany konstrukce proti vlivům bludných proudů, vyvedení do měřících skříní nebo míst pro měření bludných proudů (vlastní měřící skříně se uvádějí položkami SD 74), - povrchovou antikorozní úpravu výztuže, - separaci výztuže, - osazení měřících zařízení a úpravy pro ně, - osazení měřících skříní nebo míst pro měření bludných proudů.
P | 23 | 33894B |  | SLOUPKY OHRADNÍ A PLOTOVÉ KOVOVÉ DODATEČNĚ KOTVENÉ | T | 0.12 | 0 |  |  | 2
PP |  |  |  | Dodávka a montáž ocelových plotových sloupků, které jsou chemickými kotvami kotveny na vnější líc OZ
VV |  |  |  | Počet sloupků 14 Celkková hmotnost sloupků <t> : 0,120 =0.120 [A]
TS |  |  |  | - dodání a osazení předepsaného sloupku, kotevní desky a spojovacího materiálu včetně PKO - zřízení a výplň kotevních otvorů - předepsané podlití kotevních desek
SD |  | 4 |  | Vodorovné konstrukce
P | 24 | 451312 |  | PODKLADNÍ A VÝPLŇOVÉ VRSTVY Z PROSTÉHO BETONU C12/15 | M3 | 6.185 | 0 |  |  | 2
PP |  |  |  | Podkadní beton C12/15 XA1 Použito jako podkladní beton pod základ opěrné zdi
VV |  |  |  | Tloušťka podkladního betonu <m> : 0,10 =0.100 [A] Šířka podkladního betonu <m> : 1,55 =1.550 [B] Délka podkladního betonu <m> : 0,15 + 39,60 + 0,15 =39.900 [C] Celkem : A * B * C =6.185 [D] Souvisí s položkou 272324 Výkres D.1.2.3 až D.1.2
TS |  |  |  | - dodání čerstvého betonu (betonové směsi) požadované kvality, jeho uložení do požadovaného tvaru při jakékoliv hustotě výztuže, konzistenci čerstvého betonu a způsobu hutnění, ošetření a ochranu betonu, - zhotovení nepropustného, mrazuvzdorného betonu a betonu požadované trvanlivosti a vlastností, - užití potřebných přísad a technologií výroby betonu, - zřízení pracovních a dilatačních spar, včetně potřebných úprav, výplně, vložek, opracování, očištění a ošetření, - bednění požadovaných konstr. (i ztracené) s úpravou dle požadované kvality povrchu betonu, včetně odbedňovacích a odskružovacích prostředků, - podpěrné konstr. (skruže) a lešení všech druhů pro bednění, uložení čerstvého betonu, výztuže a doplňkových konstr., vč. požadovaných otvorů, ochranných a bezpečnostních opatření a základů těchto konstrukcí a lešení, - vytvoření kotevních čel, kapes, nálitků, a sedel, - zřízení všech požadovaných otvorů, kapes, výklenků, prostupů, dutin, drážek a pod., vč. ztížení práce a úprav kolem nich, - úpravy pro osazení výztuže, doplňkových konstrukcí a vybavení, - úpravy povrchu pro položení požadované izolace, povlaků a nátěrů, případně vyspravení, - ztížení práce u kabelových a injektážních trubek a ostatních zařízení osazovaných do betonu, - konstrukce betonových kloubů, upevnění kotevních prvků a doplňkových konstrukcí, - nátěry zabraňující soudržnost betonu a bednění, - výplň, těsnění a tmelení spar a spojů, - opatření povrchů betonu izolací proti zemní vlhkosti v částech, kde přijdou do styku se zeminou nebo kamenivem, - případné zřízení spojovací vrstvy u základů, - úpravy pro osazení zařízení ochrany konstrukce proti vlivu bludných proudů
P | 25 | 451313 |  | PODKLADNÍ A VÝPLŇOVÉ VRSTVY Z PROSTÉHO BETONU C16/20 | M3 | 4.752 | 0 |  |  | 2
PP |  |  |  | Spádový a výplňový beton C16/20 XF1 pod drenáž na rubu opěr
VV |  |  |  | Průměrná výška : 0,40 =0.400 [A] šířka * průměrná výška * délka : 0,3 * A * 39,60 =4.752 [B]
TS |  |  |  | - dodání čerstvého betonu (betonové směsi) požadované kvality, jeho uložení do požadovaného tvaru při jakékoliv hustotě výztuže, konzistenci čerstvého betonu a způsobu hutnění, ošetření a ochranu betonu, - zhotovení nepropustného, mrazuvzdorného betonu a betonu požadované trvanlivosti a vlastností, - užití potřebných přísad a technologií výroby betonu, - zřízení pracovních a dilatačních spar, včetně potřebných úprav, výplně, vložek, opracování, očištění a ošetření, - bednění požadovaných konstr. (i ztracené) s úpravou dle požadované kvality povrchu betonu, včetně odbedňovacích a odskružovacích prostředků, - podpěrné konstr. (skruže) a lešení všech druhů pro bednění, uložení čerstvého betonu, výztuže a doplňkových konstr., vč. požadovaných otvorů, ochranných a bezpečnostních opatření a základů těchto konstrukcí a lešení, - vytvoření kotevních čel, kapes, nálitků, a sedel, - zřízení všech požadovaných otvorů, kapes, výklenků, prostupů, dutin, drážek a pod., vč. ztížení práce a úprav kolem nich, - úpravy pro osazení výztuže, doplňkových konstrukcí a vybavení, - úpravy povrchu pro položení požadované izolace, povlaků a nátěrů, případně vyspravení, - ztížení práce u kabelových a injektážních trubek a ostatních zařízení osazovaných do betonu, - konstrukce betonových kloubů, upevnění kotevních prvků a doplňkových konstrukcí, - nátěry zabraňující soudržnost betonu a bednění, - výplň, těsnění a tmelení spar a spojů, - opatření povrchů betonu izolací proti zemní vlhkosti v částech, kde přijdou do styku se zeminou nebo kamenivem, - případné zřízení spojovací vrstvy u základů, - úpravy pro osazení zařízení ochrany konstrukce proti vlivu bludných proudů
SD |  | 7 |  | Přidružená stavební výroba
P | 26 | 711211 |  | IZOLACE ZVLÁŠT KONSTR PROTI ZEM VLHK ASFALT NÁTĚRY | M2 | 392.04 | 0 |  |  | 2
PP
VV |  |  |  | Délka opěrné zdi <m> : 39,60 =39.600 [A] Základ opěrné zdi Rubová strana : (rozšíření základu + výška základu) * délka opěrné zdi = (0,30 + 0,70) * A =39.600 [B] průměrná výška dříku opěrné zdi * délka opěrné zdi = 1,30 * A =51.480 [C] Vnější strana : průměrná výška dříku pro nátěr * délka opěrné zdi = 1,00 * A =39.600 [D] Celková nátěrová plocha <m2> = B + C + D =130.680 [E] Nátěr Alp - asfaltový lak penetrační <m2> : 130,68 Nátěr Aln - asfaltový lak nátěrový - 2 vrstvy <m2> : 2 * E =261.360 [F] Celkem <m2> : E + F =392.040 [G]
TS |  |  |  | položka zahrnuje: - dodání předepsaného izolačního materiálu - očištění a ošetření podkladu, zadávací dokumentace může zahrnout i případné vyspravení - zřízení izolace jako kompletního povlaku, případně komplet. soustavy nebo systému podle příslušného technolog. předpisu - zřízení izolace i jednotlivých vrstev po etapách, včetně pracovních spár a spojů - úprava u okrajů, rohů, hran, dilatačních i pracovních spojů, kotev, obrubníků, dilatačních zařízení, odvodnění, otvorů, neizolovaných míst a pod. - zajištění odvodnění povrchu izolace, včetně odvodnění nejnižších míst, pokud dokumentace pro zadání stavby nestanoví jinak - ochrana izolace do doby zřízení definitivní ochranné vrstvy nebo konstrukce - úprava, očištění a ošetření prostoru kolem izolace - provedení požadovaných zkoušek - nezahrnuje ochranné vrstvy, např. geotextilii
P | 27 | 711509 |  | OCHRANA IZOLACE NA POVRCHU TEXTILIÍ | M2 | 137.214 | 0 |  |  | 2
PP |  |  |  | Geotextilie s ochranou a drenážní funkcí min. gramáž 300g/m2, min tl. 6 mm, tažnost min. 70%
VV |  |  |  | Plocha ochrany hydroizolace převzata z položky 711221 : 130,68 =130.680 [A] + 5% na prostřihy a přesahy : 1,05 * A =137.214 [B]
TS |  |  |  | položka zahrnuje: - dodání předepsaného ochranného materiálu - zřízení ochrany izolace
P | 28 | 76792 |  | OPLOCENÍ Z DRÁTĚNÉHO PLETIVA POTAŽENÉHO PLASTEM | M2 | 60 | 0 |  |  | 2
PP
VV |  |  |  | Délka oplocení <m> : 40 =40.000 [A] Výška oplocení <m> : 1,5 =1.500 [B] Plocha oplocení <m2> : A * B =60.000 [C]
TS |  |  |  | - položka zahrnuje vedle vlastního pletiva i rámy, rošty, lišty, kování, podpěrné, závěsné, upevňovací prvky, spojovací a těsnící materiál, pomocný materiál, kompletní povrchovou úpravu. - nejsou zahrnuty sloupky, které se vykazují v samostatných položkách 338**, není zahrnuta podezdívka (272**) - součástí položky je případně i ostnatý drát, uvažovaná plocha se pak vypočítává po horní hranu drátu.
P | 29 | 78382 |  | NÁTĚRY BETON KONSTR TYP S2 (OS-B) | M2 | 39.9 | 0 |  |  | 2
PP |  |  |  | Nátěr pohledových ploch opěrné zdi
VV |  |  |  | Délka opěrné zdi <m> : 39,60 =39.600 [A] Základ opěrné zdi Pohledová plocha dříku nad chodníkem <m2> : výška x délka opěrné zdi = 0,1 * A =3.960 [B] Vrch dříku <m2> : šířka dříku OZ x délka opěrné zdi = 0,3 x A =0.300 [C] Pohledová plocha dříku nad terénem <m2> : průměrná výška OZ x délka opěrné zdi = 0,90 * A =35.640 [D] Celková nátěrová plocha <m2> = B + C + D =39.900 [E]
TS |  |  |  | - položka zahrnuje kompletní povlaky (i různobarevné), včetně úpravy podkladu (odmaštění, odstranění starých nátěrů a nečistot) a jeho vyspravení, provedení nátěru předepsaným postupem a splnění všech požadavků daných technologickým předpisem.
SD |  | 8 |  | Potrubí
P | 30 | 875332 |  | POTRUBÍ DREN Z TRUB PLAST DN DO 150MM DĚROVANÝCH | M | 43.6 | 0 |  |  | 2
PP |  |  |  | Drenážní trubka PVC DN 150 za rubem opěrné zdi, vyústění napojeno na novou drenáž komunikace.
VV |  |  |  | Celková délka : 43,60 =43.600 [A] Viz výkres č. D.1.2.3-5
TS |  |  |  | položky pro zhotovení potrubí platí bez ohledu na sklon zahrnuje: - výrobní dokumentaci (včetně technologického předpisu) - dodání veškerého trubního a pomocného materiálu (trouby, trubky, tvarovky, spojovací a těsnící materiál a pod.), podpěrných, závěsných a upevňovacích prvků, včetně potřebných úprav - úprava a příprava podkladu a podpěr, očištění a ošetření podkladu a podpěr - zřízení plně funkčního potrubí, kompletní soustavy, podle příslušného technologického předpisu - zřízení potrubí i jednotlivých částí po etapách, včetně pracovních spar a spojů, pracovního zaslepení konců a pod. - úprava prostupů, průchodů šachtami a komorami, okolí podpěr a vyústění, zaústění, napojení, vyvedení a upevnění odpad. výustí - ochrana potrubí nátěrem (vč. úpravy povrchu), případně izolací, nejsou-li tyto práce předmětem jiné položky - úprava, očištění a ošetření prostoru kolem potrubí - položky platí pro práce prováděné v prostoru zapaženém i nezapaženém a i v kolektorech, chráničkách - položky zahrnují i práce spojené s nutnými obtoky, převáděním a čerpáním vody
SD |  | 9 |  | Ostatní konstrukce a práce
P | 31 | 966842 |  | ODSTRANĚNÍ OPLOCENÍ Z DRÁT PLETIVA | M | 41 | 0 |  |  | 2
PP
VV |  |  |  | Výška odstraňovaného oplocení : 1,5 m Délka odstraňovaného oplocení <m> : 41,0 =41.000 [A]
TS |  |  |  | položka zahrnuje: - kompletní bourací práce včetně odstranění základových konstrukcí a nezbytného rozsahu zemních prací, - veškerou manipulaci s vybouranou sutí a hmotami včetně uložení na skládku, - veškeré další práce plynoucí z technologického předpisu a z platných předpisů, - odstranění sloupků z jiného materiálu, odstranění vrat a vrátek nezahrnuje poplatek za skládku, který se vykazuje v položce 0141** (s výjimkou malého množství bouraného materiálu, kde je možné poplatek zahrnout do jednotkové ceny bourání – tento fakt musí být uveden v doplňujícím textu k položce)

## Obec_SO 402.Obec
ASPE10 |  |  |  | Firma: KRU | [5 empty] | 3
|  |  |  | Soupis prací objektu | [5 empty] | 3
S | Stavba: | 2023 Obrataň |  | III/1292 Obrataň OBEC |  |  | SO 402.Obec |  | 0,00 | 2
O | Objekt: | Obec |  | Obec Obrataň |  |  |  |  | 10,00 | 2
O1 | Rozpočet: | SO 402.Obec |  | Veřejné osvětlení (posun jednoho stávajícího sloupu) - Obec |  |  |  |  | 21,00 | 2
Typ | Poř. číslo | Kód položky | Varianta | Název položky | MJ | Množství | Jednotková cena
[7 empty] | Jednotková | Celkem
0 | 1 | 2 | 3 | 4 | 5 | 6 | 9 | 10
SD |  | 0 |  | Všeobecné konstrukce a práce
P | 1 | 01110 | VOO | Veřejné osvětlení | KPL | 1 | 0 |  |  | 2
PP |  |  |  | Veřejné osvětlení posun stávajícího sloupu v km 0,460 mimo chodník
VV |  |  |  | Veřejné osvětlení posun stávajícího sloupu v km 0,460 mimo chodník
TS