## OBEC
ASPE10 |  |  |  | Firma: KRU | [5 empty] | 3
|  |  |  | Soupis prací objektu | [5 empty] | 3
S | Stavba: | 045 |  | II/408, II/411 Dešov křiž. II/408 a II/411 OBEC |  |  | OBEC |  | 0,00 | 2
O | Rozpočet: | OBEC |  | PODÉLNÉ STÁNÍ, CHODNÍK, NÁSTUPIŠTĚ |  |  |  |  | 15,00 | 2
Typ | Poř. číslo | Kód položky | Varianta | Název položky | MJ | Množství | Jednotková cena |  | 21,00 | 2
[7 empty] | Jednotková | Celkem
0 | 1 | 2 | 3 | 4 | 5 | 6 | 9 | 10
SD |  | 0 |  | Všeobecné konstrukce a práce
P | 1 | 014112 |  | POPLATKY ZA SKLÁDKU TYP S-IO (INERTNÍ ODPAD) | T | 52.344 | 0 |  |  | 2
PP
VV |  |  |  | Dle PD, situace pozemní komunikace D.1.1.1.2 a vzorový příčný řez D.1.1.1.4, charakteristické příčné řezy D.1.1.1.3, výpočet odměrem p.113328:14,98*1,8=26.964 [A] p.123738:14,1*1,8=25.380 [B] Celkem: A+B=52.344 [C]
TS |  |  |  | zahrnuje veškeré poplatky provozovateli skládky související s uložením odpadu na skládce.
P | 2 | 014122 |  | POPLATKY ZA SKLÁDKU TYP S-OO (OSTATNÍ ODPAD) | T | 4.9 | 0 |  |  | 2
PP
VV |  |  |  | Dle PD, situace pozemní komunikace D.1.1.1.2 a vzorový příčný řez D.1.1.1.4, charakteristické příčné řezy D.1.1.1.3, výpočet odměrem p.113524:4,9=4.900 [A] Celkem: A=4.900 [B]
TS |  |  |  | zahrnuje veškeré poplatky provozovateli skládky související s uložením odpadu na skládce.
SD |  | 1 |  | Zemní práce
P | 3 | 113328 |  | ODSTRAN PODKL ZPEVNĚNÝCH PLOCH Z KAMENIVA NESTMEL, ODVOZ DO 20KM | M3 | 14.98 | 0 |  |  | 2
PP
VV |  |  |  | Dle PD, situace pozemní komunikace D.1.1.1.2 a vzorový příčný řez D.1.1.1.4, charakteristické příčné řezy D.1.1.1.3, výpočet odměrem stávající konstrukce chodník:46*0,13=5.980 [A] stávající konstrukce parkoviště:36*0,25=9.000 [B] Celkem: A+B=14.980 [C]
TS |  |  |  | Položka zahrnuje veškerou manipulaci s vybouranou sutí a s vybouranými hmotami vč. uložení na skládku. Nezahrnuje poplatek za skládku, který se vykazuje v položce 0141** (s výjimkou malého množství bouraného materiálu, kde je možné poplatek zahrnout do jednotkové ceny bourání – tento fakt musí být uveden v doplňujícím textu k položce).
P | 4 | 11352 |  | ODSTRANĚNÍ CHODNÍKOVÝCH A SILNIČNÍCH OBRUBNÍKŮ BETONOVÝCH | M | 49 | 0 |  |  | 2
PP |  |  |  | VČ. ODVOZU A ULOŽENÍ NA SKLÁDKU K TOMU URČENOU DLE DISPOZIC ZHOTOVITELE
VV |  |  |  | Dle PD, situace pozemní komunikace D.1.1.1.2 a vzorový příčný řez D.1.1.1.4, charakteristické příčné řezy D.1.1.1.3, výpočet odměrem sil. bet. obruby:49=49.000 [A] Celkem: A=49.000 [B]
TS |  |  |  | Položka zahrnuje: - veškerou manipulaci s vybouranou sutí a s vybouranými hmotami vč. uložení na skládku. Položka nezahrnuje: - poplatek za skládku, který se vykazuje v položce 0141** (s výjimkou malého množství bouraného materiálu, kde je možné poplatek zahrnout do jednotkové ceny bourání – tento fakt musí být uveden v doplňujícím textu k položce).
P | 5 | 123738 |  | ODKOP PRO SPOD STAVBU SILNIC A ŽELEZNIC TŘ. I, ODVOZ DO 20KM | M3 | 14.1 | 0 |  |  | 2
PP |  |  |  | Sanace podloží, bude čerpáno dle skutečnosti a odsouhlaseno TDI.
VV |  |  |  | Dle PD, situace pozemní komunikace D.1.1.1.2 a vzorový příčný řez D.1.1.1.4, charakteristické příčné řezy D.1.1.1.3, výpočet odměrem sanace podloží chodník:46*0,15=6.900 [A] sanace podloží parkoviště:36*0,2=7.200 [B] Celkem: A+B=14.100 [C]
TS |  |  |  | položka zahrnuje: - vodorovná a svislá doprava, přemístění, přeložení, manipulace s výkopkem - kompletní provedení vykopávky nezapažené i zapažené - ošetření výkopiště po celou dobu práce v něm vč. klimatických opatření - ztížení vykopávek v blízkosti podzemního vedení, konstrukcí a objektů vč. jejich dočasného zajištění - ztížení pod vodou, v okolí výbušnin, ve stísněných prostorech a pod. - příplatek za lepivost - těžení po vrstvách, pásech a po jiných nutných částech (figurách) - čerpání vody vč. čerpacích jímek, potrubí a pohotovostní čerpací soupravy (viz ustanovení k pol. 1151,2) - potřebné snížení hladiny podzemní vody - těžení a rozpojování jednotlivých balvanů - vytahování a nošení výkopku - svahování a přesvah. svahů do konečného tvaru, výměna hornin v podloží a v pláni znehodnocené klimatickými vlivy - ruční vykopávky, odstranění kořenů a napadávek - pažení, vzepření a rozepření vč. přepažování (vyjma štětových stěn) - úpravu, ochranu a očištění dna, základové spáry, stěn a svahů - zhutnění podloží, případně i svahů vč. svahování - zřízení stupňů v podloží a lavic na svazích, není-li pro tyto práce zřízena samostatná položka - udržování výkopiště a jeho ochrana proti vodě - odvedení nebo obvedení vody v okolí výkopiště a ve výkopišti - třídění výkopku - veškeré pomocné konstrukce umožňující provedení vykopávky (příjezdy, sjezdy, nájezdy, lešení, podpěr. konstr., přemostění, zpevněné plochy, zakrytí a pod.) - nezahrnuje uložení zeminy (na skládku, do násypu) ani poplatky za skládku, vykazují se v položce č.0141**
P | 6 | 17120 |  | ULOŽENÍ SYPANINY DO NÁSYPŮ A NA SKLÁDKY BEZ ZHUTNĚNÍ | M3 | 29.08 | 0 |  |  | 2
PP
VV |  |  |  | Dle PD, situace pozemní komunikace D.1.1.1.2 a vzorový příčný řez D.1.1.1.4, charakteristické příčné řezy D.1.1.1.3, výpočet odměrem p.123738:14,1=14.100 [A] p.113328:14,98=14.980 [B] Celkem: A+B=29.080 [C]
TS |  |  |  | položka zahrnuje: - kompletní provedení zemní konstrukce do předepsaného tvaru - ošetření úložiště po celou dobu práce v něm vč. klimatických opatření - ztížení v okolí vedení, konstrukcí a objektů a jejich dočasné zajištění - ztížení provádění ve ztížených podmínkách a stísněných prostorech - ztížené ukládání sypaniny pod vodu - ukládání po vrstvách a po jiných nutných částech (figurách) vč. dosypávek - spouštění a nošení materiálu - úprava, očištění a ochrana podloží a svahů - svahování, uzavírání povrchů svahů - udržování úložiště a jeho ochrana proti vodě - odvedení nebo obvedení vody v okolí úložiště a v úložišti - veškeré pomocné konstrukce umožňující provedení zemní konstrukce (příjezdy, sjezdy, nájezdy, lešení, podpěrné konstrukce, přemostění, zpevněné plochy, zakrytí a pod.)
P | 7 | 18110 |  | ÚPRAVA PLÁNĚ SE ZHUTNĚNÍM V HORNINĚ TŘ. I | M2 | 82 | 0 |  |  | 2
PP
VV |  |  |  | Dle PD, situace pozemní komunikace D.1.1.1.2 a vzorový příčný řez D.1.1.1.4, charakteristické příčné řezy D.1.1.1.3, výpočet odměrem úprava pláně:46+36=82.000 [A] Celkem: A=82.000 [B]
TS |  |  |  | položka zahrnuje úpravu pláně včetně vyrovnání výškových rozdílů. Míru zhutnění určuje projekt.
P | 8 | 18230 |  | ROZPROSTŘENÍ ORNICE V ROVINĚ | M3 | 2 | 0 |  |  | 2
PP |  |  |  | VČ. DODÁNÍ ORNICE
VV |  |  |  | Dle PD, situace pozemní komunikace D.1.1.1.2 a vzorový příčný řez D.1.1.1.4, charakteristické příčné řezy D.1.1.1.3, výpočet odměrem ornice:20*0,1=2.000 [A] Celkem: A=2.000 [B]
TS |  |  |  | položka zahrnuje: nutné přemístění ornice z dočasných skládek vzdálených do 50m rozprostření ornice v předepsané tloušťce v rovině a ve svahu do 1:5
P | 9 | 18241 |  | ZALOŽENÍ TRÁVNÍKU RUČNÍM VÝSEVEM | M2 | 20 | 0 |  |  | 2
PP
VV |  |  |  | Dle PD, situace pozemní komunikace D.1.1.1.2 a vzorový příčný řez D.1.1.1.4, charakteristické příčné řezy D.1.1.1.3, výpočet odměrem výsev:20=20.000 [A] Celkem: A=20.000 [B]
TS |  |  |  | Zahrnuje dodání předepsané travní směsi, její výsev na ornici, zalévání, první pokosení, to vše bez ohledu na sklon terénu
SD |  | 2 |  | Základy
P | 10 | 21450 |  | SANAČNÍ VRSTVY Z KAMENIVA | M3 | 14.1 | 0 |  |  | 2
PP |  |  |  | Bude čerpáno dle skutečnosti a odsouhlaseno TDI. Sanace podloží ŠD fr. 0/63mm
VV |  |  |  | Dle PD, situace pozemní komunikace D.1.1.1.2 a vzorový příčný řez D.1.1.1.4, charakteristické příčné řezy D.1.1.1.3, výpočet odměrem sanace podloží chodník:46*0,15=6.900 [A] sanace podloží parkoviště:36*0,2=7.200 [B] Celkem: A+B=14.100 [C]
TS |  |  |  | položka zahrnuje dodávku předepsaného kameniva, mimostaveništní a vnitrostaveništní dopravu a jeho uložení není-li v zadávací dokumentaci uvedeno jinak, jedná se o nakupovaný materiál
SD |  | 5 |  | Komunikace
P | 11 | 56333 |  | VOZOVKOVÉ VRSTVY ZE ŠTĚRKODRTI TL. DO 150MM | M2 | 72 | 0 |  |  | 2
PP |  |  |  | ŠD fr. 0/32 tl. 150mm
VV |  |  |  | Dle PD, situace pozemní komunikace D.1.1.1.2 a vzorový příčný řez D.1.1.1.4, charakteristické příčné řezy D.1.1.1.3, výpočet odměrem podkladní vrstvy parkoviště:36*2=72.000 [A] Celkem: A=72.000 [B]
TS |  |  |  | - dodání kameniva předepsané kvality a zrnitosti - rozprostření a zhutnění vrstvy v předepsané tloušťce - zřízení vrstvy bez rozlišení šířky, pokládání vrstvy po etapách - nezahrnuje postřiky, nátěry
P | 12 | 56334 |  | VOZOVKOVÉ VRSTVY ZE ŠTĚRKODRTI TL. DO 200MM | M2 | 46 | 0 |  |  | 2
PP |  |  |  | ŠD fr. 0/32 tl. 200mm
VV |  |  |  | Dle PD, situace pozemní komunikace D.1.1.1.2 a vzorový příčný řez D.1.1.1.4, charakteristické příčné řezy D.1.1.1.3, výpočet odměrem podkladní vrstva chodník:46=46.000 [A] Celkem: A=46.000 [B]
TS |  |  |  | - dodání kameniva předepsané kvality a zrnitosti - rozprostření a zhutnění vrstvy v předepsané tloušťce - zřízení vrstvy bez rozlišení šířky, pokládání vrstvy po etapách - nezahrnuje postřiky, nátěry
P | 13 | 582611 |  | KRYTY Z BETON DLAŽDIC SE ZÁMKEM ŠEDÝCH TL 60MM DO LOŽE Z KAM | M2 | 40 | 0 |  |  | 2
PP |  |  |  | Betonová dlažba 10/20 tl. 60mm (parketa), šedá
VV |  |  |  | Dle PD, situace pozemní komunikace D.1.1.1.2 a vzorový příčný řez D.1.1.1.4, charakteristické příčné řezy D.1.1.1.3, výpočet odměrem dlažba chodník:38+2=40.000 [A] Celkem: A=40.000 [B]
TS |  |  |  | - dodání dlažebního materiálu v požadované kvalitě, dodání materiálu pro předepsané lože v tloušťce předepsané dokumentací a pro předepsanou výplň spar - očištění podkladu - uložení dlažby dle předepsaného technologického předpisu včetně předepsané podkladní vrstvy a předepsané výplně spar - zřízení vrstvy bez rozlišení šířky, pokládání vrstvy po etapách - úpravu napojení, ukončení podél obrubníků, dilatačních zařízení, odvodňovacích proužků, odvodňovačů, vpustí, šachet a pod., nestanoví-li zadávací dokumentace jinak - nezahrnuje postřiky, nátěry - nezahrnuje těsnění podél obrubníků, dilatačních zařízení, odvodňovacích proužků, odvodňovačů, vpustí, šachet a pod.
P | 14 | 582612 |  | KRYTY Z BETON DLAŽDIC SE ZÁMKEM ŠEDÝCH TL 80MM DO LOŽE Z KAM | M2 | 36 | 0 |  |  | 2
PP |  |  |  | Betonová dlažba 10/20 tl. 80mm (parketa), šedá
VV |  |  |  | Dle PD, situace pozemní komunikace D.1.1.1.2 a vzorový příčný řez D.1.1.1.4, charakteristické příčné řezy D.1.1.1.3, výpočet odměrem dlažba parkoviště:36=36.000 [A] Celkem: A=36.000 [B]
TS |  |  |  | - dodání dlažebního materiálu v požadované kvalitě, dodání materiálu pro předepsané lože v tloušťce předepsané dokumentací a pro předepsanou výplň spar - očištění podkladu - uložení dlažby dle předepsaného technologického předpisu včetně předepsané podkladní vrstvy a předepsané výplně spar - zřízení vrstvy bez rozlišení šířky, pokládání vrstvy po etapách - úpravu napojení, ukončení podél obrubníků, dilatačních zařízení, odvodňovacích proužků, odvodňovačů, vpustí, šachet a pod., nestanoví-li zadávací dokumentace jinak - nezahrnuje postřiky, nátěry - nezahrnuje těsnění podél obrubníků, dilatačních zařízení, odvodňovacích proužků, odvodňovačů, vpustí, šachet a pod.
P | 15 | 582614 |  | KRYTY Z BETON DLAŽDIC SE ZÁMKEM BAREV TL 60MM DO LOŽE Z KAM | M2 | 6 | 0 |  |  | 2
PP |  |  |  | Betonová dlažba 10/20 tl. 60mm (parketa), červená
VV |  |  |  | Dle PD, situace pozemní komunikace D.1.1.1.2 a vzorový příčný řez D.1.1.1.4, charakteristické příčné řezy D.1.1.1.3, výpočet odměrem dlažba, kontrastní pás nástupiště:6=6.000 [A] Celkem: A=6.000 [B]
TS |  |  |  | - dodání dlažebního materiálu v požadované kvalitě, dodání materiálu pro předepsané lože v tloušťce předepsané dokumentací a pro předepsanou výplň spar - očištění podkladu - uložení dlažby dle předepsaného technologického předpisu včetně předepsané podkladní vrstvy a předepsané výplně spar - zřízení vrstvy bez rozlišení šířky, pokládání vrstvy po etapách - úpravu napojení, ukončení podél obrubníků, dilatačních zařízení, odvodňovacích proužků, odvodňovačů, vpustí, šachet a pod., nestanoví-li zadávací dokumentace jinak - nezahrnuje postřiky, nátěry - nezahrnuje těsnění podél obrubníků, dilatačních zařízení, odvodňovacích proužků, odvodňovačů, vpustí, šachet a pod.
P | 16 | 58261A |  | KRYTY Z BETON DLAŽDIC SE ZÁMKEM BAREV RELIÉF TL 60MM DO LOŽE Z KAM | M2 | 2 | 0 |  |  | 2
PP |  |  |  | Betonová dlažba reliéfní 10/20 tl. 60mm (parketa), červená
VV |  |  |  | Dle PD, situace pozemní komunikace D.1.1.1.2 a vzorový příčný řez D.1.1.1.4, charakteristické příčné řezy D.1.1.1.3, výpočet odměrem dlažba signální pás nástupiště:2=2.000 [A] Celkem: A=2.000 [B]
TS |  |  |  | - dodání dlažebního materiálu v požadované kvalitě, dodání materiálu pro předepsané lože v tloušťce předepsané dokumentací a pro předepsanou výplň spar - očištění podkladu - uložení dlažby dle předepsaného technologického předpisu včetně předepsané podkladní vrstvy a předepsané výplně spar - zřízení vrstvy bez rozlišení šířky, pokládání vrstvy po etapách - úpravu napojení, ukončení podél obrubníků, dilatačních zařízení, odvodňovacích proužků, odvodňovačů, vpustí, šachet a pod., nestanoví-li zadávací dokumentace jinak - nezahrnuje postřiky, nátěry - nezahrnuje těsnění podél obrubníků, dilatačních zařízení, odvodňovacích proužků, odvodňovačů, vpustí, šachet a pod.
P | 17 | 587205 |  | PŘEDLÁŽDĚNÍ KRYTU Z BETONOVÝCH DLAŽDIC | M2 | 41 | 0 |  |  | 2
PP
VV |  |  |  | Dle PD, situace pozemní komunikace D.1.1.1.2 a vzorový příčný řez D.1.1.1.4, charakteristické příčné řezy D.1.1.1.3, výpočet odměrem předláždění a výškové napojení chodníkové plochy:41=41.000 [A] Celkem: A=41.000 [B]
TS |  |  |  | - pod pojmem *předláždění* se rozumí rozebrání stávající dlažby a pokládka dlažby ze stávajícího dlažebního materiálu (bez dodávky nového) - zahrnuje nezbytnou manipulaci s tímto materiálem (nakládání, doprava, složení, očištění) - dodání a rozprostření materiálu pro lože a jeho tloušťku předepsanou dokumentací a pro předepsanou výplň spar - eventuelní doplnění plochy s použitím nového materiálu se vykazuje v položce č.582
SD |  | 9 |  | Ostatní konstrukce a práce
P | 18 | 915111 |  | VODOROVNÉ DOPRAVNÍ ZNAČENÍ BARVOU HLADKÉ - DODÁVKA A POKLÁDKA | M2 | 7 | 0 |  |  | 2
PP
VV |  |  |  | Dle PD, situace pozemní komunikace D.1.1.1.2 a vzorový příčný řez D.1.1.1.4, charakteristické příčné řezy D.1.1.1.3, výpočet odměrem V12a:7=7.000 [A] Celkem: A=7.000 [B]
TS |  |  |  | položka zahrnuje: - dodání a pokládku nátěrového materiálu (měří se pouze natíraná plocha) - předznačení a reflexní úpravu
P | 19 | 917212 |  | ZÁHONOVÉ OBRUBY Z BETONOVÝCH OBRUBNÍKŮ ŠÍŘ 80MM | M | 16 | 0 |  |  | 2
PP
VV |  |  |  | Dle PD, situace pozemní komunikace D.1.1.1.2 a vzorový příčný řez D.1.1.1.4, charakteristické příčné řezy D.1.1.1.3, výpočet odměrem obruba 8/25:16=16.000 [A] Celkem: A=16.000 [B]
TS |  |  |  | Položka zahrnuje: dodání a pokládku betonových obrubníků o rozměrech předepsaných zadávací dokumentací betonové lože i boční betonovou opěrku.
P | 20 | 917224 |  | SILNIČNÍ A CHODNÍKOVÉ OBRUBY Z BETONOVÝCH OBRUBNÍKŮ ŠÍŘ 150MM | M | 67 | 0 |  |  | 2
PP
VV |  |  |  | Dle PD, situace pozemní komunikace D.1.1.1.2 a vzorový příčný řez D.1.1.1.4, charakteristické příčné řezy D.1.1.1.3, výpočet odměrem bet. obruba 15/25:48=48.000 [A] bet. obruba 15/25/15:2=2.000 [B] bet. obruba 15/15:17=17.000 [C] Celkem: A+B+C=67.000 [D]
TS |  |  |  | Položka zahrnuje: dodání a pokládku betonových obrubníků o rozměrech předepsaných zadávací dokumentací betonové lože i boční betonovou opěrku.
P | 21 | 91725 |  | NÁSTUPIŠTNÍ OBRUBNÍKY BETONOVÉ | M | 15 | 0 |  |  | 2
PP |  |  |  | Obruby pro nástupiště 40/29 převýšené o 160mm vč výškového náběhu na obrubu 12/25.
VV |  |  |  | Dle PD, situace pozemní komunikace D.1.1.1.2 a vzorový příčný řez D.1.1.1.4, charakteristické příčné řezy D.1.1.1.3, výpočet odměrem obruby pro nástupiště vč. přechodových:13+2=15.000 [A] Celkem: A=15.000 [B]
TS |  |  |  | Položka zahrnuje: dodání a pokládku betonových obrubníků o rozměrech předepsaných zadávací dokumentací betonové lože i boční betonovou opěrku.