## specifikace
DNS IT3 087
Příloha č. 1 Výzvy - Technická a množstevní specifikace
Číslo | Název předmětu | CPV kód | Požadavky na provedení (minimální technická specifikace) * | Nabízený produkt** | Celkový požadovaný počet kusů | Měrná jednotka | Sazba DPH v % | Jednotková cena za MJ bez DPH | Výše DPH za MJ (v Kč) | Jednotková cena za MJ včetně DPH | Celková cena za položku bez DPH | Výše DPH (v Kč) | Celková cena za položku včetně DPH
1 | Server | 48820000-2 | viz List1 |  | 1 | ks | 21 |  | 0 | 0 | 0 | 0 | 0
CELKOVÁ NABÍDKOVÁ CENA:
bez DPH: | 0
výše DPH: | 0
s DPH: | 0
* zadavatel umožňuje nabídnout rovnocenné řešení. Rovnocenné řešení uvede účastník zadávacího řízení do přílohy kupní smlouvy (do samostatného sloupce, který vytvoří) včetně ceny podle způsobu stanoveného v bodě 5 Výzvy. ** účastník zadávacího řízení uvede obchodní název a popis nabízeného řešení

## List1
List 1
Druh dodávky | Server
CPV kód | 48820000-2
Popis | Minimální požadované vlastnosti
1 | Provedení: rack 19“, výška max. 2U, plnovýsuvné ližiny včetně ramena pro vedení kabeláže, uzamykatelné přední čelo
2 | Plná podpora IPv4/IPv6
3 | CPU architektura x86, minimální dosažená hodnota CPU MARK v testu na cpubenchmark.net minimálně 55000 bodů (dodavatel doloží screen obrazovky s dosaženou hodnotou a datem). Max. počet jader je omezen na 16 core z důvodu licencování OS a aplikací.
4 | 2ks slotů pro karty typu PCIe(8x) nebo OCP, volné funkční sloty již osazeny v serveru
5 | 64GB RAM, RDIMM, DDR5, ECC
6 | Ehernet NIC 2x1Gb/s 1000BASE-T
7 | Ethernet adapter 2x10/25Gbps SFP+/SFP28 porty včetně 2ks MM zářičů
8 | Diskový HW řadič s podporou RAID-1 pro připojení disků s OS včetně 2ks SSD disků o kapacitě 960GB
9 | 2 ks hot-swap zdroje napájení dimenzované pro plné osazení serveru disky, CPU, RAM a PCIe zařízení, účinnost min. 94%
10 | Server musí být osazen TPM 2.0, Secure UEFI boot
11 | 2ks USB 3.1 Gen1 na zadní části serveru
12 | Redundantní hotswap ventilátory
13 | IPMI 2.0 popř. obdoba, možnost vzdáleného převzetí grafické konsole bez závislosti na OS, webový klient HTML5, vzdálený mount DVD media, USB, dedikovaný port (není součástí požadovaného počtu ethernet portů)
14 | Vyčítání přes SNMPv3 celkového zdraví serveru bez nutnosti instalovat OS – jeden parametr v MIB
15 | Kompatibilita s OS Windows 2022 a novější, VMWARE ESX 8.x a vyšší dle veřejně dostupného seznamu (např. http://www.vmware.com/resources/compatibility/search.php?deviceCategory=server)
Záruka a podpora | Záruka 5let, oprava závady onsite následujcí pracovní den po nahlášení
Zboží nebude použité ani repasované