## Rekapitulace stavby
Export Komplet | [24 empty] | VZ | 2.0 | ZAMOK |  |  |  |  | False | False | {7bc016fb-f543-4dfa-8a4c-238e475bba93}
[31 empty] | 0,01 | 21
[31 empty] | 0,01 | 15
|  | REKAPITULACE STAVBY | [15 empty] | v --- níže se nacházejí doplnkové a pomocné údaje k sestavám --- v | [11 empty] | Návod na vyplnění | 0,001
|  | Kód: |  |  |  |  | 21-2019_rev_01 | [22 empty] | Měnit lze pouze buňky se žlutým podbarvením! 1) v Rekapitulaci stavby vyplňte údaje o Účastníkovi (přenesou se do ostatních sestav i v jiných listech) 2) na vybraných listech vyplňte v sestavě Soupis prací ceny u položek | 0,01
|  | Stavba: |  |  |  |  | III/41020 Lovčovice - most ev.č.41020-02 | [23 empty] | 0,01
|  | KSO: | [11 empty] | CC-CZ: | [16 empty] | 0,01
|  | Místo: | [11 empty] | Datum: |  | 21. 1. 2025 | [14 empty] | 0,01
0,01
|  | Zadavatel: | [11 empty] | IČ: |  | 00090450 | [14 empty] | 0,01
|  |  | Kraj Vysočina - KSÚS | [10 empty] | DIČ: | [16 empty] | 0,01
0,01
|  | Účastník: | [11 empty] | IČ: |  | Vyplň údaj | [14 empty] | 0,01
|  |  | Vyplň údaj | [10 empty] | DIČ: |  | Vyplň údaj | [14 empty] | 0,01
False
|  | Projektant: | [11 empty] | IČ: |  | 47187441 | [14 empty] | False
|  |  | Ing. Jan Šedivý | [10 empty] | DIČ: | [16 empty] | True
0,01
|  | Zpracovatel: | [11 empty] | IČ: | [16 empty] | 0,01
|  |  | Ing. Jan Šedivý | [10 empty] | DIČ: | [16 empty] | False
Poznámka:
Soupis prací je sestaven s využitím Oborového třídníku stavebních konstrukcí a prací (OTSKP). Veškeré další informace vymezující popis a podmínky použití těchto položek z Cenové soustavy, které nejsou uvedeny přímo v soupisu prací, jsou neomezeně dálkově k dispozici na www.sfdi.cz/pravidla-metodiky-a-ceniky/cenove-databaze/.
|  | Cena bez DPH | [11 empty] | 0
[8 empty] | Sazba daně |  | Základ daně |  |  |  | Výše daně
|  | DPH |  | základní |  |  |  | 21% |  | 0 |  |  |  | 0
|  |  |  | snížená |  |  |  | 15% |  | 0 |  |  |  | 0
|  |  |  | zákl. přenesená |  |  |  | 21% |  | 0 |  |  |  | 0
|  |  |  | sníž. přenesená |  |  |  | 15% |  | 0 |  |  |  | 0
|  |  |  | nulová |  |  |  | 0% |  | 0 |  |  |  | 0
|  | Cena s DPH | [6 empty] | v |  | CZK |  |  | 0
REKAPITULACE OBJEKTŮ STAVBY A SOUPISŮ PRACÍ
| Kód: | [6 empty] | 21-2019_rev_01
| Stavba: | [6 empty] | III/41020 Lovčovice - most ev.č.41020-02
| Místo: | [11 empty] | Datum: |  | 21. 1. 2025
| Zadavatel: | [6 empty] | Kraj Vysočina - KSÚS |  |  |  |  | Projektant: |  | Ing. Jan Šedivý |  |  | Informatívní údaje z listů zakázek
| Účastník: | [11 empty] | Zpracovatel: |  | Ing. Jan Šedivý
| Kód |  |  |  | Popis | [6 empty] | Cena bez DPH [CZK] |  |  |  | Cena s DPH [CZK] | Typ | z toho Ostat. náklady [CZK] | DPH [CZK] | Normohodiny [h] | DPH základní [CZK] | DPH snížená [CZK] | DPH základní přenesená [CZK] | DPH snížená přenesená [CZK] | Základna DPH základní | Základna DPH snížená | Základna DPH zákl. přenesená | Základna DPH sníž. přenesená | Základna DPH nulová
| Náklady stavby celkem | [10 empty] | 0 |  |  |  | 0 |  | 0 | 0 | 0 | 0 | 0 | 0 | 0 | 0 | 0 | 0 | 0 | 0 |  | D | 0 | ###NOIMPORT### | IMPORT | {7bc016fb-f543-4dfa-8a4c-238e475bba93} | {00000000-0000-0000-0000-000000000000}
/ |  | 000 |  |  |  | Vedlejší a ostatní rozpočtové náklady | [5 empty] | 0 |  |  |  | 0 | STA | 0 | 0 | 0 | 0 | 0 | 0 | 0 | 0 | 0 | 0 | 0 | 0 |  |  | 1 |  | IMPORT | {512892d7-f3aa-4838-9436-095e1ca2c350} | {7bc016fb-f543-4dfa-8a4c-238e475bba93} | 2
/ |  | SO 001 |  |  |  | Demolice stávajícího mostu | [5 empty] | 0 |  |  |  | 0 | STA | 0 | 0 | 0 | 0 | 0 | 0 | 0 | 0 | 0 | 0 | 0 | 0 |  |  | 1 |  | IMPORT | {030f7a5f-317b-4a45-ace7-1d56fbc0f91e} | {7bc016fb-f543-4dfa-8a4c-238e475bba93} | 2
/ |  | SO 110 |  |  |  | Dopravně inženýrská opatření | [5 empty] | 0 |  |  |  | 0 | STA | 0 | 0 | 0 | 0 | 0 | 0 | 0 | 0 | 0 | 0 | 0 | 0 |  |  | 1 |  | IMPORT | {fb326ff6-bea8-434d-a96e-c18228e32103} | {7bc016fb-f543-4dfa-8a4c-238e475bba93} | 2
/ |  | SO 201 |  |  |  | Most ev. č. 41020-1 | [5 empty] | 0 |  |  |  | 0 | STA | 0 | 0 | 0 | 0 | 0 | 0 | 0 | 0 | 0 | 0 | 0 | 0 |  |  | 1 |  | IMPORT | {e41c0667-32fd-4265-8a9f-1f025ff76156} | {7bc016fb-f543-4dfa-8a4c-238e475bba93} | 2

## 000 - Vedlejší a ostatní ...
{512892d7-f3aa-4838-9436-095e1ca2c350}
2
| KRYCÍ LIST SOUPISU PRACÍ | [7 empty] | v --- níže se nacházejí doplnkové a pomocné údaje k sestavám --- v | [8 empty] | False
Stavba:
III/41020 Lovčovice - most ev.č.41020-02
Objekt:
000 - Vedlejší a ostatní rozpočtové náklady
| KSO: |  |  |  |  | CC-CZ:
| Místo: |  |  |  |  | Datum: | 21. 1. 2025
| Zadavatel: |  |  |  |  | IČ: | 00090450
|  | Kraj Vysočina - KSÚS |  |  |  | DIČ:
| Účastník: |  |  |  |  | IČ: | Vyplň údaj
|  | Vyplň údaj |  |  |  | DIČ: | Vyplň údaj
| Projektant: |  |  |  |  | IČ: | 47187441
|  | Ing. Jan Šedivý |  |  |  | DIČ:
| Zpracovatel: |  |  |  |  | IČ:
|  | Ing. Jan Šedivý |  |  |  | DIČ:
Poznámka:
| Cena bez DPH | [5 empty] | 0
|  |  | Základ daně |  |  | Sazba daně | Výše daně
| DPH | základní | 0 |  |  | 21% | 0
|  | snížená | 0 |  |  | 15% | 0
|  | zákl. přenesená | 0 |  |  | 21% | 0
|  | sníž. přenesená | 0 |  |  | 15% | 0
|  | nulová | 0 |  |  | 0% | 0
| Cena s DPH |  |  | v | CZK |  | 0
REKAPITULACE ČLENĚNÍ SOUPISU PRACÍ
Stavba:
III/41020 Lovčovice - most ev.č.41020-02
Objekt:
000 - Vedlejší a ostatní rozpočtové náklady
Místo: | [5 empty] | Datum: | 21. 1. 2025
Zadavatel: |  |  | Kraj Vysočina - KSÚS |  |  | Projektant: | Ing. Jan Šedivý
Účastník: |  |  | Vyplň údaj |  |  | Zpracovatel: | Ing. Jan Šedivý
Kód dílu - Popis | [6 empty] | Cena celkem [CZK]
Náklady stavby celkem | [6 empty] | 0 | [11 empty] | -1
| OST - Ostatní | [5 empty] | 0
SOUPIS PRACÍ
Stavba:
III/41020 Lovčovice - most ev.č.41020-02
Objekt:
000 - Vedlejší a ostatní rozpočtové náklady
Místo: | [5 empty] | Datum: | 21. 1. 2025
Zadavatel: |  |  | Kraj Vysočina - KSÚS |  |  | Projektant: | Ing. Jan Šedivý
Účastník: |  |  | Vyplň údaj |  |  | Zpracovatel: | Ing. Jan Šedivý
PČ | Typ | Kód | Popis | MJ | Množství | J.cena [CZK] | Cena celkem [CZK] | Cenová soustava |  | DPH | J. Nh [h] | Nh celkem [h] | J. hmotnost [t] | Hmotnost celkem [t] | J. suť [t] | Suť Celkem [t]
Náklady soupisu celkem | [6 empty] | 0 |  |  |  |  | 0 |  | 0 |  | 0 |  | D | -1 | [10 empty] | 0
| D | OST | Ostatní |  |  |  | 0 |  |  |  |  | 0 |  | 0 |  | 0 | 4 | D | 0 |  |  |  | ROZPOCET | [6 empty] | 0
1 | K | 02730 | POMOC PRÁCE ZŘÍZ NEBO ZAJIŠŤ OCHRANU INŽENÝRSKÝCH SÍTÍ | KPL | 1 |  | 0 |  |  | základní |  | 0 | 0 | 0 | 0 | 0 | 512 | K | 1 |  |  |  | ROZPOCET | 0 | 0 | 0 | 0 | 0 | 1 | 0 | 512 | -494169008
| VV |  | Ochrana inženýrských sítí - kanalizace | [14 empty] | VV | 1 | 1 | True | 0 | ROZPOCET
| VV |  | 1 |  | 1 | [12 empty] | VV | 1 | 2 | True | 1 | ROZPOCET
2 | K | 02851 | PRŮZKUMNÉ PRÁCE DIAGNOSTIKY KONSTRUKCÍ NA POVRCHU | KPL | 1 |  | 0 |  |  | základní |  | 0 | 0 | 0 | 0 | 0 | 512 | K | 1 |  |  |  | ROZPOCET | 0 | 0 | 0 | 0 | 0 | 1 | 0 | 512 | 646017950
| VV |  | Rozbory škodlivosti vyzískaných odpadů včetně diagnostiky na obsah dehtů | [14 empty] | VV | 1 | 1 | True | 0 | ROZPOCET
| VV |  | dle vyhlášky č. 130/2019 | [14 empty] | VV | 1 | 1 | True | 0 | ROZPOCET
| VV |  | 1 |  | 1 | [12 empty] | VV | 1 | 2 | True | 1 | ROZPOCET
3 | K | 02911_R1 | OSTATNÍ POŽADAVKY - GEODETICKÉ ZAMĚŘENÍ - vytýčení stavby a záborů | KPL | 1 |  | 0 |  |  | základní |  | 0 | 0 | 0 | 0 | 0 | 512 | K | 1 |  |  |  | ROZPOCET | 0 | 0 | 0 | 0 | 0 | 1 | 0 | 512 | -644298325
| VV |  | Vytýčení obvodu stavby a záborů | [14 empty] | VV | 1 | 1 | True | 0 | ROZPOCET
| VV |  | 1 |  | 1 | [12 empty] | VV | 1 | 2 | True | 1 | ROZPOCET
4 | K | 02911_R2 | OSTATNÍ POŽADAVKY - GEODETICKÉ ZAMĚŘENÍ - zaměření během stavby | KPL | 1 |  | 0 |  |  | základní |  | 0 | 0 | 0 | 0 | 0 | 512 | K | 1 |  |  |  | ROZPOCET | 0 | 0 | 0 | 0 | 0 | 1 | 0 | 512 | -1971261970
5 | K | 029113_1 | OSTATNÍ POŽADAVKY - GEODETICKÉ ZAMĚŘENÍ - CELKY - skut. provedení | KPL | 1 |  | 0 |  |  | základní |  | 0 | 0 | 0 | 0 | 0 | 512 | K | 1 |  |  |  | ROZPOCET | 0 | 0 | 0 | 0 | 0 | 1 | 0 | 512 | 110146860
| VV |  | Zaměření skutečného provedení stavby | [14 empty] | VV | 1 | 1 | True | 0 | ROZPOCET
| VV |  | 1 |  | 1 | [12 empty] | VV | 1 | 2 | True | 1 | ROZPOCET
6 | K | 029113-2 | OSTATNÍ POŽADAVKY - GEODETICKÉ ZAMĚŘENÍ - CELKY - geometrický plán | KPL | 1 |  | 0 |  |  | základní |  | 0 | 0 | 0 | 0 | 0 | 512 | K | 1 |  |  |  | ROZPOCET | 0 | 0 | 0 | 0 | 0 | 1 | 0 | 512 | 585627282
| VV |  | Digitálně + 10x tištěná verze | [14 empty] | VV | 1 | 1 | True | 0 | ROZPOCET
| VV |  | 1 |  | 1 | [12 empty] | VV | 1 | 2 | True | 1 | ROZPOCET
7 | K | 02920 | OSTATNÍ POŽADAVKY - OCHRANA ŽIVOTNÍHO PROSTŘEDÍ | KPL | 1 |  | 0 |  |  | základní |  | 0 | 0 | 0 | 0 | 0 | 512 | K | 1 |  |  |  | ROZPOCET | 0 | 0 | 0 | 0 | 0 | 1 | 0 | 512 | -368451407
| VV |  | Ochrana stávající zeleně (stromy. keře) před vlivem stavební činnosti | [14 empty] | VV | 1 | 1 | True | 0 | ROZPOCET
| VV |  | 1 |  | 1 | [12 empty] | VV | 1 | 2 | True | 1 | ROZPOCET
8 | K | 02940_1 | OSTATNÍ POŽADAVKY - VYPRACOVÁNÍ DOKUMENTACE_Pasportizace okolí stavby | KPL | 2 |  | 0 |  |  | základní |  | 0 | 0 | 0 | 0 | 0 | 512 | K | 1 |  |  |  | ROZPOCET | 0 | 0 | 0 | 0 | 0 | 1 | 0 | 512 | 881993470
| VV |  | Před a po provedení stavby | [14 empty] | VV | 1 | 1 | True | 0 | ROZPOCET
| VV |  | 2 |  | 2 | [12 empty] | VV | 1 | 2 | True | 1 | ROZPOCET
9 | K | 02940_2 | OSTATNÍ POŽADAVKY - VYPRACOVÁNÍ DOKUMENTACE - pasportizace objízdné trasy | KPL | 2 |  | 0 |  |  | základní |  | 0 | 0 | 0 | 0 | 0 | 512 | K | 1 |  |  |  | ROZPOCET | 0 | 0 | 0 | 0 | 0 | 1 | 0 | 512 | 893518491
| VV |  | Před aa po provedení stavby | [14 empty] | VV | 1 | 1 | True | 0 | ROZPOCET
| VV |  | 2 |  | 2 | [12 empty] | VV | 1 | 2 | True | 1 | ROZPOCET
10 | K | 02940A | OSTATNÍ POŽADAVKY - VYPRACOVÁNÍ DOKUMENTACE - Havar. a povod. plán, aktualizace, projednání a schválení | KPL | 1 |  | 0 |  |  | základní |  | 0 | 0 | 0 | 0 | 0 | 512 | K | 1 |  |  |  | ROZPOCET | 0 | 0 | 0 | 0 | 0 | 1 | 0 | 512 | -921347761
11 | K | 029412 | OSTATNÍ POŽADAVKY - VYPRACOVÁNÍ MOSTNÍHO LISTU včetně zápisu do BMS | KPL | 1 |  | 0 |  |  | základní |  | 0 | 0 | 0 | 0 | 0 | 512 | K | 1 |  |  |  | ROZPOCET | 0 | 0 | 0 | 0 | 0 | 1 | 0 | 512 | 620919546
12 | K | 02943 | OSTATNÍ POŽADAVKY - VYPRACOVÁNÍ RDS | KPL | 1 |  | 0 |  |  | základní |  | 0 | 0 | 0 | 0 | 0 | 512 | K | 1 |  |  |  | ROZPOCET | 0 | 0 | 0 | 0 | 0 | 1 | 0 | 512 | 153024977
| VV |  | SO 001, SO 201 | [14 empty] | VV | 1 | 1 | True | 0 | ROZPOCET
| VV |  | Digitálně + 2x tisk | [14 empty] | VV | 1 | 1 | True | 0 | ROZPOCET
| VV |  | 1 |  | 1 | [12 empty] | VV | 1 | 2 | True | 1 | ROZPOCET
13 | K | 02944 | OSTAT POŽADAVKY - DOKUMENTACE SKUTEČ PROVEDENÍ V DIGIT FORMĚ | KPL | 1 |  | 0 |  |  | základní |  | 0 | 0 | 0 | 0 | 0 | 512 | K | 1 |  |  |  | ROZPOCET | 0 | 0 | 0 | 0 | 0 | 1 | 0 | 512 | 130617057
| VV |  | Digitální + 3x tištěné provedení | [14 empty] | VV | 1 | 1 | True | 0 | ROZPOCET
| VV |  | 1 |  | 1 | [12 empty] | VV | 1 | 2 | True | 1 | ROZPOCET
14 | K | 02953 | OSTATNÍ POŽADAVKY - HLAVNÍ MOSTNÍ PROHLÍDKA včetně zápisu do BMS | KPL | 1 |  | 0 |  |  | základní |  | 0 | 0 | 0 | 0 | 0 | 512 | K | 1 |  |  |  | ROZPOCET | 0 | 0 | 0 | 0 | 0 | 1 | 0 | 512 | -1931702618
15 | K | 02971 | OSTAT POŽADAVKY - GEOTECHNICKÝ MONITORING NA POVRCHU | KPL | 1 |  | 0 |  |  | základní |  | 0 | 0 | 0 | 0 | 0 | 512 | K | 1 |  |  |  | ROZPOCET | 0 | 0 | 0 | 0 | 0 | 1 | 0 | 512 | -1689674310
| VV |  | Provádění po celou dobu stavby | [14 empty] | VV | 1 | 1 | True | 0 | ROZPOCET
| VV |  | (zemní pláň, piloty, základová spára, hutnění zásypů) | [14 empty] | VV | 1 | 1 | True | 0 | ROZPOCET
| VV |  | 1 |  | 1 | [12 empty] | VV | 1 | 2 | True | 1 | ROZPOCET
16 | K | 02990 | OSTATNÍ POŽADAVKY - INFORMAČNÍ TABULE | KUS | 1 |  | 0 |  |  | základní |  | 0 | 0 | 0 | 0 | 0 | 512 | K | 1 |  |  |  | ROZPOCET | 0 | 0 | 0 | 0 | 0 | 1 | 0 | 512 | 1036083480
| VV |  | Rozměr 2,5*1,75 | [14 empty] | VV | 1 | 1 | True | 0 | ROZPOCET
| VV |  | 1 |  | 1 | [12 empty] | VV | 1 | 2 | True | 1 | ROZPOCET
17 | K | 03100 | ZAŘÍZENÍ STAVENIŠTĚ - ZŘÍZENÍ, PROVOZ, DEMONTÁŽ | KPL | 1 |  | 0 |  |  | základní |  | 0 | 0 | 0 | 0 | 0 | 512 | K | 1 |  |  |  | ROZPOCET | 0 | 0 | 0 | 0 | 0 | 1 | 0 | 512 | 1660955913
18 | K | 03100_R | ZAŘÍZENÍ STAVENIŠTĚ - ZŘÍZENÍ, PROVOZ, DEMONTÁŽ_požadavky BOZP | KPL | 1 |  | 0 |  |  | základní |  | 0 | 0 | 0 | 0 | 0 | 512 | K | 1 |  |  |  | ROZPOCET | 0 | 0 | 0 | 0 | 0 | 1 | 0 | 512 | -293200318
| VV |  | Technická opatření dle požadavků koordinátora BOZP | [14 empty] | VV | 1 | 1 | True | 0 | ROZPOCET
| VV |  | čerpání se souhlasem investora | [14 empty] | VV | 1 | 1 | True | 0 | ROZPOCET
| VV |  | 1 |  | 1 | [12 empty] | VV | 1 | 2 | True | 1 | ROZPOCET

## SO 001 - Demolice stávají...
{030f7a5f-317b-4a45-ace7-1d56fbc0f91e}
2
| KRYCÍ LIST SOUPISU PRACÍ | [7 empty] | v --- níže se nacházejí doplnkové a pomocné údaje k sestavám --- v | [8 empty] | False
Stavba:
III/41020 Lovčovice - most ev.č.41020-02
Objekt:
SO 001 - Demolice stávajícího mostu
| KSO: |  |  |  |  | CC-CZ:
| Místo: |  |  |  |  | Datum: | 21. 1. 2025
| Zadavatel: |  |  |  |  | IČ: | 00090450
|  | Kraj Vysočina - KSÚS |  |  |  | DIČ:
| Účastník: |  |  |  |  | IČ: | Vyplň údaj
|  | Vyplň údaj |  |  |  | DIČ: | Vyplň údaj
| Projektant: |  |  |  |  | IČ: | 47187441
|  | Ing. Jan Šedivý |  |  |  | DIČ:
| Zpracovatel: |  |  |  |  | IČ:
|  | Ing. Jan Šedivý |  |  |  | DIČ:
Poznámka:
| Cena bez DPH | [5 empty] | 0
|  |  | Základ daně |  |  | Sazba daně | Výše daně
| DPH | základní | 0 |  |  | 21% | 0
|  | snížená | 0 |  |  | 15% | 0
|  | zákl. přenesená | 0 |  |  | 21% | 0
|  | sníž. přenesená | 0 |  |  | 15% | 0
|  | nulová | 0 |  |  | 0% | 0
| Cena s DPH |  |  | v | CZK |  | 0
REKAPITULACE ČLENĚNÍ SOUPISU PRACÍ
Stavba:
III/41020 Lovčovice - most ev.č.41020-02
Objekt:
SO 001 - Demolice stávajícího mostu
Místo: | [5 empty] | Datum: | 21. 1. 2025
Zadavatel: |  |  | Kraj Vysočina - KSÚS |  |  | Projektant: | Ing. Jan Šedivý
Účastník: |  |  | Vyplň údaj |  |  | Zpracovatel: | Ing. Jan Šedivý
Kód dílu - Popis | [6 empty] | Cena celkem [CZK]
Náklady stavby celkem | [6 empty] | 0 | [11 empty] | -1
| HSV - Práce a dodávky HSV | [5 empty] | 0
| 1 - Zemní práce | [5 empty] | 0
| 9 - Ostatní konstrukce a práce, bourání | [5 empty] | 0
| OST - Ostatní | [5 empty] | 0
SOUPIS PRACÍ
Stavba:
III/41020 Lovčovice - most ev.č.41020-02
Objekt:
SO 001 - Demolice stávajícího mostu
Místo: | [5 empty] | Datum: | 21. 1. 2025
Zadavatel: |  |  | Kraj Vysočina - KSÚS |  |  | Projektant: | Ing. Jan Šedivý
Účastník: |  |  | Vyplň údaj |  |  | Zpracovatel: | Ing. Jan Šedivý
PČ | Typ | Kód | Popis | MJ | Množství | J.cena [CZK] | Cena celkem [CZK] | Cenová soustava |  | DPH | J. Nh [h] | Nh celkem [h] | J. hmotnost [t] | Hmotnost celkem [t] | J. suť [t] | Suť Celkem [t]
Náklady soupisu celkem | [6 empty] | 0 |  |  |  |  | 0 |  | 0 |  | 0 |  | D | -1 | [10 empty] | 0
| D | HSV | Práce a dodávky HSV |  |  |  | 0 |  |  |  |  | 0 |  | 0 |  | 0 | 1 | D | 0 |  |  |  | ROZPOCET | [6 empty] | 0
| D | 1 | Zemní práce |  |  |  | 0 |  |  |  |  | 0 |  | 0 |  | 0 | 1 | D | 1 |  |  |  | ROZPOCET | [6 empty] | 0
1 | K | 11325_R | ODSTRANĚNÍ PŘÍKOPŮ A RIGOLŮ Z MONOLIT BETONU včetně dopravy a složení na skládku | M3 | 3.843 |  | 0 |  |  | základní |  | 0 | 0 | 0 | 0 | 0 | 4 | K | 2 |  |  |  | ROZPOCET | 0 | 0 | 0 | 0 | 0 | 1 | 0 | 4 | -448308781
2 | K | 11329_R | ODSTRANĚNÍ ZPEVNĚNÝCH PLOCH, PŘÍKOPŮ A RIGOLŮ Z LOMOVÉHO KAMENE včetně dopravy a uložení na skládku | M3 | 2.772 |  | 0 |  |  | základní |  | 0 | 0 | 0 | 0 | 0 | 4 | K | 2 |  |  |  | ROZPOCET | 0 | 0 | 0 | 0 | 0 | 1 | 0 | 4 | 1169794253
| VV |  | Příl. 001.002, 201.002 | [14 empty] | VV | 2 | 1 | True | 0 | ROZPOCET
| VV |  | Odstranění stávajícího opevnění potoka mimo mostní otvor | [14 empty] | VV | 2 | 1 | True | 0 | ROZPOCET
| VV |  | (10,5-6,1)*(2*0,8+0,5)*0,3 |  | 2.772 | [12 empty] | VV | 2 | 2 | True | 1 | ROZPOCET
3 | K | 11356_R | ODSTRANĚNÍ OBRUB Z DLAŽEBNÍCH KOSTEK DVOJITÝCH včetně dopravy a uložení k dalšímu využití | M | 24 |  | 0 |  |  | základní |  | 0 | 0 | 0 | 0 | 0 | 4 | K | 2 |  |  |  | ROZPOCET | 0 | 0 | 0 | 0 | 0 | 1 | 0 | 4 | -269446321
| VV |  | Příl 001.002, 201.002 | [14 empty] | VV | 2 | 1 | True | 0 | ROZPOCET
| VV |  | Roebrání stávajících dvořádků | [14 empty] | VV | 2 | 1 | True | 0 | ROZPOCET
| VV |  | Odvoz a uložení dle pokynů investora | [14 empty] | VV | 2 | 1 | True | 0 | ROZPOCET
| VV |  | 2*12 |  | 24 | [12 empty] | VV | 2 | 2 | True | 1 | ROZPOCET
4 | K | 11372_R | FRÉZOVÁNÍ ZPEVNĚNÝCH PLOCH ASFALTOVÝCH včetně dopravy a uložení k dalšímu využití | M3 | 27.889 |  | 0 |  |  | základní |  | 0 | 0 | 0 | 0 | 0 | 4 | K | 2 |  |  |  | ROZPOCET | 0 | 0 | 0 | 0 | 0 | 1 | 0 | 4 | 984064140
| VV |  | Příl. 001.002, 201.002 | [14 empty] | VV | 2 | 1 | True | 0 | ROZPOCET
| VV |  | Odfrézování stáv. živičné vozovky s asfaltobetonu | [14 empty] | VV | 2 | 1 | True | 0 | ROZPOCET
| VV |  | Vozovka most | [14 empty] | VV | 2 | 1 | True | 0 | ROZPOCET
| VV |  | 4,79*5,40*0,15 |  | 3.88 | [12 empty] | VV | 2 | 2 | True | 0 | ROZPOCET
| VV |  | Vozovka před a za mostem | [14 empty] | VV | 2 | 1 | True | 0 | ROZPOCET
| VV |  | (17,5-2,4)*5,3*2*0,15 |  | 24.009 | [12 empty] | VV | 2 | 2 | True | 0 | ROZPOCET
| VV |  | Součet |  | 27.889 | [12 empty] | VV | 2 | 4 | True | 1 | ROZPOCET
5 | K | 12110_R | SEJMUTÍ ORNICE NEBO LESNÍ PŮDY včetně dopravy a uložení k dalšímu využití | M3 | 28.8 |  | 0 |  |  | základní |  | 0 | 0 | 0 | 0 | 0 | 4 | K | 2 |  |  |  | ROZPOCET | 0 | 0 | 0 | 0 | 0 | 1 | 0 | 4 | -1884630820
| VV |  | Příl. 001.002, 201.002 | [14 empty] | VV | 2 | 1 | True | 0 | ROZPOCET
| VV |  | Uvažováno sejmutí v tloušťce 0,15 m | [14 empty] | VV | 2 | 1 | True | 0 | ROZPOCET
| VV |  | Odvoz a uložení dle pokynů investora | [14 empty] | VV | 2 | 1 | True | 0 | ROZPOCET
| VV |  | 2*16*4*0,15+2*16*2,0*0,15 |  | 28.8 | [12 empty] | VV | 2 | 2 | True | 1 | ROZPOCET
6 | K | 12373_R | ODKOP PRO SPOD STAVBU SILNIC A ŽELEZNIC TŘ. I včetně dopravy a uložení na mezideponii nebo na skládku | M3 | 127.446 |  | 0 |  |  | základní |  | 0 | 0 | 0 | 0 | 0 | 4 | K | 2 |  |  |  | ROZPOCET | 0 | 0 | 0 | 0 | 0 | 1 | 0 | 4 | -1512488249
| VV |  | Příl. 001.002, 201.002, 201.003 | [14 empty] | VV | 2 | 1 | True | 0 | ROZPOCET
| VV |  | Výkop pro "kufr" vozovky včetně rýh pro trativody v rozsahu za ruby stávajících opěr | [14 empty] | VV | 2 | 1 | True | 0 | ROZPOCET
| VV |  | Celkový objem | [14 empty] | VV | 2 | 1 | True | 0 | ROZPOCET
| VV |  | Kufr nové vozovky | [14 empty] | VV | 2 | 1 | True | 0 | ROZPOCET
| VV |  | 2*13,4*0,41*7,5 |  | 82.41 | [12 empty] | VV | 2 | 2 | True | 0 | ROZPOCET
| VV |  | Trativody | [14 empty] | VV | 2 | 1 | True | 0 | ROZPOCET
| VV |  | 0,5*0,5*(13,5)*4 |  | 13.5 | [12 empty] | VV | 2 | 2 | True | 0 | ROZPOCET
| VV |  | Odpočet frézovaných vrstev | [14 empty] | VV | 2 | 1 | True | 0 | ROZPOCET
| VV |  | Vozovka před a za mostem | [14 empty] | VV | 2 | 1 | True | 0 | ROZPOCET
| VV |  | (17,5-2,4)*5,3*2*0,15*-1 |  | -24.009 | [12 empty] | VV | 2 | 2 | True | 0 | ROZPOCET
| VV |  | Za rubem stav oper pro novou NK | [14 empty] | VV | 2 | 1 | True | 0 | ROZPOCET
| VV |  | (3*0,33+1,5*0,95)*2*11,5 |  | 55.545 | [12 empty] | VV | 2 | 2 | True | 0 | ROZPOCET
| VV |  | Součet |  | 127.446 | [12 empty] | VV | 2 | 4 | True | 1 | ROZPOCET
7 | K | 12473_R | VYKOPÁVKY PRO KORYTA VODOTEČÍ TŘ. I včetně dopravy a uložení na skládku | M3 | 16.829 |  | 0 |  |  | základní |  | 0 | 0 | 0 | 0 | 0 | 4 | K | 2 |  |  |  | ROZPOCET | 0 | 0 | 0 | 0 | 0 | 1 | 0 | 4 | 403232774
| VV |  | Příl. 201.002, 202.003 | [14 empty] | VV | 2 | 1 | True | 0 | ROZPOCET
| VV |  | Výkop pro opevnění koryta | [14 empty] | VV | 2 | 1 | True | 0 | ROZPOCET
| VV |  | Opevnění | [14 empty] | VV | 2 | 1 | True | 0 | ROZPOCET
| VV |  | 5*0,4*9,7 |  | 19.4 | [12 empty] | VV | 2 | 2 | True | 0 | ROZPOCET
| VV |  | Koncový práh | [14 empty] | VV | 2 | 1 | True | 0 | ROZPOCET
| VV |  | 0,4*0,8*(5+4) |  | 2.88 | [12 empty] | VV | 2 | 2 | True | 0 | ROZPOCET
| VV |  | Podélné prahy | [14 empty] | VV | 2 | 1 | True | 0 | ROZPOCET
| VV |  | 2*0,3*0,2*9,7 |  | 1.164 | [12 empty] | VV | 2 | 2 | True | 0 | ROZPOCET
| VV |  | Odpočet pro vybourávky | [14 empty] | VV | 2 | 1 | True | 0 | ROZPOCET
| VV |  | -3,843-2,772 |  | -6.615 | [12 empty] | VV | 2 | 2 | True | 0 | ROZPOCET
| VV |  | Součet |  | 16.829 | [12 empty] | VV | 2 | 4 | True | 1 | ROZPOCET
| D | 9 | Ostatní konstrukce a práce, bourání |  |  |  | 0 |  |  |  |  | 0 |  | 0 |  | 0 | 1 | D | 1 |  |  |  | ROZPOCET | [6 empty] | 0
8 | K | 9111B3 | ZÁBRADLÍ SILNIČNÍ SE SVISLOU VÝPLNÍ - DEMONTÁŽ S PŘESUNEM | M | 9.3 |  | 0 |  |  | základní |  | 0 | 0 | 0 | 0 | 0 | 4 | K | 2 |  |  |  | ROZPOCET | 0 | 0 | 0 | 0 | 0 | 1 | 0 | 4 | -2044970456
| VV |  | Odstranění stávajícího zábradlí a jeho předání na místo určené investorem | [14 empty] | VV | 2 | 1 | True | 0 | ROZPOCET
| VV |  | Příl. 001.002 | [14 empty] | VV | 2 | 1 | True | 0 | ROZPOCET
| VV |  | 4,8+4,5 |  | 9.3 | [12 empty] | VV | 2 | 2 | True | 1 | ROZPOCET
9 | K | 914113 | DOPRAVNÍ ZNAČKY ZÁKLADNÍ VELIKOSTI OCELOVÉ NEREFLEXNÍ - DEMONTÁŽ | KUS | 6 |  | 0 |  |  | základní |  | 0 | 0 | 0 | 0 | 0 | 4 | K | 2 |  |  |  | ROZPOCET | 0 | 0 | 0 | 0 | 0 | 1 | 0 | 4 | -197541770
| VV |  | Demontáž a odvoz stávající dopravního značení | [14 empty] | VV | 2 | 1 | True | 0 | ROZPOCET
| VV |  | včetně dopravy a složení dle pokynů TDS | [14 empty] | VV | 2 | 1 | True | 0 | ROZPOCET
| VV |  | 6 |  | 6 | [12 empty] | VV | 2 | 2 | True | 1 | ROZPOCET
10 | K | 919113 | ŘEZÁNÍ ASFALTOVÉHO KRYTU VOZOVEK TL DO 150MM | M | 10.5 |  | 0 |  |  | základní |  | 0 | 0 | 0 | 0 | 0 | 4 | K | 2 |  |  |  | ROZPOCET | 0 | 0 | 0 | 0 | 0 | 1 | 0 | 4 | 1941893030
| VV |  | Příčné rozřezání stáv. vozovkového souvrství v místě začátku a konce zřízení nové vozovky | [14 empty] | VV | 2 | 1 | True | 0 | ROZPOCET
| VV |  | Příl. 001.002, 201.002 | [14 empty] | VV | 2 | 1 | True | 0 | ROZPOCET
| VV |  | 6,0+4,5 |  | 10.5 | [12 empty] | VV | 2 | 2 | True | 1 | ROZPOCET
11 | K | 96613_1 | BOURÁNÍ KONSTRUKCÍ Z KAMENE NA MC včetně dopravy a složení na skládku | M3 | 17.35 |  | 0 |  |  | základní |  | 0 | 0 | 0 | 0 | 0 | 4 | K | 2 |  |  |  | ROZPOCET | 0 | 0 | 0 | 0 | 0 | 1 | 0 | 4 | 110734575
| VV |  | Příl 001.002, 201.203 | [14 empty] | VV | 2 | 1 | True | 0 | ROZPOCET
| VV |  | Stávající opěry včetně rovnob. křídel | [14 empty] | VV | 2 | 1 | True | 0 | ROZPOCET
| VV |  | 1,4*0,85*6,08*2 |  | 14.47 | [12 empty] | VV | 2 | 2 | True | 0 | ROZPOCET
| VV |  | 4*0,6*0,8*1,5 |  | 2.88 | [12 empty] | VV | 2 | 2 | True | 0 | ROZPOCET
| VV |  | Součet |  | 17.35 | [12 empty] | VV | 2 | 4 | True | 1 | ROZPOCET
12 | K | 96615_R | BOURÁNÍ KONSTRUKCÍ Z PROSTÉHO BETONU včetně dopravy a uložení na sládku nebo k recyklaci | M3 | 2.048 |  | 0 |  |  | základní |  | 0 | 0 | 0 | 0 | 0 | 4 | K | 2 |  |  |  | ROZPOCET | 0 | 0 | 0 | 0 | 0 | 1 | 0 | 4 | -24824781
| VV |  | Příl. 001.002, 201.003 | [14 empty] | VV | 2 | 1 | True | 0 | ROZPOCET
| VV |  | Základ prost. beton cca 20%, zbytek ponechán | [14 empty] | VV | 2 | 1 | True | 0 | ROZPOCET
| VV |  | 2*0,8*1*6,4*0,20 |  | 2.048 | [12 empty] | VV | 2 | 2 | True | 1 | ROZPOCET
13 | K | 96616_R | BOURÁNÍ KONSTRUKCÍ ZE ŽELEZOBETONU včetně dopravy a uložení na skládku nebo k recyklaci | M3 | 6.191 |  | 0 |  |  | základní |  | 0 | 0 | 0 | 0 | 0 | 4 | K | 2 |  |  |  | ROZPOCET | 0 | 0 | 0 | 0 | 0 | 1 | 0 | 4 | 1897661304
| VV |  | Příl. 001.002, 201.003 | [14 empty] | VV | 2 | 1 | True | 0 | ROZPOCET
| VV |  | Železobet římsa | [14 empty] | VV | 2 | 1 | True | 0 | ROZPOCET
| VV |  | 0,25*0,44*(4,8+4,5) |  | 1.023 | [12 empty] | VV | 2 | 2 | True | 0 | ROZPOCET
| VV |  | Nosná deska ŽB | [14 empty] | VV | 2 | 1 | True | 0 | ROZPOCET
| VV |  | 6,08*0,25*3,40 |  | 5.168 | [12 empty] | VV | 2 | 2 | True | 0 | ROZPOCET
| VV |  | Součet |  | 6.191 | [12 empty] | VV | 2 | 4 | True | 1 | ROZPOCET
14 | K | 97817 | ODSTRANĚNÍ MOSTNÍ IZOLACE | M2 | 20.74 |  | 0 |  |  | základní |  | 0 | 0 | 0 | 0 | 0 | 4 | K | 2 |  |  |  | ROZPOCET | 0 | 0 | 0 | 0 | 0 | 1 | 0 | 4 | -1936493224
| VV |  | Příl. 001.002, | [14 empty] | VV | 2 | 1 | True | 0 | ROZPOCET
| VV |  | Odstranění izolačního souvrství samostatně | [14 empty] | VV | 2 | 1 | True | 0 | ROZPOCET
| VV |  | (dehtové izolace), položka s čerpáním dle souhlasu investora | [14 empty] | VV | 2 | 1 | True | 0 | ROZPOCET
| VV |  | 6,1*3,4 |  | 20.74 | [12 empty] | VV | 2 | 2 | True | 1 | ROZPOCET
| D | OST | Ostatní |  |  |  | 0 |  |  |  |  | 0 |  | 0 |  | 0 | 4 | D | 0 |  |  |  | ROZPOCET | [6 empty] | 0
15 | K | 015111 | POPLATKY ZA LIKVIDACŮ ODPADŮ NEKONTAMINOVANÝCH - 17 05 04 VYTĚŽENÉ ZEMINY A HORNINY - I. TŘÍDA TĚŽITELNOSTI | T | 293.229 |  | 0 |  |  | základní |  | 0 | 0 | 0 | 0 | 0 | 512 | K | 1 |  |  |  | ROZPOCET | 0 | 0 | 0 | 0 | 0 | 1 | 0 | 512 | 1522775892
| VV |  | Zeminy, nevhodné k dalšímu použití, bude čerpáno dle skutečnosti | [14 empty] | VV | 1 | 1 | True | 0 | ROZPOCET
| VV |  | Odvoz a uložení dle pokynů investora | [14 empty] | VV | 1 | 1 | True | 0 | ROZPOCET
| VV |  | Pol. 123738 | [14 empty] | VV | 1 | 1 | True | 0 | ROZPOCET
| VV |  | 146,076*1,8 |  | 262.937 | [12 empty] | VV | 1 | 2 | True | 0 | ROZPOCET
| VV |  | Pol. 124738 | [14 empty] | VV | 1 | 1 | True | 0 | ROZPOCET
| VV |  | 16,829*1,8 |  | 30.292 | [12 empty] | VV | 1 | 2 | True | 0 | ROZPOCET
| VV |  | Součet |  | 293.229 | [12 empty] | VV | 1 | 4 | True | 1 | ROZPOCET
16 | K | 015130 | POPLATKY ZA LIKVIDACŮ ODPADŮ NEKONTAMINOVANÝCH - 17 03 02 VYBOURANÝ ASFALTOVÝ BETON BEZ DEHTU | T | 30.678 |  | 0 |  |  | základní |  | 0 | 0 | 0 | 0 | 0 | 512 | K | 1 |  |  |  | ROZPOCET | 0 | 0 | 0 | 0 | 0 | 1 | 0 | 512 | 1091657724
| VV |  | Pro pol. 11372 | [14 empty] | VV | 1 | 1 | True | 0 | ROZPOCET
| VV |  | Rozdělení dle výsledků zkoušek na kontamonaci dehtem | [14 empty] | VV | 1 | 1 | True | 0 | ROZPOCET
| VV |  | uvažováno 50x50% | [14 empty] | VV | 1 | 1 | True | 0 | ROZPOCET
| VV |  | uložení na příslušnou skládku dle výsledků rozboru | [14 empty] | VV | 1 | 1 | True | 0 | ROZPOCET
| VV |  | čerpání se souhlasem TDS | [14 empty] | VV | 1 | 1 | True | 0 | ROZPOCET
| VV |  | 27,889*2,2*0,5 |  | 30.678 | [12 empty] | VV | 1 | 2 | True | 1 | ROZPOCET
17 | K | 015140 | POPLATKY ZA LIKVIDACŮ ODPADŮ NEKONTAMINOVANÝCH - 17 01 01 BETON Z DEMOLIC OBJEKTŮ, ZÁKLADŮ TV | T | 29.616 |  | 0 |  |  | základní |  | 0 | 0 | 0 | 0 | 0 | 512 | K | 1 |  |  |  | ROZPOCET | 0 | 0 | 0 | 0 | 0 | 1 | 0 | 512 | 1353354740
| VV |  | Pro pol. 11325 | [14 empty] | VV | 1 | 1 | True | 0 | ROZPOCET
| VV |  | 3,843*2,4 |  | 9.223 | [12 empty] | VV | 1 | 2 | True | 0 | ROZPOCET
| VV |  | Pro pol 96615 | [14 empty] | VV | 1 | 1 | True | 0 | ROZPOCET
| VV |  | 2,048*2,4 |  | 4.915 | [12 empty] | VV | 1 | 2 | True | 0 | ROZPOCET
| VV |  | Pro pol. 96616 | [14 empty] | VV | 1 | 1 | True | 0 | ROZPOCET
| VV |  | 6,191*2,5 |  | 15.478 | [12 empty] | VV | 1 | 2 | True | 0 | ROZPOCET
| VV |  | Součet |  | 29.616 | [12 empty] | VV | 1 | 4 | True | 1 | ROZPOCET
18 | K | 015330 | POPLATKY ZA LIKVIDACŮ ODPADŮ NEKONTAMINOVANÝCH - 17 05 04 KAMENNÁ SUŤ | T | 50.18 |  | 0 |  |  | základní |  | 0 | 0 | 0 | 0 | 0 | 512 | K | 1 |  |  |  | ROZPOCET | 0 | 0 | 0 | 0 | 0 | 1 | 0 | 512 | 1676665651
| VV |  | Pro pol. 11329 R | [14 empty] | VV | 1 | 1 | True | 0 | ROZPOCET
| VV |  | 2,722*2,5 |  | 6.805 | [12 empty] | VV | 1 | 2 | True | 0 | ROZPOCET
| VV |  | Pro pol. 96613 | [14 empty] | VV | 1 | 1 | True | 0 | ROZPOCET
| VV |  | 17,350*2,5 |  | 43.375 | [12 empty] | VV | 1 | 2 | True | 0 | ROZPOCET
| VV |  | Součet |  | 50.18 | [12 empty] | VV | 1 | 4 | True | 1 | ROZPOCET
19 | K | 015670 | POPLATKY ZA LIKVIDACŮ ODPADŮ NEBEZPEČNÝCH - 17 01 06* KONTAMINOVANÁ STAVEBNÍ SUŤ A BETONY Z DEMOLIC | T | 31.093 |  | 0 |  |  | základní |  | 0 | 0 | 0 | 0 | 0 | 512 | K | 1 |  |  |  | ROZPOCET | 0 | 0 | 0 | 0 | 0 | 1 | 0 | 512 | -2116667763
| VV |  | Pro pol. 11372 | [14 empty] | VV | 1 | 1 | True | 0 | ROZPOCET
| VV |  | Rozdělení dle výsledků zkoušek na kontamonaci dehtem | [14 empty] | VV | 1 | 1 | True | 0 | ROZPOCET
| VV |  | uvažováno 50x50% | [14 empty] | VV | 1 | 1 | True | 0 | ROZPOCET
| VV |  | uložení na příslušnou skládku dle výsledků rozboru | [14 empty] | VV | 1 | 1 | True | 0 | ROZPOCET
| VV |  | čerpání se souhlasem TDS | [14 empty] | VV | 1 | 1 | True | 0 | ROZPOCET
| VV |  | 27,889*2,2*0,5 |  | 30.678 | [12 empty] | VV | 1 | 2 | True | 0 | ROZPOCET
| VV |  | Pro pol. 97817 | [14 empty] | VV | 1 | 1 | True | 0 | ROZPOCET
| VV |  | 20,740*0,01*2,0 |  | 0.415 | [12 empty] | VV | 1 | 2 | True | 0 | ROZPOCET
| VV |  | Součet |  | 31.093 | [12 empty] | VV | 1 | 4 | True | 1 | ROZPOCET

## SO 110 - Dopravně inženýr...
{fb326ff6-bea8-434d-a96e-c18228e32103}
2
| KRYCÍ LIST SOUPISU PRACÍ | [7 empty] | v --- níže se nacházejí doplnkové a pomocné údaje k sestavám --- v | [8 empty] | False
Stavba:
III/41020 Lovčovice - most ev.č.41020-02
Objekt:
SO 110 - Dopravně inženýrská opatření
| KSO: |  |  |  |  | CC-CZ:
| Místo: |  |  |  |  | Datum: | 21. 1. 2025
| Zadavatel: |  |  |  |  | IČ: | 00090450
|  | Kraj Vysočina - KSÚS |  |  |  | DIČ:
| Účastník: |  |  |  |  | IČ: | Vyplň údaj
|  | Vyplň údaj |  |  |  | DIČ: | Vyplň údaj
| Projektant: |  |  |  |  | IČ: | 47187441
|  | Ing. Jan Šedivý |  |  |  | DIČ:
| Zpracovatel: |  |  |  |  | IČ:
|  | Ing. Jan Šedivý |  |  |  | DIČ:
Poznámka:
| Cena bez DPH | [5 empty] | 0
|  |  | Základ daně |  |  | Sazba daně | Výše daně
| DPH | základní | 0 |  |  | 21% | 0
|  | snížená | 0 |  |  | 15% | 0
|  | zákl. přenesená | 0 |  |  | 21% | 0
|  | sníž. přenesená | 0 |  |  | 15% | 0
|  | nulová | 0 |  |  | 0% | 0
| Cena s DPH |  |  | v | CZK |  | 0
REKAPITULACE ČLENĚNÍ SOUPISU PRACÍ
Stavba:
III/41020 Lovčovice - most ev.č.41020-02
Objekt:
SO 110 - Dopravně inženýrská opatření
Místo: | [5 empty] | Datum: | 21. 1. 2025
Zadavatel: |  |  | Kraj Vysočina - KSÚS |  |  | Projektant: | Ing. Jan Šedivý
Účastník: |  |  | Vyplň údaj |  |  | Zpracovatel: | Ing. Jan Šedivý
Kód dílu - Popis | [6 empty] | Cena celkem [CZK]
Náklady stavby celkem | [6 empty] | 0 | [11 empty] | -1
| HSV - Práce a dodávky HSV | [5 empty] | 0
| 9 - Ostatní konstrukce a práce, bourání | [5 empty] | 0
| OST - Ostatní | [5 empty] | 0
SOUPIS PRACÍ
Stavba:
III/41020 Lovčovice - most ev.č.41020-02
Objekt:
SO 110 - Dopravně inženýrská opatření
Místo: | [5 empty] | Datum: | 21. 1. 2025
Zadavatel: |  |  | Kraj Vysočina - KSÚS |  |  | Projektant: | Ing. Jan Šedivý
Účastník: |  |  | Vyplň údaj |  |  | Zpracovatel: | Ing. Jan Šedivý
PČ | Typ | Kód | Popis | MJ | Množství | J.cena [CZK] | Cena celkem [CZK] | Cenová soustava |  | DPH | J. Nh [h] | Nh celkem [h] | J. hmotnost [t] | Hmotnost celkem [t] | J. suť [t] | Suť Celkem [t]
Náklady soupisu celkem | [6 empty] | 0 |  |  |  |  | 0 |  | 0 |  | 0 |  | D | -1 | [10 empty] | 0
| D | HSV | Práce a dodávky HSV |  |  |  | 0 |  |  |  |  | 0 |  | 0 |  | 0 | 1 | D | 0 |  |  |  | ROZPOCET | [6 empty] | 0
| D | 9 | Ostatní konstrukce a práce, bourání |  |  |  | 0 |  |  |  |  | 0 |  | 0 |  | 0 | 1 | D | 1 |  |  |  | ROZPOCET | [6 empty] | 0
1 | K | 91400 | DOČASNÉ ZAKRYTÍ NEBO OTOČENÍ STÁVAJÍCÍCH DOPRAVNÍCH ZNAČEK | KUS | 2 |  | 0 |  |  | základní |  | 0 | 0 | 0 | 0 | 0 | 4 | K | 2 |  |  |  | ROZPOCET | 0 | 0 | 0 | 0 | 0 | 1 | 0 | 4 | 2102915937
| VV |  | Příl. 110.002 | [14 empty] | VV | 2 | 1 | True | 0 | ROZPOCET
| VV |  | 2 |  | 2 | [12 empty] | VV | 2 | 2 | True | 1 | ROZPOCET
3 | K | 914122_R | DOPRAVNÍ ZNAČKY ZÁKLADNÍ VELIKOSTI OCELOVÉ FÓLIE TŘ 1 - MONTÁŽ S PŘEMÍSTĚNÍM včetně pronájmu a demontáže | KUS | 16 |  | 0 |  |  | základní |  | 0 | 0 | 0 | 0 | 0 | 4 | K | 2 |  |  |  | ROZPOCET | 0 | 0 | 0 | 0 | 0 | 1 | 0 | 4 | -1073611349
| VV |  | Příl. 110.002 | [14 empty] | VV | 2 | 1 | True | 0 | ROZPOCET
| VV |  | IP10a | [14 empty] | VV | 2 | 1 | True | 0 | ROZPOCET
| VV |  | 2 |  | 2 | [12 empty] | VV | 2 | 2 | True | 0 | ROZPOCET
| VV |  | IP10b | [14 empty] | VV | 2 | 1 | True | 0 | ROZPOCET
| VV |  | 2 |  | 2 | [12 empty] | VV | 2 | 2 | True | 0 | ROZPOCET
| VV |  | B1 | [14 empty] | VV | 2 | 1 | True | 0 | ROZPOCET
| VV |  | 2 |  | 2 | [12 empty] | VV | 2 | 2 | True | 0 | ROZPOCET
| VV |  | B20 | [14 empty] | VV | 2 | 1 | True | 0 | ROZPOCET
| VV |  | 4 |  | 4 | [12 empty] | VV | 2 | 2 | True | 0 | ROZPOCET
| VV |  | B21a | [14 empty] | VV | 2 | 1 | True | 0 | ROZPOCET
| VV |  | 2 |  | 2 | [12 empty] | VV | 2 | 2 | True | 0 | ROZPOCET
| VV |  | A15 | [14 empty] | VV | 2 | 1 | True | 0 | ROZPOCET
| VV |  | 2 |  | 2 | [12 empty] | VV | 2 | 2 | True | 0 | ROZPOCET
| VV |  | E13 | [14 empty] | VV | 2 | 1 | True | 0 | ROZPOCET
| VV |  | 2 |  | 2 | [12 empty] | VV | 2 | 2 | True | 0 | ROZPOCET
| VV |  | Součet |  | 16 | [12 empty] | VV | 2 | 4 | True | 1 | ROZPOCET
4 | K | 914321_R | DOPRAV ZNAČKY ZMENŠ VEL OCEL FÓLIE TŘ 1 - DODÁVKA A MONT včetně pronájmu a demontáže | KUS | 11 |  | 0 |  |  | základní |  | 0 | 0 | 0 | 0 | 0 | 4 | K | 2 |  |  |  | ROZPOCET | 0 | 0 | 0 | 0 | 0 | 1 | 0 | 4 | -1986647
| VV |  | Příl. 110.002 | [14 empty] | VV | 2 | 1 | True | 0 | ROZPOCET
| VV |  | E3a | [14 empty] | VV | 2 | 1 | True | 0 | ROZPOCET
| VV |  | 4 |  | 4 | [12 empty] | VV | 2 | 2 | True | 0 | ROZPOCET
| VV |  | značka IS11b | [14 empty] | VV | 2 | 1 | True | 0 | ROZPOCET
| VV |  | 7 |  | 7 | [12 empty] | VV | 2 | 2 | True | 0 | ROZPOCET
| VV |  | Součet |  | 11 | [12 empty] | VV | 2 | 4 | True | 1 | ROZPOCET
5 | K | 914322_R | DOPRAV ZNAČKY ZMENŠ VEL OCEL FÓLIE TŘ 1 - MONTÁŽ S PŘESUNEM včetně pronájmu a demontáže | KUS | 7 |  | 0 |  |  | základní |  | 0 | 0 | 0 | 0 | 0 | 4 | K | 2 |  |  |  | ROZPOCET | 0 | 0 | 0 | 0 | 0 | 1 | 0 | 4 | 458532757
| VV |  | Příl. 110.002 | [14 empty] | VV | 2 | 1 | True | 0 | ROZPOCET
| VV |  | IS11c | [14 empty] | VV | 2 | 1 | True | 0 | ROZPOCET
| VV |  | 7 |  | 7 | [12 empty] | VV | 2 | 2 | True | 1 | ROZPOCET
6 | K | 914411_R | DOPRAVNÍ ZNAČKY 100X150CM OCELOVÉ - DODÁVKA A MONTÁŽ včetně demontáže | KUS | 14 |  | 0 |  |  | základní |  | 0 | 0 | 0 | 0 | 0 | 4 | K | 2 |  |  |  | ROZPOCET | 0 | 0 | 0 | 0 | 0 | 1 | 0 | 4 | -1866846187
| VV |  | Příl. 110.002 | [14 empty] | VV | 2 | 1 | True | 0 | ROZPOCET
| VV |  | IS11a | [14 empty] | VV | 2 | 1 | True | 0 | ROZPOCET
| VV |  | 7 |  | 7 | [12 empty] | VV | 2 | 2 | True | 0 | ROZPOCET
| VV |  | IP22 | [14 empty] | VV | 2 | 1 | True | 0 | ROZPOCET
| VV |  | 7 |  | 7 | [12 empty] | VV | 2 | 2 | True | 0 | ROZPOCET
| VV |  | Součet |  | 14 | [12 empty] | VV | 2 | 4 | True | 1 | ROZPOCET
7 | K | 916122_R | DOPRAV SVĚTLO VÝSTRAŽ SOUPRAVA 3KS - MONTÁŽ S PŘESUNEM včetně pronájmu a demontáže | KUS | 2 |  | 0 |  |  | základní |  | 0 | 0 | 0 | 0 | 0 | 4 | K | 2 |  |  |  | ROZPOCET | 0 | 0 | 0 | 0 | 0 | 1 | 0 | 4 | 1071891549
| VV |  | Příl. 110.002 | [14 empty] | VV | 2 | 1 | True | 0 | ROZPOCET
| VV |  | 2 |  | 2 | [12 empty] | VV | 2 | 2 | True | 1 | ROZPOCET
8 | K | 916312_R | DOPRAVNÍ ZÁBRANY Z2 S FÓLIÍ TŘ 1 - MONTÁŽ S PŘESUNEM včetně pronájmu a demontáže | KUS | 2 |  | 0 |  |  | základní |  | 0 | 0 | 0 | 0 | 0 | 4 | K | 2 |  |  |  | ROZPOCET | 0 | 0 | 0 | 0 | 0 | 1 | 0 | 4 | -466401601
| VV |  | Příl. 110.002 | [14 empty] | VV | 2 | 1 | True | 0 | ROZPOCET
| VV |  | 2 |  | 2 | [12 empty] | VV | 2 | 2 | True | 1 | ROZPOCET
| D | OST | Ostatní |  |  |  | 0 |  |  |  |  | 0 |  | 0 |  | 0 | 4 | D | 0 |  |  |  | ROZPOCET | [6 empty] | 0
9 | K | 02710_1 | POMOC PRÁCE ZŘÍZ NEBO ZAJIŠŤ OBJÍŽĎKY A PŘÍSTUP CESTY- inženýrská činnost při zřízení | KPL | 1 |  | 0 |  |  | základní |  | 0 | 0 | 0 | 0 | 0 | 512 | K | 1 |  |  |  | ROZPOCET | 0 | 0 | 0 | 0 | 0 | 1 | 0 | 512 | -1515903127
| VV |  | Inženýrská činnost při zřízeníinženýrská činnost při zřízení | [14 empty] | VV | 1 | 1 | True | 0 | ROZPOCET
| VV |  | 1 |  | 1 | [12 empty] | VV | 1 | 2 | True | 1 | ROZPOCET
10 | K | 02710_2 | POMOC PRÁCE ZŘÍZ NEBO ZAJIŠŤ OBJÍŽĎKY A PŘÍSTUP CESTY_údržba po dobu trvání uzavírky | KPL | 1 |  | 0 |  |  | základní |  | 0 | 0 | 0 | 0 | 0 | 512 | K | 1 |  |  |  | ROZPOCET | 0 | 0 | 0 | 0 | 0 | 1 | 0 | 512 | 1861549596
| VV |  | Kontrola a údržba | [14 empty] | VV | 1 | 1 | True | 0 | ROZPOCET
| VV |  | 1 |  | 1 | [12 empty] | VV | 1 | 2 | True | 1 | ROZPOCET

## SO 201 - Most ev. č. 41020-1
{e41c0667-32fd-4265-8a9f-1f025ff76156}
2
| KRYCÍ LIST SOUPISU PRACÍ | [7 empty] | v --- níže se nacházejí doplnkové a pomocné údaje k sestavám --- v | [8 empty] | False
Stavba:
III/41020 Lovčovice - most ev.č.41020-02
Objekt:
SO 201 - Most ev. č. 41020-1
| KSO: |  |  |  |  | CC-CZ:
| Místo: |  |  |  |  | Datum: | 21. 1. 2025
| Zadavatel: |  |  |  |  | IČ: | 00090450
|  | Kraj Vysočina - KSÚS |  |  |  | DIČ:
| Účastník: |  |  |  |  | IČ: | Vyplň údaj
|  | Vyplň údaj |  |  |  | DIČ: | Vyplň údaj
| Projektant: |  |  |  |  | IČ: | 47187441
|  | Ing. Jan Šedivý |  |  |  | DIČ:
| Zpracovatel: |  |  |  |  | IČ:
|  | Ing. Jan Šedivý |  |  |  | DIČ:
Poznámka:
| Cena bez DPH | [5 empty] | 0
|  |  | Základ daně |  |  | Sazba daně | Výše daně
| DPH | základní | 0 |  |  | 21% | 0
|  | snížená | 0 |  |  | 15% | 0
|  | zákl. přenesená | 0 |  |  | 21% | 0
|  | sníž. přenesená | 0 |  |  | 15% | 0
|  | nulová | 0 |  |  | 0% | 0
| Cena s DPH |  |  | v | CZK |  | 0
REKAPITULACE ČLENĚNÍ SOUPISU PRACÍ
Stavba:
III/41020 Lovčovice - most ev.č.41020-02
Objekt:
SO 201 - Most ev. č. 41020-1
Místo: | [5 empty] | Datum: | 21. 1. 2025
Zadavatel: |  |  | Kraj Vysočina - KSÚS |  |  | Projektant: | Ing. Jan Šedivý
Účastník: |  |  | Vyplň údaj |  |  | Zpracovatel: | Ing. Jan Šedivý
Kód dílu - Popis | [6 empty] | Cena celkem [CZK]
Náklady stavby celkem | [6 empty] | 0 | [11 empty] | -1
| HSV - Práce a dodávky HSV | [5 empty] | 0
| 1 - Zemní práce | [5 empty] | 0
| 2 - Zakládání | [5 empty] | 0
| 3 - Svislé a kompletní konstrukce | [5 empty] | 0
| 4 - Vodorovné konstrukce | [5 empty] | 0
| 5 - Komunikace pozemní | [5 empty] | 0
| 9 - Ostatní konstrukce a práce | [5 empty] | 0
| PSV - Práce a dodávky PSV | [5 empty] | 0
| 711 - Izolace proti vodě, vlhkosti a plynům | [5 empty] | 0
| 783 - Dokončovací práce - nátěry | [5 empty] | 0
| OST - Ostatní | [5 empty] | 0
SOUPIS PRACÍ
Stavba:
III/41020 Lovčovice - most ev.č.41020-02
Objekt:
SO 201 - Most ev. č. 41020-1
Místo: | [5 empty] | Datum: | 21. 1. 2025
Zadavatel: |  |  | Kraj Vysočina - KSÚS |  |  | Projektant: | Ing. Jan Šedivý
Účastník: |  |  | Vyplň údaj |  |  | Zpracovatel: | Ing. Jan Šedivý
PČ | Typ | Kód | Popis | MJ | Množství | J.cena [CZK] | Cena celkem [CZK] | Cenová soustava |  | DPH | J. Nh [h] | Nh celkem [h] | J. hmotnost [t] | Hmotnost celkem [t] | J. suť [t] | Suť Celkem [t]
Náklady soupisu celkem | [6 empty] | 0 |  |  |  |  | 0 |  | 0 |  | 0 |  | D | -1 | [10 empty] | 0
| D | HSV | Práce a dodávky HSV |  |  |  | 0 |  |  |  |  | 0 |  | 0 |  | 0 | 1 | D | 0 |  |  |  | ROZPOCET | [6 empty] | 0
| D | 1 | Zemní práce |  |  |  | 0 |  |  |  |  | 0 |  | 0 |  | 0 | 1 | D | 1 |  |  |  | ROZPOCET | [6 empty] | 0
1 | K | 113766 | FRÉZOVÁNÍ DRÁŽKY PRŮŘEZU DO 800MM2 V ASFALTOVÉ VOZOVCE | M | 20 |  | 0 |  |  | základní |  | 0 | 0 | 0 | 0 | 0 | 4 | K | 2 |  |  |  | ROZPOCET | 0 | 0 | 0 | 0 | 0 | 1 | 0 | 4 | 1656933662
| VV |  | Příl. 201.002 | [14 empty] | VV | 2 | 1 | True | 0 | ROZPOCET
| VV |  | Drážka pro těsnící zálivku podél říms | [14 empty] | VV | 2 | 1 | True | 0 | ROZPOCET
| VV |  | 2*10 |  | 20 | [12 empty] | VV | 2 | 2 | True | 1 | ROZPOCET
2 | K | 12373_R | ODKOP PRO SPOD STAVBU SILNIC A ŽELEZNIC TŘ. I včetně dopravy a složení na deponii nebo skládku | M3 | 65 |  | 0 |  |  | základní |  | 0 | 0 | 0 | 0 | 0 | 4 | K | 2 |  |  |  | ROZPOCET | 0 | 0 | 0 | 0 | 0 | 1 | 0 | 4 | -129208576
| VV |  | Odkop pro zřízení sanační vrstvy | [14 empty] | VV | 2 | 1 | True | 0 | ROZPOCET
| VV |  | bude provedeno na základě vyhodnocení zkoušky únosnosti zemní pláně | [14 empty] | VV | 2 | 1 | True | 0 | ROZPOCET
| VV |  | se souhlasem TDS | [14 empty] | VV | 2 | 1 | True | 0 | ROZPOCET
| VV |  | 0,5*10*6,5*2 |  | 65 | [12 empty] | VV | 2 | 2 | True | 1 | ROZPOCET
3 | K | 173103 | ZEMNÍ KRAJNICE A DOSYPÁVKY SE ZHUT DO 100% PS | M3 | 28 |  | 0 |  |  | základní |  | 0 | 0 | 0 | 0 | 0 | 4 | K | 2 |  |  |  | ROZPOCET | 0 | 0 | 0 | 0 | 0 | 1 | 0 | 4 | -469664436
| VV |  | Rozšíření tělesa u OP2 | [14 empty] | VV | 2 | 1 | True | 0 | ROZPOCET
| VV |  | 2*14,0*2,0*0,5 |  | 28 | [12 empty] | VV | 2 | 2 | True | 1 | ROZPOCET
4 | K | 18110 | ÚPRAVA PLÁNĚ SE ZHUTNĚNÍM V HORNINĚ TŘ. I | M2 | 138.7 |  | 0 |  |  | základní |  | 0 | 0 | 0 | 0 | 0 | 4 | K | 2 |  |  |  | ROZPOCET | 0 | 0 | 0 | 0 | 0 | 1 | 0 | 4 | 845959107
| VV |  | Příl. 201.002, 201.003 | [14 empty] | VV | 2 | 1 | True | 0 | ROZPOCET
| VV |  | 11,2*6+13,0*5,5 |  | 138.7 | [12 empty] | VV | 2 | 2 | True | 1 | ROZPOCET
5 | K | 18222 | ROZPROSTŘENÍ ORNICE VE SVAHU V TL DO 0,15M | M2 | 46.04 |  | 0 |  |  | základní |  | 0 | 0 | 0 | 0 | 0 | 4 | K | 2 |  |  |  | ROZPOCET | 0 | 0 | 0 | 0 | 0 | 1 | 0 | 4 | -1167448962
| VV |  | Příl. 201.002 | [14 empty] | VV | 2 | 1 | True | 0 | ROZPOCET
| VV |  | 2*3,4*0,8+2*14,5*1,4 |  | 46.04 | [12 empty] | VV | 2 | 2 | True | 1 | ROZPOCET
6 | K | 18241 | ZALOŽENÍ TRÁVNÍKU RUČNÍM VÝSEVEM | M2 | 46.04 |  | 0 |  |  | základní |  | 0 | 0 | 0 | 0 | 0 | 4 | K | 2 |  |  |  | ROZPOCET | 0 | 0 | 0 | 0 | 0 | 1 | 0 | 4 | -2047169409
| VV |  | Příl. 201.002 | [14 empty] | VV | 2 | 1 | True | 0 | ROZPOCET
| VV |  | 2*3,4*0,8+2*14,5*1,4 |  | 46.04 | [12 empty] | VV | 2 | 2 | True | 1 | ROZPOCET
7 | K | 1840E1 | PŘESAZOVÁNÍ KEŘŮ | KUS | 5 |  | 0 |  |  | základní |  | 0 | 0 | 0 | 0 | 0 | 4 | K | 2 |  |  |  | ROZPOCET | 0 | 0 | 0 | 0 | 0 | 1 | 0 | 4 | 1527831116
8 | K | 184E2 | PŘESAZOVÁNÍ STROMŮ | KUS | 5 |  | 0 |  |  | základní |  | 0 | 0 | 0 | 0 | 0 | 4 | K | 2 |  |  |  | ROZPOCET | 0 | 0 | 0 | 0 | 0 | 1 | 0 | 4 | 1731590264
| D | 2 | Zakládání |  |  |  | 0 |  |  |  |  | 0 |  | 0 |  | 0 | 1 | D | 1 |  |  |  | ROZPOCET | [6 empty] | 0
9 | K | 21341 | DRENÁŽNÍ VRSTVY Z PLASTBETONU (PLASTMALTY) | M3 | 0.112 |  | 0 |  |  | základní |  | 0 | 0 | 0 | 0 | 0 | 4 | K | 2 |  |  |  | ROZPOCET | 0 | 0 | 0 | 0 | 0 | 1 | 0 | 4 | -1617181228
| VV |  | Viz. příl. 201.002, 201.003 | [14 empty] | VV | 2 | 1 | True | 0 | ROZPOCET
| VV |  | kanálek mimo trubičky | [14 empty] | VV | 2 | 1 | True | 0 | ROZPOCET
| VV |  | 0,04*0,15*(7-2*0,4)*2 |  | 0.074 | [12 empty] | VV | 2 | 2 | True | 0 | ROZPOCET
| VV |  | žebra v místě trubiček | [14 empty] | VV | 2 | 1 | True | 0 | ROZPOCET
| VV |  | 0,024*0,4*2*2 |  | 0.038 | [12 empty] | VV | 2 | 2 | True | 0 | ROZPOCET
| VV |  | Součet |  | 0.112 | [12 empty] | VV | 2 | 4 | True | 1 | ROZPOCET
10 | K | 212035 | TRATIVODY KOMPLET Z TRUB NEKOV DN DO 150MM, RÝHA TŘ I | M | 55.3 |  | 0 |  |  | základní |  | 0 | 0 | 0 | 0 | 0 | 4 | K | 2 |  |  |  | ROZPOCET | 0 | 0 | 0 | 0 | 0 | 1 | 0 | 4 | -724607242
| VV |  | Odvodnění spodní stavby komunikace | [14 empty] | VV | 2 | 1 | True | 0 | ROZPOCET
| VV |  | Příl. 201.001, 201.002, 201.006 | [14 empty] | VV | 2 | 1 | True | 0 | ROZPOCET
| VV |  | 2*13,9+13,4+14,1 |  | 55.3 | [12 empty] | VV | 2 | 2 | True | 1 | ROZPOCET
11 | K | 21263 | TRATIVODY KOMPLET Z TRUB Z PLAST HMOT DN DO 150MM | M | 15.2 |  | 0 |  |  | základní |  | 0 | 0 | 0 | 0 | 0 | 4 | K | 2 |  |  |  | ROZPOCET | 0 | 0 | 0 | 0 | 0 | 1 | 0 | 4 | 1481090826
| VV |  | Rubová drenáž, příl. 201.003 | [14 empty] | VV | 2 | 1 | True | 0 | ROZPOCET
| VV |  | 2*7,6 |  | 15.2 | [12 empty] | VV | 2 | 2 | True | 1 | ROZPOCET
12 | K | 21264 | TRATIVODY KOMPLET Z TRUB Z PLAST HMOT DN DO 200MM | M | 5 |  | 0 |  |  | základní |  | 0 | 0 | 0 | 0 | 0 | 4 | K | 2 |  |  |  | ROZPOCET | 0 | 0 | 0 | 0 | 0 | 1 | 0 | 4 | 1195233794
| VV |  | Prostop opěrou osazení trubky HD PE DN 180 plné | [14 empty] | VV | 2 | 1 | True | 0 | ROZPOCET
| VV |  | do opěr | [14 empty] | VV | 2 | 1 | True | 0 | ROZPOCET
| VV |  | 2*2,5 |  | 5 | [12 empty] | VV | 2 | 2 | True | 1 | ROZPOCET
13 | K | 21331 | DRENÁŽNÍ VRSTVY Z BETONU MEZEROVITÉHO (DRENÁŽNÍHO) | M3 | 1.368 |  | 0 |  |  | základní |  | 0 | 0 | 0 | 0 | 0 | 4 | K | 2 |  |  |  | ROZPOCET | 0 | 0 | 0 | 0 | 0 | 1 | 0 | 4 | -991334002
| VV |  | Drenážní obetonování rubové drenáže | [14 empty] | VV | 2 | 1 | True | 0 | ROZPOCET
| VV |  | 2*0,3*0,3*7,6 |  | 1.368 | [12 empty] | VV | 2 | 2 | True | 1 | ROZPOCET
14 | K | 21450 | SANAČNÍ VRSTVY Z KAMENIVA | M3 | 65 |  | 0 |  |  | základní |  | 0 | 0 | 0 | 0 | 0 | 4 | K | 2 |  |  |  | ROZPOCET | 0 | 0 | 0 | 0 | 0 | 1 | 0 | 4 | -1352766589
| VV |  | Bude provedeno na základě vyhodnocení zkoušek | [14 empty] | VV | 2 | 1 | True | 0 | ROZPOCET
| VV |  | únosnosti zemní pláně a dle pokynů a se souhlasem TDS | [14 empty] | VV | 2 | 1 | True | 0 | ROZPOCET
| VV |  | 0,5*10*6,5*2 |  | 65 | [12 empty] | VV | 2 | 2 | True | 1 | ROZPOCET
15 | K | 224324 | PILOTY ZE ŽELEZOBETONU C25/30 | M3 | 29.673 |  | 0 |  |  | základní |  | 0 | 0 | 0 | 0 | 0 | 4 | K | 2 |  |  |  | ROZPOCET | 0 | 0 | 0 | 0 | 0 | 1 | 0 | 4 | -1321097627
| VV |  | Příl 201.001, 201.002, 201.003 | [14 empty] | VV | 2 | 1 | True | 0 | ROZPOCET
| VV |  | Včetně nadbetonování 0,5 m | [14 empty] | VV | 2 | 1 | True | 0 | ROZPOCET
| VV |  | 2*5*10,5*0,25*3,14*0,6^2 |  | 29.673 | [12 empty] | VV | 2 | 2 | True | 1 | ROZPOCET
16 | K | 224365 | VÝZTUŽ PILOT Z OCELI 10505, B500B | T | 3.561 |  | 0 |  |  | základní |  | 0 | 0 | 0 | 0 | 0 | 4 | K | 2 |  |  |  | ROZPOCET | 0 | 0 | 0 | 0 | 0 | 1 | 0 | 4 | 961861457
| VV |  | Pro pol. 224324 | [14 empty] | VV | 2 | 1 | True | 0 | ROZPOCET
| VV |  | uvažováno 120 kg/m3 | [14 empty] | VV | 2 | 1 | True | 0 | ROZPOCET
| VV |  | 29,673*0,120 |  | 3.561 | [12 empty] | VV | 2 | 2 | True | 1 | ROZPOCET
17 | K | 264828 | VRTY PRO PILOTY TŘ III A IV D DO 600MM | M | 115 |  | 0 |  |  | základní |  | 0 | 0 | 0 | 0 | 0 | 4 | K | 2 |  |  |  | ROZPOCET | 0 | 0 | 0 | 0 | 0 | 1 | 0 | 4 | -1624648996
| VV |  | Příl. 201.001, 201.002, 201.003 | [14 empty] | VV | 2 | 1 | True | 0 | ROZPOCET
| VV |  | 2*5*11,5 |  | 115 | [12 empty] | VV | 2 | 2 | True | 1 | ROZPOCET
18 | K | 27152 | POLŠTÁŘE POD ZÁKLADY Z KAMENIVA DRCENÉHO | M3 | 6.72 |  | 0 |  |  | základní |  | 0 | 0 | 0 | 0 | 0 | 4 | K | 2 |  |  |  | ROZPOCET | 0 | 0 | 0 | 0 | 0 | 1 | 0 | 4 | 1380500579
| VV |  | Vyrovnávací polštář pod šablony pro vtání pilot | [14 empty] | VV | 2 | 1 | True | 0 | ROZPOCET
| VV |  | Příl. 201.001 | [14 empty] | VV | 2 | 1 | True | 0 | ROZPOCET
| VV |  | 1,8+8,2*0,3*2 |  | 6.72 | [12 empty] | VV | 2 | 2 | True | 1 | ROZPOCET
| D | 3 | Svislé a kompletní konstrukce |  |  |  | 0 |  |  |  |  | 0 |  | 0 |  | 0 | 1 | D | 1 |  |  |  | ROZPOCET | [6 empty] | 0
19 | K | 31717 | KOVOVÉ KONSTRUKCE PRO KOTVENÍ ŘÍMSY | KG | 120 |  | 0 |  |  | základní |  | 0 | 0 | 0 | 0 | 0 | 4 | K | 2 |  |  |  | ROZPOCET | 0 | 0 | 0 | 0 | 0 | 1 | 0 | 4 | 664698174
| VV |  | Příl 201.001 | [14 empty] | VV | 2 | 1 | True | 0 | ROZPOCET
| VV |  | Talířové kotvy lepené do vývrtů odhad 7 kg/ks | [14 empty] | VV | 2 | 1 | True | 0 | ROZPOCET
| VV |  | 2*10*6 |  | 120 | [12 empty] | VV | 2 | 2 | True | 1 | ROZPOCET
20 | K | 317325 | ŘÍMSY ZE ŽELEZOBETONU DO C30/37 | M3 | 5 |  | 0 |  |  | základní |  | 0 | 0 | 0 | 0 | 0 | 4 | K | 2 |  |  |  | ROZPOCET | 0 | 0 | 0 | 0 | 0 | 1 | 0 | 4 | -268249163
| VV |  | Příl. 201.002, 201.003 | [14 empty] | VV | 2 | 1 | True | 0 | ROZPOCET
| VV |  | 0,25*10*2 |  | 5 | [12 empty] | VV | 2 | 2 | True | 1 | ROZPOCET
21 | K | 317365 | VÝZTUŽ ŘÍMS Z OCELI 10505, B500B | T | 0.75 |  | 0 |  |  | základní |  | 0 | 0 | 0 | 0 | 0 | 4 | K | 2 |  |  |  | ROZPOCET | 0 | 0 | 0 | 0 | 0 | 1 | 0 | 4 | -383521380
| VV |  | Pro položku 317325 | [14 empty] | VV | 2 | 1 | True | 0 | ROZPOCET
| VV |  | Uvažováno 150 kg/m2 | [14 empty] | VV | 2 | 1 | True | 0 | ROZPOCET
| VV |  | 5*0,150 |  | 0.75 | [12 empty] | VV | 2 | 2 | True | 1 | ROZPOCET
22 | K | 389325 | MOSTNÍ RÁMOVÉ KONSTRUKCE ZE ŽELEZOBETONU C30/37 | M3 | 36.049 |  | 0 |  |  | základní |  | 0 | 0 | 0 | 0 | 0 | 4 | K | 2 |  |  |  | ROZPOCET | 0 | 0 | 0 | 0 | 0 | 1 | 0 | 4 | -2078071979
| VV |  | Příl. 201.005 | [14 empty] | VV | 2 | 1 | True | 0 | ROZPOCET
| VV |  | Opěry | [14 empty] | VV | 2 | 1 | True | 0 | ROZPOCET
| VV |  | 7,6*1,05*1,0*2 |  | 15.96 | [12 empty] | VV | 2 | 2 | True | 0 | ROZPOCET
| VV |  | Deska | [14 empty] | VV | 2 | 1 | True | 0 | ROZPOCET
| VV |  | 7,6*0,31*7 |  | 16.492 | [12 empty] | VV | 2 | 2 | True | 0 | ROZPOCET
| VV |  | Zavěšená křídla | [14 empty] | VV | 2 | 1 | True | 0 | ROZPOCET
| VV |  | 1,5*(1,38+0,8)*0,5*0,55*4 |  | 3.597 | [12 empty] | VV | 2 | 2 | True | 0 | ROZPOCET
| VV |  | Součet |  | 36.049 | [12 empty] | VV | 2 | 4 | True | 1 | ROZPOCET
23 | K | 389365 | VÝZTUŽ MOSTNÍ RÁMOVÉ KONSTRUKCE Z OCELI 10505, B500B | T | 8.291 |  | 0 |  |  | základní |  | 0 | 0 | 0 | 0 | 0 | 4 | K | 2 |  |  |  | ROZPOCET | 0 | 0 | 0 | 0 | 0 | 1 | 0 | 4 | -1152753307
| VV |  | Pro pol. 389325 | [14 empty] | VV | 2 | 1 | True | 0 | ROZPOCET
| VV |  | Uvažováno 230 km/m3 | [14 empty] | VV | 2 | 1 | True | 0 | ROZPOCET
| VV |  | 36,049*0,230 |  | 8.291 | [12 empty] | VV | 2 | 2 | True | 1 | ROZPOCET
| D | 4 | Vodorovné konstrukce |  |  |  | 0 |  |  |  |  | 0 |  | 0 |  | 0 | 1 | D | 1 |  |  |  | ROZPOCET | [6 empty] | 0
24 | K | 451311 | PODKL A VÝPLŇ VRSTVY Z PROST BET DO C8/10 | M3 | 7.35 |  | 0 |  |  | základní |  | 0 | 0 | 0 | 0 | 0 | 4 | K | 2 |  |  |  | ROZPOCET | 0 | 0 | 0 | 0 | 0 | 1 | 0 | 4 | -1107204416
| VV |  | Šablony pro vrtání pilot | [14 empty] | VV | 2 | 1 | True | 0 | ROZPOCET
| VV |  | Příl. 201.001 | [14 empty] | VV | 2 | 1 | True | 0 | ROZPOCET
| VV |  | 1,2*7,6*0,15*2-0,25*3,14*0,6^2*0,15*10 |  | 2.312 | [12 empty] | VV | 2 | 2 | True | 0 | ROZPOCET
| VV |  | POdkladní vrstva pro betonáž opěr | [14 empty] | VV | 2 | 1 | True | 0 | ROZPOCET
| VV |  | Příl. 201.001, 201.004 | [14 empty] | VV | 2 | 1 | True | 0 | ROZPOCET
| VV |  | 0,15*1,6*8,2*2-0,5*3,14*0,6^2*0,15*10 |  | 3.088 | [12 empty] | VV | 2 | 2 | True | 0 | ROZPOCET
| VV |  | Podkladní beton pod rubovou drenáž | [14 empty] | VV | 2 | 1 | True | 0 | ROZPOCET
| VV |  | 2*0,3*0,5*6,5 |  | 1.95 | [12 empty] | VV | 2 | 2 | True | 0 | ROZPOCET
| VV |  | Součet |  | 7.35 | [12 empty] | VV | 2 | 4 | True | 1 | ROZPOCET
25 | K | 451314 | PODKLADNÍ A VÝPLŇOVÉ VRSTVY Z PROSTÉHO BETONU C25/30 | M3 | 7.275 |  | 0 |  |  | základní |  | 0 | 0 | 0 | 0 | 0 | 4 | K | 2 |  |  |  | ROZPOCET | 0 | 0 | 0 | 0 | 0 | 1 | 0 | 4 | 62072371
| VV |  | Podkladní beton pod kamenné dlažby | [14 empty] | VV | 2 | 1 | True | 0 | ROZPOCET
| VV |  | 1,65*2,0*4*0,1 |  | 1.32 | [12 empty] | VV | 2 | 2 | True | 0 | ROZPOCET
| VV |  | (2*2,5+0,5)*9,7*0,1 |  | 5.335 | [12 empty] | VV | 2 | 2 | True | 0 | ROZPOCET
| VV |  | 4*0,5*3,1*0,1 |  | 0.62 | [12 empty] | VV | 2 | 2 | True | 0 | ROZPOCET
| VV |  | Součet |  | 7.275 | [12 empty] | VV | 2 | 4 | True | 1 | ROZPOCET
26 | K | 458522 | VÝPLŇ ZA OPĚRAMI A ZDMI Z KAM DRC, INDEX ZHUTNĚNÍ ID DO 0,8 | M3 | 7.6 |  | 0 |  |  | základní |  | 0 | 0 | 0 | 0 | 0 | 4 | K | 2 |  |  |  | ROZPOCET | 0 | 0 | 0 | 0 | 0 | 1 | 0 | 4 | 316925067
| VV |  | Zásyp za opěrami pod úrovní těsnící vrstvy | [14 empty] | VV | 2 | 1 | True | 0 | ROZPOCET
| VV |  | 0,95*0,5*8*2 |  | 7.6 | [12 empty] | VV | 2 | 2 | True | 1 | ROZPOCET
27 | K | 458573 | VÝPLŇ ZA OPĚRAMI A ZDMI Z KAMENIVA TĚŽENÉHO, INDEX ZHUTNĚNÍ ID DO 0,9 | M3 | 22.56 |  | 0 |  |  | základní |  | 0 | 0 | 0 | 0 | 0 | 4 | K | 2 |  |  |  | ROZPOCET | 0 | 0 | 0 | 0 | 0 | 1 | 0 | 4 | 435239509
| VV |  | Zásyp za opěrami - přechodový klín | [14 empty] | VV | 2 | 1 | True | 0 | ROZPOCET
| VV |  | 1,7*0,3*8*2 |  | 8.16 | [12 empty] | VV | 2 | 2 | True | 0 | ROZPOCET
| VV |  | 0,3*3*8*2 |  | 14.4 | [12 empty] | VV | 2 | 2 | True | 0 | ROZPOCET
| VV |  | Součet |  | 22.56 | [12 empty] | VV | 2 | 4 | True | 1 | ROZPOCET
28 | K | 465512 | DLAŽBY Z LOMOVÉHO KAMENE NA MC | M3 | 23.523 |  | 0 |  |  | základní |  | 0 | 0 | 0 | 0 | 0 | 4 | K | 2 |  |  |  | ROZPOCET | 0 | 0 | 0 | 0 | 0 | 1 | 0 | 4 | 1062602174
| VV |  | Příl. 201.001, 201.002 | [14 empty] | VV | 2 | 1 | True | 0 | ROZPOCET
| VV |  | Dlažba za římsami | [14 empty] | VV | 2 | 1 | True | 0 | ROZPOCET
| VV |  | 1,65*2,0*4*0,25 |  | 3.3 | [12 empty] | VV | 2 | 2 | True | 0 | ROZPOCET
| VV |  | Zpevnění koryta potoka | [14 empty] | VV | 2 | 1 | True | 0 | ROZPOCET
| VV |  | (2*2,5+0,5)*9,7*0,35 |  | 18.673 | [12 empty] | VV | 2 | 2 | True | 0 | ROZPOCET
| VV |  | Dlažba podél opěr | [14 empty] | VV | 2 | 1 | True | 0 | ROZPOCET
| VV |  | 4*0,5*3,1*0,25 |  | 1.55 | [12 empty] | VV | 2 | 2 | True | 0 | ROZPOCET
| VV |  | Součet |  | 23.523 | [12 empty] | VV | 2 | 4 | True | 1 | ROZPOCET
29 | K | 467315 | STUPNĚ A PRAHY VODNÍCH KORYT Z PROSTÉHO BETONU C30/37 | M3 | 6.692 |  | 0 |  |  | základní |  | 0 | 0 | 0 | 0 | 0 | 4 | K | 2 |  |  |  | ROZPOCET | 0 | 0 | 0 | 0 | 0 | 1 | 0 | 4 | -1914306704
| VV |  | Koncové a podélné prahy zpevnění koryta | [14 empty] | VV | 2 | 1 | True | 0 | ROZPOCET
| VV |  | Koncový práh | [14 empty] | VV | 2 | 1 | True | 0 | ROZPOCET
| VV |  | 0,4*0,8*5,0*2 |  | 3.2 | [12 empty] | VV | 2 | 2 | True | 0 | ROZPOCET
| VV |  | Podélné prahy | [14 empty] | VV | 2 | 1 | True | 0 | ROZPOCET
| VV |  | 2*0,3*0,6*9,7 |  | 3.492 | [12 empty] | VV | 2 | 2 | True | 0 | ROZPOCET
| VV |  | Součet |  | 6.692 | [12 empty] | VV | 2 | 4 | True | 1 | ROZPOCET
| D | 5 | Komunikace pozemní |  |  |  | 0 |  |  |  |  | 0 |  | 0 |  | 0 | 1 | D | 1 |  |  |  | ROZPOCET | [6 empty] | 0
30 | K | 56333 | VOZOVKOVÉ VRSTVY ZE ŠTĚRKODRTI TL. DO 150MM | M2 | 371.8 |  | 0 |  |  | základní |  | 0 | 0 | 0 | 0 | 0 | 4 | K | 2 |  |  |  | ROZPOCET | 0 | 0 | 0 | 0 | 0 | 1 | 0 | 4 | -1121477981
| VV |  | Příl. 201.001, 201.006 | [14 empty] | VV | 2 | 1 | True | 0 | ROZPOCET
| VV |  | 13,0*7,6*2 |  | 197.6 | [12 empty] | VV | 2 | 2 | True | 0 | ROZPOCET
| VV |  | 13,4*6,5*2 |  | 174.2 | [12 empty] | VV | 2 | 2 | True | 0 | ROZPOCET
| VV |  | Součet |  | 371.8 | [12 empty] | VV | 2 | 4 | True | 1 | ROZPOCET
31 | K | 56343 | VOZOVKOVÉ VRSTVY ZE ŠTĚRKOPÍSKU TL. DO 150MM | M2 | 39 |  | 0 |  |  | základní |  | 0 | 0 | 0 | 0 | 0 | 4 | K | 2 |  |  |  | ROZPOCET | 0 | 0 | 0 | 0 | 0 | 1 | 0 | 4 | 1712069950
| VV |  | Podkladní a krycí vrstva těsnící fólie za rubem opěr | [14 empty] | VV | 2 | 1 | True | 0 | ROZPOCET
| VV |  | 1,5*6,5*2*2 |  | 39 | [12 empty] | VV | 2 | 2 | True | 1 | ROZPOCET
32 | K | 56962 | ZPEVNĚNÍ KRAJNIC Z RECYKLOVANÉHO MATERIÁLU TL DO 100MM | M2 | 25.44 |  | 0 |  |  | základní |  | 0 | 0 | 0 | 0 | 0 | 4 | K | 2 |  |  |  | ROZPOCET | 0 | 0 | 0 | 0 | 0 | 1 | 0 | 4 | 1511371366
| VV |  | Zpevnění krajnic u OP2 | [14 empty] | VV | 2 | 1 | True | 0 | ROZPOCET
| VV |  | 2*10,6*1,2 |  | 25.44 | [12 empty] | VV | 2 | 2 | True | 1 | ROZPOCET
33 | K | 572123 | INFILTRAČNÍ POSTŘIK Z EMULZE DO 1,0KG/M2 | M2 | 165.92 |  | 0 |  |  | základní |  | 0 | 0 | 0 | 0 | 0 | 4 | K | 2 |  |  |  | ROZPOCET | 0 | 0 | 0 | 0 | 0 | 1 | 0 | 4 | -1018990448
| VV |  | Příl. 201.001, 201.006 | [14 empty] | VV | 2 | 1 | True | 0 | ROZPOCET
| VV |  | 2*13,6*6,1 |  | 165.92 | [12 empty] | VV | 2 | 2 | True | 1 | ROZPOCET
34 | K | 572214 | SPOJOVACÍ POSTŘIK Z MODIFIK EMULZE DO 0,5KG/M2 | M2 | 213.5 |  | 0 |  |  | základní |  | 0 | 0 | 0 | 0 | 0 | 4 | K | 2 |  |  |  | ROZPOCET | 0 | 0 | 0 | 0 | 0 | 1 | 0 | 4 | -95398372
| VV |  | Příl. 201.001, 201.003, 201.006 | [14 empty] | VV | 2 | 1 | True | 0 | ROZPOCET
| VV |  | 6,1*35 |  | 213.5 | [12 empty] | VV | 2 | 2 | True | 1 | ROZPOCET
35 | K | 574A33 | ASFALTOVÝ BETON PRO OBRUSNÉ VRSTVY ACO 11 TL. 40MM | M2 | 213.5 |  | 0 |  |  | základní |  | 0 | 0 | 0 | 0 | 0 | 4 | K | 2 |  |  |  | ROZPOCET | 0 | 0 | 0 | 0 | 0 | 1 | 0 | 4 | 679338982
| VV |  | Příl. 201.001, 201.003, 201.006 | [14 empty] | VV | 2 | 1 | True | 0 | ROZPOCET
| VV |  | 35*6,1 |  | 213.5 | [12 empty] | VV | 2 | 2 | True | 1 | ROZPOCET
36 | K | 574E66 | ASFALTOVÝ BETON PRO PODKLADNÍ VRSTVY ACP 16+, 16S TL. 70MM | M2 | 165.92 |  | 0 |  |  | základní |  | 0 | 0 | 0 | 0 | 0 | 4 | K | 2 |  |  |  | ROZPOCET | 0 | 0 | 0 | 0 | 0 | 1 | 0 | 4 | -1689489095
| VV |  | Příl. 201.001, 201.006 | [14 empty] | VV | 2 | 1 | True | 0 | ROZPOCET
| VV |  | 2*13,6*6,1 |  | 165.92 | [12 empty] | VV | 2 | 2 | True | 1 | ROZPOCET
37 | K | 575F53 | LITÝ ASFALT MA IV (OCHRANA MOSTNÍ IZOLACE) 11 TL. 40MM MODIFIK | M2 | 45.5 |  | 0 |  |  | základní |  | 0 | 0 | 0 | 0 | 0 | 4 | K | 2 |  |  |  | ROZPOCET | 0 | 0 | 0 | 0 | 0 | 1 | 0 | 4 | -1265318953
| VV |  | Příl. 201.001, 201.003 | [14 empty] | VV | 2 | 1 | True | 0 | ROZPOCET
| VV |  | Ochrana izol. pod vozovkou | [14 empty] | VV | 2 | 1 | True | 0 | ROZPOCET
| VV |  | 7,0*6,5 |  | 45.5 | [12 empty] | VV | 2 | 2 | True | 1 | ROZPOCET
| D | 9 | Ostatní konstrukce a práce |  |  |  | 0 |  |  |  |  | 0 |  | 0 |  | 0 | 1 | D | 1 |  |  |  | ROZPOCET | [6 empty] | 0
38 | K | 9111B1 | ZÁBRADLÍ SILNIČNÍ SE SVISLOU VÝPLNÍ - DODÁVKA A MONTÁŽ | M | 20 |  | 0 |  |  | základní |  | 0 | 0 | 0 | 0 | 0 | 4 | K | 2 |  |  |  | ROZPOCET | 0 | 0 | 0 | 0 | 0 | 1 | 0 | 4 | 1124935626
| VV |  | Viz příl 201.002, 201.003 | [14 empty] | VV | 2 | 1 | True | 0 | ROZPOCET
| VV |  | 2*10 |  | 20 | [12 empty] | VV | 2 | 2 | True | 1 | ROZPOCET
39 | K | 917223 | SILNIČNÍ A CHODNÍKOVÉ OBRUBY Z BETONOVÝCH OBRUBNÍKŮ ŠÍŘ 100MM | M | 17 |  | 0 |  |  | základní |  | 0 | 0 | 0 | 0 | 0 | 4 | K | 2 |  |  |  | ROZPOCET | 0 | 0 | 0 | 0 | 0 | 1 | 0 | 4 | 319589252
| VV |  | Příl. 201.002 | [14 empty] | VV | 2 | 1 | True | 0 | ROZPOCET
| VV |  | 4*4,25 |  | 17 | [12 empty] | VV | 2 | 2 | True | 1 | ROZPOCET
40 | K | 91345 | NIVELAČNÍ ZNAČKY KOVOVÉ | KUS | 4 |  | 0 |  |  | základní |  | 0 | 0 | 0 | 0 | 0 | 4 | K | 2 |  |  |  | ROZPOCET | 0 | 0 | 0 | 0 | 0 | 1 | 0 | 4 | 1847090013
| VV |  | Příl. 201.001 | [14 empty] | VV | 2 | 1 | True | 0 | ROZPOCET
| VV |  | 4 |  | 4 | [12 empty] | VV | 2 | 2 | True | 1 | ROZPOCET
41 | K | 91355 | EVIDENČNÍ ČÍSLO MOSTU | KUS | 2 |  | 0 |  |  | základní |  | 0 | 0 | 0 | 0 | 0 | 4 | K | 2 |  |  |  | ROZPOCET | 0 | 0 | 0 | 0 | 0 | 1 | 0 | 4 | -429585211
| VV |  | Příl. 201.001 | [14 empty] | VV | 2 | 1 | True | 0 | ROZPOCET
| VV |  | na samostatném sloupku s bet. patkou | [14 empty] | VV | 2 | 1 | True | 0 | ROZPOCET
| VV |  | 2 |  | 2 | [12 empty] | VV | 2 | 2 | True | 1 | ROZPOCET
42 | K | 917224 | SILNIČNÍ A CHODNÍKOVÉ OBRUBY Z BETONOVÝCH OBRUBNÍKŮ ŠÍŘ 150MM | M | 29.1 |  | 0 |  |  | základní |  | 0 | 0 | 0 | 0 | 0 | 4 | K | 2 |  |  |  | ROZPOCET | 0 | 0 | 0 | 0 | 0 | 1 | 0 | 4 | 454670003
| VV |  | Příl. 201.002, 201.006 | [14 empty] | VV | 2 | 1 | True | 0 | ROZPOCET
| VV |  | 9,7+10,4 |  | 20.1 | [12 empty] | VV | 2 | 2 | True | 0 | ROZPOCET
| VV |  | 2*2,5+2*2,0 |  | 9 | [12 empty] | VV | 2 | 2 | True | 0 | ROZPOCET
| VV |  | Součet |  | 29.1 | [12 empty] | VV | 2 | 4 | True | 1 | ROZPOCET
43 | K | 91772 | OBRUBA Z DLAŽEBNÍCH KOSTEK DROBNÝCH | M | 40.2 |  | 0 |  |  | základní |  | 0 | 0 | 0 | 0 | 0 | 4 | K | 2 |  |  |  | ROZPOCET | 0 | 0 | 0 | 0 | 0 | 1 | 0 | 4 | -954032382
| VV |  | Přl. 201.001, 201.002 | [14 empty] | VV | 2 | 1 | True | 0 | ROZPOCET
| VV |  | 2*9,7+2*10,4 |  | 40.2 | [12 empty] | VV | 2 | 2 | True | 1 | ROZPOCET
44 | K | 919111 | ŘEZÁNÍ ASFALTOVÉHO KRYTU VOZOVEK TL DO 50MM | M | 23.1 |  | 0 |  |  | základní |  | 0 | 0 | 0 | 0 | 0 | 4 | K | 2 |  |  |  | ROZPOCET | 0 | 0 | 0 | 0 | 0 | 1 | 0 | 4 | 817471136
| VV |  | Příl. 201.001, 201.003 | [14 empty] | VV | 2 | 1 | True | 0 | ROZPOCET
| VV |  | Řezání příčných dělících spár krytu na hraně nosné konstrukce | [14 empty] | VV | 2 | 1 | True | 0 | ROZPOCET
| VV |  | 2*6,5 |  | 13 | [12 empty] | VV | 2 | 2 | True | 0 | ROZPOCET
| VV |  | Řezání příčných spár pro těsnící zálivku mezi stávající a novou vozovkou | [14 empty] | VV | 2 | 1 | True | 0 | ROZPOCET
| VV |  | 5,6+4,5 |  | 10.1 | [12 empty] | VV | 2 | 2 | True | 0 | ROZPOCET
| VV |  | Součet |  | 23.1 | [12 empty] | VV | 2 | 4 | True | 1 | ROZPOCET
45 | K | 919131 | ŘEZÁNÍ BETONOVÝCH KONSTRUKCÍ TL DO 50MM | M | 7.16 |  | 0 |  |  | základní |  | 0 | 0 | 0 | 0 | 0 | 4 | K | 2 |  |  |  | ROZPOCET | 0 | 0 | 0 | 0 | 0 | 1 | 0 | 4 | 1931274188
| VV |  | řezání příčných smršťovacích spár v římse | [14 empty] | VV | 2 | 1 | True | 0 | ROZPOCET
| VV |  | (0,24+0,8+0,5+0,25)*2*2 |  | 7.16 | [12 empty] | VV | 2 | 2 | True | 1 | ROZPOCET
46 | K | 931316 | TĚSNĚNÍ DILATAČ SPAR ASF ZÁLIVKOU PRŮŘ DO 800MM2 | M | 20 |  | 0 |  |  | základní |  | 0 | 0 | 0 | 0 | 0 | 4 | K | 2 |  |  |  | ROZPOCET | 0 | 0 | 0 | 0 | 0 | 1 | 0 | 4 | -805913435
| VV |  | Těsnění podélné spáry krytu vozovky podél mostní římsy | [14 empty] | VV | 2 | 1 | True | 0 | ROZPOCET
| VV |  | 2*10 |  | 20 | [12 empty] | VV | 2 | 2 | True | 1 | ROZPOCET
47 | K | 931321 | TĚSNĚNÍ DILATAČ SPAR ASF ZÁLIVKOU MODIFIK PRŮŘ DO 100MM2 | M | 23.1 |  | 0 |  |  | základní |  | 0 | 0 | 0 | 0 | 0 | 4 | K | 2 |  |  |  | ROZPOCET | 0 | 0 | 0 | 0 | 0 | 1 | 0 | 4 | -2139224113
| VV |  | Příl. 201.001, 201.003 | [14 empty] | VV | 2 | 1 | True | 0 | ROZPOCET
| VV |  | Zálivka příčných spar vozovky | [14 empty] | VV | 2 | 1 | True | 0 | ROZPOCET
| VV |  | 2*6,5+5,6+4,5 |  | 23.1 | [12 empty] | VV | 2 | 2 | True | 1 | ROZPOCET
48 | K | 931331 | TĚSNĚNÍ DILATAČNÍCH SPAR POLYURETANOVÝM TMELEM PRŮŘEZU DO 100MM2 | M | 7.16 |  | 0 |  |  | základní |  | 0 | 0 | 0 | 0 | 0 | 4 | K | 2 |  |  |  | ROZPOCET | 0 | 0 | 0 | 0 | 0 | 1 | 0 | 4 | 955385777
| VV |  | Těsnění smršťovacích spár v římsách | [14 empty] | VV | 2 | 1 | True | 0 | ROZPOCET
| VV |  | 7,160 |  | 7.16 | [12 empty] | VV | 2 | 2 | True | 1 | ROZPOCET
49 | K | 93333 | ZKOUŠKA INTEGRITY PILOT SYSTÉMOVÝCH | KUS | 10 |  | 0 |  |  | základní |  | 0 | 0 | 0 | 0 | 0 | 4 | K | 2 |  |  |  | ROZPOCET | 0 | 0 | 0 | 0 | 0 | 1 | 0 | 4 | -112253964
| VV |  | Viz příl. 201.001 | [14 empty] | VV | 2 | 1 | True | 0 | ROZPOCET
| VV |  | 2*5 |  | 10 | [12 empty] | VV | 2 | 2 | True | 1 | ROZPOCET
50 | K | 935212 | PŘÍKOPOVÉ ŽLABY Z BETON TVÁRNIC ŠÍŘ DO 600MM DO BETONU TL 100MM | M | 18 |  | 0 |  |  | základní |  | 0 | 0 | 0 | 0 | 0 | 4 | K | 2 |  |  |  | ROZPOCET | 0 | 0 | 0 | 0 | 0 | 1 | 0 | 4 | -1948038059
| VV |  | Skluzy podél boků opěr | [14 empty] | VV | 2 | 1 | True | 0 | ROZPOCET
| VV |  | 4*4,5 |  | 18 | [12 empty] | VV | 2 | 2 | True | 1 | ROZPOCET
51 | K | 93653 | MOSTNÍ ODVODŇOVACÍ SOUPRAVA | KUS | 2 |  | 0 |  |  | základní |  | 0 | 0 | 0 | 0 | 0 | 4 | K | 2 |  |  |  | ROZPOCET | 0 | 0 | 0 | 0 | 0 | 1 | 0 | 4 | 1774755149
| VV |  | Příl. 201.001, 201.002 | [14 empty] | VV | 2 | 1 | True | 0 | ROZPOCET
| VV |  | 2 |  | 2 | [12 empty] | VV | 2 | 2 | True | 1 | ROZPOCET
52 | K | 936541 | MOSTNÍ ODVODŇOVACÍ TRUBKA (POVRCHŮ IZOLACE) Z NEREZ OCELI | KUS | 4 |  | 0 |  |  | základní |  | 0 | 0 | 0 | 0 | 0 | 4 | K | 2 |  |  |  | ROZPOCET | 0 | 0 | 0 | 0 | 0 | 1 | 0 | 4 | 290198441
| VV |  | 2*2 |  | 4 | [12 empty] | VV | 2 | 2 | True | 1 | ROZPOCET
53 | K | 96615_R | BOURÁNÍ KONSTRUKCÍ Z PROSTÉHO BETONU včetně dopravy a složení na skládku | M3 | 2.312 |  | 0 |  |  | základní |  | 0 | 0 | 0 | 0 | 0 | 4 | K | 2 |  |  |  | ROZPOCET | 0 | 0 | 0 | 0 | 0 | 1 | 0 | 4 | 150070788
| VV |  | Bourání šablon pro vrtání pilot | [14 empty] | VV | 2 | 1 | True | 0 | ROZPOCET
| VV |  | 1,2*7,6*0,15*2-0,25*3,14*0,6^2*0,15*10 |  | 2.312 | [12 empty] | VV | 2 | 2 | True | 1 | ROZPOCET
54 | K | 96616_R | BOURÁNÍ KONSTRUKCÍ ZE ŽELEZOBETONU včetně dopravy a složení na sládku | M3 | 1.413 |  | 0 |  |  | základní |  | 0 | 0 | 0 | 0 | 0 | 4 | K | 2 |  |  |  | ROZPOCET | 0 | 0 | 0 | 0 | 0 | 1 | 0 | 4 | 1033056552
| VV |  | Příl. 201.001 | [14 empty] | VV | 2 | 1 | True | 0 | ROZPOCET
| VV |  | Odbourání přebetonovaných pilot | [14 empty] | VV | 2 | 1 | True | 0 | ROZPOCET
| VV |  | 0,25*3,14*0,6^2*0,5*10 |  | 1.413 | [12 empty] | VV | 2 | 2 | True | 1 | ROZPOCET
| D | PSV | Práce a dodávky PSV |  |  |  | 0 |  |  |  |  | 0 |  | 0 |  | 0 | 2 | D | 0 |  |  |  | ROZPOCET | [6 empty] | 0
| D | 711 | Izolace proti vodě, vlhkosti a plynům |  |  |  | 0 |  |  |  |  | 0 |  | 0 |  | 0 | 2 | D | 1 |  |  |  | ROZPOCET | [6 empty] | 0
55 | K | 711111 | IZOLACE BĚŽNÝCH KONSTRUKCÍ PROTI ZEMNÍ VLHKOSTI ASFALTOVÝMI NÁTĚRY (1xALP+2xALN) | M2 | 46.6 |  | 0 |  |  | základní |  | 0 | 0 | 0 | 0 | 0 | 16 | K | 2 |  |  |  | ROZPOCET | 0 | 0 | 0 | 0 | 0 | 1 | 0 | 16 | -1855483915
| VV |  | Příl. 201.001, 201.002 | [14 empty] | VV | 2 | 1 | True | 0 | ROZPOCET
| VV |  | Izolace svisých obsypaných betonových ploch NK | [14 empty] | VV | 2 | 1 | True | 0 | ROZPOCET
| VV |  | Křídla | [14 empty] | VV | 2 | 1 | True | 0 | ROZPOCET
| VV |  | ((1,6+0,8)*0,55+(1,38+0,8)*0,5*1,5*2)*4 |  | 18.36 | [12 empty] | VV | 2 | 2 | True | 0 | ROZPOCET
| VV |  | Opěry | [14 empty] | VV | 2 | 1 | True | 0 | ROZPOCET
| VV |  | 2*1,36*6,5+4*1*0,36+2*7,6*0,6 |  | 28.24 | [12 empty] | VV | 2 | 2 | True | 0 | ROZPOCET
| VV |  | Součet |  | 46.6 | [12 empty] | VV | 2 | 4 | True | 1 | ROZPOCET
56 | K | 711137 | IZOLACE BĚŽN KONSTR PROTI VOL STÉK VODĚ Z PE FÓLIÍ | M2 | 22.8 |  | 0 |  |  | základní |  | 0 | 0 | 0 | 0 | 0 | 16 | K | 2 |  |  |  | ROZPOCET | 0 | 0 | 0 | 0 | 0 | 1 | 0 | 16 | 1044402152
| VV |  | Těsnící vrstva za ruby opěr | [14 empty] | VV | 2 | 1 | True | 0 | ROZPOCET
| VV |  | 2*1,5*7,6 |  | 22.8 | [12 empty] | VV | 2 | 2 | True | 1 | ROZPOCET
57 | K | 711432 | IZOLACE MOSTOVEK POD ŘÍMSOU ASFALTOVÝMI PÁSY | M2 | 11 |  | 0 |  |  | základní |  | 0 | 0 | 0 | 0 | 0 | 16 | K | 2 |  |  |  | ROZPOCET | 0 | 0 | 0 | 0 | 0 | 1 | 0 | 16 | 1610600512
| VV |  | Příl. 201.003, 201.004 | [14 empty] | VV | 2 | 1 | True | 0 | ROZPOCET
| VV |  | 7*0,55*2+4*1,5*0,55 |  | 11 | [12 empty] | VV | 2 | 2 | True | 1 | ROZPOCET
58 | K | 711452 | IZOLACE MOSTOVEK POD VOZOVKOU ASFALTOVÝMI PÁSY S PEČETÍCÍ VRSTVOU | M2 | 53.2 |  | 0 |  |  | základní |  | 0 | 0 | 0 | 0 | 0 | 16 | K | 2 |  |  |  | ROZPOCET | 0 | 0 | 0 | 0 | 0 | 1 | 0 | 16 | -1230760550
| VV |  | Příl. 201.001, 201.004 | [14 empty] | VV | 2 | 1 | True | 0 | ROZPOCET
| VV |  | 7*7,6 |  | 53.2 | [12 empty] | VV | 2 | 2 | True | 1 | ROZPOCET
59 | K | 711509 | OCHRANA IZOLACE NA POVRCHU TEXTILIÍ | M2 | 46.6 |  | 0 |  |  | základní |  | 0 | 0 | 0 | 0 | 0 | 16 | K | 2 |  |  |  | ROZPOCET | 0 | 0 | 0 | 0 | 0 | 1 | 0 | 16 | 1550814083
| VV |  | Příl. 201.001, 201.003 | [14 empty] | VV | 2 | 1 | True | 0 | ROZPOCET
| VV |  | Ochrana izolačních nátěrů geotextílií 500g/m2 | [14 empty] | VV | 2 | 1 | True | 0 | ROZPOCET
| VV |  | pro položku 711 11 | [14 empty] | VV | 2 | 1 | True | 0 | ROZPOCET
| VV |  | 46,600 |  | 46.6 | [12 empty] | VV | 2 | 2 | True | 1 | ROZPOCET
| D | 783 | Dokončovací práce - nátěry |  |  |  | 0 |  |  |  |  | 0 |  | 0 |  | 0 | 2 | D | 1 |  |  |  | ROZPOCET | [6 empty] | 0
60 | K | 78382 | NÁTĚRY BETON KONSTR TYP S2 (OS-B) | M2 | 31 |  | 0 |  |  | základní |  | 0 | 0 | 0 | 0 | 0 | 4 | K | 2 |  |  |  | ROZPOCET | 0 | 0 | 0 | 0 | 0 | 1 | 0 | 4 | -652186606
| VV |  | Příl. 201.001, 201.002, 201.003 | [14 empty] | VV | 2 | 1 | True | 0 | ROZPOCET
| VV |  | Ochranný nátěr řím | [14 empty] | VV | 2 | 1 | True | 0 | ROZPOCET
| VV |  | 2*(0,5+0,8+0,25)*10 |  | 31 | [12 empty] | VV | 2 | 2 | True | 1 | ROZPOCET
61 | K | 78383 | NÁTĚRY BETON KONSTR TYP S4 (OS-C) | M2 | 3 |  | 0 |  |  | základní |  | 0 | 0 | 0 | 0 | 0 | 4 | K | 2 |  |  |  | ROZPOCET | 0 | 0 | 0 | 0 | 0 | 1 | 0 | 4 | -1062389163
| VV |  | Příl. 201.001, | [14 empty] | VV | 2 | 1 | True | 0 | ROZPOCET
| VV |  | 2*0,15*10 |  | 3 | [12 empty] | VV | 2 | 2 | True | 1 | ROZPOCET
| D | OST | Ostatní |  |  |  | 0 |  |  |  |  | 0 |  | 0 |  | 0 | 4 | D | 0 |  |  |  | ROZPOCET | [6 empty] | 0
62 | K | 014111 | POPLATKY ZA SKLÁDKU TYP S-IO (INERTNÍ ODPAD) | M3 | 32.499 |  | 0 |  |  | základní |  | 0 | 0 | 0 | 0 | 0 | 512 | K | 1 |  |  |  | ROZPOCET | 0 | 0 | 0 | 0 | 0 | 1 | 0 | 512 | -106338647
| VV |  | Uložení zeminy vyzískané z vrtů pilot | [14 empty] | VV | 1 | 1 | True | 0 | ROZPOCET
| VV |  | 115*0,25*3,14*0,6^2 |  | 32.499 | [12 empty] | VV | 1 | 2 | True | 1 | ROZPOCET
63 | K | 014112 | POPLATKY ZA SKLÁDKU TYP S-IO (INERTNÍ ODPAD) | T | 8.709 |  | 0 |  |  | základní |  | 0 | 0 | 0 | 0 | 0 | 512 | K | 1 |  |  |  | ROZPOCET | 0 | 0 | 0 | 0 | 0 | 1 | 0 | 512 | 1360186368
| VV |  | Uložení betonu vybouraného z šablony pro vrtání a přebetonovky pilot | [14 empty] | VV | 1 | 1 | True | 0 | ROZPOCET
| VV |  | 2,312*2,3+1,413*2,4 |  | 8.709 | [12 empty] | VV | 1 | 2 | True | 1 | ROZPOCET

## Seznam figur
SEZNAM FIGUR
Kód: | 21-2019_rev_01
Stavba: | III/41020 Lovčovice - most ev.č.41020-02
Datum: | 21. 1. 2025
Kód | Popis | MJ | Výměra
SO 201 | Most ev. č. 41020-1
A73 | A73 |  | 13.3
A73 | 6,65*2 |  | 13.3

## Pokyny pro vyplnění
Struktura údajů, formát souboru a metodika pro zpracování
Struktura
Soubor je složen ze záložky Rekapitulace stavby a záložek s názvem soupisu prací pro jednotlivé objekty ve formátu XLSX. Každá ze záložek přitom obsahuje
ještě samostatné sestavy vymezené orámovaním a nadpisem sestavy.
Rekapitulace stavby obsahuje sestavu Rekapitulace stavby a Rekapitulace objektů stavby a soupisů prací.
V sestavě Rekapitulace stavby jsou uvedeny informace identifikující předmět veřejné zakázky na stavební práce, KSO, CC-CZ, CZ-CPV, CZ-CPA a rekapitulaci
celkové nabídkové ceny účastníka.
Termínem "učastník" (resp. zhotovitel) se myslí "účastník zadávacího řízení" ve smyslu zákona o zadávání veřejných zakázek.
V sestavě Rekapitulace objektů stavby a soupisů prací je uvedena rekapitulace stavebních objektů, inženýrských objektů, provozních souborů,
vedlejších a ostatních nákladů a ostatních nákladů s rekapitulací nabídkové ceny za jednotlivé soupisy prací. Na základě údaje Typ je možné
identifikovat, zda se jedná o objekt nebo soupis prací pro daný objekt:
|  | STA | Stavební objekt pozemní
|  | ING | Stavební objekt inženýrský
|  | PRO | Provozní soubor
|  | VON | Vedlejší a ostatní náklady
|  | OST | Ostatní
|  | Soupis | Soupis prací pro daný typ objektu
Soupis prací pro jednotlivé objekty obsahuje sestavy Krycí list soupisu prací, Rekapitulace členění soupisu prací, Soupis prací. Za soupis prací může být považován
i objekt stavby v případě, že neobsahuje podřízenou zakázku.
Krycí list soupisu obsahuje rekapitulaci informací o předmětu veřejné zakázky ze sestavy Rekapitulace stavby, informaci o zařazení objektu do KSO,
CC-CZ, CZ-CPV, CZ-CPA a rekapitulaci celkové nabídkové ceny účastníka za aktuální soupis prací.
Rekapitulace členění soupisu prací obsahuje rekapitulaci soupisu prací ve všech úrovních členění soupisu tak, jak byla tato členění použita (např.
stavební díly, funkční díly, případně jiné členění) s rekapitulací nabídkové ceny.
Soupis prací obsahuje položky veškerých stavebních nebo montážních prací, dodávek materiálů a služeb nezbytných pro zhotovení stavebního objektu,
inženýrského objektu, provozního souboru, vedlejších a ostatních nákladů.
Pro položky soupisu prací se zobrazují následující informace:
|  | PČ |  | Pořadové číslo položky v aktuálním soupisu
|  | TYP |  | Typ položky: K - konstrukce, M - materiál, PP - plný popis, PSC - poznámka k souboru cen, P - poznámka k položce, VV - výkaz výměr, FIG - rozpad figur
|  | Kód |  | Kód položky
|  | Popis |  | Zkrácený popis položky
|  | MJ |  | Měrná jednotka položky
|  | Množství |  | Množství v měrné jednotce
|  | J.cena |  | Jednotková cena položky. Zadaní může obsahovat namísto J.ceny sloupce J.materiál a J.montáž, jejichž součet definuje
J.cenu položky.
|  | Cena celkem |  | Celková cena položky daná jako součin množství a j.ceny
|  | Cenová soustava |  | Příslušnost položky do cenové soustavy
Ke každé položce soupisu prací se na samostatných řádcích může zobrazovat:
Plný popis položky
Poznámka k souboru cen a poznámka zadavatele
Výkaz výměr
Pokud je k řádku výkazu výměr evidovaný údaj ve sloupci Kód, jedná se o definovaný odkaz, na který se může odvolávat výkaz výměr z jiné položky.
Metodika pro zpracování
Jednotlivé sestavy jsou v souboru provázány. Editovatelné pole jsou zvýrazněny žlutým podbarvením, ostatní pole neslouží k editaci a nesmí být jakkoliv
modifikovány.
Účastník je pro podání nabídky povinen vyplnit žlutě podbarvená pole:
Pole Účastník v sestavě Rekapitulace stavby - zde účastník vyplní svůj název (název subjektu)
Pole IČ a DIČ v sestavě Rekapitulace stavby - zde účastník vyplní svoje IČ a DIČ
Datum v sestavě Rekapitulace stavby - zde účastník vyplní datum vytvoření nabídky
J.cena = jednotková cena v sestavě Soupis prací o maximálním počtu desetinných míst uvedených v poli
- pokud sestavy soupisů prací obsahují pole J.cena, měla by být všechna tato pole vyplněna nenulovými
Poznámka - nepovinný údaj pro položku soupisu
V případě, že sestavy soupisů prací neobsahují pole J.cena, potom ve všech soupisech prací obsahují pole:
- J.materiál - jednotková cena materiálu
- J.montáž - jednotková cena montáže
Účastník v tomto případě by měl vyplnit všechna pole J.materiál a pole J.montáž nenulovými kladnými číslicemi. V případech, kdy položka
neobsahuje žádný materiál je přípustné, aby pole J.materiál bylo vyplněno nulou. V případech, kdy položka neobsahuje žádnou montáž je přípustné,
aby pole J.montáž bylo vyplněno nulou. Obě pole - J.materiál, J.Montáž u jedné položky by však neměly být vyplněny nulou.
Rekapitulace stavby
Název |  |  | Povinný |  | Popis | Typ | Max. počet
atributu |  |  | (A/N) |  |  |  | znaků
Kód |  |  | A |  | Kód stavby | String | 20
Stavba |  |  | A |  | Název stavby | String | 120
Místo |  |  | N |  | Místo stavby | String | 50
Datum |  |  | A |  | Datum vykonaného exportu | Date
KSO |  |  | N |  | Klasifikace stavebního objektu | String | 15
CC-CZ |  |  | N |  | Klasifikace stavbeních děl | String | 15
CZ-CPV |  |  | N |  | Společný slovník pro veřejné zakázky | String | 20
CZ-CPA |  |  | N |  | Klasifikace produkce podle činností | String | 20
Zadavatel |  |  | N |  | Zadavatel zadaní | String | 50
IČ |  |  | N |  | IČ zadavatele zadaní | String | 20
DIČ |  |  | N |  | DIČ zadavatele zadaní | String | 20
Účastník |  |  | N |  | Účastník veřejné zakázky | String | 50
Projektant |  |  | N |  | Projektant | String | 50
Poznámka |  |  | N |  | Poznámka k zadání | String | 255
Sazba DPH |  |  | A |  | Rekapitulace sazeb DPH u položek soupisů | eGSazbaDph
Základna DPH |  |  | A |  | Základna DPH určena součtem celkové ceny z položek soupisů | Double
Hodnota DPH |  |  | A |  | Hodnota DPH | Double
Cena bez DPH |  |  | A |  | Celková cena bez DPH za celou stavbu. Sčítává se ze všech listů. | Double
Cena s DPH |  |  | A |  | Celková cena s DPH za celou stavbu | Double
Rekapitulace objektů stavby a soupisů prací
Název |  |  | Povinný |  | Popis | Typ | Max. počet
atributu |  |  | (A/N) |  |  |  | znaků
Kód |  |  | A |  | Přebírá se z Rekapitulace stavby | String | 20
Stavba |  |  | A |  | Přebírá se z Rekapitulace stavby | String | 120
Místo |  |  | N |  | Přebírá se z Rekapitulace stavby | String | 50
Datum |  |  | A |  | Přebírá se z Rekapitulace stavby | Date
Zadavatel |  |  | N |  | Přebírá se z Rekapitulace stavby | String | 50
Projektant |  |  | N |  | Přebírá se z Rekapitulace stavby | String | 50
Účastník |  |  | N |  | Přebírá se z Rekapitulace stavby | String | 50
Kód |  |  | A |  | Kód objektu | String | 20
Objektu, Soupis prací |  |  | A |  | Název objektu | String | 120
Cena bez DPH |  |  | A |  | Cena bez DPH za daný objekt | Double
Cena s DPH |  |  | A |  | Cena spolu s DPH za daný objekt | Double
Typ |  |  | A |  | Typ zakázky | eGTypZakazky
Krycí list soupisu
Název |  |  | Povinný |  | Popis | Typ | Max. počet
atributu |  |  | (A/N) |  |  |  | znaků
Stavba |  |  | A |  | Přebírá se z Rekapitulace stavby | String | 120
Objekt |  |  | A |  | Kód a název objektu | String | 20 + 120
Soupis |  |  | A |  | Kód a název soupisu | String | 20 + 120
KSO |  |  | N |  | Klasifikace stavebního objektu | String | 15
CC-CZ |  |  | N |  | Klasifikace stavbeních děl | String | 15
CZ-CPV |  |  | N |  | Společný slovník pro veřejné zakázky | String | 20
CZ-CPA |  |  | N |  | Klasifikace produkce podle činností | String | 20
Místo |  |  | N |  | Přebírá se z Rekapitulace stavby | String | 50
Zadavatel |  |  | N |  | Přebírá se z Rekapitulace stavby | String | 50
Účastník |  |  | N |  | Přebírá se z Rekapitulace stavby | String | 50
Projektant |  |  | N |  | Přebírá se z Rekapitulace stavby | String | 50
Poznámka |  |  | N |  | Poznámka k soupisu prací | String | 255
Sazba DPH |  |  | A |  | Rekapitulace sazeb DPH na položkách aktuálního soupisu | eGSazbaDph
Základna DPH |  |  | A |  | Základna DPH určena součtem celkové ceny z položek aktuálního soupisu | Double
Hodnota DPH |  |  | A |  | Hodnota DPH | Double
Cena bez DPH |  |  | A |  | Cena bez DPH za daný soupis | Double
Cena s DPH |  |  | A |  | Cena s DPH za daný soupis | Double
Rekapitulace členění soupisu prací
Název |  |  | Povinný |  | Popis | Typ | Max. počet
atributu |  |  | (A/N) |  |  |  | znaků
Stavba |  |  | A |  | Přebírá se z Rekapitulace stavby | String | 120
Objekt |  |  | A |  | Kód a název objektu, přebírá se z Krycího listu soupisu | String | 20 + 120
Soupis |  |  | A |  | Kód a název objektu, přebírá se z Krycího listu soupisu | String | 20 + 120
Místo |  |  | N |  | Přebírá se z Rekapitulace stavby | String | 50
Datum |  |  | A |  | Přebírá se z Rekapitulace stavby | Date
Zadavatel |  |  | N |  | Přebírá se z Rekapitulace stavby | String | 50
Projektant |  |  | N |  | Přebírá se z Rekapitulace stavby | String | 50
Účastník |  |  | N |  | Přebírá se z Rekapitulace stavby | String | 50
Kód dílu - Popis |  |  | A |  | Kód a název dílu ze soupisu | String | 20 + 100
Cena celkem |  |  | A |  | Cena celkem za díl ze soupisu | Double
Soupis prací
Název |  |  | Povinný |  | Popis | Typ | Max. počet
atributu |  |  | (A/N) |  |  |  | znaků
Stavba |  |  | A |  | Přebírá se z Rekapitulace stavby | String | 120
Objekt |  |  | A |  | Kód a název objektu | String | 20 + 120
Soupis |  |  | A |  | Přebírá se z Krycího listu soupisu | String | 20 + 120
Místo |  |  | N |  | Přebírá se z Krycího listu soupisu | String | 50
Datum |  |  | A |  | Přebírá se z Krycího listu soupisu | Date
Zadavatel |  |  | N |  | Přebírá se z Krycího listu soupisu | String | 50
Projektant |  |  | N |  | Přebírá se z Krycího listu soupisu | String | 50
Účastník |  |  | N |  | Přebírá se z Krycího listu soupisu | String | 50
PČ |  |  | A |  | Pořadové číslo položky soupisu | Long
Typ |  |  | A |  | Typ položky soupisu | eGTypPolozky | 1
Kód |  |  | A |  | Kód položky ze soupisu | String | 20
Popis |  |  | A |  | Popis položky ze soupisu | String | 255
MJ |  |  | A |  | Měrná jednotka položky | String | 10
Množství |  |  | A |  | Množství položky soupisu | Double
J.Cena |  |  | A |  | Jednotková cena položky | Double
Cena celkem |  |  | A |  | Cena celkem vyčíslena jako J.Cena * Množství | Double
Cenová soustava |  |  | N |  | Zařazení položky do cenové soustavy | String | 50
p |  |  | N |  | Poznámka položky ze soupisu | Memo
psc |  |  | N |  | Poznámka k souboru cen ze soupisu | Memo
pp |  |  | N |  | Plný popis položky ze soupisu | Memo
vv |  |  | N |  | Výkaz výměr (figura, výraz, výměra) ze soupisu | Text,Text,Double | 20, 150
fig |  |  | N |  | Rozpad figur | Text,Text,Double | 20, 150
DPH |  |  | A |  | Sazba DPH pro položku | eGSazbaDPH
Hmotnost |  |  | A |  | Hmotnost položky ze soupisu | Double
Suť |  |  | A |  | Suť položky ze soupisu | Double
Nh |  |  | N |  | Normohodiny položky ze soupisu | Double
Datová věta
Typ věty |  |  | Hodnota |  | Význam
eGSazbaDPH |  |  | základní |  | Základní sazba DPH
|  |  | snížená |  | Snížená sazba DPH
|  |  | nulová |  | Nulová sazba DPH
|  |  | zákl. přenesená |  | Základní sazba DPH přenesená
|  |  | sníž. přenesená |  | Snížená sazba DPH přenesená
eGTypZakazky |  |  | STA |  | Stavební objekt
|  |  | PRO |  | Provozní soubor
|  |  | ING |  | Inženýrský objekt
|  |  | VON |  | Vedlejší a ostatní náklady
|  |  | OST |  | Ostatní náklady
eGTypPolozky |  |  | 1 |  | Položka typu HSV
|  |  | 2 |  | Položka typu PSV
|  |  | 3 |  | Položka typu M
|  |  | 4 |  | Položka typu OST