## Pokyny pro vyplnění
Pokyny pro vyplnění
Ve všech listech tohoto souboru můžete měnit pouze buňky s modrým pozadím. Jedná se o tyto údaje : - údaje o firmě - jednotkové ceny položek zadané na maximálně dvě desetinná místa

## Stavba
#RTSROZP# | Soupis stavebních prací, dodávek a služeb
| Stavba: |  | 20250112 | Dětský domov Jemnice - Hlavní pracoviště, ulice Třešňová - úspory energií
| Zadavatel |  | Kraj Vysočina |  |  |  | IČO: | 70890749
|  |  | Žižkova 1882/57 |  |  |  | DIČ: | CZ70890749
|  |  | 58601 | Jihlava-Jihlava
| Projektant: |  | Ing.arch. ZLATUŠKA MICHAL |  |  |  | IČO: | 64336824
|  |  | Žerotínova 357 |  |  |  | DIČ: | CZ6903044566
|  |  | 67551 | Jaroměřice nad Rokytnou-Jaroměřice nad Rokytnou
| Zhotovitel: | [5 empty] | IČO:
DIČ:
Vypracoval:
| Rozpis ceny | [6 empty] | Celkem
HSV | HSV | [6 empty] | 0
PSV | PSV | [6 empty] | 0
MON | MON | [6 empty] | 0
VN | Vedlejší náklady | [6 empty] | 0
ON | Ostatní náklady | [6 empty] | 0
| Celkem | [6 empty] | 0
Rekapitulace daní
0 | Základ pro sníženou DPH |  |  | 12 | % | 0 |  |  | CZK
0 | Snížená DPH |  |  | 12 | % | 0 |  |  | CZK
0 | Základ pro základní DPH |  |  | 21 | % | 0 |  |  | CZK
0 | Základní DPH |  |  | 21 | % | 0 |  |  | CZK
0 | Zaokrouhlení |  |  |  |  | 0 |  |  | CZK
| Cena celkem bez DPH |  |  |  |  | 0 |  |  | CZK
0 | Cena celkem s DPH |  |  |  |  | 0 |  |  | CZK
|  | v |  |  | dne
|  |  | Za zhotovitele |  |  |  | Za objednatele
Rekapitulace dílčích částí
#CASTI>> | Číslo | Název |  |  | Základ pro sníženou DPH | Základ pro základní DPH | DPH celkem | Cena celkem | %
1 | Stavba |  |  |  | 0 | 0 | 0 | 0 | #NAME?
2 |  | Ostatní a vedlejší náklady |  |  | 0 | 0 | 0 | 0 | #NAME?
3 | D.0.001 | Soupis vedlejších a ostatních nákladů |  |  | 0 | 0 | 0 | 0 | #NAME?
2 |  | Stavební objekt |  |  |  |  | 0
2 | D.1.1 | Architektonicko-stavební řešení |  |  | 0 | 0 | 0 | 0 | #NAME?
3 | D.1.1.101 | Bourací práce |  |  | 0 | 0 | 0 | 0 | #NAME?
3 | D.1.1.102 | Architektonicko stavební řešení |  |  | 0 | 0 | 0 | 0 | #NAME?
3 | D.1.1.501 | Zpevněné plochy |  |  | 0 | 0 | 0 | 0 | #NAME?
2 | D.1.2 | Stavebně konstrukční řešení |  |  | 0 | 0 | 0 | 0 | #NAME?
3 | D.1.2.201 | Stavebně konstrukční řešení |  |  | 0 | 0 | 0 | 0 | #NAME?
2 | D.1.3 | Požárně bezpečnostní řešení |  |  | 0 | 0 | 0 | 0 | #NAME?
3 | D.1.3.301 | Požárně bezpečnostní řešení |  |  | 0 | 0 | 0 | 0 | #NAME?
2 | D.1.4 | Technické zařízení budov |  |  | 0 | 0 | 0 | 0 | #NAME?
3 | D.1.4.1 | Silnoproudá elektrotechnika |  |  | 0 | 0 | 0 | 0 | #NAME?
3 | D.1.4.2 | Vytápění |  |  | 0 | 0 | 0 | 0 | #NAME?
3 | D.1.4.3a | Zdravotně technické instalace |  |  | 0 | 0 | 0 | 0 | #NAME?
3 | D.1.4.3b | Areálová kanalizace |  |  | 0 | 0 | 0 | 0 | #NAME?
3 | D.1.4.5 | Vnitřní plynoinstalace |  |  | 0 | 0 | 0 | 0 | #NAME?
3 | D.1.4.6 | Elektronické komunikace |  |  | 0 | 0 | 0 | 0 | #NAME?
3 | D.1.4.M24 | Zařízení vzduchotechniky |  |  | 0 | 0 | 0 | 0 | #NAME?
2 |  | Provozní soubor |  |  |  |  | 0
2 | D.1.5 | Fotovoltaická elektrárna |  |  | 0 | 0 | 0 | 0 | #NAME?
3 | D.1.5.501 | Fotovoltaická elektrárna |  |  | 0 | 0 | 0 | 0 | #NAME?
2 | D.1.6 | Výtah |  |  | 0 | 0 | 0 | 0 | #NAME?
3 | D.1.6.601 | Výtah |  |  | 0 | 0 | 0 | 0 | #NAME?
| Celkem za stavbu |  |  |  | 0 | 0 | 0 | 0 | 0
#POPS | Popis stavby: 20250112 - Dětský domov Jemnice - Hlavní pracoviště, ulice Třešňová - úspory energií
| 1. PODMÍNKY PRO ZPRACOVÁNÍ NABÍDKOVÉ CENY | [8 empty] | 1. PODMÍNKY PRO ZPRACOVÁNÍ NABÍDKOVÉ CENY
| Preambule | [8 empty] | Preambule
| Tento soupis stavebních prací, dodávek a služeb je sestaven jako podklad pro zpracování nabídek dodavatelů na veřejnou zakázku na stavební práce a obsahuje podmínky a požadavky zadavatele, za kterých má být zpracována nabídková cena dodavatelů. Účelem tohoto soupisu je zabezpečit obsahovou shodu všech nabídkových cen a usnadnit následné posouzení předložených cenových nabídek. | [8 empty] | Tento soupis stavebních prací, dodávek a služeb je sestaven jako podklad pro zpracování nabídek dodavatelů na veřejnou zakázku na stavební práce a obsahuje podmínky a požadavky zadavatele, za kterých má být zpracována nabídková cena dodavatelů. Účelem tohoto soupisu je zabezpečit obsahovou shodu všech nabídkových cen a usnadnit následné posouzení předložených cenových nabídek.
| Předpokládá se, že dodavatel před zpracováním cenové nabídky pečlivě prostuduje všechny pokyny a podmínky pro zpracování nabídkové ceny obsažené v zadávacích podmínkách a bude se jimi při zpracování nabídkové ceny řídit. Soupis stavebních prací, dodávek a služeb je sestaven v souladu s podmínkami vyhlášky Ministerstva pro místní rozvoj č.169/2016 Sb. | [8 empty] | Předpokládá se, že dodavatel před zpracováním cenové nabídky pečlivě prostuduje všechny pokyny a podmínky pro zpracování nabídkové ceny obsažené v zadávacích podmínkách a bude se jimi při zpracování nabídkové ceny řídit. Soupis stavebních prací, dodávek a služeb je sestaven v souladu s podmínkami vyhlášky Ministerstva pro místní rozvoj č.169/2016 Sb.
| Vymezení některých pojmů | [8 empty] | Vymezení některých pojmů
| Pro účely zpracování nabídkové ceny se jsou použity některé pojmy, pod kterými se rozumí: | [8 empty] | Pro účely zpracování nabídkové ceny se jsou použity některé pojmy, pod kterými se rozumí:
| Soupisem stavebních prací dodávek a služeb dokument, ve kterém jsou definovány zadavatelem požadované stavební práce, dodávky a služby v podrobnostech nezbytných pro zpracování cenové nabídky dodavatele. Soupis obsahuje i vymezení požadovaného množství stavebních prací, dodávek a služeb. | [8 empty] | Soupisem stavebních prací dodávek a služeb dokument, ve kterém jsou definovány zadavatelem požadované stavební práce, dodávky a služby v podrobnostech nezbytných pro zpracování cenové nabídky dodavatele. Soupis obsahuje i vymezení požadovaného množství stavebních prací, dodávek a služeb.
| Cenovou soustavou uspořádaný soubor informací o stavebních a montážních pracích, materiálech a výrobcích obsahující zatřídění položek, podrobný popis a měrnou jednotku, způsob měření a další technické a cenové podmínky pro možnost stanovení jednotkové ceny. | [8 empty] | Cenovou soustavou uspořádaný soubor informací o stavebních a montážních pracích, materiálech a výrobcích obsahující zatřídění položek, podrobný popis a měrnou jednotku, způsob měření a další technické a cenové podmínky pro možnost stanovení jednotkové ceny.
| Ostatními náklady náklady dodavatele spojené se splněním povinností dodavatele vyplývajících z obchodních či jiných podmínek zadávací dokumentace. Patří do nich zejména náklady na vyhotovení dokumentace skutečného provedení stavby, náklady na geodetické zaměření dokončeného díla, náklady spojené s podmínkami pro publicitu projektu, náklady na dílenskou či výrobní dokumentaci apod. | [8 empty] | Ostatními náklady náklady dodavatele spojené se splněním povinností dodavatele vyplývajících z obchodních či jiných podmínek zadávací dokumentace. Patří do nich zejména náklady na vyhotovení dokumentace skutečného provedení stavby, náklady na geodetické zaměření dokončeného díla, náklady spojené s podmínkami pro publicitu projektu, náklady na dílenskou či výrobní dokumentaci apod.
| Položkovým rozpočtem dokument odpovídající svým obsahem a strukturou soupisu stavebních prací, dodávek a služeb, předaného zadavatelem dodavateli ke zpracování nabídky, v němž dodavatel doplní k jednotlivým položkám stavebních prací, dodávek nebo služeb svoje nabídkové jednotkové ceny a stanoví i celkovou nabídkovou cenu příslušné položky a dále stanoví nabídkové ceny dle struktury soupisu až po celkovou nabídkovou cenu za veškeré stavební práce, dodávky nebo služby, které jsou obsahem soupisu stavebních prací, dodávek a služeb. | [8 empty] | Položkovým rozpočtem dokument odpovídající svým obsahem a strukturou soupisu stavebních prací, dodávek a služeb, předaného zadavatelem dodavateli ke zpracování nabídky, v němž dodavatel doplní k jednotlivým položkám stavebních prací, dodávek nebo služeb svoje nabídkové jednotkové ceny a stanoví i celkovou nabídkovou cenu příslušné položky a dále stanoví nabídkové ceny dle struktury soupisu až po celkovou nabídkovou cenu za veškeré stavební práce, dodávky nebo služby, které jsou obsahem soupisu stavebních prací, dodávek a služeb.
| Vedlejšími náklady náklady na činností zhotovitele, které nejsou zahrnuty v položkách soupisu stavebních prací, dodávek nebo služeb, ale se zhotovením stav-by souvisí a jsou pro realizaci stavby nezbytné. Někdy se definují jako vedlejší rozpočtové náklady a zahrnují zejména náklady na vybudování, provoz a odstranění zařízení staveniště. | [8 empty] | Vedlejšími náklady náklady na činností zhotovitele, které nejsou zahrnuty v položkách soupisu stavebních prací, dodávek nebo služeb, ale se zhotovením stav-by souvisí a jsou pro realizaci stavby nezbytné. Někdy se definují jako vedlejší rozpočtové náklady a zahrnují zejména náklady na vybudování, provoz a odstranění zařízení staveniště.
| Cenová soustava | [8 empty] | Cenová soustava
| Použitá cenová soustava | [8 empty] | Použitá cenová soustava
| Soupisy stavebních prací, dodávek a služeb jsou zpracovány s použitím cenové soustavy zpracované společností RTS, a.s.. Položky z cenové soustavy mají uveden odkaz na cenovou soustavu včetně označení příslušného ceníku. | [8 empty] | Soupisy stavebních prací, dodávek a služeb jsou zpracovány s použitím cenové soustavy zpracované společností RTS, a.s.. Položky z cenové soustavy mají uveden odkaz na cenovou soustavu včetně označení příslušného ceníku.
| Technické podmínky | [8 empty] | Technické podmínky
| Obsah jednotlivých položek, způsob měření a ostatní další podmínky definující obsah a použití jednotlivých položek jsou obsaženy v cenových a technických podmínkách příslušných ceníků (viz zařazení u položky), které jsou volně dostupné na elektronické adrese www.cenovasoustava.cz | [8 empty] | Obsah jednotlivých položek, způsob měření a ostatní další podmínky definující obsah a použití jednotlivých položek jsou obsaženy v cenových a technických podmínkách příslušných ceníků (viz zařazení u položky), které jsou volně dostupné na elektronické adrese www.cenovasoustava.cz
| Individuální položky | [8 empty] | Individuální položky
| Položky soupisu prací, které cenová soustava neobsahuje, jsou označeny popisem „vlastní“. Pro tyto položky jsou cenové a technické podmínky definovány jejich popisem, případně odkazem na konkrétní část příslušné dokumentace. | [8 empty] | Položky soupisu prací, které cenová soustava neobsahuje, jsou označeny popisem „vlastní“. Pro tyto položky jsou cenové a technické podmínky definovány jejich popisem, případně odkazem na konkrétní část příslušné dokumentace.
| Závaznost a změna soupisu | [8 empty] | Závaznost a změna soupisu
| Závaznost soupisu | [8 empty] | Závaznost soupisu
| Poskytnuté soupisy jsou pro zpracování nabídkové ceny závazné. Je vyloučeno jakékoliv vyřazení položek ze soupisu, doplnění položek do soupisu, slučování položek a jakýkoliv zásah do popisu položky, množství měrných jednotek nebo jakkoliv měnit či upravovat jakýkoliv jiný údaj v soupisu. | [8 empty] | Poskytnuté soupisy jsou pro zpracování nabídkové ceny závazné. Je vyloučeno jakékoliv vyřazení položek ze soupisu, doplnění položek do soupisu, slučování položek a jakýkoliv zásah do popisu položky, množství měrných jednotek nebo jakkoliv měnit či upravovat jakýkoliv jiný údaj v soupisu.
| Zvláštní podmínky pro stanovení nabídkové ceny | [8 empty] | Zvláštní podmínky pro stanovení nabídkové ceny
| Přeprava vybouraných hmot, suti a vytěžené zeminy | [8 empty] | Přeprava vybouraných hmot, suti a vytěžené zeminy
| Pokud soupis obsahuje i některé technologické položky vztahující se k uložení vytěžené zeminy nebo vybouraných hmot, vodorovné přesuny zeminy nebo vybouraných hmot pak v takových případech zpracovatel soupisu předpokládá určitou přepravní vzdálenost. Pokud z technologického postupu dodavatele vyplývá jiná přepravní vzdálenost, je povinností dodavatele stanovit takovou jednotkovou cenu, aby celková cena položky odpovídala jeho konkrétním technologickým podmínkám a konkrétní přepravní vzdálenosti, při soupisem vymezeném množství měrných jednotek. | [8 empty] | Pokud soupis obsahuje i některé technologické položky vztahující se k uložení vytěžené zeminy nebo vybouraných hmot, vodorovné přesuny zeminy nebo vybouraných hmot pak v takových případech zpracovatel soupisu předpokládá určitou přepravní vzdálenost. Pokud z technologického postupu dodavatele vyplývá jiná přepravní vzdálenost, je povinností dodavatele stanovit takovou jednotkovou cenu, aby celková cena položky odpovídala jeho konkrétním technologickým podmínkám a konkrétní přepravní vzdálenosti, při soupisem vymezeném množství měrných jednotek.
| Vnitrostaveništní přesun stavebního materiálu | [8 empty] | Vnitrostaveništní přesun stavebního materiálu
| Pokud soupis obsahuje i položky vztahující se ke vnitrostaveništnímu přesunu materiálů (položky označené jako přesun hmot), pak v takových případech je povinností dodavatele stanovit takovou jednotkovou cenu, aby celková cena položky odpovídala jeho konkrétním technologickým podmínkám a konkrétní přepravní vzdálenosti, při soupisem vymezeném množství měrných jednotek. | [8 empty] | Pokud soupis obsahuje i položky vztahující se ke vnitrostaveništnímu přesunu materiálů (položky označené jako přesun hmot), pak v takových případech je povinností dodavatele stanovit takovou jednotkovou cenu, aby celková cena položky odpovídala jeho konkrétním technologickým podmínkám a konkrétní přepravní vzdálenosti, při soupisem vymezeném množství měrných jednotek.
| Vnitrostaveništní přesun hmot prací PSV (pomocná stavební výroba) může být v soupisu stanoven procenticky z hodnoty ceny za provedení příslušných řemeslných prací, dodávek a služeb. V takovém případě není v soupisu uvedeno množství měrných jednotek. Dodavatel ocení celkovou cenu u takové položky přesunu hmot vždy konkrétní částkou v Kč, bez ohledu na to, jakým způsobem k jejímu výpočtu dospěl. | [8 empty] | Vnitrostaveništní přesun hmot prací PSV (pomocná stavební výroba) může být v soupisu stanoven procenticky z hodnoty ceny za provedení příslušných řemeslných prací, dodávek a služeb. V takovém případě není v soupisu uvedeno množství měrných jednotek. Dodavatel ocení celkovou cenu u takové položky přesunu hmot vždy konkrétní částkou v Kč, bez ohledu na to, jakým způsobem k jejímu výpočtu dospěl.
| Příplatky za ztížené podmínky prací | [8 empty] | Příplatky za ztížené podmínky prací
| Pokud soupis položku příplatku za ztížené podmínky obsahuje, je dodavatel povinen ji ocenit bez ohledu na to, že tento příplatek dodavatel standardně neuplatňuje. | [8 empty] | Pokud soupis položku příplatku za ztížené podmínky obsahuje, je dodavatel povinen ji ocenit bez ohledu na to, že tento příplatek dodavatel standardně neuplatňuje.
| Vedlejší a ostatní náklady | [8 empty] | Vedlejší a ostatní náklady
| Tyto náklady jsou popsány v samostatném soupisu stavebních prací, dodávek a služeb s tím, že dodavatel je povinen v rámci těchto nákladů ocenit všechny definované náklady souhrnně pro celou stavbu. | [8 empty] | Tyto náklady jsou popsány v samostatném soupisu stavebních prací, dodávek a služeb s tím, že dodavatel je povinen v rámci těchto nákladů ocenit všechny definované náklady souhrnně pro celou stavbu.
| 2. SPECIFICKÉ PODMÍNKY PRO ZPRACOVÁNÍ NABÍDKOVÉ CENY | [8 empty] | 2. SPECIFICKÉ PODMÍNKY PRO ZPRACOVÁNÍ NABÍDKOVÉ CENY
| Veškeré popsané typové výrobky zabudovat vždy podle návodů, montážních a technologických pokynů udávaných výrobci jednotlivých výrobků, k jejich montáži a zabudování používat předepsané materiály, doplňkové systémové výrobky apod. | [8 empty] | Veškeré popsané typové výrobky zabudovat vždy podle návodů, montážních a technologických pokynů udávaných výrobci jednotlivých výrobků, k jejich montáži a zabudování používat předepsané materiály, doplňkové systémové výrobky apod.
| Přípravu jednotlivých podkladů provádět vždy dle pokynů výrobců případně dodavatelů dále aplikovaných materiálů a výrobků. | [8 empty] | Přípravu jednotlivých podkladů provádět vždy dle pokynů výrobců případně dodavatelů dále aplikovaných materiálů a výrobků.
| Práce na výměně střešního pláště budou prováděny v ucelených úsecích ( podle technických možností zhotovitele ), které budou dovolovat jejich účelné zakrývání. V průběhu realizace výměny střešního pláště nesmí dojít k zatečení srážkových vod do objektu ! | [8 empty] | Práce na výměně střešního pláště budou prováděny v ucelených úsecích ( podle technických možností zhotovitele ), které budou dovolovat jejich účelné zakrývání. V průběhu realizace výměny střešního pláště nesmí dojít k zatečení srážkových vod do objektu !
| 3. ELEKTRONICKÁ PODOBA SOUPISU | [8 empty] | 3. ELEKTRONICKÁ PODOBA SOUPISU
| Elektronická podoba soupisu | [8 empty] | Elektronická podoba soupisu
| V souladu se zákonem jsou předložené soupisy zpracovány i v elektronické podobě. Elektronickou podobou soupisu stavebních prací, dodávek a služeb je formát MS EXCEL. | [8 empty] | V souladu se zákonem jsou předložené soupisy zpracovány i v elektronické podobě. Elektronickou podobou soupisu stavebních prací, dodávek a služeb je formát MS EXCEL.
| Popis formátu soupisu odpovídá svou strukturou vzorovému soupisu volně dostupnému na internetové adrese: | [8 empty] | Popis formátu soupisu odpovídá svou strukturou vzorovému soupisu volně dostupnému na internetové adrese:
| www.stavebnionline.cz/soupis | [8 empty] | www.stavebnionline.cz/soupis
| Zpracování elektronické podoby soupisu | [8 empty] | Zpracování elektronické podoby soupisu
| Předaný formát MS EXCEL je nepřístupným (uzamčeným) souborem, do kterého dodavatel doplňuje pouze jednotkové ceny ke všem položkám. Ostatní cenové údaje, jako celková cena položky, mezisoučty za stavební či funkční díly nebo součty celkové ceny stavebního objektu, jakož i cena stavby jsou výsledkem vložených matematických vzorců v příslušných pozicích souboru. | [8 empty] | Předaný formát MS EXCEL je nepřístupným (uzamčeným) souborem, do kterého dodavatel doplňuje pouze jednotkové ceny ke všem položkám. Ostatní cenové údaje, jako celková cena položky, mezisoučty za stavební či funkční díly nebo součty celkové ceny stavebního objektu, jakož i cena stavby jsou výsledkem vložených matematických vzorců v příslušných pozicích souboru.
| Jiný formát soupisu | [8 empty] | Jiný formát soupisu
| Pokud by kterýkoliv dodavatel měl problémy s předaným formátem, lze na požádání poskytnout soupis stavebních prací také ve formátu *.xml, což je standardní formát používaný pro přenosy dat. Dokumentace tohoto formátu je volně přístupná na webových stránkách MMR. | [8 empty] | Pokud by kterýkoliv dodavatel měl problémy s předaným formátem, lze na požádání poskytnout soupis stavebních prací také ve formátu *.xml, což je standardní formát používaný pro přenosy dat. Dokumentace tohoto formátu je volně přístupná na webových stránkách MMR.
| Závěrečné ustanovení | [8 empty] | Závěrečné ustanovení
| Ostatní podmínky vztahující se ke zpracování nabídkové ceny jsou uvedeny v zadávací dokumentaci. | [8 empty] | Ostatní podmínky vztahující se ke zpracování nabídkové ceny jsou uvedeny v zadávací dokumentaci.
#POPO | Popis objektu: D.0 - Vedlejší a ostatní náklady
#POPR | Popis rozpočtu: D.0.001 - Soupis vedlejších a ostatních nákladů
#POPO | Popis objektu: D.1.1 - Architektonicko-stavební řešení
#POPR | Popis rozpočtu: D.1.1.101 - Bourací práce
#POPR | Popis rozpočtu: D.1.1.102 - Architektonicko stavební řešení
#POPR | Popis rozpočtu: D.1.1.501 - Zpevněné plochy
#POPO | Popis objektu: D.1.2 - Stavebně konstrukční řešení
#POPR | Popis rozpočtu: D.1.2.201 - Stavebně konstrukční řešení
#POPO | Popis objektu: D.1.3 - Požárně bezpečnostní řešení
#POPR | Popis rozpočtu: D.1.3.301 - Požárně bezpečnostní řešení
#POPO | Popis objektu: D.1.4 - Technické zařízení budov
#POPR | Popis rozpočtu: D.1.4.1 - Silnoproudá elektrotechnika
#POPR | Popis rozpočtu: D.1.4.2 - Vytápění
#POPR | Popis rozpočtu: D.1.4.3a - Zdravotně technické instalace
#POPR | Popis rozpočtu: D.1.4.3b - Areálová kanalizace
#POPR | Popis rozpočtu: D.1.4.5 - Vnitřní plynoinstalace
#POPR | Popis rozpočtu: D.1.4.6 - Elektronické komunikace
#POPR | Popis rozpočtu: D.1.4.M24 - Zařízení vzduchotechniky
#POPO | Popis objektu: D.1.5 - Fotovoltaická elektrárna
#POPR | Popis rozpočtu: D.1.5.501 - Fotovoltaická elektrárna
#POPO | Popis objektu: D.1.6 - Výtah
#POPR | Popis rozpočtu: D.1.6.601 - Výtah
Rekapitulace dílů
| Číslo | Název |  |  | Typ dílu |  |  | Celkem | %
| 1 | Zemní práce |  |  | HSV |  |  | 0
| 11 | Přípravné a přidružené práce |  |  | HSV |  |  | 0
| 2 | Základy a zvláštní zakládání |  |  | HSV |  |  | 0
| 3 | Svislé a kompletní konstrukce |  |  | HSV |  |  | 0
| 342 | Stěny a příčky montované lehké |  |  | HSV |  |  | 0
| 4 | Vodorovné konstrukce |  |  | HSV |  |  | 0
| 416 | Podhledy a mezistropy montované lehké |  |  | HSV |  |  | 0
| 46-M | Stavební práce při extr.mont.pracích |  |  | HSV |  |  | 0
| 5 | Komunikace |  |  | HSV |  |  | 0
| 61 | Úpravy povrchů vnitřní |  |  | HSV |  |  | 0
| 62 | Úpravy povrchů vnější |  |  | HSV |  |  | 0
| 63 | Podlahy a podlahové konstrukce |  |  | HSV |  |  | 0
| 64 | Výplně otvorů |  |  | HSV |  |  | 0
| 8 | Trubní vedení |  |  | HSV |  |  | 0
| 9 | Ostatní konstrukce, bourání |  |  | HSV |  |  | 0
| 91 | Doplňující práce na komunikaci |  |  | HSV |  |  | 0
| 94 | Lešení a stavební výtahy |  |  | HSV |  |  | 0
| 95 | Dokončovací konstrukce na pozemních stavbách |  |  | HSV |  |  | 0
| 954 | Opláštění konstrukcí sádrokartonovými deskami |  |  | HSV |  |  | 0
| 96 | Bourání konstrukcí |  |  | HSV |  |  | 0
| 99 | Staveništní přesun hmot |  |  | HSV |  |  | 0
| 997 | Přesun sutě |  |  | HSV |  |  | 0
| 998 | Přesun hmot |  |  | HSV |  |  | 0
| OST | Ostatní |  |  | HSV |  |  | 0
| 711 | Izolace proti vodě |  |  | PSV |  |  | 0
| 712 | Povlakové krytiny |  |  | PSV |  |  | 0
| 713 | Izolace tepelné |  |  | PSV |  |  | 0
| 721 | Vnitřní kanalizace |  |  | PSV |  |  | 0
| 721 | Zdravotechnika - vnitřní kanalizace |  |  | PSV |  |  | 0
| 722 | Zdravotechnika - vnitřní vodovod |  |  | PSV |  |  | 0
| 723 | Vnitřní plynovod |  |  | PSV |  |  | 0
| 725 | Zdravotechnika - zařizovací předměty |  |  | PSV |  |  | 0
| 726 | Zdravotechnika - předstěnové instalace |  |  | PSV |  |  | 0
| 727 | Zdravotechnika - požární ochrana |  |  | PSV |  |  | 0
| 732 | Ústřední vytápění - strojovny |  |  | PSV |  |  | 0
| 733 | Ústřední vytápění - rozvodné potrubí |  |  | PSV |  |  | 0
| 734 | Ústřední vytápění - armatury |  |  | PSV |  |  | 0
| 735 | Ústřední vytápění - otopná tělesa |  |  | PSV |  |  | 0
| 7401 | Fotovoltaická elektrárna |  |  | PSV |  |  | 0
| 741 | Elektroinstalace - silnoproud |  |  | PSV |  |  | 0
| 7412 | Ostatní |  |  | PSV |  |  | 0
| 7413 | Rozvaděče NN a příslušenství |  |  | PSV |  |  | 0
| 7414 | Kompletační materiál |  |  | PSV |  |  | 0
| 7417 | Elektroinstalační materiál |  |  | PSV |  |  | 0
| 7418 | Ocelové konstrukce a materiál kabelových tras |  |  | PSV |  |  | 0
| 7419 | Kabelové rozvody |  |  | PSV |  |  | 0
| 7420 | Připojení el.zařízení a přístrojů, jenž jsou dodávkou ostatních profesí |  |  | PSV |  |  | 0
| 74202 | Ostatní |  |  | PSV |  |  | 0
| 74203 | Strukturovaná kabeláž |  |  | PSV |  |  | 0
| 7421 | Svítidla |  |  | PSV |  |  | 0
| 74211 | Kabely |  |  | PSV |  |  | 0
| 74212 | Elektroinstalační materiál |  |  | PSV |  |  | 0
| 74213 | Ocelové konstrukce a materiál kabelových tras |  |  | PSV |  |  | 0
| 742214 | Společná televizní anténa |  |  | PSV |  |  | 0
| 74301 | Lokální detekce požáru (LDS) |  |  | PSV |  |  | 0
| 7433 | Hromosvod a uzemnění |  |  | PSV |  |  | 0
| 751-1 | VZT - Zařízení 1 |  |  | PSV |  |  | 0
| 751-2 | VZT - Zařízení 2 |  |  | PSV |  |  | 0
| 751-3 | VZT - Zařízení 3 |  |  | PSV |  |  | 0
| 751-4 | VZT - Zařízení 4 |  |  | PSV |  |  | 0
| 762 | Konstrukce tesařské |  |  | PSV |  |  | 0
| 763 | Dřevostavby |  |  | PSV |  |  | 0
| 764 | Konstrukce klempířské |  |  | PSV |  |  | 0
| 765 | Krytiny tvrdé |  |  | PSV |  |  | 0
| 766 | Konstrukce truhlářské, okna a dveře |  |  | PSV |  |  | 0
| 767 | Konstrukce zámečnické |  |  | PSV |  |  | 0
| 769 | Otvorové prvky z plastu |  |  | PSV |  |  | 0
| 771 | Podlahy z dlaždic a obklady |  |  | PSV |  |  | 0
| 773 | Podlahy teracové |  |  | PSV |  |  | 0
| 776 | Podlahy povlakové |  |  | PSV |  |  | 0
| 777 | Podlahy ze syntetických hmot |  |  | PSV |  |  | 0
| 781 | Obklady keramické |  |  | PSV |  |  | 0
| 782 | Konstrukce z přírodního kamene |  |  | PSV |  |  | 0
| 783 | Dokončovací práce - nátěry |  |  | PSV |  |  | 0
| 783 | Nátěry |  |  | PSV |  |  | 0
| 784 | Malby |  |  | PSV |  |  | 0
| OST | Ostatní |  |  | PSV |  |  | 0
| M21 | Elektromontáže |  |  | MON |  |  | 0
| M33 | Montáže dopravních zařízení a vah-výtahy |  |  | MON |  |  | 0
| D96 | Přesuny suti a vybouraných hmot |  |  | PSU |  |  | 0
| VN | Vedlejší náklady |  |  | VN |  |  | 0
| ON | Ostatní náklady |  |  | ON |  |  | 0
| Cena celkem | [6 empty] | 0 | 0
Note on D11: Název
Note on D12: Ulice
Note on D13: PSČ
Note on E13: Místo
Note on I11: IČO
Note on I12: DIČ

## VzorPolozky (hidden)
Položkový rozpočet
S:
O:
R:

## D.0 D.0.001 Naklady
Soupis vedlejších a ostatních nákladů | [27 empty] | #TypZaznamu#
S: | 20250112 | Dětský domov Jemnice - Hlavní pracoviště, ulice Třešňová - úspory energií | [25 empty] | STA
O: | D.0 | Vedlejší a ostatní náklady | [22 empty] | NAK |  |  | OBJ
R: | D.0.001 | Soupis vedlejších a ostatních nákladů | [25 empty] | ROZ
P.č. | Číslo položky | Název položky | MJ | Množství | Cena / MJ | Celkem | Dodávka | Dodávka celk. | Montáž | Montáž celk. | DPH | Cena s DPH | Hmotnost / MJ | Hmotnost celk.(t) | Dem. hmotnost / MJ | Dem. hmotnost celk.(t) | Ceník | Cen. soustava / platnost | Cenová úroveň | Nhod / MJ | Nhod celk. | Dodavatel | Typ položky | Stav položky
Díl: | VN | Vedlejší náklady |  |  |  | 0 |  | 0 |  | 0 |  | 0 |  | 0 |  | 0 |  |  |  |  | 0 | [6 empty] | DIL
1 | 005111021R | Vytyčení inženýrských sítí | Soubor | 1 |  | 0 |  | 0 |  | 0 | 12 | 0 | 0 | 0 | 0 | 0 |  | RTS 24/ II | Indiv | 0 | 0 |  | VRN | Běžná |  |  |  | POL99_8
|  | Zaměření a vytýčení stávajících inženýrských sítí v místě stavby z hlediska jejich ochrany při provádění stavby. | [25 empty] | POP | Zaměření a vytýčení stávajících inženýrských sítí v místě stavby z hlediska jejich ochrany při provádění stavby.
|  | Detekce podzemních vedení v celém rozsahu předpokládané realizace zemních prací, ke zjištění případných neidentifikovaných podzemních sítí a rozvodů, | [25 empty] | POP | Detekce podzemních vedení v celém rozsahu předpokládané realizace zemních prací, ke zjištění případných neidentifikovaných podzemních sítí a rozvodů,
|  | Detekce bude provedena lokátory podzemních sítí a bude zaměřena na lokalizaci kovových i nekovových potrubí | [25 empty] | POP | Detekce bude provedena lokátory podzemních sítí a bude zaměřena na lokalizaci kovových i nekovových potrubí
|  | - doplňující posudek zdravotního stavu všech dřevěných konstrukcí dotčených stropů | [25 empty] | POP
|  | - .průzkum technického stavu omítkových vrstev | [25 empty] | POP
|  | - výtažné zkoušky kotev pro kontaktní zateplovací systém obvodových konstrukcí | [25 empty] | POP
|  | - detekce, případně sondáž ke zjištění podomítkových vedení rozvodů na všech opravovaných fasádách | [25 empty] | POP
2 | 005121011R | Vybudování zařízení staveniště pro JKSO 801 až 803 | Soubor | 1 |  | 0 |  | 0 |  | 0 | 12 | 0 | 0 | 0 | 0 | 0 |  | RTS 24/ II | Indiv | 0 | 0 |  | VRN | Běžná |  |  |  | POL99_2
|  | Vybudování zpevněných ploch pro skladování materiálu, doprava a osazení kontejnerů pro skladování. | [25 empty] | POP
|  | Sejmutí ornice, hrubá úprava terénu a zpevnění ploch pro osazení objektů sociálního zařízení staveniště a kanceláří stavby. | [25 empty] | POP | Sejmutí ornice, hrubá úprava terénu a zpevnění ploch pro osazení objektů sociálního zařízení staveniště a kanceláří stavby.
|  | Doprava a osazení mobilních buněk sociálního zařízení – umývárny, toalety, šatny. | [25 empty] | POP
|  | Doprava a osazení dočasného oplocení staveniště. | [25 empty] | POP
|  | Doprava a osazení kanceláří stavby a technického dozoru. | [25 empty] | POP
|  | Zřízení vnitrostaveništního rozvodu energie do 5 kV od připojení na hlavní přívod na staveništi včetně rozvaděčů pro připojení přenosných zásuvkových skříní, obecné osvětlení staveniště (včetně stožárů a osvětlovacích těles). | [25 empty] | POP | Zřízení vnitrostaveništního rozvodu energie do 5 kV od připojení na hlavní přívod na staveništi včetně rozvaděčů pro připojení přenosných zásuvkových skříní, obecné osvětlení staveniště (včetně stožárů a osvětlovacích těles).
|  | Zřízení základů a opěrných konstrukcí pro stavební stroje (mimo jeřábové dráhy) | [25 empty] | POP
|  | Zřízení přípojky elektrické energie a vody do vzdálenosti 1 km od obvodu staveniště. Náhradní zdroj elektrické energie. | [25 empty] | POP | Zřízení přípojky elektrické energie a vody do vzdálenosti 1 km od obvodu staveniště. Náhradní zdroj elektrické energie.
3 | 005121021R | Provoz zařízení staveniště pro JKSO 801 až 803 | Soubor | 1 |  | 0 |  | 0 |  | 0 | 12 | 0 | 0 | 0 | 0 | 0 |  | RTS 24/ II | Indiv | 0 | 0 |  | VRN | Běžná |  |  |  | POL99_2
|  | Opotřebení nebo pronájem skladovacích kontejnerů. | [25 empty] | POP
|  | Opotřebení a údržba nebo pronájem sociálního zařízení – umývárny, toalety, šatny. Opotřebení nebo pronájem dočasného oplocení staveniště. | [25 empty] | POP | Opotřebení a údržba nebo pronájem sociálního zařízení – umývárny, toalety, šatny. Opotřebení nebo pronájem dočasného oplocení staveniště.
|  | Opotřebení nebo pronájem kanceláří stavby a technického dozoru. | [25 empty] | POP
|  | Spotřeba vody a elektrické energie pro potřebu sociálních zařízení a kanceláří stavby. Pronájem, opotřebení a spotřeba pohonných hmot náhradního zdroje elektrické energie. | [25 empty] | POP | Spotřeba vody a elektrické energie pro potřebu sociálních zařízení a kanceláří stavby. Pronájem, opotřebení a spotřeba pohonných hmot náhradního zdroje elektrické energie.
|  | Úklid v prostorách sociálního zařízení a kanceláří stavby. | [25 empty] | POP
4 | 005121031R | Odstranění zařízení staveniště pro JKSO 801 až 803 | Soubor | 1 |  | 0 |  | 0 |  | 0 | 12 | 0 | 0 | 0 | 0 | 0 |  | RTS 24/ II | Indiv | 0 | 0 |  | VRN | Běžná |  |  |  | POL99_2
|  | Odvoz kontejnerů pro skladování a uvedení zpevněných ploch pro skladování do původního stavu. | [25 empty] | POP
|  | Uvedení zpevněných ploch pro objekty sociálního zařízení staveniště a kanceláří stavby do původního stavu. Případné ohumusování. | [25 empty] | POP | Uvedení zpevněných ploch pro objekty sociálního zařízení staveniště a kanceláří stavby do původního stavu. Případné ohumusování.
|  | Odvoz mobilních buněk sociálního zařízení, nebo uvedení do původního stavu prostor pronajatých. | [25 empty] | POP
|  | Odvoz dočasného oplocení staveniště. | [25 empty] | POP
|  | Odvoz mobilních kanceláří stavby a technického dozoru, nebo uvedení do původního stavu prostor pronajatých. | [25 empty] | POP | Odvoz mobilních kanceláří stavby a technického dozoru, nebo uvedení do původního stavu prostor pronajatých.
|  | Zrušení vnitrostaveništního rozvodu energie včetně rozvaděčů a osvětlení staveniště (včetně stožárů a osvětlovacích těles). | [25 empty] | POP | Zrušení vnitrostaveništního rozvodu energie včetně rozvaděčů a osvětlení staveniště (včetně stožárů a osvětlovacích těles).
|  | Odstranění základů a opěrných konstrukcí pro stavební stroje. | [25 empty] | POP
|  | Zrušení přípojky elektrické energie a vody. | [25 empty] | POP
5 | 005124010R | Koordinační činnost | Soubor | 1 |  | 0 |  | 0 |  | 0 | 12 | 0 | 0 | 0 | 0 | 0 |  | RTS 24/ II | Indiv | 0 | 0 |  | VRN | Běžná |  |  |  | POL99_8
|  | Koordinace stavebních a technologických dodávek stavby. Součinnost s uživatelem objektu. | [25 empty] | POP
|  | Realizace sanace trámového stropu a nových stropních konstrukcí bude prováděna po půdorysných úsecích, které budou předem dohodnuty s uživatelem na základě obsazenosti jednotlivých pokojů. Tyto úseky budou v nižších podlažích před zahájením prací vystěhovány a důkladně zajištěny proti vstupu jakýchkoliv osob po celou dobu realizace stavebních prací a to až do doby finálního uložení stropních trapézových plechů ( po dobu těchto prací musí být vyloučen výskyt osob do potencionálně nebezpečného prostoru pod místem stavebních prací !). | [25 empty] | POP | Realizace sanace trámového stropu a nových stropních konstrukcí bude prováděna po půdorysných úsecích, které budou předem dohodnuty s uživatelem na základě obsazenosti jednotlivých pokojů. Tyto úseky budou v nižších podlažích před zahájením prací vystěhovány a důkladně zajištěny proti vstupu jakýchkoliv osob po celou dobu realizace stavebních prací a to až do doby finálního uložení stropních trapézových plechů ( po dobu těchto prací musí být vyloučen výskyt osob do potencionálně nebezpečného prostoru pod místem stavebních prací !).
|  | Před dodávkou jednotlivých materiálů předloží zhotovitel investorovi a autorskému dozoru k odsouhlasení technické listy všech výrobků a požitých materiálů včetně barevného provedení, vše bude potvrzeno zápisem do stavebního deníku. | [25 empty] | POP | Před dodávkou jednotlivých materiálů předloží zhotovitel investorovi a autorskému dozoru k odsouhlasení technické listy všech výrobků a požitých materiálů včetně barevného provedení, vše bude potvrzeno zápisem do stavebního deníku.
Díl: | ON | Ostatní náklady |  |  |  | 0 |  | 0 |  | 0 |  | 0 |  | 0 |  | 0 |  |  |  |  | 0 | [6 empty] | DIL
6 | 0059001 | Pomocné práce a zajištění bezpečnosti při provádění sanace trámového stropu | Soubor | 1 |  | 0 |  | 0 |  | 0 | 12 | 0 | 0 | 0 | 0 | 0 |  | Vlastní | Indiv | 0 | 0 |  | Práce | Běžná |  |  |  | POL1_
7 | ON-1002 | Práce geologa - ověření stavu základové půdy po realizaci výkopů | Soubor | 1 |  | 0 |  | 0 |  | 0 | 12 | 0 | 0 | 0 | 0 | 0 |  | Vlastní | Indiv | 0 | 0 |  | Práce | Běžná |  |  |  | POL1_
8 | 004111010R | Průzkumné práce | Soubor | 1 |  | 0 |  | 0 |  | 0 | 12 | 0 | 0 | 0 | 0 | 0 |  | RTS 24/ II | Indiv | 0 | 0 |  | VRN | Běžná |  |  |  | POL99_8
|  | Náklady na provedení průzkumů nebo doplnění stávajících průzkumů, pokud je obchodní podmínky vyžadují a tyto průzkumy nejsou v dostatečném rozsahu součástí projektové dokumentace. Jedná se průzkum stavu omítkových vrstev. | [25 empty] | POP | Náklady na provedení průzkumů nebo doplnění stávajících průzkumů, pokud je obchodní podmínky vyžadují a tyto průzkumy nejsou v dostatečném rozsahu součástí projektové dokumentace. Jedná se průzkum stavu omítkových vrstev.
9 | 004111020R | Vypracování projektové dokumentace | Soubor | 1 |  | 0 |  | 0 |  | 0 | 12 | 0 | 0 | 0 | 0 | 0 |  | RTS 24/ II | Indiv | 0 | 0 |  | VRN | Běžná |  |  |  | POL99_8
|  | Náklady spojené s vypracováním projektové dokumentace, většinou v obsahu a rozsahu projektové dokumentace pro realizaci stavby, ale mohou zde být obsaženy i náklady na jiné stupně projektové dokumentace, pokud jsou součástí požadavků objednatele. | [25 empty] | POP | Náklady spojené s vypracováním projektové dokumentace, většinou v obsahu a rozsahu projektové dokumentace pro realizaci stavby, ale mohou zde být obsaženy i náklady na jiné stupně projektové dokumentace, pokud jsou součástí požadavků objednatele.
|  | Zejména zpracování dodavatelské dokumentace: | [25 empty] | POP
|  | KZS ETICS: Kontrolní a zkušební plán v souladu s ČSN 73 29 01 – Provádění vnějších tepelně izolačních kompozitních systémů, který zpracuje dodavatel stavby ve spolupráci s výrobcem ETICS. Minimální požadavky na Kontrolní a zkušební plán provádění ETICS jsou popsány v technické zprávě. | [25 empty] | POP | KZS ETICS: Kontrolní a zkušební plán v souladu s ČSN 73 29 01 – Provádění vnějších tepelně izolačních kompozitních systémů, který zpracuje dodavatel stavby ve spolupráci s výrobcem ETICS. Minimální požadavky na Kontrolní a zkušební plán provádění ETICS jsou popsány v technické zprávě.
|  | konkrétní technologické postupy veškerých bouracích a demontážních prací | [25 empty] | POP
|  | V rámci dodavatelské dokumentace musí být navržen způsob kotvení povlakové a plechové krytiny dle výtažných zkoušek – návrh musí odpovídat požadavkům na zatížení větrem! | [25 empty] | POP | V rámci dodavatelské dokumentace musí být navržen způsob kotvení povlakové a plechové krytiny dle výtažných zkoušek – návrh musí odpovídat požadavkům na zatížení větrem!
|  | V rámci dodavatelské dokumentace musí být aktualizován kotevní plán zateplovacích systémů a sanace stávajícího zateplení dle konkrétně dodávaných kotevních prvků a na základě výtažných zkoušek | [25 empty] | POP | V rámci dodavatelské dokumentace musí být aktualizován kotevní plán zateplovacích systémů a sanace stávajícího zateplení dle konkrétně dodávaných kotevních prvků a na základě výtažných zkoušek
|  | V rámci dodavatelské dokumentace musí být aktualizován návrh záchytného systému a způsob jeho kotvení. | [25 empty] | POP | V rámci dodavatelské dokumentace musí být aktualizován návrh záchytného systému a způsob jeho kotvení.
|  | V rámci dodavatelské výrobní dokumentace bude navržen kompletní kladečský plán provětrávané fasády, ve kterém budou řešeny veškeré výrobní detaily a systém hliníkové nosné konstrukce v souladu s montážními předpisy výrobce systému | [25 empty] | POP | V rámci dodavatelské výrobní dokumentace bude navržen kompletní kladečský plán provětrávané fasády, ve kterém budou řešeny veškeré výrobní detaily a systém hliníkové nosné konstrukce v souladu s montážními předpisy výrobce systému
|  | výrobní výkresy výztuží žb konstrukcí, ocelových konstrukcí ( zejména způsob a provádění kotvení a spojování materiálů ), konstrukční výkresy sanace krovu apod. | [25 empty] | POP | výrobní výkresy výztuží žb konstrukcí, ocelových konstrukcí ( zejména způsob a provádění kotvení a spojování materiálů ), konstrukční výkresy sanace krovu apod.
10 | 005211020R | Ochrana stávaj. inženýrských sítí na staveništi | Soubor | 1 |  | 0 |  | 0 |  | 0 | 12 | 0 | 0 | 0 | 0 | 0 |  | RTS 24/ II | Indiv | 0 | 0 |  | VRN | Běžná |  |  |  | POL99_8
|  | Náklady na přezkoumání podkladů objednatele o stavu inženýrských sítí probíhajících staveništěm nebo dotčenými stavbou i mimo území staveniště, kontrola vytýčení jejich skutečné trasy a provedení ochranných opatření pro zabezpečení stávajících inženýrských sítí. | [25 empty] | POP | Náklady na přezkoumání podkladů objednatele o stavu inženýrských sítí probíhajících staveništěm nebo dotčenými stavbou i mimo území staveniště, kontrola vytýčení jejich skutečné trasy a provedení ochranných opatření pro zabezpečení stávajících inženýrských sítí.
11 | 005211030R | Dočasná dopravní opatření | Soubor | 1 |  | 0 |  | 0 |  | 0 | 12 | 0 | 0 | 0 | 0 | 0 |  | RTS 24/ II | Indiv | 0 | 0 |  | VRN | Běžná |  |  |  | POL99_8
|  | Dočasná dopravní a organizační opatření. | [25 empty] | POP
|  | Náklady na vyhotovení návrhu dočasného dopravního značení, jeho projednání s dotčenými orgány a organizacemi, dodání dopravních značek a světelné signalizace, jejich rozmístění a přemísťování a jejich údržba v průběhu výstavby včetně následného odstranění po ukončení stavebních prací. | [25 empty] | POP | Náklady na vyhotovení návrhu dočasného dopravního značení, jeho projednání s dotčenými orgány a organizacemi, dodání dopravních značek a světelné signalizace, jejich rozmístění a přemísťování a jejich údržba v průběhu výstavby včetně následného odstranění po ukončení stavebních prací.
12 | 005211040R | Užívání veřejných ploch a prostranství | Soubor | 1 |  | 0 |  | 0 |  | 0 | 12 | 0 | 0 | 0 | 0 | 0 |  | RTS 24/ II | Indiv | 0 | 0 |  | VRN | Běžná |  |  |  | POL99_8
|  | Náklady a poplatky spojené s užíváním veřejných ploch a prostranství, pokud jsou stavebními pracemi nebo souvisejícími činnostmi dotčeny, a to včetně užívání ploch v souvislosti s uložením stavebního materiálu nebo stavebního odpadu a jejich uvedení do původního stavu a protokolární předání majiteli. | [25 empty] | POP | Náklady a poplatky spojené s užíváním veřejných ploch a prostranství, pokud jsou stavebními pracemi nebo souvisejícími činnostmi dotčeny, a to včetně užívání ploch v souvislosti s uložením stavebního materiálu nebo stavebního odpadu a jejich uvedení do původního stavu a protokolární předání majiteli.
13 | 005211080R | Bezpečnostní a hygienická opatření na staveništi | Soubor | 1 |  | 0 |  | 0 |  | 0 | 12 | 0 | 0 | 0 | 0 | 0 |  | RTS 24/ II | Indiv | 0 | 0 |  | VRN | Běžná |  |  |  | POL99_8
|  | Zajištění hygienického zázemí a bezpečnostních a ochranných pomůcek zhotovitele. | [25 empty] | POP
|  | Náklady na ochranu staveniště před vstupem nepovolaných osob, včetně příslušného značení, náklady na osvětlení staveniště, náklady na vypracování potřebné dokumentace pro provoz staveniště z hlediska požární ochrany (požární řád a poplachová směrnice) a z hlediska provozu staveniště (provozně dopravní řád). | [25 empty] | POP | Náklady na ochranu staveniště před vstupem nepovolaných osob, včetně příslušného značení, náklady na osvětlení staveniště, náklady na vypracování potřebné dokumentace pro provoz staveniště z hlediska požární ochrany (požární řád a poplachová směrnice) a z hlediska provozu staveniště (provozně dopravní řád).
|  | Pro práci v půdním prostoru musí být dále realizována opatření proti propadnutí pracovníků přes nenosné podbití stávajícího trámového stropu ! Z tohoto důvodu zhotovitel ve spolupráci s koordinátorem BOZP zajistí odpovídající bezpečnostní opatření a stanoví technologický a montážní postup prací, např. podepření stropní konstrukce v dotčeném rozsahu ! V případě užití podpěrných sloupů, budou tyto podepřeny fošnovými prahy s křižným vyztužením. | [25 empty] | POP | Pro práci v půdním prostoru musí být dále realizována opatření proti propadnutí pracovníků přes nenosné podbití stávajícího trámového stropu ! Z tohoto důvodu zhotovitel ve spolupráci s koordinátorem BOZP zajistí odpovídající bezpečnostní opatření a stanoví technologický a montážní postup prací, např. podepření stropní konstrukce v dotčeném rozsahu ! V případě užití podpěrných sloupů, budou tyto podepřeny fošnovými prahy s křižným vyztužením.
14 | 005231020R | Individuální a komplexní vyzkoušení | Soubor | 1 |  | 0 |  | 0 |  | 0 | 12 | 0 | 0 | 0 | 0 | 0 |  | RTS 24/ II | Indiv | 0 | 0 |  | VRN | Běžná |  |  |  | POL99_8
|  | Náklady na individuální zkoušky dodaných a smontovaných technologických zařízení včetně komplexního vyzkoušení. | [25 empty] | POP | Náklady na individuální zkoušky dodaných a smontovaných technologických zařízení včetně komplexního vyzkoušení.
15 | 005231040R | Provozní řády | Soubor | 1 |  | 0 |  | 0 |  | 0 | 12 | 0 | 0 | 0 | 0 | 0 |  | RTS 24/ II | Indiv | 0 | 0 |  | VRN | Běžná |  |  |  | POL99_8
|  | Náklady zhotovitele na vypracování provozních řádů pro zkušební či trvalý provoz včetně nákladů na předání všech návodů k obsluze a údržbě pro technologická zařízení a včetně zaškolení obsluhy objednatele. | [25 empty] | POP | Náklady zhotovitele na vypracování provozních řádů pro zkušební či trvalý provoz včetně nákladů na předání všech návodů k obsluze a údržbě pro technologická zařízení a včetně zaškolení obsluhy objednatele.
16 | 005241010R | Dokumentace skutečného provedení | Soubor | 1 |  | 0 |  | 0 |  | 0 | 12 | 0 | 0 | 0 | 0 | 0 |  | RTS 24/ II | Indiv | 0 | 0 |  | VRN | Běžná |  |  |  | POL99_8
|  | Náklady na vyhotovení dokumentace skutečného provedení stavby a její předání objednateli v požadované formě a požadovaném počtu: | [25 empty] | POP | Náklady na vyhotovení dokumentace skutečného provedení stavby a její předání objednateli v požadované formě a požadovaném počtu:
|  | 3x v tištěné podobě a 1x v digitální podobě na CD nosiči ( v rozsahu dokumentace pro provedení a realizaci stavby s technickými listy použitých výrobků. | [25 empty] | POP | 3x v tištěné podobě a 1x v digitální podobě na CD nosiči ( v rozsahu dokumentace pro provedení a realizaci stavby s technickými listy použitých výrobků.
|  | 3x v tištěné podobě dokumentaci pro stavební povolení s vyznačením změn během realizace papír a 1x v digitální podobě na CD nosiči. | [25 empty] | POP | 3x v tištěné podobě dokumentaci pro stavební povolení s vyznačením změn během realizace papír a 1x v digitální podobě na CD nosiči.
17 | 005241020R | Geodetické zaměření skutečného provedení | Soubor | 1 |  | 0 |  | 0 |  | 0 | 12 | 0 | 0 | 0 | 0 | 0 |  | RTS 24/ II | Indiv | 0 | 0 |  | VRN | Běžná |  |  |  | POL99_8
|  | Náklady na provedení skutečného zaměření stavby v rozsahu nezbytném pro zápis změny do katastru nemovitostí. Validace s DTM. | [25 empty] | POP | Náklady na provedení skutečného zaměření stavby v rozsahu nezbytném pro zápis změny do katastru nemovitostí. Validace s DTM.
18 | 005281010R1 | Publicita Kraj Vysočina - dočasný celobarevný billboard rozměr 2100/2200mm | kus | 1 |  | 0 |  | 0 |  | 0 | 12 | 0 | 0 | 0 | 0 | 0 |  | Vlastní | Indiv | 0 | 0 |  | VRN | Běžná |  |  |  | POL99_8
|  | Provedení dle Manuálu Kraje Vysočina, včetně případné podkonstrukce, kotvení a montáže a demontáže po dokončení díla. | [25 empty] | POP | Provedení dle Manuálu Kraje Vysočina, včetně případné podkonstrukce, kotvení a montáže a demontáže po dokončení díla.
19 | 005281010R2 | Publicita EU - dočasný celobarevný billboard rozměr 2100/2200mm | kus | 1 |  | 0 |  | 0 |  | 0 | 12 | 0 | 0 | 0 | 0 | 0 |  | Vlastní | Indiv | 0 | 0 |  | VRN | Běžná |  |  |  | POL99_8
|  | Provedení dle Grafického manuálu OPŽP, včetně případné podkonstrukce, kotvení a montáže a demontáže po dokončení díla. | [25 empty] | POP | Provedení dle Grafického manuálu OPŽP, včetně případné podkonstrukce, kotvení a montáže a demontáže po dokončení díla.
20 | 005281010R3 | Publicita EU - stálá pamětní deska rozměr 300/400mm | kus | 1 |  | 0 |  | 0 |  | 0 | 12 | 0 | 0 | 0 | 0 | 0 |  | Vlastní | Indiv | 0 | 0 |  | VRN | Běžná |  |  |  | POL99_8
|  | Provedení dle Grafického manuálu OPŽP, včetně kotvení a montáže. | [25 empty] | POP
21 | ON-1002 | Ručně kopané sondy k ověření hloubky základové spáry | kus | 6 |  | 0 |  | 0 |  | 0 | 12 | 0 | 0 | 0 | 0 | 0 |  | Vlastní | Indiv | 0 | 0 |  | VRN | Běžná |  |  |  | POL99_8
|  | Výkop a zához sond se zhutněním. | [25 empty] | POP
[26 empty] | 12 | 21 | DPH
| Celkem |  |  |  |  | 0 | [19 empty] | 0 | 0 | SUM
END
Note on S6: Jedná se o informaci, zda se jedná o položku, která je do rozpočtu zadána z cenové soustavy RTS, nebo vlastní.
Note on T6: Jedná se o název CÚ, která je zadána u položky rozpočtu

## D.1.1 D.1.1.101 Pol
Položkový soupis prací a dodávek | [27 empty] | #TypZaznamu#
S: | 20250112 | Dětský domov Jemnice - Hlavní pracoviště, ulice Třešňová - úspory energií | [25 empty] | STA
O: | D.1.1 | Architektonicko-stavební řešení | [22 empty] | STA |  |  | OBJ
R: | D.1.1.101 | Bourací práce | [25 empty] | ROZ
P.č. | Číslo položky | Název položky | MJ | Množství | Cena / MJ | Celkem | Dodávka | Dodávka celk. | Montáž | Montáž celk. | DPH | Cena s DPH | Hmotnost / MJ | Hmotnost celk.(t) | Dem. hmotnost / MJ | Dem. hmotnost celk.(t) | Ceník | Cen. soustava / platnost | Cenová úroveň | Nhod / MJ | Nhod celk. | Dodavatel | Typ položky | Stav položky
Díl: | 1 | Zemní práce |  |  |  | 0 |  | 0 |  | 0 |  | 0 |  | 0 |  | 0 |  |  |  |  | 1497.66 | [6 empty] | DIL
1 | 122201101R00 | Odkopávky a prokopávky nezapažené v hornině 3 do 100 m3 | m3 | 33.161 |  | 0 |  | 0 |  | 0 | 12 | 0 | 0 | 0 | 0 | 0 | 800-1 | RTS 24/ II | RTS 24/ II | 0.368 | 12.2 |  | Práce | Běžná |  |  |  | POL1_
|  | s přehozením výkopku na vzdálenost do 3 m nebo s naložením na dopravní prostředek, | [25 empty] | SPI
|  | D.1.1.b.01 BOURACÍ PRÁCE - PŮDORYS 1S : | [25 empty] | VV | 0
|  | POZN. 1 : | [25 empty] | VV | 0
|  | vjezd - IČKO : 116,86*0,1 |  | 11.686 | [23 empty] | VV | 0
|  | okolo objektu - PARKETA : 169,25*0,1 |  | 16.925 | [23 empty] | VV | 0
|  | ZP3 : 13*0,35 |  | 4.55 | [23 empty] | VV | 0
2 | 139601102R00 | Ruční výkop jam, rýh a šachet v hornině 3 | m3 | 101.782 |  | 0 |  | 0 |  | 0 | 12 | 0 | 0 | 0 | 0 | 0 | 800-1 | RTS 24/ II | RTS 24/ II | 3.533 | 359.6 |  | Práce | Běžná |  |  |  | POL1_
|  | s přehozením na vzdálenost do 5 m nebo s naložením na ruční dopravní prostředek | [25 empty] | SPI
|  | D.1.1.b.01 BOURACÍ PRÁCE - PŮDORYS 1S : | [25 empty] | VV | 0
|  | D.1.1.b.11 BOURACÍ PRÁCE - ŘEZ A-A' : | [25 empty] | VV | 0
|  | Předpoklad hornina tř.3 z 50%, tř.4 ze 50% : | [25 empty] | VV | 0
|  | POZN. 1 (výpočet: obvod hrany výkopu * průřezová plocha výkopu) : (118,9-3,46*2)*1,8*0,5 |  | 100.782 | [23 empty] | VV | 0
|  | D.1.1.b.02 NÁVRH - PŮDORYS 1S : | [25 empty] | VV | 0
|  | Sonda ověření základové spáry : 1,0*2*0,5 |  | 1 | [23 empty] | VV | 0
3 | 139601103R00 | Ruční výkop jam, rýh a šachet v hornině 4 | m3 | 101.782 |  | 0 |  | 0 |  | 0 | 12 | 0 | 0 | 0 | 0 | 0 | 800-1 | RTS 24/ II | RTS 24/ II | 4.655 | 473.8 |  | Práce | Běžná |  |  |  | POL1_
|  | s přehozením na vzdálenost do 5 m nebo s naložením na ruční dopravní prostředek | [25 empty] | SPI
|  | Odkaz na mn. položky pořadí 2 : 101,78200 |  | 101.782 | [23 empty] | VV | 5
4 | 161101101R00 | Svislé přemístění výkopku z horniny 1 až 4, při hloubce výkopu přes 1 do 2,5 m | m3 | 203.564 |  | 0 |  | 0 |  | 0 | 12 | 0 | 0 | 0 | 0 | 0 | 800-1 | RTS 24/ II | RTS 24/ II | 0.345 | 70.23 |  | Práce | Běžná |  |  |  | POL1_
|  | bez naložení do dopravní nádoby, ale s vyprázdněním dopravní nádoby na hromadu nebo na dopravní prostředek, | [25 empty] | SPI |  | bez naložení do dopravní nádoby, ale s vyprázdněním dopravní nádoby na hromadu nebo na dopravní prostředek,
|  | Odkaz na mn. položky pořadí 2 : 101,78200 |  | 101.782 | [23 empty] | VV | 5
|  | Odkaz na mn. položky pořadí 3 : 101,78200 |  | 101.782 | [23 empty] | VV | 5
5 | 162701105R00 | Vodorovné přemístění výkopku z horniny 1 až 4, na vzdálenost přes 9 000 do 10 000 m | m3 | 55.557 |  | 0 |  | 0 |  | 0 | 12 | 0 | 0 | 0 | 0 | 0 | 800-1 | RTS 24/ II | RTS 24/ II | 0.011 | 0.61 |  | Práce | Běžná |  |  |  | POL1_
|  | po suchu, bez naložení výkopku, avšak se složením bez rozhrnutí, zpáteční cesta vozidla. | [25 empty] | SPI
|  | Odkaz na mn. položky pořadí 7 : 55,55700 |  | 55.557 | [23 empty] | VV | 5
6 | 162701109R00 | Vodorovné přemístění výkopku příplatek k ceně za každých dalších i započatých 1 000 m přes 10 000 m z horniny 1 až 4 | m3 | 277.785 |  | 0 |  | 0 |  | 0 | 12 | 0 | 0 | 0 | 0 | 0 | 800-1 | RTS 24/ II | RTS 24/ II | 0 | 0 |  | Práce | Běžná |  |  |  | POL1_
|  | po suchu, bez naložení výkopku, avšak se složením bez rozhrnutí, zpáteční cesta vozidla. | [25 empty] | SPI
|  | Odkaz na mn. položky pořadí 5 : 55,55700*5 |  | 277.785 | [23 empty] | VV | 5
7 | 167101102R00 | Nakládání, skládání, překládání neulehlého výkopku nakládání výkopku přes 100 m3, z horniny 1 až 4 | m3 | 55.557 |  | 0 |  | 0 |  | 0 | 12 | 0 | 0 | 0 | 0 | 0 | 800-1 | RTS 24/ II | RTS 24/ II | 0.053 | 2.94 |  | Práce | Běžná |  |  |  | POL1_
|  | D.1.1.b.01 BOURACÍ PRÁCE - PŮDORYS 1S : | [25 empty] | VV | 0
|  | D.1.1.b.11 BOURACÍ PRÁCE - ŘEZ A-A' : | [25 empty] | VV | 0
|  | Předpoklad hornina tř.3 z 50%, tř.4 ze 50% : | [25 empty] | VV | 0
|  | POZN. 1 (výpočet: obvod hrany výkopu * průřezová plocha výkopu) : (118,9-3,46*2)*0,2 |  | 22.396 | [23 empty] | VV | 0
|  | Odkaz na mn. položky pořadí 1 : 33,16100 |  | 33.161 | [23 empty] | VV | 5
8 | 175101201R00 | Obsyp objektů bez prohození sypaniny | m3 | 181.168 |  | 0 |  | 0 |  | 0 | 12 | 0 | 0 | 0 | 0 | 0 | 800-1 | RTS 24/ II | RTS 24/ II | 2.195 | 397.66 |  | Práce | Běžná |  |  |  | POL1_
|  | sypaninou z vhodných hornin tř. 1 - 4 nebo materiálem, uloženým ve vzdálenosti do 30 m od vnějšího kraje objektu, pro jakoukoliv míru zhutnění, | [25 empty] | SPI |  | sypaninou z vhodných hornin tř. 1 - 4 nebo materiálem, uloženým ve vzdálenosti do 30 m od vnějšího kraje objektu, pro jakoukoliv míru zhutnění,
|  | D.1.1.b.01 BOURACÍ PRÁCE - PŮDORYS 1S : | [25 empty] | VV | 0
|  | D.1.1.b.11 BOURACÍ PRÁCE - ŘEZ A-A' : | [25 empty] | VV | 0
|  | Předpoklad hornina tř.3 z 50%, tř.4 ze 50% : | [25 empty] | VV | 0
|  | POZN. 1 (výpočet: obvod hrany výkopu * průřezová plocha výkopu) : (118,9-3,46*2)*1,6 |  | 179.168 | [23 empty] | VV | 0
|  | D.1.1.b.02 NÁVRH - PŮDORYS 1S : | [25 empty] | VV | 0
|  | Sonda ověření základové spáry : 1,0*2 |  | 2 | [23 empty] | VV | 0
9 | 175101209R00 | Obsyp objektů příplatek za prohození sypaniny | m3 | 181.168 |  | 0 |  | 0 |  | 0 | 12 | 0 | 0 | 0 | 0 | 0 | 800-1 | RTS 24/ II | RTS 24/ II | 0.997 | 180.62 |  | Práce | Běžná |  |  |  | POL1_
|  | sypaninou z vhodných hornin tř. 1 - 4 nebo materiálem, uloženým ve vzdálenosti do 30 m od vnějšího kraje objektu, pro jakoukoliv míru zhutnění, | [25 empty] | SPI |  | sypaninou z vhodných hornin tř. 1 - 4 nebo materiálem, uloženým ve vzdálenosti do 30 m od vnějšího kraje objektu, pro jakoukoliv míru zhutnění,
|  | Odkaz na mn. položky pořadí 8 : 181,16800 |  | 181.168 | [23 empty] | VV | 5
10 | 199000002R00 | Poplatky za skládku horniny 1- 4, skupina 17 05 04 z Katalogu odpadů | m3 | 55.557 |  | 0 |  | 0 |  | 0 | 12 | 0 | 0 | 0 | 0 | 0 | 800-1 | RTS 24/ II | RTS 24/ II | 0 | 0 |  | Práce | Běžná |  |  |  | POL1_
|  | Cena dle Pískovny Černovice. www.piskovna-cernovice.cz | [25 empty] | POP
|  | Odkaz na mn. položky pořadí 7 : 55,55700 |  | 55.557 | [23 empty] | VV | 5
Díl: | 11 | Přípravné a přidružené práce |  |  |  | 0 |  | 0 |  | 0 |  | 0 |  | 45.73 |  | 125.66 |  |  |  |  | 110.8 | [6 empty] | DIL
11 | 111201501R00 | Spálení větví o průměru kmene přes 100 mm, na hromadách, pro všechny druhy stromů | kus | 1 |  | 0 |  | 0 |  | 0 | 12 | 0 | 0.00299 | 0 | 0 | 0 | 800-1 | RTS 24/ II | RTS 24/ II | 1.7 | 1.7 |  | Práce | Běžná |  |  |  | POL1_
|  | Včetně očištění spáleniště, uložení popela a zbytků na hromadu. | [25 empty] | SPI
12 | 112101124R00 | Kácení stromů jehličnatých bez odkornění o průměru přes 700 do 900 mm | kus | 1 |  | 0 |  | 0 |  | 0 | 12 | 0 | 0 | 0 | 0 | 0 | 800-1 | RTS 24/ II | RTS 24/ II | 1.26 | 1.26 |  | Práce | Běžná |  |  |  | POL1_
|  | s odřezáním kmene a odvětvením, včetně případného odklizení kmene a větví na oddělené hromady na vzdálenost do 50 m nebo s naložením na dopravní prostředek, | [25 empty] | SPI |  | s odřezáním kmene a odvětvením, včetně případného odklizení kmene a větví na oddělené hromady na vzdálenost do 50 m nebo s naložením na dopravní prostředek,
13 | 112201104R00 | Odstranění pařezů pod úrovní terénu vykopáním o průměru přes 700 do 900 mm | kus | 1 |  | 0 |  | 0 |  | 0 | 12 | 0 | 0.0001 | 0 | 0 | 0 | 800-1 | RTS 24/ II | RTS 24/ II | 4.553 | 4.55 |  | Práce | Běžná |  |  |  | POL1_
|  | s jejich vykopáním nebo vytrháním, s přesekáním kořenů a s případným nutným přemístěním pařezů na hromady do vzdálenosti do 50 m nebo s naložením na dopravní prostředek, | [25 empty] | SPI |  | s jejich vykopáním nebo vytrháním, s přesekáním kořenů a s případným nutným přemístěním pařezů na hromady do vzdálenosti do 50 m nebo s naložením na dopravní prostředek,
14 | 113106231R00 | Rozebrání vozovek a ploch s jakoukoliv výplní spár v jakékoliv ploše, ze zámkové dlažky, kladených do lože z kameniva | m2 | 286.11 |  | 0 |  | 0 |  | 0 | 12 | 0 | 0.1575 | 45.06 | 0.0675 | 19.31 | 822-1 | RTS 24/ II | RTS 24/ II | 0.142 | 40.63 |  | Práce | Běžná |  |  |  | POL1_
|  | s přemístěním hmot na skládku na vzdálenost do 3 m nebo s naložením na dopravní prostředek | [25 empty] | SPI
|  | POZN. 1 - DLAŽBA ULOŽENA KE ZPĚTNÉMU POUŽITÍ | [25 empty] | POP
|  | Přesuny dlažby v místě stavby je v položce přesunu hmot pro opravy a údržbu a to tak, že množství demontážní hmotnosti položky je 30% původní hodnoty RTS a zbytek 70% byla přesunuta do hmotnosti položky. | [25 empty] | POP |  | Přesuny dlažby v místě stavby je v položce přesunu hmot pro opravy a údržbu a to tak, že množství demontážní hmotnosti položky je 30% původní hodnoty RTS a zbytek 70% byla přesunuta do hmotnosti položky.
|  | --- | [25 empty] | POP
|  | D.1.1.h. Výpis skladeb zpevněných ploch | [25 empty] | POP
|  | výměna poškozených kusů dlažby v rozsahu do 30% | [25 empty] | POP
|  | D.1.1.b.01 BOURACÍ PRÁCE - PŮDORYS 1S : | [25 empty] | VV | 0
|  | POZN. 1 : | [25 empty] | VV | 0
|  | vjezd - IČKO : 116,86 |  | 116.86 | [23 empty] | VV | 0
|  | okolo objektu - PARKETA : 169,25 |  | 169.25 | [23 empty] | VV | 0
15 | 113107615R00 | Odstranění podkladů nebo krytů z kameniva hrubého drceného, v ploše jednotlivě nad 50 m2, tloušťka vrstvy 150 mm | m2 | 286.11 |  | 0 |  | 0 |  | 0 | 12 | 0 | 0 | 0 | 0.33 | 94.42 | 822-1 | RTS 24/ II | RTS 24/ II | 0.06 | 17.17 |  | Práce | Běžná |  |  |  | POL1_
|  | Odkaz na mn. položky pořadí 14 : 286,11000 |  | 286.11 | [23 empty] | VV | 5
16 | 113204111R00 | Vytrhání obrub záhonových | m | 95.4 |  | 0 |  | 0 |  | 0 | 12 | 0 | 0 | 0 | 0.125 | 11.93 | 822-1 | RTS 24/ II | RTS 24/ II | 0.08 | 7.63 |  | Práce | Běžná |  |  |  | POL1_
|  | s vybouráním lože, s přemístěním hmot na skládku na vzdálenost do 3 m nebo naložením na dopravní prostředek | [25 empty] | SPI |  | s vybouráním lože, s přemístěním hmot na skládku na vzdálenost do 3 m nebo naložením na dopravní prostředek
|  | D.1.1.b.01 BOURACÍ PRÁCE - PŮDORYS 1S : | [25 empty] | VV | 0
|  | POZN. 1 : 4,1+23,3+0,8+16,7+6,5+1,8+7,2+12,5+7,7+1,0+13,8 |  | 95.4 | [23 empty] | VV | 0
17 | 162301408R00 | Vodorovné přemístění větví stromů jehličnatých, průměru kmene přes 700 do 900 mm, na vzdálenost do 5 000 m | kus | 1 |  | 0 |  | 0 |  | 0 | 12 | 0 | 0 | 0 | 0 | 0 | 800-1 | RTS 24/ II | RTS 24/ II | 1.014 | 1.01 |  | Práce | Běžná |  |  |  | POL1_
|  | s naložením, složením a dopravou, | [25 empty] | SPI
18 | 162301418R00 | Vodorovné přemístění kmenů stromů jehličnatých, průměru kmene přes 700 do 900 mm, na vzdálenost do 5 000 m | kus | 1 |  | 0 |  | 0 |  | 0 | 12 | 0 | 0 | 0 | 0 | 0 | 800-1 | RTS 24/ II | RTS 24/ II | 3.279 | 3.28 |  | Práce | Běžná |  |  |  | POL1_
|  | s naložením, složením a dopravou, | [25 empty] | SPI
19 | 162301424R00 | Vodorovné přemístění pařezů, průměru kmene přes 700 do 900 mm, na vzdálenost do 5 000 m | kus | 1 |  | 0 |  | 0 |  | 0 | 12 | 0 | 0 | 0 | 0 | 0 | 800-1 | RTS 24/ II | RTS 24/ II | 0.666 | 0.67 |  | Práce | Běžná |  |  |  | POL1_
|  | s naložením, složením a dopravou, | [25 empty] | SPI
20 | 979054441R00 | Očištění vybouraných obrubníků, dlaždic dlaždic, desek nebo tvarovek s původním vyplněním spár kamenivem těženým | m2 | 286.11 |  | 0 |  | 0 |  | 0 | 12 | 0 | 0 | 0 | 0 | 0 | 822-1 | RTS 24/ II | RTS 24/ II | 0.115 | 32.9 |  | Práce | Běžná |  |  |  | POL1_
|  | krajníků, desek nebo panelů od spojovacího materiálu s odklizením a uložením očištěných hmot a spojovacího materiálu na skládku na vzdálenost do 10 m | [25 empty] | SPI |  | krajníků, desek nebo panelů od spojovacího materiálu s odklizením a uložením očištěných hmot a spojovacího materiálu na skládku na vzdálenost do 10 m
|  | Odkaz na mn. položky pořadí 14 : 286,11000 |  | 286.11 | [23 empty] | VV | 5
21 | 112-101 | Příplatek za kácení stromů a odstranění pařezů, pr. kmene 120 cm | kus | 1 |  | 0 |  | 0 |  | 0 | 12 | 0 | 0 | 0 | 0 | 0 |  | Vlastní | Indiv | 0 | 0 |  | Práce | Běžná |  |  |  | POL1_
22 | 28324490R | paleta přepravní recyklovaný plast; l = 1 200 mm; š = 800 mm; odolnost proti vlhkosti, hnilobě, povětrnostním vlivům; mix | kus | 29 |  | 0 |  | 0 |  | 0 | 12 | 0 | 0.023 | 0.67 | 0 | 0 | SPCM | RTS 24/ II | RTS 24/ II | 0 | 0 |  | Specifikace | Běžná |  |  |  | POL3_
Díl: | 9 | Ostatní konstrukce, bourání |  |  |  | 0 |  | 0 |  | 0 |  | 0 |  | 0.34 |  | 0 |  |  |  |  | 219.36 | [6 empty] | DIL
23 | 622904121R00 | Očištění fasád ruční čištění ocelovým kartáčem, | m2 | 201.013 |  | 0 |  | 0 |  | 0 | 12 | 0 | 0 | 0 | 0 | 0 | 801-1 | RTS 24/ II | RTS 24/ II | 0.43 | 86.44 |  | Práce | Běžná |  |  |  | POL1_
|  | Odkaz na mn. položky pořadí 27 : 201,01300 |  | 201.013 | [23 empty] | VV | 5
24 | 762088116R00 | Zvláštní výkony zakrývání rozpracovaných tesařských konstrukcí těžkou plachtou na ochranu před srážkovou vodou, včetně odstranění 15 x 20 m | kus | 2 |  | 0 |  | 0 |  | 0 | 12 | 0 | 0.17009 | 0.34 | 0 | 0 | 800-762 | RTS 24/ II | RTS 24/ II | 30 | 60 |  | Práce | Běžná |  |  |  | POL1_
|  | Zakrývání rozpracovaných tesařských konstrukcí těžkou plachtou na ochranu před srážkovou vodou. | [25 empty] | POP
25 | 913 R00 | Hzs - Stavební dělník | h | 72.9165 |  | 0 |  | 0 |  | 0 | 12 | 0 | 0 | 0 | 0 | 0 | Prav.M | RTS 24/ II | RTS 24/ II | 1 | 72.92 |  | HZS | Běžná |  |  |  | POL10_
|  | D.1.1.b.01 BOURACÍ PRÁCE - PŮDORYS 1S : | [25 empty] | VV | 0
|  | POZN. 1 - paletizace zámkové dlažby ke zpětnému použití (předpoklad 0,25h/m2) : 286,11*0,15 |  | 42.9165 | [23 empty] | VV | 0
|  | POZN. 4 - stavební přípomoce (předpoklad) : 5 |  | 5 | [23 empty] | VV | 0
|  | D.1.1.b.07 BOURACÍ PRÁCE - PŮDORYS PODKROVÍ : | [25 empty] | VV | 0
|  | Ostatní nutné bourací práce (fakturovat dle skutečnosti) : 25 |  | 25 | [23 empty] | VV | 0
Díl: | 96 | Bourání konstrukcí |  |  |  | 0 |  | 0 |  | 0 |  | 0 |  | 0.23 |  | 259.15 |  |  |  |  | 1374.83 | [6 empty] | DIL
26 | 631317215R00 | Mazanina z betonu prostého řezání dilatačních spár v čerstvém betonu vyztuženém, hloubky 0-150 mm | m | 32.56 |  | 0 |  | 0 |  | 0 | 12 | 0 | 0 | 0 | 0 | 0 | 801-1 | RTS 24/ II | RTS 24/ II | 0.097 | 3.16 |  | Práce | Běžná |  |  |  | POL1_
|  | (z kameniva) hlazená dřevěným hladítkem | [25 empty] | SPI
|  | D.1.1.b.01 BOURACÍ PRÁCE - PŮDORYS 1S : | [25 empty] | VV | 0
|  | POZN. 7 : | [25 empty] | VV | 0
|  | S02 CHODBA : 2,24*2 |  | 4.48 | [23 empty] | VV | 0
|  | D.1.1.b.03 BOURACÍ PRÁCE - PŮDORYS 1NP : | [25 empty] | VV | 0
|  | POZN.5 : | [25 empty] | VV | 0
|  | 102 CHODBA : 2,34*2*2 |  | 9.36 | [23 empty] | VV | 0
|  | D.1.1.b.05 BOURACÍ PRÁCE - PŮDORYS 2NP : | [25 empty] | VV | 0
|  | POZN.6 : | [25 empty] | VV | 0
|  | 202 CHODBA : 2,34*2*2 |  | 9.36 | [23 empty] | VV | 0
|  | 212 CHODBA : 2,34*2*2 |  | 9.36 | [23 empty] | VV | 0
27 | 962031113R00 | Bourání příček z cihel pálených plných, tloušťky 65 mm | m2 | 201.013 |  | 0 |  | 0 |  | 0 | 12 | 0 | 0.00067 | 0.13 | 0.184 | 36.99 | 801-3 | RTS 24/ II | RTS 24/ II | 0.227 | 45.63 |  | Práce | Běžná |  |  |  | POL1_
|  | nebo vybourání otvorů průřezové plochy přes 4 m2 v příčkách, včetně pomocného lešení o výšce podlahy do 1900 mm a pro zatížení do 1,5 kPa (150 kg/m2), | [25 empty] | SPI |  | nebo vybourání otvorů průřezové plochy přes 4 m2 v příčkách, včetně pomocného lešení o výšce podlahy do 1900 mm a pro zatížení do 1,5 kPa (150 kg/m2),
|  | D.1.1.b.01 BOURACÍ PRÁCE - PŮDORYS 1S : | [25 empty] | VV | 0
|  | D.1.1.b.11 BOURACÍ PRÁCE - ŘEZ A-A' : | [25 empty] | VV | 0
|  | Izolační přizdívka okolo objektu v. 1,7 m : 111,07*1,7 |  | 188.819 | [23 empty] | VV | 0
|  | D.1.1.b.05 BOURACÍ PRÁCE - PŮDORYS 2NP : | [25 empty] | VV | 0
|  | POZN.(2) : 5,15*2,76-1,0*2,02 |  | 12.194 | [23 empty] | VV | 0
28 | 962031116R00 | Bourání příček z cihel pálených plných, tloušťky 140 mm | m2 | 27.76 |  | 0 |  | 0 |  | 0 | 12 | 0 | 0.00067 | 0.02 | 0.319 | 8.86 | 801-3 | RTS 24/ II | RTS 24/ II | 0.317 | 8.8 |  | Práce | Běžná |  |  |  | POL1_
|  | nebo vybourání otvorů průřezové plochy přes 4 m2 v příčkách, včetně pomocného lešení o výšce podlahy do 1900 mm a pro zatížení do 1,5 kPa (150 kg/m2), | [25 empty] | SPI |  | nebo vybourání otvorů průřezové plochy přes 4 m2 v příčkách, včetně pomocného lešení o výšce podlahy do 1900 mm a pro zatížení do 1,5 kPa (150 kg/m2),
|  | D.1.1.b.07 BOURACÍ PRÁCE - PŮDORYS PODKROVÍ : | [25 empty] | VV | 0
|  | Prostor schodiště : (15,9-1,0*2,02)*2 |  | 27.76 | [23 empty] | VV | 0
29 | 962032231R00 | Bourání zdiva nadzákladového z cihel pálených nebo vápenopískových, na maltu vápenou nebo vápenocementovou | m3 | 5.58 |  | 0 |  | 0 |  | 0 | 12 | 0 | 0.00128 | 0.01 | 1.8 | 10.04 | 801-3 | RTS 24/ II | RTS 24/ II | 1.52 | 8.48 |  | Práce | Běžná |  |  |  | POL1_
|  | nebo vybourání otvorů průřezové plochy přes 4 m2 ve zdivu nadzákladovém, včetně pomocného lešení o výšce podlahy do 1900 mm a pro zatížení do 1,5 kPa (150 kg/m2) | [25 empty] | SPI |  | nebo vybourání otvorů průřezové plochy přes 4 m2 ve zdivu nadzákladovém, včetně pomocného lešení o výšce podlahy do 1900 mm a pro zatížení do 1,5 kPa (150 kg/m2)
|  | D.1.1.b.07 BOURACÍ PRÁCE - PŮDORYS PODKROVÍ : | [25 empty] | VV | 0
|  | Prostor schodiště : 3,9*0,3*3,8 |  | 4.446 | [23 empty] | VV | 0
|  | Změna okna ve štítu : 1,2*0,35*0,9*3 |  | 1.134 | [23 empty] | VV | 0
30 | 962052211R00 | Bourání zdiva železobetonového nadzákladového | m3 | 0.816 |  | 0 |  | 0 |  | 0 | 12 | 0 | 0.00147 | 0 | 2.4 | 1.96 | 801-3 | RTS 24/ II | RTS 24/ II | 8.5 | 6.94 |  | Práce | Běžná |  |  |  | POL1_
|  | nebo vybourání otvorů průřezové plochy přes 4 m2 ve zdivu železobetonovém, včetně pomocného lešení o výšce podlahy do 1900 mm a pro zatížení do 1,5 kPa (150 kg/m2), | [25 empty] | SPI |  | nebo vybourání otvorů průřezové plochy přes 4 m2 ve zdivu železobetonovém, včetně pomocného lešení o výšce podlahy do 1900 mm a pro zatížení do 1,5 kPa (150 kg/m2),
|  | D.1.1.b.05 BOURACÍ PRÁCE - PŮDORYS 2NP : | [25 empty] | VV | 0
|  | POZN.(3) bouraný balkón : 1,9*1,2*0,2+(1,2*1,0*0,15)*2 |  | 0.816 | [23 empty] | VV | 0
31 | 965042141R00 | Bourání podkladů pod dlažby nebo litých celistvých dlažeb a mazanin betonových nebo z litého asfaltu, tloušťky do 100 mm, plochy přes 4 m2 | m3 | 19.3955 |  | 0 |  | 0 |  | 0 | 12 | 0 | 0 | 0 | 2.2 | 42.67 | 801-3 | RTS 24/ II | RTS 24/ II | 7.195 | 139.55 |  | Práce | Běžná |  |  |  | POL1_
|  | D.1.1.b.11 BOURACÍ PRÁCE - ŘEZ A-A' : | [25 empty] | VV | 0
|  | D.1.1.b.07 BOURACÍ PRÁCE - PŮDORYS PODKROVÍ : 387,91*0,05 |  | 19.3955 | [23 empty] | VV | 0
32 | 965043331RT2 | Bourání podkladů pod dlažby nebo litých celistvých dlažeb a mazanin betonových s potěrem nebo teracem, tloušťky do 100 mm, plochy do 4 m2 | m3 | 0.192 |  | 0 |  | 0 |  | 0 | 12 | 0 | 0 | 0 | 2.2 | 0.42 | 801-3 | RTS 24/ II | RTS 24/ II | 12.744 | 2.45 |  | Práce | Běžná |  |  |  | POL1_
|  | D.1.1.b.05 BOURACÍ PRÁCE - PŮDORYS 2NP : | [25 empty] | VV | 0
|  | POZN.(3) bouraný balkón : 1,6*1,2*0,1 |  | 0.192 | [23 empty] | VV | 0
33 | 965043421RT1 | Bourání podkladů pod dlažby nebo litých celistvých dlažeb a mazanin betonových s potěrem nebo teracem, tloušťky do 150 mm, plochy do 1 m2 | m3 | 0.1557 |  | 0 |  | 0 |  | 0 | 12 | 0 | 0 | 0 | 2.2 | 0.34 | 801-3 | RTS 24/ II | RTS 24/ II | 12.05 | 1.88 |  | Práce | Běžná |  |  |  | POL1_
|  | D.1.1.b.01 BOURACÍ PRÁCE - PŮDORYS 1S : | [25 empty] | VV | 0
|  | POZN. 7 : | [25 empty] | VV | 0
|  | S02 CHODBA : 2,24*0,15*0,15 |  | 0.0504 | [23 empty] | VV | 0
|  | D.1.1.b.03 BOURACÍ PRÁCE - PŮDORYS 1NP : | [25 empty] | VV | 0
|  | POZN.5 : | [25 empty] | VV | 0
|  | 102 CHODBA : 2,34*0,15*0,15*2 |  | 0.1053 | [23 empty] | VV | 0
34 | 965043431RT1 | Bourání podkladů pod dlažby nebo litých celistvých dlažeb a mazanin betonových s potěrem nebo teracem, tloušťky do 150 mm, plochy do 4 m2 | m3 | 1.404 |  | 0 |  | 0 |  | 0 | 12 | 0 | 0 | 0 | 2.2 | 3.09 | 801-3 | RTS 24/ II | RTS 24/ II | 11.085 | 15.56 |  | Práce | Běžná |  |  |  | POL1_
|  | D.1.1.b.05 BOURACÍ PRÁCE - PŮDORYS 2NP : | [25 empty] | VV | 0
|  | POZN.6 : | [25 empty] | VV | 0
|  | 202 CHODBA : 2,34*1,0*0,15*2 |  | 0.702 | [23 empty] | VV | 0
|  | 212 CHODBA : 2,34*1,0*0,15*2 |  | 0.702 | [23 empty] | VV | 0
35 | 965043441RT4 | Bourání podkladů pod dlažby nebo litých celistvých dlažeb a mazanin betonových s potěrem nebo teracem, tloušťky do 150 mm, plochy přes 4 m2 | m3 | 7.443 |  | 0 |  | 0 |  | 0 | 12 | 0 | 0 | 0 | 2.2 | 16.37 | 801-3 | RTS 24/ II | RTS 24/ II | 4.665 | 34.72 |  | Práce | Běžná |  |  |  | POL1_
|  | D.1.1.b.05 BOURACÍ PRÁCE - PŮDORYS 2NP : | [25 empty] | VV | 0
|  | POZN.5 : (17,42+32,2)*0,15 |  | 7.443 | [23 empty] | VV | 0
36 | 965049112RT1 | Bourání podkladů pod dlažby nebo litých celistvých dlažeb a mazanin příplatek za bourání mazanin vyztužených svařovanou sítí, tloušťky přes 100 mm | m3 | 9.0027 |  | 0 |  | 0 |  | 0 | 12 | 0 | 0 | 0 | 0 | 0 | 801-3 | RTS 24/ II | RTS 24/ II | 4.029 | 36.27 |  | Práce | Běžná |  |  |  | POL1_
|  | Odkaz na mn. položky pořadí 33 : 0,15570 |  | 0.1557 | [23 empty] | VV | 5
|  | Odkaz na mn. položky pořadí 34 : 1,40400 |  | 1.404 | [23 empty] | VV | 5
|  | Odkaz na mn. položky pořadí 35 : 7,44300 |  | 7.443 | [23 empty] | VV | 5
37 | 965048150R00 | Dočištění povrchu po vybourání dlažeb do tmele, plochy do 50% | m2 | 8.43 |  | 0 |  | 0 |  | 0 | 12 | 0 | 0 | 0 | 0.00175 | 0.01 | 801-3 | RTS 24/ II | RTS 24/ II | 0.165 | 1.39 |  | Práce | Běžná |  |  |  | POL1_
|  | Odkaz na mn. položky pořadí 39 : 8,43000 |  | 8.43 | [23 empty] | VV | 5
38 | 965048515R00 | Broušení betonového povrchu do tloušťky 5 mm | m2 | 162.68 |  | 0 |  | 0 |  | 0 | 12 | 0 | 0 | 0 | 0.0126 | 2.05 | 801-3 | RTS 24/ II | RTS 24/ II | 0.33 | 53.68 |  | Práce | Běžná |  |  |  | POL1_
|  | D.1.1.c. Výpis skladeb podlah : | [25 empty] | VV | 0
|  | P2 : P2 |  | 122.41 | [23 empty] | VV | 0
|  | P4 : P4 |  | 40.27 | [23 empty] | VV | 0
39 | 965081713R00 | Bourání podlah z keramických dlaždic, tloušťky do 10 mm, plochy přes 1 m2 | m2 | 8.43 |  | 0 |  | 0 |  | 0 | 12 | 0 | 0 | 0 | 0.02 | 0.17 | 801-3 | RTS 24/ II | RTS 24/ II | 0.147 | 1.24 |  | Práce | Běžná |  |  |  | POL1_
|  | bez podkladního lože, s jakoukoliv výplní spár | [25 empty] | SPI
|  | D.1.1.b.01 BOURACÍ PRÁCE - PŮDORYS 1S : | [25 empty] | VV | 0
|  | S07 CHODBA : 8,43 |  | 8.43 | [23 empty] | VV | 0
40 | 965081813R00 | Bourání podlah teracových nebo čedičových dlaždic, tloušťky do 30 mm, plochy přes 1 m2 | m2 | 1.92 |  | 0 |  | 0 |  | 0 | 12 | 0 | 0 | 0 | 0.087 | 0.17 | 801-3 | RTS 24/ II | RTS 24/ II | 0.259 | 0.5 |  | Práce | Běžná |  |  |  | POL1_
|  | bez podkladního lože, s jakoukoliv výplní spár | [25 empty] | SPI
|  | D.1.1.b.05 BOURACÍ PRÁCE - PŮDORYS 2NP : | [25 empty] | VV | 0
|  | POZN.(3) bouraný balkón : 1,6*1,2 |  | 1.92 | [23 empty] | VV | 0
41 | 965082923R00 | Odstranění násypu pod podlahami a ochranného na střechách tloušťky do 100 mm, plochy přes 2 m2 | m3 | 11.6373 |  | 0 |  | 0 |  | 0 | 12 | 0 | 0 | 0 | 1.4 | 16.29 | 801-3 | RTS 24/ II | RTS 24/ II | 1.257 | 14.63 |  | Práce | Běžná |  |  |  | POL1_
|  | D.1.1.b.11 BOURACÍ PRÁCE - ŘEZ A-A' : | [25 empty] | VV | 0
|  | D.1.1.b.07 BOURACÍ PRÁCE - PŮDORYS PODKROVÍ : 387,91*0,03 |  | 11.6373 | [23 empty] | VV | 0
42 | 965082933R00 | Odstranění násypu pod podlahami a ochranného na střechách tloušťky do 200 mm, plochy přes 2 m2 | m3 | 11.796 |  | 0 |  | 0 |  | 0 | 12 | 0 | 0 | 0 | 1.4 | 16.51 | 801-3 | RTS 24/ II | RTS 24/ II | 1.051 | 12.4 |  | Práce | Běžná |  |  |  | POL1_
|  | D.1.1.b.05 BOURACÍ PRÁCE - PŮDORYS 2NP : | [25 empty] | VV | 0
|  | POZN.5 : (17,42+32,2)*0,2 |  | 9.924 | [23 empty] | VV | 0
|  | POZN.6 : | [25 empty] | VV | 0
|  | 202 CHODBA : 2,34*1,0*0,2*2 |  | 0.936 | [23 empty] | VV | 0
|  | 212 CHODBA : 2,34*1,0*0,2*2 |  | 0.936 | [23 empty] | VV | 0
43 | 968061112R00 | Vyvěšení nebo zavěšení dřevěných křídel oken, plochy do 1,5 m2 | kus | 32 |  | 0 |  | 0 |  | 0 | 12 | 0 | 0 | 0 | 0 | 0 | 801-3 | RTS 24/ II | RTS 24/ II | 0.03 | 0.96 |  | Práce | Běžná |  |  |  | POL1_
|  | oken, dveří a vrat, s uložením a opětovným zavěšením po provedení stavebních změn, | [25 empty] | SPI
|  | pozn. E3 : | [25 empty] | VV | 0
|  | D.1.1.b.13 BOURACÍ PRÁCE - JZ POHLED : 2*4 |  | 8 | [23 empty] | VV | 0
|  | D.1.1.b.17 BOURACÍ PRÁCE - SV POHLED : 2*4 |  | 8 | [23 empty] | VV | 0
|  | pozn. E : | [25 empty] | VV | 0
|  | D.1.1.b.15 BOURACÍ PRÁCE - JV POHLED : 4*2 |  | 8 | [23 empty] | VV | 0
|  | D.1.1.b.19 BOURACÍ PRÁCE - SZ POHLED : 4*2 |  | 8 | [23 empty] | VV | 0
44 | 968061125R00 | Vyvěšení nebo zavěšení dřevěných křídel dveří, plochy do 2 m2 | kus | 14 |  | 0 |  | 0 |  | 0 | 12 | 0 | 0 | 0 | 0.03 | 0.42 | 801-3 | RTS 24/ II | RTS 24/ II | 0.05 | 0.7 |  | Práce | Běžná |  |  |  | POL1_
|  | oken, dveří a vrat, s uložením a opětovným zavěšením po provedení stavebních změn, | [25 empty] | SPI
|  | D.1.1.b.01 BOURACÍ PRÁCE - PŮDORYS 1S : | [25 empty] | VV | 0
|  | POZN. 5 : | [25 empty] | VV | 0
|  | S02 CHODBA - 2x 900/1970 : 2 |  | 2 | [23 empty] | VV | 0
|  | S07 CHODBA - 1x 700/1970 : 1 |  | 1 | [23 empty] | VV | 0
|  | S19 CHODBA - 1x 900/1970 : 1 |  | 1 | [23 empty] | VV | 0
|  | D.1.1.b.03 BOURACÍ PRÁCE - PŮDORYS 1NP : | [25 empty] | VV | 0
|  | POZN.6 : | [25 empty] | VV | 0
|  | 102 CHODBA / 105 POKOJ 3L : 1 |  | 1 | [23 empty] | VV | 0
|  | 113 KUCHYŇKA / 116 CHODBA : 1 |  | 1 | [23 empty] | VV | 0
|  | 116 CHODBA / 118 ZÁZEMÍ KUCHYNĚ : 1 |  | 1 | [23 empty] | VV | 0
|  | 116 CHODBA / 124 JÍDELNA : 1 |  | 1 | [23 empty] | VV | 0
|  | D.1.1.b.05 BOURACÍ PRÁCE - PŮDORYS 2NP : | [25 empty] | VV | 0
|  | POZN.(2) bouraná příčka : 1 |  | 1 | [23 empty] | VV | 0
|  | 202 CHODBA : 2 |  | 2 | [23 empty] | VV | 0
|  | 212 CHODBA : 1 |  | 1 | [23 empty] | VV | 0
|  | D.1.1.b.07 BOURACÍ PRÁCE - PŮDORYS PODKROVÍ : | [25 empty] | VV | 0
|  | Prostor schodiště : 2 |  | 2 | [23 empty] | VV | 0
45 | 968062355R00 | Vybourání dřevěných rámů oken dvojitých nebo zdvojených, plochy do 2 m2 | m2 | 14.8 |  | 0 |  | 0 |  | 0 | 12 | 0 | 0.001 | 0.01 | 0.062 | 0.92 | 801-3 | RTS 24/ II | RTS 24/ II | 0.612 | 9.06 |  | Práce | Běžná |  |  |  | POL1_
|  | včetně pomocného lešení o výšce podlahy do 1900 mm a pro zatížení do 1,5 kPa (150 kg/m2), | [25 empty] | SPI
|  | pozn. E3 : | [25 empty] | VV | 0
|  | D.1.1.b.13 BOURACÍ PRÁCE - JZ POHLED : 1,8*0,6*4 |  | 4.32 | [23 empty] | VV | 0
|  | D.1.1.b.17 BOURACÍ PRÁCE - SV POHLED : 1,8*0,6*4 |  | 4.32 | [23 empty] | VV | 0
|  | pozn. E : | [25 empty] | VV | 0
|  | D.1.1.b.15 BOURACÍ PRÁCE - JV POHLED : 1,4*1,1*2 |  | 3.08 | [23 empty] | VV | 0
|  | D.1.1.b.19 BOURACÍ PRÁCE - SZ POHLED : 1,4*1,1*2 |  | 3.08 | [23 empty] | VV | 0
46 | 968072455R00 | Vybourání a vyjmutí kovových rámů a rolet rámů, včetně pomocného lešení o výšce podlahy do 1900 mm a pro zatížení do 1,5 kPa (150 kg/m2) dveřních zárubní, plochy do 2 m2 | m2 | 24.442 |  | 0 |  | 0 |  | 0 | 12 | 0 | 0.00117 | 0.03 | 0.076 | 1.86 | 801-3 | RTS 24/ II | RTS 24/ II | 0.939 | 22.95 |  | Práce | Běžná |  |  |  | POL1_
|  | D.1.1.b.01 BOURACÍ PRÁCE - PŮDORYS 1S : | [25 empty] | VV | 0
|  | POZN. 5 : | [25 empty] | VV | 0
|  | S02 CHODBA - 2x 900/1970 : 1,0*2,02*2 |  | 4.04 | [23 empty] | VV | 0
|  | S07 CHODBA - 1x 700/1970 : 0,8*2,02*1 |  | 1.616 | [23 empty] | VV | 0
|  | S19 CHODBA - 1x 900/1970 : 1,0*2,02*1 |  | 2.02 | [23 empty] | VV | 0
|  | D.1.1.b.03 BOURACÍ PRÁCE - PŮDORYS 1NP : | [25 empty] | VV | 0
|  | POZN.6 : | [25 empty] | VV | 0
|  | 102 CHODBA / 105 POKOJ 3L : 1,0*2,02*1 |  | 2.02 | [23 empty] | VV | 0
|  | 113 KUCHYŇKA / 116 CHODBA : 0,9*2,02*1 |  | 1.818 | [23 empty] | VV | 0
|  | 116 CHODBA / 118 ZÁZEMÍ KUCHYNĚ : 0,9*2,02*1 |  | 1.818 | [23 empty] | VV | 0
|  | D.1.1.b.05 BOURACÍ PRÁCE - PŮDORYS 2NP : | [25 empty] | VV | 0
|  | POZN.(2) bouraná příčka : 1,0*2,02*1 |  | 2.02 | [23 empty] | VV | 0
|  | 202 CHODBA : 1,0*2,02*1+0,7*2,02*1 |  | 3.434 | [23 empty] | VV | 0
|  | 212 CHODBA : 1,0*2,02*1 |  | 2.02 | [23 empty] | VV | 0
|  | D.1.1.b.07 BOURACÍ PRÁCE - PŮDORYS PODKROVÍ : | [25 empty] | VV | 0
|  | Prostor schodiště : 0,9*2,02*2 |  | 3.636 | [23 empty] | VV | 0
47 | 968072456R00 | Vybourání a vyjmutí kovových rámů a rolet rámů, včetně pomocného lešení o výšce podlahy do 1900 mm a pro zatížení do 1,5 kPa (150 kg/m2) dveřních zárubní, plochy přes 2 m2 | m2 | 3.131 |  | 0 |  | 0 |  | 0 | 12 | 0 | 0.001 | 0 | 0.063 | 0.2 | 801-3 | RTS 24/ II | RTS 24/ II | 0.718 | 2.25 |  | Práce | Běžná |  |  |  | POL1_
|  | D.1.1.b.03 BOURACÍ PRÁCE - PŮDORYS 1NP : | [25 empty] | VV | 0
|  | POZN.6 : | [25 empty] | VV | 0
|  | 116 CHODBA / 124 JÍDELNA : 1,55*2,02*1 |  | 3.131 | [23 empty] | VV | 0
48 | 968083002R00 | Vybourání plastových výplní otvorů oken, do 2 m2 | m2 | 5.95 |  | 0 |  | 0 |  | 0 | 12 | 0 | 0.001 | 0.01 | 0.03492 | 0.21 | 801-3 | RTS 24/ II | RTS 24/ II | 0.521 | 3.1 |  | Práce | Běžná |  |  |  | POL1_
|  | D.1.1.b.01 BOURACÍ PRÁCE - PŮDORYS 1S : | [25 empty] | VV | 0
|  | POZN. 2 : | [25 empty] | VV | 0
|  | místnost bez označení (u S02 nalevo schodiště) : 2,1*0,85 |  | 1.785 | [23 empty] | VV | 0
|  | S11 PRÁDELNA : 1,4*0,85 |  | 1.19 | [23 empty] | VV | 0
|  | S07 CHODBA : 2,1*0,85 |  | 1.785 | [23 empty] | VV | 0
|  | místnost bez označení (u S07) : 1,4*0,85 |  | 1.19 | [23 empty] | VV | 0
49 | 968083003R00 | Vybourání plastových výplní otvorů oken, do 4 m2 | m2 | 6.93 |  | 0 |  | 0 |  | 0 | 12 | 0 | 0.00092 | 0.01 | 0.04 | 0.28 | 801-3 | RTS 24/ II | RTS 24/ II | 0.373 | 2.58 |  | Práce | Běžná |  |  |  | POL1_
|  | POZN.2 : | [25 empty] | VV | 0
|  | D.1.1.b.03 BOURACÍ PRÁCE - PŮDORYS 1NP : | [25 empty] | VV | 0
|  | 102 CHODBA : 2,1*1,65 |  | 3.465 | [23 empty] | VV | 0
|  | D.1.1.b.05 BOURACÍ PRÁCE - PŮDORYS 2NP : | [25 empty] | VV | 0
|  | 202 CHODBA : 2,1*1,65 |  | 3.465 | [23 empty] | VV | 0
50 | 968083012R00 | Vybourání plastových výplní otvorů prosklených dveří, nad 2 m2 | m2 | 2.31 |  | 0 |  | 0 |  | 0 | 12 | 0 | 0.001 | 0 | 0.0412 | 0.1 | 801-3 | RTS 24/ II | RTS 24/ II | 0.498 | 1.15 |  | Práce | Běžná |  |  |  | POL1_
|  | D.1.1.b.13 BOURACÍ PRÁCE - JZ POHLED - pozn. E1 : | [25 empty] | VV | 0
|  | D.1.1.b.05 BOURACÍ PRÁCE - PŮDORYS 2NP : | [25 empty] | VV | 0
|  | POZN.(3) balkon : 1,4*1,65 |  | 2.31 | [23 empty] | VV | 0
51 | 968096001R00 | Vybourání vnitřních parapetů plastových, šířky do 20 cm, | m | 4.2 |  | 0 |  | 0 |  | 0 | 12 | 0 | 0 | 0 | 0.01188 | 0.05 | 801-3 | RTS 24/ II | RTS 24/ II | 0.093 | 0.39 |  | Práce | Běžná |  |  |  | POL1_
|  | D.1.1.b.03 BOURACÍ PRÁCE - PŮDORYS 1NP : | [25 empty] | VV | 0
|  | POZN.2 : | [25 empty] | VV | 0
|  | 102 CHODBA : 2,1 |  | 2.1 | [23 empty] | VV | 0
|  | D.1.1.b.05 BOURACÍ PRÁCE - PŮDORYS 2NP : | [25 empty] | VV | 0
|  | 202 CHODBA : 2,1 |  | 2.1 | [23 empty] | VV | 0
52 | 968096002R00 | Vybourání vnitřních parapetů plastových, šířky do 50 cm, | m | 7 |  | 0 |  | 0 |  | 0 | 12 | 0 | 0 | 0 | 0.01383 | 0.1 | 801-3 | RTS 24/ II | RTS 24/ II | 0.12 | 0.84 |  | Práce | Běžná |  |  |  | POL1_
|  | D.1.1.b.01 BOURACÍ PRÁCE - PŮDORYS 1S : | [25 empty] | VV | 0
|  | POZN. 2 : | [25 empty] | VV | 0
|  | místnost bez označení (u S02 nalevo schodiště) : 2,1*1 |  | 2.1 | [23 empty] | VV | 0
|  | S11 PRÁDELNA : 1,4*1 |  | 1.4 | [23 empty] | VV | 0
|  | S07 CHODBA : 2,1*1 |  | 2.1 | [23 empty] | VV | 0
|  | místnost bez označení (u S07) : 1,4*1 |  | 1.4 | [23 empty] | VV | 0
53 | 970251150R00 | Řezání železobetonu hloubka řezu 150 mm | m | 2 |  | 0 |  | 0 |  | 0 | 12 | 0 | 0 | 0 | 0.00046 | 0 | 801-3 | RTS 24/ II | RTS 24/ II | 1.5 | 3 |  | Práce | Běžná |  |  |  | POL1_
|  | D.1.1.b.05 BOURACÍ PRÁCE - PŮDORYS 2NP : | [25 empty] | VV | 0
|  | POZN.(3) bouraný balkón : 1,0*2 |  | 2 | [23 empty] | VV | 0
54 | 970251200R00 | Řezání železobetonu hloubka řezu 200 mm | m | 1.9 |  | 0 |  | 0 |  | 0 | 12 | 0 | 0 | 0 | 0.00046 | 0 | 801-3 | RTS 24/ II | RTS 24/ II | 2 | 3.8 |  | Práce | Běžná |  |  |  | POL1_
|  | D.1.1.b.05 BOURACÍ PRÁCE - PŮDORYS 2NP : | [25 empty] | VV | 0
|  | POZN.(3) bouraný balkón : 1,9 |  | 1.9 | [23 empty] | VV | 0
55 | 971033521R00 | Vybourání otvorů ve zdivu cihelném z jakýchkoliv cihel pálených na jakoukoliv maltu vápenou nebo vápenocementovou, plochy do 1 m2, tloušťky do 100 mm | m2 | 0.64 |  | 0 |  | 0 |  | 0 | 12 | 0 | 0.00165 | 0 | 0.187 | 0.12 | 801-3 | RTS 24/ II | RTS 24/ II | 0.48 | 0.31 |  | Práce | Běžná |  |  |  | POL1_
|  | základovém nebo nadzákladovém, | [25 empty] | SPI
|  | Včetně pomocného lešení o výšce podlahy do 1900 mm a pro zatížení do 1,5 kPa (150 kg/m2). | [25 empty] | POP
|  | D.1.1.b.03 BOURACÍ PRÁCE - PŮDORYS 1NP : | [25 empty] | VV | 0
|  | POZN.7 : | [25 empty] | VV | 0
|  | 102 CHODBA / 105 POKOJ 3L : 0,8*0,8 |  | 0.64 | [23 empty] | VV | 0
56 | 971033641R00 | Vybourání otvorů ve zdivu cihelném z jakýchkoliv cihel pálených na jakoukoliv maltu vápenou nebo vápenocementovou, plochy do 4 m2, tloušťky do 300 mm | m3 | 0.7272 |  | 0 |  | 0 |  | 0 | 12 | 0 | 0.00182 | 0 | 1.8 | 1.31 | 801-3 | RTS 24/ II | RTS 24/ II | 3.196 | 2.32 |  | Práce | Běžná |  |  |  | POL1_
|  | základovém nebo nadzákladovém, | [25 empty] | SPI
|  | Včetně pomocného lešení o výšce podlahy do 1900 mm a pro zatížení do 1,5 kPa (150 kg/m2). | [25 empty] | POP
|  | D.1.1.b.01 BOURACÍ PRÁCE - PŮDORYS 1S : | [25 empty] | VV | 0
|  | POZN. 6 : | [25 empty] | VV | 0
|  | S02/S10 : 1,0*2,02*0,18 |  | 0.3636 | [23 empty] | VV | 0
|  | S15/S19 : 1,0*2,02*0,18 |  | 0.3636 | [23 empty] | VV | 0
57 | 971033651R00 | Vybourání otvorů ve zdivu cihelném z jakýchkoliv cihel pálených na jakoukoliv maltu vápenou nebo vápenocementovou, plochy do 4 m2, tloušťky do 600 mm | m3 | 4.179 |  | 0 |  | 0 |  | 0 | 12 | 0 | 0.00182 | 0.01 | 1.8 | 7.52 | 801-3 | RTS 24/ II | RTS 24/ II | 3.608 | 15.08 |  | Práce | Běžná |  |  |  | POL1_
|  | základovém nebo nadzákladovém, | [25 empty] | SPI
|  | Včetně pomocného lešení o výšce podlahy do 1900 mm a pro zatížení do 1,5 kPa (150 kg/m2). | [25 empty] | POP
|  | D.1.1.b.01 BOURACÍ PRÁCE - PŮDORYS 1S : | [25 empty] | VV | 0
|  | POZN. 3 : | [25 empty] | VV | 0
|  | S07 CHODBA : 2,1*1,95*0,65 |  | 2.6618 | [23 empty] | VV | 0
|  | D.1.1.b.03 BOURACÍ PRÁCE - PŮDORYS 1NP : | [25 empty] | VV | 0
|  | POZN.3 : | [25 empty] | VV | 0
|  | 102 CHODBA : 2,1*0,85*0,35 |  | 0.62475 | [23 empty] | VV | 0
|  | D.1.1.b.05 BOURACÍ PRÁCE - PŮDORYS 2NP : | [25 empty] | VV | 0
|  | POZN.3 : | [25 empty] | VV | 0
|  | 202 CHODBA : 2,1*0,85*0,5 |  | 0.8925 | [23 empty] | VV | 0
58 | 976061111R00 | Vybourání dřevěných konstrukcí zábradlí a madel | m | 1.9 |  | 0 |  | 0 |  | 0 | 12 | 0 | 0 | 0 | 0.016 | 0.03 | 801-3 | RTS 24/ II | RTS 24/ II | 0.21 | 0.4 |  | Práce | Běžná |  |  |  | POL1_
|  | D.1.1.b.05 BOURACÍ PRÁCE - PŮDORYS 2NP : | [25 empty] | VV | 0
|  | POZN.(3) bouraný balkón : 1,9 |  | 1.9 | [23 empty] | VV | 0
59 | 976083131R00 | Vybourání madel, objímek, rámů, mříží apod. mřížových škrabáků, stoupacích želez, komínových konzol a pod ze zdiva cihelného | kus | 1 |  | 0 |  | 0 |  | 0 | 12 | 0 | 0 | 0 | 0.009 | 0.01 | 801-3 | RTS 24/ II | RTS 24/ II | 0.137 | 0.14 |  | Práce | Běžná |  |  |  | POL1_
|  | pozn. Q : | [25 empty] | VV | 0
|  | D.1.1.b.13 BOURACÍ PRÁCE - JZ POHLED : 1 |  | 1 | [23 empty] | VV | 0
60 | 978011141R00 | Otlučení omítek vápenných nebo vápenocementových vnitřních s vyškrabáním spár, s očištěním zdiva stropů, v rozsahu do 30 % | m2 | 370.8 |  | 0 |  | 0 |  | 0 | 12 | 0 | 0 | 0 | 0.01 | 3.71 | 801-3 | RTS 24/ II | RTS 24/ II | 0.1 | 37.08 |  | Práce | Běžná |  |  |  | POL1_
|  | D.1.1.b.01 BOURACÍ PRÁCE - PŮDORYS 1S : | [25 empty] | VV | 0
|  | S01 SCHODIŠTĚ : 13,38 |  | 13.38 | [23 empty] | VV | 0
|  | S02 CHODBA : 16,65 |  | 16.65 | [23 empty] | VV | 0
|  | S07 CHODBA : 9,4 |  | 9.4 | [23 empty] | VV | 0
|  | S10 RELAXAČNÍ MÍSTNOST : 62,46 |  | 62.46 | [23 empty] | VV | 0
|  | S15 SKLAD OBLEČENÍ : 61,41 |  | 61.41 | [23 empty] | VV | 0
|  | S19 CHODBA : 31,14 |  | 31.14 | [23 empty] | VV | 0
|  | S25 SCHODIŠTĚ : 13,39 |  | 13.39 | [23 empty] | VV | 0
|  | Mezisoučet |  | 207.83 | [23 empty] | VV | 1
|  | D.1.1.b.03 BOURACÍ PRÁCE - PŮDORYS 1NP : | [25 empty] | VV | 0
|  | POZN.9 : | [25 empty] | VV | 0
|  | 101 SCHODIŠTĚ : 13,38 |  | 13.38 | [23 empty] | VV | 0
|  | 102 CHODBA : 38,81 |  | 38.81 | [23 empty] | VV | 0
|  | 116 CHODBA : 8,32 |  | 8.32 | [23 empty] | VV | 0
|  | 117 SCHODIŠTĚ : 13,38 |  | 13.38 | [23 empty] | VV | 0
|  | Mezisoučet |  | 73.89 | [23 empty] | VV | 1
|  | D.1.1.b.05 BOURACÍ PRÁCE - PŮDORYS 2NP : | [25 empty] | VV | 0
|  | POZN.7 : | [25 empty] | VV | 0
|  | 201 SCHODIŠTĚ : 13,38 |  | 13.38 | [23 empty] | VV | 0
|  | 202 CHODBA : 38,28 |  | 38.28 | [23 empty] | VV | 0
|  | 212 CHODBA : 37,42 |  | 37.42 | [23 empty] | VV | 0
|  | Mezisoučet |  | 89.08 | [23 empty] | VV | 1
61 | 978011191R00 | Otlučení omítek vápenných nebo vápenocementových vnitřních s vyškrabáním spár, s očištěním zdiva stropů, v rozsahu do 100 % | m2 | 4.41 |  | 0 |  | 0 |  | 0 | 12 | 0 | 0 | 0 | 0.05 | 0.22 | 801-3 | RTS 24/ II | RTS 24/ II | 0.33 | 1.46 |  | Práce | Běžná |  |  |  | POL1_
|  | D.1.1.b.01 BOURACÍ PRÁCE - PŮDORYS 1S : | [25 empty] | VV | 0
|  | POZN. 2 - nadpraží : | [25 empty] | VV | 0
|  | místnost bez označení (u S02 nalevo schodiště) : 2,1*0,45*1 |  | 0.945 | [23 empty] | VV | 0
|  | S11 PRÁDELNA : 1,4*0,45*1 |  | 0.63 | [23 empty] | VV | 0
|  | S07 CHODBA : 2,1*0,45*1 |  | 0.945 | [23 empty] | VV | 0
|  | místnost bez označení (u S07) : 1,4*0,45*1 |  | 0.63 | [23 empty] | VV | 0
|  | Mezisoučet |  | 3.15 | [23 empty] | VV | 1
|  | D.1.1.b.03 BOURACÍ PRÁCE - PŮDORYS 1NP : | [25 empty] | VV | 0
|  | POZN.2 - nadpraží : | [25 empty] | VV | 0
|  | 102 CHODBA : 2,1*0,3*1 |  | 0.63 | [23 empty] | VV | 0
|  | Mezisoučet |  | 0.63 | [23 empty] | VV | 1
|  | D.1.1.b.05 BOURACÍ PRÁCE - PŮDORYS 2NP : | [25 empty] | VV | 0
|  | POZN.2 - nadpraží : | [25 empty] | VV | 0
|  | 202 CHODBA : 2,1*0,3*1 |  | 0.63 | [23 empty] | VV | 0
|  | Mezisoučet |  | 0.63 | [23 empty] | VV | 1
62 | 978013141R00 | Otlučení omítek vápenných nebo vápenocementových vnitřních s vyškrabáním spár, s očištěním zdiva stěn, v rozsahu do 30 % | m2 | 719.1717 |  | 0 |  | 0 |  | 0 | 12 | 0 | 0 | 0 | 0.01 | 7.19 | 801-3 | RTS 24/ II | RTS 24/ II | 0.08 | 57.53 |  | Práce | Běžná |  |  |  | POL1_
|  | D.1.1.b.01 BOURACÍ PRÁCE - PŮDORYS 1S : | [25 empty] | VV | 0
|  | S01 SCHODIŠTĚ : 3,2*4,37*2+(10) |  | 37.968 | [23 empty] | VV | 0
|  | S02 CHODBA : 19,37*2,74-0,9*2,02-1,0*2,02*3-3,6*2,74 |  | 35.3318 | [23 empty] | VV | 0
|  | S07 CHODBA : 12,06*2,74-2,1*0,85-1,0*2,02-0,8*2,02-0,7*2,02*3 |  | 23.3814 | [23 empty] | VV | 0
|  | S10 RELAXAČNÍ MÍSTNOST : 36,46*2,74-2,8*0,85*3-1,0*2,02-0,9*2,02 |  | 88.9224 | [23 empty] | VV | 0
|  | S15 SKLAD OBLEČENÍ : 36,12*2,74-2,8*0,85*2-1,45*0,85-1,0*2,02-0,9*2,02 |  | 89.1383 | [23 empty] | VV | 0
|  | S19 CHODBA : 36,78*2,74-1,0*2,02*2-0,9*2,02*6-3,6*2,74 |  | 75.9652 | [23 empty] | VV | 0
|  | S25 SCHODIŠTĚ : 3,2*4,37*2+(10) |  | 37.968 | [23 empty] | VV | 0
|  | Mezisoučet |  | 388.6751 | [23 empty] | VV | 1
|  | D.1.1.b.03 BOURACÍ PRÁCE - PŮDORYS 1NP : | [25 empty] | VV | 0
|  | POZN.9 : | [25 empty] | VV | 0
|  | 101 SCHODIŠTĚ : 3,2*4,37*2+(10) |  | 37.968 | [23 empty] | VV | 0
|  | 102 CHODBA : 37,68*2,74-0,7*2,02-1,7*2,02-3,6*2,74-0,8*2,02-1,7*2,02-1,0*2,02*4-0,8*0,8-2,1*2,5 |  | 69.5112 | [23 empty] | VV | 0
|  | 116 CHODBA : 11,82*2,74-3,6*2,74-0,9*2,02*2-1,55*2,02 |  | 15.7558 | [23 empty] | VV | 0
|  | 117 SCHODIŠTĚ : 3,2*4,37*2+(10) |  | 37.968 | [23 empty] | VV | 0
|  | Mezisoučet |  | 161.203 | [23 empty] | VV | 1
|  | D.1.1.b.05 BOURACÍ PRÁCE - PŮDORYS 2NP : | [25 empty] | VV | 0
|  | POZN.7 : | [25 empty] | VV | 0
|  | 201 SCHODIŠTĚ : (25) |  | 25 | [23 empty] | VV | 0
|  | 202 CHODBA : 37,48*2,76-2,1*1,65-1,9*2,02-3,6*2,76-0,8*2,02-0,7*2,02-1,0*2,02*5 |  | 73.0758 | [23 empty] | VV | 0
|  | 212 CHODBA : 36,88*2,76-0,9*2,02-3,6*2,76-1,9*2,02-0,7*2,02-2,1*1,65-1,0*2,02*5 |  | 71.2178 | [23 empty] | VV | 0
|  | Mezisoučet |  | 169.2936 | [23 empty] | VV | 1
63 | 978013191R00 | Otlučení omítek vápenných nebo vápenocementových vnitřních s vyškrabáním spár, s očištěním zdiva stěn, v rozsahu do 100 % | m2 | 138.784 |  | 0 |  | 0 |  | 0 | 12 | 0 | 0 | 0 | 0.046 | 6.38 | 801-3 | RTS 24/ II | RTS 24/ II | 0.26 | 36.08 |  | Práce | Běžná |  |  |  | POL1_
|  | D.1.1.b.01 BOURACÍ PRÁCE - PŮDORYS 1S : | [25 empty] | VV | 0
|  | POZN. 2 - ostění : | [25 empty] | VV | 0
|  | místnost bez označení (u S02 nalevo schodiště) : 0,85*2*0,45*1 |  | 0.765 | [23 empty] | VV | 0
|  | S11 PRÁDELNA : 0,85*2*0,45*1 |  | 0.765 | [23 empty] | VV | 0
|  | S07 CHODBA +parapetní zdivo : 0,85*2*0,45*1+2,1*1,95 |  | 4.86 | [23 empty] | VV | 0
|  | místnost bez označení (u S07) : 0,85*2*0,45*1 |  | 0.765 | [23 empty] | VV | 0
|  | Mezisoučet |  | 7.155 | [23 empty] | VV | 1
|  | D.1.1.b.03 BOURACÍ PRÁCE - PŮDORYS 1NP : | [25 empty] | VV | 0
|  | POZN.2 - ostění : | [25 empty] | VV | 0
|  | 102 CHODBA +parapetní zdivo : 1,65*2*0,3+0,15*0,85*2+2,1*0,85 |  | 3.03 | [23 empty] | VV | 0
|  | Mezisoučet |  | 3.03 | [23 empty] | VV | 1
|  | D.1.1.b.05 BOURACÍ PRÁCE - PŮDORYS 2NP : | [25 empty] | VV | 0
|  | POZN.2 - ostění : | [25 empty] | VV | 0
|  | 202 CHODBA +parapetní zdivo : 1,65*2*0,3+2,1*0,85 |  | 2.775 | [23 empty] | VV | 0
|  | Mezisoučet |  | 2.775 | [23 empty] | VV | 1
|  | D.1.1.b.02 NÁVRH - PŮDORYS 1S : | [25 empty] | VV | 0
|  | VNITŘNÍ OMÍTKY NA OBVODOVÝCH KONSTRUKCÍCH ODSTRANIT NA VÝŠKU 1,6 m : | [25 empty] | VV | 0
|  | S03 : 3,3*1,6 |  | 5.28 | [23 empty] | VV | 0
|  | S04 : 1,56*1,6 |  | 2.496 | [23 empty] | VV | 0
|  | S05 : 1,02*1,6 |  | 1.632 | [23 empty] | VV | 0
|  | S06 : (1,0+1,15+1,1)*1,6 |  | 5.2 | [23 empty] | VV | 0
|  | S08 : 2,47*1,6 |  | 3.952 | [23 empty] | VV | 0
|  | S09 : 2,28*1,6 |  | 3.648 | [23 empty] | VV | 0
|  | S10 : 11,92*1,6 |  | 19.072 | [23 empty] | VV | 0
|  | S11 : 3,81*1,6 |  | 6.096 | [23 empty] | VV | 0
|  | S13 : (2,8+1,1)*1,6 |  | 6.24 | [23 empty] | VV | 0
|  | S14 : (1,85+1,34)*1,6 |  | 5.104 | [23 empty] | VV | 0
|  | S15 : 11,75*1,6 |  | 18.8 | [23 empty] | VV | 0
|  | S16 : (3,88+2,25)*1,6 |  | 9.808 | [23 empty] | VV | 0
|  | S17 : 2,48*1,6 |  | 3.968 | [23 empty] | VV | 0
|  | S20 : 3,25*1,6 |  | 5.2 | [23 empty] | VV | 0
|  | S21 : (1,35+1,1)*1,6 |  | 3.92 | [23 empty] | VV | 0
|  | S22 : 2,7*1,6 |  | 4.32 | [23 empty] | VV | 0
|  | S23 : 1,75*1,6 |  | 2.8 | [23 empty] | VV | 0
|  | S24 : 1,45*1,6 |  | 2.32 | [23 empty] | VV | 0
|  | S26 : 3,6*1,6 |  | 5.76 | [23 empty] | VV | 0
|  | S27 : (0,95+4,23+1,2)*1,6 |  | 10.208 | [23 empty] | VV | 0
|  | Mezisoučet |  | 125.824 | [23 empty] | VV | 1
64 | 978015241R00 | Otlučení omítek vápenných nebo vápenocementových vnějších s vyškrabáním spár, s očištěním zdiva 1. až 4. stupni složitosti, v rozsahu do 30 % | m2 | 624.8 |  | 0 |  | 0 |  | 0 | 12 | 0 | 0 | 0 | 0.016 | 10 | 801-3 | RTS 24/ II | RTS 24/ II | 0.09 | 56.23 |  | Práce | Běžná |  |  |  | POL1_
|  | D.1.1.e. Výpis skladeb povrchových úprav - exteriér : | [25 empty] | VV | 0
|  | M1 : | [25 empty] | VV | 0
|  | D.1.1.b.14 NÁVRH - JZ POHLED : 214,9 |  | 214.9 | [23 empty] | VV | 0
|  | D.1.1.b.16 NÁVRH - JV POHLED : 110,6 |  | 110.6 | [23 empty] | VV | 0
|  | D.1.1.b.18 NÁVRH - SV POHLED : 204,6 |  | 204.6 | [23 empty] | VV | 0
|  | D.1.1.b.20 NÁVRH - SZ POHLED : 94,7 |  | 94.7 | [23 empty] | VV | 0
65 | 978015291R00 | Otlučení omítek vápenných nebo vápenocementových vnějších s vyškrabáním spár, s očištěním zdiva 1. až 4. stupni složitosti, v rozsahu do 100 % | m2 | 96.185 |  | 0 |  | 0 |  | 0 | 12 | 0 | 0 | 0 | 0.059 | 5.67 | 801-3 | RTS 24/ II | RTS 24/ II | 0.3 | 28.86 |  | Práce | Běžná |  |  |  | POL1_
|  | D.1.1.b.01 BOURACÍ PRÁCE - PŮDORYS 1S : | [25 empty] | VV | 0
|  | POZN. 2 : | [25 empty] | VV | 0
|  | místnost bez označení (u S02 nalevo schodiště) : (2,1+0,85*2)*0,2*1 |  | 0.76 | [23 empty] | VV | 0
|  | S11 PRÁDELNA : (1,4+0,85*2)*0,2*1 |  | 0.62 | [23 empty] | VV | 0
|  | S07 CHODBA +parapetní zdivo : (2,1+0,85*2)*0,2*1+2,1*1,95 |  | 4.855 | [23 empty] | VV | 0
|  | místnost bez označení (u S07) : (1,4+0,85*2)*0,2*1 |  | 0.62 | [23 empty] | VV | 0
|  | Mezisoučet |  | 6.855 | [23 empty] | VV | 1
|  | D.1.1.b.03 BOURACÍ PRÁCE - PŮDORYS 1NP : | [25 empty] | VV | 0
|  | POZN.2 : | [25 empty] | VV | 0
|  | 102 CHODBA +parapetní zdivo : (2,1+1,65*2)*0,2*1+2,1*0,85 |  | 2.865 | [23 empty] | VV | 0
|  | Mezisoučet |  | 2.865 | [23 empty] | VV | 1
|  | D.1.1.b.05 BOURACÍ PRÁCE - PŮDORYS 2NP : | [25 empty] | VV | 0
|  | POZN.2 : | [25 empty] | VV | 0
|  | 202 CHODBA +parapetní zdivo : (2,1+1,65*2)*0,2*1+2,1*0,85 |  | 2.865 | [23 empty] | VV | 0
|  | Mezisoučet |  | 2.865 | [23 empty] | VV | 1
|  | PU1 : | [25 empty] | VV | 0
|  | D.1.1.b.14 NÁVRH - JZ POHLED : 36,4 |  | 36.4 | [23 empty] | VV | 0
|  | D.1.1.b.16 NÁVRH - JV POHLED : 2,8 |  | 2.8 | [23 empty] | VV | 0
|  | D.1.1.b.18 NÁVRH - SV POHLED : 24,2 |  | 24.2 | [23 empty] | VV | 0
|  | D.1.1.b.20 NÁVRH - SZ POHLED : 0 | [25 empty] | VV | 0
|  | Mezisoučet |  | 63.4 | [23 empty] | VV | 1
|  | PU2 : | [25 empty] | VV | 0
|  | D.1.1.b.14 NÁVRH - JZ POHLED : 9,7 |  | 9.7 | [23 empty] | VV | 0
|  | D.1.1.b.16 NÁVRH - JV POHLED : 1,1 |  | 1.1 | [23 empty] | VV | 0
|  | D.1.1.b.18 NÁVRH - SV POHLED : 9,4 |  | 9.4 | [23 empty] | VV | 0
|  | D.1.1.b.20 NÁVRH - SZ POHLED : 0 | [25 empty] | VV | 0
|  | Mezisoučet |  | 20.2 | [23 empty] | VV | 1
66 | 978011211R00 | Odstranění štukové vrstvy z omítek stropů vnitřních, | m2 | 370.8 |  | 0 |  | 0 |  | 0 | 12 | 0 | 0 | 0 | 0.0042 | 1.56 | 801-3 | RTS 24/ II | RTS 24/ II | 0.133 | 49.32 |  | Práce | Běžná |  |  |  | POL1_
|  | D.1.1.b.01 BOURACÍ PRÁCE - PŮDORYS 1S : | [25 empty] | VV | 0
|  | S01 SCHODIŠTĚ : 13,38 |  | 13.38 | [23 empty] | VV | 0
|  | S02 CHODBA : 16,65 |  | 16.65 | [23 empty] | VV | 0
|  | S07 CHODBA : 9,4 |  | 9.4 | [23 empty] | VV | 0
|  | S10 RELAXAČNÍ MÍSTNOST : 62,46 |  | 62.46 | [23 empty] | VV | 0
|  | S15 SKLAD OBLEČENÍ : 61,41 |  | 61.41 | [23 empty] | VV | 0
|  | S19 CHODBA : 31,14 |  | 31.14 | [23 empty] | VV | 0
|  | S25 SCHODIŠTĚ : 13,39 |  | 13.39 | [23 empty] | VV | 0
|  | Mezisoučet |  | 207.83 | [23 empty] | VV | 1
|  | D.1.1.b.03 BOURACÍ PRÁCE - PŮDORYS 1NP : | [25 empty] | VV | 0
|  | POZN.9 : | [25 empty] | VV | 0
|  | 101 SCHODIŠTĚ : 13,38 |  | 13.38 | [23 empty] | VV | 0
|  | 102 CHODBA : 38,81 |  | 38.81 | [23 empty] | VV | 0
|  | 116 CHODBA : 8,32 |  | 8.32 | [23 empty] | VV | 0
|  | 117 SCHODIŠTĚ : 13,38 |  | 13.38 | [23 empty] | VV | 0
|  | Mezisoučet |  | 73.89 | [23 empty] | VV | 1
|  | D.1.1.b.05 BOURACÍ PRÁCE - PŮDORYS 2NP : | [25 empty] | VV | 0
|  | POZN.7 : | [25 empty] | VV | 0
|  | 201 SCHODIŠTĚ : 13,38 |  | 13.38 | [23 empty] | VV | 0
|  | 202 CHODBA : 38,28 |  | 38.28 | [23 empty] | VV | 0
|  | 212 CHODBA : 37,42 |  | 37.42 | [23 empty] | VV | 0
|  | Mezisoučet |  | 89.08 | [23 empty] | VV | 1
67 | 978013211R00 | Odstranění štukové vrstvy z omítek stěn vnitřních, | m2 | 719.1717 |  | 0 |  | 0 |  | 0 | 12 | 0 | 0 | 0 | 0.0042 | 3.02 | 801-3 | RTS 24/ II | RTS 24/ II | 0.105 | 75.51 |  | Práce | Běžná |  |  |  | POL1_
|  | D.1.1.b.01 BOURACÍ PRÁCE - PŮDORYS 1S : | [25 empty] | VV | 0
|  | S01 SCHODIŠTĚ : 3,2*4,37*2+(10) |  | 37.968 | [23 empty] | VV | 0
|  | S02 CHODBA : 19,37*2,74-0,9*2,02-1,0*2,02*3-3,6*2,74 |  | 35.3318 | [23 empty] | VV | 0
|  | S07 CHODBA : 12,06*2,74-2,1*0,85-1,0*2,02-0,8*2,02-0,7*2,02*3 |  | 23.3814 | [23 empty] | VV | 0
|  | S10 RELAXAČNÍ MÍSTNOST : 36,46*2,74-2,8*0,85*3-1,0*2,02-0,9*2,02 |  | 88.9224 | [23 empty] | VV | 0
|  | S15 SKLAD OBLEČENÍ : 36,12*2,74-2,8*0,85*2-1,45*0,85-1,0*2,02-0,9*2,02 |  | 89.1383 | [23 empty] | VV | 0
|  | S19 CHODBA : 36,78*2,74-1,0*2,02*2-0,9*2,02*6-3,6*2,74 |  | 75.9652 | [23 empty] | VV | 0
|  | S25 SCHODIŠTĚ : 3,2*4,37*2+(10) |  | 37.968 | [23 empty] | VV | 0
|  | Mezisoučet |  | 388.6751 | [23 empty] | VV | 1
|  | D.1.1.b.03 BOURACÍ PRÁCE - PŮDORYS 1NP : | [25 empty] | VV | 0
|  | POZN.9 : | [25 empty] | VV | 0
|  | 101 SCHODIŠTĚ : 3,2*4,37*2+(10) |  | 37.968 | [23 empty] | VV | 0
|  | 102 CHODBA : 37,68*2,74-0,7*2,02-1,7*2,02-3,6*2,74-0,8*2,02-1,7*2,02-1,0*2,02*4-0,8*0,8-2,1*2,5 |  | 69.5112 | [23 empty] | VV | 0
|  | 116 CHODBA : 11,82*2,74-3,6*2,74-0,9*2,02*2-1,55*2,02 |  | 15.7558 | [23 empty] | VV | 0
|  | 117 SCHODIŠTĚ : 3,2*4,37*2+(10) |  | 37.968 | [23 empty] | VV | 0
|  | Mezisoučet |  | 161.203 | [23 empty] | VV | 1
|  | D.1.1.b.05 BOURACÍ PRÁCE - PŮDORYS 2NP : | [25 empty] | VV | 0
|  | POZN.7 : | [25 empty] | VV | 0
|  | 201 SCHODIŠTĚ : (25) |  | 25 | [23 empty] | VV | 0
|  | 202 CHODBA : 37,48*2,76-2,1*1,65-1,9*2,02-3,6*2,76-0,8*2,02-0,7*2,02-1,0*2,02*5 |  | 73.0758 | [23 empty] | VV | 0
|  | 212 CHODBA : 36,88*2,76-0,9*2,02-3,6*2,76-1,9*2,02-0,7*2,02-2,1*1,65-1,0*2,02*5 |  | 71.2178 | [23 empty] | VV | 0
|  | Mezisoučet |  | 169.2936 | [23 empty] | VV | 1
68 | 711140202R00 | Odstranění izolace proti vodě - pásy přitavením svislé, 2 vrstvy | m2 | 188.819 |  | 0 |  | 0 |  | 0 | 12 | 0 | 0 | 0 | 0.0103 | 1.94 | 800-711 | RTS 24/ II | RTS 24/ II | 0.045 | 8.5 |  | Práce | Běžná |  |  |  | POL1_
|  | D.1.1.b.01 BOURACÍ PRÁCE - PŮDORYS 1S : | [25 empty] | VV | 0
|  | D.1.1.b.11 BOURACÍ PRÁCE - ŘEZ A-A' : | [25 empty] | VV | 0
|  | Izolační přizdívka okolo objektu v. 1,7 m : 111,07*1,7 |  | 188.819 | [23 empty] | VV | 0
69 | 728112814R00 | Demontáž potrubí plechového kruhového do průměru d 400 mm | m | 6.5 |  | 0 |  | 0 |  | 0 | 12 | 0 | 0 | 0 | 0.019 | 0.12 | 800-728 | RTS 24/ II | RTS 24/ II | 0.51 | 3.32 |  | Práce | Běžná |  |  |  | POL1_
|  | pozn. C : | [25 empty] | VV | 0
|  | D.1.1.b.17 BOURACÍ PRÁCE - SV POHLED : 6,5 |  | 6.5 | [23 empty] | VV | 0
70 | 728415811R00 | Demontáž větrací nebo ventilační mřížky do průřezu 0,04 m2 | kus | 3 |  | 0 |  | 0 |  | 0 | 12 | 0 | 0 | 0 | 0.0011 | 0 | 800-728 | RTS 24/ II | RTS 24/ II | 0.3575 | 1.07 |  | Práce | Běžná |  |  |  | POL1_
|  | pozn. F : | [25 empty] | VV | 0
|  | D.1.1.b.15 BOURACÍ PRÁCE - JV POHLED : 1 |  | 1 | [23 empty] | VV | 0
|  | pozn. G1 : | [25 empty] | VV | 0
|  | D.1.1.b.17 BOURACÍ PRÁCE - SV POHLED : 2 |  | 2 | [23 empty] | VV | 0
71 | 728415813R00 | Demontáž větrací nebo ventilační mřížky do průřezu 0,15 m2 | kus | 1 |  | 0 |  | 0 |  | 0 | 12 | 0 | 0 | 0 | 0.0032 | 0 | 800-728 | RTS 24/ II | RTS 24/ II | 0.6825 | 0.68 |  | Práce | Běžná |  |  |  | POL1_
|  | pozn. F1 : | [25 empty] | VV | 0
|  | D.1.1.b.17 BOURACÍ PRÁCE - SV POHLED : 1 |  | 1 | [23 empty] | VV | 0
72 | 762341811R00 | Demontáž bednění a laťování bednění střech rovných, obloukových, o sklonu do 60 stupňů včetně všech nadstřešních konstrukcí z prken hrubých | m2 | 58.4 |  | 0 |  | 0 |  | 0 | 12 | 0 | 0 | 0 | 0.015 | 0.88 | 800-762 | RTS 24/ II | RTS 24/ II | 0.09 | 5.26 |  | Práce | Běžná |  |  |  | POL1_
|  | D.1.1.b.11 BOURACÍ PRÁCE - ŘEZ A-A' : | [25 empty] | VV | 0
|  | D.1.1.b.07 BOURACÍ PRÁCE - PŮDORYS PODKROVÍ : | [25 empty] | VV | 0
|  | vikýře vč. boků : (4,3+1,5*2)*8 |  | 58.4 | [23 empty] | VV | 0
73 | 762342812R00 | Demontáž bednění a laťování laťování střech o sklonu do 60 stupňů včetně všech nadstřešních konstrukcí rozteč latí přes 22 do 50 cm | m2 | 599.9328 |  | 0 |  | 0 |  | 0 | 12 | 0 | 0 | 0 | 0.005 | 3 | 800-762 | RTS 24/ II | RTS 24/ II | 0.05 | 30 |  | Práce | Běžná |  |  |  | POL1_
|  | Odkaz na mn. položky pořadí 86 : 599,93280 |  | 599.9328 | [23 empty] | VV | 5
74 | 762342814R00 | Demontáž bednění a laťování kontralatí střech o sklonu do 60 stupňů včetně všech nadstřešních konstrukcí | m2 | 599.9328 |  | 0 |  | 0 |  | 0 | 12 | 0 | 0 | 0 | 0.00145 | 0.87 | 800-762 | RTS 24/ II | RTS 24/ II | 0.04 | 24 |  | Práce | Běžná |  |  |  | POL1_
|  | Odkaz na mn. položky pořadí 73 : 599,93280 |  | 599.9328 | [23 empty] | VV | 5
75 | 762354803R00 | Demontáž nadstřešních konstrukcí střešních vikýřů, světlíků z řeziva průřezu do 120 cm2 sklonu střechy do 15° | kus | 8 |  | 0 |  | 0 |  | 0 | 12 | 0 | 0 | 0 | 0.2 | 1.6 | 800-762 | RTS 24/ II | RTS 24/ II | 2.094 | 16.75 |  | Práce | Běžná |  |  |  | POL1_
|  | D.1.1.b.07 BOURACÍ PRÁCE - PŮDORYS PODKROVÍ : 8 |  | 8 | [23 empty] | VV | 0
76 | 762811811R00 | Demontáž záklopů stropů vrchních, zapuštěných z hrubých prken tloušťky do 32 mm | m2 | 446.89 |  | 0 |  | 0 |  | 0 | 12 | 0 | 0 | 0 | 0.014 | 6.26 | 800-762 | RTS 24/ II | RTS 24/ II | 0.08 | 35.75 |  | Práce | Běžná |  |  |  | POL1_
|  | D.1.1.b.05 BOURACÍ PRÁCE - PŮDORYS 2NP : | [25 empty] | VV | 0
|  | POZN.5 : 17,42+32,2 |  | 49.62 | [23 empty] | VV | 0
|  | POZN.6 : | [25 empty] | VV | 0
|  | 202 CHODBA : 2,34*1,0*2 |  | 4.68 | [23 empty] | VV | 0
|  | 212 CHODBA : 2,34*1,0*2 |  | 4.68 | [23 empty] | VV | 0
|  | D.1.1.b.11 BOURACÍ PRÁCE - ŘEZ A-A' : | [25 empty] | VV | 0
|  | D.1.1.b.07 BOURACÍ PRÁCE - PŮDORYS PODKROVÍ : 387,91 |  | 387.91 | [23 empty] | VV | 0
77 | 764311831RT1 | Demontáž krytiny hladké střešní z tabulí 2 x 1 m, plochy do 25 m, sklonu přes 30 do 45° | m2 | 34.4 |  | 0 |  | 0 |  | 0 | 12 | 0 | 0 | 0 | 0.00732 | 0.25 | 800-764 | RTS 24/ II | RTS 24/ II | 0.1288 | 4.43 |  | Práce | Běžná |  |  |  | POL1_
|  | D.1.1.b.11 BOURACÍ PRÁCE - ŘEZ A-A' : | [25 empty] | VV | 0
|  | D.1.1.b.07 BOURACÍ PRÁCE - PŮDORYS PODKROVÍ : | [25 empty] | VV | 0
|  | vikýře : 4,3*8 |  | 34.4 | [23 empty] | VV | 0
78 | 764321820R00 | Demontáž oplechování říms pod nadřímsovým žlabem, rš 500 mm, sklonu do 30° | m | 29.2 |  | 0 |  | 0 |  | 0 | 12 | 0 | 0 | 0 | 0.00426 | 0.12 | 800-764 | RTS 24/ II | RTS 24/ II | 0.069 | 2.01 |  | Práce | Běžná |  |  |  | POL1_
|  | pozn. D : | [25 empty] | VV | 0
|  | D.1.1.b.13 BOURACÍ PRÁCE - JZ POHLED : 0,7*2 |  | 1.4 | [23 empty] | VV | 0
|  | D.1.1.b.15 BOURACÍ PRÁCE - JV POHLED : 13,2 |  | 13.2 | [23 empty] | VV | 0
|  | D.1.1.b.17 BOURACÍ PRÁCE - SV POHLED : 0,7*2 |  | 1.4 | [23 empty] | VV | 0
|  | D.1.1.b.19 BOURACÍ PRÁCE - SZ POHLED : 13,2 |  | 13.2 | [23 empty] | VV | 0
79 | 764322831R00 | Demontáž oplechování okapů na střechách s tvrdou krytinou, rš 400 mm, sklonu přes 30 do 45° | m | 97.86 |  | 0 |  | 0 |  | 0 | 12 | 0 | 0 | 0 | 0.00326 | 0.32 | 800-764 | RTS 24/ II | RTS 24/ II | 0.06555 | 6.41 |  | Práce | Běžná |  |  |  | POL1_
|  | D.1.1.b.11 BOURACÍ PRÁCE - ŘEZ A-A' : | [25 empty] | VV | 0
|  | D.1.1.b.07 BOURACÍ PRÁCE - PŮDORYS PODKROVÍ : 39,65*2 |  | 79.3 | [23 empty] | VV | 0
|  | vikýře : 2,32*8 |  | 18.56 | [23 empty] | VV | 0
80 | 764331830R00 | Demontáž lemování zdí na střechách s tvrdou krytinou, rš 250 a 330 mm, sklonu do 30° | m | 45.6 |  | 0 |  | 0 |  | 0 | 12 | 0 | 0 | 0 | 0.00205 | 0.09 | 800-764 | RTS 24/ II | RTS 24/ II | 0.046 | 2.1 |  | Práce | Běžná |  |  |  | POL1_
|  | D.1.1.b.05 BOURACÍ PRÁCE - PŮDORYS 2NP : | [25 empty] | VV | 0
|  | POZN.(3) bouraný balkón : 1,2*2+1,6*2 |  | 5.6 | [23 empty] | VV | 0
|  | D.1.1.b.11 BOURACÍ PRÁCE - ŘEZ A-A' : | [25 empty] | VV | 0
|  | D.1.1.b.07 BOURACÍ PRÁCE - PŮDORYS PODKROVÍ : | [25 empty] | VV | 0
|  | vikýře : 2,5*2*8 |  | 40 | [23 empty] | VV | 0
81 | 764339811R00 | Demontáž lemování komínů, zděných ventilací a jiných střešních proniků na vlnité krytině, v ploše, sklonu přes 30 do 45° | m2 | 1.2567 |  | 0 |  | 0 |  | 0 | 12 | 0 | 0 | 0 | 0.00721 | 0.01 | 800-764 | RTS 24/ II | RTS 24/ II | 0.1725 | 0.22 |  | Práce | Běžná |  |  |  | POL1_
|  | D.1.1.b.07 BOURACÍ PRÁCE - PŮDORYS PODKROVÍ : | [25 empty] | VV | 0
|  | komín : 1,42*0,885 |  | 1.2567 | [23 empty] | VV | 0
82 | 764352811R00 | Demontáž žlabů podokapních půlkruhových rovných, rš 330 mm, sklonu přes 30 do 45° | m | 79.3 |  | 0 |  | 0 |  | 0 | 12 | 0 | 0 | 0 | 0.00336 | 0.27 | 800-764 | RTS 24/ II | RTS 24/ II | 0.07935 | 6.29 |  | Práce | Běžná |  |  |  | POL1_
|  | pozn. D2 : | [25 empty] | VV | 0
|  | D.1.1.b.13 BOURACÍ PRÁCE - JZ POHLED : 39,65 |  | 39.65 | [23 empty] | VV | 0
|  | D.1.1.b.17 BOURACÍ PRÁCE - SV POHLED : 39,65 |  | 39.65 | [23 empty] | VV | 0
83 | 764391821R00 | Demontáž ostatních prvků střešních závětrné lišty, rš 250 a 330 mm, sklonu přes 30 do 45° | m | 32.06 |  | 0 |  | 0 |  | 0 | 12 | 0 | 0 | 0 | 0.00192 | 0.06 | 800-764 | RTS 24/ II | RTS 24/ II | 0.06555 | 2.1 |  | Práce | Běžná |  |  |  | POL1_
|  | D.1.1.b.11 BOURACÍ PRÁCE - ŘEZ A-A' : | [25 empty] | VV | 0
|  | D.1.1.b.07 BOURACÍ PRÁCE - PŮDORYS PODKROVÍ : 8,015*4 |  | 32.06 | [23 empty] | VV | 0
84 | 764410850R00 | Demontáž oplechování parapetů rš od 100 do 330 mm | m | 109.1 |  | 0 |  | 0 |  | 0 | 12 | 0 | 0 | 0 | 0.00135 | 0.15 | 800-764 | RTS 24/ II | RTS 24/ II | 0.092 | 10.04 |  | Práce | Běžná |  |  |  | POL1_
|  | D.1.1.b.01 BOURACÍ PRÁCE - PŮDORYS 1S : | [25 empty] | VV | 0
|  | POZN. 2 : | [25 empty] | VV | 0
|  | místnost bez označení (u S02 nalevo schodiště) : 2,1*1 |  | 2.1 | [23 empty] | VV | 0
|  | S11 PRÁDELNA : 1,4*1 |  | 1.4 | [23 empty] | VV | 0
|  | S07 CHODBA : 2,1*1 |  | 2.1 | [23 empty] | VV | 0
|  | místnost bez označení (u S07) : 1,4*1 |  | 1.4 | [23 empty] | VV | 0
|  | D.1.1.b.03 BOURACÍ PRÁCE - PŮDORYS 1NP : | [25 empty] | VV | 0
|  | POZN.2 : | [25 empty] | VV | 0
|  | 102 CHODBA : 2,1*1 |  | 2.1 | [23 empty] | VV | 0
|  | D.1.1.b.05 BOURACÍ PRÁCE - PŮDORYS 2NP : | [25 empty] | VV | 0
|  | POZN.2 : | [25 empty] | VV | 0
|  | 202 CHODBA : 2,1*1 |  | 2.1 | [23 empty] | VV | 0
|  | Mezisoučet |  | 11.2 | [23 empty] | VV | 1
|  | pozn. D4 : | [25 empty] | VV | 0
|  | D.1.1.b.13 BOURACÍ PRÁCE - JZ POHLED : 2,8*16+1,4*2 |  | 47.6 | [23 empty] | VV | 0
|  | D.1.1.b.15 BOURACÍ PRÁCE - JV POHLED : 2,1*2 |  | 4.2 | [23 empty] | VV | 0
|  | D.1.1.b.17 BOURACÍ PRÁCE - SV POHLED : 0,8*3+1,4*21+1,0+3,5 |  | 36.3 | [23 empty] | VV | 0
|  | D.1.1.b.19 BOURACÍ PRÁCE - SZ POHLED : 2,1*2 |  | 4.2 | [23 empty] | VV | 0
|  | pozn. E : | [25 empty] | VV | 0
|  | D.1.1.b.15 BOURACÍ PRÁCE - JV POHLED : 1,4*2 |  | 2.8 | [23 empty] | VV | 0
|  | D.1.1.b.19 BOURACÍ PRÁCE - SZ POHLED : 1,4*2 |  | 2.8 | [23 empty] | VV | 0
85 | 764454803R00 | Demontáž odpadních trub nebo součástí trub kruhových , o průměru 150 mm | m | 34 |  | 0 |  | 0 |  | 0 | 12 | 0 | 0 | 0 | 0.00356 | 0.12 | 800-764 | RTS 24/ II | RTS 24/ II | 0.0805 | 2.74 |  | Práce | Běžná |  |  |  | POL1_
|  | D.1.1.b.03 BOURACÍ PRÁCE - PŮDORYS 1NP - POZN.8 : | [25 empty] | VV | 0
|  | pozn. D2 : | [25 empty] | VV | 0
|  | pozn. D2 : | [25 empty] | VV | 0
|  | D.1.1.b.13 BOURACÍ PRÁCE - JZ POHLED : 8,5*2 |  | 17 | [23 empty] | VV | 0
|  | D.1.1.b.17 BOURACÍ PRÁCE - SV POHLED : 8,5*2 |  | 17 | [23 empty] | VV | 0
86 | 765312810R00 | Demontáž pálené krytiny z tašek drážkových, na sucho, do suti | m2 | 599.9328 |  | 0 |  | 0 |  | 0 | 12 | 0 | 0 | 0 | 0.042 | 25.2 | 800-765 | RTS 24/ II | RTS 24/ II | 0.142 | 85.19 |  | Práce | Běžná |  |  |  | POL1_
|  | D.1.1.b.11 BOURACÍ PRÁCE - ŘEZ A-A' : | [25 empty] | VV | 0
|  | D.1.1.b.07 BOURACÍ PRÁCE - PŮDORYS PODKROVÍ : 39,65*8,015*2 |  | 635.5895 | [23 empty] | VV | 0
|  | odpočet vikýře : -4,3*8 |  | -34.4 | [23 empty] | VV | 0
|  | odpočet komín : -1,42*0,885 |  | -1.2567 | [23 empty] | VV | 0
87 | 765318851R00 | Demontáž pálené krytiny hřebenů a nároží z hřebenáčů, s větracím pásem, do suti | m | 39.65 |  | 0 |  | 0 |  | 0 | 12 | 0 | 0 | 0 | 0.00893 | 0.35 | 800-765 | RTS 24/ II | RTS 24/ II | 0.076 | 3.01 |  | Práce | Běžná |  |  |  | POL1_
|  | D.1.1.b.07 BOURACÍ PRÁCE - PŮDORYS PODKROVÍ : 39,65 |  | 39.65 | [23 empty] | VV | 0
88 | 765799301R00 | Fólie parotěsné, difúzní a vodotěsné demontáž | m2 | 599.9328 |  | 0 |  | 0 |  | 0 | 12 | 0 | 0 | 0 | 0.00018 | 0.11 | 800-765 | RTS 24/ II | RTS 24/ II | 0.03 | 18 |  | Práce | Běžná |  |  |  | POL1_
|  | Odkaz na mn. položky pořadí 86 : 599,93280 |  | 599.9328 | [23 empty] | VV | 5
89 | 766411821R00 | Demontáž obložení stěn palubkami | m2 | 75.63 |  | 0 |  | 0 |  | 0 | 12 | 0 | 0 | 0 | 0.01098 | 0.83 | 800-766 | RTS 24/ II | RTS 24/ II | 0.37 | 27.98 |  | Práce | Běžná |  |  |  | POL1_
|  | D.1.1.b.01 BOURACÍ PRÁCE - PŮDORYS 1S : | [25 empty] | VV | 0
|  | S10 RELAXAČNÍ MÍSTNOST : 1,16*1,5+1,1*1,5 |  | 3.39 | [23 empty] | VV | 0
|  | Mezisoučet |  | 3.39 | [23 empty] | VV | 1
|  | pozn. A : | [25 empty] | VV | 0
|  | D.1.1.b.15 BOURACÍ PRÁCE - JV POHLED : 32,2+1,0*2-1,54*2 |  | 31.12 | [23 empty] | VV | 0
|  | D.1.1.b.19 BOURACÍ PRÁCE - SZ POHLED : 32,2+1,0*2-1,54*2 |  | 31.12 | [23 empty] | VV | 0
|  | ostatní drobné obložení : (10) |  | 10 | [23 empty] | VV | 0
|  | Mezisoučet |  | 72.24 | [23 empty] | VV | 1
90 | 766411822R00 | Demontáž obložení stěn podkladových roštů | m2 | 75.63 |  | 0 |  | 0 |  | 0 | 12 | 0 | 0 | 0 | 0.008 | 0.61 | 800-766 | RTS 24/ II | RTS 24/ II | 0.066 | 4.99 |  | Práce | Běžná |  |  |  | POL1_
|  | Odkaz na mn. položky pořadí 89 : 75,63000 |  | 75.63 | [23 empty] | VV | 5
91 | 766421821R00 | Demontáž obložení podhledů palubkami | m2 | 140.494 |  | 0 |  | 0 |  | 0 | 12 | 0 | 0 | 0 | 0.01098 | 1.54 | 800-766 | RTS 24/ II | RTS 24/ II | 0.44 | 61.82 |  | Práce | Běžná |  |  |  | POL1_
|  | D.1.1.b.11 BOURACÍ PRÁCE - ŘEZ A-A' : | [25 empty] | VV | 0
|  | D.1.1.b.07 BOURACÍ PRÁCE - PŮDORYS PODKROVÍ : | [25 empty] | VV | 0
|  | podbití : 21,35*2,1*2+16,5*1,0*2+8,015*0,4*4+(5) |  | 140.494 | [23 empty] | VV | 0
92 | 766421822R00 | Demontáž obložení podhledů podkladových roštů | m2 | 140.494 |  | 0 |  | 0 |  | 0 | 12 | 0 | 0 | 0 | 0.008 | 1.12 | 800-766 | RTS 24/ II | RTS 24/ II | 0.066 | 9.27 |  | Práce | Běžná |  |  |  | POL1_
|  | Odkaz na mn. položky pořadí 91 : 140,49400 |  | 140.494 | [23 empty] | VV | 5
93 | 766624814R00 | Demontáž střešního okna šířka 780 mm, výška 1480 mm | kus | 8 |  | 0 |  | 0 |  | 0 | 12 | 0 | 0 | 0 | 0.072 | 0.58 | 800-766 | RTS 24/ II | RTS 24/ II | 3.6 | 28.8 |  | Práce | Běžná |  |  |  | POL1_
|  | pro následnou výměnu. Včetně demontáže vnějšího lemování a obkladu ostění ze sádrokartonu. | [25 empty] | SPI
|  | Položka neobsahuje náklady na rozkrytí střešní krytiny. | [25 empty] | SPI
|  | D.1.1.b.13 BOURACÍ PRÁCE - JZ POHLED - pozn. E2 : 7 |  | 7 | [23 empty] | VV | 0
|  | D.1.1.b.17 BOURACÍ PRÁCE - SV POHLED - pozn. E2 : 1 |  | 1 | [23 empty] | VV | 0
94 | 775541800RT1 | Demontáž parketových tabulí přibíjených včetně lišt a uložení sutě na hromady | m2 | 49.62 |  | 0 |  | 0 |  | 0 | 12 | 0 | 0 | 0 | 0.02 | 0.99 | 800-775 | RTS 24/ II | RTS 24/ II | 0.23 | 11.41 |  | Práce | Běžná |  |  |  | POL1_
|  | D.1.1.b.05 BOURACÍ PRÁCE - PŮDORYS 2NP : | [25 empty] | VV | 0
|  | POZN.5 : 17,42+32,2 |  | 49.62 | [23 empty] | VV | 0
95 | 775561800R00 | Demontáž podlah lamelových (plovoucích) lepených | m2 | 49.62 |  | 0 |  | 0 |  | 0 | 12 | 0 | 0 | 0 | 0.00895 | 0.44 | 800-775 | RTS 24/ II | RTS 24/ II | 0.18 | 8.93 |  | Práce | Běžná |  |  |  | POL1_
|  | laminátových, dýhovaných, dřevěných, korkových, vinylových, PVC, linoleových. | [25 empty] | SPI
|  | včetně soklových lišt a podkladní podložky. | [25 empty] | POP
|  | D.1.1.b.05 BOURACÍ PRÁCE - PŮDORYS 2NP : | [25 empty] | VV | 0
|  | POZN.5 : 17,42+32,2 |  | 49.62 | [23 empty] | VV | 0
96 | 776401800R00 | Demontáž soklíků nebo lišt pryžových nebo PVC odstranění a uložení na hromady | m | 152.58 |  | 0 |  | 0 |  | 0 | 12 | 0 | 0 | 0 | 8e-05 | 0.01 | 800-775 | RTS 24/ II | RTS 24/ II | 0.035 | 5.34 |  | Práce | Běžná |  |  |  | POL1_
|  | D.1.1.b.01 BOURACÍ PRÁCE - PŮDORYS 1S : | [25 empty] | VV | 0
|  | S07 CHODBA : 12,06-1,0-0,7*4 |  | 8.26 | [23 empty] | VV | 0
|  | S10 RELAXAČNÍ MÍSTNOST : 36,46-1,0-0,9 |  | 34.56 | [23 empty] | VV | 0
|  | S15 SKLAD OBLEČENÍ : 36,12-1,0-0,9 |  | 34.22 | [23 empty] | VV | 0
|  | Mezisoučet |  | 77.04 | [23 empty] | VV | 1
|  | D.1.1.b.03 BOURACÍ PRÁCE - PŮDORYS 1NP : | [25 empty] | VV | 0
|  | POZN.2 : | [25 empty] | VV | 0
|  | 102 CHODBA : 37,68-0,7-0,9-3,6-0,8-1,7-1,0*4 |  | 25.98 | [23 empty] | VV | 0
|  | Mezisoučet |  | 25.98 | [23 empty] | VV | 1
|  | D.1.1.b.05 BOURACÍ PRÁCE - PŮDORYS 2NP : | [25 empty] | VV | 0
|  | 202 CHODBA : 37,48-0,7-1,9-3,6-0,8-0,7-1,0*5 |  | 24.78 | [23 empty] | VV | 0
|  | 212 CHODBA : 36,88-0,9-3,6-1,9-0,7-1,0*5 |  | 24.78 | [23 empty] | VV | 0
|  | Mezisoučet |  | 49.56 | [23 empty] | VV | 1
97 | 776511820R00 | Odstranění povlakových podlah z nášlapné plochy lepených, s podložkou, z ploch přes 20 m2 | m2 | 259.93 |  | 0 |  | 0 |  | 0 | 12 | 0 | 0 | 0 | 0.0035 | 0.91 | 800-775 | RTS 24/ II | RTS 24/ II | 0.255 | 66.28 |  | Práce | Běžná |  |  |  | POL1_
|  | D.1.1.b.01 BOURACÍ PRÁCE - PŮDORYS 1S : | [25 empty] | VV | 0
|  | S10 RELAXAČNÍ MÍSTNOST : 62,46 |  | 62.46 | [23 empty] | VV | 0
|  | S15 SKLAD OBLEČENÍ : 61,41 |  | 61.41 | [23 empty] | VV | 0
|  | Mezisoučet |  | 123.87 | [23 empty] | VV | 1
|  | D.1.1.b.03 BOURACÍ PRÁCE - PŮDORYS 1NP : | [25 empty] | VV | 0
|  | POZN.4 : | [25 empty] | VV | 0
|  | 102 CHODBA : 38,81 |  | 38.81 | [23 empty] | VV | 0
|  | 105 POKOJ 3L : 21,55 |  | 21.55 | [23 empty] | VV | 0
|  | Mezisoučet |  | 60.36 | [23 empty] | VV | 1
|  | D.1.1.b.05 BOURACÍ PRÁCE - PŮDORYS 2NP : | [25 empty] | VV | 0
|  | 202 CHODBA : 38,28 |  | 38.28 | [23 empty] | VV | 0
|  | 212 CHODBA : 37,42 |  | 37.42 | [23 empty] | VV | 0
|  | Mezisoučet |  | 75.7 | [23 empty] | VV | 1
98 | 783201831R00 | Odstranění nátěrů z kovových doplňk.konstrukcí chemickými odstranovači | m2 | 0.5 |  | 0 |  | 0 |  | 0 | 12 | 0 | 0.00015 | 0 | 0 | 0 | 800-783 | RTS 24/ II | RTS 24/ II | 0.228 | 0.11 |  | Práce | Běžná |  |  |  | POL1_
|  | pozn. N : | [25 empty] | VV | 0
|  | D.1.1.b.13 BOURACÍ PRÁCE - JZ POHLED : 0,5 |  | 0.5 | [23 empty] | VV | 0
99 | 783903811R00 | Ostatní práce odmaštění chemickými rozpuštědly | m2 | 0.5 |  | 0 |  | 0 |  | 0 | 12 | 0 | 7e-05 | 0 | 0 | 0 | 800-783 | RTS 24/ II | RTS 24/ II | 0.144 | 0.07 |  | Práce | Běžná |  |  |  | POL1_
|  | Odkaz na mn. položky pořadí 98 : 0,50000 |  | 0.5 | [23 empty] | VV | 5
100 | 784402801R00 | Odstranění maleb oškrabáním, v místnostech do 3,8 m | m2 | 1089.9717 |  | 0 |  | 0 |  | 0 | 12 | 0 | 0 | 0 | 0.0009 | 0.98 | 800-784 | RTS 24/ II | RTS 24/ II | 0.07668 | 83.58 |  | Práce | Běžná |  |  |  | POL1_
|  | Odkaz na mn. položky pořadí 60 : 370,80000 |  | 370.8 | [23 empty] | VV | 5
|  | Odkaz na mn. položky pořadí 62 : 719,17170 |  | 719.1717 | [23 empty] | VV | 5
101 | 96-210-9001 | Demontáž a likvidace nástěnného osvětlení | kus | 1 |  | 0 |  | 0 |  | 0 | 12 | 0 | 0 | 0 | 0 | 0 |  | Vlastní | Indiv | 0 | 0 |  | Práce | Běžná |  |  |  | POL1_
|  | pozn. B : | [25 empty] | VV | 0
|  | D.1.1.b.13 BOURACÍ PRÁCE - JZ POHLED : 1 |  | 1 | [23 empty] | VV | 0
102 | 96-210-9002 | Demontáž a likvidace vedení hromosvodu | m | 110.85 |  | 0 |  | 0 |  | 0 | 12 | 0 | 0 | 0 | 0 | 0 |  | Vlastní | Indiv | 0 | 0 |  | Práce | Běžná |  |  |  | POL1_
|  | pozn. J : | [25 empty] | VV | 0
|  | D.1.1.b.13 BOURACÍ PRÁCE - JZ POHLED : 8,5*2+8,1*2 |  | 33.2 | [23 empty] | VV | 0
|  | D.1.1.b.17 BOURACÍ PRÁCE - SV POHLED : 8,5*2+8,1*2+3,2 |  | 36.4 | [23 empty] | VV | 0
|  | hřeben : 39,65+0,8*2 |  | 41.25 | [23 empty] | VV | 0
103 | 96-210-9003 | Demontáž, uložení a ochrana kamery pro zpětnou montáž | kus | 1 |  | 0 |  | 0 |  | 0 | 12 | 0 | 0 | 0 | 0 | 0 |  | Vlastní | Indiv | 0 | 0 |  | Práce | Běžná |  |  |  | POL1_
|  | pozn. R : | [25 empty] | VV | 0
|  | D.1.1.b.13 BOURACÍ PRÁCE - JZ POHLED : 1 |  | 1 | [23 empty] | VV | 0
104 | 96-210-9004 | Demontáž, uložení a ochrana talířového přijímače bezdrátového připojení pro zpětnou montáž | kus | 1 |  | 0 |  | 0 |  | 0 | 12 | 0 | 0 | 0 | 0 | 0 |  | Vlastní | Indiv | 0 | 0 |  | Práce | Běžná |  |  |  | POL1_
|  | pozn. T : | [25 empty] | VV | 0
|  | D.1.1.b.13 BOURACÍ PRÁCE - JZ POHLED : 1 |  | 1 | [23 empty] | VV | 0
105 | 96-210-9005 | Demontáž, uložení a ochrana satelitu pro zpětnou montáž | kus | 1 |  | 0 |  | 0 |  | 0 | 12 | 0 | 0 | 0 | 0 | 0 |  | Vlastní | Indiv | 0 | 0 |  | Práce | Běžná |  |  |  | POL1_
|  | pozn. U : | [25 empty] | VV | 0
|  | D.1.1.b.13 BOURACÍ PRÁCE - JZ POHLED : 1 |  | 1 | [23 empty] | VV | 0
106 | 96-210-9006 | Demontáž, uložení a ochrana senzoru zpětného pohybu pro zpětnou montáž | kus | 1 |  | 0 |  | 0 |  | 0 | 12 | 0 | 0 | 0 | 0 | 0 |  | Vlastní | Indiv | 0 | 0 |  | Práce | Běžná |  |  |  | POL1_
|  | pozn. I : | [25 empty] | VV | 0
|  | D.1.1.b.17 BOURACÍ PRÁCE - SV POHLED : 1 |  | 1 | [23 empty] | VV | 0
107 | 96-210-9007 | Demontáž a likvidace plastové krytky elektrické rozvodné krabičky | kus | 1 |  | 0 |  | 0 |  | 0 | 12 | 0 | 0 | 0 | 0 | 0 |  | Vlastní | Indiv | 0 | 0 |  | Práce | Běžná |  |  |  | POL1_
|  | pozn. CH : | [25 empty] | VV | 0
|  | D.1.1.b.17 BOURACÍ PRÁCE - SV POHLED : 1 |  | 1 | [23 empty] | VV | 0
108 | 96-210-9008 | Demontáž, uložení a ochrana zvonku pro zpětnou montáž | kus | 1 |  | 0 |  | 0 |  | 0 | 12 | 0 | 0 | 0 | 0 | 0 |  | Vlastní | Indiv | 0 | 0 |  | Práce | Běžná |  |  |  | POL1_
|  | pozn. H : | [25 empty] | VV | 0
|  | D.1.1.b.17 BOURACÍ PRÁCE - SV POHLED : 1 |  | 1 | [23 empty] | VV | 0
109 | 96-210-9009 | Demontáž, uložení a ochrana informační sportovní tabule pro zpětnou montáž | kus | 1 |  | 0 |  | 0 |  | 0 | 12 | 0 | 0 | 0 | 0 | 0 |  | Vlastní | Indiv | 0 | 0 |  | Práce | Běžná |  |  |  | POL1_
|  | pozn. L : | [25 empty] | VV | 0
|  | D.1.1.b.17 BOURACÍ PRÁCE - SV POHLED : 1 |  | 1 | [23 empty] | VV | 0
110 | 96-9001 | Demontáž laminátových skříní, rozměry 600 x 600 x 2 400 mm | kus | 26 |  | 0 |  | 0 |  | 0 | 12 | 0 | 0 | 0 | 0.05 | 1.3 |  | Vlastní | Indiv | 0 | 0 |  | Práce | Běžná |  |  |  | POL1_
|  | D.1.1.b.01 BOURACÍ PRÁCE - PŮDORYS 1S : | [25 empty] | VV | 0
|  | POZN. 8 : 10 |  | 10 | [23 empty] | VV | 0
|  | POZN. 10 : 16 |  | 16 | [23 empty] | VV | 0
111 | 96-9002 | Demontáž laminátového šatního obložení včetně botníku, délka 4 000 mm, výška 2 000 mm, demontáž nábytkových věšáků | kus | 6 |  | 0 |  | 0 |  | 0 | 12 | 0 | 0 | 0 | 0.1 | 0.6 |  | Vlastní | Indiv | 0 | 0 |  | Práce | Běžná |  |  |  | POL1_
|  | D.1.1.b.01 BOURACÍ PRÁCE - PŮDORYS 1S : | [25 empty] | VV | 0
|  | POZN. 9 : 6 |  | 6 | [23 empty] | VV | 0
112 | 96-9003 | Demontáž stávajících dřevěných posuvných dveří vč. všech souvisejících částí | kus | 4 |  | 0 |  | 0 |  | 0 | 12 | 0 | 0 | 0 | 0.1 | 0.4 |  | Vlastní | Indiv | 0 | 0 |  | Práce | Běžná |  |  |  | POL1_
|  | POZN.1 : | [25 empty] | VV | 0
|  | D.1.1.b.03 BOURACÍ PRÁCE - PŮDORYS 1NP : | [25 empty] | VV | 0
|  | 101/102 : 1 |  | 1 | [23 empty] | VV | 0
|  | 116/117 : 1 |  | 1 | [23 empty] | VV | 0
|  | D.1.1.b.05 BOURACÍ PRÁCE - PŮDORYS 2NP : | [25 empty] | VV | 0
|  | 201/202 : 1 |  | 1 | [23 empty] | VV | 0
|  | 212/213 : 1 |  | 1 | [23 empty] | VV | 0
113 | 96-9004 | Demontáž expanzní ocelové nádoby vč. izolace ze skelné vaty a prkenného obložení, rozměr 1 000 x 1 800 x 1 200 mm | kus | 1 |  | 0 |  | 0 |  | 0 | 12 | 0 | 0 | 0 | 0.3 | 0.3 |  | Vlastní | Indiv | 0 | 0 |  | Práce | Běžná |  |  |  | POL1_
|  | D.1.1.b.07 BOURACÍ PRÁCE - PŮDORYS PODKROVÍ : 1 |  | 1 | [23 empty] | VV | 0
114 | 96-9005 | Demontáž, uložení a ochrana informačních tabulek pro zpětnou montáž | kus | 3 |  | 0 |  | 0 |  | 0 | 12 | 0 | 0 | 0 | 0 | 0 |  | Vlastní | Indiv | 0 | 0 |  | Práce | Běžná |  |  |  | POL1_
|  | pozn. S : | [25 empty] | VV | 0
|  | D.1.1.b.13 BOURACÍ PRÁCE - JZ POHLED : 3 |  | 3 | [23 empty] | VV | 0
Díl: | 99 | Staveništní přesun hmot |  |  |  | 0 |  | 0 |  | 0 |  | 0 |  | 0 |  | 0 |  |  |  |  | 119.33 | [6 empty] | DIL
115 | 999281111R00 | Přesun hmot pro opravy a údržbu objektů pro opravy a údržbu dosavadních objektů včetně vnějších plášťů výšky do 25 m, | t | 46.3055 |  | 0 |  | 0 |  | 0 | 12 | 0 | 0 | 0 | 0 | 0 | 801-4 | RTS 24/ II | RTS 24/ II | 2.577 | 119.33 |  | Přesun hmot | Běžná |  |  |  | POL7_
|  | oborů 801, 803, 811 a 812 | [25 empty] | SPI
|  | Hmotnosti z položek s pořadovými čísly: : | [25 empty] | VV | 0
|  | 11,13,14,22,24,27,28,29,30,45,46,47,48,49,50,55,56,57,98,99, : | [25 empty] | VV | 0
|  | Součet: : 46,30547 |  | 46.3055 | [23 empty] | VV | 0
Díl: | D96 | Přesuny suti a vybouraných hmot |  |  |  | 0 |  | 0 |  | 0 |  | 0 |  | 0 |  | 0 |  |  |  |  | 1098.48 | [6 empty] | DIL
|  | Položky poplatků vč. veškerých nutných zkoušek předepsaných legislativou. | [25 empty] | POP
116 | 979951111R00 | Výkup kovů železný šrot, tloušťky do 4 mm | t | 3.6692 |  | 0 |  | 0 |  | 0 | 12 | 0 | 0 | 0 | 0 | 0 | 801-3 | RTS 24/ II | RTS 24/ II | 0 | 0 |  | Práce | Běžná |  |  |  | POL1_
|  | Pro vyjádření výnosu ve prospěch zhotovitele je nutné jednotkovou cenu uvést se záporným znaménkem. (Získaná částka ponižuje náklad stavby.) | [25 empty] | POP |  | Pro vyjádření výnosu ve prospěch zhotovitele je nutné jednotkovou cenu uvést se záporným znaménkem. (Získaná částka ponižuje náklad stavby.)
|  | Odkaz na dem. hmot. položky pořadí 46 : 1,85759 |  | 1.8576 | [23 empty] | VV | 7
|  | Odkaz na dem. hmot. položky pořadí 47 : 0,19725 |  | 0.19725 | [23 empty] | VV | 7
|  | Odkaz na dem. hmot. položky pořadí 52 : 0,09681 |  | 0.09681 | [23 empty] | VV | 7
|  | Odkaz na dem. hmot. položky pořadí 69 : 0,12350 |  | 0.1235 | [23 empty] | VV | 7
|  | Odkaz na dem. hmot. položky pořadí 77 : 0,25181 |  | 0.25181 | [23 empty] | VV | 7
|  | Odkaz na dem. hmot. položky pořadí 78 : 0,12439 |  | 0.12439 | [23 empty] | VV | 7
|  | Odkaz na dem. hmot. položky pořadí 79 : 0,31902 |  | 0.31902 | [23 empty] | VV | 7
|  | Odkaz na dem. hmot. položky pořadí 80 : 0,09348 |  | 0.09348 | [23 empty] | VV | 7
|  | Odkaz na dem. hmot. položky pořadí 81 : 0,00906 |  | 0.00906 | [23 empty] | VV | 7
|  | Odkaz na dem. hmot. položky pořadí 82 : 0,26645 |  | 0.26645 | [23 empty] | VV | 7
|  | Odkaz na dem. hmot. položky pořadí 83 : 0,06156 |  | 0.06156 | [23 empty] | VV | 7
|  | Odkaz na dem. hmot. položky pořadí 84 : 0,14729 |  | 0.14729 | [23 empty] | VV | 7
|  | Odkaz na dem. hmot. položky pořadí 85 : 0,12104 |  | 0.12104 | [23 empty] | VV | 7
117 | 979011111R00 | Svislá doprava suti a vybouraných hmot za prvé podlaží nad nebo pod základním podlažím | t | 248.1846 |  | 0 |  | 0 |  | 0 | 12 | 0 | 0 | 0 | 0 | 0 | 801-3 | RTS 24/ II | RTS 24/ II | 0.933 | 231.56 |  | Práce | Běžná |  |  |  | POL1_
|  | Odkaz na dem. hmot. položky pořadí 26 : 0,00000 | [25 empty] | VV | 7
|  | Odkaz na dem. hmot. položky pořadí 27 : 36,98639 |  | 36.9864 | [23 empty] | VV | 7
|  | Odkaz na dem. hmot. položky pořadí 28 : 8,85544 |  | 8.8554 | [23 empty] | VV | 7
|  | Odkaz na dem. hmot. položky pořadí 29 : 10,04400 |  | 10.044 | [23 empty] | VV | 7
|  | Odkaz na dem. hmot. položky pořadí 30 : 1,95840 |  | 1.9584 | [23 empty] | VV | 7
|  | Odkaz na dem. hmot. položky pořadí 31 : 42,67010 |  | 42.6701 | [23 empty] | VV | 7
|  | Odkaz na dem. hmot. položky pořadí 32 : 0,42240 |  | 0.4224 | [23 empty] | VV | 7
|  | Odkaz na dem. hmot. položky pořadí 33 : 0,34254 |  | 0.34254 | [23 empty] | VV | 7
|  | Odkaz na dem. hmot. položky pořadí 34 : 3,08880 |  | 3.0888 | [23 empty] | VV | 7
|  | Odkaz na dem. hmot. položky pořadí 35 : 16,37460 |  | 16.3746 | [23 empty] | VV | 7
|  | Odkaz na dem. hmot. položky pořadí 36 : 0,00000 | [25 empty] | VV | 7
|  | Odkaz na dem. hmot. položky pořadí 37 : 0,01475 |  | 0.01475 | [23 empty] | VV | 7
|  | Odkaz na dem. hmot. položky pořadí 38 : 2,04977 |  | 2.0498 | [23 empty] | VV | 7
|  | Odkaz na dem. hmot. položky pořadí 39 : 0,16860 |  | 0.1686 | [23 empty] | VV | 7
|  | Odkaz na dem. hmot. položky pořadí 40 : 0,16704 |  | 0.16704 | [23 empty] | VV | 7
|  | Odkaz na dem. hmot. položky pořadí 41 : 16,29222 |  | 16.2922 | [23 empty] | VV | 7
|  | Odkaz na dem. hmot. položky pořadí 42 : 16,51440 |  | 16.5144 | [23 empty] | VV | 7
|  | Odkaz na dem. hmot. položky pořadí 43 : 0,00000 | [25 empty] | VV | 7
|  | Odkaz na dem. hmot. položky pořadí 44 : 0,42000 |  | 0.42 | [23 empty] | VV | 7
|  | Odkaz na dem. hmot. položky pořadí 45 : 0,91760 |  | 0.9176 | [23 empty] | VV | 7
|  | Odkaz na dem. hmot. položky pořadí 46 : 1,85759 |  | 1.8576 | [23 empty] | VV | 7
|  | Odkaz na dem. hmot. položky pořadí 47 : 0,19725 |  | 0.19725 | [23 empty] | VV | 7
|  | Odkaz na dem. hmot. položky pořadí 48 : 0,20777 |  | 0.20777 | [23 empty] | VV | 7
|  | Odkaz na dem. hmot. položky pořadí 49 : 0,27720 |  | 0.2772 | [23 empty] | VV | 7
|  | Odkaz na dem. hmot. položky pořadí 50 : 0,09517 |  | 0.09517 | [23 empty] | VV | 7
|  | Odkaz na dem. hmot. položky pořadí 51 : 0,04990 |  | 0.0499 | [23 empty] | VV | 7
|  | Odkaz na dem. hmot. položky pořadí 52 : 0,09681 |  | 0.09681 | [23 empty] | VV | 7
|  | Odkaz na dem. hmot. položky pořadí 53 : 0,00092 |  | 0.00092 | [23 empty] | VV | 7
|  | Odkaz na dem. hmot. položky pořadí 54 : 0,00087 |  | 0.00087 | [23 empty] | VV | 7
|  | Odkaz na dem. hmot. položky pořadí 55 : 0,11968 |  | 0.11968 | [23 empty] | VV | 7
|  | Odkaz na dem. hmot. položky pořadí 56 : 1,30896 |  | 1.309 | [23 empty] | VV | 7
|  | Odkaz na dem. hmot. položky pořadí 57 : 7,52220 |  | 7.5222 | [23 empty] | VV | 7
|  | Odkaz na dem. hmot. položky pořadí 58 : 0,03040 |  | 0.0304 | [23 empty] | VV | 7
|  | Odkaz na dem. hmot. položky pořadí 59 : 0,00900 |  | 0.009 | [23 empty] | VV | 7
|  | Odkaz na dem. hmot. položky pořadí 60 : 3,70800 |  | 3.708 | [23 empty] | VV | 7
|  | Odkaz na dem. hmot. položky pořadí 61 : 0,22050 |  | 0.2205 | [23 empty] | VV | 7
|  | Odkaz na dem. hmot. položky pořadí 62 : 7,19172 |  | 7.1917 | [23 empty] | VV | 7
|  | Odkaz na dem. hmot. položky pořadí 63 : 6,38406 |  | 6.3841 | [23 empty] | VV | 7
|  | Odkaz na dem. hmot. položky pořadí 65 : 5,67492 |  | 5.6749 | [23 empty] | VV | 7
|  | Odkaz na dem. hmot. položky pořadí 66 : 1,55736 |  | 1.5574 | [23 empty] | VV | 7
|  | Odkaz na dem. hmot. položky pořadí 67 : 3,02052 |  | 3.0205 | [23 empty] | VV | 7
|  | Odkaz na dem. hmot. položky pořadí 68 : 1,94484 |  | 1.9448 | [23 empty] | VV | 7
|  | Odkaz na dem. hmot. položky pořadí 69 : 0,12350 |  | 0.1235 | [23 empty] | VV | 7
|  | Odkaz na dem. hmot. položky pořadí 70 : 0,00330 |  | 0.0033 | [23 empty] | VV | 7
|  | Odkaz na dem. hmot. položky pořadí 71 : 0,00320 |  | 0.0032 | [23 empty] | VV | 7
|  | Odkaz na dem. hmot. položky pořadí 72 : 0,87600 |  | 0.876 | [23 empty] | VV | 7
|  | Odkaz na dem. hmot. položky pořadí 73 : 2,99966 |  | 2.9997 | [23 empty] | VV | 7
|  | Odkaz na dem. hmot. položky pořadí 74 : 0,86990 |  | 0.8699 | [23 empty] | VV | 7
|  | Odkaz na dem. hmot. položky pořadí 75 : 1,60000 |  | 1.6 | [23 empty] | VV | 7
|  | Odkaz na dem. hmot. položky pořadí 76 : 6,25646 |  | 6.2565 | [23 empty] | VV | 7
|  | Odkaz na dem. hmot. položky pořadí 77 : 0,25181 |  | 0.25181 | [23 empty] | VV | 7
|  | Odkaz na dem. hmot. položky pořadí 78 : 0,12439 |  | 0.12439 | [23 empty] | VV | 7
|  | Odkaz na dem. hmot. položky pořadí 79 : 0,31902 |  | 0.31902 | [23 empty] | VV | 7
|  | Odkaz na dem. hmot. položky pořadí 80 : 0,09348 |  | 0.09348 | [23 empty] | VV | 7
|  | Odkaz na dem. hmot. položky pořadí 81 : 0,00906 |  | 0.00906 | [23 empty] | VV | 7
|  | Odkaz na dem. hmot. položky pořadí 82 : 0,26645 |  | 0.26645 | [23 empty] | VV | 7
|  | Odkaz na dem. hmot. položky pořadí 83 : 0,06156 |  | 0.06156 | [23 empty] | VV | 7
|  | Odkaz na dem. hmot. položky pořadí 84 : 0,14729 |  | 0.14729 | [23 empty] | VV | 7
|  | Odkaz na dem. hmot. položky pořadí 85 : 0,12104 |  | 0.12104 | [23 empty] | VV | 7
|  | Odkaz na dem. hmot. položky pořadí 86 : 25,19718 |  | 25.1972 | [23 empty] | VV | 7
|  | Odkaz na dem. hmot. položky pořadí 87 : 0,35407 |  | 0.35407 | [23 empty] | VV | 7
|  | Odkaz na dem. hmot. položky pořadí 88 : 0,10799 |  | 0.10799 | [23 empty] | VV | 7
|  | Odkaz na dem. hmot. položky pořadí 89 : 0,83042 |  | 0.83042 | [23 empty] | VV | 7
|  | Odkaz na dem. hmot. položky pořadí 90 : 0,60504 |  | 0.60504 | [23 empty] | VV | 7
|  | Odkaz na dem. hmot. položky pořadí 91 : 1,54262 |  | 1.5426 | [23 empty] | VV | 7
|  | Odkaz na dem. hmot. položky pořadí 92 : 1,12395 |  | 1.124 | [23 empty] | VV | 7
|  | Odkaz na dem. hmot. položky pořadí 93 : 0,57600 |  | 0.576 | [23 empty] | VV | 7
|  | Odkaz na dem. hmot. položky pořadí 94 : 0,99240 |  | 0.9924 | [23 empty] | VV | 7
|  | Odkaz na dem. hmot. položky pořadí 95 : 0,44410 |  | 0.4441 | [23 empty] | VV | 7
|  | Odkaz na dem. hmot. položky pořadí 96 : 0,01221 |  | 0.01221 | [23 empty] | VV | 7
|  | Odkaz na dem. hmot. položky pořadí 97 : 0,90976 |  | 0.90976 | [23 empty] | VV | 7
|  | Odkaz na dem. hmot. položky pořadí 98 : 0,00000 | [25 empty] | VV | 7
|  | Odkaz na dem. hmot. položky pořadí 99 : 0,00000 | [25 empty] | VV | 7
|  | Odkaz na dem. hmot. položky pořadí 101 : 0,00000 | [25 empty] | VV | 7
|  | Odkaz na dem. hmot. položky pořadí 102 : 0,00000 | [25 empty] | VV | 7
|  | Odkaz na dem. hmot. položky pořadí 103 : 0,00000 | [25 empty] | VV | 7
|  | Odkaz na dem. hmot. položky pořadí 104 : 0,00000 | [25 empty] | VV | 7
|  | Odkaz na dem. hmot. položky pořadí 105 : 0,00000 | [25 empty] | VV | 7
|  | Odkaz na dem. hmot. položky pořadí 106 : 0,00000 | [25 empty] | VV | 7
|  | Odkaz na dem. hmot. položky pořadí 107 : 0,00000 | [25 empty] | VV | 7
|  | Odkaz na dem. hmot. položky pořadí 108 : 0,00000 | [25 empty] | VV | 7
|  | Odkaz na dem. hmot. položky pořadí 109 : 0,00000 | [25 empty] | VV | 7
|  | Odkaz na dem. hmot. položky pořadí 110 : 1,30000 |  | 1.3 | [23 empty] | VV | 7
|  | Odkaz na dem. hmot. položky pořadí 111 : 0,60000 |  | 0.6 | [23 empty] | VV | 7
|  | Odkaz na dem. hmot. položky pořadí 112 : 0,40000 |  | 0.4 | [23 empty] | VV | 7
|  | Odkaz na dem. hmot. položky pořadí 113 : 0,30000 |  | 0.3 | [23 empty] | VV | 7
|  | Odkaz na dem. hmot. položky pořadí 114 : 0,00000 | [25 empty] | VV | 7
118 | 979011121R00 | Svislá doprava suti a vybouraných hmot příplatek za každé další podlaží | t | 124.0923 |  | 0 |  | 0 |  | 0 | 12 | 0 | 0 | 0 | 0 | 0 | 801-3 | RTS 24/ II | RTS 24/ II | 0.653 | 81.03 |  | Práce | Běžná |  |  |  | POL1_
|  | Odkaz na mn. položky pořadí 117 : 248,18456*0,5 |  | 124.0923 | [23 empty] | VV | 5
119 | 979011311R00 | Svislá doprava suti a vybouraných hmot shozem s naložením suti do shozu | t | 25.5512 |  | 0 |  | 0 |  | 0 | 12 | 0 | 0 | 0 | 0 | 0 | 801-3 | RTS 24/ II | RTS 24/ II | 0.55 | 14.05 |  | Práce | Běžná |  |  |  | POL1_
|  | Odkaz na dem. hmot. položky pořadí 86 : 25,19718 |  | 25.1972 | [23 empty] | VV | 7
|  | Odkaz na dem. hmot. položky pořadí 87 : 0,35407 |  | 0.35407 | [23 empty] | VV | 7
120 | 979011321R00 | Svislá doprava suti a vybouraných hmot shozem montáž a demontáž shozu za prvé podlaží nad základním podlažím | kus | 2 |  | 0 |  | 0 |  | 0 | 12 | 0 | 0 | 0 | 0 | 0 | 801-3 | RTS 24/ II | RTS 24/ II | 8.84 | 17.68 |  | Práce | Běžná |  |  |  | POL1_
121 | 979011329R00 | Svislá doprava suti a vybouraných hmot shozem příplatek k ceně k montáže a demontáže shozu další podlaží | podlaž | 2 |  | 0 |  | 0 |  | 0 | 12 | 0 | 0 | 0 | 0 | 0 | 801-3 | RTS 24/ II | RTS 24/ II | 0.535 | 1.07 |  | Práce | Běžná |  |  |  | POL1_
122 | 979011331R00 | Svislá doprava suti a vybouraných hmot shozem pronájem shozu | den | 252 |  | 0 |  | 0 |  | 0 | 12 | 0 | 0 | 0 | 0 | 0 | 801-3 | RTS 24/ II | RTS 24/ II | 0 | 0 |  | Práce | Běžná |  |  |  | POL1_
|  | (9,0*14)*2 |  | 252 | [23 empty] | VV | 0
123 | 979990121R00 | Poplatek za uložení, asfaltové pásy, , skupina 17 03 02 z Katalogu odpadů | t | 1.9448 |  | 0 |  | 0 |  | 0 | 12 | 0 | 0 | 0 | 0 | 0 | 801-3 | RTS 24/ II | RTS 24/ II | 0 | 0 |  | Práce | Běžná |  |  |  | POL1_
|  | kategorie 17 03 02 asfaltové směsi obsahující dehet | [25 empty] | POP
|  | Odkaz na dem. hmot. položky pořadí 68 : 1,94484 |  | 1.9448 | [23 empty] | VV | 7
124 | 979990161R00 | Poplatek za uložení, dřevo, , skupina 17 02 01 z Katalogu odpadů | t | 20.891 |  | 0 |  | 0 |  | 0 | 12 | 0 | 0 | 0 | 0 | 0 | 801-3 | RTS 24/ II | RTS 24/ II | 0 | 0 |  | Práce | Běžná |  |  |  | POL1_
|  | kategorie 17 02 01 dřevo | [25 empty] | POP
|  | Odkaz na dem. hmot. položky pořadí 44 : 0,42000 |  | 0.42 | [23 empty] | VV | 7
|  | Odkaz na dem. hmot. položky pořadí 58 : 0,03040 |  | 0.0304 | [23 empty] | VV | 7
|  | Odkaz na dem. hmot. položky pořadí 72 : 0,87600 |  | 0.876 | [23 empty] | VV | 7
|  | Odkaz na dem. hmot. položky pořadí 73 : 2,99966 |  | 2.9997 | [23 empty] | VV | 7
|  | Odkaz na dem. hmot. položky pořadí 74 : 0,86990 |  | 0.8699 | [23 empty] | VV | 7
|  | Odkaz na dem. hmot. položky pořadí 75 : 1,60000 |  | 1.6 | [23 empty] | VV | 7
|  | Odkaz na dem. hmot. položky pořadí 76 : 6,25646 |  | 6.2565 | [23 empty] | VV | 7
|  | Odkaz na dem. hmot. položky pořadí 89 : 0,83042 |  | 0.83042 | [23 empty] | VV | 7
|  | Odkaz na dem. hmot. položky pořadí 90 : 0,60504 |  | 0.60504 | [23 empty] | VV | 7
|  | Odkaz na dem. hmot. položky pořadí 91 : 1,54262 |  | 1.5426 | [23 empty] | VV | 7
|  | Odkaz na dem. hmot. položky pořadí 92 : 1,12395 |  | 1.124 | [23 empty] | VV | 7
|  | Odkaz na dem. hmot. položky pořadí 94 : 0,99240 |  | 0.9924 | [23 empty] | VV | 7
|  | Odkaz na dem. hmot. položky pořadí 95 : 0,44410 |  | 0.4441 | [23 empty] | VV | 7
|  | Odkaz na dem. hmot. položky pořadí 110 : 1,30000 |  | 1.3 | [23 empty] | VV | 7
|  | Odkaz na dem. hmot. položky pořadí 111 : 0,60000 |  | 0.6 | [23 empty] | VV | 7
|  | Odkaz na dem. hmot. položky pořadí 112 : 0,40000 |  | 0.4 | [23 empty] | VV | 7
125 | 979990162R00 | Poplatek za uložení, dřevo+sklo, , skupina 17 09 04 z Katalogu odpadů | t | 1.4936 |  | 0 |  | 0 |  | 0 | 12 | 0 | 0 | 0 | 0 | 0 | 801-3 | RTS 24/ II | RTS 24/ II | 0 | 0 |  | Práce | Běžná |  |  |  | POL1_
|  | kategorie 17 09 04 smíšené stavební a demoliční odpady | [25 empty] | POP
|  | Odkaz na dem. hmot. položky pořadí 45 : 0,91760 |  | 0.9176 | [23 empty] | VV | 7
|  | Odkaz na dem. hmot. položky pořadí 93 : 0,57600 |  | 0.576 | [23 empty] | VV | 7
126 | 979990163R00 | Poplatek za uložení, plast+sklo, , skupina 17 09 04 z Katalogu odpadů | t | 0.72685 |  | 0 |  | 0 |  | 0 | 12 | 0 | 0 | 0 | 0 | 0 | 801-3 | RTS 24/ II | RTS 24/ II | 0 | 0 |  | Práce | Běžná |  |  |  | POL1_
|  | kategorie 17 09 04 smíšené stavební a demoliční odpady | [25 empty] | POP
|  | Odkaz na dem. hmot. položky pořadí 48 : 0,20777 |  | 0.20777 | [23 empty] | VV | 7
|  | Odkaz na dem. hmot. položky pořadí 49 : 0,27720 |  | 0.2772 | [23 empty] | VV | 7
|  | Odkaz na dem. hmot. položky pořadí 50 : 0,09517 |  | 0.09517 | [23 empty] | VV | 7
|  | Odkaz na dem. hmot. položky pořadí 51 : 0,04990 |  | 0.0499 | [23 empty] | VV | 7
|  | Odkaz na dem. hmot. položky pořadí 52 : 0,09681 |  | 0.09681 | [23 empty] | VV | 7
127 | 979990181R00 | Poplatek za uložení, PVC podlahová krytina, , skupina 20 03 07 z Katalogu odpadů | t | 0.92197 |  | 0 |  | 0 |  | 0 | 12 | 0 | 0 | 0 | 0 | 0 | 801-3 | RTS 24/ II | RTS 24/ II | 0 | 0 |  | Práce | Běžná |  |  |  | POL1_
|  | kategorie 17 02 03 plasty | [25 empty] | POP
|  | Odkaz na dem. hmot. položky pořadí 96 : 0,01221 |  | 0.01221 | [23 empty] | VV | 7
|  | Odkaz na dem. hmot. položky pořadí 97 : 0,90976 |  | 0.90976 | [23 empty] | VV | 7
128 | 979990191R00 | Poplatek za uložení, plastové výrobky, , skupina 17 02 03 z Katalogu odpadů | t | 0.11449 |  | 0 |  | 0 |  | 0 | 12 | 0 | 0 | 0 | 0 | 0 | 801-3 | RTS 24/ II | RTS 24/ II | 0 | 0 |  | Práce | Běžná |  |  |  | POL1_
|  | kategorie 17 02 03 plasty | [25 empty] | POP
|  | Odkaz na dem. hmot. položky pořadí 70 : 0,00330 |  | 0.0033 | [23 empty] | VV | 7
|  | Odkaz na dem. hmot. položky pořadí 71 : 0,00320 |  | 0.0032 | [23 empty] | VV | 7
|  | Odkaz na dem. hmot. položky pořadí 88 : 0,10799 |  | 0.10799 | [23 empty] | VV | 7
129 | 979081111RT3 | Odvoz suti a vybouraných hmot na skládku do 1 km | t | 384.8161 |  | 0 |  | 0 |  | 0 | 12 | 0 | 0 | 0 | 0 | 0 | 801-3 | RTS 24/ II | RTS 24/ II | 0.49 | 188.56 |  | Přesun suti | Běžná |  |  |  | POL8_
|  | Včetně naložení na dopravní prostředek a složení na skládku, bez poplatku za skládku. | [25 empty] | POP
|  | Demontážní hmotnosti z položek s pořadovými čísly: : | [25 empty] | VV | 0
|  | 14,15,16,27,28,29,30,31,32,33,34,35,37,38,39,40,41,42,44,45,46,47,48,49,50,51,52,53,54,55,56,57,58, : | [25 empty] | VV | 0
|  | 59,60,61,62,63,64,65,66,67,68,69,70,71,72,73,74,75,76,77,78,79,80,81,82,83,84,85,86,87,88,89,90,91, : | [25 empty] | VV | 0
|  | 92,93,94,95,96,97,100,110,111,112,113, : | [25 empty] | VV | 0
|  | Součet: : 384,81605 |  | 384.8161 | [23 empty] | VV | 0
130 | 979081121RT3 | Odvoz suti a vybouraných hmot na skládku příplatek za každý další 1 km | t | 384.8161 |  | 0 |  | 0 |  | 0 | 12 | 0 | 0 | 0 | 0 | 0 | 801-3 | RTS 24/ II | RTS 24/ II | 0 | 0 |  | Přesun suti | Běžná |  |  |  | POL8_
|  | Demontážní hmotnosti z položek s pořadovými čísly: : | [25 empty] | VV | 0
|  | 14,15,16,27,28,29,30,31,32,33,34,35,37,38,39,40,41,42,44,45,46,47,48,49,50,51,52,53,54,55,56,57,58, : | [25 empty] | VV | 0
|  | 59,60,61,62,63,64,65,66,67,68,69,70,71,72,73,74,75,76,77,78,79,80,81,82,83,84,85,86,87,88,89,90,91, : | [25 empty] | VV | 0
|  | 92,93,94,95,96,97,100,110,111,112,113, : | [25 empty] | VV | 0
|  | Součet: : 384,81605 |  | 384.8161 | [23 empty] | VV | 0
131 | 979082111R00 | Vnitrostaveništní doprava suti a vybouraných hmot do 10 m | t | 384.8161 |  | 0 |  | 0 |  | 0 | 12 | 0 | 0 | 0 | 0 | 0 | 801-3 | RTS 24/ II | RTS 24/ II | 0.942 | 362.5 |  | Přesun suti | Běžná |  |  |  | POL8_
|  | Demontážní hmotnosti z položek s pořadovými čísly: : | [25 empty] | VV | 0
|  | 14,15,16,27,28,29,30,31,32,33,34,35,37,38,39,40,41,42,44,45,46,47,48,49,50,51,52,53,54,55,56,57,58, : | [25 empty] | VV | 0
|  | 59,60,61,62,63,64,65,66,67,68,69,70,71,72,73,74,75,76,77,78,79,80,81,82,83,84,85,86,87,88,89,90,91, : | [25 empty] | VV | 0
|  | 92,93,94,95,96,97,100,110,111,112,113, : | [25 empty] | VV | 0
|  | Součet: : 384,81605 |  | 384.8161 | [23 empty] | VV | 0
132 | 979082121R00 | Vnitrostaveništní doprava suti a vybouraných hmot příplatek k ceně za každých dalších 5 m | t | 1924.0802 |  | 0 |  | 0 |  | 0 | 12 | 0 | 0 | 0 | 0 | 0 | 801-3 | RTS 24/ II | RTS 24/ II | 0.105 | 202.03 |  | Přesun suti | Běžná |  |  |  | POL8_
|  | Demontážní hmotnosti z položek s pořadovými čísly: : | [25 empty] | VV | 0
|  | 14,15,16,27,28,29,30,31,32,33,34,35,37,38,39,40,41,42,44,45,46,47,48,49,50,51,52,53,54,55,56,57,58, : | [25 empty] | VV | 0
|  | 59,60,61,62,63,64,65,66,67,68,69,70,71,72,73,74,75,76,77,78,79,80,81,82,83,84,85,86,87,88,89,90,91, : | [25 empty] | VV | 0
|  | 92,93,94,95,96,97,100,110,111,112,113, : | [25 empty] | VV | 0
|  | Součet: : 1924,08024 |  | 1924.0802 | [23 empty] | VV | 0
133 | 979990107R00 | Poplatek za uložení, směs betonu, cihel a dřeva, , skupina 17 09 04 z Katalogu odpadů | t | 115.4448 |  | 0 |  | 0 |  | 0 | 12 | 0 | 0 | 0 | 0 | 0 | 801-3 | RTS 24/ II | RTS 24/ II | 0 | 0 |  | Přesun suti | Běžná |  |  |  | POL8_
|  | kategorie 17 09 04 smíšené stavební a demoliční odpady | [25 empty] | POP
|  | Demontážní hmotnosti z položek s pořadovými čísly: : | [25 empty] | VV | 0
|  | 14,15,16,27,28,29,30,31,32,33,34,35,37,38,39,40,41,42,44,45,46,47,48,49,50,51,52,53,54,55,56,57,58, : | [25 empty] | VV | 0
|  | 59,60,61,62,63,64,65,66,67,68,69,70,71,72,73,74,75,76,77,78,79,80,81,82,83,84,85,86,87,88,89,90,91, : | [25 empty] | VV | 0
|  | 92,93,94,95,96,97,100,110,111,112,113, : | [25 empty] | VV | 0
|  | Součet: : 115,44481 |  | 115.4448 | [23 empty] | VV | 0
134 | 979999997R00 | Poplatek za recyklaci, směsi suti betonu, cihel, tašek a keramiky, kusovost do 1600 cm2, skupina 17 01 07 z Katalogu odpadů | t | 269.3712 |  | 0 |  | 0 |  | 0 | 12 | 0 | 0 | 0 | 0 | 0 | 801-3 | RTS 24/ II | RTS 24/ II | 0 | 0 |  | Přesun suti | Běžná |  |  |  | POL8_
|  | 17 107 | [25 empty] | POP
|  | Demontážní hmotnosti z položek s pořadovými čísly: : | [25 empty] | VV | 0
|  | 14,15,16,27,28,29,30,31,32,33,34,35,37,38,39,40,41,42,44,45,46,47,48,49,50,51,52,53,54,55,56,57,58, : | [25 empty] | VV | 0
|  | 59,60,61,62,63,64,65,66,67,68,69,70,71,72,73,74,75,76,77,78,79,80,81,82,83,84,85,86,87,88,89,90,91, : | [25 empty] | VV | 0
|  | 92,93,94,95,96,97,100,110,111,112,113, : | [25 empty] | VV | 0
|  | Součet: : 269,37123 |  | 269.3712 | [23 empty] | VV | 0
[26 empty] | 12 | 21 | DPH
| Celkem |  |  |  |  | 0 | [19 empty] | 0 | 0 | SUM
Proměnné:
| P2 | Skladba P2 |  | 122.41 | [23 empty] | VAR
|  | D.1.1.b.02 NÁVRH - PŮDORYS 1S : 21,54+40,19+18,29+42,39 |  | 122.41 | [23 empty] | VV | 0
| P4 | Skladba P4 |  | 40.27 | [23 empty] | VAR
|  | D.1.1.b.04 NÁVRH - PŮDORYS 1NP : | [25 empty] | VV | 0
|  | 102a CHODBA : 18,05 |  | 18.05 | [23 empty] | VV | 0
|  | 102b CHODBA : 11,49 |  | 11.49 | [23 empty] | VV | 0
|  | 102c CHODBA : 10,73 |  | 10.73 | [23 empty] | VV | 0
END
Note on S6: Jedná se o informaci, zda se jedná o položku, která je do rozpočtu zadána z cenové soustavy RTS, nebo vlastní.
Note on T6: Jedná se o název CÚ, která je zadána u položky rozpočtu

## D.1.1 D.1.1.102 Pol
Položkový soupis prací a dodávek | [27 empty] | #TypZaznamu#
S: | 20250112 | Dětský domov Jemnice - Hlavní pracoviště, ulice Třešňová - úspory energií | [25 empty] | STA
O: | D.1.1 | Architektonicko-stavební řešení | [22 empty] | STA |  |  | OBJ
R: | D.1.1.102 | Architektonicko stavební řešení | [25 empty] | ROZ
P.č. | Číslo položky | Název položky | MJ | Množství | Cena / MJ | Celkem | Dodávka | Dodávka celk. | Montáž | Montáž celk. | DPH | Cena s DPH | Hmotnost / MJ | Hmotnost celk.(t) | Dem. hmotnost / MJ | Dem. hmotnost celk.(t) | Ceník | Cen. soustava / platnost | Cenová úroveň | Nhod / MJ | Nhod celk. | Dodavatel | Typ položky | Stav položky
Díl: | 1 | Zemní práce |  |  |  | 0 |  | 0 |  | 0 |  | 0 |  | 0 |  | 0 |  |  |  |  | 88.32 | [6 empty] | DIL
1 | 131201110R00 | Hloubení nezapažených jam a zářezů do 50 m3, v hornině 3, hloubení strojně | m3 | 22.5 |  | 0 |  | 0 |  | 0 | 12 | 0 | 0 | 0 | 0 | 0 | 800-1 | RTS 24/ II | RTS 24/ II | 0.26666 | 6 |  | Práce | Běžná |  |  |  | POL1_
|  | kromě zářezů se šikmými stěnami pro podzemní vedení, s urovnáním dna do předepsaného profilu a spádu, s případným nutným přemístěním ve výkopišti a dále buď s přemístěním výkopku na přilehlém terénu na vzdálenost do 3 m od okraje jámy nebo s naložením na dopravní prostředek, | [25 empty] | SPI |  | kromě zářezů se šikmými stěnami pro podzemní vedení, s urovnáním dna do předepsaného profilu a spádu, s případným nutným přemístěním ve výkopišti a dále buď s přemístěním výkopku na přilehlém terénu na vzdálenost do 3 m od okraje jámy nebo s naložením na dopravní prostředek,
|  | VÝTAH (předpoklad hor.tř.3 a 4 v poměru 50/50%) : (6*4*1,75+3*2,0*0,5)*0,5 |  | 22.5 | [23 empty] | VV | 0
2 | 131301110R00 | Hloubení nezapažených jam a zářezů do 50 m3, v hornině 4, hloubení strojně | m3 | 22.5 |  | 0 |  | 0 |  | 0 | 12 | 0 | 0 | 0 | 0 | 0 | 800-1 | RTS 24/ II | RTS 24/ II | 0.31 | 6.98 |  | Práce | Běžná |  |  |  | POL1_
|  | kromě zářezů se šikmými stěnami pro podzemní vedení, s urovnáním dna do předepsaného profilu a spádu, s případným nutným přemístěním ve výkopišti a dále buď s přemístěním výkopku na přilehlém terénu na vzdálenost do 3 m od okraje jámy nebo s naložením na dopravní prostředek, | [25 empty] | SPI |  | kromě zářezů se šikmými stěnami pro podzemní vedení, s urovnáním dna do předepsaného profilu a spádu, s případným nutným přemístěním ve výkopišti a dále buď s přemístěním výkopku na přilehlém terénu na vzdálenost do 3 m od okraje jámy nebo s naložením na dopravní prostředek,
|  | Odkaz na mn. položky pořadí 1 : 22,50000 |  | 22.5 | [23 empty] | VV | 5
3 | 132301110R00 | Hloubení rýh šířky do 60 cm do 50 m3, v hornině 4, hloubení strojně | m3 | 1.92 |  | 0 |  | 0 |  | 0 | 12 | 0 | 0 | 0 | 0 | 0 | 800-1 | RTS 24/ II | RTS 24/ II | 0.495 | 0.95 |  | Práce | Běžná |  |  |  | POL1_
|  | zapažených i nezapažených s urovnáním dna do předepsaného profilu a spádu, s přehozením výkopku na přilehlém terénu na vzdálenost do 3 m od podélné osy rýhy nebo s naložením výkopku na dopravní prostředek. | [25 empty] | SPI |  | zapažených i nezapažených s urovnáním dna do předepsaného profilu a spádu, s přehozením výkopku na přilehlém terénu na vzdálenost do 3 m od podélné osy rýhy nebo s naložením výkopku na dopravní prostředek.
|  | VÝTAH pasy spojovacího krčku : 2,0*0,6*0,8*2 |  | 1.92 | [23 empty] | VV | 0
4 | 162701105R00 | Vodorovné přemístění výkopku z horniny 1 až 4, na vzdálenost přes 9 000 do 10 000 m | m3 | 24.62 |  | 0 |  | 0 |  | 0 | 12 | 0 | 0 | 0 | 0 | 0 | 800-1 | RTS 24/ II | RTS 24/ II | 0.011 | 0.27 |  | Práce | Běžná |  |  |  | POL1_
|  | po suchu, bez naložení výkopku, avšak se složením bez rozhrnutí, zpáteční cesta vozidla. | [25 empty] | SPI
|  | Odkaz na mn. položky pořadí 6 : 24,62000 |  | 24.62 | [23 empty] | VV | 5
5 | 162701109R00 | Vodorovné přemístění výkopku příplatek k ceně za každých dalších i započatých 1 000 m přes 10 000 m z horniny 1 až 4 | m3 | 123.1 |  | 0 |  | 0 |  | 0 | 12 | 0 | 0 | 0 | 0 | 0 | 800-1 | RTS 24/ II | RTS 24/ II | 0 | 0 |  | Práce | Běžná |  |  |  | POL1_
|  | po suchu, bez naložení výkopku, avšak se složením bez rozhrnutí, zpáteční cesta vozidla. | [25 empty] | SPI
|  | Odkaz na mn. položky pořadí 4 : 24,62000*5 |  | 123.1 | [23 empty] | VV | 5
6 | 167101102R00 | Nakládání, skládání, překládání neulehlého výkopku nakládání výkopku přes 100 m3, z horniny 1 až 4 | m3 | 24.62 |  | 0 |  | 0 |  | 0 | 12 | 0 | 0 | 0 | 0 | 0 | 800-1 | RTS 24/ II | RTS 24/ II | 0.053 | 1.3 |  | Práce | Běžná |  |  |  | POL1_
|  | VÝTAH (předpoklad hor.tř.3 a 4 v poměru 50/50%) : 45-22,3+1,92 |  | 24.62 | [23 empty] | VV | 0
7 | 175101201R00 | Obsyp objektů bez prohození sypaniny | m3 | 22.3 |  | 0 |  | 0 |  | 0 | 12 | 0 | 0 | 0 | 0 | 0 | 800-1 | RTS 24/ II | RTS 24/ II | 2.195 | 48.95 |  | Práce | Běžná |  |  |  | POL1_
|  | sypaninou z vhodných hornin tř. 1 - 4 nebo materiálem, uloženým ve vzdálenosti do 30 m od vnějšího kraje objektu, pro jakoukoliv míru zhutnění, | [25 empty] | SPI |  | sypaninou z vhodných hornin tř. 1 - 4 nebo materiálem, uloženým ve vzdálenosti do 30 m od vnějšího kraje objektu, pro jakoukoliv míru zhutnění,
|  | VÝTAH : 45-22,7 |  | 22.3 | [23 empty] | VV | 0
8 | 175101209R00 | Obsyp objektů příplatek za prohození sypaniny | m3 | 22.3 |  | 0 |  | 0 |  | 0 | 12 | 0 | 0 | 0 | 0 | 0 | 800-1 | RTS 24/ II | RTS 24/ II | 0.997 | 22.23 |  | Práce | Běžná |  |  |  | POL1_
|  | sypaninou z vhodných hornin tř. 1 - 4 nebo materiálem, uloženým ve vzdálenosti do 30 m od vnějšího kraje objektu, pro jakoukoliv míru zhutnění, | [25 empty] | SPI |  | sypaninou z vhodných hornin tř. 1 - 4 nebo materiálem, uloženým ve vzdálenosti do 30 m od vnějšího kraje objektu, pro jakoukoliv míru zhutnění,
|  | Odkaz na mn. položky pořadí 7 : 22,30000 |  | 22.3 | [23 empty] | VV | 5
9 | 181101111R00 | Úprava pláně v zářezech bez rozlišení horniny, se zhutněním - ručně | m2 | 17.05 |  | 0 |  | 0 |  | 0 | 12 | 0 | 0 | 0 | 0 | 0 | 800-1 | RTS 24/ II | RTS 24/ II | 0.096 | 1.64 |  | Práce | Běžná |  |  |  | POL1_
|  | vyrovnáním výškových rozdílů, ploch vodorovných a ploch do sklonu 1 : 5. | [25 empty] | SPI
|  | VÝTAH : 6,2*2,75 |  | 17.05 | [23 empty] | VV | 0
10 | 199000002R00 | Poplatky za skládku horniny 1- 4, skupina 17 05 04 z Katalogu odpadů | m3 | 24.62 |  | 0 |  | 0 |  | 0 | 12 | 0 | 0 | 0 | 0 | 0 | 800-1 | RTS 24/ II | RTS 24/ II | 0 | 0 |  | Práce | Běžná |  |  |  | POL1_
|  | Cena dle Pískovny Černovice. www.piskovna-cernovice.cz | [25 empty] | POP
|  | Odkaz na mn. položky pořadí 6 : 24,62000 |  | 24.62 | [23 empty] | VV | 5
Díl: | 2 | Základy a zvláštní zakládání |  |  |  | 0 |  | 0 |  | 0 |  | 0 |  | 21.6 |  | 0 |  |  |  |  | 132.91 | [6 empty] | DIL
11 | 271531112R00 | Polštáře zhutněné pod základy kamenivo hrubé, drcené, frakce 32 - 63 mm | m3 | 2.5575 |  | 0 |  | 0 |  | 0 | 12 | 0 | 1.818 | 4.65 | 0 | 0 | 800-2 | RTS 24/ II | RTS 24/ II | 1.085 | 2.77 |  | Práce | Běžná |  |  |  | POL1_
|  | VÝTAH : 6,2*2,75*0,15 |  | 2.5575 | [23 empty] | VV | 0
12 | 273321411R00 | Beton základových desek železový třídy C 25/30 | m3 | 6.2025 |  | 0 |  | 0 |  | 0 | 12 | 0 | 2.525 | 15.66 | 0 | 0 | 801-1 | RTS 24/ II | RTS 24/ II | 0.48 | 2.98 |  | Práce | Běžná |  |  |  | POL1_
|  | bez dodávky a uložení výztuže | [25 empty] | SPI
|  | VÝTAH : 3,35*3,0*0,4 |  | 4.02 | [23 empty] | VV | 0
|  | 2,4*2,0*0,3 |  | 1.44 | [23 empty] | VV | 0
|  | 2,75*1,8*0,15 |  | 0.7425 | [23 empty] | VV | 0
13 | 273351215R00 | Bednění stěn základových desek zřízení | m2 | 9.085 |  | 0 |  | 0 |  | 0 | 12 | 0 | 0.03919 | 0.36 | 0 | 0 | 801-1 | RTS 24/ II | RTS 24/ II | 1.6 | 14.54 |  | Práce | Běžná |  |  |  | POL1_
|  | svislé nebo šikmé (odkloněné) , půdorysně přímé nebo zalomené, stěn základových desek ve volných nebo zapažených jámách, rýhách, šachtách, včetně případných vzpěr, | [25 empty] | SPI |  | svislé nebo šikmé (odkloněné) , půdorysně přímé nebo zalomené, stěn základových desek ve volných nebo zapažených jámách, rýhách, šachtách, včetně případných vzpěr,
|  | VÝTAH : (3,35+3,0)*2*0,4 |  | 5.08 | [23 empty] | VV | 0
|  | (2,4+2,0)*2*0,3 |  | 2.64 | [23 empty] | VV | 0
|  | (2,75+1,8)*2*0,15 |  | 1.365 | [23 empty] | VV | 0
14 | 273351215RT1 | Bednění stěn základových desek zřízení | m2 | 9.085 |  | 0 |  | 0 |  | 0 | 12 | 0 | 0.03639 | 0.33 | 0 | 0 | 801-1 | RTS 24/ II | RTS 24/ II | 0.527 | 4.79 |  | Práce | Běžná |  |  |  | POL1_
|  | svislé nebo šikmé (odkloněné) , půdorysně přímé nebo zalomené, stěn základových desek ve volných nebo zapažených jámách, rýhách, šachtách, včetně případných vzpěr, | [25 empty] | SPI |  | svislé nebo šikmé (odkloněné) , půdorysně přímé nebo zalomené, stěn základových desek ve volných nebo zapažených jámách, rýhách, šachtách, včetně případných vzpěr,
|  | Odkaz na mn. položky pořadí 13 : 9,08500 |  | 9.085 | [23 empty] | VV | 5
15 | 273361821R00 | Uložení výztuže základových desek z betonářské oceli 10 505(R), Výztuž ocelová betonářská - tyč; úprava: stříhaná, ohýbaná; povrch: žebírkový; značka: B500B (1.0439); d = 12,0 mm | t | 0.50273 |  | 0 |  | 0 |  | 0 | 12 | 0 | 1.0275 | 0.52 | 0 | 0 | 801-1 | RTS 24/ II | RTS 24/ II | 23.531 | 11.83 |  | Práce | Běžná |  |  |  | POL1_
|  | včetně distančních prvků | [25 empty] | SPI
|  | D.1.2.b.03 Konstrukce výtahové šachty : | [25 empty] | VV | 0
|  | ŠACHTA; pr.12 [0,888 kg/m] : (3,2*20+3,5*20+3,5*23+3,75*23)*0,888/1000 |  | 0.26707 | [23 empty] | VV | 0
|  | KRČEK; pr.12 [0,888 kg/m] : (2,2*14+2,5*14+2,6*16+2,9*16)*0,888/1000 |  | 0.13657 | [23 empty] | VV | 0
|  | ZÁDVEŘÍ; pr.10 [0,617 kg/m] : (2,0*12+2,2*12+2,8*19+3,0*19)*0,617/1000 |  | 0.09909 | [23 empty] | VV | 0
16 | 281606136R00 | Injektování zdiva proti vzlínající vlhkosti cihelného, tloušťky do 750 mm, liniovou beztlakovou krémovou injektáží, dvousložkovou krystalickou injektážní hmotou na bázi silikonátů a esterů | m | 96 |  | 0 |  | 0 |  | 0 | 12 | 0 | 0.00083 | 0.08 | 0 | 0 | 801-4 | RTS 24/ II | RTS 24/ II | 1 | 96 |  | Práce | Běžná |  |  |  | POL1_
|  | Vyvrtání otvorů 10 ks/m ve spáře zdiva, vyčištění vrtu od hrubých nečistot, zaplnění otvorů injektážní pastou. Aplikace tlakovou pistolí. Uzavření vyplněných otvorů těsnicí maltou. | [25 empty] | POP |  | Vyvrtání otvorů 10 ks/m ve spáře zdiva, vyčištění vrtu od hrubých nečistot, zaplnění otvorů injektážní pastou. Aplikace tlakovou pistolí. Uzavření vyplněných otvorů těsnicí maltou.
|  | Měrnou jednotkou je půdorysná délka zdiva. | [25 empty] | POP
|  | Stěna cih tl 650 mm, vývrty po 8-12cm, průměr 12-16mm, hloubka 600mm : 96 |  | 96 | [23 empty] | VV | 0
Díl: | 3 | Svislé a kompletní konstrukce |  |  |  | 0 |  | 0 |  | 0 |  | 0 |  | 76.07 |  | 0 |  |  |  |  | 170.57 | [6 empty] | DIL
17 | 310239211RT2 | Zazdívka otvorů o ploše přes 1 m2 do 4 m2 ve zdivu nadzákladovém cihlami pálenými pro jakoukoliv maltu vápenocementovou, Prvek zdicí pálený funkce: cihla plná; dl = 290 mm; š = 140 mm; v = 65 mm; fb = 20,0 N/mm2 | m3 | 3.7863 |  | 0 |  | 0 |  | 0 | 12 | 0 | 1.682 | 6.37 | 0 | 0 | 801-4 | RTS 24/ II | RTS 24/ II | 3.938 | 14.91 |  | Práce | Běžná |  |  |  | POL1_
|  | včetně pomocného pracovního lešení | [25 empty] | SPI
|  | D.1.1.b.02 NÁVRH - PŮDORYS 1S : | [25 empty] | VV | 0
|  | S07 : 0,6*0,65*2,8 |  | 1.092 | [23 empty] | VV | 0
|  | D.1.1.b.04 NÁVRH - PŮDORYS 1NP : | [25 empty] | VV | 0
|  | 102a : 0,6*0,5*2,5 |  | 0.75 | [23 empty] | VV | 0
|  | 102b : 0,81*0,5*2,5 |  | 1.0125 | [23 empty] | VV | 0
|  | D.1.1.b.06 NÁVRH - PŮDORYS 2NP : | [25 empty] | VV | 0
|  | 202a : 0,6*0,5*2,5 |  | 0.75 | [23 empty] | VV | 0
|  | 202c : 0,6*2,02*0,15 |  | 0.1818 | [23 empty] | VV | 0
18 | 311271176RT1 | Zdivo nosné z tvárnic porobetonových hladkých tloušťky 250 mm, charakteristická pevnost v tlaku fk = 1,92 MPa, součinitel prostupu tepla U=0,503 W/m2.K | m2 | 20 |  | 0 |  | 0 |  | 0 | 12 | 0 | 0.18835 | 3.77 | 0 | 0 | 801-1 | RTS 24/ II | RTS 24/ II | 0.602 | 12.04 |  | Práce | Běžná |  |  |  | POL1_
|  | D.1.1.b.08 NÁVRH - PŮDORYS PODKROVÍ : | [25 empty] | VV | 0
|  | 301 : 20 |  | 20 | [23 empty] | VV | 0
19 | 311271665RT1 | Zdivo nosné z vápenopískových bloků tloušťky 300 mm, charakteristická pevnost v tlaku fk = 6,61 Mpa, vzduchová neprůzvučnost Rw = 57 dB, tepelná vodivost lambda(u) = 0,99 W/(m.K) | m2 | 111.971 |  | 0 |  | 0 |  | 0 | 12 | 0 | 0.52995 | 59.34 | 0 | 0 | 801-1 | RTS 24/ II | RTS 24/ II | 1.035 | 115.89 |  | Práce | Běžná |  |  |  | POL1_
|  | s pomocným lešením o výšce podlahy do 1900 mm a pro zatížení 1,5 kPa, | [25 empty] | SPI
|  | VÝTAH : (2,4*2+2,15*2+2,0*2)*13,66-1,5*2,1*5-1,25*0,5*2-1,25*2,35*4-1,25*2,1*2 |  | 144.946 | [23 empty] | VV | 0
|  | atiky : (2,4*2+2,15+1,9)*0,5 |  | 4.425 | [23 empty] | VV | 0
|  | výtahová šachta pod UT : -(1,8+26,4+1,2+8) |  | -37.4 | [23 empty] | VV | 0
20 | 317121044RU2 | Překlady pórobetonové nosné délky 1740 mm, výšky 249 mm, šířky 300 mm | kus | 18 |  | 0 |  | 0 |  | 0 | 12 | 0 | 0.1109 | 2 | 0 | 0 | 801-1 | RTS 24/ II | RTS 24/ II | 0.301 | 5.42 |  | Práce | Běžná |  |  |  | POL1_
|  | D.1.1.b.02 NÁVRH - PŮDORYS 1S : 4 |  | 4 | [23 empty] | VV | 0
|  | D.1.1.b.04 NÁVRH - PŮDORYS 1NP : 6 |  | 6 | [23 empty] | VV | 0
|  | D.1.1.b.06 NÁVRH - PŮDORYS 2NP : 4 |  | 4 | [23 empty] | VV | 0
|  | PODKROVÍ : 4 |  | 4 | [23 empty] | VV | 0
21 | 317314125R00 | Podbetonování zhlaví nosníků zdivo šířky 250 mm | kus | 2 |  | 0 |  | 0 |  | 0 | 12 | 0 | 0.00525 | 0.01 | 0 | 0 | 801-4 | RTS 24/ II | RTS 24/ II | 0.11 | 0.22 |  | Práce | Běžná |  |  |  | POL1_
|  | betonem C 16/20. Tloušťka lože 50 mm, délka 200 mm. | [25 empty] | SPI
|  | D.1.1.b.06 NÁVRH - PŮDORYS 2NP : | [25 empty] | VV | 0
|  | DETAIL 01 - 2xU180 : 2 |  | 2 | [23 empty] | VV | 0
22 | 342255028RT1 | Příčky z cihel a tvárnic nepálených příčky z příčkovek pórobetonových tloušťky 150 mm | m2 | 30.87 |  | 0 |  | 0 |  | 0 | 12 | 0 | 0.11313 | 3.49 | 0 | 0 | 801-1 | RTS 24/ II | RTS 24/ II | 0.55489 | 17.13 |  | Práce | Běžná |  |  |  | POL1_
|  | včetně pomocného lešení | [25 empty] | SPI
|  | D.1.1.b.02 NÁVRH - PŮDORYS 1S : | [25 empty] | VV | 0
|  | S10a/S10b : 4,9*3,15 |  | 15.435 | [23 empty] | VV | 0
|  | S15a/S15b : 4,9*3,15 |  | 15.435 | [23 empty] | VV | 0
23 | 342668111R00 | Těsnění styku příčky se stávající stěnou PU pěnou | m | 9.8 |  | 0 |  | 0 |  | 0 | 12 | 0 | 8e-05 | 0 | 0 | 0 | 801-4 | RTS 24/ II | RTS 24/ II | 0.18 | 1.76 |  | Práce | Běžná |  |  |  | POL1_
|  | D.1.1.b.02 NÁVRH - PŮDORYS 1S : | [25 empty] | VV | 0
|  | S10a/S10b : 4,9 |  | 4.9 | [23 empty] | VV | 0
|  | S15a/S15b : 4,9 |  | 4.9 | [23 empty] | VV | 0
24 | 342948111R00 | Kotvení příček ke konstrukci kotvami na hmoždinky | m | 12.6 |  | 0 |  | 0 |  | 0 | 12 | 0 | 0.00102 | 0.01 | 0 | 0 | 801-1 | RTS 24/ II | RTS 24/ II | 0.223 | 2.81 |  | Práce | Běžná |  |  |  | POL1_
|  | Včetně dodávky kotev a spojovacího materiálu. | [25 empty] | SPI
|  | Včetně dodávky kotev i spojovacího materiálu. | [25 empty] | POP
|  | D.1.1.b.02 NÁVRH - PŮDORYS 1S : | [25 empty] | VV | 0
|  | S10a/S10b : 3,15*2 |  | 6.3 | [23 empty] | VV | 0
|  | S15a/S15b : 3,15*2 |  | 6.3 | [23 empty] | VV | 0
25 | 346971122R00 | Izolace proti šíření zvuku prováděná při zdění pod příčky (měrná jednotka = metr délky) jednoduchá složená z 10 mm vrstvy malty MVC 2,5, lepenky A 500/H a 10 mm vrstvy téže malty, v pruzích o tloušťce do 200 mm | m | 9.8 |  | 0 |  | 0 |  | 0 | 12 | 0 | 0.11066 | 1.08 | 0 | 0 | 801-1 | RTS 24/ II | RTS 24/ II | 0.04 | 0.39 |  | Práce | Běžná |  |  |  | POL1_
|  | D.1.1.b.02 NÁVRH - PŮDORYS 1S : | [25 empty] | VV | 0
|  | S10a/S10b : 4,9 |  | 4.9 | [23 empty] | VV | 0
|  | S15a/S15b : 4,9 |  | 4.9 | [23 empty] | VV | 0
Díl: | 342 | Stěny a příčky montované lehké |  |  |  | 0 |  | 0 |  | 0 |  | 0 |  | 3.59 |  | 0 |  |  |  |  | 347.42 | [6 empty] | DIL
26 | 342261211RT2 | Příčky z desek sádrokartonových dvojité opláštění, jednoduchá konstrukce CW 50 tloušťka příčky 100 mm, desky protipožární, tloušťky 12,5 mm, tloušťka izolace 40 mm, požární odolnost EI 90, Deska sádrokartonová akustická, protipožární; F, D; tl = 12,5 mm | m2 | 4.17 |  | 0 |  | 0 |  | 0 | 12 | 0 | 0.04832 | 0.2 | 0 | 0 | 801-1 | RTS 24/ II | RTS 24/ II | 1.404 | 5.85 |  | Práce | Běžná |  |  |  | POL1_
|  | zřízení nosné konstrukce příčky, vložení tepelné izolace tl. do 5 cm, montáž desek, tmelení spár Q2 a úprava rohů. Včetně dodávek materiálu. | [25 empty] | SPI |  | zřízení nosné konstrukce příčky, vložení tepelné izolace tl. do 5 cm, montáž desek, tmelení spár Q2 a úprava rohů. Včetně dodávek materiálu.
|  | K12 : K12 |  | 4.17 | [23 empty] | VV | 0
27 | 342091043R00 | Úpravy, doplňkové práce a příplatky pro sádrokartonové a sádrovláknité příčky příplatky za nestandardní povrchovou úpravu Q3 | m2 | 621.837 |  | 0 |  | 0 |  | 0 | 12 | 0 | 0.00021 | 0.13 | 0 | 0 | 801-1 | RTS 24/ II | RTS 24/ II | 0.3 | 186.55 |  | Práce | Běžná |  |  |  | POL1_
|  | Odkaz na mn. položky pořadí 26 : 4,17000 |  | 4.17 | [23 empty] | VV | 5
|  | Odkaz na mn. položky pořadí 28 : 13,02200 |  | 13.022 | [23 empty] | VV | 5
|  | Odkaz na mn. položky pořadí 29 : 171,20000 |  | 171.2 | [23 empty] | VV | 5
|  | Odkaz na mn. položky pořadí 30 : 103,26500 |  | 103.265 | [23 empty] | VV | 5
|  | Odkaz na mn. položky pořadí 31 : 35,80000 |  | 35.8 | [23 empty] | VV | 5
|  | Odkaz na mn. položky pořadí 49 : 111,88000 |  | 111.88 | [23 empty] | VV | 5
|  | Odkaz na mn. položky pořadí 50 : 182,50000 |  | 182.5 | [23 empty] | VV | 5
28 | 342111345RV4 | Příčky sádrovláknité s ocelovou jednoduchou konstrukcí tloušťky 150 mm, 2x opláštěné, deskami tl.12,5 mm, s minerální izolací tl. 50 mm, o objemové hmotnosti 50 kg/m3, Deska sádrovláknitá voděodolná; GF- I, W2; tl = 12,5 mm; RtF: A2 | m2 | 13.022 |  | 0 |  | 0 |  | 0 | 12 | 0 | 0.06602 | 0.86 | 0 | 0 | 801-1 | RTS 24/ II | RTS 24/ II | 1.387 | 18.06 |  | Práce | Běžná |  |  |  | POL1_
|  | Požární odolnost EI 90 DP1. Zvuková izolace 62 dB. | [25 empty] | POP
|  | D.1.1.b.06 NÁVRH - PŮDORYS 2NP : | [25 empty] | VV | 0
|  | 210/211 : 5,45*2,76-1,0*2,02 |  | 13.022 | [23 empty] | VV | 0
29 | 347015133R00 | Předstěny opláštěné sádrokartonovými deskami předsazené stěny volně stojící s minerální izolací tl. 40 mm 1x ocelová konstrukce CW 100, tloušťka stěny 115 mm, tloušťka desky 12,5, impregnovaná, tl. izolace 40 mm, , Deska sádrokartonová voděodolná; H2; tl = 12,5 mm | m2 | 171.2 |  | 0 |  | 0 |  | 0 | 12 | 0 | 0.01399 | 2.4 | 0 | 0 | 801-1 | RTS 24/ II | RTS 24/ II | 0.8 | 136.96 |  | Práce | Běžná |  |  |  | POL1_
|  | Včetně: | [25 empty] | POP
|  | - nezbytné úpravy desek na příslušný rozměr | [25 empty] | POP
|  | - úpravy rohů, koutů a hran konstrukcí ze sádrokartonu | [25 empty] | POP
|  | - standardního tmelení Q2, to je: základní tmelení Q1+ dodatečné tmelení (tmelení najemno) a případné přebroušení. | [25 empty] | POP |  | - standardního tmelení Q2, to je: základní tmelení Q1+ dodatečné tmelení (tmelení najemno) a případné přebroušení.
|  | D.1.1.d. Výpis skladeb konstrukcí : | [25 empty] | VV | 0
|  | K10 : K10 |  | 171.2 | [23 empty] | VV | 0
30 | 347001001V00 | Svislá obvodová stěna půdní vestavby (skladba K6); dodávka vč. montáže | m2 | 103.265 |  | 0 |  | 0 |  | 0 | 12 | 0 | 0 | 0 | 0 | 0 |  | Vlastní | Indiv | 0 | 0 |  | Práce | Běžná |  |  |  | POL1_
|  | Skladba K6 | [25 empty] | POP
|  | Svislá obvodová stěna půdní vestavby | [25 empty] | POP
|  | - Tepelná izolace z desek minerální vlny tl. 160mm | [25 empty] | POP
|  | - Celoplošní bednění ze sádrovláknitých desek tl. 15mm | [25 empty] | POP
|  | - Nosná konstrukce stěny: sloupková konstrukce KVH 60/140mm ( po 1000mm ) na roznášecí hranol KVH 60/140mm, | [25 empty] | POP |  | - Nosná konstrukce stěny: sloupková konstrukce KVH 60/140mm ( po 1000mm ) na roznášecí hranol KVH 60/140mm,
|  | - Tepelní minerální izolace tl.140mm ( mezi nosné prvky ) - Parotěsná folie: materiál polyetylen/hliník, barva stříbrná, plošná hmotnost 170 g/m2, tloušťka 0,3 mm | [25 empty] | POP |  | - Tepelní minerální izolace tl.140mm ( mezi nosné prvky ) - Parotěsná folie: materiál polyetylen/hliník, barva stříbrná, plošná hmotnost 170 g/m2, tloušťka 0,3 mm
|  | - Montážní konstrukce : ocelová konstrukce systému suché výstavby z profilů CW 50 po 625mm (v případě podkladu pod keramický obklad po max 400mm ) | [25 empty] | POP |  | - Montážní konstrukce : ocelová konstrukce systému suché výstavby z profilů CW 50 po 625mm (v případě podkladu pod keramický obklad po max 400mm )
|  | - Vložená minerální izolace o objemové hmotnosti větší než 40kg/m3 tl. 40mm | [25 empty] | POP
|  | - Opláštění sádrokartonovými protipožárními deskami tl. 15mm ( min EI 30 ) v případě užití v místnostech sociálního zázemí opláštění protipožárními deskami do vlhkého prostředí | [25 empty] | POP |  | - Opláštění sádrokartonovými protipožárními deskami tl. 15mm ( min EI 30 ) v případě užití v místnostech sociálního zázemí opláštění protipožárními deskami do vlhkého prostředí
|  | D.1.1.d. Výpis skladeb konstrukcí : | [25 empty] | VV | 0
|  | K6 : K6 |  | 103.265 | [23 empty] | VV | 0
31 | 347001002V00 | Svislá vnější obvodová stěna podkrovních vikýřů (skladba K7); dodávka vč. montáže | m2 | 35.8 |  | 0 |  | 0 |  | 0 | 12 | 0 | 0 | 0 | 0 | 0 |  | Vlastní | Indiv | 0 | 0 |  | Práce | Běžná |  |  |  | POL1_
|  | Skladba K7 | [25 empty] | POP
|  | Svislá vnější obvodová stěna podkrovních vikýřů | [25 empty] | POP
|  | - fasádní systém ozn M3 viz D.1.1.e Výpis povrchových úprav | [25 empty] | POP
|  | - Celoplošní bednění ze sádrovláknitých desek tl. 20mm | [25 empty] | POP
|  | - Nosná konstrukce stěny: sloupková konstrukce KVH 60/140mm ( po 1000mm ) na roznášecí hranol KVH 60/140mm, | [25 empty] | POP |  | - Nosná konstrukce stěny: sloupková konstrukce KVH 60/140mm ( po 1000mm ) na roznášecí hranol KVH 60/140mm,
|  | - Tepelní minerální izolace tl.140mm ( mezi nosné prvky ) - Parotěsná folie: materiál polyetylen/hliník, barva stříbrná, plošná hmotnost 170 g/m2, tloušťka 0,3 mm | [25 empty] | POP |  | - Tepelní minerální izolace tl.140mm ( mezi nosné prvky ) - Parotěsná folie: materiál polyetylen/hliník, barva stříbrná, plošná hmotnost 170 g/m2, tloušťka 0,3 mm
|  | - Montážní konstrukce : ocelová konstrukce systému suché výstavby z profilů CW 50 | [25 empty] | POP
|  | - Vložená minerální izolace o objemové hmotnosti větší než 40kg/m3 tl. 40mm | [25 empty] | POP
|  | - Opláštění sádrokartonovými protipožárními deskami tl. 15mm ( min EI 30 ) | [25 empty] | POP
|  | D.1.1.d. Výpis skladeb konstrukcí : | [25 empty] | VV | 0
|  | K7 : K7 |  | 35.8 | [23 empty] | VV | 0
32 | 347015133P01 | Příplatek za opláštění protipožárními akustickými deskami tl. 15mm | m2 | 171.2 |  | 0 |  | 0 |  | 0 | 12 | 0 | 0 | 0 | 0 | 0 |  | Vlastní | Kalkul | 0 | 0 |  | Práce | Běžná |  |  |  | POL1_
|  | D.1.1.d. Výpis skladeb konstrukcí : | [25 empty] | VV | 0
|  | K10 : K10 |  | 171.2 | [23 empty] | VV | 0
Díl: | 4 | Vodorovné konstrukce |  |  |  | 0 |  | 0 |  | 0 |  | 0 |  | 24.3 |  | 0 |  |  |  |  | 168 | [6 empty] | DIL
33 | 411321315R00 | Beton stropů železový stropů deskových, desek plochých střech, desek balkónových, desek hřibových stropů včetně hlavic hřibových sloupů, železový (bez výztuže) třídy C 20/25 | m3 | 4.76 |  | 0 |  | 0 |  | 0 | 12 | 0 | 2.5251 | 12.02 | 0 | 0 | 801-1 | RTS 24/ II | RTS 24/ II | 0.987 | 4.7 |  | Práce | Běžná |  |  |  | POL1_
|  | VÝTAH : (2,4*2,75+2,0*2,15*4)*0,2 |  | 4.76 | [23 empty] | VV | 0
34 | 411351201R00 | Bednění stropů deskových včetně podpěrné konstrukce výšky do 3,5 m do 5kPa, - zřízení | m2 | 16.27 |  | 0 |  | 0 |  | 0 | 12 | 0 | 0.0339 | 0.55 | 0 | 0 | 801-1 | RTS 24/ II | RTS 24/ II | 0.791 | 12.87 |  | Práce | Běžná |  |  |  | POL1_
|  | s pomocným lešením | [25 empty] | SPI
|  | VÝTAH : 2,15*1,8+2,0*1,55*4 |  | 16.27 | [23 empty] | VV | 0
35 | 411351202R00 | Bednění stropů deskových včetně podpěrné konstrukce výšky do 3,5 m do 5kPa, - odstranění | m2 | 16.27 |  | 0 |  | 0 |  | 0 | 12 | 0 | 0 | 0 | 0 | 0 | 801-1 | RTS 24/ II | RTS 24/ II | 0.396 | 6.44 |  | Práce | Běžná |  |  |  | POL1_
|  | s pomocným lešením | [25 empty] | SPI
|  | Odkaz na mn. položky pořadí 34 : 16,27000 |  | 16.27 | [23 empty] | VV | 5
36 | 411351801R00 | Bednění stropů bednění svislých ploch zřízení | m | 23.55 |  | 0 |  | 0 |  | 0 | 12 | 0 | 0.03046 | 0.72 | 0 | 0 | 801-1 | RTS 24/ II | RTS 24/ II | 0.87 | 20.49 |  | Práce | Běžná |  |  |  | POL1_
|  | s pomocným lešením | [25 empty] | SPI
|  | VÝTAH : 2,75+2,4*2+2,0*2*4 |  | 23.55 | [23 empty] | VV | 0
37 | 411351802R00 | Bednění stropů bednění svislých ploch odstranění | m | 23.55 |  | 0 |  | 0 |  | 0 | 12 | 0 | 0 | 0 | 0 | 0 | 801-1 | RTS 24/ II | RTS 24/ II | 0.232 | 5.46 |  | Práce | Běžná |  |  |  | POL1_
|  | s pomocným lešením | [25 empty] | SPI
|  | Odkaz na mn. položky pořadí 36 : 23,55000 |  | 23.55 | [23 empty] | VV | 5
38 | 411361821R00 | Výztuž stropů z betonářské oceli 10 505(R), Výztuž ocelová betonářská - tyč; úprava: stříhaná, ohýbaná; povrch: žebírkový; značka: B500B (1.0439); d = 12,0 mm | t | 0.714 |  | 0 |  | 0 |  | 0 | 12 | 0 | 1.0328 | 0.74 | 0 | 0 | 801-1 | RTS 24/ II | RTS 24/ II | 26.616 | 19 |  | Práce | Běžná |  |  |  | POL1_
|  | prostě uložených, vetknutých i spojitých, deskových, trámových (žebrových, kazetových), s keramickými a jinými vložkami, konzolových nebo balkónových, hřibových včetně hlavic hřibových sloupů, plochých střech a pro zavěšení železobetonových podhledů. Včetně distančních prvků. | [25 empty] | SPI |  | prostě uložených, vetknutých i spojitých, deskových, trámových (žebrových, kazetových), s keramickými a jinými vložkami, konzolových nebo balkónových, hřibových včetně hlavic hřibových sloupů, plochých střech a pro zavěšení železobetonových podhledů. Včetně distančních prvků.
|  | Předpoklad 150 kg/m3 : | [25 empty] | VV | 0
|  | Odkaz na mn. položky pořadí 33 : 4,76000*0,15 |  | 0.714 | [23 empty] | VV | 5
39 | 413232221RT2 | Zazdívka zhlaví jakýmikoliv cihlami pálenými válcovaných nosníků výšky přes 150 do 300 mm, Prvek zdicí pálený funkce: cihla plná; dl = 290 mm; š = 140 mm; v = 65 mm; fb = 20,0 N/mm2 | kus | 2 |  | 0 |  | 0 |  | 0 | 12 | 0 | 0.0561 | 0.11 | 0 | 0 | 801-4 | RTS 24/ II | RTS 24/ II | 0.2935 | 0.59 |  | Práce | Běžná |  |  |  | POL1_
|  | D.1.1.b.06 NÁVRH - PŮDORYS 2NP : | [25 empty] | VV | 0
|  | DETAIL 01 - 2xU180 : 2 |  | 2 | [23 empty] | VV | 0
40 | 413941121RU3 | Osazení ocelových válcovaných nosníků ve stropech profil U, 120 mm, Tyč ocelová válcovaná za tepla průřez: U; značka: S235JR (1.0038); h = 120 mm; b = 55 mm; s = 7,0 mm; t = 9,0 mm | t | 0.4958 |  | 0 |  | 0 |  | 0 | 12 | 0 | 1.099 | 0.54 | 0 | 0 | 801-1 | RTS 24/ II | RTS 24/ II | 18.175 | 9.01 |  | Práce | Běžná |  |  |  | POL1_
|  | I , IE, U , UE nebo L | [25 empty] | SPI
|  | D.1.1.b.08 Návrh - půdorys podkroví : | [25 empty] | VV | 0
|  | 301 : | [25 empty] | VV | 0
|  | 2xU120 [13,4 kg/m; 0,434 m2/m] : (3,5*13,4/1000*2)*3 |  | 0.2814 | [23 empty] | VV | 0
|  | (4,0*13,4/1000*2)*2 |  | 0.2144 | [23 empty] | VV | 0
41 | 413941123RU4 | Osazení ocelových válcovaných nosníků ve stropech profil U, 180 mm, Tyč ocelová válcovaná za tepla průřez: U; značka: S235JR (1.0038); h = 180 mm; b = 70 mm; s = 8,0 mm; t = 11,0 mm | t | 0.2398 |  | 0 |  | 0 |  | 0 | 12 | 0 | 1.0966 | 0.26 | 0 | 0 | 801-1 | RTS 24/ II | RTS 24/ II | 16.583 | 3.98 |  | Práce | Běžná |  |  |  | POL1_
|  | I , IE, U , UE nebo L | [25 empty] | SPI
|  | D.1.2.b.04 Část stropní konstrukce nad 1NP : | [25 empty] | VV | 0
|  | DETAIL 01 - 2xU180 [22,00 kg/m; 0,611 m2/m] : 5,45*22/1000*2 |  | 0.2398 | [23 empty] | VV | 0
42 | 413941125R00 | Osazení ocelových válcovaných nosníků ve stropech bez materiálu, výšky přes 220 mm | t | 0.11523 |  | 0 |  | 0 |  | 0 | 12 | 0 | 0.01188 | 0 | 0 | 0 | 801-1 | RTS 24/ II | RTS 24/ II | 15.433 | 1.78 |  | Práce | Běžná |  |  |  | POL1_
|  | I , IE, U , UE nebo L | [25 empty] | SPI
|  | V hlavě výtahu bude uložen montážní nosník I 260 : | [25 empty] | VV | 0
|  | I260 [41,9 kg/m; 0,906 m2/m] : 2,75*41,9/1000 |  | 0.11523 | [23 empty] | VV | 0
43 | 417321315R00 | Železobeton ztužujících pásů a věnců třídy C 20/25 | m3 | 2.472 |  | 0 |  | 0 |  | 0 | 12 | 0 | 2.7501 | 6.8 | 0 | 0 | 801-1 | RTS 24/ II | RTS 24/ II | 1.448 | 3.58 |  | Práce | Běžná |  |  |  | POL1_
|  | VÁTAH : (2,75+2,4)*2*0,3*0,2*4 |  | 2.472 | [23 empty] | VV | 0
44 | 417351111R00 | Bednění bočnic ztužujících pásů a věnců včetně vzpěr obě strany, zřízení | m | 41.2 |  | 0 |  | 0 |  | 0 | 12 | 0 | 0.04964 | 2.05 | 0 | 0 | 801-1 | RTS 24/ II | RTS 24/ II | 0.94 | 38.73 |  | Práce | Běžná |  |  |  | POL1_
|  | VÁTAH : (2,75+2,4)*2*4 |  | 41.2 | [23 empty] | VV | 0
45 | 417351113R00 | Bednění bočnic ztužujících pásů a věnců včetně vzpěr obě strany, odstranění | m | 41.2 |  | 0 |  | 0 |  | 0 | 12 | 0 | 0 | 0 | 0 | 0 | 801-1 | RTS 24/ II | RTS 24/ II | 0.29 | 11.95 |  | Práce | Běžná |  |  |  | POL1_
|  | Odkaz na mn. položky pořadí 44 : 41,20000 |  | 41.2 | [23 empty] | VV | 5
46 | 417361821R00 | Výztuž ztužujících pásů a věnců z betonářské oceli 10 505(R), Výztuž ocelová betonářská - tyč; úprava: stříhaná, ohýbaná; povrch: žebírkový; značka: B500B (1.0439); d = 12,0 mm | t | 0.3708 |  | 0 |  | 0 |  | 0 | 12 | 0 | 1.021 | 0.38 | 0 | 0 | 801-1 | RTS 24/ II | RTS 24/ II | 27.673 | 10.26 |  | Práce | Běžná |  |  |  | POL1_
|  | Včetně distančních prvků. | [25 empty] | SPI
|  | Předpoklad 150 kg/m3 : | [25 empty] | VV | 0
|  | Odkaz na mn. položky pořadí 43 : 2,47200*0,15 |  | 0.3708 | [23 empty] | VV | 5
47 | 767991911R00 | Opravy ostatní samostatným svařováním | m | 47.9 |  | 0 |  | 0 |  | 0 | 12 | 0 | 0.00031 | 0.01 | 0 | 0 | 800-767 | RTS 24/ II | RTS 24/ II | 0.4 | 19.16 |  | Práce | Běžná |  |  |  | POL1_
|  | D.1.2.b.04 Část stropní konstrukce nad 1NP : | [25 empty] | VV | 0
|  | DETAIL 01 - 2xU180 [22,00 kg/m; 0,611 m2/m] : 5,45*2 |  | 10.9 | [23 empty] | VV | 0
|  | D.1.1.b.08 Návrh - půdorys podkroví : | [25 empty] | VV | 0
|  | 301 : | [25 empty] | VV | 0
|  | 2xU120 [13,4 kg/m; 0,434 m2/m] : (3,5*2)*3 |  | 21 | [23 empty] | VV | 0
|  | (4,0*2)*2 |  | 16 | [23 empty] | VV | 0
48 | 13480830R | Tyč ocelová válcovaná za tepla průřez: I; značka: S235JR (1.0038); h = 260 mm; b = 113 mm; s = 9,4 mm; t = 14,1 mm | t | 0.12444 |  | 0 |  | 0 |  | 0 | 12 | 0 | 1 | 0.12 | 0 | 0 | SPCM | RTS 24/ II | RTS 24/ II | 0 | 0 |  | Specifikace | Běžná |  |  |  | POL3_
|  | V hlavě výtahu bude uložen montážní nosník I 300 : | [25 empty] | VV | 0
|  | I260 [41,9 kg/m; 0,906 m2/m] : 2,75*41,9/1000 |  | 0.11523 | [23 empty] | VV | 0
|  | Koeficient : 0,08 |  | 0.00922 | [23 empty] | VV | 4
Díl: | 416 | Podhledy a mezistropy montované lehké |  |  |  | 0 |  | 0 |  | 0 |  | 0 |  | 5 |  | 0 |  |  |  |  | 303.46 | [6 empty] | DIL
49 | 342264051R00 | Podhledy na kovové konstrukci opláštěné deskami sádrokartonovými nosná konstrukce z profilů CD s přímým uchycením 1x deska, tloušťky 12,5 mm, standard, bez izolace, Deska sádrokartonová stavební; A; tl = 12,5 mm | m2 | 111.88 |  | 0 |  | 0 |  | 0 | 12 | 0 | 0.01205 | 1.35 | 0 | 0 | 801-1 | RTS 24/ II | RTS 24/ II | 1.011 | 113.11 |  | Práce | Běžná |  |  |  | POL1_
|  | D.1.1.d. Výpis skladeb konstrukcí : | [25 empty] | VV | 0
|  | K1 : K1 |  | 111.88 | [23 empty] | VV | 0
50 | 342265132RT6 | Úprava podkroví sádrokartonem na plochách vodorovných na ocelový rošt 1x deska, tloušťky 12,5 mm, protipožární, bez izolace, Deska sádrokartonová akustická, protipožární; F, D; tl = 12,5 mm | m2 | 182.5 |  | 0 |  | 0 |  | 0 | 12 | 0 | 0.01604 | 2.93 | 0 | 0 | 801-1 | RTS 24/ II | RTS 24/ II | 1.023 | 186.7 |  | Práce | Běžná |  |  |  | POL1_
|  | deskami ze sádrokartonu tl. 12,5 mm, s případně vloženou tepelnou izolací a parotěsnou zábranou, | [25 empty] | SPI
|  | D.1.1.d. Výpis skladeb konstrukcí : | [25 empty] | VV | 0
|  | K3 : K3 |  | 152.9 | [23 empty] | VV | 0
|  | K4 : K4 |  | 29.6 | [23 empty] | VV | 0
51 | 342265991R00 | Příplatky k úpravě podkroví sádrokartonem k úpravě podkroví za tloušťku desek 15mm, Deska sádrokartonová stavební; A; tl = 12,5 mm | m2 | 182.5 |  | 0 |  | 0 |  | 0 | 12 | 0 | 0.00151 | 0.28 | 0 | 0 | 801-1 | RTS 24/ II | RTS 24/ II | 0.02 | 3.65 |  | Práce | Běžná |  |  |  | POL1_
|  | D.1.1.d. Výpis skladeb konstrukcí : | [25 empty] | VV | 0
|  | K3 : K3 |  | 152.9 | [23 empty] | VV | 0
|  | K4 : K4 |  | 29.6 | [23 empty] | VV | 0
52 | 342264095P01 | Příplatek k podhledu sádrokartonovému za akustickou desku | m2 | 294.38 |  | 0 |  | 0 |  | 0 | 12 | 0 | 0.00151 | 0.44 | 0 | 0 |  | Vlastní | Kalkul | 0 | 0 |  | Práce | Běžná |  |  |  | POL1_
|  | D.1.1.d. Výpis skladeb konstrukcí : | [25 empty] | VV | 0
|  | K1 : K1 |  | 111.88 | [23 empty] | VV | 0
|  | K3 : K3 |  | 152.9 | [23 empty] | VV | 0
|  | K4 : K4 |  | 29.6 | [23 empty] | VV | 0
Díl: | 61 | Úpravy povrchů vnitřní |  |  |  | 0 |  | 0 |  | 0 |  | 0 |  | 39.71 |  | 0 |  |  |  |  | 976.02 | [6 empty] | DIL
53 | 601023193R00 | Omítka stropů a podhledů z hotových směsí adhézní nátěr, umělopryskyřičná disperze, interiérová, , | m2 | 279.87 |  | 0 |  | 0 |  | 0 | 12 | 0 | 0.00084 | 0.24 | 0 | 0 | 801-1 | RTS 24/ II | RTS 24/ II | 0.089 | 24.91 |  | Práce | Běžná |  |  |  | POL1_
|  | po jednotlivých vrstvách | [25 empty] | SPI
|  | D.1.1.f. Výpis skladeb povrchových úprav - interiér : | [25 empty] | VV | 0
|  | V1 : V1 |  | 279.87 | [23 empty] | VV | 0
54 | 610991111R00 | Zakrývání výplní vnitřních otvorů, předmětů apod. fólií Pe 0,05-0,2 mm | m2 | 426.14 |  | 0 |  | 0 |  | 0 | 12 | 0 | 4e-05 | 0.02 | 0 | 0 | 801-1 | RTS 24/ II | RTS 24/ II | 0.078 | 33.24 |  | Práce | Běžná |  |  |  | POL1_
|  | které se zřizují před úpravami povrchu, a obalení osazených dveřních zárubní před znečištěním při úpravách povrchu nástřikem plastických maltovin včetně pozdějšího odkrytí, | [25 empty] | SPI |  | které se zřizují před úpravami povrchu, a obalení osazených dveřních zárubní před znečištěním při úpravách povrchu nástřikem plastických maltovin včetně pozdějšího odkrytí,
|  | D.1.1.b.02 NÁVRH - PŮDORYS 1S : 1,25*0,5*2+1,5*0,5+2,1*0,85+1,4*0,85 |  | 4.975 | [23 empty] | VV | 0
|  | POZN.7 : | [25 empty] | VV | 0
|  | S08 : 1,4*0,85 |  | 1.19 | [23 empty] | VV | 0
|  | S11 : 1,4*0,85 |  | 1.19 | [23 empty] | VV | 0
|  | POZN.8 : | [25 empty] | VV | 0
|  | S03 : 2,1*0,85 |  | 1.785 | [23 empty] | VV | 0
|  | ostatní plochy : 100 |  | 100 | [23 empty] | VV | 0
|  | D.1.1.b.04 NÁVRH - PŮDORYS 1NP : 1,25*2,35*2+100 |  | 105.875 | [23 empty] | VV | 0
|  | D.1.1.b.06 NÁVRH - PŮDORYS 2NP : 1,25*2,35*2+100 |  | 105.875 | [23 empty] | VV | 0
|  | D.1.1.b.08 NÁVRH - PŮDORYS PODKROVÍ : 1,25*2,1*2+100 |  | 105.25 | [23 empty] | VV | 0
55 | 610991004R00 | Začišťovací okenní lišta pro omítku tl. 15 mm | m | 10 |  | 0 |  | 0 |  | 0 | 12 | 0 | 0.00012 | 0 | 0 | 0 | 801-1 | RTS 24/ II | RTS 24/ II | 0.05 | 0.5 |  | Práce | Běžná |  |  |  | POL1_
|  | nalepení a odříznutí po dokončení omítek | [25 empty] | SPI
|  | D.1.1.b.02 NÁVRH - PŮDORYS 1S : | [25 empty] | VV | 0
|  | POZN.7 : | [25 empty] | VV | 0
|  | S08 : (1,4+0,85*2)*1 |  | 3.1 | [23 empty] | VV | 0
|  | S11 : (1,4+0,85*2)*1 |  | 3.1 | [23 empty] | VV | 0
|  | POZN.8 : | [25 empty] | VV | 0
|  | S03 : (2,1+0,85*2)*1 |  | 3.8 | [23 empty] | VV | 0
56 | 611421311R00 | Oprava vnitřních vápenných omítek stropů železobetonových rovných tvárnicových a kleneb v množství opravované plochy v množství opravované plochy přes 10 do 30 %, hrubých | m2 | 279.87 |  | 0 |  | 0 |  | 0 | 12 | 0 | 0.01561 | 4.37 | 0 | 0 | 801-4 | RTS 24/ II | RTS 24/ II | 0.29075 | 81.37 |  | Práce | Běžná |  |  |  | POL1_
|  | Včetně pomocného pracovního lešení o výšce podlahy do 1900 mm a pro zatížení do 1,5 kPa. | [25 empty] | POP
|  | D.1.1.f. Výpis skladeb povrchových úprav - interiér : | [25 empty] | VV | 0
|  | V1 : V1 |  | 279.87 | [23 empty] | VV | 0
57 | 611471411R00 | Tenkovrstvá úprava stropů aktivovaným štukem tloušťky 2÷3 mm, maltou vápenocementovou | m2 | 279.87 |  | 0 |  | 0 |  | 0 | 12 | 0 | 0.00768 | 2.15 | 0 | 0 | 801-1 | RTS 24/ II | RTS 24/ II | 0.381 | 106.63 |  | Práce | Běžná |  |  |  | POL1_
|  | vodorovných, šikmých, žebrových a klenutých a schodišťových konstrukcí, s nejnutnějším obroušením podkladu (pemzou apod.) a oprášením, s pomocným lešením o výšce podlahy do 1900 mm a pro zatížení do 1,5 kPa, | [25 empty] | SPI |  | vodorovných, šikmých, žebrových a klenutých a schodišťových konstrukcí, s nejnutnějším obroušením podkladu (pemzou apod.) a oprášením, s pomocným lešením o výšce podlahy do 1900 mm a pro zatížení do 1,5 kPa,
|  | D.1.1.f. Výpis skladeb povrchových úprav - interiér : | [25 empty] | VV | 0
|  | V1 : V1 |  | 279.87 | [23 empty] | VV | 0
58 | 611481211RU1 | Vyztužení vnitřních omítek stropů sklotextilní síťovinou s dodávkou síťoviny a stěrkového tmelu | m2 | 20 |  | 0 |  | 0 |  | 0 | 12 | 0 | 0.00536 | 0.11 | 0 | 0 | 801-1 | RTS 24/ II | RTS 24/ II | 0.484 | 9.68 |  | Práce | Běžná |  |  |  | POL1_
|  | s pomocným lešením o výšce podlahy do 1900 mm a pro zatížení do 1,5 kPa, | [25 empty] | SPI
|  | D.1.1.b.08 NÁVRH - PŮDORYS PODKROVÍ : | [25 empty] | VV | 0
|  | 301 : 20 |  | 20 | [23 empty] | VV | 0
59 | 612401191RT2 | Omítky malých ploch vnitřních stěn do 0,09 m2, vápennou štukovou omítkou | kus | 165 |  | 0 |  | 0 |  | 0 | 12 | 0 | 0.00328 | 0.54 | 0 | 0 | 801-4 | RTS 24/ II | RTS 24/ II | 0.22498 | 37.12 |  | Práce | Běžná |  |  |  | POL1_
|  | jakoukoliv maltou, z pomocného pracovního lešení o výšce podlahy do 1900 mm a pro zatížení do 1,5 kPa, | [25 empty] | SPI |  | jakoukoliv maltou, z pomocného pracovního lešení o výšce podlahy do 1900 mm a pro zatížení do 1,5 kPa,
|  | Zapravení po elektroinstalacích : | [25 empty] | VV | 0
|  | Sinoproud : 7+33+35 |  | 75 | [23 empty] | VV | 0
|  | Slaboproud : 6+84 |  | 90 | [23 empty] | VV | 0
60 | 612401391RT2 | Omítky malých ploch vnitřních stěn přes 0,25 do 1 m2, vápennou štukovou omítkou | kus | 16 |  | 0 |  | 0 |  | 0 | 12 | 0 | 0.03612 | 0.58 | 0 | 0 | 801-4 | RTS 24/ II | RTS 24/ II | 0.88293 | 14.13 |  | Práce | Běžná |  |  |  | POL1_
|  | jakoukoliv maltou, z pomocného pracovního lešení o výšce podlahy do 1900 mm a pro zatížení do 1,5 kPa, | [25 empty] | SPI |  | jakoukoliv maltou, z pomocného pracovního lešení o výšce podlahy do 1900 mm a pro zatížení do 1,5 kPa,
|  | D.1.1.b.02 NÁVRH - PŮDORYS 1S : | [25 empty] | VV | 0
|  | POZN.6 : | [25 empty] | VV | 0
|  | D04 : 1,0*2*3 |  | 6 | [23 empty] | VV | 0
|  | D05 : 1,0*2*1 |  | 2 | [23 empty] | VV | 0
|  | D.1.1.b.04 NÁVRH - PŮDORYS 1NP : | [25 empty] | VV | 0
|  | POZN.3 : | [25 empty] | VV | 0
|  | 105 : 1,0*2*1 |  | 2 | [23 empty] | VV | 0
|  | 113 : 1,0*2*1 |  | 2 | [23 empty] | VV | 0
|  | 118 : 1,0*2*1 |  | 2 | [23 empty] | VV | 0
|  | 124 : 1,0*2*1 |  | 2 | [23 empty] | VV | 0
61 | 612409991RT2 | Začištění omítek kolem oken, dveří a obkladů apod. s použitím suché maltové směsi | m | 101.02 |  | 0 |  | 0 |  | 0 | 12 | 0 | 0.00251 | 0.25 | 0 | 0 | 801-4 | RTS 24/ II | RTS 24/ II | 0.18233 | 18.42 |  | Práce | Běžná |  |  |  | POL1_
|  | D.1.1.b.02 NÁVRH - PŮDORYS 1S : | [25 empty] | VV | 0
|  | POZN.5,6 : | [25 empty] | VV | 0
|  | D01 : (0,8+2,02*2)*2*1 |  | 9.68 | [23 empty] | VV | 0
|  | D04 : (1,0+2,02*2)*2*3 |  | 30.24 | [23 empty] | VV | 0
|  | D05 : (1,0+2,02*2)*2*1 |  | 10.08 | [23 empty] | VV | 0
|  | POZN.7 : | [25 empty] | VV | 0
|  | S08 : (1,4+0,85*2)*1 |  | 3.1 | [23 empty] | VV | 0
|  | S11 : (1,4+0,85*2)*1 |  | 3.1 | [23 empty] | VV | 0
|  | POZN.8 : | [25 empty] | VV | 0
|  | S03 : (2,1+0,85*2)*1 |  | 3.8 | [23 empty] | VV | 0
|  | D.1.1.b.04 NÁVRH - PŮDORYS 1NP : | [25 empty] | VV | 0
|  | POZN.3 : | [25 empty] | VV | 0
|  | 105 : (1,0+2,02*2)*2*1 |  | 10.08 | [23 empty] | VV | 0
|  | 113 : (0,9+2,02*2)*2*1 |  | 9.88 | [23 empty] | VV | 0
|  | 118 : (0,9+2,02*2)*2*1 |  | 9.88 | [23 empty] | VV | 0
|  | 124 : (1,55+2,02*2)*2*1 |  | 11.18 | [23 empty] | VV | 0
62 | 612421311R00 | Oprava vnitřních vápenných omítek stěn v množství opravované plochy přes 10 do 30 %, hrubých | m2 | 692.3219 |  | 0 |  | 0 |  | 0 | 12 | 0 | 0.01554 | 10.76 | 0 | 0 | 801-4 | RTS 24/ II | RTS 24/ II | 0.2358 | 163.25 |  | Práce | Běžná |  |  |  | POL1_
|  | Včetně pomocného pracovního lešení o výšce podlahy do 1900 mm a pro zatížení do 1,5 kPa. | [25 empty] | POP
|  | D.1.1.f. Výpis skladeb povrchových úprav - interiér : | [25 empty] | VV | 0
|  | S1 : S1 |  | 692.3219 | [23 empty] | VV | 0
63 | 612423531RT2 | Omítka rýh ve stěnách maltou vápennou štuková, o šířce rýhy do 150 mm, | m2 | 49.3975 |  | 0 |  | 0 |  | 0 | 12 | 0 | 0.03904 | 1.93 | 0 | 0 | 801-4 | RTS 24/ II | RTS 24/ II | 1.8764 | 92.69 |  | Práce | Běžná |  |  |  | POL1_
|  | z pomocného pracovního lešení o výšce podlahy do 1900 mm a pro zatížení do 1,5 kPa, | [25 empty] | SPI
|  | Zapravení po elektroinstalacích : | [25 empty] | VV | 0
|  | Sinoproud : | [25 empty] | VV | 0
|  | rýha 5/5 : 83,95*0,05 |  | 4.1975 | [23 empty] | VV | 0
|  | rýha 5/7 : 50*0,07 |  | 3.5 | [23 empty] | VV | 0
|  | rýha 5/10 : 150*0,1 |  | 15 | [23 empty] | VV | 0
|  | rýha 7/15 : 80*0,15 |  | 12 | [23 empty] | VV | 0
|  | Slaboproud : | [25 empty] | VV | 0
|  | rýha 5/5 : 40*0,05 |  | 2 | [23 empty] | VV | 0
|  | rýha 5/7 : 50*0,07 |  | 3.5 | [23 empty] | VV | 0
|  | rýha 5/10 : 35*0,1 |  | 3.5 | [23 empty] | VV | 0
|  | rýha 7/15 : 38*0,15 |  | 5.7 | [23 empty] | VV | 0
64 | 612425931RT2 | Omítka vápenná vnitřního ostění omítkou štukovou | m2 | 8.3 |  | 0 |  | 0 |  | 0 | 12 | 0 | 0.03566 | 0.3 | 0 | 0 | 801-4 | RTS 24/ II | RTS 24/ II | 1.1842 | 9.83 |  | Práce | Běžná |  |  |  | POL1_
|  | okenního nebo dveřního, z pomocného pracovního lešení o výšce podlahy do 1900 mm a pro zatížení do 1,5 kPa, | [25 empty] | SPI |  | okenního nebo dveřního, z pomocného pracovního lešení o výšce podlahy do 1900 mm a pro zatížení do 1,5 kPa,
|  | D.1.1.b.02 NÁVRH - PŮDORYS 1S : | [25 empty] | VV | 0
|  | POZN.5 : | [25 empty] | VV | 0
|  | S08 : 3,5 |  | 3.5 | [23 empty] | VV | 0
|  | POZN.7 : | [25 empty] | VV | 0
|  | S08 : 1,5 |  | 1.5 | [23 empty] | VV | 0
|  | S11 : 1,5 |  | 1.5 | [23 empty] | VV | 0
|  | POZN.8 : | [25 empty] | VV | 0
|  | S03 : 1,8 |  | 1.8 | [23 empty] | VV | 0
65 | 612434133RT1 | Omítkový sanační systém pro vnitřní zdivo sanační podhoz, sanační omítka vyrovnávací tl. 20 mm, sanační omítka tl. 20 mm, | m2 | 125.824 |  | 0 |  | 0 |  | 0 | 12 | 0 | 0.07455 | 9.38 | 0 | 0 | 801-4 | RTS 24/ II | RTS 24/ II | 0.73244 | 92.16 |  | Práce | Běžná |  |  |  | POL1_
|  | D.1.1.f. Výpis skladeb povrchových úprav - interiér : | [25 empty] | VV | 0
|  | S5 : S5 |  | 125.824 | [23 empty] | VV | 0
66 | 612445304R00 | Omítky a stěrky sádrové ze suchých směsí stěrka sádrová, tloušťky 4 mm, Omítka se sádrovým pojivem druh: B1; nanášení: ručně, strojně | m2 | 111.88 |  | 0 |  | 0 |  | 0 | 12 | 0 | 0.00363 | 0.41 | 0 | 0 | 801-1 | RTS 24/ II | RTS 24/ II | 0.3025 | 33.84 |  | Práce | Běžná |  |  |  | POL1_
|  | s penetrací podkladu | [25 empty] | SPI
|  | D.1.1.d. Výpis skladeb konstrukcí : | [25 empty] | VV | 0
|  | K1 : K1 |  | 111.88 | [23 empty] | VV | 0
67 | 612471411RT2 | Tenkovrstvá úprava stěn aktivovaným štukem malta vápenná | m2 | 712.3219 |  | 0 |  | 0 |  | 0 | 12 | 0 | 0.00529 | 3.77 | 0 | 0 | 801-1 | RTS 24/ II | RTS 24/ II | 0.25116 | 178.91 |  | Práce | Běžná |  |  |  | POL1_
|  | na rovném povrchu vnitřních stěn, pilířů, svislých panelových konstrukcí, s nejnutnějším obroušením podkladu (pemzou apod.) a oprášením, | [25 empty] | SPI |  | na rovném povrchu vnitřních stěn, pilířů, svislých panelových konstrukcí, s nejnutnějším obroušením podkladu (pemzou apod.) a oprášením,
|  | D.1.1.f. Výpis skladeb povrchových úprav - interiér : | [25 empty] | VV | 0
|  | S1 : S1 |  | 692.3219 | [23 empty] | VV | 0
|  | S4 : 20 |  | 20 | [23 empty] | VV | 0
68 | 617421232RT2 | Omítky vnitřní světlíků a šachet vápenocementová štukové | m2 | 144.946 |  | 0 |  | 0 |  | 0 | 12 | 0 | 0.0338 | 4.9 | 0 | 0 | 801-1 | RTS 24/ II | RTS 24/ II | 0.54737 | 79.34 |  | Práce | Běžná |  |  |  | POL1_
|  | D.1.1.f. Výpis skladeb povrchových úprav - interiér : | [25 empty] | VV | 0
|  | S3 : (2,4*2+2,15*2+2,0*2)*13,66-1,5*2,1*5-1,25*0,5*2-1,25*2,35*4-1,25*2,1*2 |  | 144.946 | [23 empty] | VV | 0
Díl: | 62 | Úpravy povrchů vnější |  |  |  | 0 |  | 0 |  | 0 |  | 0 |  | 39.56 |  | 0 |  |  |  |  | 1958.49 | [6 empty] | DIL
69 | 602011112RT5 | Omítka stěn z hotových směsí vrstva jádrová, vápenocementová, , tloušťka vrstvy 20 mm, | m2 | 18.4 |  | 0 |  | 0 |  | 0 | 12 | 0 | 0.041 | 0.75 | 0 | 0 | 801-1 | RTS 24/ II | RTS 24/ II | 0.48 | 8.83 |  | Práce | Běžná |  |  |  | POL1_
|  | po jednotlivých vrstvách | [25 empty] | SPI
|  | D.1.1.d. Výpis skladeb konstrukcí : | [25 empty] | VV | 0
|  | PU3 : PU3 |  | 18.4 | [23 empty] | VV | 0
70 | 602015185RT7 | Omítka stěn z hotových směsí vrchní tenkovrstvá, silikonsilikátová, zatřená, tloušťka vrstvy 2 mm, | m2 | 4.9 |  | 0 |  | 0 |  | 0 | 12 | 0 | 0.00347 | 0.02 | 0 | 0 | 801-1 | RTS 24/ II | RTS 24/ II | 0.22401 | 1.1 |  | Práce | Běžná |  |  |  | POL1_
|  | po jednotlivých vrstvách | [25 empty] | SPI
|  | D.1.1.e. Výpis skladeb povrchových úprav - exteriér : | [25 empty] | VV | 0
|  | X2 : X2 |  | 1.4 | [23 empty] | VV | 0
|  | X3 : X3 |  | 3.5 | [23 empty] | VV | 0
71 | 602011112RT7 | Jádrová omítka na stěnách, vápenocementová, tloušťka vrstvy 25 mm, | m2 | 178.5 |  | 0 |  | 0 |  | 0 | 12 | 0 | 0.04872 | 8.7 | 0 | 0 | 801-1 | RTS 24/ II | RTS 24/ II | 0.542 | 96.75 |  | Práce | Běžná |  |  |  | POL1_
|  | D.1.1.e. Výpis skladeb povrchových úprav - exteriér : | [25 empty] | VV | 0
|  | N2 : N2 |  | 178.5 | [23 empty] | VV | 0
72 | 620401162R00 | Zpevňující a ochranné nátěry vnějších omítek nátěr pro hydrofobizaci minerálních stavebních materiálů, 2 vrstvy nátěru, Hmota nátěrová silikonová; typ: impregnace; funkce: zpevnění povrchu, hydrofobizační; barva: bezbarvá | m2 | 117.9 |  | 0 |  | 0 |  | 0 | 12 | 0 | 0.00042 | 0.05 | 0 | 0 | 801-1 | RTS 24/ II | RTS 24/ II | 0.12 | 14.15 |  | Práce | Běžná |  |  |  | POL1_
|  | D.1.1.e. Výpis skladeb povrchových úprav - exteriér : | [25 empty] | VV | 0
|  | N3 : N3 |  | 117.9 | [23 empty] | VV | 0
73 | 620991121R00 | Zakrývání výplní vnějších otvorů z postaveného lešení | m2 | 377.51 |  | 0 |  | 0 |  | 0 | 12 | 0 | 4e-05 | 0.02 | 0 | 0 | 801-1 | RTS 24/ II | RTS 24/ II | 0.078 | 29.45 |  | Práce | Běžná |  |  |  | POL1_
|  | s rámy a zárubněmi, zábradlí, předmětů oplechování apod., které se zřizují ještě před úpravami povrchu, před jejich znečištěním při úpravách povrchu nástřikem plastických (lepivých) maltovin | [25 empty] | SPI |  | s rámy a zárubněmi, zábradlí, předmětů oplechování apod., které se zřizují ještě před úpravami povrchu, před jejich znečištěním při úpravách povrchu nástřikem plastických (lepivých) maltovin
|  | D.1.1.b.02 NÁVRH - PŮDORYS 1S : 1,25*0,5*2+0,8*0,85*2+2,1*0,85*3+30+1,4*0,85*4+2,5+30+1,35*0,85+0,5*0,85 |  | 76.7975 | [23 empty] | VV | 0
|  | 2,1*0,85+1,35*0,85+2,8*0,85*7+1,45*0,85+1,4*0,85+1,25*0,85 |  | 23.0775 | [23 empty] | VV | 0
|  | D.1.1.b.04 NÁVRH - PŮDORYS 1NP : 1,25*2,35*2+0,8*0,85+1,4*0,85*5+30+3,5*1,65+30+1,4*0,85*4+1*2,5 |  | 85.54 | [23 empty] | VV | 0
|  | 2,1*1,65+2,8*1,65*4+1,4*2,5+1,4*1,65+2,8*1,65*4 |  | 46.235 | [23 empty] | VV | 0
|  | D.1.1.b.06 NÁVRH - PŮDORYS 2NP : 1,25*2,35*2+0,8*0,85*2+1,4*0,85*12+30*2+2,1*1,65+2,8*1,65*8+1,4*1,65*2 |  | 126.56 | [23 empty] | VV | 0
|  | D.1.1.b.08 NÁVRH - PŮDORYS PODKROVÍ : 1,25*2,1*2+1,25*1,2+1,1*1,1*5+1,0*1,3*5 |  | 19.3 | [23 empty] | VV | 0
74 | 622318620V01 | Zateplení soklu polyuretanových desek, tloušťky 60 mm, kontaktní nátěr a silikonsilikátová omítka, se samočisticím efektem | m2 | 18.4 |  | 0 |  | 0 |  | 0 | 12 | 0 | 0.01409 | 0.26 | 0 | 0 | 801-1 | Vlastní | RTS 24/ II | 1.2558 | 23.11 |  | Práce | Běžná |  |  |  | POL1_
|  | nanesení lepicího tmelu na izolační desky, nalepení desek, zajištění talířovými hmoždinkami (6 ks/m2), přebroušení desek, natažení stěrky, vtlačení výztužné tkaniny, přehlazení stěrky. Další vrstvy podle popisu položky. Včetně rohových lišt na hranách budov. | [25 empty] | SPI |  | nanesení lepicího tmelu na izolační desky, nalepení desek, zajištění talířovými hmoždinkami (6 ks/m2), přebroušení desek, natažení stěrky, vtlačení výztužné tkaniny, přehlazení stěrky. Další vrstvy podle popisu položky. Včetně rohových lišt na hranách budov.
|  | D.1.1.e. Výpis skladeb povrchových úprav - exteriér : | [25 empty] | VV | 0
|  | PU3 : PU3 |  | 18.4 | [23 empty] | VV | 0
75 | 622319527RV1 | Zateplení soklu extrudovaným polystyrénem, tloušťky 200 mm, zakončené stěrkou s výztužnou tkaninou | m2 | 7.1 |  | 0 |  | 0 |  | 0 | 12 | 0 | 0.01475 | 0.1 | 0 | 0 | 801-1 | RTS 24/ II | RTS 24/ II | 0.857 | 6.08 |  | Práce | Běžná |  |  |  | POL1_
|  | nanesení lepicího tmelu na izolační desky, nalepení desek, zajištění talířovými hmoždinkami (6 ks/m2), přebroušení desek, natažení stěrky, vtlačení výztužné tkaniny, přehlazení stěrky. Další vrstvy podle popisu položky. Včetně rohových lišt na hranách budov. | [25 empty] | SPI |  | nanesení lepicího tmelu na izolační desky, nalepení desek, zajištění talířovými hmoždinkami (6 ks/m2), přebroušení desek, natažení stěrky, vtlačení výztužné tkaniny, přehlazení stěrky. Další vrstvy podle popisu položky. Včetně rohových lišt na hranách budov.
|  | D.1.1.e. Výpis skladeb povrchových úprav - exteriér : | [25 empty] | VV | 0
|  | X3 : X3 |  | 3.5 | [23 empty] | VV | 0
|  | D.1.1.g. Výpis skladeb střech : | [25 empty] | VV | 0
|  | A2 - atika : A2 |  | 3.6 | [23 empty] | VV | 0
76 | 622319837RT3 | Zateplení fasády , minerálními deskami s podélným vláknem, tloušťky 200 mm, kontaktní nátěr a silikonsilikátová omítka se samočisticím efektem, hlazená, zrnitost 2 mm, Stěrka lepicí | m2 | 624.6 |  | 0 |  | 0 |  | 0 | 12 | 0 | 0.03432 | 21.44 | 0 | 0 | 801-1 | RTS 24/ II | RTS 24/ II | 1.2758 | 796.86 |  | Práce | Běžná |  |  |  | POL1_
|  | nanesení lepicího tmelu na izolační desky, nalepení desek, zajištění talířovými hmoždinkami (6 ks/m2), přebroušení desek EPS, nebo kašírování u minerálních desek, natažení stěrky, vtlačení výztužné tkaniny, přehlazení stěrky. Další vrstvy podle popisu položky. Včetně rohových lišt na hranách budov. | [25 empty] | SPI |  | nanesení lepicího tmelu na izolační desky, nalepení desek, zajištění talířovými hmoždinkami (6 ks/m2), přebroušení desek EPS, nebo kašírování u minerálních desek, natažení stěrky, vtlačení výztužné tkaniny, přehlazení stěrky. Další vrstvy podle popisu položky. Včetně rohových lišt na hranách budov.
|  | D.1.1.e. Výpis skladeb povrchových úprav - exteriér : | [25 empty] | VV | 0
|  | M1 : M1 |  | 606.4 | [23 empty] | VV | 0
|  | M4 : M4 |  | 18.2 | [23 empty] | VV | 0
77 | 622319837RV1 | Zateplení fasády , minerálními deskami s podélným vláknem, tloušťky 200 mm, zakončené stěrkou s výztužnou tkaninou, , Stěrka lepicí | m2 | 6.2 |  | 0 |  | 0 |  | 0 | 12 | 0 | 0.03067 | 0.19 | 0 | 0 | 801-1 | RTS 24/ II | RTS 24/ II | 0.877 | 5.44 |  | Práce | Běžná |  |  |  | POL1_
|  | nanesení lepicího tmelu na izolační desky, nalepení desek, zajištění talířovými hmoždinkami (6 ks/m2), přebroušení desek EPS, nebo kašírování u minerálních desek, natažení stěrky, vtlačení výztužné tkaniny, přehlazení stěrky. Další vrstvy podle popisu položky. Včetně rohových lišt na hranách budov. | [25 empty] | SPI |  | nanesení lepicího tmelu na izolační desky, nalepení desek, zajištění talířovými hmoždinkami (6 ks/m2), přebroušení desek EPS, nebo kašírování u minerálních desek, natažení stěrky, vtlačení výztužné tkaniny, přehlazení stěrky. Další vrstvy podle popisu položky. Včetně rohových lišt na hranách budov.
|  | Položka neobsahuje kontaktní nátěr a povrchovou úpravu omítkou. | [25 empty] | POP
|  | D.1.1.d. Výpis skladeb konstrukcí : | [25 empty] | VV | 0
|  | K5 : K5 |  | 6.2 | [23 empty] | VV | 0
78 | 622319154V01 | Zateplení ostění izolantem z polyuretanové pěny, tloušťky 40 mm, kontaktní nátěr a silikonsilikátová omítka | m2 | 63.4 |  | 0 |  | 0 |  | 0 | 12 | 0 | 0.01387 | 0.88 | 0 | 0 | 801-1 | Vlastní | Kalkul | 2.902 | 183.99 |  | Práce | Běžná |  |  |  | POL1_
|  | nanesení lepicího tmelu na izolační desky, nalepení desek, osazení okenních rohových lišt, natažení stěrky, vtlačení výztužné tkaniny, přehlazení stěrky. Další vrstvy podle popisu položky. Položky pro zateplení minerální deskou obsahují před armovací vrstvou kašírování desek. Včetně rohových lišt, zakončovacích lišt s okapničkou, napojovacích lišt a výztužné tkaniny. | [25 empty] | SPI |  | nanesení lepicího tmelu na izolační desky, nalepení desek, osazení okenních rohových lišt, natažení stěrky, vtlačení výztužné tkaniny, přehlazení stěrky. Další vrstvy podle popisu položky. Položky pro zateplení minerální deskou obsahují před armovací vrstvou kašírování desek. Včetně rohových lišt, zakončovacích lišt s okapničkou, napojovacích lišt a výztužné tkaniny.
|  | D.1.1.e. Výpis skladeb povrchových úprav - exteriér : | [25 empty] | VV | 0
|  | PU1 : PU1 |  | 63.4 | [23 empty] | VV | 0
79 | 622319164R00 | Zateplení parapetu expandovaným polystyrénem, tloušťky 40 mm | m2 | 20.2 |  | 0 |  | 0 |  | 0 | 12 | 0 | 0.00933 | 0.19 | 0 | 0 | 801-1 | RTS 24/ II | RTS 24/ II | 1.562 | 31.55 |  | Práce | Běžná |  |  |  | POL1_
|  | nanesení lepicího tmelu na izolační desky, nalepení desek, natažení stěrky, vtlačení výztužné tkaniny a přehlazení stěrky. Včetně parapetních lišt. | [25 empty] | SPI |  | nanesení lepicího tmelu na izolační desky, nalepení desek, natažení stěrky, vtlačení výztužné tkaniny a přehlazení stěrky. Včetně parapetních lišt.
|  | D.1.1.e. Výpis skladeb povrchových úprav - exteriér : | [25 empty] | VV | 0
|  | PU2 : PU2 |  | 20.2 | [23 empty] | VV | 0
80 | 622477123R00 | Oprava vnějších hladkých omítek stěn složitost fasády I.-II., množství opravované plochy 21 až 30 % | m2 | 606.4 |  | 0 |  | 0 |  | 0 | 12 | 0 | 0.00724 | 4.39 | 0 | 0 | 801-4 | RTS 24/ II | RTS 24/ II | 0.3486 | 211.39 |  | Práce | Běžná |  |  |  | POL1_
|  | postřik vodou a jednovrstvé doplnění omítky | [25 empty] | SPI
|  | D.1.1.e. Výpis skladeb povrchových úprav - exteriér : | [25 empty] | VV | 0
|  | M1 : M1 |  | 606.4 | [23 empty] | VV | 0
81 | 622481211RU1 | Vyztužení povrchových úprav vnějších stěn stěrkou s výztužnou sklotextilní tkaninou, s dodávkou sítě a stěrkového tmelu | m2 | 1.4 |  | 0 |  | 0 |  | 0 | 12 | 0 | 0.00491 | 0.01 | 0 | 0 | 801-1 | RTS 24/ II | RTS 24/ II | 0.362 | 0.51 |  | Práce | Běžná |  |  |  | POL1_
|  | D.1.1.e. Výpis skladeb povrchových úprav - exteriér : | [25 empty] | VV | 0
|  | X2 : X2 |  | 1.4 | [23 empty] | VV | 0
82 | 622904112R00 | Očištění fasád tlakovou vodou, složitost fasády 1 - 2 | m2 | 844.5 |  | 0 |  | 0 |  | 0 | 12 | 0 | 2e-05 | 0.02 | 0 | 0 | 801-1 | RTS 24/ II | RTS 24/ II | 0.11 | 92.9 |  | Práce | Běžná |  |  |  | POL1_
|  | D.1.1.e. Výpis skladeb povrchových úprav - exteriér : | [25 empty] | VV | 0
|  | N3 : N3 |  | 117.9 | [23 empty] | VV | 0
|  | M1 : M1 |  | 606.4 | [23 empty] | VV | 0
|  | M4 : M4 |  | 18.2 | [23 empty] | VV | 0
|  | PU1 : PU1 |  | 63.4 | [23 empty] | VV | 0
|  | PU2 : PU2 |  | 20.2 | [23 empty] | VV | 0
|  | PU3 : PU3 |  | 18.4 | [23 empty] | VV | 0
83 | 622904121R00 | Očištění fasád ruční čištění ocelovým kartáčem, | m2 | 299.4 |  | 0 |  | 0 |  | 0 | 12 | 0 | 0 | 0 | 0 | 0 | 801-1 | RTS 24/ II | RTS 24/ II | 0.43 | 128.74 |  | Práce | Běžná |  |  |  | POL1_
|  | Odkaz na mn. položky pořadí 84 : 120,90000 |  | 120.9 | [23 empty] | VV | 5
|  | D.1.1.e. Výpis skladeb povrchových úprav - exteriér : | [25 empty] | VV | 0
|  | N2 : N2 |  | 178.5 | [23 empty] | VV | 0
84 | 627452911RT3 | Spárování starého zdiva zdí a valů z lomového kamene, do hloubky 80 mm, spárovací maltou | m2 | 120.9 |  | 0 |  | 0 |  | 0 | 12 | 0 | 0.021 | 2.54 | 0 | 0 | 801-5 | RTS 24/ II | RTS 24/ II | 2.71 | 327.64 |  | Práce | Běžná |  |  |  | POL1_
|  | zatření spár jakoukoliv maltou cementovou, s vyškrabáním spár, s vypláchnutím spár vodou a očištěním povrchu zdiva po vyspárování, s odklizením materiálu do 20 m | [25 empty] | SPI |  | zatření spár jakoukoliv maltou cementovou, s vyškrabáním spár, s vypláchnutím spár vodou a očištěním povrchu zdiva po vyspárování, s odklizením materiálu do 20 m
|  | D.1.1.b.02 NÁVRH - PŮDORYS 1S : | [25 empty] | VV | 0
|  | POZN.7 : | [25 empty] | VV | 0
|  | S08 : 1,5 |  | 1.5 | [23 empty] | VV | 0
|  | S11 : 1,5 |  | 1.5 | [23 empty] | VV | 0
|  | D.1.1.e. Výpis skladeb povrchových úprav - exteriér : | [25 empty] | VV | 0
|  | N3 : N3 |  | 117.9 | [23 empty] | VV | 0
85 | 62-M2 | Fasádní systém – ocelový obklad horizontální lamely, dodávka a montáž vč. případné úpravy u ostění | m2 | 102.6 |  | 0 |  | 0 |  | 0 | 12 | 0 | 0 | 0 | 0 | 0 |  | Vlastní | Indiv | 0 | 0 |  | Práce | Běžná |  |  |  | POL1_
|  | Skladba M2 | [25 empty] | POP
|  | fasádní systém – ocelový obklad horizontální lamely | [25 empty] | POP
|  | Opláštění – fasádní kazety – Rozměr kazety: 300/4000mm | [25 empty] | POP
|  | Fasádní kazeta je čtvercový, nebo obdélníkový ohýbaný prvek se systémem do sebe zapadajících zámky. Spodní hrana kazety se zasouvá do spodního zámku kazety již připevněné. Vrchní hrana se šroubuje k nosnému roštu. Díky tomu, že jsou připevňovací šrouby skryté v zámku kazety, vzniká na fasádě pravidelný rastr elegantních spár. Šířka svislé i vodorovné spáry může být 5 až 40mm. Povrch kazety je při výrobě při přepravě a montáži chráněny ochrannou fólií. Standardní tl. materiálu pro kazety je 0,75-1,0 (1,2)mm dle skladebné výšky kazety | [25 empty] | POP |  | Fasádní kazeta je čtvercový, nebo obdélníkový ohýbaný prvek se systémem do sebe zapadajících zámky. Spodní hrana kazety se zasouvá do spodního zámku kazety již připevněné. Vrchní hrana se šroubuje k nosnému roštu. Díky tomu, že jsou připevňovací šrouby skryté v zámku kazety, vzniká na fasádě pravidelný rastr elegantních spár. Šířka svislé i vodorovné spáry může být 5 až 40mm. Povrch kazety je při výrobě při přepravě a montáži chráněny ochrannou fólií. Standardní tl. materiálu pro kazety je 0,75-1,0 (1,2)mm dle skladebné výšky kazety
|  | Rošt jednosměrný pro horizontální kladení | [25 empty] | POP
|  | Rošt je sestaven z jednoduchých bodových a liniových prvků. Je řešen tak, aby umožnil eliminovat vliv případných nerovností objektu, umožnil umístění tepelné izolace a maximálně eliminoval vznik tepelných mostů. | [25 empty] | POP |  | Rošt je sestaven z jednoduchých bodových a liniových prvků. Je řešen tak, aby umožnil eliminovat vliv případných nerovností objektu, umožnil umístění tepelné izolace a maximálně eliminoval vznik tepelných mostů.
|  | Na fasádu se připevní závěsné konzoly typu L, na které se osadí svisle orientované profily J50 a J80. Ty pak tvoří podklad pro pohledové prvky systému a zároveň vytvářejí vzduchovou mezeru sloužící k odvětrání pronikající vlhkosti | [25 empty] | POP |  | Na fasádu se připevní závěsné konzoly typu L, na které se osadí svisle orientované profily J50 a J80. Ty pak tvoří podklad pro pohledové prvky systému a zároveň vytvářejí vzduchovou mezeru sloužící k odvětrání pronikající vlhkosti
|  | Difuzně otevřená folie | [25 empty] | POP
|  | Tepelně izolační: minerální izolace tl. 200mm - izolace z minerálních vláken s objemovou hmotností min 50kg/m3, kotvená do nosné konstrukce talířovými hmoždinkami | [25 empty] | POP |  | Tepelně izolační: minerální izolace tl. 200mm - izolace z minerálních vláken s objemovou hmotností min 50kg/m3, kotvená do nosné konstrukce talířovými hmoždinkami
|  | Vzduchotěsnící vrstva: omítková směs pro jádrové omítky tl.10mm | [25 empty] | POP
|  | Zdivo z vápenopískových bloků 300mm | [25 empty] | POP
|  | Pozn. součástí dodávky budou veškeré připojovací a ukončující profily a systémové prvky | [25 empty] | POP
|  | D.1.1.e. Výpis skladeb povrchových úprav - exteriér : | [25 empty] | VV | 0
|  | M2 : M2 |  | 102.6 | [23 empty] | VV | 0
86 | 62-M3 | fasádní systém – ocelový obklad vertikální lamely, dodávka a montáž vč. případné úpravy u ostění | m2 | 36.8 |  | 0 |  | 0 |  | 0 | 12 | 0 | 0 | 0 | 0 | 0 |  | Vlastní | Indiv | 0 | 0 |  | Práce | Běžná |  |  |  | POL1_
|  | Skladba M3 | [25 empty] | POP
|  | fasádní systém – ocelový obklad vertikální lamely | [25 empty] | POP
|  | Opláštění – fasádní kazety – Rozměr kazety: 300/1500mm | [25 empty] | POP
|  | Fasádní kazeta je čtvercový, nebo obdélníkový ohýbaný prvek se systémem do sebe zapadajících zámky. Spodní hrana kazety se zasouvá do spodního zámku kazety již připevněné. Vrchní hrana se šroubuje k nosnému roštu. Díky tomu, že jsou připevňovací šrouby skryté v zámku kazety, vzniká na fasádě pravidelný rastr elegantních spár. Šířka svislé i vodorovné spáry může být 5 až 40mm. Povrch kazety je při výrobě při přepravě a montáži chráněny ochrannou fólií. Standardní tl. materiálu pro kazety je 0,75-1,0 (1,2)mm dle skladebné výšky kazety | [25 empty] | POP |  | Fasádní kazeta je čtvercový, nebo obdélníkový ohýbaný prvek se systémem do sebe zapadajících zámky. Spodní hrana kazety se zasouvá do spodního zámku kazety již připevněné. Vrchní hrana se šroubuje k nosnému roštu. Díky tomu, že jsou připevňovací šrouby skryté v zámku kazety, vzniká na fasádě pravidelný rastr elegantních spár. Šířka svislé i vodorovné spáry může být 5 až 40mm. Povrch kazety je při výrobě při přepravě a montáži chráněny ochrannou fólií. Standardní tl. materiálu pro kazety je 0,75-1,0 (1,2)mm dle skladebné výšky kazety
|  | Rošt jednosměrný pro horizontální kladení | [25 empty] | POP
|  | Rošt je sestaven z jednoduchých bodových a liniových prvků. Je řešen tak, aby umožnil eliminovat vliv případných nerovností objektu, umožnil umístění tepelné izolace a maximálně eliminoval vznik tepelných mostů. | [25 empty] | POP |  | Rošt je sestaven z jednoduchých bodových a liniových prvků. Je řešen tak, aby umožnil eliminovat vliv případných nerovností objektu, umožnil umístění tepelné izolace a maximálně eliminoval vznik tepelných mostů.
|  | Na fasádu se připevní závěsné konzoly typu L, na které se osadí svisle orientované profily J50 a J80. Ty pak tvoří podklad pro pohledové prvky systému a zároveň vytvářejí vzduchovou mezeru sloužící k odvětrání pronikající vlhkosti | [25 empty] | POP |  | Na fasádu se připevní závěsné konzoly typu L, na které se osadí svisle orientované profily J50 a J80. Ty pak tvoří podklad pro pohledové prvky systému a zároveň vytvářejí vzduchovou mezeru sloužící k odvětrání pronikající vlhkosti
|  | Difuzně otevřená folie | [25 empty] | POP
|  | Tepelně izolační: minerální izolace tl. 120mm - izolace z minerálních vláken s objemovou hmotností min 50kg/m3, kotvená do nosné konstrukce talířovými hmoždinkami | [25 empty] | POP |  | Tepelně izolační: minerální izolace tl. 120mm - izolace z minerálních vláken s objemovou hmotností min 50kg/m3, kotvená do nosné konstrukce talířovými hmoždinkami
|  | Celoplošné bednění ze sádrovláknitých desek tl. 20mm ( viz D.1.1.d Výpis skladeb konstrukcí ) | [25 empty] | POP
|  | Pozn. součástí dodávky budou veškeré připojovací a ukončující profily a systémové prvky | [25 empty] | POP
|  | D.1.1.e. Výpis skladeb povrchových úprav - exteriér : | [25 empty] | VV | 0
|  | M3 : M3 |  | 36.8 | [23 empty] | VV | 0
Díl: | 63 | Podlahy a podlahové konstrukce |  |  |  | 0 |  | 0 |  | 0 |  | 0 |  | 64.39 |  | 0 |  |  |  |  | 191.35 | [6 empty] | DIL
87 | 631571010R00 | Násyp bez dodávky materiálu bez určení tloušťky | m3 | 2.1176 |  | 0 |  | 0 |  | 0 | 12 | 0 | 0 | 0 | 0 | 0 | 801-1 | RTS 24/ II | RTS 24/ II | 1.836 | 3.89 |  | Práce | Běžná |  |  |  | POL1_
|  | pod mazaniny a dlažby, popř. na plochých střechách, vodorovný nebo ve spádu, s udusáním a urovnáním povrchu, | [25 empty] | SPI |  | pod mazaniny a dlažby, popř. na plochých střechách, vodorovný nebo ve spádu, s udusáním a urovnáním povrchu,
|  | D.1.1.c. Výpis skladeb podlah : | [25 empty] | VV | 0
|  | P5 : P5*0,04 |  | 2.1176 | [23 empty] | VV | 0
88 | 632411906R00 | Potěr ze suchých směsí nátěr velmi savých podkladů penetrační, | m2 | 299.98 |  | 0 |  | 0 |  | 0 | 12 | 0 | 0.00037 | 0.11 | 0 | 0 | 801-1 | RTS 24/ II | RTS 24/ II | 0.09 | 27 |  | Práce | Běžná |  |  |  | POL1_
|  | s rozprostřením a uhlazením | [25 empty] | SPI
|  | D.1.1.c. Výpis skladeb podlah : | [25 empty] | VV | 0
|  | P6 : P6 |  | 88.24 | [23 empty] | VV | 0
|  | P7 : P7 |  | 168.42 | [23 empty] | VV | 0
|  | P8 : P8 |  | 43.32 | [23 empty] | VV | 0
89 | 632421180R00 | Potěr ze suchých směsí cementová vyrovnávací podlahová hmota, tloušťky 70 mm, včetně penetrace | m2 | 3.55 |  | 0 |  | 0 |  | 0 | 12 | 0 | 0.14336 | 0.51 | 0 | 0 | 801-1 | RTS 24/ II | RTS 24/ II | 0.558 | 1.98 |  | Práce | Běžná |  |  |  | POL1_
|  | s rozprostřením a uhlazením | [25 empty] | SPI
|  | včetně penetrace podkladu. | [25 empty] | POP
|  | D.1.1.c. Výpis skladeb podlah : | [25 empty] | VV | 0
|  | P3 : P3 |  | 3.55 | [23 empty] | VV | 0
90 | 632421190R00 | Potěr ze suchých směsí cementová vyrovnávací podlahová hmota, tloušťky 80 mm, včetně penetrace | m2 | 58.13 |  | 0 |  | 0 |  | 0 | 12 | 0 | 0.16383 | 9.52 | 0 | 0 | 801-1 | RTS 24/ II | RTS 24/ II | 0.589 | 34.24 |  | Práce | Běžná |  |  |  | POL1_
|  | s rozprostřením a uhlazením | [25 empty] | SPI
|  | včetně penetrace podkladu. | [25 empty] | POP
|  | D.1.1.c. Výpis skladeb podlah : | [25 empty] | VV | 0
|  | P1 : P1 |  | 58.13 | [23 empty] | VV | 0
91 | 632473106R00 | Potěr ze suchých směsí penetrace, nivelační hmota s přídavkem plastických hmot, tloušťky 6 mm, včetně penetrace | m2 | 52.94 |  | 0 |  | 0 |  | 0 | 12 | 0 | 0.00903 | 0.48 | 0 | 0 | 801-1 | RTS 24/ II | RTS 24/ II | 0.3515 | 18.61 |  | Práce | Běžná |  |  |  | POL1_
|  | s rozprostřením a uhlazením | [25 empty] | SPI
|  | Sádrová samonivelační podlahová stěrka, k vyrovnání sádrových potěrů a suchých SDK podlah, do interiéru, tl. vrstvy 2–30 mm, zrnitost 0,6 mm, spotřeba 1,6 kg/m2/mm, 25 kg/bal. | [25 empty] | POP |  | Sádrová samonivelační podlahová stěrka, k vyrovnání sádrových potěrů a suchých SDK podlah, do interiéru, tl. vrstvy 2–30 mm, zrnitost 0,6 mm, spotřeba 1,6 kg/m2/mm, 25 kg/bal.
|  | D.1.1.c. Výpis skladeb podlah : | [25 empty] | VV | 0
|  | P5 : P5 |  | 52.94 | [23 empty] | VV | 0
92 | 632421401R00 | Provedení penetrace pod podlahové vrstvy | m2 | 52.94 |  | 0 |  | 0 |  | 0 | 12 | 0 | 0 | 0 | 0 | 0 | 801-1 | RTS 24/ II | RTS 24/ II | 0.09 | 4.76 |  | Práce | Běžná |  |  |  | POL1_
|  | D.1.1.c. Výpis skladeb podlah : | [25 empty] | VV | 0
|  | P5 : P5 |  | 52.94 | [23 empty] | VV | 0
93 | 632443221R00 | Potěr litý cementový pevnost v tlaku 25 MPa, pokládaná plocha do 500 m2, tloušťky 50 mm | m2 | 299.98 |  | 0 |  | 0 |  | 0 | 12 | 0 | 0.1111 | 33.33 | 0 | 0 | 801-1 | RTS 24/ II | RTS 24/ II | 0.131 | 39.3 |  | Práce | Běžná |  |  |  | POL1_
|  | dovoz směsi, doprava pomocí šnekového čerpadla, lití hadicí na plochu, srovnání latí do roviny | [25 empty] | SPI
|  | D.1.1.c. Výpis skladeb podlah : | [25 empty] | VV | 0
|  | P6 : P6 |  | 88.24 | [23 empty] | VV | 0
|  | P7 : P7 |  | 168.42 | [23 empty] | VV | 0
|  | P8 : P8 |  | 43.32 | [23 empty] | VV | 0
94 | 632443222R00 | Potěr litý cementový pevnost v tlaku 25 MPa, pokládaná plocha do 500 m2, příplatek za každých 5 mm tloušťky | m2 | 1413.26 |  | 0 |  | 0 |  | 0 | 12 | 0 | 0.01111 | 15.7 | 0 | 0 | 801-1 | RTS 24/ II | RTS 24/ II | 0.004 | 5.65 |  | Práce | Běžná |  |  |  | POL1_
|  | dovoz směsi, doprava pomocí šnekového čerpadla, lití hadicí na plochu, srovnání latí do roviny | [25 empty] | SPI
|  | D.1.1.c. Výpis skladeb podlah : | [25 empty] | VV | 0
|  | P6 : P6*5 |  | 441.2 | [23 empty] | VV | 0
|  | P7 : P7*5 |  | 842.1 | [23 empty] | VV | 0
|  | P8 : P8*3 |  | 129.96 | [23 empty] | VV | 0
95 | 632451011R00 | Vyrovnávací potěr ze suché směsi v pásu tloušťky 20 mm | m2 | 20.2 |  | 0 |  | 0 |  | 0 | 12 | 0 | 0.04095 | 0.83 | 0 | 0 | 801-1 | RTS 24/ II | RTS 24/ II | 0.656 | 13.25 |  | Práce | Běžná |  |  |  | POL1_
|  | D.1.1.e. Výpis skladeb povrchových úprav - exteriér : | [25 empty] | VV | 0
|  | PU2 : PU2 |  | 20.2 | [23 empty] | VV | 0
96 | 632481211R00 | Výztužné vložky do mazanin a potěrů ze sklovláknité tkaniny, oka 40x40x1,1 mm | m2 | 358.11 |  | 0 |  | 0 |  | 0 | 12 | 0 | 0.00013 | 0.05 | 0 | 0 | 801-1 | RTS 24/ II | RTS 24/ II | 0.06 | 21.49 |  | Práce | Běžná |  |  |  | POL1_
|  | oka 40x40x1,1 mm | [25 empty] | POP
|  | D.1.1.c. Výpis skladeb podlah : | [25 empty] | VV | 0
|  | P1 : P1 |  | 58.13 | [23 empty] | VV | 0
|  | P6 : P6 |  | 88.24 | [23 empty] | VV | 0
|  | P7 : P7 |  | 168.42 | [23 empty] | VV | 0
|  | P8 : P8 |  | 43.32 | [23 empty] | VV | 0
97 | 342268211R00 | Suché podlahy ze sádrovláknitých desek 1x18 mm sádrovláknitá deska, Deska sádrovláknitá voděodolná; GF- W1; tl = 18,0 mm; RtF: A2 | m2 | 105.88 |  | 0 |  | 0 |  | 0 | 12 | 0 | 0.02482 | 2.63 | 0 | 0 | 801-1 | RTS 24/ II | RTS 24/ II | 0.2 | 21.18 |  | Práce | Běžná |  |  |  | POL1_
|  | Včetně slepení a spárování spojů a obvodového izolačního pásku. | [25 empty] | POP
|  | D.1.1.c. Výpis skladeb podlah : | [25 empty] | VV | 0
|  | P5 : P5*2 |  | 105.88 | [23 empty] | VV | 0
98 | 342268211P00 | Příplatek za kročejovou minerální izolaci nakašírovanou na spodní podlahové desce tl. 20 mm | m2 | 52.94 |  | 0 |  | 0 |  | 0 | 12 | 0 | 0 | 0 | 0 | 0 |  | Vlastní | Kalkul | 0 | 0 |  | Práce | Běžná |  |  |  | POL1_
|  | D.1.1.c. Výpis skladeb podlah : | [25 empty] | VV | 0
|  | P5 : P5 |  | 52.94 | [23 empty] | VV | 0
99 | 245921751R | Penetrace akrylátová; funkce: zpevnění povrchu, úprava savosti; ředidlo: bez nutnosti ředit | kus | 0.35293 |  | 0 |  | 0 |  | 0 | 12 | 0 | 0.0158 | 0.01 | 0 | 0 | SPCM | RTS 24/ II | RTS 24/ II | 0 | 0 |  | Specifikace | Běžná |  |  |  | POL3_
|  | D.1.1.c. Výpis skladeb podlah : | [25 empty] | VV | 0
|  | P5 : (P5*0,1)/15 |  | 0.35293 | [23 empty] | VV | 0
100 | 631571010M | Systémový suchý podsyp expandovaný ze sopečné horniny tl. 40mm | kg | 1222.914 |  | 0 |  | 0 |  | 0 | 12 | 0 | 0.001 | 1.22 | 0 | 0 |  | Vlastní | Kalkul | 0 | 0 |  | Specifikace | Běžná |  |  |  | POL3_
|  | Technické údaje | [25 empty] | POP
|  | Tloušťka vrstvy: 20 až 100 mm | [25 empty] | POP
|  | Třída materiálu: A1 | [25 empty] | POP
|  | Zrnitost: 1 až 6 mm | [25 empty] | POP
|  | Objemová hmotnost sypná: cca 550 kg/m3 | [25 empty] | POP
|  | Plošná hmotnost: cca 5,5 kg/m2 na 1 cm výšky | [25 empty] | POP
|  | Tepelná vodivost ?: cca 0,23 W/(m•K) | [25 empty] | POP
|  | Pevnost v tlaku (Napětí v tlaku při 10% deformaci): cca 0,31 N/mm2 | [25 empty] | POP
|  | Plošná hmotnost: cca 5,5 kg/m2 na 1 cm výšky : | [25 empty] | VV | 0
|  | D.1.1.c. Výpis skladeb podlah : | [25 empty] | VV | 0
|  | P5 : P5*4*5,5 |  | 1164.68 | [23 empty] | VV | 0
|  | Koeficient : 0,05 |  | 58.234 | [23 empty] | VV | 4
Díl: | 64 | Výplně otvorů |  |  |  | 0 |  | 0 |  | 0 |  | 0 |  | 0.3 |  | 0 |  |  |  |  | 15.99 | [6 empty] | DIL
101 | 642941211RT4 | Stavební pouzdra pro posuvné dveře osazené do sádrokartonové příčky, sestavení pouzdra, vložení do stavebního otvoru, vyrovnání do vodorovné a svislé polohy, ukotvení pouzdra k nosné konstrukci příčky pomocí vrutů M 2 x 20, odstranění zaslepení pouzdra tj. víka a polystyrenu z vnitřku pouzdra, upevnění vodícího trnu, vsazení vozíků do kolejnice, upevnění závěsných prvků na vozíky, vsazení brzdy a seřízení dojezdu, připevnění úchytů na horní hranu dveřního křídla, našroubování gumových dorazů na křídlo, zavěšení dveří. jednostranné pouzdro 900/1970 mm | kus | 4 |  | 0 |  | 0 |  | 0 | 12 | 0 | 0.04565 | 0.18 | 0 | 0 | 801-1 | RTS 24/ II | RTS 24/ II | 2 | 8 |  | Práce | Běžná |  |  |  | POL1_
|  | z pozinkovaného ocelového profilovaného plechu | [25 empty] | SPI
|  | Z7 : 4 |  | 4 | [23 empty] | VV | 0
102 | 648991113R00 | Osazení parapetních desek z plastických hmot šířky nad 200 mm | m | 18.8 |  | 0 |  | 0 |  | 0 | 12 | 0 | 0.00222 | 0.04 | 0 | 0 | 801-1 | RTS 24/ II | RTS 24/ II | 0.425 | 7.99 |  | Práce | Běžná |  |  |  | POL1_
|  | a poloplastických hmot na montážní pěnu, zapravení omítky pod parapetem, těsnění spáry mezi parapetem a rámem okna, dodávka silikonu. | [25 empty] | SPI |  | a poloplastických hmot na montážní pěnu, zapravení omítky pod parapetem, těsnění spáry mezi parapetem a rámem okna, dodávka silikonu.
|  | Výpis truhlářských prvků : | [25 empty] | VV | 0
|  | T2 : 1,25*2 |  | 2.5 | [23 empty] | VV | 0
|  | T3 : 1,4*2 |  | 2.8 | [23 empty] | VV | 0
|  | T4 : 2,1*1 |  | 2.1 | [23 empty] | VV | 0
|  | T5 : 1,4*1 |  | 1.4 | [23 empty] | VV | 0
|  | T6 : 1,0*10 |  | 10 | [23 empty] | VV | 0
103 | 60780012R | parapet vnitřní š = 250 mm; materiál - povrch laminátová fólie 0,6 mm; materiál - jádro vlhkuodolná DTD 16 mm; dekor bílý | m | 15.29 |  | 0 |  | 0 |  | 0 | 12 | 0 | 0.00304 | 0.05 | 0 | 0 | SPCM | RTS 24/ II | RTS 24/ II | 0 | 0 |  | Specifikace | Běžná |  |  |  | POL3_
|  | Výpis truhlářských prvků : | [25 empty] | VV | 0
|  | T2 : 1,25*2 |  | 2.5 | [23 empty] | VV | 0
|  | T5 : 1,4*1 |  | 1.4 | [23 empty] | VV | 0
|  | T6 : 1,0*10 |  | 10 | [23 empty] | VV | 0
|  | Koeficient : 0,1 |  | 1.39 | [23 empty] | VV | 4
104 | 60780016R | parapet vnitřní š = 450 mm; materiál - povrch laminátová fólie 0,6 mm; materiál - jádro vlhkuodolná DTD 16 mm; dekor bílý | m | 5.39 |  | 0 |  | 0 |  | 0 | 12 | 0 | 0.00567 | 0.03 | 0 | 0 | SPCM | RTS 24/ II | RTS 24/ II | 0 | 0 |  | Specifikace | Běžná |  |  |  | POL3_
|  | Výpis truhlářských prvků : | [25 empty] | VV | 0
|  | T3 : 1,4*2 |  | 2.8 | [23 empty] | VV | 0
|  | T4 : 2,1*1 |  | 2.1 | [23 empty] | VV | 0
|  | Koeficient : 0,1 |  | 0.49 | [23 empty] | VV | 4
105 | 60780050R | krytka parapetu plast; rozměr 600 mm | pár | 16 |  | 0 |  | 0 |  | 0 | 12 | 0 | 2e-05 | 0 | 0 | 0 | SPCM | RTS 24/ II | RTS 24/ II | 0 | 0 |  | Specifikace | Běžná |  |  |  | POL3_
|  | Výpis truhlářských prvků : | [25 empty] | VV | 0
|  | T2 : 2 |  | 2 | [23 empty] | VV | 0
|  | T3 : 2 |  | 2 | [23 empty] | VV | 0
|  | T4 : 1 |  | 1 | [23 empty] | VV | 0
|  | T5 : 1 |  | 1 | [23 empty] | VV | 0
|  | T6 : 10 |  | 10 | [23 empty] | VV | 0
Díl: | 9 | Ostatní konstrukce, bourání |  |  |  | 0 |  | 0 |  | 0 |  | 0 |  | 0.08 |  | 0 |  |  |  |  | 90.14 | [6 empty] | DIL
106 | 931961114K00 | Vložky do dilat. spár svislé z miner. plsti a PPS Vložky do dilatačních spár, polystyren, tl 10 mm | m2 | 8.2 |  | 0 |  | 0 |  | 0 | 12 | 0 | 0.00063 | 0.01 | 0 | 0 | 801-1 | Vlastní | Kalkul | 0.2 | 1.64 |  | Práce | Běžná |  |  |  | POL1_
|  | včetně dodání a osazení v jakémkoliv zdivu, včetně jednostranného zajištění polohy vložek proti sesmeknutí (např. přibitím, maltovými terči). | [25 empty] | SPI |  | včetně dodání a osazení v jakémkoliv zdivu, včetně jednostranného zajištění polohy vložek proti sesmeknutí (např. přibitím, maltovými terči).
107 | 952902112T00 | Čištění vysáváním povrchů a kcí průmyslovým vysavačem | m2 | 405.694 |  | 0 |  | 0 |  | 0 | 12 | 0 | 0 | 0 | 0 | 0 |  | Vlastní | Kalkul | 0.15 | 60.85 |  | Práce | Běžná |  |  |  | POL1_
|  | D.1.1.f. Výpis skladeb povrchových úprav - interiér : | [25 empty] | VV | 0
|  | S5 : S5 |  | 125.824 | [23 empty] | VV | 0
|  | V1 : V1 |  | 279.87 | [23 empty] | VV | 0
108 | 953761131R00 | Odvětrání svislé troubami kruhovými PVC průměr 140 x 2,8 mm | m | 1 |  | 0 |  | 0 |  | 0 | 12 | 0 | 0.00832 | 0.01 | 0 | 0 | 801-1 | RTS 24/ II | RTS 24/ II | 1.23 | 1.23 |  | Práce | Běžná |  |  |  | POL1_
|  | s obetonováním ve stropních prostupech | [25 empty] | SPI
|  | pozn. G1 - PRODLOUŽENÍ VĚTRACÍHO POTRUBÍ D= 110 mm : | [25 empty] | VV | 0
|  | D.1.1.b.17 BOURACÍ PRÁCE - SV POHLED : 0,5*2 |  | 1 | [23 empty] | VV | 0
109 | 721170965R00 | Opravy odpadního potrubí novodurového propojení dosavadního potrubí PVC, D 110 mm | kus | 2 |  | 0 |  | 0 |  | 0 | 12 | 0 | 0.00674 | 0.01 | 0 | 0 | 800-721 | RTS 24/ II | RTS 24/ II | 0.709 | 1.42 |  | Práce | Běžná |  |  |  | POL1_
|  | Včetně pomocného lešení o výšce podlahy do 1900 mm a pro zatížení do 1,5 kPa. | [25 empty] | POP
|  | pozn. G1 - PRODLOUŽENÍ VĚTRACÍHO POTRUBÍ D= 110 mm : | [25 empty] | VV | 0
|  | D.1.1.b.17 BOURACÍ PRÁCE - SV POHLED : 2 |  | 2 | [23 empty] | VV | 0
110 | 9-1001 | Dodávka a montáž těsnící provazec z extrudovaného kaučuku pr. 30mm | m | 6 |  | 0 |  | 0 |  | 0 | 12 | 0 | 0 | 0 | 0 | 0 |  | Vlastní | Indiv | 0 | 0 |  | Práce | Běžná |  |  |  | POL1_
111 | 96-9005 | Zpětná montáž informačních tabulek | kus | 3 |  | 0 |  | 0 |  | 0 | 12 | 0 | 0 | 0 | 0 | 0 |  | Vlastní | Indiv | 0 | 0 |  | Práce | Běžná |  |  |  | POL1_
|  | pozn. S : | [25 empty] | VV | 0
|  | D.1.1.b.13 BOURACÍ PRÁCE - JZ POHLED : 3 |  | 3 | [23 empty] | VV | 0
112 | 9-728-1001 | Prodloužení stávajících konzolí VZT | kus | 2 |  | 0 |  | 0 |  | 0 | 12 | 0 | 0.025 | 0.05 | 0 | 0 |  | Vlastní | Indiv | 0 | 0 |  | Práce | Běžná |  |  |  | POL1_
|  | D.1.1.b.04 NÁVRH - PŮDORYS 1NP : | [25 empty] | VV | 0
|  | POZN.2 : 2 |  | 2 | [23 empty] | VV | 0
113 | 913 R00 | Hzs - Stavební dělník | h | 25 |  | 0 |  | 0 |  | 0 | 12 | 0 | 0 | 0 | 0 | 0 | Prav.M | RTS 24/ II | RTS 24/ II | 1 | 25 |  | HZS | Běžná |  |  |  | POL10_
|  | D.1.1.c. Výpis skladeb podlah : | [25 empty] | VV | 0
|  | P5 - Kontrola zhlaví nosných trámů : 25 |  | 25 | [23 empty] | VV | 0
Díl: | 94 | Lešení a stavební výtahy |  |  |  | 0 |  | 0 |  | 0 |  | 0 |  | 34.04 |  | 0 |  |  |  |  | 557.99 | [6 empty] | DIL
114 | 941941041R00 | Montáž lešení lehkého pracovního řadového s podlahami šířky od 1,00 do 1,20 m, výšky do 10 m | m2 | 1240 |  | 0 |  | 0 |  | 0 | 12 | 0 | 0.01838 | 22.79 | 0 | 0 | 800-3 | RTS 24/ II | RTS 24/ II | 0.144 | 178.56 |  | Práce | Běžná |  |  |  | POL1_
|  | včetně kotvení | [25 empty] | SPI
|  | Včetně kotvení lešení. | [25 empty] | POP
|  | 450*2+170*2 |  | 1240 | [23 empty] | VV | 0
115 | 941941291R00 | Montáž lešení lehkého pracovního řadového s podlahami příplatek za každý další i započatý měsíc použití lešení šířky od 1,00 do 1,20 m a výšky do 10 m | m2 | 4960 |  | 0 |  | 0 |  | 0 | 12 | 0 | 0.0016 | 7.94 | 0 | 0 | 800-3 | RTS 24/ II | RTS 24/ II | 0.006 | 29.76 |  | Práce | Běžná |  |  |  | POL1_
|  | včetně kotvení | [25 empty] | SPI
|  | Odkaz na mn. položky pořadí 114 : 1240,00000*4 |  | 4960 | [23 empty] | VV | 5
116 | 941941841R00 | Demontáž lešení lehkého řadového s podlahami šířky přes 1 do 1,2 m, výšky do 10 m | m2 | 1240 |  | 0 |  | 0 |  | 0 | 12 | 0 | 0 | 0 | 0 | 0 | 800-3 | RTS 24/ II | RTS 24/ II | 0.107 | 132.68 |  | Práce | Běžná |  |  |  | POL1_
|  | Odkaz na mn. položky pořadí 114 : 1240,00000 |  | 1240 | [23 empty] | VV | 5
117 | 941955002R00 | Lešení lehké pracovní pomocné pomocné, o výšce lešeňové podlahy přes 1,2 do 1,9 m | m2 | 475 |  | 0 |  | 0 |  | 0 | 12 | 0 | 0.00158 | 0.75 | 0 | 0 | 800-3 | RTS 24/ II | RTS 24/ II | 0.214 | 101.65 |  | Práce | Běžná |  |  |  | POL1_
|  | D.1.1.b.02 NÁVRH - PŮDORYS 1S : 75 |  | 75 | [23 empty] | VV | 0
|  | D.1.1.b.04 NÁVRH - PŮDORYS 1NP : 75 |  | 75 | [23 empty] | VV | 0
|  | D.1.1.b.06 NÁVRH - PŮDORYS 2NP : 75 |  | 75 | [23 empty] | VV | 0
|  | D.1.1.b.08 NÁVRH - PŮDORYS PODKROVÍ : 250 |  | 250 | [23 empty] | VV | 0
118 | 943943222R00 | Montáž lešení prostorového lehkého bez podlah výšky přes 10 do 22 m | m3 | 61.92 |  | 0 |  | 0 |  | 0 | 12 | 0 | 0.00735 | 0.46 | 0 | 0 | 800-3 | RTS 24/ II | RTS 24/ II | 0.071 | 4.4 |  | Práce | Běžná |  |  |  | POL1_
|  | pro zatížení podlahové plochy do 2 kPa (200 kg/m2), | [25 empty] | SPI
|  | VÝTAH : (2,4*2,15)*12 |  | 61.92 | [23 empty] | VV | 0
119 | 943943291R00 | Montáž lešení prostorového lehkého bez podlah příplatek za půdorysnou plochu do 6 m2 | m3 | 61.92 |  | 0 |  | 0 |  | 0 | 12 | 0 | 0 | 0 | 0 | 0 | 800-3 | RTS 24/ II | RTS 24/ II | 0.055 | 3.41 |  | Práce | Běžná |  |  |  | POL1_
|  | pro zatížení podlahové plochy do 2 kPa (200 kg/m2), | [25 empty] | SPI
|  | Odkaz na mn. položky pořadí 118 : 61,92000 |  | 61.92 | [23 empty] | VV | 5
120 | 943943292R00 | Montáž lešení prostorového lehkého bez podlah příplatek za každý další i započatý měsíc použití lešení pro zatížení podlahové plochy do 2 kPa (200 kg/m2) | m3 | 61.92 |  | 0 |  | 0 |  | 0 | 12 | 0 | 0.00012 | 0.01 | 0 | 0 | 800-3 | RTS 24/ II | RTS 24/ II | 0.001 | 0.06 |  | Práce | Běžná |  |  |  | POL1_
|  | pro zatížení podlahové plochy do 2 kPa (200 kg/m2), | [25 empty] | SPI
|  | Odkaz na mn. položky pořadí 118 : 61,92000 |  | 61.92 | [23 empty] | VV | 5
121 | 943943298R00 | Pronájem lešení prostorového lehkého za den použití | m3 | 61.92 |  | 0 |  | 0 |  | 0 | 12 | 0 | 0 | 0 | 0 | 0 | 800-3 | RTS 24/ II | RTS 24/ II | 0.00195 | 0.12 |  | Práce | Běžná |  |  |  | POL1_
|  | Odkaz na mn. položky pořadí 118 : 61,92000 |  | 61.92 | [23 empty] | VV | 5
122 | 943943822R00 | Demontáž lešení prostorového lehkého výšky přes 10 do 22 m | m3 | 61.92 |  | 0 |  | 0 |  | 0 | 12 | 0 | 0 | 0 | 0 | 0 | 800-3 | RTS 24/ II | RTS 24/ II | 0.0397 | 2.46 |  | Práce | Běžná |  |  |  | POL1_
|  | bez podlah pro zatížení podlahové plochy do 2 kPa (200 kg/m2), | [25 empty] | SPI
|  | Odkaz na mn. položky pořadí 118 : 61,92000 |  | 61.92 | [23 empty] | VV | 5
123 | 943955141R00 | Montáž lešeňové podlahy ve světlíku nebo šachtě o půdorysné ploše do 6 m2 s příčníky nebo podélníky, | m2 | 30.96 |  | 0 |  | 0 |  | 0 | 12 | 0 | 0.01691 | 0.52 | 0 | 0 | 800-3 | RTS 24/ II | RTS 24/ II | 0.147 | 4.55 |  | Práce | Běžná |  |  |  | POL1_
|  | VÝTAH : 2,4*2,15*6 |  | 30.96 | [23 empty] | VV | 0
124 | 943955198R00 | Pronájem lešeňových podlážek za den použití | m2 | 928.8 |  | 0 |  | 0 |  | 0 | 12 | 0 | 0 | 0 | 0 | 0 | 800-3 | RTS 24/ II | RTS 24/ II | 0.002 | 1.86 |  | Práce | Běžná |  |  |  | POL1_
|  | pro prostorové lešení | [25 empty] | SPI
|  | Odkaz na mn. položky pořadí 123 : 30,96000*30 |  | 928.8 | [23 empty] | VV | 5
125 | 943955841R00 | Demontáž lešeňové podlahy ve světlíku nebo šachtě o půdorysné ploše do 6 m2 s příčníky nebo podélníky, | m2 | 30.96 |  | 0 |  | 0 |  | 0 | 12 | 0 | 0 | 0 | 0 | 0 | 800-3 | RTS 24/ II | RTS 24/ II | 0.13 | 4.02 |  | Práce | Běžná |  |  |  | POL1_
|  | Odkaz na mn. položky pořadí 123 : 30,96000 |  | 30.96 | [23 empty] | VV | 5
126 | 944941121R00 | Ochranné zábradlí po obvodu nejvyššího stropu z kovových sloupků a dřevěných desek | m | 136 |  | 0 |  | 0 |  | 0 | 12 | 0 | 0.00486 | 0.66 | 0 | 0 | 800-3 | RTS 24/ II | RTS 24/ II | 0.238 | 32.37 |  | Práce | Běžná |  |  |  | POL1_
|  | 136 |  | 136 | [23 empty] | VV | 0
127 | 944944011R00 | Montáž ochranné sítě z umělých vláken | m2 | 1240 |  | 0 |  | 0 |  | 0 | 12 | 0 | 0 | 0 | 0 | 0 | 800-3 | RTS 24/ II | RTS 24/ II | 0.0303 | 37.57 |  | Práce | Běžná |  |  |  | POL1_
|  | Odkaz na mn. položky pořadí 114 : 1240,00000 |  | 1240 | [23 empty] | VV | 5
128 | 944944031R00 | Montáž ochranné sítě příplatek k ceně za každý další i započatý měsíc použití ochranných sítí z umělých vláken | m2 | 4960 |  | 0 |  | 0 |  | 0 | 12 | 0 | 0.00015 | 0.74 | 0 | 0 | 800-3 | RTS 24/ II | RTS 24/ II | 0 | 0 |  | Práce | Běžná |  |  |  | POL1_
|  | Odkaz na mn. položky pořadí 127 : 1240,00000*4 |  | 4960 | [23 empty] | VV | 5
129 | 944944081R00 | Demontáž ochranné sítě z umělých vláken | m2 | 1240 |  | 0 |  | 0 |  | 0 | 12 | 0 | 0 | 0 | 0 | 0 | 800-3 | RTS 24/ II | RTS 24/ II | 0.018 | 22.32 |  | Práce | Běžná |  |  |  | POL1_
|  | Odkaz na mn. položky pořadí 114 : 1240,00000 |  | 1240 | [23 empty] | VV | 5
130 | 944945012R00 | Montáž záchytné stříšky šířky do 2 m | m | 6 |  | 0 |  | 0 |  | 0 | 12 | 0 | 0.02191 | 0.13 | 0 | 0 | 800-3 | RTS 24/ II | RTS 24/ II | 0.203 | 1.22 |  | Práce | Běžná |  |  |  | POL1_
|  | 2,0*3 |  | 6 | [23 empty] | VV | 0
131 | 944945192R00 | Montáž záchytné stříšky příplatek k ceně za každý další i započatý měsíc použití záchytné stříšky šířky do 2 m | m | 24 |  | 0 |  | 0 |  | 0 | 12 | 0 | 0.00176 | 0.04 | 0 | 0 | 800-3 | RTS 24/ II | RTS 24/ II | 0.008 | 0.19 |  | Práce | Běžná |  |  |  | POL1_
|  | Odkaz na mn. položky pořadí 130 : 6,00000*4 |  | 24 | [23 empty] | VV | 5
132 | 944945812R00 | Demontáž záchytné stříšky šířky do 2 m | m | 6 |  | 0 |  | 0 |  | 0 | 12 | 0 | 0 | 0 | 0 | 0 | 800-3 | RTS 24/ II | RTS 24/ II | 0.131 | 0.79 |  | Práce | Běžná |  |  |  | POL1_
|  | zřizované současně s lehkým nebo těžkým lešením, | [25 empty] | SPI
|  | Odkaz na mn. položky pořadí 130 : 6,00000 |  | 6 | [23 empty] | VV | 5
Díl: | 95 | Dokončovací konstrukce na pozemních stavbách |  |  |  | 0 |  | 0 |  | 0 |  | 0 |  | 0.08 |  | 0 |  |  |  |  | 581.43 | [6 empty] | DIL
133 | 952901111R00 | Vyčištění budov a ostatních objektů budov bytové nebo občanské výstavby - zametení a umytí podlah, dlažeb, obkladů, schodů v místnostech, chodbách a schodištích, vyčištění a umytí oken, dveří s rámy, zárubněmi, umytí a vyčištění jiných zasklených a natíraných ploch a zařizovacích předmětů před předáním do užívání světlá výška podlaží do 4 m | m2 | 1887.76 |  | 0 |  | 0 |  | 0 | 12 | 0 | 4e-05 | 0.08 | 0 | 0 | 801-1 | RTS 24/ II | RTS 24/ II | 0.308 | 581.43 |  | Práce | Běžná |  |  |  | POL1_
|  | D.1.1.b.02 NÁVRH - PŮDORYS 1S : 494,39 |  | 494.39 | [23 empty] | VV | 0
|  | D.1.1.b.04 NÁVRH - PŮDORYS 1NP : 486,54 |  | 486.54 | [23 empty] | VV | 0
|  | D.1.1.b.06 NÁVRH - PŮDORYS 2NP : 486,54 |  | 486.54 | [23 empty] | VV | 0
|  | D.1.1.b.08 NÁVRH - PŮDORYS PODKROVÍ : 420,29 |  | 420.29 | [23 empty] | VV | 0
Díl: | 954 | Opláštění konstrukcí sádrokartonovými deskami |  |  |  | 0 |  | 0 |  | 0 |  | 0 |  | 0.83 |  | 0 |  |  |  |  | 85.55 | [6 empty] | DIL
134 | 342267112RT2 | Obklady konstrukcí sádrokartonovými deskami obklady dřevěných konstrukcí obklad sloupů a trámů do 500 x500 mm 1x opláštění, třístranný, deska protipožární tloušťky 12,5 mm, Deska sádrokartonová akustická, protipožární; F, D; tl = 12,5 mm | m | 2.2 |  | 0 |  | 0 |  | 0 | 12 | 0 | 0.01911 | 0.04 | 0 | 0 | 801-1 | RTS 24/ II | RTS 24/ II | 2.138 | 4.7 |  | Práce | Běžná |  |  |  | POL1_
|  | Sádrokartonový kastlík POŽÁRNÍ ODOLNOST OBKLADU EI 60, ROZMĚR KASTLÍKU 250x250x2200 mm | [25 empty] | POP
|  | D.1.1.b.02 NÁVRH - PŮDORYS 1S : | [25 empty] | VV | 0
|  | POZN.4; Skladba K2 : 2,2 |  | 2.2 | [23 empty] | VV | 0
135 | 342267113RT4 | Obklady konstrukcí sádrokartonovými deskami obklady dřevěných konstrukcí obklad sloupů a trámů do 500 x500 mm 1x opláštění, čtyřstranný, deska protipožární impregnovaná tloušťky 12,5 mm, Deska sádrokartonová voděodolná, protipožární; H2, F, D; tl = 12,5 mm | m | 31 |  | 0 |  | 0 |  | 0 | 12 | 0 | 0.02546 | 0.79 | 0 | 0 | 801-1 | RTS 24/ II | RTS 24/ II | 2.608 | 80.85 |  | Práce | Běžná |  |  |  | POL1_
|  | D.1.1.b.02 NÁVRH - PŮDORYS 1S : | [25 empty] | VV | 0
|  | POZN.4 : 1,5*4 |  | 6 | [23 empty] | VV | 0
|  | D.1.1.d. Výpis skladeb konstrukcí : | [25 empty] | VV | 0
|  | K9 : 25 |  | 25 | [23 empty] | VV | 0
Díl: | 96 | Bourání konstrukcí |  |  |  | 0 |  | 0 |  | 0 |  | 0 |  | 0 |  | 0.26 |  |  |  |  | 10.34 | [6 empty] | DIL
136 | 973031325R00 | Vysekání v cihelném zdivu výklenků a kapes kapes na jakoukoliv maltu vápennou nebo vápenocementovou, plochy do 0,1 m2, hloubky do 300 mm | kus | 2 |  | 0 |  | 0 |  | 0 | 12 | 0 | 0.00049 | 0 | 0.031 | 0.06 | 801-3 | RTS 24/ II | RTS 24/ II | 0.772 | 1.54 |  | Práce | Běžná |  |  |  | POL1_
|  | Včetně pomocného lešení o výšce podlahy do 1900 mm a pro zatížení do 1,5 kPa (150 kg/m2). | [25 empty] | POP
|  | D.1.1.b.06 NÁVRH - PŮDORYS 2NP : | [25 empty] | VV | 0
|  | DETAIL 01 - 2xU180 : 2 |  | 2 | [23 empty] | VV | 0
137 | 973031826R00 | Vysekání v cihelném zdivu výklenků a kapes kapes pro zavázání nových zdí na jakoukoliv maltu vápennou nebo vápenocementovou, tloušťky do 600 mm | m | 10.3 |  | 0 |  | 0 |  | 0 | 12 | 0 | 0 | 0 | 0.019 | 0.2 | 801-3 | RTS 24/ II | RTS 24/ II | 0.854 | 8.8 |  | Práce | Běžná |  |  |  | POL1_
|  | D.1.1.b.02 NÁVRH - PŮDORYS 1S : | [25 empty] | VV | 0
|  | S07 : 2,8 |  | 2.8 | [23 empty] | VV | 0
|  | D.1.1.b.04 NÁVRH - PŮDORYS 1NP : | [25 empty] | VV | 0
|  | 102a : 2,5 |  | 2.5 | [23 empty] | VV | 0
|  | 102b : 2,5 |  | 2.5 | [23 empty] | VV | 0
|  | D.1.1.b.06 NÁVRH - PŮDORYS 2NP : | [25 empty] | VV | 0
|  | 202a : 2,5 |  | 2.5 | [23 empty] | VV | 0
Díl: | 99 | Staveništní přesun hmot |  |  |  | 0 |  | 0 |  | 0 |  | 0 |  | 0 |  | 0 |  |  |  |  | 797.58 | [6 empty] | DIL
138 | 999281111R00 | Přesun hmot pro opravy a údržbu objektů pro opravy a údržbu dosavadních objektů včetně vnějších plášťů výšky do 25 m, | t | 309.4982 |  | 0 |  | 0 |  | 0 | 12 | 0 | 0 | 0 | 0 | 0 | 801-4 | RTS 24/ II | RTS 24/ II | 2.577 | 797.58 |  | Přesun hmot | Běžná |  |  |  | POL7_
|  | oborů 801, 803, 811 a 812 | [25 empty] | SPI
|  | Hmotnosti z položek s pořadovými čísly: : | [25 empty] | VV | 0
|  | 11,12,13,14,15,16,17,18,19,20,21,22,23,24,25,26,27,28,29,33,34,36,38,39,40,41,42,43,44,46,47,48,49, : | [25 empty] | VV | 0
|  | 50,51,52,53,54,55,56,57,58,59,60,61,62,63,64,65,66,67,68,69,70,71,72,73,74,75,76,77,78,79,80,81,82, : | [25 empty] | VV | 0
|  | 84,88,89,90,91,93,94,95,96,97,99,100,101,102,103,104,105,106,108,109,112,114,115,117,118,120,123, : | [25 empty] | VV | 0
|  | 126,128,130,131,133,134,135,136, : | [25 empty] | VV | 0
|  | Součet: : 309,49824 |  | 309.4982 | [23 empty] | VV | 0
Díl: | 711 | Izolace proti vodě |  |  |  | 0 |  | 0 |  | 0 |  | 0 |  | 3.8 |  | 0 |  |  |  |  | 287.75 | [6 empty] | DIL
139 | 711111006R00 | Provedení izolace proti zemní vlhkosti natěradly za studena na ploše vodorovné asfaltovou penetrační suspenzí, bez dodávky suspenze | m2 | 71.93 |  | 0 |  | 0 |  | 0 | 12 | 0 | 0 | 0 | 0 | 0 | 800-711 | RTS 24/ II | RTS 24/ II | 0.0275 | 1.98 |  | Práce | Běžná |  |  |  | POL1_
|  | D.1.1.c. Výpis skladeb podlah : | [25 empty] | VV | 0
|  | P1 : P1 |  | 58.13 | [23 empty] | VV | 0
|  | D.1.1.g. Výpis skladeb střech : | [25 empty] | VV | 0
|  | R5 : R5 |  | 6.5 | [23 empty] | VV | 0
|  | R6 : R6 |  | 1.1 | [23 empty] | VV | 0
|  | A1 : A1 |  | 6.2 | [23 empty] | VV | 0
140 | 711112006R00 | Provedení izolace proti zemní vlhkosti natěradly za studena na ploše svislé, včetně pomocného lešení o výšce podlahy do 1900 mm a pro zatížení do 1,5 kPa. asfaltovou penetrační emulzí, bez dodávky emulze | m2 | 210.3 |  | 0 |  | 0 |  | 0 | 12 | 0 | 0.00017 | 0.04 | 0 | 0 | 800-711 | RTS 24/ II | RTS 24/ II | 0.049 | 10.3 |  | Práce | Běžná |  |  |  | POL1_
|  | D.1.1.e. Výpis skladeb povrchových úprav - exteriér : | [25 empty] | VV | 0
|  | N1 : N1 |  | 10.2 | [23 empty] | VV | 0
|  | N2 : N2 |  | 178.5 | [23 empty] | VV | 0
|  | X1 : X1 |  | 13.1 | [23 empty] | VV | 0
|  | X2 : X2 |  | 1.4 | [23 empty] | VV | 0
|  | X3 : X3 |  | 3.5 | [23 empty] | VV | 0
|  | D.1.1.g. Výpis skladeb střech : | [25 empty] | VV | 0
|  | A2 : A2 |  | 3.6 | [23 empty] | VV | 0
141 | 711141559RT1 | Provedení izolace proti zemní vlhkosti pásy přitavením vodorovná, 1 vrstva, bez dodávky izolačních pásů, | m2 | 7.6 |  | 0 |  | 0 |  | 0 | 12 | 0 | 0.00041 | 0 | 0 | 0 | 800-711 | RTS 24/ II | RTS 24/ II | 0.22991 | 1.75 |  | Práce | Běžná |  |  |  | POL1_
|  | D.1.1.g. Výpis skladeb střech : | [25 empty] | VV | 0
|  | R5 : R5 |  | 6.5 | [23 empty] | VV | 0
|  | R6 : R6 |  | 1.1 | [23 empty] | VV | 0
142 | 711141559RT2 | Provedení izolace proti zemní vlhkosti pásy přitavením vodorovná, 2 vrstvy, bez dodávky izolačních pásů, | m2 | 58.13 |  | 0 |  | 0 |  | 0 | 12 | 0 | 0.00082 | 0.05 | 0 | 0 | 800-711 | RTS 24/ II | RTS 24/ II | 0.45982 | 26.73 |  | Práce | Běžná |  |  |  | POL1_
|  | D.1.1.c. Výpis skladeb podlah : | [25 empty] | VV | 0
|  | P1 : P1 |  | 58.13 | [23 empty] | VV | 0
143 | 711142559RT2 | Provedení izolace proti zemní vlhkosti pásy přitavením svislá, 2 vrstvy, bez dodávky izolačních pásů, | m2 | 206.7 |  | 0 |  | 0 |  | 0 | 12 | 0 | 0.00099 | 0.2 | 0 | 0 | 800-711 | RTS 24/ II | RTS 24/ II | 0.532 | 109.96 |  | Práce | Běžná |  |  |  | POL1_
|  | D.1.1.e. Výpis skladeb povrchových úprav - exteriér : | [25 empty] | VV | 0
|  | N1 : N1 |  | 10.2 | [23 empty] | VV | 0
|  | N2 : N2 |  | 178.5 | [23 empty] | VV | 0
|  | X1 : X1 |  | 13.1 | [23 empty] | VV | 0
|  | X2 : X2 |  | 1.4 | [23 empty] | VV | 0
|  | X3 : X3 |  | 3.5 | [23 empty] | VV | 0
144 | 711191171RT2 | Provedení izolace proti zemní vlhkosti ostatní vodorovné uložení, podkladní textilie, 300 g/m2 | m2 | 7.3 |  | 0 |  | 0 |  | 0 | 12 | 0 | 0.00032 | 0 | 0 | 0 | 800-711 | RTS 24/ II | RTS 24/ II | 0.05 | 0.37 |  | Práce | Běžná |  |  |  | POL1_
|  | D.1.1.g. Výpis skladeb střech : | [25 empty] | VV | 0
|  | A1 : A1 |  | 6.2 | [23 empty] | VV | 0
|  | R6 : R6 |  | 1.1 | [23 empty] | VV | 0
145 | 711191172RT2 | Provedení izolace proti zemní vlhkosti ostatní vodorovné uložení, ochranná textilie, 300 g/m2 | m2 | 63.7 |  | 0 |  | 0 |  | 0 | 12 | 0 | 0.00032 | 0.02 | 0 | 0 | 800-711 | RTS 24/ II | RTS 24/ II | 0.072 | 4.59 |  | Práce | Běžná |  |  |  | POL1_
|  | D.1.1.d. Výpis skladeb konstrukcí : | [25 empty] | VV | 0
|  | K11 : K11 |  | 63.7 | [23 empty] | VV | 0
146 | 711212000R00 | Izolace proti vodě nátěr podkladní pod hydroizolační stěrky | m2 | 145.35 |  | 0 |  | 0 |  | 0 | 12 | 0 | 0.00021 | 0.03 | 0 | 0 | 800-711 | RTS 24/ II | RTS 24/ II | 0.095 | 13.81 |  | Práce | Běžná |  |  |  | POL1_
|  | Odkaz na mn. položky pořadí 147 : 145,35000 |  | 145.35 | [23 empty] | VV | 5
147 | 711212002RT1 | Izolace proti vodě stěrka hydroizolační proti zemní vlhkosti | m2 | 145.35 |  | 0 |  | 0 |  | 0 | 12 | 0 | 0.00368 | 0.53 | 0 | 0 | 800-711 | RTS 24/ II | RTS 24/ II | 0.385 | 55.96 |  | Práce | Běžná |  |  |  | POL1_
|  | dvouvrstvá | [25 empty] | POP
|  | D.1.1.c. Výpis skladeb podlah : | [25 empty] | VV | 0
|  | P8 : P8 |  | 43.32 | [23 empty] | VV | 0
|  | D.1.1.b.08 NÁVRH - PŮDORYS PODKROVÍ : | [25 empty] | VV | 0
|  | 304 : 5,2*1,5 |  | 7.8 | [23 empty] | VV | 0
|  | 305 : (2,04*2+2,0*2-0,8-0,9)*1,5 |  | 9.57 | [23 empty] | VV | 0
|  | 311 : (2,19*2+2,6*2-0,9)*1,5+2,0*0,5 |  | 14.02 | [23 empty] | VV | 0
|  | 318 : (13,8-1,0)*1,5+2,0*0,5 |  | 20.2 | [23 empty] | VV | 0
|  | 319 : (2,5*2+1,0)*1,5 |  | 9 | [23 empty] | VV | 0
|  | 320 : (13,6-1,0)*1,5+2,0*0,5 |  | 19.9 | [23 empty] | VV | 0
|  | 321 : (2,4*2+2,2*2-1,0)*1,5 |  | 12.3 | [23 empty] | VV | 0
|  | 322 : (1,38*2+2,2*2-1,0)*1,5 |  | 9.24 | [23 empty] | VV | 0
148 | 711212601R00 | Izolace proti vodě doplňky těsnicí pás š.120 mm do spoje podlaha-stěna | m | 66.02 |  | 0 |  | 0 |  | 0 | 12 | 0 | 0.00032 | 0.02 | 0 | 0 | 800-711 | RTS 24/ II | RTS 24/ II | 0.11 | 7.26 |  | Práce | Běžná |  |  |  | POL1_
|  | D.1.1.b.08 NÁVRH - PŮDORYS PODKROVÍ : | [25 empty] | VV | 0
|  | 304 : 5,2 |  | 5.2 | [23 empty] | VV | 0
|  | 305 : (2,04*2+2,0*2-0,8-0,9) |  | 6.38 | [23 empty] | VV | 0
|  | 311 : (2,19*2+2,6*2-0,9) |  | 8.68 | [23 empty] | VV | 0
|  | 318 : (13,8-1,0) |  | 12.8 | [23 empty] | VV | 0
|  | 319 : (2,5*2+1,0) |  | 6 | [23 empty] | VV | 0
|  | 320 : (13,6-1,0) |  | 12.6 | [23 empty] | VV | 0
|  | 321 : (2,4*2+2,2*2-1,0) |  | 8.2 | [23 empty] | VV | 0
|  | 322 : (1,38*2+2,2*2-1,0) |  | 6.16 | [23 empty] | VV | 0
149 | 711212602R00 | Izolace proti vodě doplňky těsnicí roh do spoje podlaha stěna | kus | 38 |  | 0 |  | 0 |  | 0 | 12 | 0 | 0.00043 | 0.02 | 0 | 0 | 800-711 | RTS 24/ II | RTS 24/ II | 0.067 | 2.55 |  | Práce | Běžná |  |  |  | POL1_
|  | D.1.1.b.08 NÁVRH - PŮDORYS PODKROVÍ : | [25 empty] | VV | 0
|  | 304 : 4 |  | 4 | [23 empty] | VV | 0
|  | 305 : 4 |  | 4 | [23 empty] | VV | 0
|  | 311 : 4 |  | 4 | [23 empty] | VV | 0
|  | 318 : 8 |  | 8 | [23 empty] | VV | 0
|  | 319 : 2 |  | 2 | [23 empty] | VV | 0
|  | 320 : 8 |  | 8 | [23 empty] | VV | 0
|  | 321 : 4 |  | 4 | [23 empty] | VV | 0
|  | 322 : 4 |  | 4 | [23 empty] | VV | 0
150 | 711212611R00 | Izolace proti vodě doplňky těsnicí pás šířky 120 mm do svislých koutů | m | 6 |  | 0 |  | 0 |  | 0 | 12 | 0 | 0.00032 | 0 | 0 | 0 | 800-711 | RTS 24/ II | RTS 24/ II | 0.14 | 0.84 |  | Práce | Běžná |  |  |  | POL1_
|  | D.1.1.b.08 NÁVRH - PŮDORYS PODKROVÍ : | [25 empty] | VV | 0
|  | 311 : 2,0 |  | 2 | [23 empty] | VV | 0
|  | 318 : 2,0 |  | 2 | [23 empty] | VV | 0
|  | 320 : 2,0 |  | 2 | [23 empty] | VV | 0
151 | 711212621R00 | Izolace proti vodě doplňky těsnění prostupů těsnicí manžetou | kus | 42 |  | 0 |  | 0 |  | 0 | 12 | 0 | 0.00039 | 0.02 | 0 | 0 | 800-711 | RTS 24/ II | RTS 24/ II | 0.09 | 3.78 |  | Práce | Běžná |  |  |  | POL1_
|  | D.1.1.b.08 NÁVRH - PŮDORYS PODKROVÍ : | [25 empty] | VV | 0
|  | 304 : 2 |  | 2 | [23 empty] | VV | 0
|  | 305 : 3 |  | 3 | [23 empty] | VV | 0
|  | 311 : 8 |  | 8 | [23 empty] | VV | 0
|  | 318 : 6 |  | 6 | [23 empty] | VV | 0
|  | 319 : 8 |  | 8 | [23 empty] | VV | 0
|  | 320 : 8 |  | 8 | [23 empty] | VV | 0
|  | 321 : 5 |  | 5 | [23 empty] | VV | 0
|  | 322 : 2 |  | 2 | [23 empty] | VV | 0
152 | 711823121RT7 | Ochrana konstrukcí nopovou fólií svisle, výška nopu 8 mm, včetně dodávky fólie | m2 | 221.98 |  | 0 |  | 0 |  | 0 | 12 | 0 | 0.00052 | 0.12 | 0 | 0 | 800-711 | RTS 24/ II | RTS 24/ II | 0.16 | 35.52 |  | Práce | Běžná |  |  |  | POL1_
|  | D.1.1.e. Výpis skladeb povrchových úprav - exteriér : | [25 empty] | VV | 0
|  | N1 : N1 |  | 10.2 | [23 empty] | VV | 0
|  | N2 : N2 |  | 178.5 | [23 empty] | VV | 0
|  | X1 : X1 |  | 13.1 | [23 empty] | VV | 0
|  | Koeficient : 0,1 |  | 20.18 | [23 empty] | VV | 4
153 | 711823129RT2 | Ochrana konstrukcí nopovou fólií ukončovací lišta, , včetně dodávky lišty | m | 123.48 |  | 0 |  | 0 |  | 0 | 12 | 0 | 0.00053 | 0.07 | 0 | 0 | 800-711 | RTS 24/ II | RTS 24/ II | 0.1 | 12.35 |  | Práce | Běžná |  |  |  | POL1_
|  | D.1.1.e. Výpis skladeb povrchových úprav - exteriér : | [25 empty] | VV | 0
|  | X1 : 11,5 |  | 11.5 | [23 empty] | VV | 0
|  | N2 : 118,9-3,46*2 |  | 111.98 | [23 empty] | VV | 0
154 | 711-1001 | Dodávka a montáž pás modifikovaného asfaltu bez nosné vložky, tl. 5 mm, šíře 0,5 m | m | 12 |  | 0 |  | 0 |  | 0 | 12 | 0 | 0 | 0 | 0 | 0 |  | Vlastní | Indiv | 0 | 0 |  | Práce | Běžná |  |  |  | POL1_
155 | 111632211R | Penetrace asfaltová; funkce: adhezní můstek | l | 56.446 |  | 0 |  | 0 |  | 0 | 12 | 0 | 0.00092 | 0.05 | 0 | 0 | SPCM | RTS 24/ II | RTS 24/ II | 0 | 0 |  | Specifikace | Běžná |  |  |  | POL3_
|  | Spotřeba: cca 0,1 - 0,25 l/m2 dle podkladu : | [25 empty] | VV | 0
|  | D.1.1.c. Výpis skladeb podlah : | [25 empty] | VV | 0
|  | P1 : P1*0,2 |  | 11.626 | [23 empty] | VV | 0
|  | D.1.1.e. Výpis skladeb povrchových úprav - exteriér : | [25 empty] | VV | 0
|  | N1 : N1*0,2 |  | 2.04 | [23 empty] | VV | 0
|  | N2 : N2*0,2 |  | 35.7 | [23 empty] | VV | 0
|  | X1 : X1*0,2 |  | 2.62 | [23 empty] | VV | 0
|  | X2 : X2*0,2 |  | 0.28 | [23 empty] | VV | 0
|  | X3 : X3*0,2 |  | 0.7 | [23 empty] | VV | 0
|  | D.1.1.g. Výpis skladeb střech : | [25 empty] | VV | 0
|  | R5 : R5*0,2 |  | 1.3 | [23 empty] | VV | 0
|  | R6 : R6*0,2 |  | 0.22 | [23 empty] | VV | 0
|  | A1 : A1*0,2 |  | 1.24 | [23 empty] | VV | 0
|  | A2 : A2*0,2 |  | 0.72 | [23 empty] | VV | 0
156 | 62852251R | Pás hydroizolační asfaltový tl = 4,0 mm; funkce: protiradonová, parobrzdná; nosná vložka: PES rohož; asfalt: modifikovaný; horní strana: minerální posyp; spodní strana: spalitelná fólie | m2 | 291.313 |  | 0 |  | 0 |  | 0 | 12 | 0 | 0.0044 | 1.28 | 0 | 0 | SPCM | RTS 24/ II | RTS 24/ II | 0 | 0 |  | Specifikace | Běžná |  |  |  | POL3_
|  | D.1.1.c. Výpis skladeb podlah : | [25 empty] | VV | 0
|  | P1 : P1 |  | 58.13 | [23 empty] | VV | 0
|  | D.1.1.e. Výpis skladeb povrchových úprav - exteriér : | [25 empty] | VV | 0
|  | N1 : N1 |  | 10.2 | [23 empty] | VV | 0
|  | N2 : N2 |  | 178.5 | [23 empty] | VV | 0
|  | X1 : X1 |  | 13.1 | [23 empty] | VV | 0
|  | X2 : X2 |  | 1.4 | [23 empty] | VV | 0
|  | X3 : X3 |  | 3.5 | [23 empty] | VV | 0
|  | Koeficient : 0,1 |  | 26.483 | [23 empty] | VV | 4
157 | 628522691R | Parozábrana asfaltová tl = 4,00 mm; funkce: hydroizolační, protiradonová, parotěsná; asfalt: modifikovaný; nosná vložka: Al fólie se skelnými vlákny | m2 | 299.673 |  | 0 |  | 0 |  | 0 | 12 | 0 | 0.0045 | 1.35 | 0 | 0 | SPCM | RTS 24/ II | RTS 24/ II | 0 | 0 |  | Specifikace | Běžná |  |  |  | POL3_
|  | D.1.1.c. Výpis skladeb podlah : | [25 empty] | VV | 0
|  | P1 : P1 |  | 58.13 | [23 empty] | VV | 0
|  | D.1.1.e. Výpis skladeb povrchových úprav - exteriér : | [25 empty] | VV | 0
|  | N1 : N1 |  | 10.2 | [23 empty] | VV | 0
|  | N2 : N2 |  | 178.5 | [23 empty] | VV | 0
|  | X1 : X1 |  | 13.1 | [23 empty] | VV | 0
|  | X2 : X2 |  | 1.4 | [23 empty] | VV | 0
|  | X3 : X3 |  | 3.5 | [23 empty] | VV | 0
|  | D.1.1.g. Výpis skladeb střech : | [25 empty] | VV | 0
|  | R5 : R5 |  | 6.5 | [23 empty] | VV | 0
|  | R6 : R6 |  | 1.1 | [23 empty] | VV | 0
|  | Koeficient : 0,1 |  | 27.243 | [23 empty] | VV | 4
158 | 998711202R00 | Přesun hmot pro izolace proti vodě svisle do 12 m | % |  |  | 0 |  | 0 |  | 0 | 12 | 0 | 0 | 0 | 0 | 0 | 800-711 | RTS 24/ II | RTS 24/ II | 0 | 0 |  | Přesun hmot | Běžná |  |  |  | POL7_
|  | 50 m vodorovně měřeno od těžiště půdorysné plochy skládky do těžiště půdorysné plochy objektu | [25 empty] | SPI
Díl: | 712 | Povlakové krytiny |  |  |  | 0 |  | 0 |  | 0 |  | 0 |  | 0.31 |  | 0 |  |  |  |  | 100.91 | [6 empty] | DIL
159 | 712373121RS1 | Povlakové krytiny střech do 10° z termoplastické fólie kotvené do profilovaného plechu nebo do bednění, 6 kotev/m2, při tl. izolace do 160 mm, bez dodávky fólie, | m2 | 82.5 |  | 0 |  | 0 |  | 0 | 12 | 0 | 0.00019 | 0.02 | 0 | 0 | 800-711 | RTS 24/ II | RTS 24/ II | 0.9146 | 75.45 |  | Práce | Běžná |  |  |  | POL1_
|  | včetně ukotvení k podkladu hmoždinkami, svaření všech spojů a překrytí kotev fólií. | [25 empty] | POP
|  | D.1.1.g. Výpis skladeb střech : | [25 empty] | VV | 0
|  | R3 : R3 |  | 68.7 | [23 empty] | VV | 0
|  | R5 : R5 |  | 6.5 | [23 empty] | VV | 0
|  | R6 : R6 |  | 1.1 | [23 empty] | VV | 0
|  | A1 : A1 |  | 6.2 | [23 empty] | VV | 0
160 | 712391171RT1 | Textílie na střechách do 10° podkladní, položení - bez dodávky textílie | m2 | 68.7 |  | 0 |  | 0 |  | 0 | 12 | 0 | 0 | 0 | 0 | 0 | 800-711 | RTS 24/ II | RTS 24/ II | 0.1 | 6.87 |  | Práce | Běžná |  |  |  | POL1_
|  | D.1.1.g. Výpis skladeb střech : | [25 empty] | VV | 0
|  | R3 : R3 |  | 68.7 | [23 empty] | VV | 0
161 | 712861704RT1 | Samostatné vytažení izolačního povlaku pryžemi fólií položenou do asfaltového podkladu natavením, fólie ve specifikaci | m2 | 9.8 |  | 0 |  | 0 |  | 0 | 12 | 0 | 0.00065 | 0.01 | 0 | 0 | 800-711 | RTS 24/ II | RTS 24/ II | 0.215 | 2.11 |  | Práce | Nedokončená |  |  |  | POL1_
|  | na konstrukce převyšující úroveň střechy, | [25 empty] | SPI
|  | D.1.1.g. Výpis skladeb střech : | [25 empty] | VV | 0
|  | A1 : A1 |  | 6.2 | [23 empty] | VV | 0
|  | A2 : A2 |  | 3.6 | [23 empty] | VV | 0
162 | 712871801RT1 | Samostatné vytažení izolačního povlaku termoplasty 1 vrstva, materiál ve specifikaci, bez rozlišení tloušťky fólie | m2 | 3.6 |  | 0 |  | 0 |  | 0 | 12 | 0 | 3e-05 | 0 | 0 | 0 | 800-711 | RTS 24/ II | RTS 24/ II | 0.34 | 1.22 |  | Práce | Běžná |  |  |  | POL1_
|  | na konstrukce převyšující úroveň střechy, | [25 empty] | SPI
|  | D.1.1.g. Výpis skladeb střech : | [25 empty] | VV | 0
|  | A2 : A2 |  | 3.6 | [23 empty] | VV | 0
163 | 712-1001 | Napojení střešního pláště a fasádního systému, EPDM pěnové pásky vč. dodávky | m | 3.6 |  | 0 |  | 0 |  | 0 | 12 | 0 | 0 | 0 | 0 | 0 |  | Vlastní | Kalkul | 0 | 0 |  | Práce | Běžná |  |  |  | POL1_
|  | Napojení střešního pláště a fasádního systému musí být provedeno vzduchotěsným detailem pomocí EPDM pěnové pásky po celém obvodu atik. | [25 empty] | POP |  | Napojení střešního pláště a fasádního systému musí být provedeno vzduchotěsným detailem pomocí EPDM pěnové pásky po celém obvodu atik.
|  | D.1.1.g. Výpis skladeb střech : | [25 empty] | VV | 0
|  | A2 : A2 |  | 3.6 | [23 empty] | VV | 0
164 | 712373121P00 | Příplatek za kotvení folie, celkem 12 ks/m2 | m2 | 76.3 |  | 0 |  | 0 |  | 0 | 12 | 0 | 0 | 0 | 0 | 0 |  | Vlastní | Kalkul | 0.2 | 15.26 |  | Práce | Běžná |  |  |  | POL1_
|  | Kotevní prvek bude navržen na základě výtažných zkoušek v rámci dodavatelské dokumentace. | [25 empty] | POP
|  | D.1.1.g. Výpis skladeb střech : | [25 empty] | VV | 0
|  | R3 : R3 |  | 68.7 | [23 empty] | VV | 0
|  | R5 : R5 |  | 6.5 | [23 empty] | VV | 0
|  | R6 : R6 |  | 1.1 | [23 empty] | VV | 0
165 | 283221092R | Fólie hladká hydroizolační tl = 1,80 mm; funkce: proti prorůstání; materiál: PVC-P; nosná vložka: skelná rohož | m2 | 103.32 |  | 0 |  | 0 |  | 0 | 12 | 0 | 0.00215 | 0.22 | 0 | 0 | SPCM | RTS 24/ II | RTS 24/ II | 0 | 0 |  | Specifikace | Běžná |  |  |  | POL3_
|  | D.1.1.g. Výpis skladeb střech : | [25 empty] | VV | 0
|  | R3 : R3 |  | 68.7 | [23 empty] | VV | 0
|  | R5 : R5 |  | 6.5 | [23 empty] | VV | 0
|  | R6 : R6 |  | 1.1 | [23 empty] | VV | 0
|  | A1 : A1 |  | 6.2 | [23 empty] | VV | 0
|  | A2 : A2 |  | 3.6 | [23 empty] | VV | 0
|  | Koeficient : 0,2 |  | 17.22 | [23 empty] | VV | 4
166 | 628522691R | Parozábrana asfaltová tl = 4,00 mm; funkce: hydroizolační, protiradonová, parotěsná; asfalt: modifikovaný; nosná vložka: Al fólie se skelnými vlákny | m2 | 10.78 |  | 0 |  | 0 |  | 0 | 12 | 0 | 0.0045 | 0.05 | 0 | 0 | SPCM | RTS 24/ II | RTS 24/ II | 0 | 0 |  | Specifikace | Běžná |  |  |  | POL3_
|  | D.1.1.g. Výpis skladeb střech : | [25 empty] | VV | 0
|  | A1 : A1 |  | 6.2 | [23 empty] | VV | 0
|  | A2 : A2 |  | 3.6 | [23 empty] | VV | 0
|  | Koeficient : 0,1 |  | 0.98 | [23 empty] | VV | 4
167 | 69366195R | Geosyntetika typ: geotextilie; skladba: skelné vlákno; plošná hmotnost = 120 g/m2; Pevnost v tahu podélně = 8,0 kN/m; Pevnost v tahu příčně = 3,5 kN/m | m2 | 75.57 |  | 0 |  | 0 |  | 0 | 12 | 0 | 0.00012 | 0.01 | 0 | 0 | SPCM | RTS 24/ II | RTS 24/ II | 0 | 0 |  | Specifikace | Běžná |  |  |  | POL3_
|  | D.1.1.g. Výpis skladeb střech : | [25 empty] | VV | 0
|  | R3 : R3 |  | 68.7 | [23 empty] | VV | 0
|  | Koeficient : 0,1 |  | 6.87 | [23 empty] | VV | 4
168 | 998712203R00 | Přesun hmot pro povlakové krytiny v objektech výšky přes 12 do 24 m | % |  |  | 0 |  | 0 |  | 0 | 12 | 0 | 0 | 0 | 0 | 0 | 800-711 | RTS 24/ II | RTS 24/ II | 0 | 0 |  | Přesun hmot | Běžná |  |  |  | POL7_
|  | 50 m vodorovně | [25 empty] | SPI
Díl: | 713 | Izolace tepelné |  |  |  | 0 |  | 0 |  | 0 |  | 0 |  | 6.6 |  | 0 |  |  |  |  | 424.01 | [6 empty] | DIL
169 | 713111130RT1 | Montáž tepelné izolace stropů vložené mezi krokve, | m2 | 422.355 |  | 0 |  | 0 |  | 0 | 12 | 0 | 0.00023 | 0.1 | 0 | 0 | 800-713 | RTS 24/ II | RTS 24/ II | 0.181 | 76.45 |  | Práce | Běžná |  |  |  | POL1_
|  | D.1.1.d. Výpis skladeb konstrukcí : | [25 empty] | VV | 0
|  | K3 : K3 |  | 152.9 | [23 empty] | VV | 0
|  | K4 : K4 |  | 29.6 | [23 empty] | VV | 0
|  | D.1.1.g. Výpis skladeb střech : | [25 empty] | VV | 0
|  | R2 : R2 |  | 171.155 | [23 empty] | VV | 0
|  | R3 : R3 |  | 68.7 | [23 empty] | VV | 0
170 | 713111130RT2 | Montáž tepelné izolace stropů vložené mezi krokve, dvouvrstvá | m2 | 167.86 |  | 0 |  | 0 |  | 0 | 12 | 0 | 0.00023 | 0.04 | 0 | 0 | 800-713 | RTS 24/ II | RTS 24/ II | 0.362 | 60.77 |  | Práce | Běžná |  |  |  | POL1_
|  | D.1.1.g. Výpis skladeb střech : | [25 empty] | VV | 0
|  | R4 : R4 |  | 167.86 | [23 empty] | VV | 0
171 | 713111221RO6 | Montáž tepelné izolace stropů parotěsná zábrana zavěšených podhledů s přelepením spojů, včetně dodávky fólie | m2 | 590.215 |  | 0 |  | 0 |  | 0 | 12 | 0 | 0.00019 | 0.11 | 0 | 0 | 800-713 | RTS 24/ II | RTS 24/ II | 0.16 | 94.43 |  | Práce | Běžná |  |  |  | POL1_
|  | včetně dodávky fólie a spojovacích prostředků. | [25 empty] | POP
|  | D.1.1.d. Výpis skladeb konstrukcí : | [25 empty] | VV | 0
|  | K3 : K3 |  | 152.9 | [23 empty] | VV | 0
|  | K4 : K4 |  | 29.6 | [23 empty] | VV | 0
|  | D.1.1.g. Výpis skladeb střech : | [25 empty] | VV | 0
|  | R2 : R2 |  | 171.155 | [23 empty] | VV | 0
|  | R3 : R3 |  | 68.7 | [23 empty] | VV | 0
|  | R4 : R4 |  | 167.86 | [23 empty] | VV | 0
172 | 713134211RO6 | Montáž tepelné izolace stropů parotěsná zábrana na stěny s přelepením spojů, včetně dodávky fólie | m2 | 367.065 |  | 0 |  | 0 |  | 0 | 12 | 0 | 0.0002 | 0.07 | 0 | 0 | 800-713 | RTS 24/ II | RTS 24/ II | 0.14 | 51.39 |  | Práce | Běžná |  |  |  | POL1_
|  | D.1.1.d. Výpis skladeb konstrukcí : | [25 empty] | VV | 0
|  | K6 : K6 |  | 103.265 | [23 empty] | VV | 0
|  | K7 : K7 |  | 35.8 | [23 empty] | VV | 0
|  | K9 : K9 |  | 56.8 | [23 empty] | VV | 0
|  | K10 : K10 |  | 171.2 | [23 empty] | VV | 0
173 | 713121111R00 | Montáž tepelné izolace podlah jednovrstvá, bez dodávky materiálu | m2 | 303.53 |  | 0 |  | 0 |  | 0 | 12 | 0 | 0 | 0 | 0 | 0 | 800-713 | RTS 24/ II | RTS 24/ II | 0.08 | 24.28 |  | Práce | Běžná |  |  |  | POL1_
|  | D.1.1.c. Výpis skladeb podlah : | [25 empty] | VV | 0
|  | P3 : P3 |  | 3.55 | [23 empty] | VV | 0
|  | P6 : P6 |  | 88.24 | [23 empty] | VV | 0
|  | P7 : P7 |  | 168.42 | [23 empty] | VV | 0
|  | P8 : P8 |  | 43.32 | [23 empty] | VV | 0
174 | 713121121R00 | Montáž tepelné izolace podlah dvouvrstvá, bez dodávky materiálu | m2 | 121.83 |  | 0 |  | 0 |  | 0 | 12 | 0 | 0 | 0 | 0 | 0 | 800-713 | RTS 24/ II | RTS 24/ II | 0.15 | 18.27 |  | Práce | Běžná |  |  |  | POL1_
|  | D.1.1.c. Výpis skladeb podlah : | [25 empty] | VV | 0
|  | P1 : P1 |  | 58.13 | [23 empty] | VV | 0
|  | D.1.1.d. Výpis skladeb konstrukcí : | [25 empty] | VV | 0
|  | K11 : K11 |  | 63.7 | [23 empty] | VV | 0
175 | 713131131RT2 | Montáž tepelné izolace stěn lepením | m2 | 14.5 |  | 0 |  | 0 |  | 0 | 12 | 0 | 0.00294 | 0.04 | 0 | 0 | 800-713 | RTS 24/ II | RTS 24/ II | 0.28 | 4.06 |  | Práce | Běžná |  |  |  | POL1_
|  | Očištění povrchu stěny od prachu, nařezání izolačních desek na požadovaný rozměr, nanesení lepicího tmelu, osazení desek. | [25 empty] | POP |  | Očištění povrchu stěny od prachu, nařezání izolačních desek na požadovaný rozměr, nanesení lepicího tmelu, osazení desek.
|  | D.1.1.e. Výpis skladeb povrchových úprav - exteriér : | [25 empty] | VV | 0
|  | X1 : X1 |  | 13.1 | [23 empty] | VV | 0
|  | X2 : X2 |  | 1.4 | [23 empty] | VV | 0
176 | 713135114RU2 | Montáž difúzní fólie do stěn (dřevostaveb) se samolepicím spojem, včetně dodávky fólie | m2 | 189 |  | 0 |  | 0 |  | 0 | 12 | 0 | 0.00026 | 0.05 | 0 | 0 | 800-713 | RTS 24/ II | RTS 24/ II | 0.14 | 26.46 |  | Práce | Běžná |  |  |  | POL1_
|  | D.1.1.e. Výpis skladeb povrchových úprav - exteriér : | [25 empty] | VV | 0
|  | O1 : O1 |  | 189 | [23 empty] | VV | 0
177 | 713141124R00 | Montáž tepelné izolace plochých střech lepená na pruhy z PU lepidla | m2 | 6.5 |  | 0 |  | 0 |  | 0 | 12 | 0 | 0.00016 | 0 | 0 | 0 | 800-713 | RTS 24/ II | RTS 24/ II | 0.12 | 0.78 |  | Práce | Běžná |  |  |  | POL1_
|  | D.1.1.g. Výpis skladeb střech : | [25 empty] | VV | 0
|  | R5 : R5 |  | 6.5 | [23 empty] | VV | 0
178 | 713141131R00 | Montáž tepelné izolace plochých střech lepená plnoplošně za studena, jednovrstvé | m2 | 6.2 |  | 0 |  | 0 |  | 0 | 12 | 0 | 0.00255 | 0.02 | 0 | 0 | 800-713 | RTS 24/ II | RTS 24/ II | 0.3181 | 1.97 |  | Práce | Běžná |  |  |  | POL1_
|  | D.1.1.g. Výpis skladeb střech : | [25 empty] | VV | 0
|  | A1 : A1 |  | 6.2 | [23 empty] | VV | 0
179 | 713141714R00 | Pokládka střešních spádových klínů na pruhy lepidla, jedné vrstvy desek | m2 | 7.6 |  | 0 |  | 0 |  | 0 | 12 | 0 | 0.00016 | 0 | 0 | 0 | 800-713 | RTS 24/ II | RTS 24/ II | 0.21 | 1.6 |  | Práce | Běžná |  |  |  | POL1_
|  | D.1.1.g. Výpis skladeb střech : | [25 empty] | VV | 0
|  | R5 : R5 |  | 6.5 | [23 empty] | VV | 0
|  | R6 : R6 |  | 1.1 | [23 empty] | VV | 0
180 | 713191100R00 | Izolace tepelné běžných konstrukcí - doplňky položení separační fólie, bez dodávky materiálu | m2 | 361.66 |  | 0 |  | 0 |  | 0 | 12 | 0 | 0 | 0 | 0 | 0 | 800-713 | RTS 24/ II | RTS 24/ II | 0.07 | 25.32 |  | Práce | Běžná |  |  |  | POL1_
|  | D.1.1.c. Výpis skladeb podlah : | [25 empty] | VV | 0
|  | P1 : P1 |  | 58.13 | [23 empty] | VV | 0
|  | P3 : P3 |  | 3.55 | [23 empty] | VV | 0
|  | P6 : P6 |  | 88.24 | [23 empty] | VV | 0
|  | P7 : P7 |  | 168.42 | [23 empty] | VV | 0
|  | P8 : P8 |  | 43.32 | [23 empty] | VV | 0
181 | 713191221R00 | Izolace tepelné běžných konstrukcí - doplňky obložení stěn pásky 100 mm, včetně dodávky materiálu | m | 360.5 |  | 0 |  | 0 |  | 0 | 12 | 0 | 0 | 0 | 0 | 0 | 800-713 | RTS 24/ II | RTS 24/ II | 0.05 | 18.03 |  | Práce | Běžná |  |  |  | POL1_
|  | D.1.1.c. Výpis skladeb podlah : | [25 empty] | VV | 0
|  | P1 : 58 |  | 58 | [23 empty] | VV | 0
|  | P3 : 3,5 |  | 3.5 | [23 empty] | VV | 0
|  | P6 : 88 |  | 88 | [23 empty] | VV | 0
|  | P7 : 168 |  | 168 | [23 empty] | VV | 0
|  | P8 : 43 |  | 43 | [23 empty] | VV | 0
182 | 713521515R00 | Protipožární obklad ocel.nosníků - čtyřstranný IE 18, požární odolnost R 30, Výrobek izolační pro budovy z křemičitanu | m | 10 |  | 0 |  | 0 |  | 0 | 12 | 0 | 0.00549 | 0.05 | 0 | 0 | 800-713 | RTS 24/ II | RTS 24/ II | 1.671 | 16.71 |  | Práce | Nedokončená |  |  |  | POL1_
|  | válcovaných nosníků | [25 empty] | SPI
|  | Ocelové nosníky se obkládají požárně ochrannými deskami včetně dodávky ze čtyř stran. Poté jsou desky na čelní straně sesvorkovány. | [25 empty] | POP |  | Ocelové nosníky se obkládají požárně ochrannými deskami včetně dodávky ze čtyř stran. Poté jsou desky na čelní straně sesvorkovány.
|  | Včetně pomocného lešení o výšce podlahy do 1900 mm a pro zatížení do 1,5 kPa. | [25 empty] | POP
|  | D.1.1.d. Výpis skladeb konstrukcí : | [25 empty] | VV | 0
|  | K8 : 10 |  | 10 | [23 empty] | VV | 0
183 | 775542011R00 | Podlahy lamelové (plovoucí) doplňkové práce fólie PE, | m2 | 58.13 |  | 0 |  | 0 |  | 0 | 12 | 0 | 0.00017 | 0.01 | 0 | 0 | 800-775 | RTS 24/ II | RTS 24/ II | 0.06 | 3.49 |  | Práce | Běžná |  |  |  | POL1_
|  | D.1.1.c. Výpis skladeb podlah : | [25 empty] | VV | 0
|  | P1 : P1 |  | 58.13 | [23 empty] | VV | 0
184 | 28375322R | podložka pod podlahu plovoucí; izolační; pěnový polyetylén; tl. 5,0 mm; součinitel tepelné vodivosti 0,046 W/mK; obj. hmotnost 25,00 kg/m3 | m2 | 116.26 |  | 0 |  | 0 |  | 0 | 12 | 0 | 0.00013 | 0.02 | 0 | 0 | SPCM | RTS 24/ II | RTS 24/ II | 0 | 0 |  | Specifikace | Běžná |  |  |  | POL3_
|  | D.1.1.c. Výpis skladeb podlah : | [25 empty] | VV | 0
|  | P1 (předpoklad 2x) : P1*2 |  | 116.26 | [23 empty] | VV | 0
185 | 283754558R | Výrobek izolační pro budovy z extrudovaného polystyrenu (XPS) tvar: deska; tloušťka d = 100,0 mm; lambda = 0,035 W/(m.K); pevnost v tlaku CS 300 kPa | m2 | 6.2 |  | 0 |  | 0 |  | 0 | 12 | 0 | 0.0035 | 0.02 | 0 | 0 | SPCM | RTS 24/ II | RTS 24/ II | 0 | 0 |  | Specifikace | Běžná |  |  |  | POL3_
|  | D.1.1.g. Výpis skladeb střech : | [25 empty] | VV | 0
|  | A1 : A1 |  | 6.2 | [23 empty] | VV | 0
186 | 283758904R | Výrobek izolační pro budovy z pěnového polystyrenu (EPS) tvar: deska; tl = 80 mm; OH = 30 kg/m3; lambda = 0,034 W/(m.K); pevnost v tlaku = 200 kPa | m2 | 59.2926 |  | 0 |  | 0 |  | 0 | 12 | 0 | 0.0024 | 0.14 | 0 | 0 | SPCM | RTS 24/ II | RTS 24/ II | 0 | 0 |  | Specifikace | Běžná |  |  |  | POL3_
|  | D.1.1.c. Výpis skladeb podlah : | [25 empty] | VV | 0
|  | P1 : P1 |  | 58.13 | [23 empty] | VV | 0
|  | Koeficient : 0,02 |  | 1.1626 | [23 empty] | VV | 4
187 | 283758905R | Výrobek izolační pro budovy z pěnového polystyrenu (EPS) tvar: deska; tl = 100 mm; OH = 30 kg/m3; lambda = 0,034 W/(m.K); pevnost v tlaku = 200 kPa | m2 | 59.2926 |  | 0 |  | 0 |  | 0 | 12 | 0 | 0.003 | 0.18 | 0 | 0 | SPCM | RTS 24/ II | RTS 24/ II | 0 | 0 |  | Specifikace | Běžná |  |  |  | POL3_
|  | D.1.1.c. Výpis skladeb podlah : | [25 empty] | VV | 0
|  | P1 : P1 |  | 58.13 | [23 empty] | VV | 0
|  | Koeficient : 0,02 |  | 1.1626 | [23 empty] | VV | 4
188 | 283758942R | Výrobek izolační pro budovy z pěnového polystyrenu (EPS) tvar: deska; tl = 200 mm; OH = 25 kg/m3; lambda = 0,034 W/(m.K); pevnost v tlaku = 150 kPa; povrchová úprava: strukturovaná | m2 | 6.825 |  | 0 |  | 0 |  | 0 | 12 | 0 | 0.005 | 0.03 | 0 | 0 | SPCM | RTS 24/ II | RTS 24/ II | 0 | 0 |  | Specifikace | Běžná |  |  |  | POL3_
|  | D.1.1.g. Výpis skladeb střech : | [25 empty] | VV | 0
|  | R5 : R5 |  | 6.5 | [23 empty] | VV | 0
|  | Koeficient : 0,05 |  | 0.325 | [23 empty] | VV | 4
189 | 28375972R | Výrobek izolační pro budovy z pěnového polystyrenu (EPS) tvar: spádová deska; OH = 25 kg/m3; lambda = 0,035 W/(m.K); pevnost v tlaku = 150 kPa | m3 | 0.90825 |  | 0 |  | 0 |  | 0 | 12 | 0 | 0.025 | 0.02 | 0 | 0 | SPCM | RTS 24/ II | RTS 24/ II | 0 | 0 |  | Specifikace | Běžná |  |  |  | POL3_
|  | D.1.1.g. Výpis skladeb střech : | [25 empty] | VV | 0
|  | R5 : R5*(0,05+0,14)/2 |  | 0.6175 | [23 empty] | VV | 0
|  | R6 : R6*(0,22+0,23)/2 |  | 0.2475 | [23 empty] | VV | 0
|  | Koeficient : 0,05 |  | 0.04325 | [23 empty] | VV | 4
190 | 283763211R | Výrobek izolační pro budovy z extrudovaného polystyrenu (XPS) tvar: deska; tloušťka d = 200,0 mm; OH = 33 kg/m3; lambda = 0,033 W/(m.K); pevnost v tlaku CS 300 kPa | m2 | 15.95 |  | 0 |  | 0 |  | 0 | 12 | 0 | 0.0066 | 0.11 | 0 | 0 | SPCM | RTS 24/ II | RTS 24/ II | 0 | 0 |  | Specifikace | Běžná |  |  |  | POL3_
|  | D.1.1.e. Výpis skladeb povrchových úprav - exteriér : | [25 empty] | VV | 0
|  | X1 : X1 |  | 13.1 | [23 empty] | VV | 0
|  | X2 : X2 |  | 1.4 | [23 empty] | VV | 0
|  | Koeficient : 0,1 |  | 1.45 | [23 empty] | VV | 4
191 | 283765960R | Výrobek izolační pro budovy z polyurethanové pěny - PIR; tvar: deska; tl = 140 mm; lambda = 0,022 W/(m.K); pevnost v tlaku = 120 kPa; povrchová úprava: oboustranně papírová vložka s Al potahem | m2 | 415.8693 |  | 0 |  | 0 |  | 0 | 12 | 0 | 0.0042 | 1.75 | 0 | 0 | SPCM | RTS 24/ II | RTS 24/ II | 0 | 0 |  | Specifikace | Běžná |  |  |  | POL3_
|  | D.1.1.g. Výpis skladeb střech : | [25 empty] | VV | 0
|  | R2 : R2 |  | 171.155 | [23 empty] | VV | 0
|  | R3 : R3 |  | 68.7 | [23 empty] | VV | 0
|  | R4 : R4 |  | 167.86 | [23 empty] | VV | 0
|  | Koeficient : 0,02 |  | 8.1543 | [23 empty] | VV | 4
192 | 63141263R | Výrobek izolační pro budovy z minerální vlny (MW) tvar: deska; tloušťka d = 40,0 mm; OH = 175 kg/m3; lambda = 0,036 W/(m.K) | m2 | 309.6006 |  | 0 |  | 0 |  | 0 | 12 | 0 | 0.007 | 2.17 | 0 | 0 | SPCM | RTS 24/ II | RTS 24/ II | 0 | 0 |  | Specifikace | Běžná |  |  |  | POL3_
|  | D.1.1.c. Výpis skladeb podlah : | [25 empty] | VV | 0
|  | P3 : P3 |  | 3.55 | [23 empty] | VV | 0
|  | P6 : P6 |  | 88.24 | [23 empty] | VV | 0
|  | P7 : P7 |  | 168.42 | [23 empty] | VV | 0
|  | P8 : P8 |  | 43.32 | [23 empty] | VV | 0
|  | Koeficient : 0,02 |  | 6.0706 | [23 empty] | VV | 4
193 | 6315083952R | Výrobek izolační pro budovy z minerální vlny (MW) tvar: rohož; tloušťka d = 80,0 mm; OH = 13 kg/m3; lambda = 0,038 W/(m.K) | m2 | 66.885 |  | 0 |  | 0 |  | 0 | 12 | 0 | 0.00104 | 0.07 | 0 | 0 | SPCM | RTS 24/ II | RTS 24/ II | 0 | 0 |  | Specifikace | Běžná |  |  |  | POL3_
|  | D.1.1.d. Výpis skladeb konstrukcí : | [25 empty] | VV | 0
|  | K11 : K11 |  | 63.7 | [23 empty] | VV | 0
|  | Koeficient : 0,05 |  | 3.185 | [23 empty] | VV | 4
194 | 631508605R | Výrobek izolační pro budovy z minerální vlny (MW) tvar: rohož; tloušťka d = 160,0 mm; OH = 16 kg/m3; lambda = 0,035 W/(m.K) | m2 | 415.8693 |  | 0 |  | 0 |  | 0 | 12 | 0 | 0.00256 | 1.06 | 0 | 0 | SPCM | RTS 24/ II | RTS 24/ II | 0 | 0 |  | Specifikace | Běžná |  |  |  | POL3_
|  | D.1.1.g. Výpis skladeb střech : | [25 empty] | VV | 0
|  | R2 : R2 |  | 171.155 | [23 empty] | VV | 0
|  | R3 : R3 |  | 68.7 | [23 empty] | VV | 0
|  | R4 : R4 |  | 167.86 | [23 empty] | VV | 0
|  | Koeficient : 0,02 |  | 8.1543 | [23 empty] | VV | 4
195 | 63151402R | Výrobek izolační pro budovy z minerální vlny (MW) tvar: deska; tloušťka d = 60,0 mm; OH = 40 kg/m3; lambda = 0,035 W/(m.K) | m2 | 191.625 |  | 0 |  | 0 |  | 0 | 12 | 0 | 0.0024 | 0.46 | 0 | 0 | SPCM | RTS 24/ II | RTS 24/ II | 0 | 0 |  | Specifikace | Běžná |  |  |  | POL3_
|  | D.1.1.d. Výpis skladeb konstrukcí : | [25 empty] | VV | 0
|  | K3 : K3 |  | 152.9 | [23 empty] | VV | 0
|  | K4 : K4 |  | 29.6 | [23 empty] | VV | 0
|  | Koeficient : 0,05 |  | 9.125 | [23 empty] | VV | 4
196 | 67352470R | Parozábrana polymerní tl = 0,20 mm; funkce: separační, parotěsná; materiál: PE-LD | m2 | 397.826 |  | 0 |  | 0 |  | 0 | 12 | 0 | 0.00019 | 0.08 | 0 | 0 | SPCM | RTS 24/ II | RTS 24/ II | 0 | 0 |  | Specifikace | Běžná |  |  |  | POL3_
|  | D.1.1.c. Výpis skladeb podlah : | [25 empty] | VV | 0
|  | P1 : P1 |  | 58.13 | [23 empty] | VV | 0
|  | P3 : P3 |  | 3.55 | [23 empty] | VV | 0
|  | P6 : P6 |  | 88.24 | [23 empty] | VV | 0
|  | P7 : P7 |  | 168.42 | [23 empty] | VV | 0
|  | P8 : P8 |  | 43.32 | [23 empty] | VV | 0
|  | Koeficient : 0,1 |  | 36.166 | [23 empty] | VV | 4
197 | 998713203R00 | Přesun hmot pro izolace tepelné v objektech výšky do 24 m | % |  |  | 0 |  | 0 |  | 0 | 12 | 0 | 0 | 0 | 0 | 0 | 800-713 | RTS 24/ II | RTS 24/ II | 0 | 0 |  | Přesun hmot | Běžná |  |  |  | POL7_
|  | 50 m vodorovně | [25 empty] | SPI
Díl: | 721 | Vnitřní kanalizace |  |  |  | 0 |  | 0 |  | 0 |  | 0 |  | 0.15 |  | 0 |  |  |  |  | 4.54 | [6 empty] | DIL
198 | 721242116R00 | Lapač střešních splavenin DN 125, litina, včetně dodávky materiálu | kus | 2 |  | 0 |  | 0 |  | 0 | 12 | 0 | 0.02006 | 0.04 | 0 | 0 | 800-721 | RTS 24/ II | RTS 24/ II | 0.66 | 1.32 |  | Práce | Běžná |  |  |  | POL1_
|  | Výpis ostatních prvků : | [25 empty] | VV | 0
|  | O2 : 2 |  | 2 | [23 empty] | VV | 0
199 | 721242117R00 | Lapač střešních splavenin DN 150, litina, včetně dodávky materiálu | kus | 4 |  | 0 |  | 0 |  | 0 | 12 | 0 | 0.02808 | 0.11 | 0 | 0 | 800-721 | RTS 24/ II | RTS 24/ II | 0.804 | 3.22 |  | Práce | Běžná |  |  |  | POL1_
|  | Výpis ostatních prvků : | [25 empty] | VV | 0
|  | O1 : 4 |  | 4 | [23 empty] | VV | 0
200 | 998721203R00 | Přesun hmot pro vnitřní kanalizaci v objektech výšky do 24 m | % |  |  | 0 |  | 0 |  | 0 | 12 | 0 | 0 | 0 | 0 | 0 | 800-721 | RTS 24/ II | RTS 24/ II | 0 | 0 |  | Přesun hmot | Běžná |  |  |  | POL7_
|  | 50 m vodorovně, měřeno od těžiště půdorysné plochy skládky do těžiště půdorysné plochy objektu | [25 empty] | SPI
Díl: | 762 | Konstrukce tesařské |  |  |  | 0 |  | 0 |  | 0 |  | 0 |  | 7.57 |  | 0 |  |  |  |  | 220.24 | [6 empty] | DIL
201 | 762123110RU2 | Konstrukce dřevěných stěn a příček vázaných s dodávkou materiálu z konstrukčních vysušených hranolů , 60x140 mm | m | 193.4 |  | 0 |  | 0 |  | 0 | 12 | 0 | 0.00473 | 0.91 | 0 | 0 | 800-762 | RTS 24/ II | RTS 24/ II | 0.312 | 60.34 |  | Práce | Běžná |  |  |  | POL1_
|  | Kce obvodové stěny podkroví : | [25 empty] | VV | 0
|  | sloupky : 1,9*44+2,2*14+1,3*10 |  | 127.4 | [23 empty] | VV | 0
|  | roznášecí hranol : 66,0 |  | 66 | [23 empty] | VV | 0
202 | 762195000R00 | Spojovací a ochranné prostředky hřebíky, svory, fixační prkna, impregnace | m3 | 1.6246 |  | 0 |  | 0 |  | 0 | 12 | 0 | 0.01466 | 0.02 | 0 | 0 | 800-762 | RTS 24/ II | RTS 24/ II | 0 | 0 |  | Práce | Běžná |  |  |  | POL1_
|  | Odkaz na mn. položky pořadí 201 : 193,40000*0,0084 |  | 1.6246 | [23 empty] | VV | 5
203 | 762342203R00 | Montáž laťování střech o sklonu do 60° při vzdálenost latí přes 220 do 360 mm, | m2 | 511.384 |  | 0 |  | 0 |  | 0 | 12 | 0 | 0 | 0 | 0 | 0 | 800-762 | RTS 24/ II | RTS 24/ II | 0.156 | 79.78 |  | Práce | Běžná |  |  |  | POL1_
|  | D.1.1.g. Výpis skladeb střech : | [25 empty] | VV | 0
|  | R1 : R1 |  | 340.229 | [23 empty] | VV | 0
|  | R2 : R2 |  | 171.155 | [23 empty] | VV | 0
204 | 762342206R00 | Montáž kontralatí na vruty, s dodávkou těsnicí pásky pod kontralatě, bez dodávky řeziva | m2 | 580.084 |  | 0 |  | 0 |  | 0 | 12 | 0 | 2e-05 | 0.01 | 0 | 0 | 800-762 | RTS 24/ II | RTS 24/ II | 0.08 | 46.41 |  | Práce | Běžná |  |  |  | POL1_
|  | D.1.1.g. Výpis skladeb střech : | [25 empty] | VV | 0
|  | R1 : R1 |  | 340.229 | [23 empty] | VV | 0
|  | R2 : R2 |  | 171.155 | [23 empty] | VV | 0
|  | R3 : R3 |  | 68.7 | [23 empty] | VV | 0
205 | 762342251R00 | Montáž kontralatí přes tepelnou izolaci tloušťky 140 mm, z tuhé pěny (např. PIR), bez dodávky latí | m2 | 239.855 |  | 0 |  | 0 |  | 0 | 12 | 0 | 4e-05 | 0.01 | 0 | 0 | 800-762 | RTS 24/ II | RTS 24/ II | 0.09 | 21.59 |  | Práce | Běžná |  |  |  | POL1_
|  | včetně dodávky vrutů a těsnicí pásky pod kontralatě | [25 empty] | SPI
|  | D.1.1.g. Výpis skladeb střech : | [25 empty] | VV | 0
|  | R2 : R2 |  | 171.155 | [23 empty] | VV | 0
|  | R3 : R3 |  | 68.7 | [23 empty] | VV | 0
206 | 762395000R00 | Spojovací a ochranné prostředky svory, prkna, hřebíky, pásová ocel, vruty, impregnace | m3 | 9.3184 |  | 0 |  | 0 |  | 0 | 12 | 0 | 0.02297 | 0.21 | 0 | 0 | 800-762 | RTS 24/ II | RTS 24/ II | 0 | 0 |  | Práce | Běžná |  |  |  | POL1_
|  | Odkaz na mn. položky pořadí 210 : 2,83511 |  | 2.8351 | [23 empty] | VV | 5
|  | Odkaz na mn. položky pořadí 212 : 2701,38333*0,0024 |  | 6.4833 | [23 empty] | VV | 5
207 | 762441113R00 | Obložení atiky montáž z dřevoštěpkových desek, 1 vrstva, připevnění hmoždinkami a šrouby | m2 | 7.3 |  | 0 |  | 0 |  | 0 | 12 | 0 | 2e-05 | 0 | 0 | 0 | 800-762 | RTS 24/ II | RTS 24/ II | 0.485 | 3.54 |  | Práce | Běžná |  |  |  | POL1_
|  | Překližka bude kotvena do žb konstrukce v počtu 6ks/ 1bm atiky. Kotevní prvek bude navržen na základě výtažných zkoušek. | [25 empty] | POP |  | Překližka bude kotvena do žb konstrukce v počtu 6ks/ 1bm atiky. Kotevní prvek bude navržen na základě výtažných zkoušek.
|  | D.1.1.g. Výpis skladeb střech : | [25 empty] | VV | 0
|  | A1 : A1 |  | 6.2 | [23 empty] | VV | 0
|  | R6 : R6 |  | 1.1 | [23 empty] | VV | 0
208 | 762811210RT3 | Záklop stropů s dodávkou materiálu z hrubých prken, tloušťky 24 mm, vrchního na sraz, spáry zakryty lepenkovými pásy nebo lištami | m2 | 52.94 |  | 0 |  | 0 |  | 0 | 12 | 0 | 0.01426 | 0.75 | 0 | 0 | 800-762 | RTS 24/ II | RTS 24/ II | 0.162 | 8.58 |  | Práce | Běžná |  |  |  | POL1_
|  | D.1.1.c. Výpis skladeb podlah : | [25 empty] | VV | 0
|  | P5 : P5 |  | 52.94 | [23 empty] | VV | 0
209 | 762895000R00 | Spojovací a ochranné prostředky hřebíky, svory, impregnace | m3 | 1.2706 |  | 0 |  | 0 |  | 0 | 12 | 0 | 0.00301 | 0 | 0 | 0 | 800-762 | RTS 24/ II | RTS 24/ II | 0 | 0 |  | Práce | Běžná |  |  |  | POL1_
|  | D.1.1.c. Výpis skladeb podlah : | [25 empty] | VV | 0
|  | P5 : P5*0,024 |  | 1.2706 | [23 empty] | VV | 0
210 | 60515710R | Hranolek dřevina: jehličnatá | m3 | 2.8351 |  | 0 |  | 0 |  | 0 | 12 | 0 | 0.55 | 1.56 | 0 | 0 | SPCM | RTS 24/ II | RTS 24/ II | 0 | 0 |  | Specifikace | Běžná |  |  |  | POL3_
|  | D.1.1.g. Výpis skladeb střech : | [25 empty] | VV | 0
|  | R1 - konralatě 80/60 mm : R1*1,05*0,08*0,06 |  | 1.7147 | [23 empty] | VV | 0
|  | R2 - kontralatě 80/60 mm : R2*1,05*0,08*0,06 |  | 0.86262 | [23 empty] | VV | 0
|  | Koeficient : 0,1 |  | 0.25774 | [23 empty] | VV | 4
211 | 60515801R | Dřevo konstrukční rostlé (KVH) dřevina: SM; tl = 40,0 mm; šířka = 60 mm; nepohledové (NSi); tř. pevnosti C24 | m3 | 0.79152 |  | 0 |  | 0 |  | 0 | 12 | 0 | 0.5 | 0.4 | 0 | 0 | SPCM | RTS 24/ II | RTS 24/ II | 0 | 0 |  | Specifikace | Běžná |  |  |  | POL3_
|  | D.1.1.g. Výpis skladeb střech : | [25 empty] | VV | 0
|  | Nosná konstrukce podhledu : | [25 empty] | VV | 0
|  | R2 : R2*1,25*0,06*0,04 |  | 0.51347 | [23 empty] | VV | 0
|  | R3 : R3*1,25*0,06*0,04 |  | 0.2061 | [23 empty] | VV | 0
|  | Koeficient : 0,1 |  | 0.07196 | [23 empty] | VV | 4
212 | 60517128R | Lať dřevina: SM; tl = 40 mm; š = 60 mm; povrchová úprava: impregnace | m | 2701.3833 |  | 0 |  | 0 |  | 0 | 12 | 0 | 0.00132 | 3.57 | 0 | 0 | SPCM | RTS 24/ II | RTS 24/ II | 0 | 0 |  | Specifikace | Běžná |  |  |  | POL3_
|  | D.1.1.g. Výpis skladeb střech : | [25 empty] | VV | 0
|  | R1 : R1/0,25*1,125 |  | 1531.0305 | [23 empty] | VV | 0
|  | R2 : R2/0,25*1,125 |  | 770.1975 | [23 empty] | VV | 0
|  | R3 : R3/0,5*1,125 |  | 154.575 | [23 empty] | VV | 0
|  | Koeficient : 0,1 |  | 245.5803 | [23 empty] | VV | 4
213 | 606233006R | překližka vodovzdorná; BR; jakost S/BB; tl = 21,0 mm; š = 3 000 mm; h = 1 500,0 mm; počet vrstev 15 | m2 | 7.75 |  | 0 |  | 0 |  | 0 | 12 | 0 | 0.0147 | 0.11 | 0 | 0 | SPCM | RTS 24/ II | RTS 24/ II | 0 | 0 |  | Specifikace | Běžná |  |  |  | POL3_
|  | D.1.1.g. Výpis skladeb střech : | [25 empty] | VV | 0
|  | A1 : A1 |  | 6.2 | [23 empty] | VV | 0
|  | Koeficient : 0,25 |  | 1.55 | [23 empty] | VV | 4
214 | 606233007R | překližka vodovzdorná; BR; jakost S/BB; tl = 24,0 mm; š = 3 000 mm; h = 1 500,0 mm; počet vrstev 17 | m2 | 1.375 |  | 0 |  | 0 |  | 0 | 12 | 0 | 0.0168 | 0.02 | 0 | 0 | SPCM | RTS 24/ II | RTS 24/ II | 0 | 0 |  | Specifikace | Běžná |  |  |  | POL3_
|  | R6 : R6 |  | 1.1 | [23 empty] | VV | 0
|  | Koeficient : 0,25 |  | 0.275 | [23 empty] | VV | 4
215 | 998762203R00 | Přesun hmot pro konstrukce tesařské v objektech výšky do 24 m | % |  |  | 0 |  | 0 |  | 0 | 12 | 0 | 0 | 0 | 0 | 0 | 800-762 | RTS 24/ II | RTS 24/ II | 0 | 0 |  | Přesun hmot | Běžná |  |  |  | POL7_
|  | 50 m vodorovně | [25 empty] | SPI
Díl: | 763 | Dřevostavby |  |  |  | 0 |  | 0 |  | 0 |  | 0 |  | 11.47 |  | 0 |  |  |  |  | 270.45 | [6 empty] | DIL
216 | 763611232R00 | Montáž bednění střech, z desek tl. nad 18 mm, na P+D, šroubováním | m2 | 648.784 |  | 0 |  | 0 |  | 0 | 12 | 0 | 8e-05 | 0.05 | 0 | 0 | 800-763 | RTS 24/ II | RTS 24/ II | 0.2983 | 193.53 |  | Práce | Běžná |  |  |  | POL1_
|  | vč. dodávky a montáže spojovacího materiálu | [25 empty] | SPI
|  | D.1.1.g. Výpis skladeb střech : | [25 empty] | VV | 0
|  | R1 : R1 |  | 340.229 | [23 empty] | VV | 0
|  | R2 : R2 |  | 171.155 | [23 empty] | VV | 0
|  | R3 : R3*2 |  | 137.4 | [23 empty] | VV | 0
217 | 763612131RW6 | Montáž obložení stěn, z desek tl. do 18 mm, na sraz, šroubováním, včetně dodávky desky dřevoštěpkové | m2 | 201.8 |  | 0 |  | 0 |  | 0 | 12 | 0 | 0.01081 | 2.18 | 0 | 0 | 800-763 | RTS 24/ II | RTS 24/ II | 0.313 | 63.16 |  | Práce | Běžná |  |  |  | POL1_
|  | vč. dodávky a montáže spojovacího materiálu | [25 empty] | SPI
|  | D.1.1.e. Výpis skladeb povrchových úprav - exteriér : | [25 empty] | VV | 0
|  | N1 : N1 |  | 10.2 | [23 empty] | VV | 0
|  | N2 : N2 |  | 178.5 | [23 empty] | VV | 0
|  | X1 : X1 |  | 13.1 | [23 empty] | VV | 0
218 | 763614232RW6 | Montáž podlahy, z desek tl. nad 18 mm, na P+D, šroubováním, včetně dodávky desky dřevoštěpkové | m2 | 52.94 |  | 0 |  | 0 |  | 0 | 12 | 0 | 0.01467 | 0.78 | 0 | 0 | 800-763 | RTS 24/ II | RTS 24/ II | 0.26 | 13.76 |  | Práce | Běžná |  |  |  | POL1_
|  | vč. dodávky a montáže spojovacího materiálu | [25 empty] | SPI
|  | D.1.1.c. Výpis skladeb podlah : | [25 empty] | VV | 0
|  | P5 : P5 |  | 52.94 | [23 empty] | VV | 0
219 | 60714715R | Deska dřevovláknitá paropropustná; tl = 20,0 mm | m2 | 609.0882 |  | 0 |  | 0 |  | 0 | 12 | 0 | 0.012 | 7.31 | 0 | 0 | SPCM | RTS 24/ II | RTS 24/ II | 0 | 0 |  | Specifikace | Běžná |  |  |  | POL3_
|  | D.1.1.g. Výpis skladeb střech : | [25 empty] | VV | 0
|  | R1 : R1 |  | 340.229 | [23 empty] | VV | 0
|  | R2 : R2 |  | 171.155 | [23 empty] | VV | 0
|  | R3 : R3 |  | 68.7 | [23 empty] | VV | 0
|  | Koeficient : 0,05 |  | 29.0042 | [23 empty] | VV | 4
220 | 60726016.AR | Deska z plochých třísek (OSB) typ: 3; tl = 22,0 mm; povrch: nebroušený; hrana: P + D | m2 | 82.44 |  | 0 |  | 0 |  | 0 | 12 | 0 | 0.0139 | 1.15 | 0 | 0 | SPCM | RTS 24/ II | RTS 24/ II | 0 | 0 |  | Specifikace | Běžná |  |  |  | POL3_
|  | D.1.1.g. Výpis skladeb střech : | [25 empty] | VV | 0
|  | R3 : R3 |  | 68.7 | [23 empty] | VV | 0
|  | Koeficient : 0,2 |  | 13.74 | [23 empty] | VV | 4
221 | 998763201R00 | Přesun hmot dřevostaveb v objektech výšky do 6 m | % |  |  | 0 |  | 0 |  | 0 | 12 | 0 | 0 | 0 | 0 | 0 | 800-763 | RTS 24/ II | RTS 24/ II | 0 | 0 |  | Přesun hmot | Běžná |  |  |  | POL7_
|  | 50 m vodorovně | [25 empty] | SPI
|  | Přesun hom na výšku celé budovy! | [25 empty] | POP
Díl: | 764 | Konstrukce klempířské |  |  |  | 0 |  | 0 |  | 0 |  | 0 |  | 5.87 |  | 0 |  |  |  |  | 875.45 | [6 empty] | DIL
222 | 764411124R00 | Dodávka a montáž parapetu z taženého hliníkového profilu šířky 260 mm | m | 16.15 |  | 0 |  | 0 |  | 0 | 12 | 0 | 0.00229 | 0.04 | 0 | 0 | 800-764 | RTS 24/ II | RTS 24/ II | 0.2804 | 4.53 |  | Práce | Běžná |  |  |  | POL1_
|  | Výpis klempířských výrobku : | [25 empty] | VV | 0
|  | K02.1 : 1,4*2 |  | 2.8 | [23 empty] | VV | 0
|  | K03.1 : 2,1*1 |  | 2.1 | [23 empty] | VV | 0
|  | K07 : 1,25*9 |  | 11.25 | [23 empty] | VV | 0
223 | 764411129R00 | Dodávka a montáž parapetu z taženého hliníkového profilu šířky 360 mm | m | 10 |  | 0 |  | 0 |  | 0 | 12 | 0 | 0.00406 | 0.04 | 0 | 0 | 800-764 | RTS 24/ II | RTS 24/ II | 0.2936 | 2.94 |  | Práce | Běžná |  |  |  | POL1_
|  | Výpis klempířských výrobku : | [25 empty] | VV | 0
|  | K08 : 1,0*10 |  | 10 | [23 empty] | VV | 0
224 | 764411132V00 | Dodávka a montáž parapetu z taženého hliníkového profilu šířky 450 mm | m | 89.5 |  | 0 |  | 0 |  | 0 | 12 | 0 | 0.00479 | 0.43 | 0 | 0 | 800-764 | Vlastní | RTS 24/ II | 0.298 | 26.67 |  | Práce | Běžná |  |  |  | POL1_
|  | Výpis klempířských výrobku : | [25 empty] | VV | 0
|  | K01 : 2,8*16 |  | 44.8 | [23 empty] | VV | 0
|  | K02 : 1,4*24 |  | 33.6 | [23 empty] | VV | 0
|  | K03 : 2,1*2 |  | 4.2 | [23 empty] | VV | 0
|  | K04 : 1,0*1 |  | 1 | [23 empty] | VV | 0
|  | K05 : 3,5*1 |  | 3.5 | [23 empty] | VV | 0
|  | K06 : 0,8*3 |  | 2.4 | [23 empty] | VV | 0
225 | 764411157R00 | Boční krytky k parapetům z taženého hliníkového profilu šířky 260-360 mm | pár | 22 |  | 0 |  | 0 |  | 0 | 12 | 0 | 0 | 0 | 0 | 0 | 800-764 | RTS 24/ II | RTS 24/ II | 0.02 | 0.44 |  | Práce | Běžná |  |  |  | POL1_
|  | Výpis klempířských výrobku : | [25 empty] | VV | 0
|  | K02.1 : 2 |  | 2 | [23 empty] | VV | 0
|  | K03.1 : 1 |  | 1 | [23 empty] | VV | 0
|  | K07 : 9 |  | 9 | [23 empty] | VV | 0
|  | K08 : 10 |  | 10 | [23 empty] | VV | 0
226 | 764411160V00 | Boční krytky k parapetům z taženého hliníkového profilu šířky 450 mm | pár | 47 |  | 0 |  | 0 |  | 0 | 12 | 0 | 0 | 0 | 0 | 0 | 800-764 | Vlastní | RTS 24/ II | 0.02 | 0.94 |  | Práce | Běžná |  |  |  | POL1_
|  | Výpis klempířských výrobku : | [25 empty] | VV | 0
|  | K01 : 16 |  | 16 | [23 empty] | VV | 0
|  | K02 : 24 |  | 24 | [23 empty] | VV | 0
|  | K03 : 2 |  | 2 | [23 empty] | VV | 0
|  | K04 : 1 |  | 1 | [23 empty] | VV | 0
|  | K05 : 1 |  | 1 | [23 empty] | VV | 0
|  | K06 : 3 |  | 3 | [23 empty] | VV | 0
227 | 764906310R00 | Krytina z lamel se zaklapávací drážkou osazených na dřevo tl. 0,5 mm, z pozinkovaného plechu s povrchem z polyesteru, , dodávka a montáž | m2 | 511 |  | 0 |  | 0 |  | 0 | 12 | 0 | 0.00673 | 3.44 | 0 | 0 | 800-764 | RTS 24/ II | RTS 24/ II | 1.2765 | 652.29 |  | Práce | Běžná |  |  |  | POL1_
|  | s úpravou krytiny u okapů, prostupů a výčnělků | [25 empty] | SPI
|  | včetně větrací mřížky, zatahovacího okapového plechu a spojovacích prostředků. | [25 empty] | POP
|  | --- | [25 empty] | POP
|  | Materiálová specifikace: | [25 empty] | POP
|  | Lehká ocelová střešní krytina se stojatou drážkou. | [25 empty] | POP
|  | Krytina je založena na moderním způsobu spojování plechu na zacvakávací drážku. Předpružená přesně profilovaná drážka po uzamčení vytvoří těsný a pevný spoj, což jsou zásadní vlastnosti kvalitní střešní krytiny. Princip krytiny spočívá v profilovaných pásech o pevné šířce 50 cm a délce na míru podle příslušné střechy, do nepřerušené délky 8 m. Při delších střešních plochách se pásy bezpečně napojují. | [25 empty] | POP |  | Krytina je založena na moderním způsobu spojování plechu na zacvakávací drážku. Předpružená přesně profilovaná drážka po uzamčení vytvoří těsný a pevný spoj, což jsou zásadní vlastnosti kvalitní střešní krytiny. Princip krytiny spočívá v profilovaných pásech o pevné šířce 50 cm a délce na míru podle příslušné střechy, do nepřerušené délky 8 m. Při delších střešních plochách se pásy bezpečně napojují.
|  | Kotvení k podkladu je skryto pod krytinou, což je další velkou výhodou. Konstrukce spoje vylučuje jakékoli otevírání nebo zpětné vycvaknutí drážky. Dutost drážky zase zamezuje vzlínání vhkosti těsnými spárami. | [25 empty] | POP |  | Kotvení k podkladu je skryto pod krytinou, což je další velkou výhodou. Konstrukce spoje vylučuje jakékoli otevírání nebo zpětné vycvaknutí drážky. Dutost drážky zase zamezuje vzlínání vhkosti těsnými spárami.
|  | Spodní strana krytiny je opatřena speciální akustickou vrstvu. Díky této vrstvě se účinně redukují vibrace způsobené větrem a deštěm. Vibrace tak majitelé domů neucítí ani při mimořádně silném větru. | [25 empty] | POP |  | Spodní strana krytiny je opatřena speciální akustickou vrstvu. Díky této vrstvě se účinně redukují vibrace způsobené větrem a deštěm. Vibrace tak majitelé domů neucítí ani při mimořádně silném větru.
|  | Technické parametry: | [25 empty] | POP
|  | Plech třídy DX52 tl. 0,6mm | [25 empty] | POP
|  | Povrchová úprava: matný povrch odolný proti poškrabání, barva břidlicově šedá | [25 empty] | POP
|  | - míra zinkování 350g/m2 | [25 empty] | POP
|  | - tloušťka povrchové úpravy 30 µm | [25 empty] | POP
|  | - korozivní odolnost třídy RC5 | [25 empty] | POP
|  | D.1.1.g. Výpis skladeb střech : | [25 empty] | VV | 0
|  | R1+R2 : 297,3+213,7 |  | 511 | [23 empty] | VV | 0
228 | 764906322R00 | Krytina z falcovaných tabulí, , příplatek za sklon střechy nad 30°, | m2 | 511 |  | 0 |  | 0 |  | 0 | 12 | 0 | 0 | 0 | 0 | 0 | 800-764 | RTS 24/ II | RTS 24/ II | 0.0135 | 6.9 |  | Práce | Běžná |  |  |  | POL1_
|  | s úpravou krytiny u okapů, prostupů a výčnělků | [25 empty] | SPI
|  | Odkaz na mn. položky pořadí 227 : 511,00000 |  | 511 | [23 empty] | VV | 5
229 | 764812330R00 | Oplechování okapů střech z živičné krytiny, z lakovaného pozinkovaného plechu, rš 330 mm, dodávka a montáž | m | 115.8 |  | 0 |  | 0 |  | 0 | 12 | 0 | 0.00138 | 0.16 | 0 | 0 | 800-764 | RTS 24/ II | RTS 24/ II | 0.31011 | 35.91 |  | Práce | Běžná |  |  |  | POL1_
|  | včetně zhotovení rohů, spojů a dilatací | [25 empty] | SPI
|  | Výpis klempířských výrobku : | [25 empty] | VV | 0
|  | K14 : 23,2 |  | 23.2 | [23 empty] | VV | 0
|  | K18 : 92,6 |  | 92.6 | [23 empty] | VV | 0
230 | 764812690R00 | Oplechování říms, z lakovaného pozinkovaného plechu, rš 700 mm, dodávka a montáž | m | 19.2 |  | 0 |  | 0 |  | 0 | 12 | 0 | 0.00356 | 0.07 | 0 | 0 | 800-764 | RTS 24/ II | RTS 24/ II | 0.4691 | 9.01 |  | Práce | Běžná |  |  |  | POL1_
|  | včetně zhotovení rohů, spojů a dilatací | [25 empty] | SPI
|  | Výpis klempířských výrobku : | [25 empty] | VV | 0
|  | K15 - přechodový plech pvc krytiny : 19,2 |  | 19.2 | [23 empty] | VV | 0
231 | 764817175R00 | Oplechování zdí (atik), z lakovaného pozinkovaného plechu, rš 750 mm, dodávka a montáž | m | 9.4 |  | 0 |  | 0 |  | 0 | 12 | 0 | 0.00795 | 0.07 | 0 | 0 | 800-764 | RTS 24/ II | RTS 24/ II | 0.58875 | 5.53 |  | Práce | Běžná |  |  |  | POL1_
|  | včetně zhotovení rohů, spojů a dilatací | [25 empty] | SPI
|  | Výpis klempířských výrobku : | [25 empty] | VV | 0
|  | K17 : 9,4 |  | 9.4 | [23 empty] | VV | 0
232 | 764813350R00 | Lemování na plochých střechách včetně rohů, spojů, lišt a dilatací, z lakovaného pozinkovaného plechu, rš 500 mm, dodávka a montáž | m | 15.8 |  | 0 |  | 0 |  | 0 | 12 | 0 | 0.00253 | 0.04 | 0 | 0 | 800-764 | RTS 24/ II | RTS 24/ II | 0.3099 | 4.9 |  | Práce | Běžná |  |  |  | POL1_
|  | Výpis klempířských výrobku : | [25 empty] | VV | 0
|  | K16 : 15,8 |  | 15.8 | [23 empty] | VV | 0
233 | 764813830R00 | Lemování komínů osazených v ploše, střech s hladkou krytinou, z lakovaného pozinkovaného plechu, , dodávka a montáž | m2 | 1.5 |  | 0 |  | 0 |  | 0 | 12 | 0 | 0.00614 | 0.01 | 0 | 0 | 800-764 | RTS 24/ II | RTS 24/ II | 1.9297 | 2.89 |  | Práce | Běžná |  |  |  | POL1_
|  | 1,5 |  | 1.5 | [23 empty] | VV | 0
234 | 764906317R00 | Lemování štítové pro zaklapávací krytinu, z pozinkovaného plechu s povrchem z polyesteru tl. 0,5 mm, , dodávka a montáž | m | 48 |  | 0 |  | 0 |  | 0 | 12 | 0 | 0.00258 | 0.12 | 0 | 0 | 800-764 | RTS 24/ II | RTS 24/ II | 0.2415 | 11.59 |  | Práce | Běžná |  |  |  | POL1_
|  | včetně spojovacích prostředků. | [25 empty] | POP
|  | Výpis klempířských výrobku : | [25 empty] | VV | 0
|  | K19 : 48,0 |  | 48 | [23 empty] | VV | 0
235 | 764906318R00 | Lemování ke zdi podélné, z pozinkovaného plechu s povrchem z polyesteru tl. 0,5 mm, , dodávka a montáž | m | 43.5 |  | 0 |  | 0 |  | 0 | 12 | 0 | 0.00231 | 0.1 | 0 | 0 | 800-764 | RTS 24/ II | RTS 24/ II | 0.2415 | 10.51 |  | Práce | Běžná |  |  |  | POL1_
|  | včetně těsnění a spojovacích prostředků. | [25 empty] | POP
|  | Výpis klempířských výrobku : | [25 empty] | VV | 0
|  | K22 : 43,5 |  | 43.5 | [23 empty] | VV | 0
236 | 764906319R00 | Lemování ke zdi příčné, z pozinkovaného plechu s povrchem z polyesteru tl. 0,5 mm, , dodávka a montáž | m | 19.2 |  | 0 |  | 0 |  | 0 | 12 | 0 | 0.00248 | 0.05 | 0 | 0 | 800-764 | RTS 24/ II | RTS 24/ II | 0.2415 | 4.64 |  | Práce | Běžná |  |  |  | POL1_
|  | včetně těsnění a spojovacích prostředků. | [25 empty] | POP
|  | 9,6*2 |  | 19.2 | [23 empty] | VV | 0
237 | 764819213R00 | Odpadní trouby kruhové, průměr 120 mm, z lakovaného pozinkovaného plechu, , dodávka a montáž | m | 18.6 |  | 0 |  | 0 |  | 0 | 12 | 0 | 0.00354 | 0.07 | 0 | 0 | 800-764 | RTS 24/ II | RTS 24/ II | 0.219 | 4.07 |  | Práce | Běžná |  |  |  | POL1_
|  | včetně kolena, objímky, spojovacího materiálu a zednické výpomoci. | [25 empty] | POP
|  | Výpis klempířských výrobku : | [25 empty] | VV | 0
|  | K11 : 18,6 |  | 18.6 | [23 empty] | VV | 0
238 | 764819214R00 | Odpadní trouby kruhové, průměr 150 mm, z lakovaného pozinkovaného plechu, , dodávka a montáž, Tyč ocelová válcovaná za tepla průřez: kruhový; značka: S235JR (1.0038); d = 10 mm | m | 36.6 |  | 0 |  | 0 |  | 0 | 12 | 0 | 0.00603 | 0.22 | 0 | 0 | 800-764 | RTS 24/ II | RTS 24/ II | 0.56695 | 20.75 |  | Práce | Běžná |  |  |  | POL1_
|  | Výpis klempířských výrobku : | [25 empty] | VV | 0
|  | K10 : 36,6 |  | 36.6 | [23 empty] | VV | 0
239 | 764815211R00 | Žlaby podokapní půlkruhové, z lakovaného pozinkovaného plechu, rš 250 mm, dodávka a montáž | m | 5.9 |  | 0 |  | 0 |  | 0 | 12 | 0 | 0.00184 | 0.01 | 0 | 0 | 800-764 | RTS 24/ II | RTS 24/ II | 0.264 | 1.56 |  | Práce | Běžná |  |  |  | POL1_
|  | včetně háků, čel, rohů, rovných hrdel a dilatací | [25 empty] | SPI
|  | včetně háku, čela a spojky. | [25 empty] | POP
|  | Výpis klempířských výrobku : | [25 empty] | VV | 0
|  | K13 : 5,9 |  | 5.9 | [23 empty] | VV | 0
240 | 764815215R00 | Žlaby podokapní půlkruhové, z lakovaného pozinkovaného plechu, rš 400 mm, dodávka a montáž, Tyč ocelová válcovaná za tepla průřez: plochý; značka: S235JR (1.0038); šířka ramene = 30 mm; t = 5,0 mm | m | 73.4 |  | 0 |  | 0 |  | 0 | 12 | 0 | 0.00911 | 0.67 | 0 | 0 | 800-764 | RTS 24/ II | RTS 24/ II | 0.65119 | 47.8 |  | Práce | Běžná |  |  |  | POL1_
|  | včetně háků, čel, rohů, rovných hrdel a dilatací | [25 empty] | SPI
|  | Výpis klempířských výrobku : | [25 empty] | VV | 0
|  | K12 : 73,4 |  | 73.4 | [23 empty] | VV | 0
241 | 764815812R00 | Ostatní prvky ke žlabům a odpadním troubám kotlík žlabový oválného tvaru o rozměru 330/120 mm, z lakovaného pozinkovaného plechu, , dodávka a montáž | kus | 6 |  | 0 |  | 0 |  | 0 | 12 | 0 | 0.0005 | 0 | 0 | 0 | 800-764 | RTS 24/ II | RTS 24/ II | 0.41 | 2.46 |  | Práce | Běžná |  |  |  | POL1_
|  | Výpis klempířských výrobku : | [25 empty] | VV | 0
|  | K10 400/150 : 4 |  | 4 | [23 empty] | VV | 0
|  | K11 330/120 : 2 |  | 2 | [23 empty] | VV | 0
242 | 764814650R00 | Úžlabí , z lakovaného pozinkovaného plechu, rš 500 mm, dodávka a montáž | m | 27 |  | 0 |  | 0 |  | 0 | 12 | 0 | 0.00213 | 0.06 | 0 | 0 | 800-764 | RTS 24/ II | RTS 24/ II | 0.33 | 8.91 |  | Práce | Běžná |  |  |  | POL1_
|  | Výpis klempířských výrobku : | [25 empty] | VV | 0
|  | K09 - napojení šikmé střechy na svislou konstrukci : 7,8 |  | 7.8 | [23 empty] | VV | 0
|  | K21 - přechodový lech : 19,2 |  | 19.2 | [23 empty] | VV | 0
243 | 764906313R00 | Ostatní prvky ke střechám hřebenáč rovný s těsněním, z pozinkovaného plechu s povrchem z polyesteru, rš 615 mm, dodávka a montáž | m | 37 |  | 0 |  | 0 |  | 0 | 12 | 0 | 0.00725 | 0.27 | 0 | 0 | 800-764 | RTS 24/ II | RTS 24/ II | 0.276 | 10.21 |  | Práce | Běžná |  |  |  | POL1_
|  | včetně větrací hřebenové lišty a spojovacích prvků. | [25 empty] | POP
|  | Výpis klempířských výrobku : | [25 empty] | VV | 0
|  | K20, K24 : 37,0 |  | 37 | [23 empty] | VV | 0
244 | O4 | Odvětrávací set pro ploché plechové krytiny pr. 150 mm, dodávka a montáž | kus | 6 |  | 0 |  | 0 |  | 0 | 12 | 0 | 0 | 0 | 0 | 0 |  | Vlastní | Indiv | 0 | 0 |  | Práce | Běžná |  |  |  | POL1_
|  | Výpis ostatních prvků : | [25 empty] | VV | 0
|  | O4 : 6 |  | 6 | [23 empty] | VV | 0
245 | O5 | Odvětrávací set pro ploché plechové krytiny pr. 125 mm, dodávka a montáž | kus | 11 |  | 0 |  | 0 |  | 0 | 12 | 0 | 0 | 0 | 0 | 0 |  | Vlastní | Indiv | 0 | 0 |  | Práce | Běžná |  |  |  | POL1_
|  | Výpis ostatních prvků : | [25 empty] | VV | 0
|  | O5 : 11 |  | 11 | [23 empty] | VV | 0
246 | O6 | Solární prostup set pro plechové krytiny | kus | 2 |  | 0 |  | 0 |  | 0 | 12 | 0 | 0 | 0 | 0 | 0 |  | Vlastní | Indiv | 0 | 0 |  | Práce | Běžná |  |  |  | POL1_
|  | Výpis ostatních prvků : | [25 empty] | VV | 0
|  | O8 : 2 |  | 2 | [23 empty] | VV | 0
247 | 998764203R00 | Přesun hmot pro konstrukce klempířské v objektech výšky do 24 m | % |  |  | 0 |  | 0 |  | 0 | 12 | 0 | 0 | 0 | 0 | 0 | 800-764 | RTS 24/ II | RTS 24/ II | 0 | 0 |  | Přesun hmot | Běžná |  |  |  | POL7_
|  | 50 m vodorovně | [25 empty] | SPI
Díl: | 765 | Krytiny tvrdé |  |  |  | 0 |  | 0 |  | 0 |  | 0 |  | 0.25 |  | 0 |  |  |  |  | 93.11 | [6 empty] | DIL
248 | 765799311R00 | Montáž ostatních konstrukcí na střeše montáž fólie na krokve přibitím s přelepením spojů | m2 | 167.86 |  | 0 |  | 0 |  | 0 | 12 | 0 | 3e-05 | 0.01 | 0 | 0 | 800-765 | RTS 24/ II | RTS 24/ II | 0.14 | 23.5 |  | Práce | Běžná |  |  |  | POL1_
|  | včetně spojovacích prostředků. | [25 empty] | POP
|  | D.1.1.g. Výpis skladeb střech : | [25 empty] | VV | 0
|  | R4 : R4 |  | 167.86 | [23 empty] | VV | 0
249 | 765799313R00 | Montáž ostatních konstrukcí na střeše montáž fólie na bednění přibitím, přelepení spojů | m2 | 580.084 |  | 0 |  | 0 |  | 0 | 12 | 0 | 3e-05 | 0.02 | 0 | 0 | 800-765 | RTS 24/ II | RTS 24/ II | 0.12 | 69.61 |  | Práce | Běžná |  |  |  | POL1_
|  | včetně spojovacích prostředků. | [25 empty] | POP
|  | D.1.1.g. Výpis skladeb střech : | [25 empty] | VV | 0
|  | R1 : R1 |  | 340.229 | [23 empty] | VV | 0
|  | R2 : R2 |  | 171.155 | [23 empty] | VV | 0
|  | R3 : R3 |  | 68.7 | [23 empty] | VV | 0
250 | 67352438R | Fólie hladká hydroizolační tl = 0,48 mm; funkce: paropropustná; s lepicí páskou; nosná vložka: PES textilie s polymerní vrstvou | m2 | 822.7384 |  | 0 |  | 0 |  | 0 | 12 | 0 | 0.00027 | 0.22 | 0 | 0 | SPCM | RTS 24/ II | RTS 24/ II | 0 | 0 |  | Specifikace | Běžná |  |  |  | POL3_
|  | D.1.1.g. Výpis skladeb střech : | [25 empty] | VV | 0
|  | R1 : R1 |  | 340.229 | [23 empty] | VV | 0
|  | R2 : R2 |  | 171.155 | [23 empty] | VV | 0
|  | R3 : R3 |  | 68.7 | [23 empty] | VV | 0
|  | R4 : R4 |  | 167.86 | [23 empty] | VV | 0
|  | Koeficient : 0,1 |  | 74.7944 | [23 empty] | VV | 4
251 | 998765203R00 | Přesun hmot pro krytiny tvrdé v objektech výšky do 24 m | % |  |  | 0 |  | 0 |  | 0 | 12 | 0 | 0 | 0 | 0 | 0 | 800-765 | RTS 24/ II | RTS 24/ II | 0.026 | 0 |  | Přesun hmot | Běžná |  |  |  | POL7_
|  | 50 m vodorovně | [25 empty] | SPI
Díl: | 766 | Konstrukce truhlářské, okna a dveře |  |  |  | 0 |  | 0 |  | 0 |  | 0 |  | 1.02 |  | 0 |  |  |  |  | 73.7 | [6 empty] | DIL
252 | 766427112R00 | Montáž obložení podhledů doplňkové konstrukce podkladový rošt | m | 167.86 |  | 0 |  | 0 |  | 0 | 12 | 0 | 0.00028 | 0.05 | 0 | 0 | 800-766 | RTS 24/ II | RTS 24/ II | 0.1855 | 31.14 |  | Práce | Běžná |  |  |  | POL1_
|  | D.1.1.g. Výpis skladeb střech : | [25 empty] | VV | 0
|  | R4 : R4 |  | 167.86 | [23 empty] | VV | 0
253 | 766624042R00 | Montáž střešních oken rozměru 78/98 - 118 cm | kus | 10 |  | 0 |  | 0 |  | 0 | 12 | 0 | 0.00028 | 0 | 0 | 0 | 800-766 | RTS 24/ II | RTS 24/ II | 3.528 | 35.28 |  | Práce | Nedokončená |  |  |  | POL1_
|  | Výpis oken a vnějších stěn : | [25 empty] | VV | 0
|  | O07 : 9 |  | 9 | [23 empty] | VV | 0
|  | O08 : 1 |  | 1 | [23 empty] | VV | 0
254 | 766624047R00 | Montáž střešních oken zateplovací sady | kus | 10 |  | 0 |  | 0 |  | 0 | 12 | 0 | 0.00028 | 0 | 0 | 0 | 800-766 | RTS 24/ II | RTS 24/ II | 0.728 | 7.28 |  | Práce | Běžná |  |  |  | POL1_
|  | Odkaz na mn. položky pořadí 253 : 10,00000 |  | 10 | [23 empty] | VV | 5
255 | 766-O1 | Celoplošné bednění z tepelně upravených borovicových obkladových fasádních prken, tl. 20/92/3000mm, vč. uchycovacích a montážních prvků a jejich dodávky | m2 | 189 |  | 0 |  | 0 |  | 0 | 12 | 0 | 0 | 0 | 0 | 0 |  | Vlastní | Indiv | 0 | 0 |  | Práce | Běžná |  |  |  | POL1_
|  | (tepelná úprava Thermo D 212st C) kotvit nerez vruty e zápustnou hlavou. | [25 empty] | POP
|  | Povrchová úprava dřeva olejovým nátěrem pro exteriér odolný UV záření. | [25 empty] | POP
|  | Výroba, dodávka a montáž - specifikace vi PD. | [25 empty] | POP
|  | D.1.1.e. Výpis skladeb povrchových úprav - exteriér : | [25 empty] | VV | 0
|  | O1 : O1 |  | 189 | [23 empty] | VV | 0
256 | 766-T1 | Výroba, dodávka a montáž Obklad z laminových desek tl. 18mm na nosný rošt, vč. spojovacích a montážních prvků a lištování | m2 | 66.5 |  | 0 |  | 0 |  | 0 | 12 | 0 | 0 | 0 | 0 | 0 |  | Vlastní | Indiv | 0 | 0 |  | Práce | Běžná |  |  |  | POL1_
|  | Výpis truhlářských prvků : | [25 empty] | VV | 0
|  | T1 - výška na 1950 mm : 66,5 |  | 66.5 | [23 empty] | VV | 0
257 | D01 | Vnitřní dveře HPL laminát 700/1970, EW-C3 30DP3 vč. zárubně, kování, dodávka a montáž | kus | 1 |  | 0 |  | 0 |  | 0 | 12 | 0 | 0 | 0 | 0 | 0 |  | Vlastní | Indiv | 0 | 0 |  | Práce | Běžná |  |  |  | POL1_
|  | Výpis dveří a stěn : | [25 empty] | VV | 0
|  | D01 : 1 |  | 1 | [23 empty] | VV | 0
258 | D02 | Vnitřní dveře HPL laminát 900/1970, EW-C3 30DP3 S200 vč. zárubně, kování, dodávka a montáž | kus | 1 |  | 0 |  | 0 |  | 0 | 12 | 0 | 0 | 0 | 0 | 0 |  | Vlastní | Indiv | 0 | 0 |  | Práce | Běžná |  |  |  | POL1_
|  | Výpis dveří a stěn : | [25 empty] | VV | 0
|  | D02 : 1 |  | 1 | [23 empty] | VV | 0
259 | D04 | Vnitřní dveře HPL laminát 900/1970, EW-C3 30DP3 vč. zárubně, kování, dodávka a montáž | kus | 8 |  | 0 |  | 0 |  | 0 | 12 | 0 | 0 | 0 | 0 | 0 |  | Vlastní | Indiv | 0 | 0 |  | Práce | Běžná |  |  |  | POL1_
|  | Výpis dveří a stěn : | [25 empty] | VV | 0
|  | D04 : 8 |  | 8 | [23 empty] | VV | 0
260 | D05 | Vnitřní dveře HPL laminát 800/1970, EW-C3 30DP3 S200 vč. zárubně, kování, dodávka a montáž | kus | 2 |  | 0 |  | 0 |  | 0 | 12 | 0 | 0 | 0 | 0 | 0 |  | Vlastní | Indiv | 0 | 0 |  | Práce | Běžná |  |  |  | POL1_
|  | Výpis dveří a stěn : | [25 empty] | VV | 0
|  | D05 : 2 |  | 2 | [23 empty] | VV | 0
261 | D06 | Vnitřní dveře HPL laminát 1450/1970, EW-C3 30DP3 S200 vč. zárubně, kování, dodávka a montáž | kus | 1 |  | 0 |  | 0 |  | 0 | 12 | 0 | 0 | 0 | 0 | 0 |  | Vlastní | Indiv | 0 | 0 |  | Práce | Běžná |  |  |  | POL1_
|  | Výpis dveří a stěn : | [25 empty] | VV | 0
|  | D06 : 1 |  | 1 | [23 empty] | VV | 0
262 | D10 | Vnitřní dveře HPL laminát 900/1970, vč. zárubně, kování, dodávka a montáž | kus | 1 |  | 0 |  | 0 |  | 0 | 12 | 0 | 0 | 0 | 0 | 0 |  | Vlastní | Indiv | 0 | 0 |  | Práce | Běžná |  |  |  | POL1_
|  | Výpis dveří a stěn : | [25 empty] | VV | 0
|  | D10 : 1 |  | 1 | [23 empty] | VV | 0
263 | D15 | Vnitřní dveře HPL laminát 900/1970, vč. zárubně, kování, dodávka a montáž | kus | 5 |  | 0 |  | 0 |  | 0 | 12 | 0 | 0 | 0 | 0 | 0 |  | Vlastní | Indiv | 0 | 0 |  | Práce | Běžná |  |  |  | POL1_
|  | Výpis dveří a stěn : | [25 empty] | VV | 0
|  | D15 : 5 |  | 5 | [23 empty] | VV | 0
264 | D16 | Vnitřní dveře HPL laminát 900/1970, EW-C3 15DP3, vč. zárubně, kování, dodávka a montáž | kus | 5 |  | 0 |  | 0 |  | 0 | 12 | 0 | 0 | 0 | 0 | 0 |  | Vlastní | Indiv | 0 | 0 |  | Práce | Běžná |  |  |  | POL1_
|  | Výpis dveří a stěn : | [25 empty] | VV | 0
|  | D16 : 5 |  | 5 | [23 empty] | VV | 0
265 | D17 | Vnitřní dveře HPL laminát 700/1970, vč. zárubně, kování, dodávka a montáž | kus | 2 |  | 0 |  | 0 |  | 0 | 12 | 0 | 0 | 0 | 0 | 0 |  | Vlastní | Indiv | 0 | 0 |  | Práce | Běžná |  |  |  | POL1_
|  | Výpis dveří a stěn : | [25 empty] | VV | 0
|  | D17 : 2 |  | 2 | [23 empty] | VV | 0
266 | D18 | Vnitřní posuvné dveře HPL laminát 900/1970, vč. pouzdra, zárubně, kování, dodávka a montáž | kus | 5 |  | 0 |  | 0 |  | 0 | 12 | 0 | 0 | 0 | 0 | 0 |  | Vlastní | Indiv | 0 | 0 |  | Práce | Běžná |  |  |  | POL1_
|  | Výpis dveří a stěn : | [25 empty] | VV | 0
|  | D15 : 5 |  | 5 | [23 empty] | VV | 0
267 | 60515801R | Dřevo konstrukční rostlé (KVH) dřevina: SM; tl = 40,0 mm; šířka = 60 mm; nepohledové (NSi); tř. pevnosti C24 | m3 | 0.99709 |  | 0 |  | 0 |  | 0 | 12 | 0 | 0.5 | 0.5 | 0 | 0 | SPCM | RTS 24/ II | RTS 24/ II | 0 | 0 |  | Specifikace | Běžná |  |  |  | POL3_
|  | D.1.1.g. Výpis skladeb střech : | [25 empty] | VV | 0
|  | R4 : R4*2,25*0,06*0,04 |  | 0.90644 | [23 empty] | VV | 0
|  | Koeficient : 0,1 |  | 0.09064 | [23 empty] | VV | 4
268 | 6114025056R | Okno kyvné; funkce: střešní; počet křídel: 1; křídlo: dřevěné; rám: dřevěný; šířka = 780 mm; výška = 1 180 mm; tvar: pravidelný; počet skel: trojsklo; ESG4 - 12 - TVG3 - 12 - VSG6,8; plocha prosklení = 0,59 m2; Uw = 1,00 W/(m2.K); Ug = 0,6 W/(m2.K); g = 0,44; Rw = 37 dB; ovládání: manuální; RtF: C; - s1, d2; povrchová úprava: lakovaný RAL; barva: přírodní | kus | 9 |  | 0 |  | 0 |  | 0 | 12 | 0 | 0.0412 | 0.37 | 0 | 0 | SPCM | RTS 24/ II | RTS 24/ II | 0 | 0 |  | Specifikace | Nedokončená |  |  |  | POL3_
|  | Výpis oken a vnějších stěn : | [25 empty] | VV | 0
|  | O07 : 9 |  | 9 | [23 empty] | VV | 0
269 | 61140305003R | lemování pro střešní okno lakovaný hliník; střešní krytina profilová; max. výška profilu 120 mm; š. okna 660 mm; h okna 1 180 mm; sklon střechy 15 až 90 °; manžeta šedá | kus | 1 |  | 0 |  | 0 |  | 0 | 12 | 0 | 0.00404 | 0 | 0 | 0 | SPCM | RTS 24/ II | RTS 24/ II | 0 | 0 |  | Specifikace | Nedokončená |  |  |  | POL3_
|  | Odkaz na mn. položky pořadí 273 : 1,00000 |  | 1 | [23 empty] | VV | 5
270 | 61140305006R | lemování pro střešní okno lakovaný hliník; střešní krytina profilová; max. výška profilu 120 mm; š. okna 780 mm; h okna 1 180 mm; sklon střechy 15 až 90 °; manžeta šedá | kus | 9 |  | 0 |  | 0 |  | 0 | 12 | 0 | 0.00441 | 0.04 | 0 | 0 | SPCM | RTS 24/ II | RTS 24/ II | 0 | 0 |  | Specifikace | Nedokončená |  |  |  | POL3_
|  | Odkaz na mn. položky pořadí 268 : 9,00000 |  | 9 | [23 empty] | VV | 5
271 | 611405902R | sada zateplovací obsahuje izolační rám, hydroizolační fólie, drenážní žlábek; š. okna 660 mm; h okna 1 180 mm; materiál PE pěnový rám, PP fólie, ocelový žlábek | kus | 1 |  | 0 |  | 0 |  | 0 | 12 | 0 | 0.00326 | 0 | 0 | 0 | SPCM | RTS 24/ II | RTS 24/ II | 0 | 0 |  | Specifikace | Nedokončená |  |  |  | POL3_
|  | Odkaz na mn. položky pořadí 273 : 1,00000 |  | 1 | [23 empty] | VV | 5
272 | 611405905R | sada zateplovací obsahuje izolační rám, hydroizolační fólie, drenážní žlábek; š. okna 780 mm; h okna 1 180 mm; materiál PE pěnový rám, PP fólie, ocelový žlábek | kus | 9 |  | 0 |  | 0 |  | 0 | 12 | 0 | 0.00367 | 0.03 | 0 | 0 | SPCM | RTS 24/ II | RTS 24/ II | 0 | 0 |  | Specifikace | Nedokončená |  |  |  | POL3_
|  | Odkaz na mn. položky pořadí 268 : 9,00000 |  | 9 | [23 empty] | VV | 5
273 | 611406004R | Okno otevíravé; funkce: střešní, výlezové; počet křídel: 1; křídlo: dřevěné; rám: dřevěný; šířka = 660 mm; výška = 1 180 mm; tvar: pravidelný; počet skel: trojsklo; ESG4 - 12 - TVG3 - 12 - VSG6,8; plocha prosklení = 0,47 m2; Uw = 1,00 W/(m2.K); Ug = 0,6 W/(m2.K); g = 0,44; Rw = 37 dB; ovládání: manuální; RtF: C; - s1, d2; povrchová úprava: lakovaný RAL; barva: přírodní | kus | 1 |  | 0 |  | 0 |  | 0 | 12 | 0 | 0.03408 | 0.03 | 0 | 0 | SPCM | RTS 24/ II | RTS 24/ II | 0 | 0 |  | Specifikace | Nedokončená |  |  |  | POL3_
|  | Výpis oken a vnějších stěn : | [25 empty] | VV | 0
|  | O08 : 1 |  | 1 | [23 empty] | VV | 0
274 | 998766203R00 | Přesun hmot pro konstrukce truhlářské v objektech výšky do 24 m | % |  |  | 0 |  | 0 |  | 0 | 12 | 0 | 0 | 0 | 0 | 0 | 800-766 | RTS 24/ II | RTS 24/ II | 0 | 0 |  | Přesun hmot | Běžná |  |  |  | POL7_
|  | 50 m vodorovně | [25 empty] | SPI
Díl: | 767 | Konstrukce zámečnické |  |  |  | 0 |  | 0 |  | 0 |  | 0 |  | 0.04 |  | 0 |  |  |  |  | 50.16 | [6 empty] | DIL
275 | 767842260R00 | Ochranný systém proti pádu osob nerezový kotvicí bod, délky 600 mm, osazený do betonové střechy minimální tloušťky 125 mm | kus | 2 |  | 0 |  | 0 |  | 0 | 12 | 0 | 0.0013 | 0 | 0 | 0 | 800-767 | RTS 24/ II | RTS 24/ II | 2.64 | 5.28 |  | Práce | Běžná |  |  |  | POL1_
|  | Cena zahrnuje školení na montáž, revizi a předání do užívání. | [25 empty] | POP
276 | 767843130R00 | Ochranný systém proti pádu osob nerezový kotvicí bod, délky 300 mm, osazený do tenké dřevěné konstrukce (bednění nebo OSB desky) | kus | 4 |  | 0 |  | 0 |  | 0 | 12 | 0 | 0.0025 | 0.01 | 0 | 0 | 800-767 | RTS 24/ II | RTS 24/ II | 2.64 | 10.56 |  | Práce | Běžná |  |  |  | POL1_
|  | Cena zahrnuje školení na montáž, revizi a předání do užívání. | [25 empty] | POP
277 | 767843340R00 | Ochranný systém proti pádu osob nerezový kotvicí bod, délky 400 mm, osazený do tenké dřevěného nosníku o min. rozměru 100x120 mm | kus | 13 |  | 0 |  | 0 |  | 0 | 12 | 0 | 0.00259 | 0.03 | 0 | 0 | 800-767 | RTS 24/ II | RTS 24/ II | 2.64 | 34.32 |  | Práce | Běžná |  |  |  | POL1_
|  | Cena zahrnuje školení na montáž, revizi a předání do užívání. | [25 empty] | POP
278 | TS-SET15 | Ochranný systém proti pádu osob Set pro údržbu střechy | kus | 1 |  | 0 |  | 0 |  | 0 | 12 | 0 | 0 | 0 | 0 | 0 | 800-767 | Vlastní | Kalkul | 0 | 0 |  | Práce | Běžná |  |  |  | POL1_
|  | Set obsahuje zachycovací postroj, spojovací lano 15m a vak. | [25 empty] | POP
279 | D03 | Vnitřní Al stěna bezpečnostní sklo; rozměr 2250/2500 mm, EI-C3 60DP1, dodávka a montáž | kus | 3 |  | 0 |  | 0 |  | 0 | 12 | 0 | 0 | 0 | 0 | 0 |  | Vlastní | Indiv | 0 | 0 |  | Práce | Běžná |  |  |  | POL1_
|  | Výpis dveří a stěn : | [25 empty] | VV | 0
|  | D03 : 3 |  | 3 | [23 empty] | VV | 0
280 | D07 | Vnitřní Al stěna bezpečnostní sklo; rozměr 2350/2500 mm, EI-C3 50DP1, dodávka a montáž | kus | 2 |  | 0 |  | 0 |  | 0 | 12 | 0 | 0 | 0 | 0 | 0 |  | Vlastní | Indiv | 0 | 0 |  | Práce | Běžná |  |  |  | POL1_
|  | Výpis dveří a stěn : | [25 empty] | VV | 0
|  | D07 : 2 |  | 2 | [23 empty] | VV | 0
281 | D08 | Vnitřní Al stěna bezpečnostní sklo; rozměr 1500/2500 mm, EW-C3 30DP3 S200, dodávka a montáž | kus | 2 |  | 0 |  | 0 |  | 0 | 12 | 0 | 0 | 0 | 0 | 0 |  | Vlastní | Indiv | 0 | 0 |  | Práce | Běžná |  |  |  | POL1_
|  | Výpis dveří a stěn : | [25 empty] | VV | 0
|  | D08 : 2 |  | 2 | [23 empty] | VV | 0
282 | D09 | Vnitřní Al stěna bezpečnostní sklo; rozměr 2350/2500 mm, EI-C3 50DP1, dodávka a montáž | kus | 4 |  | 0 |  | 0 |  | 0 | 12 | 0 | 0 | 0 | 0 | 0 |  | Vlastní | Indiv | 0 | 0 |  | Práce | Běžná |  |  |  | POL1_
|  | Výpis dveří a stěn : | [25 empty] | VV | 0
|  | D09 : 4 |  | 4 | [23 empty] | VV | 0
283 | D11 | Vnitřní Al stěna bezpečnostní sklo; rozměr 1500/2500 mm, EW-C3 15DP3 S200, dodávka a montáž | kus | 1 |  | 0 |  | 0 |  | 0 | 12 | 0 | 0 | 0 | 0 | 0 |  | Vlastní | Indiv | 0 | 0 |  | Práce | Běžná |  |  |  | POL1_
|  | Výpis dveří a stěn : | [25 empty] | VV | 0
|  | D11 : 1 |  | 1 | [23 empty] | VV | 0
284 | D12 | Vnitřní Al stěna bezpečnostní sklo; rozměr 1500/2500 mm, EW-C3 15DP3, dodávka a montáž | kus | 3 |  | 0 |  | 0 |  | 0 | 12 | 0 | 0 | 0 | 0 | 0 |  | Vlastní | Indiv | 0 | 0 |  | Práce | Běžná |  |  |  | POL1_
|  | Výpis dveří a stěn : | [25 empty] | VV | 0
|  | D12 : 3 |  | 3 | [23 empty] | VV | 0
285 | D13 | Vnitřní Al stěna bezpečnostní sklo; rozměr 1650/2500 mm, EI-C3 15DP1, dodávka a montáž | kus | 1 |  | 0 |  | 0 |  | 0 | 12 | 0 | 0 | 0 | 0 | 0 |  | Vlastní | Indiv | 0 | 0 |  | Práce | Běžná |  |  |  | POL1_
|  | Výpis dveří a stěn : | [25 empty] | VV | 0
|  | D13 : 1 |  | 1 | [23 empty] | VV | 0
286 | D14 | Vnitřní Al stěna pevná bezpečnostní sklo; rozměr 1650/2500 mm, EI-C3 30DP1, dodávka a montáž | kus | 1 |  | 0 |  | 0 |  | 0 | 12 | 0 | 0 | 0 | 0 | 0 |  | Vlastní | Indiv | 0 | 0 |  | Práce | Běžná |  |  |  | POL1_
|  | Výpis dveří a stěn : | [25 empty] | VV | 0
|  | D13 : 1 |  | 1 | [23 empty] | VV | 0
287 | O00 | Výroba, dodávka a montáž vnější Al konstrukce zádveří | kus | 1 |  | 0 |  | 0 |  | 0 | 12 | 0 | 0 | 0 | 0 | 0 |  | Vlastní | Indiv | 0 | 0 |  | Práce | Běžná |  |  |  | POL1_
|  | Výpis oken a vnějších stěn : | [25 empty] | VV | 0
|  | O00 : 1 |  | 1 | [23 empty] | VV | 0
288 | O01 | Výroba, dodávka a montáž okno Al EI30DP3, Uw 0,8; rozměr 1 400,0 / 850,0 mm | kus | 2 |  | 0 |  | 0 |  | 0 | 12 | 0 | 0 | 0 | 0 | 0 |  | Vlastní | Indiv | 0 | 0 |  | Práce | Běžná |  |  |  | POL1_
|  | Výpis oken a vnějších stěn : | [25 empty] | VV | 0
|  | O01 : 2 |  | 2 | [23 empty] | VV | 0
289 | O02 | Výroba, dodávka a montáž okno Al EI30DP3, Uw 0,8; rozměr 2 100,0 / 850,0 mm | kus | 1 |  | 0 |  | 0 |  | 0 | 12 | 0 | 0 | 0 | 0 | 0 |  | Vlastní | Indiv | 0 | 0 |  | Práce | Běžná |  |  |  | POL1_
|  | Výpis oken a vnějších stěn : | [25 empty] | VV | 0
|  | O02 : 1 |  | 1 | [23 empty] | VV | 0
290 | O3 | Venkovní horizontální žaluzie, rozměr 1 000,0 / 1 300,0 mm, dodávka a montáž | kus | 10 |  | 0 |  | 0 |  | 0 | 12 | 0 | 0 | 0 | 0 | 0 |  | Vlastní | Indiv | 0 | 0 |  | Práce | Běžná |  |  |  | POL1_
|  | Výpis ostatních prvků : | [25 empty] | VV | 0
|  | O3 : 10 |  | 10 | [23 empty] | VV | 0
291 | Z01.1 | Ochranná nerezová síť včetně nosných prvků, dodávka a montáž | m2 | 70.5 |  | 0 |  | 0 |  | 0 | 12 | 0 | 0 | 0 | 0 | 0 |  | Vlastní | Indiv | 0 | 0 |  | Práce | Běžná |  |  |  | POL1_
|  | POZN.1 - NEREZOVÁ ZÁCHYTNÁ SÍŤ, KOTVENO ZÁVĚSNÝMI OKY DO SCHODIŠŤOVÝCH RAMEN A PODEST UMÍSTĚNO V CELÉ VÝŠCE SCHODIŠŤOVÉHO ZRCADLA | [25 empty] | POP |  | POZN.1 - NEREZOVÁ ZÁCHYTNÁ SÍŤ, KOTVENO ZÁVĚSNÝMI OKY DO SCHODIŠŤOVÝCH RAMEN A PODEST UMÍSTĚNO V CELÉ VÝŠCE SCHODIŠŤOVÉHO ZRCADLA
|  | Výpis zámečnických prvků : | [25 empty] | VV | 0
|  | Z1.1 : 70,5 |  | 70.5 | [23 empty] | VV | 0
292 | Z01.2 | Ochranná nerezová síť včetně nosných prvků, dodávka a montáž | m2 | 54.6 |  | 0 |  | 0 |  | 0 | 12 | 0 | 0 | 0 | 0 | 0 |  | Vlastní | Indiv | 0 | 0 |  | Práce | Běžná |  |  |  | POL1_
|  | POZN.1 - NEREZOVÁ ZÁCHYTNÁ SÍŤ, KOTVENO ZÁVĚSNÝMI OKY DO SCHODIŠŤOVÝCH RAMEN A PODEST UMÍSTĚNO V CELÉ VÝŠCE SCHODIŠŤOVÉHO ZRCADLA | [25 empty] | POP |  | POZN.1 - NEREZOVÁ ZÁCHYTNÁ SÍŤ, KOTVENO ZÁVĚSNÝMI OKY DO SCHODIŠŤOVÝCH RAMEN A PODEST UMÍSTĚNO V CELÉ VÝŠCE SCHODIŠŤOVÉHO ZRCADLA
|  | Výpis zámečnických prvků : | [25 empty] | VV | 0
|  | Z1.2 : 54,6 |  | 54.6 | [23 empty] | VV | 0
293 | Z02 | Ocelový průvlak U 100 s kotev. plechy dl. 2200mm, dodávka a montáž | kus | 3 |  | 0 |  | 0 |  | 0 | 12 | 0 | 0 | 0 | 0 | 0 |  | Vlastní | Indiv | 0 | 0 |  | Práce | Běžná |  |  |  | POL1_
|  | POZN.1 - NEREZOVÁ ZÁCHYTNÁ SÍŤ, KOTVENO ZÁVĚSNÝMI OKY DO SCHODIŠŤOVÝCH RAMEN A PODEST UMÍSTĚNO V CELÉ VÝŠCE SCHODIŠŤOVÉHO ZRCADLA | [25 empty] | POP |  | POZN.1 - NEREZOVÁ ZÁCHYTNÁ SÍŤ, KOTVENO ZÁVĚSNÝMI OKY DO SCHODIŠŤOVÝCH RAMEN A PODEST UMÍSTĚNO V CELÉ VÝŠCE SCHODIŠŤOVÉHO ZRCADLA
|  | Výpis zámečnických prvků : | [25 empty] | VV | 0
|  | Z2 : 3 |  | 3 | [23 empty] | VV | 0
294 | Z03 | Ocelový průvlak U 100 s kotev. plechy dl. 2340mm, dodávka a montáž | kus | 6 |  | 0 |  | 0 |  | 0 | 12 | 0 | 0 | 0 | 0 | 0 |  | Vlastní | Indiv | 0 | 0 |  | Práce | Běžná |  |  |  | POL1_
|  | POZN.1 - NEREZOVÁ ZÁCHYTNÁ SÍŤ, KOTVENO ZÁVĚSNÝMI OKY DO SCHODIŠŤOVÝCH RAMEN A PODEST UMÍSTĚNO V CELÉ VÝŠCE SCHODIŠŤOVÉHO ZRCADLA | [25 empty] | POP |  | POZN.1 - NEREZOVÁ ZÁCHYTNÁ SÍŤ, KOTVENO ZÁVĚSNÝMI OKY DO SCHODIŠŤOVÝCH RAMEN A PODEST UMÍSTĚNO V CELÉ VÝŠCE SCHODIŠŤOVÉHO ZRCADLA
|  | Výpis zámečnických prvků : | [25 empty] | VV | 0
|  | Z3 : 6 |  | 6 | [23 empty] | VV | 0
295 | Z04 | Dilatační objektová lišta podlahová dl.1500mm, dodávka a montáž | kus | 4 |  | 0 |  | 0 |  | 0 | 12 | 0 | 0 | 0 | 0 | 0 |  | Vlastní | Indiv | 0 | 0 |  | Práce | Běžná |  |  |  | POL1_
|  | POZN.1 - NEREZOVÁ ZÁCHYTNÁ SÍŤ, KOTVENO ZÁVĚSNÝMI OKY DO SCHODIŠŤOVÝCH RAMEN A PODEST UMÍSTĚNO V CELÉ VÝŠCE SCHODIŠŤOVÉHO ZRCADLA | [25 empty] | POP |  | POZN.1 - NEREZOVÁ ZÁCHYTNÁ SÍŤ, KOTVENO ZÁVĚSNÝMI OKY DO SCHODIŠŤOVÝCH RAMEN A PODEST UMÍSTĚNO V CELÉ VÝŠCE SCHODIŠŤOVÉHO ZRCADLA
|  | Výpis zámečnických prvků : | [25 empty] | VV | 0
|  | Z4 : 4 |  | 4 | [23 empty] | VV | 0
296 | Z05 | Dilatační objektová lišta stěnová dl.2500mm, dodávka a montáž | kus | 8 |  | 0 |  | 0 |  | 0 | 12 | 0 | 0 | 0 | 0 | 0 |  | Vlastní | Indiv | 0 | 0 |  | Práce | Běžná |  |  |  | POL1_
|  | POZN.1 - NEREZOVÁ ZÁCHYTNÁ SÍŤ, KOTVENO ZÁVĚSNÝMI OKY DO SCHODIŠŤOVÝCH RAMEN A PODEST UMÍSTĚNO V CELÉ VÝŠCE SCHODIŠŤOVÉHO ZRCADLA | [25 empty] | POP |  | POZN.1 - NEREZOVÁ ZÁCHYTNÁ SÍŤ, KOTVENO ZÁVĚSNÝMI OKY DO SCHODIŠŤOVÝCH RAMEN A PODEST UMÍSTĚNO V CELÉ VÝŠCE SCHODIŠŤOVÉHO ZRCADLA
|  | Výpis zámečnických prvků : | [25 empty] | VV | 0
|  | Z5 : 8 |  | 8 | [23 empty] | VV | 0
297 | Z06 | Dilatační objektová lišta stěnová dl.1500mm, dodávka a montáž | kus | 4 |  | 0 |  | 0 |  | 0 | 12 | 0 | 0 | 0 | 0 | 0 |  | Vlastní | Indiv | 0 | 0 |  | Práce | Běžná |  |  |  | POL1_
|  | POZN.1 - NEREZOVÁ ZÁCHYTNÁ SÍŤ, KOTVENO ZÁVĚSNÝMI OKY DO SCHODIŠŤOVÝCH RAMEN A PODEST UMÍSTĚNO V CELÉ VÝŠCE SCHODIŠŤOVÉHO ZRCADLA | [25 empty] | POP |  | POZN.1 - NEREZOVÁ ZÁCHYTNÁ SÍŤ, KOTVENO ZÁVĚSNÝMI OKY DO SCHODIŠŤOVÝCH RAMEN A PODEST UMÍSTĚNO V CELÉ VÝŠCE SCHODIŠŤOVÉHO ZRCADLA
|  | Výpis zámečnických prvků : | [25 empty] | VV | 0
|  | Z6 : 4 |  | 4 | [23 empty] | VV | 0
298 | Z08 | Ocelové zábradlí, v. 1000 mm, dl. 3 100 mm, dodávka a montáž | kus | 1 |  | 0 |  | 0 |  | 0 | 12 | 0 | 0 | 0 | 0 | 0 |  | Vlastní | Indiv | 0 | 0 |  | Práce | Běžná |  |  |  | POL1_
|  | Výpis zámečnických prvků : | [25 empty] | VV | 0
|  | Z8 : 1 |  | 1 | [23 empty] | VV | 0
299 | Z08.1 | Ocelové trubkové madlo dl. 3 750 mm, dodávka a montáž | kus | 1 |  | 0 |  | 0 |  | 0 | 12 | 0 | 0 | 0 | 0 | 0 |  | Vlastní | Indiv | 0 | 0 |  | Práce | Běžná |  |  |  | POL1_
|  | Výpis zámečnických prvků : | [25 empty] | VV | 0
|  | Z8.1 : 1 |  | 1 | [23 empty] | VV | 0
300 | Z09 | Odvětrávací potrubí nerez, průřez 200/200 mm, dl. 500 mm, dodávka a montáž | kus | 1 |  | 0 |  | 0 |  | 0 | 12 | 0 | 0 | 0 | 0 | 0 |  | Vlastní | Indiv | 0 | 0 |  | Práce | Běžná |  |  |  | POL1_
|  | Výpis zámečnických prvků : | [25 empty] | VV | 0
|  | Z9 : 1 |  | 1 | [23 empty] | VV | 0
301 | Z10 | Větrací protidešťová mřížka se sítí proti hmyzu, rozměr 300/300 mm, dodávka a montáž | kus | 1 |  | 0 |  | 0 |  | 0 | 12 | 0 | 0 | 0 | 0 | 0 |  | Vlastní | Indiv | 0 | 0 |  | Práce | Běžná |  |  |  | POL1_
|  | Výpis zámečnických prvků : | [25 empty] | VV | 0
|  | Z10 : 1 |  | 1 | [23 empty] | VV | 0
302 | Z11 | Ocelový žebřík dl. 1 300 mm, dodávka a montáž | kus | 1 |  | 0 |  | 0 |  | 0 | 12 | 0 | 0 | 0 | 0 | 0 |  | Vlastní | Indiv | 0 | 0 |  | Práce | Běžná |  |  |  | POL1_
|  | Výpis zámečnických prvků : | [25 empty] | VV | 0
|  | Z11 : 1 |  | 1 | [23 empty] | VV | 0
303 | Z12 | Dvoutrubkový zachytávač sněhu, dodávka a montáž | m | 79.6 |  | 0 |  | 0 |  | 0 | 12 | 0 | 0 | 0 | 0 | 0 |  | Vlastní | Indiv | 0 | 0 |  | Práce | Běžná |  |  |  | POL1_
|  | Výpis zámečnických prvků : | [25 empty] | VV | 0
|  | Z12 : 79,6 |  | 79.6 | [23 empty] | VV | 0
304 | Z13 | Střešní lávka dl. 1 300 mm, dodávka a montáž | kus | 1 |  | 0 |  | 0 |  | 0 | 12 | 0 | 0 | 0 | 0 | 0 |  | Vlastní | Indiv | 0 | 0 |  | Práce | Běžná |  |  |  | POL1_
|  | Výpis zámečnických prvků : | [25 empty] | VV | 0
|  | Z11 : 1 |  | 1 | [23 empty] | VV | 0
305 | 998767203R00 | Přesun hmot pro kovové stavební doplňk. konstrukce v objektech výšky do 24 m | % |  |  | 0 |  | 0 |  | 0 | 12 | 0 | 0 | 0 | 0 | 0 | 800-767 | RTS 24/ II | RTS 24/ II | 0 | 0 |  | Přesun hmot | Běžná |  |  |  | POL7_
|  | 50 m vodorovně | [25 empty] | SPI
Díl: | 769 | Otvorové prvky z plastu |  |  |  | 0 |  | 0 |  | 0 |  | 0 |  | 0.01 |  | 0 |  |  |  |  | 82.14 | [6 empty] | DIL
306 | 766601213RT2 | Těsnění připojovací spáry spára ostění, interiér - fólie parotěsná šířky 100 mm samolepicí, výplň PU pěnou, exteriér - fólie paropropustná šířky 100 mm samolepicí, | m | 81.95 |  | 0 |  | 0 |  | 0 | 12 | 0 | 0 | 0 | 0 | 0 | 800-766 | RTS 24/ II | RTS 24/ II | 0.20001 | 16.39 |  | Práce | Běžná |  |  |  | POL1_
|  | Dodávka a aplikace parotěsné a paropropustné okenní fólie. | [25 empty] | POP
|  | Výpis oken a vnějších stěn : | [25 empty] | VV | 0
|  | O03 : (1,25+0,5*2)*2 |  | 4.5 | [23 empty] | VV | 0
|  | O04 : (1,25+2,3*2)*4 |  | 23.4 | [23 empty] | VV | 0
|  | O05 : (1,25+2,1*2)*3 |  | 16.35 | [23 empty] | VV | 0
|  | O06 : (1,0+1,3*2)*5 |  | 18 | [23 empty] | VV | 0
|  | O06a : (1,0+1,0*2)*5 |  | 15 | [23 empty] | VV | 0
|  | O09 : (1,4+1,65*2)*1 |  | 4.7 | [23 empty] | VV | 0
307 | 766601229RT2 | Těsnění připojovací spáry spára parapetu, interiér - fólie parotěsná šířky 70 mm samolepicí, výplň PU pěnou, exteriér - fólie paropropustná šířky 100 mm samolepicí, expanzní páska š. 15 mm pod rám a pod vnější parapet | m | 22.65 |  | 0 |  | 0 |  | 0 | 12 | 0 | 0.00012 | 0 | 0 | 0 | 800-766 | RTS 24/ II | RTS 24/ II | 0.64 | 14.5 |  | Práce | Běžná |  |  |  | POL1_
|  | Dodávka a aplikace parotěsné a paropropustné fólie, těsnicí pásky pod rám a pod vnější parapet, vymezovacího provazce pod vnitřní parapet a silikonového tmelu. | [25 empty] | POP |  | Dodávka a aplikace parotěsné a paropropustné fólie, těsnicí pásky pod rám a pod vnější parapet, vymezovacího provazce pod vnitřní parapet a silikonového tmelu.
|  | Výpis oken a vnějších stěn : | [25 empty] | VV | 0
|  | O03 : 1,25*2 |  | 2.5 | [23 empty] | VV | 0
|  | O04 : 1,25*4 |  | 5 | [23 empty] | VV | 0
|  | O05 : 1,25*3 |  | 3.75 | [23 empty] | VV | 0
|  | O06 : 1,0*5 |  | 5 | [23 empty] | VV | 0
|  | O06a : 1,0*5 |  | 5 | [23 empty] | VV | 0
|  | O09 : 1,4*1 |  | 1.4 | [23 empty] | VV | 0
308 | 766711001R00 | Montáž otvorových prvků plastových oken a balkonových dveří, | m | 104.6 |  | 0 |  | 0 |  | 0 | 12 | 0 | 6e-05 | 0.01 | 0 | 0 | 800-766 | RTS 24/ II | RTS 24/ II | 0.49 | 51.25 |  | Práce | Běžná |  |  |  | POL1_
|  | Montáž plastových oken a dveří nebo oken a dveří z europrofilů včetně dodávky a montáže PU pěny a spojovacích prostředků. | [25 empty] | POP |  | Montáž plastových oken a dveří nebo oken a dveří z europrofilů včetně dodávky a montáže PU pěny a spojovacích prostředků.
|  | Výpis oken a vnějších stěn : | [25 empty] | VV | 0
|  | O03 : (1,25+0,5)*2*2 |  | 7 | [23 empty] | VV | 0
|  | O04 : (1,25+2,3)*2*4 |  | 28.4 | [23 empty] | VV | 0
|  | O05 : (1,25+2,1)*2*3 |  | 20.1 | [23 empty] | VV | 0
|  | O06 : (1,0+1,3)*2*5 |  | 23 | [23 empty] | VV | 0
|  | O06a : (1,0+1,0)*2*5 |  | 20 | [23 empty] | VV | 0
|  | O09 : (1,4+1,65)*2*1 |  | 6.1 | [23 empty] | VV | 0
309 | O03 | okno PVC, Uw 0,8; rozměr 1 250,0 / 500,0 mm | kus | 2 |  | 0 |  | 0 |  | 0 | 12 | 0 | 0 | 0 | 0 | 0 |  | Vlastní | Indiv | 0 | 0 |  | Specifikace | Běžná |  |  |  | POL3_
|  | Výpis oken a vnějších stěn : | [25 empty] | VV | 0
|  | O03 : 2 |  | 2 | [23 empty] | VV | 0
310 | O04 | okno PVC, Uw 0,8; rozměr 1 250,0 / 2 300,0 mm | kus | 4 |  | 0 |  | 0 |  | 0 | 12 | 0 | 0 | 0 | 0 | 0 |  | Vlastní | Indiv | 0 | 0 |  | Specifikace | Běžná |  |  |  | POL3_
|  | Výpis oken a vnějších stěn : | [25 empty] | VV | 0
|  | O04 : 4 |  | 4 | [23 empty] | VV | 0
311 | O05 | okno PVC, Uw 0,8; rozměr 1 250,0 / 2 100,0 mm | kus | 3 |  | 0 |  | 0 |  | 0 | 12 | 0 | 0 | 0 | 0 | 0 |  | Vlastní | Indiv | 0 | 0 |  | Specifikace | Běžná |  |  |  | POL3_
|  | Výpis oken a vnějších stěn : | [25 empty] | VV | 0
|  | O05 : 3 |  | 3 | [23 empty] | VV | 0
312 | O06 | okno PVC, Uw 0,8; rozměr 1 000,0 / 1 300,0 mm | kus | 5 |  | 0 |  | 0 |  | 0 | 12 | 0 | 0 | 0 | 0 | 0 |  | Vlastní | Indiv | 0 | 0 |  | Specifikace | Běžná |  |  |  | POL3_
|  | Výpis oken a vnějších stěn : | [25 empty] | VV | 0
|  | O06 : 5 |  | 5 | [23 empty] | VV | 0
313 | O06a | okno PVC, Uw 0,8; rozměr 1 000,0 / 1 000,0 mm | kus | 5 |  | 0 |  | 0 |  | 0 | 12 | 0 | 0 | 0 | 0 | 0 |  | Vlastní | Indiv | 0 | 0 |  | Specifikace | Běžná |  |  |  | POL3_
|  | Výpis oken a vnějších stěn : | [25 empty] | VV | 0
|  | O06a : 5 |  | 5 | [23 empty] | VV | 0
314 | O09 | okno PVC, Uw 0,8; rozměr 1 400,0 / 1 650,0 mm | kus | 1 |  | 0 |  | 0 |  | 0 | 12 | 0 | 0 | 0 | 0 | 0 |  | Vlastní | Indiv | 0 | 0 |  | Specifikace | Běžná |  |  |  | POL3_
|  | Výpis oken a vnějších stěn : | [25 empty] | VV | 0
|  | O09 : 1 |  | 1 | [23 empty] | VV | 0
Díl: | 771 | Podlahy z dlaždic a obklady |  |  |  | 0 |  | 0 |  | 0 |  | 0 |  | 1.3 |  | 0 |  |  |  |  | 70.11 | [6 empty] | DIL
315 | 771101101R00 | Příprava podkladu pod dlažby vysávání podkladů pod keramickou dlažbu průmyslovým vysavačem | m2 | 47.19 |  | 0 |  | 0 |  | 0 | 12 | 0 | 0 | 0 | 0 | 0 | 800-771 | RTS 24/ II | RTS 24/ II | 0.016 | 0.76 |  | Práce | Běžná |  |  |  | POL1_
|  | Odkaz na mn. položky pořadí 320 : 47,19000 |  | 47.19 | [23 empty] | VV | 5
316 | 771101210RT1 | Příprava podkladu pod dlažby penetrace podkladu pod dlažby | m2 | 47.19 |  | 0 |  | 0 |  | 0 | 12 | 0 | 0.00021 | 0.01 | 0 | 0 | 800-771 | RTS 24/ II | RTS 24/ II | 0.05 | 2.36 |  | Práce | Běžná |  |  |  | POL1_
|  | Odkaz na mn. položky pořadí 320 : 47,19000 |  | 47.19 | [23 empty] | VV | 5
317 | 771101310R00 | Příprava podkladu pod dlažby vyčištění keramické dlažby | m2 | 47.19 |  | 0 |  | 0 |  | 0 | 12 | 0 | 8e-05 | 0 | 0 | 0 | 800-771 | RTS 24/ II | RTS 24/ II | 0.06 | 2.83 |  | Práce | Běžná |  |  |  | POL1_
|  | D.1.1.c. Výpis skladeb podlah : | [25 empty] | VV | 0
|  | P0 : P0 |  | 3.87 | [23 empty] | VV | 0
|  | P8 : P8 |  | 43.32 | [23 empty] | VV | 0
318 | 771475014RU7 | Montáž soklíků z dlaždic keramických výšky 100 mm, soklíků vodorovných, kladených do flexibilního tmele | m | 26.83 |  | 0 |  | 0 |  | 0 | 12 | 0 | 0.00051 | 0.01 | 0 | 0 | 800-771 | RTS 24/ II | RTS 24/ II | 0.236 | 6.33 |  | Práce | Běžná |  |  |  | POL1_
|  | D.1.1.b.02 NÁVRH - PŮDORYS 1S : | [25 empty] | VV | 0
|  | S07 : 17,96-1,1-0,7*3-1,1-0,8 |  | 12.86 | [23 empty] | VV | 0
|  | S29 : 2,55 |  | 2.55 | [23 empty] | VV | 0
|  | D.1.1.b.08 NÁVRH - PŮDORYS PODKROVÍ : | [25 empty] | VV | 0
|  | 306 : 3,66*2-0,9+2,5*2 |  | 11.42 | [23 empty] | VV | 0
319 | 771479001R00 | Řezání dlaždic pro soklíky | m | 26.83 |  | 0 |  | 0 |  | 0 | 12 | 0 | 0 | 0 | 0 | 0 | 800-771 | RTS 24/ II | RTS 24/ II | 0.154 | 4.13 |  | Práce | Běžná |  |  |  | POL1_
|  | Odkaz na mn. položky pořadí 318 : 26,83000 |  | 26.83 | [23 empty] | VV | 5
320 | 771575113RT2 | Montáž podlah vnitřních z dlaždic keramických 300 x 600 mm, režných nebo glazovaných, hladkých, kladených do flexibilního tmele | m2 | 47.19 |  | 0 |  | 0 |  | 0 | 12 | 0 | 0.00515 | 0.24 | 0 | 0 | 800-771 | RTS 24/ II | RTS 24/ II | 1.04 | 49.08 |  | Práce | Běžná |  |  |  | POL1_
|  | D.1.1.c. Výpis skladeb podlah : | [25 empty] | VV | 0
|  | P0 : P0 |  | 3.87 | [23 empty] | VV | 0
|  | P8 : P8 |  | 43.32 | [23 empty] | VV | 0
321 | 771578011R00 | Zvláštní úpravy spár spára podlaha-stěna silikonem | m | 66.02 |  | 0 |  | 0 |  | 0 | 12 | 0 | 4e-05 | 0 | 0 | 0 | 800-771 | RTS 24/ II | RTS 24/ II | 0.07 | 4.62 |  | Práce | Běžná |  |  |  | POL1_
|  | vč. dodávky a montáže silikonu. | [25 empty] | POP
|  | D.1.1.b.08 NÁVRH - PŮDORYS PODKROVÍ : | [25 empty] | VV | 0
|  | 304 : 5,2 |  | 5.2 | [23 empty] | VV | 0
|  | 305 : (2,04*2+2,0*2-0,8-0,9) |  | 6.38 | [23 empty] | VV | 0
|  | 311 : (2,19*2+2,6*2-0,9) |  | 8.68 | [23 empty] | VV | 0
|  | 318 : (13,8-1,0) |  | 12.8 | [23 empty] | VV | 0
|  | 319 : (2,5*2+1,0) |  | 6 | [23 empty] | VV | 0
|  | 320 : (13,6-1,0) |  | 12.6 | [23 empty] | VV | 0
|  | 321 : (2,4*2+2,2*2-1,0) |  | 8.2 | [23 empty] | VV | 0
|  | 322 : (1,38*2+2,2*2-1,0) |  | 6.16 | [23 empty] | VV | 0
322 | 597-1001 | Keramická dlažba 300/600 mm slinutá glazovaná se součinitelem smykového tření µ ?0,6, tl. 10mm, R11C, barva béžová | m2 | 51.909 |  | 0 |  | 0 |  | 0 | 12 | 0 | 0.02 | 1.04 | 0 | 0 |  | Vlastní | Indiv | 0 | 0 |  | Specifikace | Běžná |  |  |  | POL3_
|  | D.1.1.c. Výpis skladeb podlah : | [25 empty] | VV | 0
|  | P0 : P0 |  | 3.87 | [23 empty] | VV | 0
|  | P8 : P8 |  | 43.32 | [23 empty] | VV | 0
|  | Koeficient : 0,1 |  | 4.719 | [23 empty] | VV | 4
323 | 998771203R00 | Přesun hmot pro podlahy z dlaždic v objektech výšky do 24 m | % |  |  | 0 |  | 0 |  | 0 | 12 | 0 | 0 | 0 | 0 | 0 | 800-771 | RTS 24/ II | RTS 24/ II | 0 | 0 |  | Přesun hmot | Běžná |  |  |  | POL7_
|  | 50 m vodorovně | [25 empty] | SPI
Díl: | 773 | Podlahy teracové |  |  |  | 0 |  | 0 |  | 0 |  | 0 |  | 0.15 |  | 0 |  |  |  |  | 3.6 | [6 empty] | DIL
324 | 773500910R00 | Opravy teracových podlah vysekaných pásů šířky do 150 mm | m2 | 2 |  | 0 |  | 0 |  | 0 | 12 | 0 | 0.07651 | 0.15 | 0 | 0 | 800-773 | RTS 24/ II | RTS 24/ II | 1.802 | 3.6 |  | Práce | Běžná |  |  |  | POL1_
|  | D.1.1.b.02 NÁVRH - PŮDORYS 1S : | [25 empty] | VV | 0
|  | POZN.9 : 1,0*2 |  | 2 | [23 empty] | VV | 0
325 | 998773203R00 | Přesun hmot pro podlahy teracové v objektech výšky do 24 m | % |  |  | 0 |  | 0 |  | 0 | 12 | 0 | 0 | 0 | 0 | 0 | 800-773 | RTS 24/ II | RTS 24/ II | 0 | 0 |  | Přesun hmot | Běžná |  |  |  | POL7_
|  | 50 m vodorovně | [25 empty] | SPI
Díl: | 776 | Podlahy povlakové |  |  |  | 0 |  | 0 |  | 0 |  | 0 |  | 1.89 |  | 0.08 |  |  |  |  | 309.75 | [6 empty] | DIL
326 | 776101101R00 | Přípravné práce vysávání povlakových podlah průmyslovým vysavačem | m2 | 1025.08 |  | 0 |  | 0 |  | 0 | 12 | 0 | 0 | 0 | 0 | 0 | 800-775 | RTS 24/ II | RTS 24/ II | 0.016 | 16.4 |  | Práce | Běžná |  |  |  | POL1_
|  | položky neobsahují žádný materiál | [25 empty] | SPI
|  | D.1.1.c. Výpis skladeb podlah : | [25 empty] | VV | 0
|  | P2 : P2*2 |  | 244.82 | [23 empty] | VV | 0
|  | P3 : P3*2 |  | 7.1 | [23 empty] | VV | 0
|  | P4 : P4*2 |  | 153.96 | [23 empty] | VV | 0
|  | P5 : P5*2 |  | 105.88 | [23 empty] | VV | 0
|  | P6 : P6*2 |  | 176.48 | [23 empty] | VV | 0
|  | P7 : P7*2 |  | 336.84 | [23 empty] | VV | 0
327 | 776421200R00 | Lepení podlahových soklíků nebo lišt pryžových soklová lišta , Lepidlo montážní | m | 364.2 |  | 0 |  | 0 |  | 0 | 12 | 0 | 7e-05 | 0.03 | 0 | 0 | 800-775 | RTS 24/ II | RTS 24/ II | 0.088 | 32.05 |  | Práce | Běžná |  |  |  | POL1_
|  | včetně vložení a přilepení povlakové krytiny do soklového profilu. | [25 empty] | POP
|  | D.1.1.c. Výpis skladeb podlah : | [25 empty] | VV | 0
|  | P1 : | [25 empty] | VV | 0
|  | 202a CHODBA : 20,4-1,1-0,9-0,7-1,7-1,0*2 |  | 14 | [23 empty] | VV | 0
|  | 202b CHODBA : 3,75-1,0+2,34*2-1,1*2 |  | 5.23 | [23 empty] | VV | 0
|  | 202c CHODBA : 13,96-0,8-1,0*2-1,1 |  | 10.06 | [23 empty] | VV | 0
|  | P4 : | [25 empty] | VV | 0
|  | 102a CHODBA : (2,34*2+7,71*2)-0,7-1,7-1,0*2-1,1-0,9 |  | 13.7 | [23 empty] | VV | 0
|  | 102b CHODBA : 3,75-1,0+0,15*2+2,34*2-1,1*2 |  | 5.53 | [23 empty] | VV | 0
|  | 102c CHODBA : 13,86-1,1-0,8-1,7-1,0 |  | 9.26 | [23 empty] | VV | 0
|  | 212a CHODBA : 3,75+2,34*2+0,15-1,1-1,0 |  | 6.48 | [23 empty] | VV | 0
|  | 212b CHODBA : 12,84-1,1-1,0*2-0,9 |  | 8.84 | [23 empty] | VV | 0
|  | 212c CHODBA : 20,62-1,1-1,0*2-1,7 |  | 15.82 | [23 empty] | VV | 0
|  | P5 : | [25 empty] | VV | 0
|  | 210 KANCELÁŘ : 15,9-1,0 |  | 14.9 | [23 empty] | VV | 0
|  | 211 KANCELÁŘ : 24,87-1,0*3 |  | 21.87 | [23 empty] | VV | 0
|  | P6 : | [25 empty] | VV | 0
|  | 301 : 15,0-3,6-0,9*2-1,5-1,2 |  | 6.9 | [23 empty] | VV | 0
|  | 302 : 18,44-0,9*2-0,9*3 |  | 13.94 | [23 empty] | VV | 0
|  | 308 : 62,39-0,9*8-1,0*6 |  | 49.19 | [23 empty] | VV | 0
|  | P7 : | [25 empty] | VV | 0
|  | 303 : 30,15-0,9 |  | 29.25 | [23 empty] | VV | 0
|  | 307 : 18,2-1,5-1,2 |  | 15.5 | [23 empty] | VV | 0
|  | 309 : 23,6-0,9 |  | 22.7 | [23 empty] | VV | 0
|  | 310 : 10,4-0,9 |  | 9.5 | [23 empty] | VV | 0
|  | 312 : 20,67-0,9*2 |  | 18.87 | [23 empty] | VV | 0
|  | 313 : 10,16-1,0 |  | 9.16 | [23 empty] | VV | 0
|  | 314+315 : 31,8-0,9 |  | 30.9 | [23 empty] | VV | 0
|  | 316+317 : 33,5-0,9 |  | 32.6 | [23 empty] | VV | 0
328 | 776421100RU1 | Lepení soklíků PVC a napojení krytiny na stěnu lepení podlahových soklíků z PVC a vinylu včetně dodávky soklíku, Lišta soklová | m | 93.97 |  | 0 |  | 0 |  | 0 | 12 | 0 | 8e-05 | 0.01 | 0 | 0 | 800-775 | RTS 24/ II | RTS 24/ II | 0.1372 | 12.89 |  | Práce | Běžná |  |  |  | POL1_
|  | D.1.1.c. Výpis skladeb podlah : | [25 empty] | VV | 0
|  | P2 : | [25 empty] | VV | 0
|  | S10a : 18,95-1,0*0,9 |  | 18.05 | [23 empty] | VV | 0
|  | S10b : 26,99-1,0 |  | 25.99 | [23 empty] | VV | 0
|  | S15a : 17,74-1,0 |  | 16.74 | [23 empty] | VV | 0
|  | S15b : 27,89-1,0-0,9 |  | 25.99 | [23 empty] | VV | 0
|  | P3 : | [25 empty] | VV | 0
|  | 126 CHODBA : 9,2-1,1-0,9 |  | 7.2 | [23 empty] | VV | 0
329 | 776521200RT1 | Lepení povlakových podlah z plastů ve formě čtverců z PVC nebo vinylu, montáž, Lepidlo montážní | m2 | 512.54 |  | 0 |  | 0 |  | 0 | 12 | 0 | 0.00024 | 0.12 | 0 | 0 | 800-775 | RTS 24/ II | RTS 24/ II | 0.45 | 230.64 |  | Práce | Běžná |  |  |  | POL1_
|  | D.1.1.c. Výpis skladeb podlah : | [25 empty] | VV | 0
|  | P2 : P2 |  | 122.41 | [23 empty] | VV | 0
|  | P3 : P3 |  | 3.55 | [23 empty] | VV | 0
|  | P4 : P4 |  | 76.98 | [23 empty] | VV | 0
|  | P5 : P5 |  | 52.94 | [23 empty] | VV | 0
|  | P6 : P6 |  | 88.24 | [23 empty] | VV | 0
|  | P7 : P7 |  | 168.42 | [23 empty] | VV | 0
330 | 776981112R00 | Přechodové, krycí a ukončující podlahové profily přechodová lišta, stejná výška podlahoviny, eloxovaný hliník, samolepicí profil, , šířka profilu 30 mm | m | 22.3 |  | 0 |  | 0 |  | 0 | 12 | 0 | 0.00017 | 0 | 0 | 0 | 800-775 | RTS 24/ II | RTS 24/ II | 0.152 | 3.39 |  | Práce | Běžná |  |  |  | POL1_
|  | 0,9*14+1,0*7+1,5+1,2 |  | 22.3 | [23 empty] | VV | 0
331 | 776590080RAA | Výměna povlaků podlah, za koberec | m2 | 21.55 |  | 0 |  | 0 |  | 0 | 12 | 0 | 0.00202 | 0.04 | 0.00358 | 0.08 | AP-PSV | RTS 24/ II | RTS 24/ II | 0.66751 | 14.38 |  | Agregovaná položka | Běžná |  |  |  | POL2_
|  | Odstranění povlakových podlah z nášlapné plochy lepených, s podložkou, demontáž soklíků nebo lišt, dodávka a lepení povlakových podlah textilních, z pásů, dodávka a připevnění podlahového soklíku nebo lišty z dubového dřeva na vruty. | [25 empty] | POP |  | Odstranění povlakových podlah z nášlapné plochy lepených, s podložkou, demontáž soklíků nebo lišt, dodávka a lepení povlakových podlah textilních, z pásů, dodávka a připevnění podlahového soklíku nebo lišty z dubového dřeva na vruty.
|  | Vodorovné vnitrostaveništní přemístění do 30 m, odvoz na skládku do 10 km. Bez poplatku za skládku. | [25 empty] | POP
|  | D.1.1.b.04 NÁVRH - PŮDORYS 1NP : | [25 empty] | VV | 0
|  | 105 POKOJ 3l (?) : 21,55 |  | 21.55 | [23 empty] | VV | 0
332 | 283424022R | lišta ukončovací, fabion; podlahová; materiál PVC; tl. 2,00 mm; š = 90,0 mm; h = 28,0 mm | m | 400.62 |  | 0 |  | 0 |  | 0 | 12 | 0 | 0.00014 | 0.06 | 0 | 0 | SPCM | RTS 24/ II | RTS 24/ II | 0 | 0 |  | Specifikace | Běžná |  |  |  | POL3_
|  | Odkaz na mn. položky pořadí 327 : 364,20000*1,1 |  | 400.62 | [23 empty] | VV | 5
333 | 284122333R | Krytina podlahová vinylová heterogenní; s akustickou podložkou; role; tl = 2,60 mm; nášlapná vrstva = 0,70 mm; povrchová úprava: PUR; zatížení: 34, 42; protiskluznost: R10; Lw = 15 dB; trvalá deformace do 0,05 mm; rozměrová stálost do 0,10 %; RtF: Bfl; - s1 | m2 | 603.856 |  | 0 |  | 0 |  | 0 | 12 | 0 | 0.0027 | 1.63 | 0 | 0 | SPCM | RTS 24/ II | RTS 24/ II | 0 | 0 |  | Specifikace | Běžná |  |  |  | POL3_
|  | D.1.1.c. Výpis skladeb podlah : | [25 empty] | VV | 0
|  | P2 : P2 |  | 122.41 | [23 empty] | VV | 0
|  | P3 : P3 |  | 3.55 | [23 empty] | VV | 0
|  | P4 : P4 |  | 76.98 | [23 empty] | VV | 0
|  | P5 : P5 |  | 52.94 | [23 empty] | VV | 0
|  | P6 : P6 |  | 88.24 | [23 empty] | VV | 0
|  | P7 : P7 |  | 168.42 | [23 empty] | VV | 0
|  | Soklíky P4,P5,P6,P7 : | [25 empty] | VV | 0
|  | Odkaz na mn. položky pořadí 327 : 364,20000*0,1 |  | 36.42 | [23 empty] | VV | 5
|  | Koeficient : 0,1 |  | 54.896 | [23 empty] | VV | 4
334 | 998776203R00 | Přesun hmot pro podlahy povlakové v objektech výšky do 24 m | % |  |  | 0 |  | 0 |  | 0 | 12 | 0 | 0 | 0 | 0 | 0 | 800-775 | RTS 24/ II | RTS 24/ II | 0 | 0 |  | Přesun hmot | Běžná |  |  |  | POL7_
|  | vodorovně do 50 m | [25 empty] | SPI
Díl: | 777 | Podlahy ze syntetických hmot |  |  |  | 0 |  | 0 |  | 0 |  | 0 |  | 4.35 |  | 0 |  |  |  |  | 256.02 | [6 empty] | DIL
335 | 777101101R00 | Příprava podkladu vysávání podlah průmyslovým vysavačem | m2 | 502.92 |  | 0 |  | 0 |  | 0 | 12 | 0 | 0 | 0 | 0 | 0 | 800-773 | RTS 24/ II | RTS 24/ II | 0.016 | 8.05 |  | Práce | Běžná |  |  |  | POL1_
|  | D.1.1.c. Výpis skladeb podlah : | [25 empty] | VV | 0
|  | P2 : P2 |  | 122.41 | [23 empty] | VV | 0
|  | P3 : P3 |  | 3.55 | [23 empty] | VV | 0
|  | P4 : P4 |  | 76.98 | [23 empty] | VV | 0
|  | P6 : P6 |  | 88.24 | [23 empty] | VV | 0
|  | P7 : P7 |  | 168.42 | [23 empty] | VV | 0
|  | P8 : P8 |  | 43.32 | [23 empty] | VV | 0
336 | 777531024R00 | Podlahy ze stěrky akrylátové s disperzí samonivelační hmota, tloušťky 4 mm | m2 | 299.98 |  | 0 |  | 0 |  | 0 | 12 | 0 | 0.00782 | 2.35 | 0 | 0 | 800-773 | RTS 24/ II | RTS 24/ II | 0.42 | 125.99 |  | Práce | Běžná |  |  |  | POL1_
|  | včetně penetrace podkladu | [25 empty] | SPI
|  | D.1.1.c. Výpis skladeb podlah : | [25 empty] | VV | 0
|  | P6 : P6 |  | 88.24 | [23 empty] | VV | 0
|  | P7 : P7 |  | 168.42 | [23 empty] | VV | 0
|  | P8 : P8 |  | 43.32 | [23 empty] | VV | 0
337 | 777531025R00 | Podlahy ze stěrky akrylátové s disperzí samonivelační hmota, tloušťky 5 mm | m2 | 202.94 |  | 0 |  | 0 |  | 0 | 12 | 0 | 0.00971 | 1.97 | 0 | 0 | 800-773 | RTS 24/ II | RTS 24/ II | 0.44 | 89.29 |  | Práce | Běžná |  |  |  | POL1_
|  | včetně penetrace podkladu | [25 empty] | SPI
|  | D.1.1.c. Výpis skladeb podlah : | [25 empty] | VV | 0
|  | P2 : P2 |  | 122.41 | [23 empty] | VV | 0
|  | P3 : P3 |  | 3.55 | [23 empty] | VV | 0
|  | P4 : P4 |  | 76.98 | [23 empty] | VV | 0
338 | 777553010R00 | Podlahy ze stěrky silikátové s disperzí Doplňující práce pro podlahy ze stěrek silikátových penetrace savého podkladu podlah disperzí, Hmota nátěrová akrylátová; typ: penetrace; funkce: úprava savosti; barva: bezbarvá | m2 | 502.92 |  | 0 |  | 0 |  | 0 | 12 | 0 | 5e-05 | 0.03 | 0 | 0 | 800-773 | RTS 24/ II | RTS 24/ II | 0.065 | 32.69 |  | Práce | Běžná |  |  |  | POL1_
|  | D.1.1.c. Výpis skladeb podlah : | [25 empty] | VV | 0
|  | P2 : P2 |  | 122.41 | [23 empty] | VV | 0
|  | P3 : P3 |  | 3.55 | [23 empty] | VV | 0
|  | P4 : P4 |  | 76.98 | [23 empty] | VV | 0
|  | P6 : P6 |  | 88.24 | [23 empty] | VV | 0
|  | P7 : P7 |  | 168.42 | [23 empty] | VV | 0
|  | P8 : P8 |  | 43.32 | [23 empty] | VV | 0
339 | 998777203R00 | Přesun hmot pro podlahy syntetické v objektech výšky do 24 m | % |  |  | 0 |  | 0 |  | 0 | 12 | 0 | 0 | 0 | 0 | 0 | 800-773 | RTS 24/ II | RTS 24/ II | 0 | 0 |  | Přesun hmot | Běžná |  |  |  | POL7_
|  | 50 m vodorovně | [25 empty] | SPI
Díl: | 781 | Obklady keramické |  |  |  | 0 |  | 0 |  | 0 |  | 0 |  | 3.45 |  | 0 |  |  |  |  | 176.71 | [6 empty] | DIL
340 | 781101210RT1 | Příprava podkladu pod obklady penetrace podkladu pod obklady | m2 | 102.03 |  | 0 |  | 0 |  | 0 | 12 | 0 | 0.00016 | 0.02 | 0 | 0 | 800-771 | RTS 24/ II | RTS 24/ II | 0.05 | 5.1 |  | Práce | Běžná |  |  |  | POL1_
|  | včetně dodávky materiálu. | [25 empty] | POP
|  | Odkaz na mn. položky pořadí 343 : 102,03000 |  | 102.03 | [23 empty] | VV | 5
341 | 781111115R00 | Doplňkové práce při provádění obkladů vyřezání otvoru v obkladačce korunkou prům. do 30 mm | kus | 42 |  | 0 |  | 0 |  | 0 | 12 | 0 | 0 | 0 | 0 | 0 | 800-771 | RTS 24/ II | RTS 24/ II | 0.1 | 4.2 |  | Práce | Běžná |  |  |  | POL1_
342 | 781441906R00 | Opravy obkladů z obkládaček hutných, polohutných glazovaných, velikosti 300 x 200 mm, Obklad keramický typ: běžný; s glazurou (GL); tl. = 7,0 mm; a = 250 mm; b = 330 mm; povrch: hladký, matný; barva: šedá | kus | 150 |  | 0 |  | 0 |  | 0 | 12 | 0 | 0.00531 | 0.8 | 0 | 0 | 800-771 | RTS 24/ II | RTS 24/ II | 0.24 | 36 |  | Práce | Běžná |  |  |  | POL1_
|  | Skladba S2 - Keramický obklad | [25 empty] | POP
|  | lokální oprava keramického obkladu v místech stavebních úprav | [25 empty] | POP
|  | - keramický obklad 600/300/7 mm | [25 empty] | POP
|  | Skladba S2 - Keramický obklad : | [25 empty] | VV | 0
|  | předpoklad : 150 |  | 150 | [23 empty] | VV | 0
343 | 781475120RT2 | Montáž obkladů vnitřních z dlaždic keramických 300 x 600 mm, , kladených do flexibilního tmele | m2 | 102.03 |  | 0 |  | 0 |  | 0 | 12 | 0 | 0.00535 | 0.55 | 0 | 0 | 800-771 | RTS 24/ II | RTS 24/ II | 1.288 | 131.41 |  | Práce | Běžná |  |  |  | POL1_
|  | D.1.1.b.08 NÁVRH - PŮDORYS PODKROVÍ : | [25 empty] | VV | 0
|  | 304 : 5,2*1,5 |  | 7.8 | [23 empty] | VV | 0
|  | 305 : (2,04*2+2,0*2-0,8-0,9)*1,5 |  | 9.57 | [23 empty] | VV | 0
|  | 311 : (2,19*2+2,6*2-0,9)*1,5+2,0*0,5 |  | 14.02 | [23 empty] | VV | 0
|  | 318 : (13,8-1,0)*1,5+2,0*0,5 |  | 20.2 | [23 empty] | VV | 0
|  | 319 : (2,5*2+1,0)*1,5 |  | 9 | [23 empty] | VV | 0
|  | 320 : (13,6-1,0)*1,5+2,0*0,5 |  | 19.9 | [23 empty] | VV | 0
|  | 321 : (2,4*2+2,2*2-1,0)*1,5 |  | 12.3 | [23 empty] | VV | 0
|  | 322 : (1,38*2+2,2*2-1,0)*1,5 |  | 9.24 | [23 empty] | VV | 0
344 | 59761001R | Obklad keramický typ: běžný; s glazurou (GL); tl. = 8,0 mm; a = 298 mm; b = 598 mm; povrch: hladký, matný; barva: bílo-šedá | m2 | 29.7 |  | 0 |  | 0 |  | 0 | 12 | 0 | 0.0185 | 0.55 | 0 | 0 | SPCM | RTS 24/ II | RTS 24/ II | 0 | 0 |  | Specifikace | Běžná |  |  |  | POL3_
|  | Skladba S2 - Keramický obklad : | [25 empty] | VV | 0
|  | předpoklad : 150*0,6*0,3 |  | 27 | [23 empty] | VV | 0
|  | Koeficient : 0,1 |  | 2.7 | [23 empty] | VV | 4
345 | 597813732R | Obklad keramický typ: běžný; s glazurou (GL); tl. = 7,0 mm; a = 198 mm; b = 398 mm; povrch: hladký, matný; barva: béžová | m2 | 112.233 |  | 0 |  | 0 |  | 0 | 12 | 0 | 0.0136 | 1.53 | 0 | 0 | SPCM | RTS 24/ II | RTS 24/ II | 0 | 0 |  | Specifikace | Běžná |  |  |  | POL3_
|  | Keramický obklad 200/400mm , tl.7mm, barva bude upřesněna uživatelem v průběhu výstavby. | [25 empty] | POP
|  | Odkaz na mn. položky pořadí 343 : 102,03000*1,1 |  | 112.233 | [23 empty] | VV | 5
346 | 998781203R00 | Přesun hmot pro obklady keramické v objektech výšky do 24 m | % |  |  | 0 |  | 0 |  | 0 | 12 | 0 | 0 | 0 | 0 | 0 | 800-771 | RTS 24/ II | RTS 24/ II | 0 | 0 |  | Přesun hmot | Běžná |  |  |  | POL7_
Díl: | 782 | Konstrukce z přírodního kamene |  |  |  | 0 |  | 0 |  | 0 |  | 0 |  | 0 |  | 0 |  |  |  |  | 0 | [6 empty] | DIL
347 | O7 | Kamenný práh, rozměr dl. 1 200 mm, š. 300 mm, tl. 30 mm, dodávka a montáž | kus | 1 |  | 0 |  | 0 |  | 0 | 12 | 0 | 0 | 0 | 0 | 0 |  | Vlastní | Indiv | 0 | 0 |  | Práce | Běžná |  |  |  | POL1_
|  | Výpis ostatních prvků : | [25 empty] | VV | 0
|  | O7 : 1 |  | 1 | [23 empty] | VV | 0
348 | 998782201R00 | Přesun hmot pro kamenné obklady v objektech výšky do 6 m | % |  |  | 0 |  | 0 |  | 0 | 12 | 0 | 0 | 0 | 0 | 0 | 800-782 | RTS 24/ II | RTS 24/ II | 0 | 0 |  | Přesun hmot | Běžná |  |  |  | POL7_
|  | 50 m vodorovně | [25 empty] | SPI
Díl: | 783 | Nátěry |  |  |  | 0 |  | 0 |  | 0 |  | 0 |  | 0.08 |  | 0 |  |  |  |  | 82.35 | [6 empty] | DIL
349 | 783237100R00 | Nátěry kov.stavebních doplňk.konstrukcí syntetické základní, , Hmota nátěrová alkydová (AK); funkce: protikorozní; barva: bílá | m2 | 25.2094 |  | 0 |  | 0 |  | 0 | 12 | 0 | 0.00013 | 0 | 0 | 0 | 800-783 | RTS 24/ II | RTS 24/ II | 0.156 | 3.93 |  | Práce | Běžná |  |  |  | POL1_
|  | D.1.1.b.06 NÁVRH - PŮDORYS 2NP : | [25 empty] | VV | 0
|  | DETAIL 01 - 2xU180 [22,00 kg/m; 0,611 m2/m] : 5,45*0,611*2 |  | 6.6599 | [23 empty] | VV | 0
|  | V hlavě výtahu bude uložen montážní nosník I 260 : | [25 empty] | VV | 0
|  | I260 [41,9 kg/m; 0,906 m2/m] : 2,75*0,906 |  | 2.4915 | [23 empty] | VV | 0
|  | D.1.1.b.08 Návrh - půdorys podkroví : | [25 empty] | VV | 0
|  | 301 : | [25 empty] | VV | 0
|  | 2xU120 [13,4 kg/m; 0,434 m2/m] : (3,5*0,434*2)*3 |  | 9.114 | [23 empty] | VV | 0
|  | (4,0*0,434*2)*2 |  | 6.944 | [23 empty] | VV | 0
350 | 783782205R00 | Nátěr tesařských konstrukcí ochranný fungicidní+ biocidní (proti plísním, houbám a hmyzu), dvojnásobný, Hmota nátěrová | m2 | 514.6659 |  | 0 |  | 0 |  | 0 | 12 | 0 | 0.00016 | 0.08 | 0 | 0 | 800-783 | RTS 24/ II | RTS 24/ II | 0.15 | 77.2 |  | Práce | Běžná |  |  |  | POL1_
|  | včetně montáže, dodávky a demontáže lešení. | [25 empty] | POP
|  | D.1.1.c. Výpis skladeb podlah : | [25 empty] | VV | 0
|  | P5 : P5*2*1,25 |  | 132.35 | [23 empty] | VV | 0
|  | P5 - Nosné trámy stropu (předpoklad) : 100 |  | 100 | [23 empty] | VV | 0
|  | D.1.1.g. Výpis skladeb střech : | [25 empty] | VV | 0
|  | R1 - konralatě 80/60 mm : R1*1,05*(0,08+0,06)*2 |  | 100.0273 | [23 empty] | VV | 0
|  | R2 - Nosná konstrukce podhledu KVH 60/40 mm : R2*1,25*(0,06+0,04)*2 |  | 42.7888 | [23 empty] | VV | 0
|  | R3 - Nosná konstrukce podhledu KVH 60/40 mm : R3*1,25*(0,06+0,04)*2 |  | 17.175 | [23 empty] | VV | 0
|  | R4 - Nosná konstrukce podhledu KVH 60/40 mm : R4*2,25*(0,06+0,04)*2 |  | 75.537 | [23 empty] | VV | 0
|  | Koeficient : 0,1 |  | 46.7878 | [23 empty] | VV | 4
351 | 783851223R00 | Nátěry omítek a betonů epoxidové, epoxidehtové a epoxiesterové epoxidové, betonové podlahy, dvojnásobné, Hmota nátěrová epoxidová (EP); funkce: vytvrzovací, protiskluzová, omyvatelná, proti průniku chemikálií; barva: bílá; RtF: B | m2 | 3.87 |  | 0 |  | 0 |  | 0 | 12 | 0 | 0.00047 | 0 | 0 | 0 | 800-783 | RTS 24/ II | RTS 24/ II | 0.315 | 1.22 |  | Práce | Běžná |  |  |  | POL1_
|  | Epoxidová, silnovrstvá, vysoce chemicky odolná nátěrová hmota s trvalou odolností proti olejům a ropným produktům v tl. 2mm. | [25 empty] | POP |  | Epoxidová, silnovrstvá, vysoce chemicky odolná nátěrová hmota s trvalou odolností proti olejům a ropným produktům v tl. 2mm.
|  | Nátěr vytáhnout na svislé stěny výtahové šachty do v. 300mm. | [25 empty] | POP
|  | Včetně penetrace. | [25 empty] | POP
|  | D.1.1.c. Výpis skladeb podlah : | [25 empty] | VV | 0
|  | P0 : P0 |  | 3.87 | [23 empty] | VV | 0
352 | 783-1001 | Přebroušení a odrezení + antikorozní nátěr stávajícího ocelového zábradlí | m2 | 48.5 |  | 0 |  | 0 |  | 0 | 12 | 0 | 0 | 0 | 0 | 0 |  | Vlastní | Indiv | 0 | 0 |  | Práce | Běžná |  |  |  | POL1_
Díl: | 784 | Malby |  |  |  | 0 |  | 0 |  | 0 |  | 0 |  | 1.13 |  | 0 |  |  |  |  | 247.89 | [6 empty] | DIL
353 | 784111701R00 | Příprava povrchu Penetrace (napouštění) podkladu disperzní, jednonásobná, Hmota nátěrová typ: malířská; funkce: dekorační, biocidní; barva: bílá | m2 | 669.765 |  | 0 |  | 0 |  | 0 | 12 | 0 | 5e-05 | 0.03 | 0 | 0 | 800-784 | RTS 24/ II | RTS 24/ II | 0.03248 | 21.75 |  | Práce | Běžná |  |  |  | POL1_
|  | D.1.1.d. Výpis skladeb konstrukcí : | [25 empty] | VV | 0
|  | K1 : K1 |  | 111.88 | [23 empty] | VV | 0
|  | K3 : K3 |  | 152.9 | [23 empty] | VV | 0
|  | K4 : K4 |  | 29.6 | [23 empty] | VV | 0
|  | K6 : K6 |  | 103.265 | [23 empty] | VV | 0
|  | K7 : K7 |  | 35.8 | [23 empty] | VV | 0
|  | K8 : K8 |  | 8.32 | [23 empty] | VV | 0
|  | K9 : K9 |  | 56.8 | [23 empty] | VV | 0
|  | K10 : K10 |  | 171.2 | [23 empty] | VV | 0
354 | 784422371R00 | Malby vápenné se začištěním v místnostech do 3,8 m, jednobarevné, dvojnásobné, Hmota nátěrová typ: malířská; funkce: antibakteriální, dekorační; barva: bílá | m2 | 164.946 |  | 0 |  | 0 |  | 0 | 12 | 0 | 0.00033 | 0.05 | 0 | 0 | 800-784 | RTS 24/ II | RTS 24/ II | 0.09759 | 16.1 |  | Práce | Běžná |  |  |  | POL1_
|  | Odkaz na mn. položky pořadí 68 : 144,94600 |  | 144.946 | [23 empty] | VV | 5
|  | D.1.1.b.08 NÁVRH - PŮDORYS PODKROVÍ : | [25 empty] | VV | 0
|  | 301 : 20 |  | 20 | [23 empty] | VV | 0
355 | 784115712R00 | Malby z malířských směsí omyvatelných, pro sádrokarton, , bílé, dvojnásobné, Hmota nátěrová typ: malířská; funkce: dekorační, biocidní; barva: bílá | m2 | 612.965 |  | 0 |  | 0 |  | 0 | 12 | 0 | 0.00032 | 0.2 | 0 | 0 | 800-784 | RTS 24/ II | RTS 24/ II | 0.10191 | 62.47 |  | Práce | Běžná |  |  |  | POL1_
|  | D.1.1.d. Výpis skladeb konstrukcí : | [25 empty] | VV | 0
|  | K1 : K1 |  | 111.88 | [23 empty] | VV | 0
|  | K3 : K3 |  | 152.9 | [23 empty] | VV | 0
|  | K4 : K4 |  | 29.6 | [23 empty] | VV | 0
|  | K6 : K6 |  | 103.265 | [23 empty] | VV | 0
|  | K7 : K7 |  | 35.8 | [23 empty] | VV | 0
|  | K8 : K8 |  | 8.32 | [23 empty] | VV | 0
|  | K10 : K10 |  | 171.2 | [23 empty] | VV | 0
356 | 784442001RT2 | Malby z malířských směsí disperzních, v místnostech do 3,8 m, jednobarevné, dvojnásobné + 1x penetrace, Hmota vyrovnávací | m2 | 1098.0159 |  | 0 |  | 0 |  | 0 | 12 | 0 | 0.00077 | 0.85 | 0 | 0 | 800-784 | RTS 24/ II | RTS 24/ II | 0.1344 | 147.57 |  | Práce | Běžná |  |  |  | POL1_
|  | D.1.1.f. Výpis skladeb povrchových úprav - interiér : | [25 empty] | VV | 0
|  | S1 : S1 |  | 692.3219 | [23 empty] | VV | 0
|  | S5 : S5 |  | 125.824 | [23 empty] | VV | 0
|  | V1 : V1 |  | 279.87 | [23 empty] | VV | 0
Díl: | M21 | Elektromontáže |  |  |  | 0 |  | 0 |  | 0 |  | 0 |  | 0 |  | 0 |  |  |  |  | 0 | [6 empty] | DIL
357 | 210-1001 | Montáž předsazených dvířek pro elektrorozvaděč do KZS, vč. dodávky | kus | 1 |  | 0 |  | 0 |  | 0 | 12 | 0 | 0 | 0 | 0 | 0 |  | Vlastní | Indiv | 0 | 0 |  | Práce | Běžná |  |  |  | POL1_
|  | pozn. M : | [25 empty] | VV | 0
|  | D.1.1.b.17 BOURACÍ PRÁCE - SV POHLED : 1 |  | 1 | [23 empty] | VV | 0
358 | 96-210-9003 | Zpětná montáž kamery vč. prodloužení konzoly | kus | 1 |  | 0 |  | 0 |  | 0 | 12 | 0 | 0 | 0 | 0 | 0 |  | Vlastní | Indiv | 0 | 0 |  | Práce | Běžná |  |  |  | POL1_
|  | pozn. R : | [25 empty] | VV | 0
|  | D.1.1.b.13 BOURACÍ PRÁCE - JZ POHLED : 1 |  | 1 | [23 empty] | VV | 0
359 | 96-210-9004 | Zpětná montáž talířového přijímače bezdrátového připojení | kus | 1 |  | 0 |  | 0 |  | 0 | 12 | 0 | 0 | 0 | 0 | 0 |  | Vlastní | Indiv | 0 | 0 |  | Práce | Běžná |  |  |  | POL1_
|  | pozn. T : | [25 empty] | VV | 0
|  | D.1.1.b.13 BOURACÍ PRÁCE - JZ POHLED : 1 |  | 1 | [23 empty] | VV | 0
360 | 96-210-9005 | Zpětná montáž satelitu | kus | 1 |  | 0 |  | 0 |  | 0 | 12 | 0 | 0 | 0 | 0 | 0 |  | Vlastní | Indiv | 0 | 0 |  | Práce | Běžná |  |  |  | POL1_
|  | pozn. U : | [25 empty] | VV | 0
|  | D.1.1.b.13 BOURACÍ PRÁCE - JZ POHLED : 1 |  | 1 | [23 empty] | VV | 0
361 | 96-210-9006 | Zpětná montáž senzoru zpětného pohybu | kus | 1 |  | 0 |  | 0 |  | 0 | 12 | 0 | 0 | 0 | 0 | 0 |  | Vlastní | Indiv | 0 | 0 |  | Práce | Běžná |  |  |  | POL1_
|  | pozn. I : | [25 empty] | VV | 0
|  | D.1.1.b.17 BOURACÍ PRÁCE - SV POHLED : 1 |  | 1 | [23 empty] | VV | 0
362 | 96-210-9007 | Prodloužení a osazení nové plastové krytky vč. dodávky | kus | 1 |  | 0 |  | 0 |  | 0 | 12 | 0 | 0 | 0 | 0 | 0 |  | Vlastní | Indiv | 0 | 0 |  | Práce | Běžná |  |  |  | POL1_
|  | pozn. CH : | [25 empty] | VV | 0
|  | D.1.1.b.17 BOURACÍ PRÁCE - SV POHLED : 1 |  | 1 | [23 empty] | VV | 0
363 | 96-210-9008 | Zpětná montáž zvonku | kus | 1 |  | 0 |  | 0 |  | 0 | 12 | 0 | 0 | 0 | 0 | 0 |  | Vlastní | Indiv | 0 | 0 |  | Práce | Běžná |  |  |  | POL1_
|  | pozn. H : | [25 empty] | VV | 0
|  | D.1.1.b.17 BOURACÍ PRÁCE - SV POHLED : 1 |  | 1 | [23 empty] | VV | 0
364 | 96-210-9009 | Zpětná montáž informační sportovní tabule | kus | 1 |  | 0 |  | 0 |  | 0 | 12 | 0 | 0 | 0 | 0 | 0 |  | Vlastní | Indiv | 0 | 0 |  | Práce | Běžná |  |  |  | POL1_
|  | pozn. L : | [25 empty] | VV | 0
|  | D.1.1.b.17 BOURACÍ PRÁCE - SV POHLED : 1 |  | 1 | [23 empty] | VV | 0
Díl: | D96 | Přesuny suti a vybouraných hmot |  |  |  | 0 |  | 0 |  | 0 |  | 0 |  | 0 |  | 0 |  |  |  |  | 0.88 | [6 empty] | DIL
365 | 979011111R00 | Svislá doprava suti a vybouraných hmot za prvé podlaží nad nebo pod základním podlažím | t | 0.2577 |  | 0 |  | 0 |  | 0 | 12 | 0 | 0 | 0 | 0 | 0 | 801-3 | RTS 24/ II | RTS 24/ II | 0.933 | 0.24 |  | Přesun suti | Běžná |  |  |  | POL8_
|  | Demontážní hmotnosti z položek s pořadovými čísly: : | [25 empty] | VV | 0
|  | 136,137, : | [25 empty] | VV | 0
|  | Součet: : 0,25770 |  | 0.2577 | [23 empty] | VV | 0
366 | 979081111R00 | Odvoz suti a vybouraných hmot na skládku do 1 km | t | 0.2577 |  | 0 |  | 0 |  | 0 | 12 | 0 | 0 | 0 | 0 | 0 | 801-3 | RTS 24/ II | RTS 24/ II | 0.49 | 0.13 |  | Přesun suti | Běžná |  |  |  | POL8_
|  | Včetně naložení na dopravní prostředek a složení na skládku, bez poplatku za skládku. | [25 empty] | POP
|  | Demontážní hmotnosti z položek s pořadovými čísly: : | [25 empty] | VV | 0
|  | 136,137, : | [25 empty] | VV | 0
|  | Součet: : 0,25770 |  | 0.2577 | [23 empty] | VV | 0
367 | 979081121R00 | Odvoz suti a vybouraných hmot na skládku příplatek za každý další 1 km | t | 6.1848 |  | 0 |  | 0 |  | 0 | 12 | 0 | 0 | 0 | 0 | 0 | 801-3 | RTS 24/ II | RTS 24/ II | 0 | 0 |  | Přesun suti | Běžná |  |  |  | POL8_
|  | Demontážní hmotnosti z položek s pořadovými čísly: : | [25 empty] | VV | 0
|  | 136,137, : | [25 empty] | VV | 0
|  | Součet: : 6,18480 |  | 6.1848 | [23 empty] | VV | 0
368 | 979082111R00 | Vnitrostaveništní doprava suti a vybouraných hmot do 10 m | t | 0.2577 |  | 0 |  | 0 |  | 0 | 12 | 0 | 0 | 0 | 0 | 0 | 801-3 | RTS 24/ II | RTS 24/ II | 0.942 | 0.24 |  | Přesun suti | Běžná |  |  |  | POL8_
|  | Demontážní hmotnosti z položek s pořadovými čísly: : | [25 empty] | VV | 0
|  | 136,137, : | [25 empty] | VV | 0
|  | Součet: : 0,25770 |  | 0.2577 | [23 empty] | VV | 0
369 | 979082121R00 | Vnitrostaveništní doprava suti a vybouraných hmot příplatek k ceně za každých dalších 5 m | t | 2.577 |  | 0 |  | 0 |  | 0 | 12 | 0 | 0 | 0 | 0 | 0 | 801-3 | RTS 24/ II | RTS 24/ II | 0.105 | 0.27 |  | Přesun suti | Běžná |  |  |  | POL8_
|  | Demontážní hmotnosti z položek s pořadovými čísly: : | [25 empty] | VV | 0
|  | 136,137, : | [25 empty] | VV | 0
|  | Součet: : 2,57700 |  | 2.577 | [23 empty] | VV | 0
370 | 979990107R00 | Poplatek za uložení, směs betonu, cihel a dřeva, , skupina 17 09 04 z Katalogu odpadů | t | 0.2577 |  | 0 |  | 0 |  | 0 | 12 | 0 | 0 | 0 | 0 | 0 | 801-3 | RTS 24/ II | RTS 24/ II | 0 | 0 |  | Přesun suti | Běžná |  |  |  | POL8_
|  | kategorie 17 09 04 smíšené stavební a demoliční odpady | [25 empty] | POP
|  | Demontážní hmotnosti z položek s pořadovými čísly: : | [25 empty] | VV | 0
|  | 136,137, : | [25 empty] | VV | 0
|  | Součet: : 0,25770 |  | 0.2577 | [23 empty] | VV | 0
[26 empty] | 12 | 21 | DPH
| Celkem |  |  |  |  | 0 | [19 empty] | 0 | 0 | SUM
Proměnné:
| A1 | oplechování atik |  | 6.2 | [23 empty] | VAR
|  | D.1.1.b.10 NÁVRH - PŮDORYS STŘECHY : 6,2 |  | 6.2 | [23 empty] | VV | 0
| A2 | napojení střešního pláště ke svislým konstrukcím |  | 3.6 | [23 empty] | VAR
|  | D.1.1.b.10 NÁVRH - PŮDORYS STŘECHY : 3,6 |  | 3.6 | [23 empty] | VV | 0
| K1 | Sádrokartonový podhled – chodby |  | 111.88 | [23 empty] | VAR
|  | D.1.1.b.02 NÁVRH - PŮDORYS 1S : | [25 empty] | VV | 0
|  | S2a : 10,34 |  | 10.34 | [23 empty] | VV | 0
|  | S2b : 7,84 |  | 7.84 | [23 empty] | VV | 0
|  | S7 : 12,4 |  | 12.4 | [23 empty] | VV | 0
|  | S19a : 10,11 |  | 10.11 | [23 empty] | VV | 0
|  | S19b : 7,61 |  | 7.61 | [23 empty] | VV | 0
|  | S19c : 12,76 |  | 12.76 | [23 empty] | VV | 0
|  | D.1.1.b.04 NÁVRH - PŮDORYS 1NP : | [25 empty] | VV | 0
|  | 102a : 18,05 |  | 18.05 | [23 empty] | VV | 0
|  | 102b : 11,49 |  | 11.49 | [23 empty] | VV | 0
|  | 102c : 10,73 |  | 10.73 | [23 empty] | VV | 0
|  | 116 : 10,55 |  | 10.55 | [23 empty] | VV | 0
| K10 | Opláštění dřevěných plných vazeb podkroví s akustickou izolací, EI30DP1, (předsazená stěna s kovovou podkonstrukcí) |  | 171.2 | [23 empty] | VAR
| K11 | Zateplení stropu nad 2.np mimo prostor půdní vestavby |  | 63.7 | [23 empty] | VAR
|  | 17,5+39,5+6,7 |  | 63.7 | [23 empty] | VV | 0
| K12 | Protipožární dělící příčka nad podhledem EI 60 |  | 4.17 | [23 empty] | VAR
|  | 1S : 2,2*0,3*1 |  | 0.66 | [23 empty] | VV | 0
|  | 1NP : 2,34*0,25*2 |  | 1.17 | [23 empty] | VV | 0
|  | 2NP : 2,34*0,25*4 |  | 2.34 | [23 empty] | VV | 0
| K3 | Sádrokartonový plošný podhled podkroví – REI 30DP3 |  | 152.9 | [23 empty] | VAR
|  | 35,8+117,1 |  | 152.9 | [23 empty] | VV | 0
| K4 | Sádrokartonový samonosný podhled podkroví – ČCHUC REI 30DP2 |  | 29.6 | [23 empty] | VAR
|  | 13,3+16,3 |  | 29.6 | [23 empty] | VV | 0
| K5 | Zateplení zděné stěny půdní vestavby |  | 6.2 | [23 empty] | VAR
|  | 3,5+2,7 |  | 6.2 | [23 empty] | VV | 0
| K6 | Svislá obvodová stěna půdní vestavby |  | 103.265 | [23 empty] | VAR
|  | 1,65*(4,6+17,5+3,4+11,9+4,3)+1,95*(3,5+4,9+4,4)+1*9,5 |  | 103.265 | [23 empty] | VV | 0
| K7 | Svislá vnější obvodová stěna podkrovních vikýřů |  | 35.8 | [23 empty] | VAR
|  | 3,5*2+3,2*2+12,5+9,9 |  | 35.8 | [23 empty] | VV | 0
| K8 | Opláštění ocelových sloupků podkroví R30 |  | 8.32 | [23 empty] | VAR
|  | 2,6*0,4*8 |  | 8.32 | [23 empty] | VV | 0
| K9 | Opláštění dřevěných plných vazeb podkroví bez akustické izolace EI30DP1, (předsazená stěna s kovovou podkonstrukcí) |  | 56.8 | [23 empty] | VAR
| M1 | Kontaktní zateplovací systém mineral tl. 200mm |  | 606.4 | [23 empty] | VAR
|  | D.1.1.b.14 NÁVRH - JZ POHLED : 214,9 |  | 214.9 | [23 empty] | VV | 0
|  | D.1.1.b.16 NÁVRH - JV POHLED : 110,6 |  | 110.6 | [23 empty] | VV | 0
|  | D.1.1.b.18 NÁVRH - SV POHLED : 204,6 |  | 204.6 | [23 empty] | VV | 0
|  | D.1.1.b.20 NÁVRH - SZ POHLED : 94,7 |  | 94.7 | [23 empty] | VV | 0
|  | -9,2*2 |  | -18.4 | [23 empty] | VV | 0
| M2 | fasádní systém – ocelový obklad horizontální lamely |  | 102.6 | [23 empty] | VAR
|  | D.1.1.b.14 NÁVRH - JZ POHLED : 36,9 |  | 36.9 | [23 empty] | VV | 0
|  | D.1.1.b.16 NÁVRH - JV POHLED : 0,4 |  | 0.4 | [23 empty] | VV | 0
|  | D.1.1.b.18 NÁVRH - SV POHLED : 36,9 |  | 36.9 | [23 empty] | VV | 0
|  | D.1.1.b.20 NÁVRH - SZ POHLED : 28,4 |  | 28.4 | [23 empty] | VV | 0
| M3 | fasádní systém – ocelový obklad vertikální lamely |  | 36.8 | [23 empty] | VAR
|  | D.1.1.b.14 NÁVRH - JZ POHLED : 22,6 |  | 22.6 | [23 empty] | VV | 0
|  | D.1.1.b.16 NÁVRH - JV POHLED : 7,1 |  | 7.1 | [23 empty] | VV | 0
|  | D.1.1.b.18 NÁVRH - SV POHLED : 0 | [25 empty] | VV | 0
|  | D.1.1.b.20 NÁVRH - SZ POHLED : 7,1 |  | 7.1 | [23 empty] | VV | 0
| M4 | Skladba M4 = M1 Kontaktní zateplovací systém mineral tl. 200mm (jen na novém zdivu) |  | 18.2 | [23 empty] | VAR
|  | D.1.1.b.14 NÁVRH - JZ POHLED : 9,1 |  | 9.1 | [23 empty] | VV | 0
|  | D.1.1.b.18 NÁVRH - SV POHLED : 9,1 |  | 9.1 | [23 empty] | VV | 0
| N1 | Nezateplené nové svislé zdivo pod terénem (přístavba výtahu), konstrukcí pod úrovní terénu |  | 10.2 | [23 empty] | VAR
|  | D.1.1.b.14 NÁVRH - JZ POHLED : 3,8 |  | 3.8 | [23 empty] | VV | 0
|  | D.1.1.b.16 NÁVRH - JV POHLED : 0 | [25 empty] | VV | 0
|  | D.1.1.b.18 NÁVRH - SV POHLED : 3,8 |  | 3.8 | [23 empty] | VV | 0
|  | D.1.1.b.20 NÁVRH - SZ POHLED : 2,6 |  | 2.6 | [23 empty] | VV | 0
| N2 | Nezateplené stávající svislé zdivo pod terénem, konstrukcí pod úrovní terénu |  | 178.5 | [23 empty] | VAR
|  | D.1.1.b.14 NÁVRH - JZ POHLED : 74,5 |  | 74.5 | [23 empty] | VV | 0
|  | D.1.1.b.16 NÁVRH - JV POHLED : 25,8 |  | 25.8 | [23 empty] | VV | 0
|  | D.1.1.b.18 NÁVRH - SV POHLED : 55,1 |  | 55.1 | [23 empty] | VV | 0
|  | D.1.1.b.20 NÁVRH - SZ POHLED : 23,1 |  | 23.1 | [23 empty] | VV | 0
| N3 | Nezateplené stávající svislé zdivo nad terénem, stávající kamenný sokl, kamenné pilíře |  | 117.9 | [23 empty] | VAR
|  | D.1.1.b.14 NÁVRH - JZ POHLED : 41,4 |  | 41.4 | [23 empty] | VV | 0
|  | D.1.1.b.16 NÁVRH - JV POHLED : 26,8 |  | 26.8 | [23 empty] | VV | 0
|  | D.1.1.b.18 NÁVRH - SV POHLED : 24,9 |  | 24.9 | [23 empty] | VV | 0
|  | D.1.1.b.20 NÁVRH - SZ POHLED : 24,8 |  | 24.8 | [23 empty] | VV | 0
| N4 |  |  | 7.4 | [23 empty] | VAR
|  | D.1.1.b.14 NÁVRH - JZ POHLED : 1,8 |  | 1.8 | [23 empty] | VV | 0
|  | D.1.1.b.16 NÁVRH - JV POHLED : 1,4 |  | 1.4 | [23 empty] | VV | 0
|  | D.1.1.b.18 NÁVRH - SV POHLED : 2,8 |  | 2.8 | [23 empty] | VV | 0
|  | D.1.1.b.20 NÁVRH - SZ POHLED : 1,4 |  | 1.4 | [23 empty] | VV | 0
| O1 | Vnější obklad – podbití krovu |  | 189 | [23 empty] | VAR
|  | D.1.1.b.14 NÁVRH - JZ POHLED : 99,6 |  | 99.6 | [23 empty] | VV | 0
|  | D.1.1.b.18 NÁVRH - SV POHLED : 89,4 |  | 89.4 | [23 empty] | VV | 0
| P0 | Výtahová šachta - Epoxidový nátěr |  | 3.87 | [23 empty] | VAR
|  | D.1.1.b.02 NÁVRH - PŮDORYS 1S : | [25 empty] | VV | 0
|  | S28 VÝTAHOVÁ ŠACHTA : 3,87 |  | 3.87 | [23 empty] | VV | 0
| P1 | Komunikační plochy – nová chodba suterénu, zádveří výtahu - keramická dlažba |  | 58.13 | [23 empty] | VAR
|  | D.1.1.b.02 NÁVRH - PŮDORYS 1S : | [25 empty] | VV | 0
|  | S07 CHODBA : 12,4 |  | 12.4 | [23 empty] | VV | 0
|  | S29 ZÁDVEŘÍ : 4,34 |  | 4.34 | [23 empty] | VV | 0
|  | D.1.1.b.06 NÁVRH - PŮDORYS 2NP : | [25 empty] | VV | 0
|  | 202a CHODBA : 22,21 |  | 22.21 | [23 empty] | VV | 0
|  | 202b CHODBA : 8,32 |  | 8.32 | [23 empty] | VV | 0
|  | 202c CHODBA : 10,86 |  | 10.86 | [23 empty] | VV | 0
| P2 | Místnosti suterénu – šatny, sklady - akustický vinyl |  | 122.41 | [23 empty] | VAR
|  | D.1.1.b.02 NÁVRH - PŮDORYS 1S : | [25 empty] | VV | 0
|  | S10a ŠATNA : 21,54 |  | 21.54 | [23 empty] | VV | 0
|  | S10b RELAXAČNÍ MÍSTNOST : 40,19 |  | 40.19 | [23 empty] | VV | 0
|  | S15a ŠATNA : 18,29 |  | 18.29 | [23 empty] | VV | 0
|  | S15b SKLAD OBLEČENÍ : 42,39 |  | 42.39 | [23 empty] | VV | 0
| P3 | Nová chodba 1.np - podkroví - akustický vinyl (Bfl-s1) |  | 3.55 | [23 empty] | VAR
|  | D.1.1.b.04 NÁVRH - PŮDORYS 1NP : | [25 empty] | VV | 0
|  | 126 CHODBA : 3,55 |  | 3.55 | [23 empty] | VV | 0
| P4 | Stávající chodby 1.np – 3.np - akustický vinyl (Bfl-s1) |  | 76.98 | [23 empty] | VAR
|  | D.1.1.b.04 NÁVRH - PŮDORYS 1NP : | [25 empty] | VV | 0
|  | 102a CHODBA : 18,05 |  | 18.05 | [23 empty] | VV | 0
|  | 102b CHODBA : 11,49 |  | 11.49 | [23 empty] | VV | 0
|  | 102c CHODBA : 10,73 |  | 10.73 | [23 empty] | VV | 0
|  | D.1.1.b.06 NÁVRH - PŮDORYS 2NP : | [25 empty] | VV | 0
|  | 212a CHODBA : 8,32 |  | 8.32 | [23 empty] | VV | 0
|  | 212b CHODBA : 9,43 |  | 9.43 | [23 empty] | VV | 0
|  | 212c CHODBA : 18,96 |  | 18.96 | [23 empty] | VV | 0
| P5 | Kancelář personálu a psychologa 2.np - akustický vinyl |  | 52.94 | [23 empty] | VAR
|  | D.1.1.b.06 NÁVRH - PŮDORYS 2NP : | [25 empty] | VV | 0
|  | 210 KANCELÁŘ : 14,28 |  | 14.28 | [23 empty] | VV | 0
|  | 211 KANCELÁŘ : 38,66 |  | 38.66 | [23 empty] | VV | 0
| P6 | Chodby podkroví - akustický vinyl (Bfl-s1) |  | 88.24 | [23 empty] | VAR
|  | D.1.1.b.08 NÁVRH - PŮDORYS PODKROVÍ : | [25 empty] | VV | 0
|  | 301 : 26,49 |  | 26.49 | [23 empty] | VV | 0
|  | 302 : 16,16 |  | 16.16 | [23 empty] | VV | 0
|  | 308 : 45,59 |  | 45.59 | [23 empty] | VV | 0
| P7 | Pobytové místnosti podkroví - akustický vinyl |  | 168.42 | [23 empty] | VAR
|  | D.1.1.b.08 NÁVRH - PŮDORYS PODKROVÍ : | [25 empty] | VV | 0
|  | 303 : 31,89 |  | 31.89 | [23 empty] | VV | 0
|  | 307 : 20,79 |  | 20.79 | [23 empty] | VV | 0
|  | 309 : 18,7 |  | 18.7 | [23 empty] | VV | 0
|  | 310 : 6,12 |  | 6.12 | [23 empty] | VV | 0
|  | 311 : 5,3 |  | 5.3 | [23 empty] | VV | 0
|  | 312 : 15,45 |  | 15.45 | [23 empty] | VV | 0
|  | 313 : 5,51 |  | 5.51 | [23 empty] | VV | 0
|  | 314 : 17,5 |  | 17.5 | [23 empty] | VV | 0
|  | 315 : 12,53 |  | 12.53 | [23 empty] | VV | 0
|  | 316 : 20,79 |  | 20.79 | [23 empty] | VV | 0
|  | 317 : 13,84 |  | 13.84 | [23 empty] | VV | 0
| P8 | Hygienické zázemí podkroví - keramická dlažba |  | 43.32 | [23 empty] | VAR
|  | D.1.1.b.08 NÁVRH - PŮDORYS PODKROVÍ : | [25 empty] | VV | 0
|  | 304 : 1,85 |  | 1.85 | [23 empty] | VV | 0
|  | 305 : 4,08 |  | 4.08 | [23 empty] | VV | 0
|  | 306 : 9,15 |  | 9.15 | [23 empty] | VV | 0
|  | 318 : 8,69 |  | 8.69 | [23 empty] | VV | 0
|  | 319 : 2,5 |  | 2.5 | [23 empty] | VV | 0
|  | 320 : 8,73 |  | 8.73 | [23 empty] | VV | 0
|  | 321 : 5,28 |  | 5.28 | [23 empty] | VV | 0
|  | 322 : 3,04 |  | 3.04 | [23 empty] | VV | 0
| PU1 | Zateplení okenních špalet stávajících oken |  | 63.4 | [23 empty] | VAR
|  | D.1.1.b.14 NÁVRH - JZ POHLED : 36,4 |  | 36.4 | [23 empty] | VV | 0
|  | D.1.1.b.16 NÁVRH - JV POHLED : 2,8 |  | 2.8 | [23 empty] | VV | 0
|  | D.1.1.b.18 NÁVRH - SV POHLED : 24,2 |  | 24.2 | [23 empty] | VV | 0
|  | D.1.1.b.20 NÁVRH - SZ POHLED : 0 | [25 empty] | VV | 0
| PU2 | Zateplení okenních zděných parapetů stávajících oken |  | 20.2 | [23 empty] | VAR
|  | D.1.1.b.14 NÁVRH - JZ POHLED : 9,7 |  | 9.7 | [23 empty] | VV | 0
|  | D.1.1.b.16 NÁVRH - JV POHLED : 1,1 |  | 1.1 | [23 empty] | VV | 0
|  | D.1.1.b.18 NÁVRH - SV POHLED : 9,4 |  | 9.4 | [23 empty] | VV | 0
|  | D.1.1.b.20 NÁVRH - SZ POHLED : 0 | [25 empty] | VV | 0
| PU3 | Zateplení kamenných pilastů |  | 18.4 | [23 empty] | VAR
|  | jižní fasáda : 9,2 |  | 9.2 | [23 empty] | VV | 0
|  | severní fasáda : 9,2 |  | 9.2 | [23 empty] | VV | 0
| R1 | Šikmá střecha podkroví - nezateplená |  | 340.229 | [23 empty] | VAR
| R2 | Šikmá střecha podkroví - zateplená |  | 171.155 | [23 empty] | VAR
|  | 2,75*(4,6+17,5+3,4+11,9+4,3)+2,35*(3,5+4,9+4,4)+4,8*5,5 |  | 171.155 | [23 empty] | VV | 0
| R3 | Šikmá střecha půdních vikýřů – zateplená, požární klasifikace broof t3 |  | 68.7 | [23 empty] | VAR
|  | D.1.1.b.10 NÁVRH - PŮDORYS STŘECHY : 36,1+32,6 |  | 68.7 | [23 empty] | VV | 0
| R4 | zateplení vodorovné části šikmé střechy v úrovni kleštin |  | 167.86 | [23 empty] | VAR
|  | 4,4*38,15 |  | 167.86 | [23 empty] | VV | 0
| R5 | mPVC střecha nad přístavbou výtahu |  | 6.5 | [23 empty] | VAR
|  | D.1.1.b.10 NÁVRH - PŮDORYS STŘECHY : 7,6-1,1 |  | 6.5 | [23 empty] | VV | 0
| R6 | mPVC střecha nad přístavbou výtahu - u okapu v š.300mm |  | 1.1 | [23 empty] | VAR
| S1 | oprava omítek do 30% |  | 692.3219 | [23 empty] | VAR
|  | D.1.1.f. Výpis skladeb povrchových úprav - interiér : | [25 empty] | VV | 0
|  | D.1.1.b.02 NÁVRH - PŮDORYS 1S : | [25 empty] | VV | 0
|  | S01 : 3,16*2*3 |  | 18.96 | [23 empty] | VV | 0
|  | S02a : 3,83*3 |  | 11.49 | [23 empty] | VV | 0
|  | S07 : 13,36*3-1,0*2,02-0,8*2,02-0,7*2,02*3-1,5*2,5 |  | 28.452 | [23 empty] | VV | 0
|  | S10a : (18,98-4,9)*3-1,01*2,02-0,9*2,02-2,8*0,85 |  | 36.0018 | [23 empty] | VV | 0
|  | S10b : (26,99-4,9)*3-1,0*2,02-2,8*0,85*2 |  | 59.49 | [23 empty] | VV | 0
|  | S15a : (17,74-4,9)*3-1,0*2,02-1,45*0,85 |  | 35.2675 | [23 empty] | VV | 0
|  | S15b : (27,89-4,9)*3-1,0*2,02-0,9*2,02-2,8*0,85 |  | 62.752 | [23 empty] | VV | 0
|  | S19a : 4,55*3-1,0*2,02 |  | 11.63 | [23 empty] | VV | 0
|  | S19b : (12,78-2,24)*3-1,0*2,02*2-0,9*2,02 |  | 25.762 | [23 empty] | VV | 0
|  | S19c : (18,78-2,24)*3-0,9*2,02*5 |  | 40.53 | [23 empty] | VV | 0
|  | S25 : 3,16*2*3 |  | 18.96 | [23 empty] | VV | 0
|  | D.1.1.b.04 NÁVRH - PŮDORYS 1NP : | [25 empty] | VV | 0
|  | 101 : 3,16*2*3,5 |  | 22.12 | [23 empty] | VV | 0
|  | 102a : (8,01*2+0,74)*2,74-1,0*2,02*2-1,7*2,02-0,7*2,02 |  | 37.0344 | [23 empty] | VV | 0
|  | 102b : 3,9*2,74-1,0*2,02 |  | 8.666 | [23 empty] | VV | 0
|  | 102c : (4,59*2+2,34)*2,74-1,7*2,02-1,0*2,02-0,8*2,02 |  | 24.4948 | [23 empty] | VV | 0
|  | 116 : (3,6+2,31*2)*2,74-1,55*2,02-0,9*2,02 |  | 17.5738 | [23 empty] | VV | 0
|  | 117 : 3,16*2*3,5 |  | 22.12 | [23 empty] | VV | 0
|  | D.1.1.b.06 NÁVRH - PŮDORYS 2NP : | [25 empty] | VV | 0
|  | 202a : (7,86*2+0,74)*2,76-1,0*2,02*2-0,7*2,02-1,7*2,02 |  | 36.5416 | [23 empty] | VV | 0
|  | 202b : 3,6*2,7-1,0*2,02 |  | 7.7 | [23 empty] | VV | 0
|  | 202c : (13,96-2,34)*2,76-1,0*2,02*2-0,8*2,02 |  | 26.4152 | [23 empty] | VV | 0
|  | 210 : (4,85+2,5*2)*2,76-1,4*1,65*2 |  | 22.566 | [23 empty] | VV | 0
|  | 211 : (6,7*2+5,15)*2,76-1,0*2,02*2-1,4*0,85*2 |  | 44.778 | [23 empty] | VV | 0
|  | 212a : 3,75*2,76-1,0*2,02 |  | 8.33 | [23 empty] | VV | 0
|  | 212b : (12,84-2,34)*2,76-1,0*2,02*2-0,9*2,02 |  | 23.122 | [23 empty] | VV | 0
|  | 212c : (20,62-2,34)*2,76-1,0*2,02*2-1,7*2,02-0,7*2,02 |  | 41.5648 | [23 empty] | VV | 0
| S5 | Sanační štuk (stávající obvodové zdivo suterénu do v. 1600mm) |  | 125.824 | [23 empty] | VAR
|  | D.1.1.b.02 NÁVRH - PŮDORYS 1S : | [25 empty] | VV | 0
|  | S03 : 3,3*1,6 |  | 5.28 | [23 empty] | VV | 0
|  | S04 : 1,56*1,6 |  | 2.496 | [23 empty] | VV | 0
|  | S05 : 1,02*1,6 |  | 1.632 | [23 empty] | VV | 0
|  | S06 : (1,0+1,15+1,1)*1,6 |  | 5.2 | [23 empty] | VV | 0
|  | S08 : 2,47*1,6 |  | 3.952 | [23 empty] | VV | 0
|  | S09 : 2,28*1,6 |  | 3.648 | [23 empty] | VV | 0
|  | S10 : 11,92*1,6 |  | 19.072 | [23 empty] | VV | 0
|  | S11 : 3,81*1,6 |  | 6.096 | [23 empty] | VV | 0
|  | S13 : (2,8+1,1)*1,6 |  | 6.24 | [23 empty] | VV | 0
|  | S14 : (1,85+1,34)*1,6 |  | 5.104 | [23 empty] | VV | 0
|  | S15 : 11,75*1,6 |  | 18.8 | [23 empty] | VV | 0
|  | S16 : (3,88+2,25)*1,6 |  | 9.808 | [23 empty] | VV | 0
|  | S17 : 2,48*1,6 |  | 3.968 | [23 empty] | VV | 0
|  | S20 : 3,25*1,6 |  | 5.2 | [23 empty] | VV | 0
|  | S21 : (1,35+1,1)*1,6 |  | 3.92 | [23 empty] | VV | 0
|  | S22 : 2,7*1,6 |  | 4.32 | [23 empty] | VV | 0
|  | S23 : 1,75*1,6 |  | 2.8 | [23 empty] | VV | 0
|  | S24 : 1,45*1,6 |  | 2.32 | [23 empty] | VV | 0
|  | S26 : 3,6*1,6 |  | 5.76 | [23 empty] | VV | 0
|  | S27 : (0,95+4,23+1,2)*1,6 |  | 10.208 | [23 empty] | VV | 0
| V1 | Oprava omítek do 30% |  | 279.87 | [23 empty] | VAR
|  | D.1.1.b.02 NÁVRH - PŮDORYS 1S : | [25 empty] | VV | 0
|  | S01 : 13,38 |  | 13.38 | [23 empty] | VV | 0
|  | S02a : 10,34 |  | 10.34 | [23 empty] | VV | 0
|  | S07 : 12,4 |  | 12.4 | [23 empty] | VV | 0
|  | S10a : 21,54 |  | 21.54 | [23 empty] | VV | 0
|  | S10b : 40,19 |  | 40.19 | [23 empty] | VV | 0
|  | S15a : 18,29 |  | 18.29 | [23 empty] | VV | 0
|  | S15b : 42,39 |  | 42.39 | [23 empty] | VV | 0
|  | S19a : 10,11 |  | 10.11 | [23 empty] | VV | 0
|  | S19b : 7,61 |  | 7.61 | [23 empty] | VV | 0
|  | S19c : 12,76 |  | 12.76 | [23 empty] | VV | 0
|  | S25 : 13,39 |  | 13.39 | [23 empty] | VV | 0
|  | D.1.1.b.04 NÁVRH - PŮDORYS 1NP : | [25 empty] | VV | 0
|  | 101 : 13,27 |  | 13.27 | [23 empty] | VV | 0
|  | 102a : 18,05 |  | 18.05 | [23 empty] | VV | 0
|  | 102b : 11,49 |  | 11.49 | [23 empty] | VV | 0
|  | 102c : 10,73 |  | 10.73 | [23 empty] | VV | 0
|  | 116 : 10,55 |  | 10.55 | [23 empty] | VV | 0
|  | 117 : 13,38 |  | 13.38 | [23 empty] | VV | 0
|  | D.1.1.b.06 NÁVRH - PŮDORYS 2NP : | [25 empty] | VV | 0
| X1 | Zateplení konstrukcí pod úrovní terénu (přístavba výtahu) |  | 13.1 | [23 empty] | VAR
|  | D.1.1.b.14 NÁVRH - JZ POHLED : 5,1 |  | 5.1 | [23 empty] | VV | 0
|  | D.1.1.b.16 NÁVRH - JV POHLED : 0 | [25 empty] | VV | 0
|  | D.1.1.b.18 NÁVRH - SV POHLED : 5,1 |  | 5.1 | [23 empty] | VV | 0
|  | D.1.1.b.20 NÁVRH - SZ POHLED : 2,9 |  | 2.9 | [23 empty] | VV | 0
| X2 | Zateplení konstrukcí v ploše dotčené odstřikem srážkové vody, (soklová část výtahu) |  | 1.4 | [23 empty] | VAR
|  | D.1.1.b.14 NÁVRH - JZ POHLED : 0,7 |  | 0.7 | [23 empty] | VV | 0
|  | D.1.1.b.16 NÁVRH - JV POHLED : 0 | [25 empty] | VV | 0
|  | D.1.1.b.18 NÁVRH - SV POHLED : 0,7 |  | 0.7 | [23 empty] | VV | 0
|  | D.1.1.b.20 NÁVRH - SZ POHLED : 0 | [25 empty] | VV | 0
| X3 | Zateplení konstrukcí v ploše dotčené odstřikem srážkové vody, (stěna přiléhající k ploché střeše do v. 400mm nad střechu) |  | 3.5 | [23 empty] | VAR
|  | D.1.1.b.14 NÁVRH - JZ POHLED : 0 | [25 empty] | VV | 0
|  | D.1.1.b.16 NÁVRH - JV POHLED : 0 | [25 empty] | VV | 0
|  | D.1.1.b.18 NÁVRH - SV POHLED : 2,1 |  | 2.1 | [23 empty] | VV | 0
|  | D.1.1.b.20 NÁVRH - SZ POHLED : 1,4 |  | 1.4 | [23 empty] | VV | 0
END
Note on S6: Jedná se o informaci, zda se jedná o položku, která je do rozpočtu zadána z cenové soustavy RTS, nebo vlastní.
Note on T6: Jedná se o název CÚ, která je zadána u položky rozpočtu

## D.1.1 D.1.1.501 Pol
Položkový soupis prací a dodávek | [27 empty] | #TypZaznamu#
S: | 20250112 | Dětský domov Jemnice - Hlavní pracoviště, ulice Třešňová - úspory energií | [25 empty] | STA
O: | D.1.1 | Architektonicko-stavební řešení | [22 empty] | STA |  |  | OBJ
R: | D.1.1.501 | Zpevněné plochy | [25 empty] | ROZ
P.č. | Číslo položky | Název položky | MJ | Množství | Cena / MJ | Celkem | Dodávka | Dodávka celk. | Montáž | Montáž celk. | DPH | Cena s DPH | Hmotnost / MJ | Hmotnost celk.(t) | Dem. hmotnost / MJ | Dem. hmotnost celk.(t) | Ceník | Cen. soustava / platnost | Cenová úroveň | Nhod / MJ | Nhod celk. | Dodavatel | Typ položky | Stav položky
Díl: | 1 | Zemní práce |  |  |  | 0 |  | 0 |  | 0 |  | 0 |  | 0 |  | 0 |  |  |  |  | 5.8 | [6 empty] | DIL
1 | 181101102R00 | Úprava pláně v zářezech v hornině 1 až 4, se zhutněním | m2 | 322.091 |  | 0 |  | 0 |  | 0 | 12 | 0 | 0 | 0 | 0 | 0 | 800-1 | RTS 24/ II | RTS 24/ II | 0.018 | 5.8 |  | Práce | Běžná |  |  |  | POL1_
|  | vyrovnáním výškových rozdílů, ploch vodorovných a ploch do sklonu 1 : 5. | [25 empty] | SPI
|  | D.1.1.h. Výpis skladeb zpevněných ploch | [25 empty] | POP
|  | ZP1 ¦ Hutněný násyp případně pláň na Edef 30Mpa jednostranně spádována 2% od objektu do zatravněných ploch | [25 empty] | POP |  | ZP1 ¦ Hutněný násyp případně pláň na Edef 30Mpa jednostranně spádována 2% od objektu do zatravněných ploch
|  | ZP2 ¦ Hutněná pláň na Edef 45Mpa jednostranně spádována k drenážnímu potrubí | [25 empty] | POP
|  | ZP3 ¦ Hutněná pláň na Edef 30Mpa jednostranně spádována 2% od objektu do zatravněných ploch | [25 empty] | POP
|  | D.1.1.h. Výpis skladeb zpevněných ploch : | [25 empty] | VV | 0
|  | ZP1 : ZP1*1,1 |  | 179.278 | [23 empty] | VV | 0
|  | ZP2 : ZP2*1,1 |  | 128.7 | [23 empty] | VV | 0
|  | ZP3 : ZP3*1,1 |  | 14.113 | [23 empty] | VV | 0
Díl: | 5 | Komunikace |  |  |  | 0 |  | 0 |  | 0 |  | 0 |  | 307.29 |  | 0 |  |  |  |  | 195.75 | [6 empty] | DIL
2 | 564851111RT2 | Podklad ze štěrkodrti s rozprostřením a zhutněním frakce 0-32 mm, tloušťka po zhutnění 150 mm | m2 | 292.81 |  | 0 |  | 0 |  | 0 | 12 | 0 | 0.345 | 101.02 | 0 | 0 | 822-1 | RTS 24/ II | RTS 24/ II | 0.026 | 7.61 |  | Práce | Běžná |  |  |  | POL1_
|  | D.1.1.h. Výpis skladeb zpevněných ploch : | [25 empty] | VV | 0
|  | ZP1 : ZP1 |  | 162.98 | [23 empty] | VV | 0
|  | ZP2 : ZP2 |  | 117 | [23 empty] | VV | 0
|  | ZP3 : ZP3 |  | 12.83 | [23 empty] | VV | 0
3 | 564861111RT4 | Podklad ze štěrkodrti s rozprostřením a zhutněním frakce 0-63 mm, tloušťka po zhutnění 200 mm | m2 | 193.391 |  | 0 |  | 0 |  | 0 | 12 | 0 | 0.46 | 88.96 | 0 | 0 | 822-1 | RTS 24/ II | RTS 24/ II | 0.029 | 5.61 |  | Práce | Běžná |  |  |  | POL1_
|  | D.1.1.h. Výpis skladeb zpevněných ploch : | [25 empty] | VV | 0
|  | ZP1 : ZP1*1,1 |  | 179.278 | [23 empty] | VV | 0
|  | ZP3 : ZP3*1,1 |  | 14.113 | [23 empty] | VV | 0
4 | 564871111RT4 | Podklad ze štěrkodrti s rozprostřením a zhutněním frakce 0-63 mm, tloušťka po zhutnění 250 mm | m2 | 128.7 |  | 0 |  | 0 |  | 0 | 12 | 0 | 0.575 | 74 | 0 | 0 | 822-1 | RTS 24/ II | RTS 24/ II | 0.027 | 3.47 |  | Práce | Běžná |  |  |  | POL1_
|  | D.1.1.h. Výpis skladeb zpevněných ploch : | [25 empty] | VV | 0
|  | ZP2 : ZP2*1,1 |  | 128.7 | [23 empty] | VV | 0
5 | 596215021R00 | Kladení zámkové dlažby do drtě tloušťka dlažby 60 mm, tloušťka lože 40 mm | m2 | 175.81 |  | 0 |  | 0 |  | 0 | 12 | 0 | 0.0739 | 12.99 | 0 | 0 | 822-1 | RTS 24/ II | RTS 24/ II | 0.452 | 79.47 |  | Práce | Běžná |  |  |  | POL1_
|  | s provedením lože z kameniva drceného, s vyplněním spár, s dvojitým hutněním a se smetením přebytečného materiálu na krajnici. S dodáním hmot pro lože a výplň spár. | [25 empty] | SPI |  | s provedením lože z kameniva drceného, s vyplněním spár, s dvojitým hutněním a se smetením přebytečného materiálu na krajnici. S dodáním hmot pro lože a výplň spár.
|  | poznámka | [25 empty] | POP
|  | - dlažbu je nutné hutnit vibrační deskou s plastovou podložkou | [25 empty] | POP
|  | - spárování bude provedeno čistým křemičitým pískem fr.0/2mm | [25 empty] | POP
|  | D.1.1.h. Výpis skladeb zpevněných ploch : | [25 empty] | VV | 0
|  | ZP1 : ZP1 |  | 162.98 | [23 empty] | VV | 0
|  | ZP3 : ZP3 |  | 12.83 | [23 empty] | VV | 0
6 | 596215040R00 | Kladení zámkové dlažby do drtě tloušťka dlažby 80 mm, tloušťka lože 40 mm | m2 | 117 |  | 0 |  | 0 |  | 0 | 12 | 0 | 0.0739 | 8.65 | 0 | 0 | 822-1 | RTS 24/ II | RTS 24/ II | 0.478 | 55.93 |  | Práce | Běžná |  |  |  | POL1_
|  | s provedením lože z kameniva drceného, s vyplněním spár, s dvojitým hutněním a se smetením přebytečného materiálu na krajnici. S dodáním hmot pro lože a výplň spár. | [25 empty] | SPI |  | s provedením lože z kameniva drceného, s vyplněním spár, s dvojitým hutněním a se smetením přebytečného materiálu na krajnici. S dodáním hmot pro lože a výplň spár.
|  | poznámka | [25 empty] | POP
|  | - dlažbu výšky 80 mm je nutné hutnit vibrační deskou s plastovou podložkou o hmotnosti nejvýše 170–200 kg s nastavenou odstředivou silou 20–30 kN | [25 empty] | POP |  | - dlažbu výšky 80 mm je nutné hutnit vibrační deskou s plastovou podložkou o hmotnosti nejvýše 170–200 kg s nastavenou odstředivou silou 20–30 kN
|  | - spárování bude provedeno čistým křemičitým pískem fr.0/2mm | [25 empty] | POP
|  | D.1.1.h. Výpis skladeb zpevněných ploch : | [25 empty] | VV | 0
|  | ZP2 : ZP2 |  | 117 | [23 empty] | VV | 0
7 | 596291111R00 | Řezání zámkové dlažby tloušťky 60 mm | m | 69.79 |  | 0 |  | 0 |  | 0 | 12 | 0 | 0.00033 | 0.02 | 0 | 0 | 822-1 | RTS 24/ II | RTS 24/ II | 0.41 | 28.61 |  | Práce | Běžná |  |  |  | POL1_
|  | 0,6+0,15+1,55+0,45+0,4+4,15+3,25+0,6+0,18+15,55+0,15+0,65+5,85 |  | 33.53 | [23 empty] | VV | 0
|  | 1,8+0,325+2,62+0,2+0,2+0,325+1,8+3,5+0,65+0,6*4+0,15 |  | 13.97 | [23 empty] | VV | 0
|  | 1,26*2+3,46+1,5+4,83+0,3+1,26*2+3,46+0,15+1,1+2,45 |  | 22.29 | [23 empty] | VV | 0
8 | 596291113R00 | Řezání zámkové dlažby tloušťky 80 mm | m | 35 |  | 0 |  | 0 |  | 0 | 12 | 0 | 0.00036 | 0.01 | 0 | 0 | 822-1 | RTS 24/ II | RTS 24/ II | 0.43 | 15.05 |  | Práce | Běžná |  |  |  | POL1_
|  | 0,5+2,45+4,3+21,25+6,5 |  | 35 | [23 empty] | VV | 0
9 | 59245300R | Dlažba betonová typ: zámkový, dvouvrstvý, s fazetou; tl = 60,00 mm; dl = 200,0 mm; š = 165,0 mm; povrch: impregnace, hladký; zátěž: pojízdné nad 3,5 t | m2 | 35.451 |  | 0 |  | 0 |  | 0 | 12 | 0 | 0.152 | 5.39 | 0 | 0 | SPCM | RTS 24/ II | RTS 24/ II | 0 | 0 |  | Specifikace | Běžná |  |  |  | POL3_
|  | D.1.1.h. Výpis skladeb zpevněných ploch : | [25 empty] | VV | 0
|  | ZP2 (výměna poškozených kusů v rozsahu do 30%) : ZP2*0,3 |  | 35.1 | [23 empty] | VV | 0
|  | Koeficient : 0,01 |  | 0.351 | [23 empty] | VV | 4
10 | 59245308R | Dlažba betonová | m2 | 124.0652 |  | 0 |  | 0 |  | 0 | 12 | 0 | 0.131 | 16.25 | 0 | 0 | SPCM | RTS 24/ II | RTS 24/ II | 0 | 0 |  | Specifikace | Běžná |  |  |  | POL3_
|  | D.1.1.h. Výpis skladeb zpevněných ploch : | [25 empty] | VV | 0
|  | ZP1 (výměna poškozených kusů v rozsahu do 30%) : ZP1*0,3 |  | 48.894 | [23 empty] | VV | 0
|  | ZP3 : ZP3 |  | 12.83 | [23 empty] | VV | 0
|  | Koeficient : 1,01 |  | 62.3412 | [23 empty] | VV | 4
Díl: | 91 | Doplňující práce na komunikaci |  |  |  | 0 |  | 0 |  | 0 |  | 0 |  | 16.21 |  | 0 |  |  |  |  | 14.48 | [6 empty] | DIL
11 | 916561111R00 | Osazení záhonového obrubníku betonového do lože z betonu prostého C 12/15, s boční opěrou z betonu prostého | m | 103.43 |  | 0 |  | 0 |  | 0 | 12 | 0 | 0.1025 | 10.6 | 0 | 0 | 822-1 | RTS 24/ II | RTS 24/ II | 0.14 | 14.48 |  | Práce | Běžná |  |  |  | POL1_
|  | se zřízením lože z betonu prostého C 12/15 tl. 80-100 mm | [25 empty] | SPI
|  | 4,0+23,2+0,82+16,65+5,66+6,0+5,45+4,3+2,53 |  | 68.61 | [23 empty] | VV | 0
|  | 12,42+7,6+1,0+13,8 |  | 34.82 | [23 empty] | VV | 0
12 | 59217335R | obrubník zahradní materiál beton; l = 1000,0 mm; š = 50,0 mm; h = 250,0 mm; barva šedá | kus | 207.8943 |  | 0 |  | 0 |  | 0 | 12 | 0 | 0.027 | 5.61 | 0 | 0 | SPCM | RTS 24/ II | RTS 24/ II | 0 | 0 |  | Specifikace | Běžná |  |  |  | POL3_
|  | Odkaz na mn. položky pořadí 11 : 103,43000 |  | 103.43 | [23 empty] | VV | 5
|  | Koeficient : 1,01 |  | 104.4643 | [23 empty] | VV | 4
Díl: | 99 | Staveništní přesun hmot |  |  |  | 0 |  | 0 |  | 0 |  | 0 |  | 0 |  | 0 |  |  |  |  | 126.17 | [6 empty] | DIL
13 | 998223011R00 | Přesun hmot pozemních komunikací, kryt dlážděný jakékoliv délky objektu | t | 323.5119 |  | 0 |  | 0 |  | 0 | 12 | 0 | 0 | 0 | 0 | 0 | 822-1 | RTS 24/ II | RTS 24/ II | 0.39 | 126.17 |  | Přesun hmot | Běžná |  |  |  | POL7_
|  | vodorovně do 200 m | [25 empty] | SPI
|  | Hmotnosti z položek s pořadovými čísly: : | [25 empty] | VV | 0
|  | 2,3,4,5,6,7,8,9,10,11,12, : | [25 empty] | VV | 0
|  | Součet: : 323,51192 |  | 323.5119 | [23 empty] | VV | 0
[26 empty] | 12 | 21 | DPH
| Celkem |  |  |  |  | 0 | [19 empty] | 0 | 0 | SUM
Proměnné:
| ZP1 | Předláždění zpevněné plochy po dokončení stavebních prací |  | 162.98 | [23 empty] | VAR
|  | 105,22+57,76 |  | 162.98 | [23 empty] | VV | 0
| ZP2 | Předláždění zpevněné plochy po dokončení stavebních prací |  | 117 | [23 empty] | VAR
| ZP3 | Nové zpevněné plochy |  | 12.83 | [23 empty] | VAR
END
Note on S6: Jedná se o informaci, zda se jedná o položku, která je do rozpočtu zadána z cenové soustavy RTS, nebo vlastní.
Note on T6: Jedná se o název CÚ, která je zadána u položky rozpočtu

## D.1.2 D.1.2.201 Pol
Položkový soupis prací a dodávek | [27 empty] | #TypZaznamu#
S: | 20250112 | Dětský domov Jemnice - Hlavní pracoviště, ulice Třešňová - úspory energií | [25 empty] | STA
O: | D.1.2 | Stavebně konstrukční řešení | [22 empty] | STA |  |  | OBJ
R: | D.1.2.201 | Stavebně konstrukční řešení | [25 empty] | ROZ
P.č. | Číslo položky | Název položky | MJ | Množství | Cena / MJ | Celkem | Dodávka | Dodávka celk. | Montáž | Montáž celk. | DPH | Cena s DPH | Hmotnost / MJ | Hmotnost celk.(t) | Dem. hmotnost / MJ | Dem. hmotnost celk.(t) | Ceník | Cen. soustava / platnost | Cenová úroveň | Nhod / MJ | Nhod celk. | Dodavatel | Typ položky | Stav položky
Díl: | 3 | Svislé a kompletní konstrukce |  |  |  | 0 |  | 0 |  | 0 |  | 0 |  | 29.76 |  | 0 |  |  |  |  | 70.39 | [6 empty] | DIL
1 | 311112330RT3 | Stěny z betonových bednicích tvárnic a betonu šířky 300 mm, zálivka betonem C20/25 | m2 | 37.4 |  | 0 |  | 0 |  | 0 | 12 | 0 | 0.75125 | 28.1 | 0 | 0 | 801-1 | RTS 24/ II | RTS 24/ II | 0.934 | 34.93 |  | Práce | Běžná |  |  |  | POL1_
|  | (ztracené bednění) z betonových tvárnic a zálivka betonem, | [25 empty] | SPI
|  | výtahová šachta pod UT : 1,8+26,4+1,2+8 |  | 37.4 | [23 empty] | VV | 0
2 | 311361821R00 | Výztuž nadzákladových zdí z betonářské oceli 10 505(R), Výztuž ocelová betonářská - tyč; úprava: stříhaná, ohýbaná; povrch: žebírkový; značka: B500B (1.0439); d = 12,0 mm | t | 0.86349 |  | 0 |  | 0 |  | 0 | 12 | 0 | 1.0211 | 0.88 | 0 | 0 | 801-1 | RTS 24/ II | RTS 24/ II | 25.271 | 21.82 |  | Práce | Běžná |  |  |  | POL1_
|  | včetně distančních prvků | [25 empty] | SPI
|  | výtahová šachta pod UT : | [25 empty] | VV | 0
|  | svislá výztuž zdiva pr. 12 mm : (46+437+28+136,4)*0,888/1000 |  | 0.57489 | [23 empty] | VV | 0
|  | vodorovná výztuž zdiva pr. 12 mm : (33+218,4+9,6+64)*0,888/1000 |  | 0.2886 | [23 empty] | VV | 0
3 | 317314130R00 | Podbetonování zhlaví nosníků zdivo šířky 300 mm | kus | 124 |  | 0 |  | 0 |  | 0 | 12 | 0 | 0.0063 | 0.78 | 0 | 0 | 801-4 | RTS 24/ II | RTS 24/ II | 0.11 | 13.64 |  | Práce | Běžná |  |  |  | POL1_
|  | betonem C 16/20. Tloušťka lože 50 mm, délka 200 mm. | [25 empty] | SPI
|  | Odkaz na mn. položky pořadí 20 : 124,00000 |  | 124 | [23 empty] | VV | 5
Díl: | 4 | Vodorovné konstrukce |  |  |  | 0 |  | 0 |  | 0 |  | 0 |  | 125.23 |  | 0 |  |  |  |  | 643.09 | [6 empty] | DIL
4 | 411321315R00 | Beton stropů železový stropů deskových, desek plochých střech, desek balkónových, desek hřibových stropů včetně hlavic hřibových sloupů, železový (bez výztuže) třídy C 20/25 | m3 | 30.31 |  | 0 |  | 0 |  | 0 | 12 | 0 | 2.5251 | 76.54 | 0 | 0 | 801-1 | RTS 24/ II | RTS 24/ II | 0.987 | 29.92 |  | Práce | Běžná |  |  |  | POL1_
|  | D.1.2.b.01 STROPNÍ KONSTRUKCE NAD 2NP : | [25 empty] | VV | 0
|  | celoplošné přebetonování 50 mm : 21,65 |  | 21.65 | [23 empty] | VV | 0
|  | mezi vlny TR : 8,66 |  | 8.66 | [23 empty] | VV | 0
5 | 411354259V00 | Bednění stropů zabudované (ztracené) z ocelových trapézových plechů pozinkovaných, plech TR 40S/160 mm, tloušťky 0,88 mm | m2 | 433.1 |  | 0 |  | 0 |  | 0 | 12 | 0 | 0.01059 | 4.59 | 0 | 0 | 801-1 | Vlastní | RTS 24/ II | 0.135 | 58.47 |  | Práce | Běžná |  |  |  | POL1_
|  | otevřeného podhledu, bez podpěrné konstrukce, s osazením na sucho na zdech do připravených ozubů, popř. na rovných zdech, trámech, průvlacích, nebo do traverz, bez úpravy povrchu plechů, s pomocným lešením. | [25 empty] | SPI |  | otevřeného podhledu, bez podpěrné konstrukce, s osazením na sucho na zdech do připravených ozubů, popř. na rovných zdech, trámech, průvlacích, nebo do traverz, bez úpravy povrchu plechů, s pomocným lešením.
6 | 413232221R00 | Zazdívka zhlaví jakýmikoliv cihlami pálenými válcovaných nosníků výšky přes 150 do 300 mm, Prvek zdicí pálený funkce: cihla plná; dl = 290 mm; š = 140 mm; v = 65 mm; fb = 20,0 N/mm2 | kus | 124 |  | 0 |  | 0 |  | 0 | 12 | 0 | 0.06471 | 8.02 | 0 | 0 | 801-4 | RTS 24/ II | RTS 24/ II | 0.29 | 35.96 |  | Práce | Běžná |  |  |  | POL1_
|  | Odkaz na mn. položky pořadí 20 : 124,00000 |  | 124 | [23 empty] | VV | 5
7 | 413941123RT5 | Osazení ocelových válcovaných nosníků ve stropech profil I, 200 mm, Tyč ocelová válcovaná za tepla průřez: I; značka: S235JR (1.0038); h = 200 mm; b = 90 mm; s = 7,3 mm; t = 11,3 mm | t | 7.9686 |  | 0 |  | 0 |  | 0 | 12 | 0 | 1.0966 | 8.74 | 0 | 0 | 801-1 | RTS 24/ II | RTS 24/ II | 16.583 | 132.14 |  | Práce | Nedokončená |  |  |  | POL1_
|  | I , IE, U , UE nebo L | [25 empty] | SPI
|  | D.1.2.b.01 STROPNÍ KONSTRUKCE NAD 2NP : | [25 empty] | VV | 0
|  | I200 [26,30 kg/m; 0,709 m2/m] : | [25 empty] | VV | 0
|  | I1 : 5,51*26,3/1000*14 |  | 2.0288 | [23 empty] | VV | 0
|  | I2 : 5,14*26,3/1000*1 |  | 0.13518 | [23 empty] | VV | 0
|  | I5 : 5,36*26,3/1000*13 |  | 1.8326 | [23 empty] | VV | 0
|  | I7 : 5,51*26,3/1000*13 |  | 1.8839 | [23 empty] | VV | 0
|  | I8 : 5,45*26,3/1000*12 |  | 1.72 | [23 empty] | VV | 0
|  | I9 : 2,8*26,3/1000*5 |  | 0.3682 | [23 empty] | VV | 0
8 | 413941125R00 | Osazení ocelových válcovaných nosníků ve stropech bez materiálu, výšky přes 220 mm | t | 14.2542 |  | 0 |  | 0 |  | 0 | 12 | 0 | 0.01188 | 0.17 | 0 | 0 | 801-1 | RTS 24/ II | RTS 24/ II | 15.433 | 219.99 |  | Práce | Běžná |  |  |  | POL1_
|  | I , IE, U , UE nebo L | [25 empty] | SPI
|  | D.1.2.b.01 STROPNÍ KONSTRUKCE NAD 2NP : | [25 empty] | VV | 0
|  | I280 [48,48 kg/m; 1,0 m2/m] : | [25 empty] | VV | 0
|  | I6 : 5,35*48,48/1000*5 |  | 1.2968 | [23 empty] | VV | 0
|  | HEB280 [103 kg/m; 1,62 m2/m] : | [25 empty] | VV | 0
|  | H1 : 15,22*103/1000*1 |  | 1.5677 | [23 empty] | VV | 0
|  | H1a : 22,0*103/1000*1 |  | 2.266 | [23 empty] | VV | 0
|  | H1b : 16,1*103/1000*1 |  | 1.6583 | [23 empty] | VV | 0
|  | H2 : 5,185*103/1000*1 |  | 0.53406 | [23 empty] | VV | 0
|  | H3 : 3,14*103/1000*1 |  | 0.32342 | [23 empty] | VV | 0
|  | H4 : 9,49*103/1000*1 |  | 0.97747 | [23 empty] | VV | 0
|  | H5 : 16,27*103/1000*2 |  | 3.3516 | [23 empty] | VV | 0
|  | H5a : 7,93*103/1000*1 |  | 0.81679 | [23 empty] | VV | 0
|  | H5b : 9,395*103/1000*1 |  | 0.96769 | [23 empty] | VV | 0
|  | H6 : 4,8*103/1000*1 |  | 0.4944 | [23 empty] | VV | 0
9 | 413941125RT2 | Osazení ocelových válcovaných nosníků ve stropech profil I, 240 mm, Tyč ocelová válcovaná za tepla průřez: I; značka: S235JR (1.0038); h = 240 mm; b = 106 mm; s = 8,7 mm; t = 13,1 mm | t | 2.6316 |  | 0 |  | 0 |  | 0 | 12 | 0 | 1.0919 | 2.87 | 0 | 0 | 801-1 | RTS 24/ II | RTS 24/ II | 15.433 | 40.61 |  | Práce | Nedokončená |  |  |  | POL1_
|  | I , IE, U , UE nebo L | [25 empty] | SPI
|  | D.1.2.b.01 STROPNÍ KONSTRUKCE NAD 2NP : | [25 empty] | VV | 0
|  | I240 [36,2 kg/m; 0,844 m2/m] : | [25 empty] | VV | 0
|  | I1a : 5,51*36,2/1000*1 |  | 0.19946 | [23 empty] | VV | 0
|  | I3 : 1,6*36,2/1000*2 |  | 0.11584 | [23 empty] | VV | 0
|  | I4 : 4,475*36,2/1000*1 |  | 0.162 | [23 empty] | VV | 0
|  | I5a : 5,36*36,2/1000*2 |  | 0.38806 | [23 empty] | VV | 0
|  | I6a : 5,35*36,2/1000*5 |  | 0.96835 | [23 empty] | VV | 0
|  | I7a : 5,51*36,2/1000*4 |  | 0.79785 | [23 empty] | VV | 0
10 | 413941125RU4 | Osazení ocelových válcovaných nosníků ve stropech profil U, 280 mm, Tyč ocelová válcovaná za tepla průřez: U; značka: S235JR (1.0038); h = 280 mm; b = 95 mm; s = 10,0 mm; t = 15,0 mm | t | 8.1644 |  | 0 |  | 0 |  | 0 | 12 | 0 | 1.0919 | 8.91 | 0 | 0 | 801-1 | RTS 24/ II | RTS 24/ II | 15.433 | 126 |  | Práce | Běžná |  |  |  | POL1_
|  | I , IE, U , UE nebo L | [25 empty] | SPI
|  | D.1.2.b.01 STROPNÍ KONSTRUKCE NAD 2NP : | [25 empty] | VV | 0
|  | U280 [41,8 kg/m; 0,890 m2/m] : | [25 empty] | VV | 0
|  | U1 : 5,51*41,8/1000*8 |  | 1.8425 | [23 empty] | VV | 0
|  | U2 : 5,36*41,8/1000*8 |  | 1.7924 | [23 empty] | VV | 0
|  | U3 : 5,35*41,8/1000*4 |  | 0.89452 | [23 empty] | VV | 0
|  | U4 : 5,51*41,8/1000*8 |  | 1.8425 | [23 empty] | VV | 0
|  | U5 : 5,36*41,8/1000*8 |  | 1.7924 | [23 empty] | VV | 0
11 | 13487135R | Tyč ocelová válcovaná za tepla průřez: HEB; značka: S235JR (1.0038); h = 280 mm; b = 280 mm; s = 10,5 mm; t = 18,0 mm | t | 13.994 |  | 0 |  | 0 |  | 0 | 12 | 0 | 1 | 13.99 | 0 | 0 | SPCM | RTS 24/ II | RTS 24/ II | 0 | 0 |  | Specifikace | Běžná |  |  |  | POL3_
|  | Odkaz na mn. položky pořadí 8 : 14,25424*1,08 |  | 15.3946 | [23 empty] | VV | 5
|  | Odkaz na mn. položky pořadí 12 : 1400,59000*-0,001 |  | -1.4006 | [23 empty] | VV | 5
12 | 55399993.AR | výrobek kovový vyrobený dělením, hmotnost výrobku nad 10 kg | kg | 1400.5872 |  | 0 |  | 0 |  | 0 | 12 | 0 | 0.001 | 1.4 | 0 | 0 | SPCM | RTS 24/ II | RTS 24/ II | 0 | 0 |  | Specifikace | Běžná |  |  |  | POL3_
|  | D.1.2.b.01 STROPNÍ KONSTRUKCE NAD 2NP : | [25 empty] | VV | 0
|  | I280 [48,48 kg/m; 1,0 m2/m] : | [25 empty] | VV | 0
|  | I6 : 5,35*48,48*5 |  | 1296.84 | [23 empty] | VV | 0
|  | Koeficient : 0,08 |  | 103.7472 | [23 empty] | VV | 4
13 | 080165191400R | Čerpadlo betonářské kolové SCHWING | Sh | 12 |  | 0 |  | 0 |  | 0 | 12 | 0 | 0 | 0 | 0 | 0 | STROJ | RTS 24/ II | RTS 24/ II | 0 | 0 |  | Stroj | Běžná |  |  |  | POL6_
|  | výložník 27 m Cenu tvoří: - sazba za hodinu použití - sazba za technologické mytí (na 1 m3) - sazba za km jízdy. Započteno 2x25 km. Poděleno objemem nádrže (4 m3) | [25 empty] | POP |  | výložník 27 m Cenu tvoří: - sazba za hodinu použití - sazba za technologické mytí (na 1 m3) - sazba za km jízdy. Započteno 2x25 km. Poděleno objemem nádrže (4 m3)
Díl: | 63 | Podlahy a podlahové konstrukce |  |  |  | 0 |  | 0 |  | 0 |  | 0 |  | 12.66 |  | 0 |  |  |  |  | 100.03 | [6 empty] | DIL
14 | 216904212R00 | Očištění ploch tlak. vodou nebo stlač. vzduchem očištění stlačeným vzduchem, zdiva stěn a rubu kleneb, | m2 | 78 |  | 0 |  | 0 |  | 0 | 12 | 0 | 0 | 0 | 0 | 0 | 800-2 | RTS 24/ II | RTS 24/ II | 0.349 | 27.22 |  | Práce | Běžná |  |  |  | POL1_
15 | 417351115R00 | Bednění bočnic ztužujících pásů a věnců včetně vzpěr zřízení | m2 | 50 |  | 0 |  | 0 |  | 0 | 12 | 0 | 0.00781 | 0.39 | 0 | 0 | 801-1 | RTS 24/ II | RTS 24/ II | 0.79 | 39.5 |  | Práce | Běžná |  |  |  | POL1_
16 | 417351116R00 | Bednění bočnic ztužujících pásů a věnců včetně vzpěr odstranění | m2 | 50 |  | 0 |  | 0 |  | 0 | 12 | 0 | 0 | 0 | 0 | 0 | 801-1 | RTS 24/ II | RTS 24/ II | 0.24 | 12 |  | Práce | Běžná |  |  |  | POL1_
17 | 631312621R00 | Mazanina z betonu prostého tl. přes 50 do 80 mm třídy C 20/25, | m3 | 4.68 |  | 0 |  | 0 |  | 0 | 12 | 0 | 2.525 | 11.82 | 0 | 0 | 801-1 | RTS 24/ II | RTS 24/ II | 3.213 | 15.04 |  | Práce | Běžná |  |  |  | POL1_
|  | (z kameniva) hlazená dřevěným hladítkem | [25 empty] | SPI
|  | Včetně vytvoření dilatačních spár, bez zaplnění. | [25 empty] | POP
|  | D.1.2.b.01 STROPNÍ KONSTRUKCE NAD 2NP : | [25 empty] | VV | 0
|  | vyrovnávací potěr na stávající zdivo tl. 60 mm : 78*0,06 |  | 4.68 | [23 empty] | VV | 0
18 | 631361921RT4 | Výztuž mazanin z betonů a z lehkých betonů ze svařovaných sítí průměr drátu 6 mm, velikost oka 100/100 mm | t | 0.41184 |  | 0 |  | 0 |  | 0 | 12 | 0 | 1.0896 | 0.45 | 0 | 0 | 801-1 | RTS 24/ II | RTS 24/ II | 15.231 | 6.27 |  | Práce | Běžná |  |  |  | POL1_
|  | včetně distančních prvků | [25 empty] | SPI
|  | KH30 26,64 kg/ks; 4,44 kg/m2 : 78*4,4/1000*1,2 |  | 0.41184 | [23 empty] | VV | 0
Díl: | 9 | Ostatní konstrukce, bourání |  |  |  | 0 |  | 0 |  | 0 |  | 0 |  | 0.06 |  | 7.69 |  |  |  |  | 191.37 | [6 empty] | DIL
19 | 952903111R00 | Čištění budov odstranění prachu z trámů | m2 | 341.2121 |  | 0 |  | 0 |  | 0 | 12 | 0 | 0 | 0 | 0 | 0 | 801-4 | RTS 24/ II | RTS 24/ II | 0.2 | 68.24 |  | Práce | Běžná |  |  |  | POL1_
|  | D.1.2.b.01 STROPNÍ KONSTRUKCE NAD 2NP : | [25 empty] | VV | 0
|  | T0 : 5,185*(0,21+0,18)*2*1 |  | 4.0443 | [23 empty] | VV | 0
|  | T1 : 5,6*(0,21+0,18)*2*11 |  | 48.048 | [23 empty] | VV | 0
|  | T2 : 5,6*(0,28+0,2)*2*5 |  | 26.88 | [23 empty] | VV | 0
|  | T3 : 4,52*(0,28+0,2)*2*1 |  | 4.3392 | [23 empty] | VV | 0
|  | T4 : 4,52*(0,21+0,18)*2*1 |  | 3.5256 | [23 empty] | VV | 0
|  | T5 : 5,45*(0,21+0,18)*2*1 |  | 4.251 | [23 empty] | VV | 0
|  | T6 : 5,45*(0,28+0,2)*2*4 |  | 20.928 | [23 empty] | VV | 0
|  | T7 : 5,45*(0,21+0,18)*2*10 |  | 42.51 | [23 empty] | VV | 0
|  | T8 : 5,15*0,22*4*4 |  | 18.128 | [23 empty] | VV | 0
|  | T9 : 5,15*(0,21+0,18)*2*7 |  | 28.119 | [23 empty] | VV | 0
|  | T10 : 5,6*(0,28+0,2)*2*4 |  | 21.504 | [23 empty] | VV | 0
|  | T11 : 5,6*(0,21+0,18)*2*13 |  | 56.784 | [23 empty] | VV | 0
|  | T12 : 5,45*(0,28+0,2)*2*4 |  | 20.928 | [23 empty] | VV | 0
|  | T13 : 5,45*(0,21+0,18)*2*9 |  | 38.259 | [23 empty] | VV | 0
|  | T14 : 1,9*(0,21+0,18)*2*2 |  | 2.964 | [23 empty] | VV | 0
20 | 973031335R00 | Vysekání v cihelném zdivu výklenků a kapes kapes na jakoukoliv maltu vápennou nebo vápenocementovou, plochy do 0,16 m2, hloubky do 300 mm | kus | 124 |  | 0 |  | 0 |  | 0 | 12 | 0 | 0.00049 | 0.06 | 0.062 | 7.69 | 801-3 | RTS 24/ II | RTS 24/ II | 0.993 | 123.13 |  | Práce | Běžná |  |  |  | POL1_
|  | Včetně pomocného lešení o výšce podlahy do 1900 mm a pro zatížení do 1,5 kPa (150 kg/m2). | [25 empty] | POP
|  | D.1.2.b.01 STROPNÍ KONSTRUKCE NAD 2NP : 14+1+2+1+13+2+5+5+13+4+12+5+8+8+4+8+8+1+1+1+1+1+1+2+1+1+1 |  | 124 | [23 empty] | VV | 0
Díl: | 99 | Staveništní přesun hmot |  |  |  | 0 |  | 0 |  | 0 |  | 0 |  | 0 |  | 0 |  |  |  |  | 432.2 | [6 empty] | DIL
21 | 999281111R00 | Přesun hmot pro opravy a údržbu objektů pro opravy a údržbu dosavadních objektů včetně vnějších plášťů výšky do 25 m, | t | 167.7147 |  | 0 |  | 0 |  | 0 | 12 | 0 | 0 | 0 | 0 | 0 | 801-4 | RTS 24/ II | RTS 24/ II | 2.577 | 432.2 |  | Přesun hmot | Běžná |  |  |  | POL7_
|  | oborů 801, 803, 811 a 812 | [25 empty] | SPI
|  | Hmotnosti z položek s pořadovými čísly: : | [25 empty] | VV | 0
|  | 1,2,3,4,5,6,7,8,9,10,11,12,15,17,18,20, : | [25 empty] | VV | 0
|  | Součet: : 167,71467 |  | 167.7147 | [23 empty] | VV | 0
Díl: | 762 | Konstrukce tesařské |  |  |  | 0 |  | 0 |  | 0 |  | 0 |  | 6.12 |  | 0.36 |  |  |  |  | 230.52 | [6 empty] | DIL
22 | 762332932RV1 | Vázané konstrukce krovů doplnění části střešní vazby z hranolků, hranolů včetně dodávky řeziva průřezové plochy přes 120 do 224 cm2, bez dodávky řeziva | m | 545.72 |  | 0 |  | 0 |  | 0 | 12 | 0 | 8e-05 | 0.04 | 0 | 0 | 800-762 | RTS 24/ II | RTS 24/ II | 0.416 | 227.02 |  | Práce | Běžná |  |  |  | POL1_
|  | BEZ DODÁVKY ŘEZIVA! Popis klasifikace v RTS nelze smazat/změnit v režimu soupisu prací a dodávek. | [25 empty] | POP
|  | Materiál je vykázán samostatně v položkách dílu 762. | [25 empty] | POP
|  | D.1.2.b.02 KROV : | [25 empty] | VV | 0
|  | K1 : 4,2*11 |  | 46.2 | [23 empty] | VV | 0
|  | K2 : 3,7*11 |  | 40.7 | [23 empty] | VV | 0
|  | K3 : 7,98*26 |  | 207.48 | [23 empty] | VV | 0
|  | K4 : 6,1*40 |  | 244 | [23 empty] | VV | 0
|  | K5 : 3,34*1 |  | 3.34 | [23 empty] | VV | 0
|  | K7 : 2,0*2 |  | 4 | [23 empty] | VV | 0
23 | 762395000R00 | Spojovací a ochranné prostředky svory, prkna, hřebíky, pásová ocel, vruty, impregnace | m3 | 10.6202 |  | 0 |  | 0 |  | 0 | 12 | 0 | 0.02297 | 0.24 | 0 | 0 | 800-762 | RTS 24/ II | RTS 24/ II | 0 | 0 |  | Práce | Běžná |  |  |  | POL1_
|  | Odkaz na mn. položky pořadí 26 : 0,13564 |  | 0.13564 | [23 empty] | VV | 5
|  | Odkaz na mn. položky pořadí 27 : 8,34335 |  | 8.3433 | [23 empty] | VV | 5
|  | Odkaz na mn. položky pořadí 28 : 2,14122 |  | 2.1412 | [23 empty] | VV | 5
24 | 762831952R00 | Stropní trámy vyřezání části stropního trámu průřezové plochy řeziva nad 450 cm2, délky vyřezané části stropního trámu do 5 m | m | 4.52 |  | 0 |  | 0 |  | 0 | 12 | 0 | 0.00016 | 0 | 0.03575 | 0.16 | 800-762 | RTS 24/ II | RTS 24/ II | 0.3693 | 1.67 |  | Práce | Běžná |  |  |  | POL1_
|  | D.1.2.b.01 STROPNÍ KONSTRUKCE NAD 2NP : | [25 empty] | VV | 0
|  | T3 : 4,52*1 |  | 4.52 | [23 empty] | VV | 0
25 | 762831953R00 | Stropní trámy vyřezání části stropního trámu průřezové plochy řeziva nad 450 cm2, délky vyřezané části stropního trámu do 8 m | m | 5.6 |  | 0 |  | 0 |  | 0 | 12 | 0 | 0.00016 | 0 | 0.03575 | 0.2 | 800-762 | RTS 24/ II | RTS 24/ II | 0.32747 | 1.83 |  | Práce | Běžná |  |  |  | POL1_
|  | D.1.2.b.01 STROPNÍ KONSTRUKCE NAD 2NP : | [25 empty] | VV | 0
|  | T3 : 5,6*1 |  | 5.6 | [23 empty] | VV | 0
26 | 60515229R | Hranol dřevina: SM | m3 | 0.13564 |  | 0 |  | 0 |  | 0 | 12 | 0 | 0.55 | 0.07 | 0 | 0 | SPCM | RTS 24/ II | RTS 24/ II | 0 | 0 |  | Specifikace | Běžná |  |  |  | POL3_
|  | D.1.2.b.02 KROV : | [25 empty] | VV | 0
|  | K5 : 3,34*0,12*0,14*1 |  | 0.05611 | [23 empty] | VV | 0
|  | K7 : 2,0*0,12*0,14*2 |  | 0.0672 | [23 empty] | VV | 0
|  | Koeficient : 0,1 |  | 0.01233 | [23 empty] | VV | 4
27 | 60515231R | Hranol dřevina: SM | m3 | 8.3433 |  | 0 |  | 0 |  | 0 | 12 | 0 | 0.55 | 4.59 | 0 | 0 | SPCM | RTS 24/ II | RTS 24/ II | 0 | 0 |  | Specifikace | Běžná |  |  |  | POL3_
|  | D.1.2.b.02 KROV : | [25 empty] | VV | 0
|  | K3 : 7,98*0,12*0,14*26 |  | 3.4857 | [23 empty] | VV | 0
|  | K4 : 6,1*0,12*0,14*40 |  | 4.0992 | [23 empty] | VV | 0
|  | Koeficient : 0,1 |  | 0.75849 | [23 empty] | VV | 4
28 | 60515247R | Hranol dřevina: SM | m3 | 2.1412 |  | 0 |  | 0 |  | 0 | 12 | 0 | 0.55 | 1.18 | 0 | 0 | SPCM | RTS 24/ II | RTS 24/ II | 0 | 0 |  | Specifikace | Běžná |  |  |  | POL3_
|  | D.1.2.b.02 KROV : | [25 empty] | VV | 0
|  | K1 : 4,2*0,14*0,16*11 |  | 1.0349 | [23 empty] | VV | 0
|  | K2 : 3,7*0,14*0,16*11 |  | 0.91168 | [23 empty] | VV | 0
|  | Koeficient : 0,1 |  | 0.19466 | [23 empty] | VV | 4
29 | 998762203R00 | Přesun hmot pro konstrukce tesařské v objektech výšky do 24 m | % |  |  | 0 |  | 0 |  | 0 | 12 | 0 | 0 | 0 | 0 | 0 | 800-762 | RTS 24/ II | RTS 24/ II | 0 | 0 |  | Přesun hmot | Běžná |  |  |  | POL7_
|  | 50 m vodorovně | [25 empty] | SPI
Díl: | 767 | Konstrukce zámečnické |  |  |  | 0 |  | 0 |  | 0 |  | 0 |  | 2.57 |  | 0 |  |  |  |  | 123.13 | [6 empty] | DIL
30 | 767995105R00 | Výroba a montáž atypických kovovových doplňků staveb hmotnosti přes 50 do 100 kg | kg | 773.44 |  | 0 |  | 0 |  | 0 | 12 | 0 | 5e-05 | 0.04 | 0 | 0 | 800-767 | RTS 24/ II | RTS 24/ II | 0.084 | 64.97 |  | Práce | Běžná |  |  |  | POL1_
|  | D.1.2.b.02 KROV : | [25 empty] | VV | 0
|  | U1 - U140 [16,00 kg/m; 0,489 m2/m] : 6,1*16,0 |  | 97.6 | [23 empty] | VV | 0
|  | U4 - U140 [16,00 kg/m; 0,489 m2/m] : 3,52*16,0*12 |  | 675.84 | [23 empty] | VV | 0
31 | 767995107R00 | Výroba a montáž atypických kovovových doplňků staveb hmotnosti přes 250 do 500 kg | kg | 757.828 |  | 0 |  | 0 |  | 0 | 12 | 0 | 5e-05 | 0.04 | 0 | 0 | 800-767 | RTS 24/ II | RTS 24/ II | 0.044 | 33.34 |  | Práce | Běžná |  |  |  | POL1_
|  | D.1.2.b.02 KROV : | [25 empty] | VV | 0
|  | U2 - U160 [18,80 kg/m; 0,546 m2/m] : 10,065*18,8*2 |  | 378.444 | [23 empty] | VV | 0
|  | U3 - U160 [18,80 kg/m; 0,546 m2/m] : 10,090*18,8*2 |  | 379.384 | [23 empty] | VV | 0
32 | 767995108R00 | Výroba a montáž atypických kovovových doplňků staveb hmotnosti přes 500 kg | kg | 730.0296 |  | 0 |  | 0 |  | 0 | 12 | 0 | 5e-05 | 0.04 | 0 | 0 | 800-767 | RTS 24/ II | RTS 24/ II | 0.034 | 24.82 |  | Práce | Běžná |  |  |  | POL1_
|  | D.1.2.b.05 Nosná konstrukce podhledu v podkroví : | [25 empty] | VV | 0
|  | PRŮVLAK 140/100/6; L=4700 mm [21,5 kg/m; 0,65 m2/m] : 4,7*21,5*2 |  | 202.1 | [23 empty] | VV | 0
|  | JÄKL 90/90/6; L=3500 mm [14,652 kg/m; 0,339 m2/m] : 3,5*14,652*2 |  | 102.564 | [23 empty] | VV | 0
|  | JÄKL 90/90/6; L=2600 mm [14,652 kg/m; 0,339 m2/m] : 2,6*14,652*8 |  | 304.7616 | [23 empty] | VV | 0
|  | L profil 50/50/5; L=7000 mm [3,77 kg/m; 0,2 m2/m] : 7,0*3,77*2 |  | 52.78 | [23 empty] | VV | 0
|  | Patní plech 300/300/12 : 0,3*0,3*0,012*7850*8 |  | 67.824 | [23 empty] | VV | 0
33 | 13384435R | Tyč ocelová válcovaná za tepla průřez: U; značka: S235JR (1.0038); h = 140 mm; b = 60 mm; s = 7,0 mm; t = 10,0 mm | t | 0.83532 |  | 0 |  | 0 |  | 0 | 12 | 0 | 1 | 0.84 | 0 | 0 | SPCM | RTS 24/ II | RTS 24/ II | 0 | 0 |  | Specifikace | Běžná |  |  |  | POL3_
|  | Odkaz na mn. položky pořadí 30 : 773,44444*0,00108 |  | 0.83532 | [23 empty] | VV | 5
34 | 13384440R | Tyč ocelová válcovaná za tepla průřez: U; značka: S235JR (1.0038); h = 160 mm; b = 65 mm; s = 7,5 mm; t = 10,5 mm | t | 0.81845 |  | 0 |  | 0 |  | 0 | 12 | 0 | 1 | 0.82 | 0 | 0 | SPCM | RTS 24/ II | RTS 24/ II | 0 | 0 |  | Specifikace | Běžná |  |  |  | POL3_
|  | Odkaz na mn. položky pořadí 31 : 757,82407*0,00108 |  | 0.81845 | [23 empty] | VV | 5
35 | 55399993R | výrobek kovový vyrobený tvarováním, svařováním, nebo šroubováním, hmotnost výrobku nad 10 kg | kg | 788.432 |  | 0 |  | 0 |  | 0 | 12 | 0 | 0.001 | 0.79 | 0 | 0 | SPCM | RTS 24/ II | RTS 24/ II | 0 | 0 |  | Specifikace | Běžná |  |  |  | POL3_
|  | Odkaz na mn. položky pořadí 32 : 730,02960*1,08 |  | 788.432 | [23 empty] | VV | 5
36 | 998767203R00 | Přesun hmot pro kovové stavební doplňk. konstrukce v objektech výšky do 24 m | % |  |  | 0 |  | 0 |  | 0 | 12 | 0 | 0 | 0 | 0 | 0 | 800-767 | RTS 24/ II | RTS 24/ II | 0 | 0 |  | Přesun hmot | Běžná |  |  |  | POL7_
|  | 50 m vodorovně | [25 empty] | SPI
Díl: | 783 | Nátěry |  |  |  | 0 |  | 0 |  | 0 |  | 0 |  | 0.2 |  | 0 |  |  |  |  | 210.21 | [6 empty] | DIL
37 | 783237100R00 | Nátěry kov.stavebních doplňk.konstrukcí syntetické základní, , Hmota nátěrová alkydová (AK); funkce: protikorozní; barva: bílá | m2 | 739.8522 |  | 0 |  | 0 |  | 0 | 12 | 0 | 0.00013 | 0.1 | 0 | 0 | 800-783 | RTS 24/ II | RTS 24/ II | 0.156 | 115.42 |  | Práce | Běžná |  |  |  | POL1_
|  | D.1.2.b.01 STROPNÍ KONSTRUKCE NAD 2NP : | [25 empty] | VV | 0
|  | I200 [26,30 kg/m; 0,709 m2/m] : | [25 empty] | VV | 0
|  | I1 : 5,51*0,709*14 |  | 54.6923 | [23 empty] | VV | 0
|  | I2 : 5,14*0,709*1 |  | 3.6443 | [23 empty] | VV | 0
|  | I5 : 5,36*0,709*13 |  | 49.4031 | [23 empty] | VV | 0
|  | I7 : 5,51*0,709*13 |  | 50.7857 | [23 empty] | VV | 0
|  | I8 : 5,45*0,709*12 |  | 46.3686 | [23 empty] | VV | 0
|  | I9 : 2,8*0,709*5 |  | 9.926 | [23 empty] | VV | 0
|  | I240 [36,2 kg/m; 0,844 m2/m] : | [25 empty] | VV | 0
|  | I1a : 5,51*0,844*1 |  | 4.6504 | [23 empty] | VV | 0
|  | I3 : 1,6*0,844*2 |  | 2.7008 | [23 empty] | VV | 0
|  | I4 : 4,475*0,844*1 |  | 3.7769 | [23 empty] | VV | 0
|  | I5a : 5,36*0,844*2 |  | 9.0477 | [23 empty] | VV | 0
|  | I6a : 5,35*0,844*5 |  | 22.577 | [23 empty] | VV | 0
|  | I7a : 5,51*0,844*4 |  | 18.6018 | [23 empty] | VV | 0
|  | I280 [48,48 kg/m; 1,0 m2/m] : | [25 empty] | VV | 0
|  | I6 : 5,35*1,0*5 |  | 26.75 | [23 empty] | VV | 0
|  | U280 [41,8 kg/m; 0,890 m2/m] : | [25 empty] | VV | 0
|  | U1 : 5,51*0,89*8 |  | 39.2312 | [23 empty] | VV | 0
|  | U2 : 5,36*0,89*8 |  | 38.1632 | [23 empty] | VV | 0
|  | U3 : 5,35*0,89*4 |  | 19.046 | [23 empty] | VV | 0
|  | U4 : 5,51*0,89*8 |  | 39.2312 | [23 empty] | VV | 0
|  | U5 : 5,36*0,89*8 |  | 38.1632 | [23 empty] | VV | 0
|  | HEB280 [103 kg/m; 1,62 m2/m] : | [25 empty] | VV | 0
|  | H1 : 15,22*1,62*1 |  | 24.6564 | [23 empty] | VV | 0
|  | H1a : 22,0*1,62*1 |  | 35.64 | [23 empty] | VV | 0
|  | H1b : 16,1*1,62*1 |  | 26.082 | [23 empty] | VV | 0
|  | H2 : 5,185*1,62*1 |  | 8.3997 | [23 empty] | VV | 0
|  | H3 : 3,14*1,62*1 |  | 5.0868 | [23 empty] | VV | 0
|  | H4 : 9,49*1,62*1 |  | 15.3738 | [23 empty] | VV | 0
|  | H5 : 16,27*1,62*2 |  | 52.7148 | [23 empty] | VV | 0
|  | H5a : 7,93*1,62*1 |  | 12.8466 | [23 empty] | VV | 0
|  | H5b : 9,395*1,62*1 |  | 15.2199 | [23 empty] | VV | 0
|  | H6 : 4,8*1,62*1 |  | 7.776 | [23 empty] | VV | 0
|  | Mezisoučet |  | 680.5553 | [23 empty] | VV | 1
|  | D.1.2.b.02 KROV : | [25 empty] | VV | 0
|  | U1 - U140 [16,00 kg/m; 0,489 m2/m] : 6,1*0,489 |  | 2.9829 | [23 empty] | VV | 0
|  | U2 - U160 [18,80 kg/m; 0,546 m2/m] : 10,065*0,546*2 |  | 10.991 | [23 empty] | VV | 0
|  | U3 - U160 [18,80 kg/m; 0,546 m2/m] : 10,090*0,546*2 |  | 11.0183 | [23 empty] | VV | 0
|  | U4 - U140 [16,00 kg/m; 0,489 m2/m] : 3,52*0,489*12 |  | 20.6554 | [23 empty] | VV | 0
|  | Mezisoučet |  | 45.6475 | [23 empty] | VV | 1
|  | D.1.2.b.05 Nosná konstrukce podhledu v podkroví : | [25 empty] | VV | 0
|  | PRŮVLAK 140/100/6; L=4700 mm [21,5 kg/m; 0,65 m2/m] : 4,7*0,65*2 |  | 6.11 | [23 empty] | VV | 0
|  | JÄKL 90/90/6; L=3500 mm [14,652 kg/m; 0,339 m2/m] : 3,5*0,339*2 |  | 2.373 | [23 empty] | VV | 0
|  | JÄKL 90/90/6; L=2600 mm [14,652 kg/m; 0,339 m2/m] : 2,6*0,039*8 |  | 0.8112 | [23 empty] | VV | 0
|  | L profil 50/50/5; L=7000 mm [3,77 kg/m; 0,2 m2/m] : 7,0*0,2*2 |  | 2.8 | [23 empty] | VV | 0
|  | Patní plech 300/300/12 : (0,3*0,3*2+0,3*0,012*4)*8 |  | 1.5552 | [23 empty] | VV | 0
|  | Mezisoučet |  | 13.6494 | [23 empty] | VV | 1
38 | 783782205R00 | Nátěr tesařských konstrukcí ochranný fungicidní+ biocidní (proti plísním, houbám a hmyzu), dvojnásobný, Hmota nátěrová | m2 | 631.9385 |  | 0 |  | 0 |  | 0 | 12 | 0 | 0.00016 | 0.1 | 0 | 0 | 800-783 | RTS 24/ II | RTS 24/ II | 0.15 | 94.79 |  | Práce | Běžná |  |  |  | POL1_
|  | včetně montáže, dodávky a demontáže lešení. | [25 empty] | POP
|  | D.1.2.b.01 STROPNÍ KONSTRUKCE NAD 2NP : | [25 empty] | VV | 0
|  | T0 : 5,185*(0,21+0,18)*2*1 |  | 4.0443 | [23 empty] | VV | 0
|  | T1 : 5,6*(0,21+0,18)*2*11 |  | 48.048 | [23 empty] | VV | 0
|  | T2 : 5,6*(0,28+0,2)*2*5 |  | 26.88 | [23 empty] | VV | 0
|  | T3 : 4,52*(0,28+0,2)*2*1 |  | 4.3392 | [23 empty] | VV | 0
|  | T4 : 4,52*(0,21+0,18)*2*1 |  | 3.5256 | [23 empty] | VV | 0
|  | T5 : 5,45*(0,21+0,18)*2*1 |  | 4.251 | [23 empty] | VV | 0
|  | T6 : 5,45*(0,28+0,2)*2*4 |  | 20.928 | [23 empty] | VV | 0
|  | T7 : 5,45*(0,21+0,18)*2*10 |  | 42.51 | [23 empty] | VV | 0
|  | T8 : 5,15*0,22*4*4 |  | 18.128 | [23 empty] | VV | 0
|  | T9 : 5,15*(0,21+0,18)*2*7 |  | 28.119 | [23 empty] | VV | 0
|  | T10 : 5,6*(0,28+0,2)*2*4 |  | 21.504 | [23 empty] | VV | 0
|  | T11 : 5,6*(0,21+0,18)*2*13 |  | 56.784 | [23 empty] | VV | 0
|  | T12 : 5,45*(0,28+0,2)*2*4 |  | 20.928 | [23 empty] | VV | 0
|  | T13 : 5,45*(0,21+0,18)*2*9 |  | 38.259 | [23 empty] | VV | 0
|  | T14 : 1,9*(0,21+0,18)*2*2 |  | 2.964 | [23 empty] | VV | 0
|  | Mezisoučet |  | 341.2121 | [23 empty] | VV | 1
|  | D.1.2.b.02 KROV : | [25 empty] | VV | 0
|  | K1 : 4,2*(0,14+0,16)*2*11 |  | 27.72 | [23 empty] | VV | 0
|  | K2 : 3,7*(0,14+0,16)*2*11 |  | 24.42 | [23 empty] | VV | 0
|  | K3 : 7,98*(0,12+0,14)*2*26 |  | 107.8896 | [23 empty] | VV | 0
|  | K4 : 6,1*(0,12+0,14)*2*40 |  | 126.88 | [23 empty] | VV | 0
|  | K5 : 3,34*(0,12+0,14)*2*1 |  | 1.7368 | [23 empty] | VV | 0
|  | K7 : 2,0*(0,12+0,14)*2*2 |  | 2.08 | [23 empty] | VV | 0
|  | Mezisoučet |  | 290.7264 | [23 empty] | VV | 1
Díl: | D96 | Přesuny suti a vybouraných hmot |  |  |  | 0 |  | 0 |  | 0 |  | 0 |  | 0 |  | 0 |  |  |  |  | 27.48 | [6 empty] | DIL
39 | 979990161R00 | Poplatek za uložení, dřevo, , skupina 17 02 01 z Katalogu odpadů | t | 0.36179 |  | 0 |  | 0 |  | 0 | 12 | 0 | 0 | 0 | 0 | 0 | 801-3 | RTS 24/ II | RTS 24/ II | 0 | 0 |  | Práce | Běžná |  |  |  | POL1_
|  | kategorie 17 02 01 dřevo | [25 empty] | POP
|  | Odkaz na dem. hmot. položky pořadí 24 : 0,16159 |  | 0.16159 | [23 empty] | VV | 7
|  | Odkaz na dem. hmot. položky pořadí 25 : 0,20020 |  | 0.2002 | [23 empty] | VV | 7
40 | 979011111R00 | Svislá doprava suti a vybouraných hmot za prvé podlaží nad nebo pod základním podlažím | t | 8.0498 |  | 0 |  | 0 |  | 0 | 12 | 0 | 0 | 0 | 0 | 0 | 801-3 | RTS 24/ II | RTS 24/ II | 0.933 | 7.51 |  | Přesun suti | Běžná |  |  |  | POL8_
|  | Demontážní hmotnosti z položek s pořadovými čísly: : | [25 empty] | VV | 0
|  | 20,24,25, : | [25 empty] | VV | 0
|  | Součet: : 8,04979 |  | 8.0498 | [23 empty] | VV | 0
41 | 979081111R00 | Odvoz suti a vybouraných hmot na skládku do 1 km | t | 8.0498 |  | 0 |  | 0 |  | 0 | 12 | 0 | 0 | 0 | 0 | 0 | 801-3 | RTS 24/ II | RTS 24/ II | 0.49 | 3.94 |  | Přesun suti | Běžná |  |  |  | POL8_
|  | Včetně naložení na dopravní prostředek a složení na skládku, bez poplatku za skládku. | [25 empty] | POP
|  | Demontážní hmotnosti z položek s pořadovými čísly: : | [25 empty] | VV | 0
|  | 20,24,25, : | [25 empty] | VV | 0
|  | Součet: : 8,04979 |  | 8.0498 | [23 empty] | VV | 0
42 | 979081121R00 | Odvoz suti a vybouraných hmot na skládku příplatek za každý další 1 km | t | 193.195 |  | 0 |  | 0 |  | 0 | 12 | 0 | 0 | 0 | 0 | 0 | 801-3 | RTS 24/ II | RTS 24/ II | 0 | 0 |  | Přesun suti | Běžná |  |  |  | POL8_
|  | Demontážní hmotnosti z položek s pořadovými čísly: : | [25 empty] | VV | 0
|  | 20,24,25, : | [25 empty] | VV | 0
|  | Součet: : 193,19496 |  | 193.195 | [23 empty] | VV | 0
43 | 979082111R00 | Vnitrostaveništní doprava suti a vybouraných hmot do 10 m | t | 8.0498 |  | 0 |  | 0 |  | 0 | 12 | 0 | 0 | 0 | 0 | 0 | 801-3 | RTS 24/ II | RTS 24/ II | 0.942 | 7.58 |  | Přesun suti | Běžná |  |  |  | POL8_
|  | Demontážní hmotnosti z položek s pořadovými čísly: : | [25 empty] | VV | 0
|  | 20,24,25, : | [25 empty] | VV | 0
|  | Součet: : 8,04979 |  | 8.0498 | [23 empty] | VV | 0
44 | 979082121R00 | Vnitrostaveništní doprava suti a vybouraných hmot příplatek k ceně za každých dalších 5 m | t | 80.4979 |  | 0 |  | 0 |  | 0 | 12 | 0 | 0 | 0 | 0 | 0 | 801-3 | RTS 24/ II | RTS 24/ II | 0.105 | 8.45 |  | Přesun suti | Běžná |  |  |  | POL8_
|  | Demontážní hmotnosti z položek s pořadovými čísly: : | [25 empty] | VV | 0
|  | 20,24,25, : | [25 empty] | VV | 0
|  | Součet: : 80,49790 |  | 80.4979 | [23 empty] | VV | 0
45 | 979990107R00 | Poplatek za uložení, směs betonu, cihel a dřeva, , skupina 17 09 04 z Katalogu odpadů | t | 2.4149 |  | 0 |  | 0 |  | 0 | 12 | 0 | 0 | 0 | 0 | 0 | 801-3 | RTS 24/ II | RTS 24/ II | 0 | 0 |  | Přesun suti | Běžná |  |  |  | POL8_
|  | kategorie 17 09 04 smíšené stavební a demoliční odpady | [25 empty] | POP
|  | Demontážní hmotnosti z položek s pořadovými čísly: : | [25 empty] | VV | 0
|  | 20,24,25, : | [25 empty] | VV | 0
|  | Součet: : 2,41494 |  | 2.4149 | [23 empty] | VV | 0
46 | 979999997R00 | Poplatek za recyklaci, směsi suti betonu, cihel, tašek a keramiky, kusovost do 1600 cm2, skupina 17 01 07 z Katalogu odpadů | t | 5.6349 |  | 0 |  | 0 |  | 0 | 12 | 0 | 0 | 0 | 0 | 0 | 801-3 | RTS 24/ II | RTS 24/ II | 0 | 0 |  | Přesun suti | Běžná |  |  |  | POL8_
|  | 17 107 | [25 empty] | POP
|  | Demontážní hmotnosti z položek s pořadovými čísly: : | [25 empty] | VV | 0
|  | 20,24,25, : | [25 empty] | VV | 0
|  | Součet: : 5,63485 |  | 5.6349 | [23 empty] | VV | 0
[26 empty] | 12 | 21 | DPH
| Celkem |  |  |  |  | 0 | [19 empty] | 0 | 0 | SUM
END
Note on S6: Jedná se o informaci, zda se jedná o položku, která je do rozpočtu zadána z cenové soustavy RTS, nebo vlastní.
Note on T6: Jedná se o název CÚ, která je zadána u položky rozpočtu

## D.1.3 D.1.3.301 Pol
Položkový soupis prací a dodávek | [27 empty] | #TypZaznamu#
S: | 20250112 | Dětský domov Jemnice - Hlavní pracoviště, ulice Třešňová - úspory energií | [25 empty] | STA
O: | D.1.3 | Požárně bezpečnostní řešení | [22 empty] | STA |  |  | OBJ
R: | D.1.3.301 | Požárně bezpečnostní řešení | [25 empty] | ROZ
P.č. | Číslo položky | Název položky | MJ | Množství | Cena / MJ | Celkem | Dodávka | Dodávka celk. | Montáž | Montáž celk. | DPH | Cena s DPH | Hmotnost / MJ | Hmotnost celk.(t) | Dem. hmotnost / MJ | Dem. hmotnost celk.(t) | Ceník | Cen. soustava / platnost | Cenová úroveň | Nhod / MJ | Nhod celk. | Dodavatel | Typ položky | Stav položky
Díl: | 9 | Ostatní konstrukce, bourání |  |  |  | 0 |  | 0 |  | 0 |  | 0 |  | 0.09 |  | 0 |  |  |  |  | 48.57 | [6 empty] | DIL
1 | 953941312R00 | Osazení předmětů na hmoždinky osazení hasicího přístroje | kus | 8 |  | 0 |  | 0 |  | 0 | 12 | 0 | 1e-05 | 0 | 0 | 0 | 801-1 | RTS 24/ II | RTS 24/ II | 0.17 | 1.36 |  | Práce | Běžná |  |  |  | POL1_
2 | 953941392R00 | Zkoušky a revize revize požárního hasicího přístroje od 6 ks do 10 ks | kus | 8 |  | 0 |  | 0 |  | 0 | 12 | 0 | 0 | 0 | 0 | 0 | 801-1 | RTS 24/ II | RTS 24/ II | 0.1123 | 0.9 |  | Práce | Běžná |  |  |  | POL1_
3 | 953941395R00 | Zkoušky a revize vystavení revizní zprávy - požární hasicí přístroj | kus | 8 |  | 0 |  | 0 |  | 0 | 12 | 0 | 0 | 0 | 0 | 0 | 801-1 | RTS 24/ II | RTS 24/ II | 0.2642 | 2.11 |  | Práce | Běžná |  |  |  | POL1_
4 | 210062095R00 | Montáž tabulek výstražných, číslovacích apod. | kus | 68 |  | 0 |  | 0 |  | 0 | 12 | 0 | 0 | 0 | 0 | 0 | M21 | RTS 24/ II | RTS 24/ II | 0.65 | 44.2 |  | Práce | Běžná |  |  |  | POL1_
|  | směry úniků : 20 |  | 20 | [23 empty] | VV | 0
|  | bezpečnostní tabulky : 16 |  | 16 | [23 empty] | VV | 0
|  | tabulky označení podlaží : 8 |  | 8 | [23 empty] | VV | 0
|  | evakuační plány : 24 |  | 24 | [23 empty] | VV | 0
5 | 44984114R | přístoj hasicí práškový; P6Te; třída hašení A,B,C; výtlačný prostředek dusík; náplň 6 kg; provozní schopnost od -30 do + 60°C | kus | 7 |  | 0 |  | 0 |  | 0 | 12 | 0 | 0.0098 | 0.07 | 0 | 0 | SPCM | RTS 24/ II | RTS 24/ II | 0 | 0 |  | Specifikace | Běžná |  |  |  | POL3_
|  | P1.04 : 2 |  | 2 | [23 empty] | VV | 0
|  | P1.05 : 1 |  | 1 | [23 empty] | VV | 0
|  | N2.02 : 1 |  | 1 | [23 empty] | VV | 0
|  | N3.02 : 2 |  | 2 | [23 empty] | VV | 0
|  | OBS : 1 |  | 1 | [23 empty] | VV | 0
6 | 44984142R | přístoj hasicí sněhový; S5H; třída hašení B, C; hasící látka oxid uhličitý; náplň 5 kg; provozní schopnosti od -20 do + 60 °C | kus | 1 |  | 0 |  | 0 |  | 0 | 12 | 0 | 0.016 | 0.02 | 0 | 0 | SPCM | RTS 24/ II | RTS 24/ II | 0 | 0 |  | Specifikace | Běžná |  |  |  | POL3_
|  | N3.04 : 1 |  | 1 | [23 empty] | VV | 0
7 | 9-101 | fotoluminiscenční tabulky směry úniků | kus | 20 |  | 0 |  | 0 |  | 0 | 12 | 0 | 0.0001 | 0 | 0 | 0 |  | Vlastní | Indiv | 0 | 0 |  | Specifikace | Běžná |  |  |  | POL3_
8 | 9-102 | bezpečnostní tabulky | kus | 16 |  | 0 |  | 0 |  | 0 | 12 | 0 | 0.0001 | 0 | 0 | 0 |  | Vlastní | Indiv | 0 | 0 |  | Specifikace | Běžná |  |  |  | POL3_
9 | 9-103 | tabulky označení podlaží | kus | 16 |  | 0 |  | 0 |  | 0 | 12 | 0 | 0.0001 | 0 | 0 | 0 |  | Vlastní | Indiv | 0 | 0 |  | Specifikace | Běžná |  |  |  | POL3_
10 | 9-104 | evakuační plány | kus | 24 |  | 0 |  | 0 |  | 0 | 12 | 0 | 0.0001 | 0 | 0 | 0 |  | Vlastní | Indiv | 0 | 0 |  | Specifikace | Běžná |  |  |  | POL3_
Díl: | 99 | Staveništní přesun hmot |  |  |  | 0 |  | 0 |  | 0 |  | 0 |  | 0 |  | 0 |  |  |  |  | 0.24 | [6 empty] | DIL
11 | 999281111R00 | Přesun hmot pro opravy a údržbu objektů pro opravy a údržbu dosavadních objektů včetně vnějších plášťů výšky do 25 m, | t | 0.09228 |  | 0 |  | 0 |  | 0 | 12 | 0 | 0 | 0 | 0 | 0 | 801-4 | RTS 24/ II | RTS 24/ II | 2.577 | 0.24 |  | Přesun hmot | Běžná |  |  |  | POL7_
|  | oborů 801, 803, 811 a 812 | [25 empty] | SPI
|  | Hmotnosti z položek s pořadovými čísly: : | [25 empty] | VV | 0
|  | 1,5,6,7,8,9,10, : | [25 empty] | VV | 0
|  | Součet: : 0,09228 |  | 0.09228 | [23 empty] | VV | 0
[26 empty] | 12 | 21 | DPH
| Celkem |  |  |  |  | 0 | [19 empty] | 0 | 0 | SUM
END
Note on S6: Jedná se o informaci, zda se jedná o položku, která je do rozpočtu zadána z cenové soustavy RTS, nebo vlastní.
Note on T6: Jedná se o název CÚ, která je zadána u položky rozpočtu

## D.1.4 D.1.4.1 Pol
Položkový soupis prací a dodávek | [27 empty] | #TypZaznamu#
S: | 20250112 | Dětský domov Jemnice - Hlavní pracoviště, ulice Třešňová - úspory energií | [25 empty] | STA
O: | D.1.4 | Technické zařízení budov | [22 empty] | STA |  |  | OBJ
R: | D.1.4.1 | Silnoproudá elektrotechnika | [25 empty] | ROZ
P.č. | Číslo položky | Název položky | MJ | Množství | Cena / MJ | Celkem | Dodávka | Dodávka celk. | Montáž | Montáž celk. | DPH | Cena s DPH | Hmotnost / MJ | Hmotnost celk.(t) | Dem. hmotnost / MJ | Dem. hmotnost celk.(t) | Ceník | Cen. soustava / platnost | Cenová úroveň | Nhod / MJ | Nhod celk. | Dodavatel | Typ položky | Stav položky
Díl: | 7412 | Ostatní |  |  |  | 0 |  | 0 |  | 0 |  | 0 |  | 0 |  | 0 |  |  |  |  | 0 | [6 empty] | DIL
1 | 741810003 | Zkoušky a prohlídky elektrických rozvodů a zařízení celková prohlídka a vyhotovení revizní zprávy, pro objem montážních prací přes 500 do 1000 tis. Kč | kus | 1 |  | 0 |  | 0 |  | 0 | 12 | 0 | 0 | 0 | 0 | 0 |  | URS | ÚRS 24 02 | 0 | 0 |  | Práce | Běžná |  |  |  | POL1_7
|  | https://podminky.urs.cz/item/CS_URS_2024_02/741810003 | [25 empty] | POP
2 | 741810011 | Zkoušky a prohlídky elektrických rozvodů a zařízení celková prohlídka a vyhotovení revizní zprávy, pro objem montážních prací Příplatek k ceně 0003 za každých dalších i započatých 500 tis. Kč přes | kus | 1 |  | 0 |  | 0 |  | 0 | 12 | 0 | 0 | 0 | 0 | 0 |  | URS | ÚRS 24 02 | 0 | 0 |  | Práce | Běžná |  |  |  | POL1_7
|  | 1000 tis. Kč | [25 empty] | POP
|  | https://podminky.urs.cz/item/CS_URS_2024_02/741810011 | [25 empty] | POP
3 | 741920062 | Montáž a zhotovení ohnivzdorných konstrukcí pro elektrozařízení přepážek z desek nebo vyztužených, omítek silikátových s výplní ve stropním průchodu, tl. přes 200 do 500 mm | m2 | 2 |  | 0 |  | 0 |  | 0 | 12 | 0 | 0 | 0 | 0 | 0 |  | URS | ÚRS 24 02 | 0 | 0 |  | Práce | Běžná |  |  |  | POL1_7
|  | https://podminky.urs.cz/item/CS_URS_2024_02/741920062 | [25 empty] | POP
|  | Poznámka k položce: | [25 empty] | POP
|  | včetně materiálu | [25 empty] | POP
4 | 741920052 | Montáž a zhotovení ohnivzdorných konstrukcí pro elektrozařízení přepážek z desek nebo vyztužených, omítek silikátových s výplní ve stěnovém průchodu, tl. přes 150 do 300 mm | m2 | 3 |  | 0 |  | 0 |  | 0 | 12 | 0 | 0 | 0 | 0 | 0 |  | URS | ÚRS 24 02 | 0 | 0 |  | Práce | Běžná |  |  |  | POL1_7
|  | https://podminky.urs.cz/item/CS_URS_2024_02/741920052 | [25 empty] | POP
|  | Poznámka k položce: | [25 empty] | POP
|  | včetně materiálu | [25 empty] | POP
5 | 998741104 | Přesun hmot pro silnoproud stanovený z hmotnosti přesunovaného materiálu vodorovná dopravní, vzdálenost do 50 m základní v objektech výšky přes 24 do 36 m | t | 1.368 |  | 0 |  | 0 |  | 0 | 12 | 0 | 0 | 0 | 0 | 0 |  | URS | ÚRS 24 02 | 0 | 0 |  | Práce | Běžná |  |  |  | POL1_7
|  | https://podminky.urs.cz/item/CS_URS_2024_02/998741104 | [25 empty] | POP
|  | Poznámka k položce: | [25 empty] | POP
|  | Přesuny při montážích | [25 empty] | POP
Díl: | 7413 | Rozvaděče NN a příslušenství |  |  |  | 0 |  | 0 |  | 0 |  | 0 |  | 0 |  | 0 |  |  |  |  | 0 | [6 empty] | DIL
6 | 210220452.B | Montáž ekvipotenciální ochranné přípojnice EP pod omítku včetně zapojení | kus | 3 |  | 0 |  | 0 |  | 0 | 12 | 0 | 0 | 0 | 0 | 0 |  | Vlastní | Indiv | 0 | 0 |  | Práce | Běžná |  |  |  | POL1_7
|  | "EP přípojnice u rozvaděčů NN" 3 : | [25 empty] | VV | 0
|  | 3 |  | 3 | [23 empty] | VV | 0
7 | 35713102.C | Přípojnice pro ochranné a funkční vyrovnání potenciálů pro min.8x vodič 6mm2 + 3x vodič 25-35mm2 v, krabici pod omítku s víkem. | kus | 3 |  | 0 |  | 0 |  | 0 | 12 | 0 | 0.00138 | 0 | 0 | 0 |  | Vlastní | Indiv | 0 | 0 |  | Specifikace | Běžná |  |  |  | POL3_0
|  | Rozpad figury: ROZV_EP | [25 empty] | POP
|  | "EP přípojnice u rozvaděčů NN" 3 | [25 empty] | POP
|  | ROZV_EP : | [25 empty] | VV | 0
|  | 3 |  | 3 | [23 empty] | VV | 0
8 | 210220452.B2 | Montáž ekvipotenciální ochranné přípojnice MET na omítku včetně zapojení | kus | 1 |  | 0 |  | 0 |  | 0 | 12 | 0 | 0 | 0 | 0 | 0 |  | Vlastní | Indiv | 0 | 0 |  | Práce | Běžná |  |  |  | POL1_7
|  | 1 : | [25 empty] | VV | 0
|  | 1 |  | 1 | [23 empty] | VV | 0
9 | 35713102.C1 | Hlavní ochraná přípojnice na omítku | kus | 1 |  | 0 |  | 0 |  | 0 | 12 | 0 | 0.00138 | 0 | 0 | 0 |  | Vlastní | Indiv | 0 | 0 |  | Specifikace | Běžná |  |  |  | POL3_0
|  | Rozpad figury: ROZV_MET | [25 empty] | POP
|  | 1 | [25 empty] | POP
|  | ROZV_MET : | [25 empty] | VV | 0
|  | 1 |  | 1 | [23 empty] | VV | 0
10 | 741210003 | Montáž rozvodnic oceloplechových nebo plastových bez zapojení vodičů běžných, hmotnosti do 100 kg | kus | 8 |  | 0 |  | 0 |  | 0 | 12 | 0 | 0 | 0 | 0 | 0 |  | URS | ÚRS 24 02 | 0 | 0 |  | Práce | Běžná |  |  |  | POL1_7
|  | https://podminky.urs.cz/item/CS_URS_2024_02/741210003 | [25 empty] | POP
|  | Poznámka k položce: | [25 empty] | POP
|  | montáž komplet včetně zapojení | [25 empty] | POP
11 | 7413.R903 | RS1 - výměna stávajícího rozvaděče za EI30-S200 | kus | 1 |  | 0 |  | 0 |  | 0 | 12 | 0 | 0 | 0 | 0 | 0 |  | Vlastní | Indiv | 0 | 0 |  | Specifikace | Běžná |  |  |  | POL3_0
|  | Poznámka k položce: | [25 empty] | POP
|  | Rozvaděč viz výkresová dokumentace, včetně výrobní dokumentace, výroba, dodávka komplet, s následným zapojení kabelů a vodičů do rozvaděče, oživení, odzkoušení. | [25 empty] | POP |  | Rozvaděč viz výkresová dokumentace, včetně výrobní dokumentace, výroba, dodávka komplet, s následným zapojení kabelů a vodičů do rozvaděče, oživení, odzkoušení.
12 | 7413.R904 | RK - výměna stávajícího rozvaděče za EI30-S200 | kus | 1 |  | 0 |  | 0 |  | 0 | 12 | 0 | 0 | 0 | 0 | 0 |  | Vlastní | Indiv | 0 | 0 |  | Specifikace | Běžná |  |  |  | POL3_0
|  | Poznámka k položce: | [25 empty] | POP
|  | Rozvaděč s výzbrojí viz příloha D.1.4.1-33 (revizní zpráva). Doplnit chrániče. | [25 empty] | POP
|  | Včetně výrobní dokumentace, výroba, dodávka komplet, s následným zapojení kabelů a vodičů do rozvaděče, oživení, odzkoušení. | [25 empty] | POP |  | Včetně výrobní dokumentace, výroba, dodávka komplet, s následným zapojení kabelů a vodičů do rozvaděče, oživení, odzkoušení.
13 | 7413.R905 | R.C - výměna stávajícího rozvaděče za EI30-S200 | kus | 1 |  | 0 |  | 0 |  | 0 | 12 | 0 | 0 | 0 | 0 | 0 |  | Vlastní | Indiv | 0 | 0 |  | Specifikace | Běžná |  |  |  | POL3_0
|  | Poznámka k položce: | [25 empty] | POP
|  | Rozvaděč viz výkresová dokumentace, včetně výrobní dokumentace, výroba, dodávka komplet, s následným zapojení kabelů a vodičů do rozvaděče, oživení, odzkoušení. | [25 empty] | POP |  | Rozvaděč viz výkresová dokumentace, včetně výrobní dokumentace, výroba, dodávka komplet, s následným zapojení kabelů a vodičů do rozvaděče, oživení, odzkoušení.
14 | 7413.R906 | R.B - výměna stávajícího rozvaděče za EI30-S200 | kus | 1 |  | 0 |  | 0 |  | 0 | 12 | 0 | 0 | 0 | 0 | 0 |  | Vlastní | Indiv | 0 | 0 |  | Specifikace | Běžná |  |  |  | POL3_0
|  | Poznámka k položce: | [25 empty] | POP
|  | Rozvaděč viz výkresová dokumentace, včetně výrobní dokumentace, výroba, dodávka komplet, s následným zapojení kabelů a vodičů do rozvaděče, oživení, odzkoušení. | [25 empty] | POP |  | Rozvaděč viz výkresová dokumentace, včetně výrobní dokumentace, výroba, dodávka komplet, s následným zapojení kabelů a vodičů do rozvaděče, oživení, odzkoušení.
15 | 7413.R907 | R.A - výměna stávajícího rozvaděče za EI30-S200 | kus | 1 |  | 0 |  | 0 |  | 0 | 12 | 0 | 0 | 0 | 0 | 0 |  | Vlastní | Indiv | 0 | 0 |  | Specifikace | Běžná |  |  |  | POL3_0
|  | Poznámka k položce: | [25 empty] | POP
|  | Rozvaděč viz výkresová dokumentace, včetně výrobní dokumentace, výroba, dodávka komplet, s následným zapojení kabelů a vodičů do rozvaděče, oživení, odzkoušení. | [25 empty] | POP |  | Rozvaděč viz výkresová dokumentace, včetně výrobní dokumentace, výroba, dodávka komplet, s následným zapojení kabelů a vodičů do rozvaděče, oživení, odzkoušení.
16 | 7413.R003 | RH/ELM - hlavní a elektroměrový rozvaděč - výměna stávajícího rozvaděče za EI30-S200 + úprava a, doplnění výzbroje | kus | 1 |  | 0 |  | 0 |  | 0 | 12 | 0 | 0 | 0 | 0 | 0 |  | Vlastní | Indiv | 0 | 0 |  | Specifikace | Běžná |  |  |  | POL3_0
|  | Poznámka k položce: | [25 empty] | POP
|  | Rozvaděč viz výkresová dokumentace, včetně výrobní dokumentace, výroba, dodávka komplet, s následným zapojení kabelů a vodičů do rozvaděče, oživení, odzkoušení. | [25 empty] | POP |  | Rozvaděč viz výkresová dokumentace, včetně výrobní dokumentace, výroba, dodávka komplet, s následným zapojení kabelů a vodičů do rozvaděče, oživení, odzkoušení.
17 | 7413.R901 | RP1 - nový rozvaděč 3.NP | kus | 1 |  | 0 |  | 0 |  | 0 | 12 | 0 | 0 | 0 | 0 | 0 |  | Vlastní | Indiv | 0 | 0 |  | Specifikace | Běžná |  |  |  | POL3_0
|  | Poznámka k položce: | [25 empty] | POP
|  | Rozvaděč viz výkresová dokumentace, včetně výrobní dokumentace, výroba, dodávka komplet, s následným zapojení kabelů a vodičů do rozvaděče, oživení, odzkoušení. | [25 empty] | POP |  | Rozvaděč viz výkresová dokumentace, včetně výrobní dokumentace, výroba, dodávka komplet, s následným zapojení kabelů a vodičů do rozvaděče, oživení, odzkoušení.
18 | 7413.R902 | RP2 - nový rozvaděč 3.NP | kus | 1 |  | 0 |  | 0 |  | 0 | 12 | 0 | 0 | 0 | 0 | 0 |  | Vlastní | Indiv | 0 | 0 |  | Specifikace | Běžná |  |  |  | POL3_0
|  | Poznámka k položce: | [25 empty] | POP
|  | Rozvaděč viz výkresová dokumentace, včetně výrobní dokumentace, výroba, dodávka komplet, s následným zapojení kabelů a vodičů do rozvaděče, oživení, odzkoušení. | [25 empty] | POP |  | Rozvaděč viz výkresová dokumentace, včetně výrobní dokumentace, výroba, dodávka komplet, s následným zapojení kabelů a vodičů do rozvaděče, oživení, odzkoušení.
19 | 741210006 | Montáž rozvodnic oceloplechových nebo plastových bez zapojení vodičů běžných, hmotnosti do 300 kg | kus | 1 |  | 0 |  | 0 |  | 0 | 12 | 0 | 0 | 0 | 0 | 0 |  | URS | ÚRS 24 02 | 0 | 0 |  | Práce | Běžná |  |  |  | POL1_7
|  | https://podminky.urs.cz/item/CS_URS_2024_02/741210006 | [25 empty] | POP
20 | 7413.R002 | RPO požární rozvaděč a Výkonová jednotka UPFD 413-080V-045, 8 kW/400V, spotřeby 230V, složená ze 2, skříní (1× výkonová jednotka + interní bat. modul + 1× nástěnná skříň UPFD-RPO s požární odolností | kus | 1 |  | 0 |  | 0 |  | 0 | 12 | 0 | 0 | 0 | 0 | 0 |  | Vlastní | Indiv | 0 | 0 |  | Specifikace | Běžná |  |  |  | POL3_0
|  | EI60), doba zálohy 60 minut, inteligentní nabíječ akumulátorů, ochrana proti hlubokému vybití, řídicí jednotka, barevná dotyková obrazovka vč. vizualizačního SW (s volitelnou možností monitoringu jednotlivých zařízení, denního testovacího režimu, sériovou detekcí chyb a výpisem historie závad), frekvenční řízení motorů, síťová a motorová tlumivka, modul pro maření rekuperované energie při výpadku sítě, životnost akumulátorů 10 let dle norem Eurobat | [25 empty] | POP |  | EI60), doba zálohy 60 minut, inteligentní nabíječ akumulátorů, ochrana proti hlubokému vybití, řídicí jednotka, barevná dotyková obrazovka vč. vizualizačního SW (s volitelnou možností monitoringu jednotlivých zařízení, denního testovacího režimu, sériovou detekcí chyb a výpisem historie závad), frekvenční řízení motorů, síťová a motorová tlumivka, modul pro maření rekuperované energie při výpadku sítě, životnost akumulátorů 10 let dle norem Eurobat
|  | Poznámka k položce: | [25 empty] | POP
|  | Včetně dopravy zařízení od výrobce, předinstalační konzultace s technikem specialistou (přes email nebo tel.), složení na místě, nasunutí do stavebně připravené místnosti (předpokladem je bezbariérová trasa), elektroinstalace na připravenou silovou kabeláž, uvedení do provozu, provozní zkouška, dokumentace, zaškolení obsluhy. Podrobný popis viz technická zpráva. | [25 empty] | POP |  | Včetně dopravy zařízení od výrobce, předinstalační konzultace s technikem specialistou (přes email nebo tel.), složení na místě, nasunutí do stavebně připravené místnosti (předpokladem je bezbariérová trasa), elektroinstalace na připravenou silovou kabeláž, uvedení do provozu, provozní zkouška, dokumentace, zaškolení obsluhy. Podrobný popis viz technická zpráva.
|  | Distribuční a řídící rozvaděč RPO je nedílnou součástí zařízení UPFD. Součástí RPO je řídící jednotka UPFD-RPO. V RPO přepínání záložního zdroje se sítí v souladu s ČSN 73 0848. | [25 empty] | POP |  | Distribuční a řídící rozvaděč RPO je nedílnou součástí zařízení UPFD. Součástí RPO je řídící jednotka UPFD-RPO. V RPO přepínání záložního zdroje se sítí v souladu s ČSN 73 0848.
Díl: | 7414 | Kompletační materiál |  |  |  | 0 |  | 0 |  | 0 |  | 0 |  | 0.03 |  | 0 |  |  |  |  | 0 | [6 empty] | DIL
21 | 741310101 | Montáž spínačů jedno nebo dvoupólových polozapuštěných nebo zapuštěných se zapojením vodičů, bezšroubové připojení spínačů, řazení 1-jednopólových | kus | 20 |  | 0 |  | 0 |  | 0 | 12 | 0 | 0 | 0 | 0 | 0 |  | URS | ÚRS 24 02 | 0 | 0 |  | Práce | Běžná |  |  |  | POL1_7
|  | https://podminky.urs.cz/item/CS_URS_2024_02/741310101 | [25 empty] | POP
|  | Rozpad figury: KM_vyp_1 | [25 empty] | POP
|  | "vypínač č.1 v samostatném rámečku" 17 | [25 empty] | POP
|  | Mezisoučet | [25 empty] | POP
|  | Rozpad figury: KM_hnizdo_L | [25 empty] | POP
|  | "Sestava ve společném rámečku L:" 3 | [25 empty] | POP
|  | KM_vyp_1 : | [25 empty] | VV | 0
|  | KM_hnizdo_L : | [25 empty] | VV | 0
|  | 0 : | [25 empty] | VV | 0
|  | 20 |  | 20 | [23 empty] | VV | 0
22 | 10.073.273 | Spínač č.1 2mod, bílý | kus | 20 |  | 0 |  | 0 |  | 0 | 12 | 0 | 0 | 0 | 0 | 0 |  | Vlastní | Indiv | 0 | 0 |  | Specifikace | Běžná |  |  |  | POL3_0
|  | Poznámka k položce: | [25 empty] | POP
|  | spínač jednopólový, 10AX 250V AC, 2mod., polar. - použití zařízení: ovládání - typ produktu nebo součásti: spínač - součást výrobku: vnitřní výkonové připojení. | [25 empty] | POP |  | spínač jednopólový, 10AX 250V AC, 2mod., polar. - použití zařízení: ovládání - typ produktu nebo součásti: spínač - součást výrobku: vnitřní výkonové připojení.
|  | Rozpad figury: KM_hnizdo_L | [25 empty] | POP
|  | "Sestava ve společném rámečku L:" 3 | [25 empty] | POP
|  | "vypínač č.1 v samostatném rámečku" 17 : | [25 empty] | VV | 0
|  | Mezisoučet : | [25 empty] | VV | 0
|  | KM_hnizdo_L : | [25 empty] | VV | 0
|  | 0 : | [25 empty] | VV | 0
|  | 20 |  | 20 | [23 empty] | VV | 0
23 | 741310121 | Montáž spínačů jedno nebo dvoupólových polozapuštěných nebo zapuštěných se zapojením vodičů, bezšroubové připojení přepínačů, řazení 5-sériových | kus | 3 |  | 0 |  | 0 |  | 0 | 12 | 0 | 0 | 0 | 0 | 0 |  | URS | ÚRS 24 02 | 0 | 0 |  | Práce | Běžná |  |  |  | POL1_7
|  | https://podminky.urs.cz/item/CS_URS_2024_02/741310121 | [25 empty] | POP
|  | Rozpad figury: KM_vyp_5 | [25 empty] | POP
|  | 3 | [25 empty] | POP
|  | Součet | [25 empty] | POP
|  | KM_vyp_5 : | [25 empty] | VV | 0
|  | 3 |  | 3 | [23 empty] | VV | 0
24 | 10.034.642 | Spínač č.5 2mod, bílý | kus | 3 |  | 0 |  | 0 |  | 0 | 12 | 0 | 0 | 0 | 0 | 0 |  | Vlastní | Indiv | 0 | 0 |  | Specifikace | Běžná |  |  |  | POL3_0
|  | Poznámka k položce: | [25 empty] | POP
|  | přepínač sériový, řazení 5, 10AX 250V AC, 2mod., polar. | [25 empty] | POP
|  | 3 : | [25 empty] | VV | 0
|  | 3 |  | 3 | [23 empty] | VV | 0
25 | 741310212 | Montáž spínačů jedno nebo dvoupólových polozapuštěných nebo zapuštěných se zapojením vodičů šroubové, připojení, pro prostředí normální ovladačů, řazení 1/0-tlačítkových zapínacích | kus | 2 |  | 0 |  | 0 |  | 0 | 12 | 0 | 0 | 0 | 0 | 0 |  | URS | ÚRS 24 02 | 0 | 0 |  | Práce | Běžná |  |  |  | POL1_7
|  | https://podminky.urs.cz/item/CS_URS_2024_02/741310212 | [25 empty] | POP
|  | Rozpad figury: KM_tlač_10 | [25 empty] | POP
|  | "tlačítko č.1/0 v samostatném rámečku" 2 | [25 empty] | POP
|  | Součet | [25 empty] | POP
|  | KM_tlač_10 : | [25 empty] | VV | 0
|  | 2 |  | 2 | [23 empty] | VV | 0
26 | 10.073.273.R2 | Tlačítko č.1/0 2mod, bílé | kus | 2 |  | 0 |  | 0 |  | 0 | 12 | 0 | 0 | 0 | 0 | 0 |  | Vlastní | Indiv | 0 | 0 |  | Specifikace | Běžná |  |  |  | POL3_0
|  | Poznámka k položce: | [25 empty] | POP
|  | tlačítko jednopólové, 10AX 250V AC, 2mod., polar. - použití zařízení: ovládání - typ produktu nebo součásti: spínač - součást výrobku | [25 empty] | POP |  | tlačítko jednopólové, 10AX 250V AC, 2mod., polar. - použití zařízení: ovládání - typ produktu nebo součásti: spínač - součást výrobku
|  | "tlačítko č.1/0 v samostatném rámečku" 2 : | [25 empty] | VV | 0
|  | 2 |  | 2 | [23 empty] | VV | 0
27 | 741310233 | Montáž spínačů jedno nebo dvoupólových polozapuštěných nebo zapuštěných se zapojením vodičů šroubové, připojení, pro prostředí normální přepínačů, řazení 6-střídavých | kus | 2 |  | 0 |  | 0 |  | 0 | 12 | 0 | 0 | 0 | 0 | 0 |  | URS | ÚRS 24 02 | 0 | 0 |  | Práce | Běžná |  |  |  | POL1_7
|  | https://podminky.urs.cz/item/CS_URS_2024_02/741310233 | [25 empty] | POP
|  | Rozpad figury: KM_vyp_6 | [25 empty] | POP
|  | "Vypínač v jednorámečku zapuštěný" 2 | [25 empty] | POP
|  | Rozpad figury: KM_vyp_6_N | [25 empty] | POP
|  | "Vypínač v jednorámečku nástěnný" 0 | [25 empty] | POP
|  | KM_vyp_6 : | [25 empty] | VV | 0
|  | KM_vyp_6_N : | [25 empty] | VV | 0
|  | 2 |  | 2 | [23 empty] | VV | 0
28 | 10.034.446 | Spínač č.6 2mod, bílý | kus | 2 |  | 0 |  | 0 |  | 0 | 12 | 0 | 0 | 0 | 0 | 0 |  | Vlastní | Indiv | 0 | 0 |  | Specifikace | Běžná |  |  |  | POL3_0
|  | Poznámka k položce: | [25 empty] | POP
|  | přepínač střídavý, řazení 6, 10AX 250V AC, 2mod., polar. | [25 empty] | POP
|  | "Vypínač v jednorámečku zapuštěný" 2 : | [25 empty] | VV | 0
|  | "Vypínač v jednorámečku nástěnný" 0 : | [25 empty] | VV | 0
|  | 2 |  | 2 | [23 empty] | VV | 0
29 | 741310238 | Montáž spínačů jedno nebo dvoupólových polozapuštěných nebo zapuštěných se zapojením vodičů šroubové, připojení, pro prostředí normální přepínačů, řazení 6+6-dvojitých střídavých | kus | 4 |  | 0 |  | 0 |  | 0 | 12 | 0 | 0 | 0 | 0 | 0 |  | URS | ÚRS 24 02 | 0 | 0 |  | Práce | Běžná |  |  |  | POL1_7
|  | https://podminky.urs.cz/item/CS_URS_2024_02/741310238 | [25 empty] | POP
|  | Rozpad figury: KM_vyp_66 | [25 empty] | POP
|  | 4 | [25 empty] | POP
|  | KM_vyp_66 : | [25 empty] | VV | 0
|  | 4 |  | 4 | [23 empty] | VV | 0
30 | 1175245.R1 | Spínač č.6+6 2mod, bílý | kus | 4 |  | 0 |  | 0 |  | 0 | 12 | 0 | 5e-05 | 0 | 0 | 0 |  | Vlastní | Indiv | 0 | 0 |  | Specifikace | Běžná |  |  |  | POL3_0
|  | Poznámka k položce: | [25 empty] | POP
|  | 2x přepínač střídavý, řazení 6, 10AX 250V AC, 2mod., polar. | [25 empty] | POP
|  | 4 : | [25 empty] | VV | 0
|  | 4 |  | 4 | [23 empty] | VV | 0
31 | 741311004 | Montáž spínačů speciálních se zapojením vodičů čidla pohybu nástěnného | kus | 33 |  | 0 |  | 0 |  | 0 | 12 | 0 | 0 | 0 | 0 | 0 |  | URS | ÚRS 24 02 | 0 | 0 |  | Práce | Běžná |  |  |  | POL1_7
|  | https://podminky.urs.cz/item/CS_URS_2024_02/741311004 | [25 empty] | POP
|  | "Pohybový detektor typ 1 - PD2-S" 9 : | [25 empty] | VV | 0
|  | "Pohybový detektor typ 2 - PD3-1C" 6 : | [25 empty] | VV | 0
|  | "Pohybový detektor typ 3 - PD4-M:" 5 : | [25 empty] | VV | 0
|  | "Pohybový detektor typ 4 - PD2-M:" 12 : | [25 empty] | VV | 0
|  | "Pohybový detektor typ 5 - PD3-2C:" 1 : | [25 empty] | VV | 0
|  | 33 |  | 33 | [23 empty] | VV | 0
32 | 7414.R.PIR01 | Pohybový detektor TYP1 viz kniha svítidel | kus | 9 |  | 0 |  | 0 |  | 0 | 12 | 0 | 0 | 0 | 0 | 0 |  | Vlastní | Indiv | 0 | 0 |  | Specifikace | Běžná |  |  |  | POL3_0
|  | Rozpad figury: KM_detektor_1 | [25 empty] | POP
|  | "Pohybový detektor typ 1 - PD2-S" 9 | [25 empty] | POP
|  | KM_detektor_1 : | [25 empty] | VV | 0
|  | 9 |  | 9 | [23 empty] | VV | 0
33 | 7414.R.PIR02 | Pohybový detektor TYP2 viz kniha svítidel | kus | 6 |  | 0 |  | 0 |  | 0 | 12 | 0 | 0 | 0 | 0 | 0 |  | Vlastní | Indiv | 0 | 0 |  | Specifikace | Běžná |  |  |  | POL3_0
|  | Rozpad figury: KM_detektor_2 | [25 empty] | POP
|  | "Pohybový detektor typ 2 - PD3-1C" 6 | [25 empty] | POP
|  | KM_detektor_2 : | [25 empty] | VV | 0
|  | 6 |  | 6 | [23 empty] | VV | 0
34 | 7414.R.PIR03 | Pohybový detektor TYP3 viz kniha svítidel | kus | 5 |  | 0 |  | 0 |  | 0 | 12 | 0 | 0 | 0 | 0 | 0 |  | Vlastní | Indiv | 0 | 0 |  | Specifikace | Běžná |  |  |  | POL3_0
|  | Rozpad figury: KM_detektor_3 | [25 empty] | POP
|  | "Pohybový detektor typ 3 - PD4-M:" 5 | [25 empty] | POP
|  | KM_detektor_3 : | [25 empty] | VV | 0
|  | 5 |  | 5 | [23 empty] | VV | 0
35 | 7414.R.PIR04 | Pohybový detektor TYP4 viz kniha svítidel | kus | 12 |  | 0 |  | 0 |  | 0 | 12 | 0 | 0 | 0 | 0 | 0 |  | Vlastní | Indiv | 0 | 0 |  | Specifikace | Běžná |  |  |  | POL3_0
|  | Rozpad figury: KM_detektor_4 | [25 empty] | POP
|  | "Pohybový detektor typ 4 - PD2-M:" 12 | [25 empty] | POP
|  | KM_detektor_4 : | [25 empty] | VV | 0
|  | 12 |  | 12 | [23 empty] | VV | 0
36 | 7414.R.PIR05 | Pohybový detektor TYP5 viz kniha svítidel | kus | 1 |  | 0 |  | 0 |  | 0 | 12 | 0 | 0 | 0 | 0 | 0 |  | Vlastní | Indiv | 0 | 0 |  | Specifikace | Běžná |  |  |  | POL3_0
|  | Rozpad figury: KM_detektor_5 | [25 empty] | POP
|  | "Pohybový detektor typ 5 - PD3-2C:" 1 | [25 empty] | POP
|  | KM_detektor_5 : | [25 empty] | VV | 0
|  | 1 |  | 1 | [23 empty] | VV | 0
37 | 7414.R901 | oživení, naprogramování DALI detektorů komplet | kpl | 1 |  | 0 |  | 0 |  | 0 | 12 | 0 | 0 | 0 | 0 | 0 |  | Vlastní | Indiv | 0 | 0 |  | Práce | Běžná |  |  |  | POL1_7
|  | Poznámka k položce: | [25 empty] | POP
|  | Osvětlení na chodbách a únikových schodištích stmívatelné, řízeno automaticky pomocí DALI detektorů pohybu a denní složky. Při detekci pohybu na chodbě musí být dosažena požadovaná úroveň osvětlení, pokud není detekován pohyb, osvětlení sníží jas na přednastavenou úroveň (orientační osvětlení 10 až 30%). Po nastavené době bez pohybu osvětlení následně zhasne. | [25 empty] | POP |  | Osvětlení na chodbách a únikových schodištích stmívatelné, řízeno automaticky pomocí DALI detektorů pohybu a denní složky. Při detekci pohybu na chodbě musí být dosažena požadovaná úroveň osvětlení, pokud není detekován pohyb, osvětlení sníží jas na přednastavenou úroveň (orientační osvětlení 10 až 30%). Po nastavené době bez pohybu osvětlení následně zhasne.
38 | 741313001 | Montáž zásuvek domovních se zapojením vodičů bezšroubové připojení polozapuštěných nebo zapuštěných, 10/16 A, provedení 2P + PE | kus | 39 |  | 0 |  | 0 |  | 0 | 12 | 0 | 0 | 0 | 0 | 0 |  | URS | ÚRS 24 02 | 0 | 0 |  | Práce | Běžná |  |  |  | POL1_7
|  | https://podminky.urs.cz/item/CS_URS_2024_02/741313001 | [25 empty] | POP
|  | Rozpad figury: KM_1zás_1rám | [25 empty] | POP
|  | "samostatná zásuvka 230/16A:" 23 | [25 empty] | POP
|  | Rozpad figury: KM_2zás_2rám | [25 empty] | POP
|  | "2x zás. 230V/16A ve 2-rámečku:"8 | [25 empty] | POP
|  | Rozpad figury: KM_3zás_3rám | [25 empty] | POP
|  | "3x zás. 230V/16A ve 3-rámečku:" 0 | [25 empty] | POP
|  | KM_1zás_1rám : | [25 empty] | VV | 0
|  | KM_2zás_2rám * 2 : | [25 empty] | VV | 0
|  | KM_3zás_3rám * 3 : | [25 empty] | VV | 0
|  | 39 |  | 39 | [23 empty] | VV | 0
39 | 741313002 | Montáž zásuvek domovních se zapojením vodičů bezšroubové připojení polozapuštěných nebo zapuštěných, 10/16 A, provedení 2P + PE dvojí zapojení pro průběžnou montáž | kus | 40 |  | 0 |  | 0 |  | 0 | 12 | 0 | 0 | 0 | 0 | 0 |  | URS | ÚRS 24 02 | 0 | 0 |  | Práce | Běžná |  |  |  | POL1_7
|  | https://podminky.urs.cz/item/CS_URS_2024_02/741313002 | [25 empty] | POP
|  | Rozpad figury: KM_hnizdo_P | [25 empty] | POP
|  | "Sestava ve společném rámečku P:" 7 | [25 empty] | POP
|  | Rozpad figury: KM_hnizdo_T | [25 empty] | POP
|  | "Sestava ve společném rámečku T:" 4 | [25 empty] | POP
|  | Rozpad figury: KM_hnizdo_L | [25 empty] | POP
|  | "Sestava ve společném rámečku L:" 3 | [25 empty] | POP
|  | "Sestava ve společném rámečku P:" 7 : | [25 empty] | VV | 0
|  | "Sestava ve společném rámečku T:" 4 : | [25 empty] | VV | 0
|  | "Sestava ve společném rámečku L:" 3 : | [25 empty] | VV | 0
|  | "Sestava podlahové krabice Pk:" 1 : | [25 empty] | VV | 0
|  | KM_hnizdo_P * 2 : | [25 empty] | VV | 0
|  | KM_hnizdo_T * 2 : | [25 empty] | VV | 0
|  | KM_hnizdo_L * 1 : | [25 empty] | VV | 0
|  | 40 |  | 40 | [23 empty] | VV | 0
40 | 34555202 | zásuvka zápustná jednonásobná chráněná, šroubové svorky | kus | 84 |  | 0 |  | 0 |  | 0 | 12 | 0 | 7e-05 | 0.01 | 0 | 0 |  | URS | ÚRS 24 02 | 0 | 0 |  | Specifikace | Běžná |  |  |  | POL3_0
|  | Rozpad figury: KM_2zás_2rám | [25 empty] | POP
|  | "2x zás. 230V/16A ve 2-rámečku:"8 | [25 empty] | POP
|  | Rozpad figury: KM_hnizdo_P | [25 empty] | POP
|  | "Sestava ve společném rámečku P:" 7 | [25 empty] | POP
|  | Rozpad figury: KM_hnizdo_T | [25 empty] | POP
|  | "Sestava ve společném rámečku T:" 4 | [25 empty] | POP
|  | Rozpad figury: KM_hnizdo_L | [25 empty] | POP
|  | "Sestava ve společném rámečku L:" 3 | [25 empty] | POP
|  | Rozpad figury: KM_hnizdo_Pk | [25 empty] | POP
|  | "Sestava podlahové krabice Pk:" 1 | [25 empty] | POP
|  | "samostatná zásuvka 230/16A:" 23 : | [25 empty] | VV | 0
|  | "2x zás. 230V/16A ve 2-rámečku:"8 : | [25 empty] | VV | 0
|  | "3x zás. 230V/16A ve 3-rámečku:" 0 : | [25 empty] | VV | 0
|  | KM_2zás_2rám : | [25 empty] | VV | 0
|  | KM_hnizdo_P * 2 : | [25 empty] | VV | 0
|  | 0 : | [25 empty] | VV | 0
|  | KM_hnizdo_T *2 : | [25 empty] | VV | 0
|  | KM_hnizdo_L * 7 : | [25 empty] | VV | 0
|  | 0 * 2 : | [25 empty] | VV | 0
|  | KM_hnizdo_Pk * 2 : | [25 empty] | VV | 0
|  | 84 |  | 84 | [23 empty] | VV | 0
41 | 34555204 | zásuvka zápustná jednonásobná, s optickou přepěťovou ochranou, šroubové svorky | kus | 12 |  | 0 |  | 0 |  | 0 | 12 | 0 | 0.00014 | 0 | 0 | 0 |  | URS | ÚRS 24 02 | 0 | 0 |  | Specifikace | Běžná |  |  |  | POL3_0
|  | Rozpad figury: KM_hnizdo_P | [25 empty] | POP
|  | "Sestava ve společném rámečku P:" 7 | [25 empty] | POP
|  | Rozpad figury: KM_hnizdo_T | [25 empty] | POP
|  | "Sestava ve společném rámečku T:" 4 | [25 empty] | POP
|  | Rozpad figury: KM_hnizdo_Pk | [25 empty] | POP
|  | "Sestava podlahové krabice Pk:" 1 | [25 empty] | POP
|  | KM_hnizdo_P : | [25 empty] | VV | 0
|  | KM_hnizdo_T : | [25 empty] | VV | 0
|  | KM_hnizdo_Pk : | [25 empty] | VV | 0
|  | 12 |  | 12 | [23 empty] | VV | 0
42 | 741313003 | Montáž zásuvek domovních se zapojením vodičů bezšroubové připojení polozapuštěných nebo zapuštěných, 10/16 A, provedení 2x (2P + PE) dvojnásobná | kus | 7 |  | 0 |  | 0 |  | 0 | 12 | 0 | 0 | 0 | 0 | 0 |  | URS | ÚRS 24 02 | 0 | 0 |  | Práce | Běžná |  |  |  | POL1_7
|  | https://podminky.urs.cz/item/CS_URS_2024_02/741313003 | [25 empty] | POP
|  | Rozpad figury: KM_2zásuvka | [25 empty] | POP
|  | "dvojzásuvka 230V/16A:" 7 | [25 empty] | POP
|  | KM_2zásuvka : | [25 empty] | VV | 0
|  | 7 |  | 7 | [23 empty] | VV | 0
43 | 34555201 | zásuvka zápustná dvojnásobná chráněná, šroubové svorky | kus | 7 |  | 0 |  | 0 |  | 0 | 12 | 0 | 9e-05 | 0 | 0 | 0 |  | URS | ÚRS 24 02 | 0 | 0 |  | Specifikace | Běžná |  |  |  | POL3_0
|  | "dvojzásuvka 230V/16A:" 7 : | [25 empty] | VV | 0
|  | 7 |  | 7 | [23 empty] | VV | 0
44 | 10.070.998 | Rámeček montážní pro zásuvky a vypínače | kus | 124 |  | 0 |  | 0 |  | 0 | 12 | 0 | 0 | 0 | 0 | 0 |  | Vlastní | Indiv | 0 | 0 |  | Specifikace | Běžná |  |  |  | POL3_0
|  | Poznámka k položce: | [25 empty] | POP
|  | Montážní rámeček, 2mod., jednonásobný pod zásuvky a vypínače, upevnění šrouby. | [25 empty] | POP
|  | Rozpad figury: KM_1zás_1rám | [25 empty] | POP
|  | "samostatná zásuvka 230/16A:" 23 | [25 empty] | POP
|  | Rozpad figury: KM_vyp_1 | [25 empty] | POP
|  | "vypínač č.1 v samostatném rámečku" 17 | [25 empty] | POP
|  | Mezisoučet | [25 empty] | POP
|  | Rozpad figury: KM_vyp_5 | [25 empty] | POP
|  | 3 | [25 empty] | POP
|  | Součet | [25 empty] | POP
|  | Rozpad figury: KM_vyp_6 | [25 empty] | POP
|  | "Vypínač v jednorámečku zapuštěný" 2 | [25 empty] | POP
|  | Rozpad figury: KM_vyp_66 | [25 empty] | POP
|  | 4 | [25 empty] | POP
|  | Rozpad figury: KM_2zás_2rám | [25 empty] | POP
|  | "2x zás. 230V/16A ve 2-rámečku:"8 | [25 empty] | POP
|  | Rozpad figury: KM_tlač_10 | [25 empty] | POP
|  | "tlačítko č.1/0 v samostatném rámečku" 2 | [25 empty] | POP
|  | Součet | [25 empty] | POP
|  | Rozpad figury: KM_hnizdo_P | [25 empty] | POP
|  | "Sestava ve společném rámečku P:" 7 | [25 empty] | POP
|  | Rozpad figury: KM_hnizdo_T | [25 empty] | POP
|  | "Sestava ve společném rámečku T:" 4 | [25 empty] | POP
|  | Rozpad figury: KM_hnizdo_L | [25 empty] | POP
|  | "Sestava ve společném rámečku L:" 3 | [25 empty] | POP
|  | KM_1zás_1rám *1 : | [25 empty] | VV | 0
|  | KM_vyp_1 *1 : | [25 empty] | VV | 0
|  | KM_vyp_5 *1 : | [25 empty] | VV | 0
|  | KM_vyp_6 *1 : | [25 empty] | VV | 0
|  | KM_vyp_66 *1 : | [25 empty] | VV | 0
|  | KM_2zás_2rám * 2 : | [25 empty] | VV | 0
|  | KM_tlač_10 : | [25 empty] | VV | 0
|  | KM_hnizdo_P *4 : | [25 empty] | VV | 0
|  | KM_hnizdo_T *5 : | [25 empty] | VV | 0
|  | KM_hnizdo_L *3 : | [25 empty] | VV | 0
|  | 124 |  | 124 | [23 empty] | VV | 0
45 | 10.071.444 | Rámeček jedn. Polar | kus | 51 |  | 0 |  | 0 |  | 0 | 12 | 0 | 0 | 0 | 0 | 0 |  | Vlastní | Indiv | 0 | 0 |  | Specifikace | Běžná |  |  |  | POL3_0
|  | Poznámka k položce: | [25 empty] | POP
|  | krycí rámeček, jednonásobný, polar/polar. | [25 empty] | POP
|  | Rozpad figury: KM_1zás_1rám | [25 empty] | POP
|  | "samostatná zásuvka 230/16A:" 23 | [25 empty] | POP
|  | Rozpad figury: KM_vyp_1 | [25 empty] | POP
|  | "vypínač č.1 v samostatném rámečku" 17 | [25 empty] | POP
|  | Mezisoučet | [25 empty] | POP
|  | Rozpad figury: KM_vyp_5 | [25 empty] | POP
|  | 3 | [25 empty] | POP
|  | Součet | [25 empty] | POP
|  | Rozpad figury: KM_vyp_6 | [25 empty] | POP
|  | "Vypínač v jednorámečku zapuštěný" 2 | [25 empty] | POP
|  | Rozpad figury: KM_vyp_66 | [25 empty] | POP
|  | 4 | [25 empty] | POP
|  | Rozpad figury: KM_tlač_10 | [25 empty] | POP
|  | "tlačítko č.1/0 v samostatném rámečku" 2 | [25 empty] | POP
|  | Součet | [25 empty] | POP
|  | KM_1zás_1rám : | [25 empty] | VV | 0
|  | KM_vyp_1 : | [25 empty] | VV | 0
|  | KM_vyp_5 : | [25 empty] | VV | 0
|  | KM_vyp_6 : | [25 empty] | VV | 0
|  | KM_vyp_66 : | [25 empty] | VV | 0
|  | KM_tlač_10 : | [25 empty] | VV | 0
|  | 51 |  | 51 | [23 empty] | VV | 0
46 | 10.071.137 | Rámeček dvoj. Polar | kus | 8 |  | 0 |  | 0 |  | 0 | 12 | 0 | 0 | 0 | 0 | 0 |  | Vlastní | Indiv | 0 | 0 |  | Specifikace | Běžná |  |  |  | POL3_0
|  | Poznámka k položce: | [25 empty] | POP
|  | krycí rámeček, dvojnásobný, polar/polar. | [25 empty] | POP
|  | Rozpad figury: KM_2zás_2rám | [25 empty] | POP
|  | "2x zás. 230V/16A ve 2-rámečku:"8 | [25 empty] | POP
|  | KM_2zás_2rám : | [25 empty] | VV | 0
|  | 8 |  | 8 | [23 empty] | VV | 0
47 | 10.071.138 | Rámeček troj. Polar | kus | 3 |  | 0 |  | 0 |  | 0 | 12 | 0 | 0 | 0 | 0 | 0 |  | Vlastní | Indiv | 0 | 0 |  | Specifikace | Běžná |  |  |  | POL3_0
|  | Poznámka k položce: | [25 empty] | POP
|  | krycí rámeček, trojnásobný, polar/polar. | [25 empty] | POP
|  | Rozpad figury: KM_hnizdo_L | [25 empty] | POP
|  | "Sestava ve společném rámečku L:" 3 | [25 empty] | POP
|  | KM_hnizdo_L : | [25 empty] | VV | 0
|  | 3 |  | 3 | [23 empty] | VV | 0
48 | 10.071.139 | Rámeček čtyř. Polar | kus | 7 |  | 0 |  | 0 |  | 0 | 12 | 0 | 0 | 0 | 0 | 0 |  | Vlastní | Indiv | 0 | 0 |  | Specifikace | Běžná |  |  |  | POL3_0
|  | Poznámka k položce: | [25 empty] | POP
|  | rámeček, čtyřnásobný, polar/polar. | [25 empty] | POP
|  | Rozpad figury: KM_hnizdo_P | [25 empty] | POP
|  | "Sestava ve společném rámečku P:" 7 | [25 empty] | POP
|  | KM_hnizdo_P : | [25 empty] | VV | 0
|  | 7 |  | 7 | [23 empty] | VV | 0
49 | 10.676.182 | Rámeček pěti. Polar | kus | 4 |  | 0 |  | 0 |  | 0 | 12 | 0 | 0 | 0 | 0 | 0 |  | Vlastní | Indiv | 0 | 0 |  | Specifikace | Běžná |  |  |  | POL3_0
|  | Rozpad figury: KM_hnizdo_T | [25 empty] | POP
|  | "Sestava ve společném rámečku T:" 4 | [25 empty] | POP
|  | KM_hnizdo_T : | [25 empty] | VV | 0
|  | 4 |  | 4 | [23 empty] | VV | 0
50 | 741112067 | Montáž krabic elektroinstalačních bez napojení na trubky a lišty, demontáže a montáže víčka a, přístroje přístrojových zapuštěných plastových čtyřhranných do podlahy | kus | 1 |  | 0 |  | 0 |  | 0 | 12 | 0 | 0 | 0 | 0 | 0 |  | URS | ÚRS 24 02 | 0 | 0 |  | Práce | Běžná |  |  |  | POL1_7
|  | https://podminky.urs.cz/item/CS_URS_2024_02/741112067 | [25 empty] | POP
|  | Rozpad figury: KM_hnizdo_Pk | [25 empty] | POP
|  | "Sestava podlahové krabice Pk:" 1 | [25 empty] | POP
|  | KM_hnizdo_Pk : | [25 empty] | VV | 0
|  | 1 |  | 1 | [23 empty] | VV | 0
51 | 34571661 | krabice univerzální instalační do betonové podlahy 55 - 150mm | kus | 1 |  | 0 |  | 0 |  | 0 | 12 | 0 | 0.0035 | 0 | 0 | 0 |  | URS | ÚRS 24 02 | 0 | 0 |  | Specifikace | Běžná |  |  |  | POL3_0
|  | Poznámka k položce: | [25 empty] | POP
|  | Podlahová krabice pro zásuvky komplet vč.rámu, víka, kabic a ostatního příslušenství viz "schéma zásuvkových kombinací" ve výkresech půdorysů (sestava Pk). | [25 empty] | POP |  | Podlahová krabice pro zásuvky komplet vč.rámu, víka, kabic a ostatního příslušenství viz "schéma zásuvkových kombinací" ve výkresech půdorysů (sestava Pk).
52 | 7414.R01 | Montáž osoušeče rukou komplet | kus | 4 |  | 0 |  | 0 |  | 0 | 12 | 0 | 0 | 0 | 0 | 0 |  | Vlastní | Indiv | 0 | 0 |  | Práce | Běžná |  |  |  | POL1_7
53 | 1713510 | Osoušeč rukou nástěnný | kus | 4 |  | 0 |  | 0 |  | 0 | 12 | 0 | 0.004 | 0.02 | 0 | 0 |  | Vlastní | Indiv | 0 | 0 |  | Specifikace | Běžná |  |  |  | POL3_0
|  | Poznámka k položce: | [25 empty] | POP
|  | Doba sušení: do 10 sekund | [25 empty] | POP
|  | Hlučnost: max.84 dB | [25 empty] | POP
|  | Jmenovitý výkon: cca 1 600 W | [25 empty] | POP
|  | Rychlost vzduchu: min 600 km/h | [25 empty] | POP
|  | Provozní průtok vzduchu: do 35 l/s | [25 empty] | POP
|  | Celoživotní antibakteriální HEPA filtr | [25 empty] | POP
|  | Baktericidní povrch | [25 empty] | POP
54 | 741311072 | Montáž spínačů speciálních se zapojením vodičů tlačítka nouzového zastavení/vypnutí pod omítku | kus | 2 |  | 0 |  | 0 |  | 0 | 12 | 0 | 0 | 0 | 0 | 0 |  | URS | ÚRS 24 02 | 0 | 0 |  | Práce | Běžná |  |  |  | POL1_7
|  | https://podminky.urs.cz/item/CS_URS_2024_02/741311072 | [25 empty] | POP
|  | "TOTAL STOP" 1 : | [25 empty] | VV | 0
|  | "CENTRAL STOP" 1 : | [25 empty] | VV | 0
|  | 2 |  | 2 | [23 empty] | VV | 0
55 | 34532002 | ovládač nouzového zastavení s aretací 1V+1Z 3A 240V AC | kus | 2 |  | 0 |  | 0 |  | 0 | 12 | 0 | 0.00017 | 0 | 0 | 0 |  | URS | ÚRS 24 02 | 0 | 0 |  | Specifikace | Běžná |  |  |  | POL3_0
Díl: | 7417 | Elektroinstalační materiál |  |  |  | 0 |  | 0 |  | 0 |  | 0 |  | 0.11 |  | 0 |  |  |  |  | 0 | [6 empty] | DIL
56 | 741110002 | Montáž trubek elektroinstalačních s nasunutím nebo našroubováním do krabic plastových tuhých,, uložených pevně, vnější O přes 23 do 35 mm | m | 210 |  | 0 |  | 0 |  | 0 | 12 | 0 | 0 | 0 | 0 | 0 |  | URS | ÚRS 24 02 | 0 | 0 |  | Práce | Běžná |  |  |  | POL1_7
|  | https://podminky.urs.cz/item/CS_URS_2024_02/741110002 | [25 empty] | POP
|  | Rozpad figury: ELM_PVC20_tuhá | [25 empty] | POP
|  | 60 | [25 empty] | POP
|  | Součet | [25 empty] | POP
|  | Rozpad figury: ELM_PVC25_tuhá | [25 empty] | POP
|  | 100 | [25 empty] | POP
|  | Součet | [25 empty] | POP
|  | Rozpad figury: ELM_PVC32_tuhá | [25 empty] | POP
|  | 50 | [25 empty] | POP
|  | Součet | [25 empty] | POP
|  | ELM_PVC20_tuhá : | [25 empty] | VV | 0
|  | ELM_PVC25_tuhá : | [25 empty] | VV | 0
|  | ELM_PVC32_tuhá : | [25 empty] | VV | 0
|  | 210 |  | 210 | [23 empty] | VV | 0
57 | 34571092 | trubka elektroinstalační tuhá z PVC D 17,4/20 mm, délka 3m | m | 60 |  | 0 |  | 0 |  | 0 | 12 | 0 | 0.0001 | 0.01 | 0 | 0 |  | URS | ÚRS 24 02 | 0 | 0 |  | Specifikace | Běžná |  |  |  | POL3_0
|  | Poznámka k položce: | [25 empty] | POP
|  | bezhalogenová | [25 empty] | POP
|  | 60 : | [25 empty] | VV | 0
|  | 60 |  | 60 | [23 empty] | VV | 0
58 | 74212.R02 | Příchytka tuhé trubky 20 šedá | kus | 120 |  | 0 |  | 0 |  | 0 | 12 | 0 | 0 | 0 | 0 | 0 |  | Vlastní | Indiv | 0 | 0 |  | Specifikace | Běžná |  |  |  | POL3_0
|  | Poznámka k položce: | [25 empty] | POP
|  | bezhalogenová | [25 empty] | POP
|  | Rozpad figury: ELM_PVC20_tuhá | [25 empty] | POP
|  | 60 | [25 empty] | POP
|  | Součet | [25 empty] | POP
|  | ELM_PVC20_tuhá *2 : | [25 empty] | VV | 0
|  | 120 |  | 120 | [23 empty] | VV | 0
59 | 34571093 | trubka elektroinstalační tuhá z PVC D 22,1/25 mm, délka 3m | m | 100 |  | 0 |  | 0 |  | 0 | 12 | 0 | 0.00014 | 0.01 | 0 | 0 |  | URS | ÚRS 24 02 | 0 | 0 |  | Specifikace | Běžná |  |  |  | POL3_0
|  | Poznámka k položce: | [25 empty] | POP
|  | bezhalogenová | [25 empty] | POP
|  | 100 : | [25 empty] | VV | 0
|  | 100 |  | 100 | [23 empty] | VV | 0
60 | 11.058.591 | Příchytka tuché trubky 25 šedá | kus | 100 |  | 0 |  | 0 |  | 0 | 12 | 0 | 0 | 0 | 0 | 0 |  | Vlastní | Indiv | 0 | 0 |  | Specifikace | Běžná |  |  |  | POL3_0
|  | Poznámka k položce: | [25 empty] | POP
|  | bezhalogenová | [25 empty] | POP
|  | Rozpad figury: ELM_PVC25_tuhá | [25 empty] | POP
|  | 100 | [25 empty] | POP
|  | Součet | [25 empty] | POP
|  | ELM_PVC25_tuhá : | [25 empty] | VV | 0
|  | 100 |  | 100 | [23 empty] | VV | 0
61 | 34571094 | trubka elektroinstalační tuhá z PVC D 28,6/32 mm, délka 3m | m | 50 |  | 0 |  | 0 |  | 0 | 12 | 0 | 0.00018 | 0.01 | 0 | 0 |  | URS | ÚRS 24 02 | 0 | 0 |  | Specifikace | Běžná |  |  |  | POL3_0
|  | Poznámka k položce: | [25 empty] | POP
|  | bezhalogenová | [25 empty] | POP
|  | 50 : | [25 empty] | VV | 0
|  | 50 |  | 50 | [23 empty] | VV | 0
62 | 74212.R03 | Příchytka tuhé trubky 32 šedá | kus | 100 |  | 0 |  | 0 |  | 0 | 12 | 0 | 0 | 0 | 0 | 0 |  | Vlastní | Indiv | 0 | 0 |  | Specifikace | Běžná |  |  |  | POL3_0
|  | Poznámka k položce: | [25 empty] | POP
|  | bezhalogenová | [25 empty] | POP
|  | Rozpad figury: ELM_PVC32_tuhá | [25 empty] | POP
|  | 50 | [25 empty] | POP
|  | Součet | [25 empty] | POP
|  | ELM_PVC32_tuhá * 2 : | [25 empty] | VV | 0
|  | 100 |  | 100 | [23 empty] | VV | 0
63 | 741110003 | Montáž trubek elektroinstalačních s nasunutím nebo našroubováním do krabic plastových tuhých,, uložených pevně, vnější O přes 35 mm | m | 40 |  | 0 |  | 0 |  | 0 | 12 | 0 | 0 | 0 | 0 | 0 |  | URS | ÚRS 24 02 | 0 | 0 |  | Práce | Běžná |  |  |  | POL1_7
|  | https://podminky.urs.cz/item/CS_URS_2024_02/741110003 | [25 empty] | POP
|  | Rozpad figury: ELM_PVC40_tuhá | [25 empty] | POP
|  | 40 | [25 empty] | POP
|  | Součet | [25 empty] | POP
|  | ELM_PVC40_tuhá : | [25 empty] | VV | 0
|  | 40 |  | 40 | [23 empty] | VV | 0
64 | 34571095 | trubka elektroinstalační tuhá z PVC D 36,6/40 mm, délka 3m | m | 40 |  | 0 |  | 0 |  | 0 | 12 | 0 | 0.00023 | 0.01 | 0 | 0 |  | URS | ÚRS 24 02 | 0 | 0 |  | Specifikace | Běžná |  |  |  | POL3_0
|  | Poznámka k položce: | [25 empty] | POP
|  | bezhalogenová | [25 empty] | POP
|  | 40 : | [25 empty] | VV | 0
|  | 40 |  | 40 | [23 empty] | VV | 0
65 | 11.058.592 | Příchytka tuhé trubky 40 šedá | kus | 40 |  | 0 |  | 0 |  | 0 | 12 | 0 | 0 | 0 | 0 | 0 |  | Vlastní | Indiv | 0 | 0 |  | Specifikace | Běžná |  |  |  | POL3_0
|  | Poznámka k položce: | [25 empty] | POP
|  | bezhalogenová | [25 empty] | POP
|  | Rozpad figury: ELM_PVC40_tuhá | [25 empty] | POP
|  | 40 | [25 empty] | POP
|  | Součet | [25 empty] | POP
|  | ELM_PVC40_tuhá : | [25 empty] | VV | 0
|  | 40 |  | 40 | [23 empty] | VV | 0
66 | 741110011 | Montáž trubek elektroinstalačních s nasunutím nebo našroubováním do krabic plastových tuhých,, uložených volně, vnější O přes 16 do 23 mm | m | 365 |  | 0 |  | 0 |  | 0 | 12 | 0 | 0 | 0 | 0 | 0 |  | URS | ÚRS 24 02 | 0 | 0 |  | Práce | Běžná |  |  |  | POL1_7
|  | https://podminky.urs.cz/item/CS_URS_2024_02/741110011 | [25 empty] | POP
|  | Rozpad figury: KM_1zás_1rám | [25 empty] | POP
|  | "samostatná zásuvka 230/16A:" 23 | [25 empty] | POP
|  | Rozpad figury: KM_vyp_1 | [25 empty] | POP
|  | "vypínač č.1 v samostatném rámečku" 17 | [25 empty] | POP
|  | Mezisoučet | [25 empty] | POP
|  | Rozpad figury: KM_vyp_5 | [25 empty] | POP
|  | 3 | [25 empty] | POP
|  | Součet | [25 empty] | POP
|  | Rozpad figury: KM_vyp_6 | [25 empty] | POP
|  | "Vypínač v jednorámečku zapuštěný" 2 | [25 empty] | POP
|  | Rozpad figury: KM_vyp_66 | [25 empty] | POP
|  | 4 | [25 empty] | POP
|  | Rozpad figury: KM_2zás_2rám | [25 empty] | POP
|  | "2x zás. 230V/16A ve 2-rámečku:"8 | [25 empty] | POP
|  | Rozpad figury: KM_tlač_10 | [25 empty] | POP
|  | "tlačítko č.1/0 v samostatném rámečku" 2 | [25 empty] | POP
|  | Součet | [25 empty] | POP
|  | Rozpad figury: KM_hnizdo_P | [25 empty] | POP
|  | "Sestava ve společném rámečku P:" 7 | [25 empty] | POP
|  | Rozpad figury: KM_hnizdo_T | [25 empty] | POP
|  | "Sestava ve společném rámečku T:" 4 | [25 empty] | POP
|  | Rozpad figury: KM_hnizdo_L | [25 empty] | POP
|  | "Sestava ve společném rámečku L:" 3 | [25 empty] | POP
|  | "Trubka 2323: : | [25 empty] | VV | 0
|  | KM_1zás_1rám *5 : | [25 empty] | VV | 0
|  | KM_vyp_1 *5 : | [25 empty] | VV | 0
|  | KM_vyp_5 *5 : | [25 empty] | VV | 0
|  | KM_vyp_6 *5 : | [25 empty] | VV | 0
|  | KM_vyp_66 *5 : | [25 empty] | VV | 0
|  | KM_2zás_2rám * 5 : | [25 empty] | VV | 0
|  | KM_tlač_10 *5 : | [25 empty] | VV | 0
|  | KM_hnizdo_P *5 : | [25 empty] | VV | 0
|  | KM_hnizdo_T *5 : | [25 empty] | VV | 0
|  | KM_hnizdo_L *5 : | [25 empty] | VV | 0
|  | 365 |  | 365 | [23 empty] | VV | 0
67 | 34571073 | trubka elektroinstalační ohebná z PVC oranžová d 25mm | m | 365 |  | 0 |  | 0 |  | 0 | 12 | 0 | 7e-05 | 0.03 | 0 | 0 |  | URS | ÚRS 24 02 | 0 | 0 |  | Specifikace | Běžná |  |  |  | POL3_0
|  | Rozpad figury: ELM_PVC_2323 | [25 empty] | POP
|  | "Trubka 2323: | [25 empty] | POP
|  | KM_1zás_1rám *5 | [25 empty] | POP
|  | KM_vyp_1 *5 | [25 empty] | POP
|  | KM_vyp_5 *5 | [25 empty] | POP
|  | KM_vyp_6 *5 | [25 empty] | POP
|  | KM_vyp_66 *5 | [25 empty] | POP
|  | KM_2zás_2rám * 5 | [25 empty] | POP
|  | KM_tlač_10 *5 | [25 empty] | POP
|  | KM_hnizdo_P *5 | [25 empty] | POP
|  | KM_hnizdo_T *5 | [25 empty] | POP
|  | KM_hnizdo_L *5 | [25 empty] | POP
|  | Součet | [25 empty] | POP
|  | Rozpad figury: KM_1zás_1rám | [25 empty] | POP
|  | "samostatná zásuvka 230/16A:" 23 | [25 empty] | POP
|  | Rozpad figury: KM_vyp_1 | [25 empty] | POP
|  | "vypínač č.1 v samostatném rámečku" 17 | [25 empty] | POP
|  | Mezisoučet | [25 empty] | POP
|  | Rozpad figury: KM_vyp_5 | [25 empty] | POP
|  | 3 | [25 empty] | POP
|  | Součet | [25 empty] | POP
|  | Rozpad figury: KM_vyp_6 | [25 empty] | POP
|  | "Vypínač v jednorámečku zapuštěný" 2 | [25 empty] | POP
|  | Rozpad figury: KM_vyp_66 | [25 empty] | POP
|  | 4 | [25 empty] | POP
|  | Rozpad figury: KM_2zás_2rám | [25 empty] | POP
|  | "2x zás. 230V/16A ve 2-rámečku:"8 | [25 empty] | POP
|  | Rozpad figury: KM_tlač_10 | [25 empty] | POP
|  | "tlačítko č.1/0 v samostatném rámečku" 2 | [25 empty] | POP
|  | Součet | [25 empty] | POP
|  | ELM_PVC_2323 : | [25 empty] | VV | 0
|  | 365 |  | 365 | [23 empty] | VV | 0
68 | 741110012 | Montáž trubek elektroinstalačních s nasunutím nebo našroubováním do krabic plastových tuhých,, uložených volně, vnější O přes 23 do 35 mm | m | 100 |  | 0 |  | 0 |  | 0 | 12 | 0 | 0 | 0 | 0 | 0 |  | URS | ÚRS 24 02 | 0 | 0 |  | Práce | Běžná |  |  |  | POL1_7
|  | https://podminky.urs.cz/item/CS_URS_2024_02/741110012 | [25 empty] | POP
|  | 100 : | [25 empty] | VV | 0
|  | 100 |  | 100 | [23 empty] | VV | 0
69 | 34571074 | trubka elektroinstalační ohebná z PVC oranžová d 32mm | m | 100 |  | 0 |  | 0 |  | 0 | 12 | 0 | 0.0001 | 0.01 | 0 | 0 |  | URS | ÚRS 24 02 | 0 | 0 |  | Specifikace | Běžná |  |  |  | POL3_0
|  | Rozpad figury: ELM_PVC_2332 | [25 empty] | POP
|  | 100 | [25 empty] | POP
|  | Součet | [25 empty] | POP
|  | ELM_PVC_2332 : | [25 empty] | VV | 0
|  | 100 |  | 100 | [23 empty] | VV | 0
70 | 741110053 | Montáž trubek elektroinstalačních s nasunutím nebo našroubováním do krabic plastových ohebných,, uložených volně, vnější O přes 35 mm | m | 40 |  | 0 |  | 0 |  | 0 | 12 | 0 | 0 | 0 | 0 | 0 |  | URS | ÚRS 24 02 | 0 | 0 |  | Práce | Běžná |  |  |  | POL1_7
|  | https://podminky.urs.cz/item/CS_URS_2024_02/741110053 | [25 empty] | POP
|  | Rozpad figury: ELM_KFL63 | [25 empty] | POP
|  | 40 | [25 empty] | POP
|  | Součet | [25 empty] | POP
|  | ELM_KFL63 : | [25 empty] | VV | 0
|  | 40 |  | 40 | [23 empty] | VV | 0
71 | 34571352 | trubka elektroinstalační ohebná dvouplášťová korugovaná HDPE+LDPE (chránička) D 52/63mm | m | 40 |  | 0 |  | 0 |  | 0 | 12 | 0 | 0.00035 | 0.01 | 0 | 0 |  | URS | ÚRS 24 02 | 0 | 0 |  | Specifikace | Běžná |  |  |  | POL3_0
|  | 40 : | [25 empty] | VV | 0
|  | 40 |  | 40 | [23 empty] | VV | 0
72 | 34571350 | trubka elektroinstalační ohebná dvouplášťová korugovaná HDPE+LDPE (chránička) D 32/40mm | m | 40 |  | 0 |  | 0 |  | 0 | 12 | 0 | 0.00019 | 0.01 | 0 | 0 |  | URS | ÚRS 24 02 | 0 | 0 |  | Specifikace | Běžná |  |  |  | POL3_0
|  | 40 : | [25 empty] | VV | 0
|  | 40 |  | 40 | [23 empty] | VV | 0
73 | 741112001 | Montáž krabic elektroinstalačních bez napojení na trubky a lišty, demontáže a montáže víčka a, přístroje protahovacích nebo odbočných zapuštěných plastových kruhových do zdiva | kus | 364 |  | 0 |  | 0 |  | 0 | 12 | 0 | 0 | 0 | 0 | 0 |  | URS | ÚRS 24 02 | 0 | 0 |  | Práce | Běžná |  |  |  | POL1_7
|  | https://podminky.urs.cz/item/CS_URS_2024_02/741112001 | [25 empty] | POP
|  | Rozpad figury: KM_1zás_1rám | [25 empty] | POP
|  | "samostatná zásuvka 230/16A:" 23 | [25 empty] | POP
|  | Rozpad figury: KM_vyp_1 | [25 empty] | POP
|  | "vypínač č.1 v samostatném rámečku" 17 | [25 empty] | POP
|  | Mezisoučet | [25 empty] | POP
|  | Rozpad figury: KM_vyp_5 | [25 empty] | POP
|  | 3 | [25 empty] | POP
|  | Součet | [25 empty] | POP
|  | Rozpad figury: KM_vyp_6 | [25 empty] | POP
|  | "Vypínač v jednorámečku zapuštěný" 2 | [25 empty] | POP
|  | Rozpad figury: KM_vyp_66 | [25 empty] | POP
|  | 4 | [25 empty] | POP
|  | Rozpad figury: KM_2zás_2rám | [25 empty] | POP
|  | "2x zás. 230V/16A ve 2-rámečku:"8 | [25 empty] | POP
|  | Rozpad figury: KM_tlač_10 | [25 empty] | POP
|  | "tlačítko č.1/0 v samostatném rámečku" 2 | [25 empty] | POP
|  | Součet | [25 empty] | POP
|  | Rozpad figury: KM_hnizdo_P | [25 empty] | POP
|  | "Sestava ve společném rámečku P:" 7 | [25 empty] | POP
|  | Rozpad figury: KM_hnizdo_T | [25 empty] | POP
|  | "Sestava ve společném rámečku T:" 4 | [25 empty] | POP
|  | Rozpad figury: KM_hnizdo_L | [25 empty] | POP
|  | "Sestava ve společném rámečku L:" 3 | [25 empty] | POP
|  | Rozpad figury: ELM_KU6x | [25 empty] | POP
|  | "KU68 | [25 empty] | POP
|  | KM_1zás_1rám *1 | [25 empty] | POP
|  | KM_vyp_1 *1 | [25 empty] | POP
|  | KM_vyp_5 *1 | [25 empty] | POP
|  | KM_vyp_6 *1 | [25 empty] | POP
|  | KM_vyp_66 *1 | [25 empty] | POP
|  | KM_2zás_2rám * 2 | [25 empty] | POP
|  | KM_tlač_10 | [25 empty] | POP
|  | KM_hnizdo_P *4 | [25 empty] | POP
|  | KM_hnizdo_T *5 | [25 empty] | POP
|  | KM_hnizdo_L *3 | [25 empty] | POP
|  | "ostatní" 40 | [25 empty] | POP
|  | Mezisoučet | [25 empty] | POP
|  | "KU68 : | [25 empty] | VV | 0
|  | KM_1zás_1rám *1 : | [25 empty] | VV | 0
|  | KM_vyp_1 *1 : | [25 empty] | VV | 0
|  | KM_vyp_5 *1 : | [25 empty] | VV | 0
|  | KM_vyp_6 *1 : | [25 empty] | VV | 0
|  | KM_vyp_66 *1 : | [25 empty] | VV | 0
|  | KM_2zás_2rám * 2 : | [25 empty] | VV | 0
|  | KM_tlač_10 : | [25 empty] | VV | 0
|  | KM_hnizdo_P *4 : | [25 empty] | VV | 0
|  | KM_hnizdo_T *5 : | [25 empty] | VV | 0
|  | KM_hnizdo_L *3 : | [25 empty] | VV | 0
|  | "ostatní" 40 : | [25 empty] | VV | 0
|  | Mezisoučet : | [25 empty] | VV | 0
|  | ELM_KU6x*0,2 +0,2 : | [25 empty] | VV | 0
|  | Mezisoučet: KU68 pod omítku : | [25 empty] | VV | 0
|  | ELM_KU6x*0,8+0,8 : | [25 empty] | VV | 0
|  | Mezisoučet: KU68 do SDK : | [25 empty] | VV | 0
|  | "KO97 : | [25 empty] | VV | 0
|  | 35 : | [25 empty] | VV | 0
|  | Mezisoučet : | [25 empty] | VV | 0
|  | 364 |  | 364 | [23 empty] | VV | 0
74 | 34571451 | krabice pod omítku PVC přístrojová kruhová D 70mm hluboká | kus | 33 |  | 0 |  | 0 |  | 0 | 12 | 0 | 5e-05 | 0 | 0 | 0 |  | URS | ÚRS 24 02 | 0 | 0 |  | Specifikace | Běžná |  |  |  | POL3_0
|  | Rozpad figury: ELM_KU68_po | [25 empty] | POP
|  | ELM_KU6x*0,2 +0,2 | [25 empty] | POP
|  | Mezisoučet: KU68 pod omítku | [25 empty] | POP
|  | ELM_KU68_po : | [25 empty] | VV | 0
|  | 33 |  | 33 | [23 empty] | VV | 0
75 | 1453681 | KRABICE DO SDK UNIVERZ. KUL 68-45/LD NA | kus | 132 |  | 0 |  | 0 |  | 0 | 12 | 0 | 3e-05 | 0 | 0 | 0 |  | Vlastní | Indiv | 0 | 0 |  | Specifikace | Běžná |  |  |  | POL3_0
|  | Rozpad figury: ELM_KU68_obl | [25 empty] | POP
|  | ELM_KU6x*0,8+0,8 | [25 empty] | POP
|  | Mezisoučet: KU68 do SDK | [25 empty] | POP
|  | ELM_KU68_obl : | [25 empty] | VV | 0
|  | 132 |  | 132 | [23 empty] | VV | 0
76 | 34571563 | krabice pod omítku PVC odbočná kruhová D 100mm s víčkem a svorkovnicí | kus | 35 |  | 0 |  | 0 |  | 0 | 12 | 0 | 0.00019 | 0.01 | 0 | 0 |  | URS | ÚRS 24 02 | 0 | 0 |  | Specifikace | Běžná |  |  |  | POL3_0
|  | Rozpad figury: ELM_KO97 | [25 empty] | POP
|  | "KO97 | [25 empty] | POP
|  | 35 | [25 empty] | POP
|  | Mezisoučet | [25 empty] | POP
|  | ELM_KO97 : | [25 empty] | VV | 0
|  | 35 |  | 35 | [23 empty] | VV | 0
77 | 741112021 | Montáž krabic elektroinstalačních bez napojení na trubky a lišty, demontáže a montáže víčka a, přístroje protahovacích nebo odbočných nástěnných plastových čtyřhranných, vel. do 100x100 mm | kus | 12 |  | 0 |  | 0 |  | 0 | 12 | 0 | 0 | 0 | 0 | 0 |  | URS | ÚRS 24 02 | 0 | 0 |  | Práce | Běžná |  |  |  | POL1_7
|  | https://podminky.urs.cz/item/CS_URS_2024_02/741112021 | [25 empty] | POP
78 | 34571482 | krabice v uzavřeném provedení PVC s krytím IP 54 čtvercová 100x100mm | kus | 12 |  | 0 |  | 0 |  | 0 | 12 | 0 | 0.00015 | 0 | 0 | 0 |  | URS | ÚRS 24 02 | 0 | 0 |  | Specifikace | Běžná |  |  |  | POL3_0
Díl: | 7418 | Ocelové konstrukce a materiál kabelových tras |  |  |  | 0 |  | 0 |  | 0 |  | 0 |  | 0.08 |  | 0 |  |  |  |  | 0 | [6 empty] | DIL
79 | 210021071 | Montáž příchytek pro kabely plastových jednoduchých, průměru 16 až 25 mm | kus | 920 |  | 0 |  | 0 |  | 0 | 12 | 0 | 0 | 0 | 0 | 0 |  | URS | ÚRS 24 02 | 0 | 0 |  | Práce | Běžná |  |  |  | POL1_7
|  | https://podminky.urs.cz/item/CS_URS_2024_02/210021071 | [25 empty] | POP
|  | 4* 230 : | [25 empty] | VV | 0
|  | 920 |  | 920 | [23 empty] | VV | 0
80 | 1218249 | Příchytka pro stahovací pásek 42mm | kus | 920 |  | 0 |  | 0 |  | 0 | 12 | 0 | 0 | 0 | 0 | 0 |  | Vlastní | Indiv | 0 | 0 |  | Specifikace | Běžná |  |  |  | POL3_0
|  | Poznámka k položce: | [25 empty] | POP
|  | Příchytka s hmoždinkou pro uchycení kabelů pomocí stahovacího pásku | [25 empty] | POP
|  | Rozpad figury: OCK_příchytka_pásek | [25 empty] | POP
|  | 4* 230 | [25 empty] | POP
|  | Součet | [25 empty] | POP
|  | OCK_příchytka_pásek : | [25 empty] | VV | 0
|  | 920 |  | 920 | [23 empty] | VV | 0
81 | 34572308 | páska stahovací kabelová 3,6x200mm | 100 kus | 10 |  | 0 |  | 0 |  | 0 | 12 | 0 | 0.001 | 0.01 | 0 | 0 |  | URS | ÚRS 24 02 | 0 | 0 |  | Specifikace | Běžná |  |  |  | POL3_0
|  | Rozpad figury: OCK_příchytka_pásek | [25 empty] | POP
|  | 4* 230 | [25 empty] | POP
|  | Součet | [25 empty] | POP
|  | OCK_příchytka_pásek / 100 +0,8 : | [25 empty] | VV | 0
|  | 10 |  | 10 | [23 empty] | VV | 0
82 | 210021081 | Montáž příchytek pro kabely plastových pro trojsvazek kabelů, průměr 1 kabelu 24 až 27 mm | kus | 640 |  | 0 |  | 0 |  | 0 | 12 | 0 | 0 | 0 | 0 | 0 |  | URS | ÚRS 24 02 | 0 | 0 |  | Práce | Běžná |  |  |  | POL1_7
|  | https://podminky.urs.cz/item/CS_URS_2024_02/210021081 | [25 empty] | POP
|  | 4 * 160 : | [25 empty] | VV | 0
|  | 640 |  | 640 | [23 empty] | VV | 0
83 | 10.783.654 | Svazkový držák 45x40mm komplet vč.hmoždinky a vrutu | kus | 640 |  | 0 |  | 0 |  | 0 | 12 | 0 | 0 | 0 | 0 | 0 |  | Vlastní | Indiv | 0 | 0 |  | Specifikace | Běžná |  |  |  | POL3_0
|  | Poznámka k položce: | [25 empty] | POP
|  | Svazkový držák pro všeobecné použití, vhodný k montáži na stěnu i strop. Nastříknutý upevňovací prvek lze upevnit pomocí natloukací hmoždinky nebo pneumatické hřebíkovačky. | [25 empty] | POP |  | Svazkový držák pro všeobecné použití, vhodný k montáži na stěnu i strop. Nastříknutý upevňovací prvek lze upevnit pomocí natloukací hmoždinky nebo pneumatické hřebíkovačky.
|  | Kapacita: maximálně 10 vedení NYM 3 x 1,5 mm2. Komplet včetně hmoždinky. | [25 empty] | POP
|  | Rozpad figury: OCK_příchytka_sDržák | [25 empty] | POP
|  | 4 * 160 | [25 empty] | POP
|  | Součet | [25 empty] | POP
|  | OCK_příchytka_sDržák : | [25 empty] | VV | 0
|  | 640 |  | 640 | [23 empty] | VV | 0
84 | 210021055 | Montáž příchytek pro kabely dřevěných nebo plastových kovových, průměru do 40 mm | kus | 240 |  | 0 |  | 0 |  | 0 | 12 | 0 | 0 | 0 | 0 | 0 |  | URS | ÚRS 24 02 | 0 | 0 |  | Práce | Běžná |  |  |  | POL1_7
|  | https://podminky.urs.cz/item/CS_URS_2024_02/210021055 | [25 empty] | POP
85 | 34571744 | příchytka kovová jednostranná s dírou, požárně odolná, průměr vodiče 14mm | kus | 240 |  | 0 |  | 0 |  | 0 | 12 | 0 | 2e-05 | 0 | 0 | 0 |  | URS | ÚRS 24 02 | 0 | 0 |  | Specifikace | Běžná |  |  |  | POL3_0
|  | Poznámka k položce: | [25 empty] | POP
|  | Kabelová příchytka pro jednotlivé kabely, vhodná k bezpečné montáži do prostoru nad protipožárními stropy. Schváleno pro zachování elektrické funkčnosti. | [25 empty] | POP |  | Kabelová příchytka pro jednotlivé kabely, vhodná k bezpečné montáži do prostoru nad protipožárními stropy. Schváleno pro zachování elektrické funkčnosti.
|  | 4*60 : | [25 empty] | VV | 0
|  | 240 |  | 240 | [23 empty] | VV | 0
86 | 210021058 | Montáž příchytek pro kabely dřevěných nebo plastových kovových, průměru přes 74 do 90 mm | kus | 960 |  | 0 |  | 0 |  | 0 | 12 | 0 | 0 | 0 | 0 | 0 |  | URS | ÚRS 24 02 | 0 | 0 |  | Práce | Běžná |  |  |  | POL1_7
|  | https://podminky.urs.cz/item/CS_URS_2024_02/210021058 | [25 empty] | POP
87 | 1205965 | SVAZKOVY DRZAK pro skupinu kabelů 85x50x33mm | kus | 960 |  | 0 |  | 0 |  | 0 | 12 | 0 | 7e-05 | 0.07 | 0 | 0 |  | Vlastní | Indiv | 0 | 0 |  | Specifikace | Běžná |  |  |  | POL3_0
|  | Poznámka k položce: | [25 empty] | POP
|  | Svazkový držák z kovu pro vysokou mechanickou odolnost, i v případě požáru. Vhodný k bezpečné montáži do prostoru nad protipožárními stropy. Schváleno pro zachování elektrické funkčnosti. | [25 empty] | POP |  | Svazkový držák z kovu pro vysokou mechanickou odolnost, i v případě požáru. Vhodný k bezpečné montáži do prostoru nad protipožárními stropy. Schváleno pro zachování elektrické funkčnosti.
|  | 4*240 : | [25 empty] | VV | 0
|  | 960 |  | 960 | [23 empty] | VV | 0
Díl: | 7419 | Kabelové rozvody |  |  |  | 0 |  | 0 |  | 0 |  | 0 |  | 0.7 |  | 0 |  |  |  |  | 0 | [6 empty] | DIL
88 | 741120201 | Montáž vodičů izolovaných měděných bez ukončení uložených volně plných a laněných s PVC pláštěm,, bezhalogenových, ohniodolných (např. CY, CHAH-V) průřezu žíly 1,5 až 16 mm2 | m | 1660 |  | 0 |  | 0 |  | 0 | 12 | 0 | 0 | 0 | 0 | 0 |  | URS | ÚRS 24 02 | 0 | 0 |  | Práce | Běžná |  |  |  | POL1_7
|  | https://podminky.urs.cz/item/CS_URS_2024_02/741120201 | [25 empty] | POP
|  | Rozpad figury: KAB_CYA_4 | [25 empty] | POP
|  | OSP_doplnPosp * 30 | [25 empty] | POP
|  | 160 | [25 empty] | POP
|  | Součet | [25 empty] | POP
|  | Rozpad figury: KAB_CYA_10 | [25 empty] | POP
|  | 130 | [25 empty] | POP
|  | Rozpad figury: KAB_CYA_16 | [25 empty] | POP
|  | 560 | [25 empty] | POP
|  | Součet | [25 empty] | POP
|  | KAB_CYA_4 : | [25 empty] | VV | 0
|  | 0 : | [25 empty] | VV | 0
|  | KAB_CYA_10 : | [25 empty] | VV | 0
|  | KAB_CYA_16 : | [25 empty] | VV | 0
|  | 1660 |  | 1660 | [23 empty] | VV | 0
89 | 1228688 | KABEL H07Z-K 4 ZELENOZLUTA /0551787/ | m | 1115.5 |  | 0 |  | 0 |  | 0 | 12 | 0 | 8e-05 | 0.09 | 0 | 0 |  | Vlastní | Indiv | 0 | 0 |  | Specifikace | Běžná |  |  |  | POL3_0
|  | Poznámka k položce: | [25 empty] | POP
|  | Bezhalogenový B2ca s1d1a1 | [25 empty] | POP
90 | 1226885 | KABEL H07Z-K 10 ZLUTOZELENA /51805/ | m | 149.5 |  | 0 |  | 0 |  | 0 | 12 | 0 | 0 | 0 | 0 | 0 |  | Vlastní | Indiv | 0 | 0 |  | Specifikace | Běžná |  |  |  | POL3_0
|  | Poznámka k položce: | [25 empty] | POP
|  | Bezhalogenový B2ca s1d1a1 | [25 empty] | POP
91 | 1243918 | KABEL H07Z-K 16 ZELENOZLUTA | m | 644 |  | 0 |  | 0 |  | 0 | 12 | 0 | 0 | 0 | 0 | 0 |  | Vlastní | Indiv | 0 | 0 |  | Specifikace | Běžná |  |  |  | POL3_0
|  | Poznámka k položce: | [25 empty] | POP
|  | Bezhalogenový B2ca s1d1a1 | [25 empty] | POP
92 | 741122015 | Montáž kabelů měděných bez ukončení uložených pod omítku plných kulatých (např. CYKY), počtu a, průřezu žil 3x1,5 mm2 | m | 280 |  | 0 |  | 0 |  | 0 | 12 | 0 | 0 | 0 | 0 | 0 |  | URS | ÚRS 24 02 | 0 | 0 |  | Práce | Běžná |  |  |  | POL1_7
|  | https://podminky.urs.cz/item/CS_URS_2024_02/741122015 | [25 empty] | POP
|  | Rozpad figury: KAB_J3_1_5_PO | [25 empty] | POP
|  | 280 | [25 empty] | POP
|  | KAB_J3_1_5_PO : | [25 empty] | VV | 0
|  | 0 : | [25 empty] | VV | 0
|  | 280 |  | 280 | [23 empty] | VV | 0
93 | 34111030 | kabel instalační jádro Cu plné izolace PVC plášť PVC 450/750V (CYKY) 3x1,5mm2 | m | 322 |  | 0 |  | 0 |  | 0 | 12 | 0 | 0.00012 | 0.04 | 0 | 0 |  | URS | ÚRS 24 02 | 0 | 0 |  | Specifikace | Běžná |  |  |  | POL3_0
94 | 741122016 | Montáž kabelů měděných bez ukončení uložených pod omítku plných kulatých (např. CYKY), počtu a, průřezu žil 3x2,5 až 6 mm2 | m | 1200 |  | 0 |  | 0 |  | 0 | 12 | 0 | 0 | 0 | 0 | 0 |  | URS | ÚRS 24 02 | 0 | 0 |  | Práce | Běžná |  |  |  | POL1_7
|  | https://podminky.urs.cz/item/CS_URS_2024_02/741122016 | [25 empty] | POP
|  | Rozpad figury: KAB_J3_2_5_PO | [25 empty] | POP
|  | 1200 | [25 empty] | POP
|  | KAB_J3_2_5_PO : | [25 empty] | VV | 0
|  | 0 : | [25 empty] | VV | 0
|  | 1200 |  | 1200 | [23 empty] | VV | 0
95 | 34111036 | kabel instalační jádro Cu plné izolace PVC plášť PVC 450/750V (CYKY) 3x2,5mm2 | m | 1380 |  | 0 |  | 0 |  | 0 | 12 | 0 | 0.00017 | 0.23 | 0 | 0 |  | URS | ÚRS 24 02 | 0 | 0 |  | Specifikace | Běžná |  |  |  | POL3_0
96 | 741122031 | Montáž kabelů měděných bez ukončení uložených pod omítku plných kulatých (např. CYKY), počtu a, průřezu žil 5x1,5 až 2,5 mm2 | m | 720 |  | 0 |  | 0 |  | 0 | 12 | 0 | 0 | 0 | 0 | 0 |  | URS | ÚRS 24 02 | 0 | 0 |  | Práce | Běžná |  |  |  | POL1_7
|  | https://podminky.urs.cz/item/CS_URS_2024_02/741122031 | [25 empty] | POP
|  | Rozpad figury: KAB_J5_1_5_PO | [25 empty] | POP
|  | 70+40+470 | [25 empty] | POP
|  | Rozpad figury: KAB_J5_1_5 | [25 empty] | POP
|  | 140 | [25 empty] | POP
|  | 0 : | [25 empty] | VV | 0
|  | KAB_J5_1_5_PO : | [25 empty] | VV | 0
|  | KAB_J5_1_5 : | [25 empty] | VV | 0
|  | 720 |  | 720 | [23 empty] | VV | 0
97 | 34111584 | kabel silový oheň retardující bezhalogenový s funkčností při požáru 180min a P60-R reakce na oheň, B2cas1d1a1 jádro Cu 0,6/1kV (1-CSKH-V) 5x1,5mm2 | m | 667 |  | 0 |  | 0 |  | 0 | 12 | 0 | 0.00024 | 0.16 | 0 | 0 |  | URS | ÚRS 24 02 | 0 | 0 |  | Specifikace | Běžná |  |  |  | POL3_0
98 | 34111090 | kabel instalační jádro Cu plné izolace PVC plášť PVC 450/750V (CYKY) 5x1,5mm2 | m | 161 |  | 0 |  | 0 |  | 0 | 12 | 0 | 0.00016 | 0.03 | 0 | 0 |  | URS | ÚRS 24 02 | 0 | 0 |  | Specifikace | Běžná |  |  |  | POL3_0
99 | 741122233 | Montáž kabelů měděných bez ukončení uložených volně nebo v liště plných kulatých (např. CYKY) počtu, a průřezu žil 5x10 mm2 | m | 150 |  | 0 |  | 0 |  | 0 | 12 | 0 | 0 | 0 | 0 | 0 |  | URS | ÚRS 24 02 | 0 | 0 |  | Práce | Běžná |  |  |  | POL1_7
|  | https://podminky.urs.cz/item/CS_URS_2024_02/741122233 | [25 empty] | POP
|  | Rozpad figury: KAB_J5_10 | [25 empty] | POP
|  | 150 | [25 empty] | POP
|  | KAB_J5_10 : | [25 empty] | VV | 0
|  | 150 |  | 150 | [23 empty] | VV | 0
100 | 34111100.A1 | kabel silový s Cu jádrem 1 kV 5x10mm2 | m | 172.5 |  | 0 |  | 0 |  | 0 | 12 | 0 | 0.00053 | 0.09 | 0 | 0 |  | Vlastní | Indiv | 0 | 0 |  | Specifikace | Běžná |  |  |  | POL3_0
101 | 741122611 | Montáž kabelů měděných bez ukončení uložených pevně plných kulatých nebo bezhalogenových (např., CYKY) počtu a průřezu žil 3x1,5 až 6 mm2 | m | 80 |  | 0 |  | 0 |  | 0 | 12 | 0 | 0 | 0 | 0 | 0 |  | URS | ÚRS 24 02 | 0 | 0 |  | Práce | Běžná |  |  |  | POL1_7
|  | https://podminky.urs.cz/item/CS_URS_2024_02/741122611 | [25 empty] | POP
|  | Rozpad figury: KAB_PO_3x2_5 | [25 empty] | POP
|  | 80 | [25 empty] | POP
|  | KAB_PO_3x2_5 : | [25 empty] | VV | 0
|  | 80 |  | 80 | [23 empty] | VV | 0
102 | 1151864 | KABEL 1-CHKE-V-J 3x2,5 FE180/P60-R B2CAS | m | 92 |  | 0 |  | 0 |  | 0 | 12 | 0 | 0 | 0 | 0 | 0 |  | Vlastní | Indiv | 0 | 0 |  | Specifikace | Běžná |  |  |  | POL3_0
103 | 34111531 | kabel silový oheň retardující bezhalogenový s funkčností při požáru 180min a P60-R reakce na oheň, B2cas1d1a1 jádro Cu 0,6/1kV (1-CSKH-V) 3x1,5mm2 | m | 126.5 |  | 0 |  | 0 |  | 0 | 12 | 0 | 0.00018 | 0.02 | 0 | 0 |  | URS | ÚRS 24 02 | 0 | 0 |  | Specifikace | Běžná |  |  |  | POL3_0
104 | 741122641 | Montáž kabelů měděných bez ukončení uložených pevně plných kulatých nebo bezhalogenových (např., CYKY) počtu a průřezu žil 5x1,5 až 2,5 mm2 | m | 120 |  | 0 |  | 0 |  | 0 | 12 | 0 | 0 | 0 | 0 | 0 |  | URS | ÚRS 24 02 | 0 | 0 |  | Práce | Běžná |  |  |  | POL1_7
|  | https://podminky.urs.cz/item/CS_URS_2024_02/741122641 | [25 empty] | POP
|  | Rozpad figury: KAB_PO_5x2_5 | [25 empty] | POP
|  | 120 | [25 empty] | POP
|  | KAB_PO_5x2_5 : | [25 empty] | VV | 0
|  | 120 |  | 120 | [23 empty] | VV | 0
105 | 1151863 | KABEL 1-CHKE-V-J 5X2,5 FE180/P60-R B2CAS | m | 138 |  | 0 |  | 0 |  | 0 | 12 | 0 | 0 | 0 | 0 | 0 |  | Vlastní | Indiv | 0 | 0 |  | Specifikace | Běžná |  |  |  | POL3_0
106 | 741122643 | Montáž kabelů měděných bez ukončení uložených pevně plných kulatých nebo bezhalogenových (např., CYKY) počtu a průřezu žil 5x10 mm2 | m | 80 |  | 0 |  | 0 |  | 0 | 12 | 0 | 0 | 0 | 0 | 0 |  | URS | ÚRS 24 02 | 0 | 0 |  | Práce | Běžná |  |  |  | POL1_7
|  | https://podminky.urs.cz/item/CS_URS_2024_02/741122643 | [25 empty] | POP
|  | Rozpad figury: KAB_PO_5x10 | [25 empty] | POP
|  | 80 | [25 empty] | POP
|  | KAB_PO_5x10 : | [25 empty] | VV | 0
|  | 80 |  | 80 | [23 empty] | VV | 0
107 | 10.840.238 | 1-CXKH-V-J 5x10 FE180/P60-R B2s1d0 ( 5J10 ) | m | 92 |  | 0 |  | 0 |  | 0 | 12 | 0 | 0 | 0 | 0 | 0 |  | Vlastní | Indiv | 0 | 0 |  | Specifikace | Běžná |  |  |  | POL3_0
108 | 741122642 | Montáž kabelů měděných bez ukončení uložených pevně plných kulatých nebo bezhalogenových (např., CYKY) počtu a průřezu žil 5x4 až 6 mm2 | m | 60 |  | 0 |  | 0 |  | 0 | 12 | 0 | 0 | 0 | 0 | 0 |  | URS | ÚRS 24 02 | 0 | 0 |  | Práce | Běžná |  |  |  | POL1_7
|  | https://podminky.urs.cz/item/CS_URS_2024_02/741122642 | [25 empty] | POP
109 | 34111100 | kabel instalační jádro Cu plné izolace PVC plášť PVC 450/750V (CYKY) 5x6mm2 | m | 69 |  | 0 |  | 0 |  | 0 | 12 | 0 | 0.00053 | 0.04 | 0 | 0 |  | URS | ÚRS 24 02 | 0 | 0 |  | Specifikace | Běžná |  |  |  | POL3_0
Díl: | 7420 | Připojení el.zařízení a přístrojů, jenž jsou dodávkou ostatních profesí |  |  |  | 0 |  | 0 |  | 0 |  | 0 |  | 0 |  | 0 |  |  |  |  | 0 | [6 empty] | DIL
110 | 741130115 | Ukončení šňůr se zapojením počtu a průřezu žil 3x0,35 až 4 mm2 | kus | 12 |  | 0 |  | 0 |  | 0 | 12 | 0 | 0 | 0 | 0 | 0 |  | URS | ÚRS 24 02 | 0 | 0 |  | Práce | Běžná |  |  |  | POL1_7
|  | https://podminky.urs.cz/item/CS_URS_2024_02/741130115 | [25 empty] | POP
|  | Poznámka k položce: | [25 empty] | POP
|  | Ukončení kabelu na svorkovnici, případně přípojení stávajícího přístroje | [25 empty] | POP
|  | "Volný vývod - 3 vodiče:" 12 : | [25 empty] | VV | 0
|  | 12 |  | 12 | [23 empty] | VV | 0
111 | 741130144 | Ukončení šňůr se zapojením počtu a průřezu žil 5x0,5 až 4 mm2 | kus | 5 |  | 0 |  | 0 |  | 0 | 12 | 0 | 0 | 0 | 0 | 0 |  | URS | ÚRS 24 02 | 0 | 0 |  | Práce | Běžná |  |  |  | POL1_7
|  | https://podminky.urs.cz/item/CS_URS_2024_02/741130144 | [25 empty] | POP
|  | Poznámka k položce: | [25 empty] | POP
|  | Ukončení kabelu na svorkovnici, případně přípojení stávajícího přístroje | [25 empty] | POP
|  | "Volný vývod - 5 vodičů:" 5 : | [25 empty] | VV | 0
|  | 5 |  | 5 | [23 empty] | VV | 0
112 | 7420.R1 | Svorky propojovací pro ukončení volných vývodů | kpl | 1 |  | 0 |  | 0 |  | 0 | 12 | 0 | 0 | 0 | 0 | 0 |  | Vlastní | Indiv | 0 | 0 |  | Specifikace | Běžná |  |  |  | POL3_0
113 | 741410071 | Montáž uzemňovacího vedení s upevněním, propojením a připojením pomocí svorek doplňků ostatních, konstrukcí vodičem průřezu do 16 mm2, uloženým volně nebo pod omítkou | m | 180 |  | 0 |  | 0 |  | 0 | 12 | 0 | 0 | 0 | 0 | 0 |  | URS | ÚRS 24 02 | 0 | 0 |  | Práce | Běžná |  |  |  | POL1_7
|  | https://podminky.urs.cz/item/CS_URS_2024_02/741410071 | [25 empty] | POP
|  | Rozpad figury: OSP_doplnPosp | [25 empty] | POP
|  | "Provedení doplňujícího pospojování v místnosti:" 6 | [25 empty] | POP
|  | OSP_doplnPosp * 30 : | [25 empty] | VV | 0
|  | 180 |  | 180 | [23 empty] | VV | 0
114 | 7420.R1001 | Provedení doplňujícího pospojování v místnosti komplet (D+M+PPV) | kpl | 6 |  | 0 |  | 0 |  | 0 | 12 | 0 | 0 | 0 | 0 | 0 |  | Vlastní | Indiv | 0 | 0 |  | Specifikace | Běžná |  |  |  | POL3_0
|  | "Provedení doplňujícího pospojování v místnosti:" 6 : | [25 empty] | VV | 0
|  | 6 |  | 6 | [23 empty] | VV | 0
Díl: | 7421 | Svítidla |  |  |  | 0 |  | 0 |  | 0 |  | 0 |  | 0 |  | 0 |  |  |  |  | 0 | [6 empty] | DIL
115 | 741372062 | Montáž svítidel s integrovaným zdrojem LED se zapojením vodičů interiérových přisazených stropních, hranatých nebo kruhových, plochy přes 0,09 do 0,36 m2 | kus | 181 |  | 0 |  | 0 |  | 0 | 12 | 0 | 0 | 0 | 0 | 0 |  | URS | ÚRS 24 02 | 0 | 0 |  | Práce | Běžná |  |  |  | POL1_7
|  | https://podminky.urs.cz/item/CS_URS_2024_02/741372062 | [25 empty] | POP
116 | M013 | Svítidlo ozn.A1, viz kniha svítidel, kompletní | kus | 63 |  | 0 |  | 0 |  | 0 | 12 | 0 | 0 | 0 | 0 | 0 |  | Vlastní | Indiv | 0 | 0 |  | Specifikace | Běžná |  |  |  | POL3_0
117 | M014 | Svítidlo ozn.A2, viz kniha svítidel, kompletní | kus | 18 |  | 0 |  | 0 |  | 0 | 12 | 0 | 0 | 0 | 0 | 0 |  | Vlastní | Indiv | 0 | 0 |  | Specifikace | Běžná |  |  |  | POL3_0
118 | M039 | Svítidlo ozn.A3, viz kniha svítidel, kompletní | kus | 24 |  | 0 |  | 0 |  | 0 | 12 | 0 | 0 | 0 | 0 | 0 |  | Vlastní | Indiv | 0 | 0 |  | Specifikace | Běžná |  |  |  | POL3_0
119 | M040 | Svítidlo ozn.B1, viz kniha svítidel, kompletní | kus | 41 |  | 0 |  | 0 |  | 0 | 12 | 0 | 0 | 0 | 0 | 0 |  | Vlastní | Indiv | 0 | 0 |  | Specifikace | Běžná |  |  |  | POL3_0
120 | M041 | Svítidlo ozn.B2, viz kniha svítidel, kompletní | kus | 10 |  | 0 |  | 0 |  | 0 | 12 | 0 | 0 | 0 | 0 | 0 |  | Vlastní | Indiv | 0 | 0 |  | Specifikace | Běžná |  |  |  | POL3_0
121 | M042 | Svítidlo ozn.C1, viz kniha svítidel, kompletní | kus | 7 |  | 0 |  | 0 |  | 0 | 12 | 0 | 0 | 0 | 0 | 0 |  | Vlastní | Indiv | 0 | 0 |  | Specifikace | Běžná |  |  |  | POL3_0
122 | M043 | Svítidlo ozn.C2, viz kniha svítidel, kompletní | kus | 18 |  | 0 |  | 0 |  | 0 | 12 | 0 | 0 | 0 | 0 | 0 |  | Vlastní | Indiv | 0 | 0 |  | Specifikace | Běžná |  |  |  | POL3_0
123 | 741372154 | Montáž svítidel s integrovaným zdrojem LED se zapojením vodičů průmyslových přisazených stropních | kus | 22 |  | 0 |  | 0 |  | 0 | 12 | 0 | 0 | 0 | 0 | 0 |  | URS | ÚRS 24 02 | 0 | 0 |  | Práce | Běžná |  |  |  | POL1_7
|  | https://podminky.urs.cz/item/CS_URS_2024_02/741372154 | [25 empty] | POP
124 | M044 | Svítidlo ozn.P1, viz kniha svítidel, kompletní | kus | 6 |  | 0 |  | 0 |  | 0 | 12 | 0 | 0 | 0 | 0 | 0 |  | Vlastní | Indiv | 0 | 0 |  | Specifikace | Běžná |  |  |  | POL3_0
125 | M045 | Svítidlo ozn.P2, viz kniha svítidel, kompletní | kus | 16 |  | 0 |  | 0 |  | 0 | 12 | 0 | 0 | 0 | 0 | 0 |  | Vlastní | Indiv | 0 | 0 |  | Specifikace | Běžná |  |  |  | POL3_0
126 | 741372021 | Montáž svítidel s integrovaným zdrojem LED se zapojením vodičů interiérových přisazených nástěnných, hranatých nebo kruhových, plochy do 0,09 m2 | kus | 37 |  | 0 |  | 0 |  | 0 | 12 | 0 | 0 | 0 | 0 | 0 |  | URS | ÚRS 24 02 | 0 | 0 |  | Práce | Běžná |  |  |  | POL1_7
|  | https://podminky.urs.cz/item/CS_URS_2024_02/741372021 | [25 empty] | POP
127 | M046 | Svítidlo ozn.N1, viz kniha svítidel, kompletní | kus | 37 |  | 0 |  | 0 |  | 0 | 12 | 0 | 0 | 0 | 0 | 0 |  | Vlastní | Indiv | 0 | 0 |  | Specifikace | Běžná |  |  |  | POL3_0
128 | 741372111 | Montáž svítidel s integrovaným zdrojem LED se zapojením vodičů interiérových vestavných stropních, panelových hranatých nebo kruhových, plochy do 0,09 m2 | kus | 25 |  | 0 |  | 0 |  | 0 | 12 | 0 | 0 | 0 | 0 | 0 |  | URS | ÚRS 24 02 | 0 | 0 |  | Práce | Běžná |  |  |  | POL1_7
|  | https://podminky.urs.cz/item/CS_URS_2024_02/741372111 | [25 empty] | POP
129 | M047 | Svítidlo ozn.N2, viz kniha svítidel, kompletní | kus | 7 |  | 0 |  | 0 |  | 0 | 12 | 0 | 0 | 0 | 0 | 0 |  | Vlastní | Indiv | 0 | 0 |  | Specifikace | Běžná |  |  |  | POL3_0
130 | M048 | Svítidlo ozn.N3, viz kniha svítidel, kompletní | kus | 18 |  | 0 |  | 0 |  | 0 | 12 | 0 | 0 | 0 | 0 | 0 |  | Vlastní | Indiv | 0 | 0 |  | Specifikace | Běžná |  |  |  | POL3_0
131 | 741372022 | Montáž svítidel s integrovaným zdrojem LED se zapojením vodičů interiérových přisazených nástěnných, hranatých nebo kruhových, plochy přes 0,09 do 0,36 m2 | kus | 3 |  | 0 |  | 0 |  | 0 | 12 | 0 | 0 | 0 | 0 | 0 |  | URS | ÚRS 24 02 | 0 | 0 |  | Práce | Běžná |  |  |  | POL1_7
|  | https://podminky.urs.cz/item/CS_URS_2024_02/741372022 | [25 empty] | POP
132 | M049 | Svítidlo ozn.L, viz kniha svítidel, kompletní | kus | 3 |  | 0 |  | 0 |  | 0 | 12 | 0 | 0 | 0 | 0 | 0 |  | Vlastní | Indiv | 0 | 0 |  | Specifikace | Běžná |  |  |  | POL3_0
Díl: | 7433 | Hromosvod a uzemnění |  |  |  | 0 |  | 0 |  | 0 |  | 0 |  | 0.45 |  | 0 |  |  |  |  | 0 | [6 empty] | DIL
133 | 741410021 | Montáž uzemňovacího vedení s upevněním, propojením a připojením pomocí svorek v zemi s izolací spojů, pásku průřezu do 120 mm2 v městské zástavbě | m | 160 |  | 0 |  | 0 |  | 0 | 12 | 0 | 0 | 0 | 0 | 0 |  | URS | ÚRS 24 02 | 0 | 0 |  | Práce | Běžná |  |  |  | POL1_7
|  | https://podminky.urs.cz/item/CS_URS_2024_02/741410021 | [25 empty] | POP
|  | 160 : | [25 empty] | VV | 0
|  | 160 |  | 160 | [23 empty] | VV | 0
134 | 35442062 | pás zemnící 30x4mm FeZn | kg | 152 |  | 0 |  | 0 |  | 0 | 12 | 0 | 0.001 | 0.15 | 0 | 0 |  | URS | ÚRS 24 02 | 0 | 0 |  | Specifikace | Běžná |  |  |  | POL3_0
|  | Rozpad figury: HR_pasek30x4_1 | [25 empty] | POP
|  | 160 | [25 empty] | POP
|  | HR_pasek30x4_1 * 0,95 : | [25 empty] | VV | 0
|  | 152 |  | 152 | [23 empty] | VV | 0
135 | 741410041 | Montáž uzemňovacího vedení s upevněním, propojením a připojením pomocí svorek v zemi s izolací spojů, drátu nebo lana O do 10 mm v městské zástavbě | m | 36 |  | 0 |  | 0 |  | 0 | 12 | 0 | 0 | 0 | 0 | 0 |  | URS | ÚRS 24 02 | 0 | 0 |  | Práce | Běžná |  |  |  | POL1_7
|  | https://podminky.urs.cz/item/CS_URS_2024_02/741410041 | [25 empty] | POP
|  | 12*3 : | [25 empty] | VV | 0
|  | 36 |  | 36 | [23 empty] | VV | 0
136 | 35442135 | drát D 10/13mm FeZn + PVC | kg | 36 |  | 0 |  | 0 |  | 0 | 12 | 0 | 0.001 | 0.04 | 0 | 0 |  | URS | ÚRS 24 02 | 0 | 0 |  | Specifikace | Běžná |  |  |  | POL3_0
|  | Rozpad figury: HR_drat10_izol_1 | [25 empty] | POP
|  | 12*3 | [25 empty] | POP
|  | Součet | [25 empty] | POP
|  | HR_drat10_izol_1 : | [25 empty] | VV | 0
|  | 36 |  | 36 | [23 empty] | VV | 0
137 | 741420022 | Montáž hromosvodného vedení svorek se 3 a více šrouby | kus | 38 |  | 0 |  | 0 |  | 0 | 12 | 0 | 0 | 0 | 0 | 0 |  | URS | ÚRS 24 02 | 0 | 0 |  | Práce | Běžná |  |  |  | POL1_7
|  | https://podminky.urs.cz/item/CS_URS_2024_02/741420022 | [25 empty] | POP
|  | Rozpad figury: HR_pasek30x4_1 | [25 empty] | POP
|  | 160 | [25 empty] | POP
|  | "pásek" (HR_pasek30x4_1 / 20) *2 : | [25 empty] | VV | 0
|  | "drát" 11 * 2 : | [25 empty] | VV | 0
|  | 38 |  | 38 | [23 empty] | VV | 0
138 | 35442037 | svorka uzemnění nerez křížová | kus | 16 |  | 0 |  | 0 |  | 0 | 12 | 0 | 0.00022 | 0 | 0 | 0 |  | URS | ÚRS 24 02 | 0 | 0 |  | Specifikace | Běžná |  |  |  | POL3_0
|  | Rozpad figury: HR_sv_krizova_1 | [25 empty] | POP
|  | "pásek" (HR_pasek30x4_1 / 20) *2 | [25 empty] | POP
|  | HR_sv_krizova_1 : | [25 empty] | VV | 0
|  | 16 |  | 16 | [23 empty] | VV | 0
139 | 35442040 | svorka uzemnění nerez pro zemnící pásku a drát | kus | 22 |  | 0 |  | 0 |  | 0 | 12 | 0 | 0.00024 | 0.01 | 0 | 0 |  | URS | ÚRS 24 02 | 0 | 0 |  | Specifikace | Běžná |  |  |  | POL3_0
|  | Rozpad figury: HR_sv_drat_1 | [25 empty] | POP
|  | "drát" 11 * 2 | [25 empty] | POP
|  | HR_sv_drat_1 : | [25 empty] | VV | 0
|  | 22 |  | 22 | [23 empty] | VV | 0
140 | 99951114 | hmota zalévací | kg | 5 |  | 0 |  | 0 |  | 0 | 12 | 0 | 0.001 | 0.01 | 0 | 0 |  | URS | ÚRS 24 02 | 0 | 0 |  | Specifikace | Běžná |  |  |  | POL3_0
141 | 741820001 | Měření zemních odporů zemniče | kus | 1 |  | 0 |  | 0 |  | 0 | 12 | 0 | 0 | 0 | 0 | 0 |  | URS | ÚRS 24 02 | 0 | 0 |  | Práce | Běžná |  |  |  | POL1_7
|  | https://podminky.urs.cz/item/CS_URS_2024_02/741820001 | [25 empty] | POP
|  | 1 : | [25 empty] | VV | 0
|  | 1 |  | 1 | [23 empty] | VV | 0
142 | 210220372 | Montáž hromosvodného vedení ochranných prvků a doplňků úhelníků nebo trubek s držáky do zdiva | kus | 11 |  | 0 |  | 0 |  | 0 | 12 | 0 | 0 | 0 | 0 | 0 |  | URS | ÚRS 24 02 | 0 | 0 |  | Práce | Běžná |  |  |  | POL1_7
|  | https://podminky.urs.cz/item/CS_URS_2024_02/210220372 | [25 empty] | POP
143 | 35441830 | úhelník ochranný na ochranu svodu - 1700mm, FeZn | kus | 11 |  | 0 |  | 0 |  | 0 | 12 | 0 | 0.002 | 0.02 | 0 | 0 |  | URS | ÚRS 24 02 | 0 | 0 |  | Specifikace | Běžná |  |  |  | POL3_0
144 | 35441836 | držák ochranného úhelníku do zdiva, FeZn | kus | 22 |  | 0 |  | 0 |  | 0 | 12 | 0 | 0.00032 | 0.01 | 0 | 0 |  | URS | ÚRS 24 02 | 0 | 0 |  | Specifikace | Běžná |  |  |  | POL3_0
|  | 11*2 : | [25 empty] | VV | 0
|  | 22 |  | 22 | [23 empty] | VV | 0
145 | 210220431 | Montáž hromosvodného vedení ochranných prvků a doplňků tvarování prvků | kus | 40 |  | 0 |  | 0 |  | 0 | 12 | 0 | 0 | 0 | 0 | 0 |  | URS | ÚRS 24 02 | 0 | 0 |  | Práce | Běžná |  |  |  | POL1_7
|  | https://podminky.urs.cz/item/CS_URS_2024_02/210220431 | [25 empty] | POP
|  | Rozpad figury: HR_svorka_1_1_1 | [25 empty] | POP
|  | 12*2 | [25 empty] | POP
|  | Součet | [25 empty] | POP
|  | Rozpad figury: HR_svorka_3 | [25 empty] | POP
|  | 16 | [25 empty] | POP
|  | HR_svorka_1_1_1 : | [25 empty] | VV | 0
|  | HR_svorka_3 : | [25 empty] | VV | 0
|  | 40 |  | 40 | [23 empty] | VV | 0
146 | 741420002 | Montáž hromosvodného vedení svodových drátů nebo lan s podpěrami, O přes 10 mm | m | 213 |  | 0 |  | 0 |  | 0 | 12 | 0 | 0 | 0 | 0 | 0 |  | URS | ÚRS 24 01 | 0 | 0 |  | Práce | Běžná |  |  |  | POL1_7
|  | https://podminky.urs.cz/item/CS_URS_2024_01/741420002 | [25 empty] | POP
|  | "HVI vodiče hřeben" 23+23+23 : | [25 empty] | VV | 0
|  | "HVI vodiče svody" 6 * 24 : | [25 empty] | VV | 0
|  | 213 |  | 213 | [23 empty] | VV | 0
147 | 1223750 | HVI VODIC D23MM SEDY | m | 213 |  | 0 |  | 0 |  | 0 | 12 | 0 | 0.0008 | 0.17 | 0 | 0 |  | Vlastní | Indiv | 0 | 0 |  | Specifikace | Běžná |  |  |  | POL3_0
|  | Rozpad figury: HR_HVI_hreben | [25 empty] | POP
|  | "HVI vodiče hřeben" 23+23+23 | [25 empty] | POP
|  | Rozpad figury: HR_HVI_svody | [25 empty] | POP
|  | "HVI vodiče svody" 6 * 24 | [25 empty] | POP
|  | HR_HVI_hreben : | [25 empty] | VV | 0
|  | HR_HVI_svody : | [25 empty] | VV | 0
|  | 213 |  | 213 | [23 empty] | VV | 0
148 | 275239 | Držák vedení pro vodič HVI pro montáž na stěnu, s příložkou se dvěma šrouby. nerez | kus | 60 |  | 0 |  | 0 |  | 0 | 12 | 0 | 0 | 0 | 0 | 0 |  | Vlastní | Indiv | 0 | 0 |  | Specifikace | Běžná |  |  |  | POL3_0
|  | Poznámka k položce: | [25 empty] | POP
|  | komplet vč.kotvení do stěny | [25 empty] | POP
|  | "Svody po fasádě" 10*6 : | [25 empty] | VV | 0
|  | 60 |  | 60 | [23 empty] | VV | 0
149 | 275259 | Podpěra vedení pro vodiče HVI/CUI D 20-23mm s plastovou základnou, nerez | kus | 112 |  | 0 |  | 0 |  | 0 | 12 | 0 | 0 | 0 | 0 | 0 |  | Vlastní | Indiv | 0 | 0 |  | Specifikace | Běžná |  |  |  | POL3_0
|  | "Vedení HVI pro plechové střeše" 9*8 + 40 : | [25 empty] | VV | 0
|  | 112 |  | 112 | [23 empty] | VV | 0
150 | 741420001 | Montáž hromosvodného vedení svodových drátů nebo lan s podpěrami, O do 10 mm | m | 40 |  | 0 |  | 0 |  | 0 | 12 | 0 | 0 | 0 | 0 | 0 |  | URS | ÚRS 24 02 | 0 | 0 |  | Práce | Běžná |  |  |  | POL1_7
|  | https://podminky.urs.cz/item/CS_URS_2024_02/741420001 | [25 empty] | POP
|  | Poznámka k položce: | [25 empty] | POP
|  | včetně nalepení podpěr vedení KF ke krytině | [25 empty] | POP
|  | Rozpad figury: HR_AlMgSi8_1_1 | [25 empty] | POP
|  | "Ekvipotenciální pospojování na střeše" 40 | [25 empty] | POP
|  | Součet | [25 empty] | POP
|  | HR_AlMgSi8_1_1 : | [25 empty] | VV | 0
|  | 40 |  | 40 | [23 empty] | VV | 0
151 | 12001.R840018 | Drát AlMgSi 8mm měkký ke stáčení | m | 40 |  | 0 |  | 0 |  | 0 | 12 | 0 | 0.0002 | 0.01 | 0 | 0 |  | Vlastní | Indiv | 0 | 0 |  | Specifikace | Běžná |  |  |  | POL3_0
|  | "Ekvipotenciální pospojování na střeše" 40 : | [25 empty] | VV | 0
|  | 40 |  | 40 | [23 empty] | VV | 0
152 | 1132150.R | POD. VEDENI PV 21 FB BETON/PLAST RD | kus | 16 |  | 0 |  | 0 |  | 0 | 12 | 0 | 0.0011 | 0.02 | 0 | 0 |  | Vlastní | Indiv | 0 | 0 |  | Specifikace | Běžná |  |  |  | POL3_0
|  | "Betonové podpěry pro vedení na střeše pro AlMgSi : | [25 empty] | VV | 0
|  | 16 : | [25 empty] | VV | 0
|  | 16 |  | 16 | [23 empty] | VV | 0
153 | 1228125.R | PODPERA VEDENI RD 8-10 /274160/ | kus | 33 |  | 0 |  | 0 |  | 0 | 12 | 0 | 4e-05 | 0 | 0 | 0 |  | Vlastní | Indiv | 0 | 0 |  | Specifikace | Běžná |  |  |  | POL3_0
|  | "pro vedení AlMgSi" 33 : | [25 empty] | VV | 0
|  | 33 |  | 33 | [23 empty] | VV | 0
154 | 1030037458 | Podpěra vedení stavitelná, nerez s PV snap, plast hnědý, H 16mm, pro prům. 8mm /204911/ | kus | 45 |  | 0 |  | 0 |  | 0 | 12 | 0 | 0 | 0 | 0 | 0 |  | Vlastní | Indiv | 0 | 0 |  | Specifikace | Běžná |  |  |  | POL3_0
|  | "vedení po hřebenu AlMgSi pro ekvipotenciální pospojování" 45 : | [25 empty] | VV | 0
|  | 45 |  | 45 | [23 empty] | VV | 0
155 | 1132161 | PODPERA VEDENI NEREZ/PLAST HNEDY 204938 | kus | 12 |  | 0 |  | 0 |  | 0 | 12 | 0 | 5e-05 | 0 | 0 | 0 |  | Vlastní | Indiv | 0 | 0 |  | Specifikace | Běžná |  |  |  | POL3_0
|  | "vedení na podpěrách k zaháknutí AlMgSi na latě" 12 : | [25 empty] | VV | 0
|  | 12 |  | 12 | [23 empty] | VV | 0
156 | 741430011 | Montáž jímacích tyčí délky přes 3 m, na střešní hřeben | kus | 4 |  | 0 |  | 0 |  | 0 | 12 | 0 | 0 | 0 | 0 | 0 |  | URS | ÚRS 24 02 | 0 | 0 |  | Práce | Běžná |  |  |  | POL1_7
|  | https://podminky.urs.cz/item/CS_URS_2024_02/741430011 | [25 empty] | POP
|  | "Jímač typ 1 na hřebenu" 4 : | [25 empty] | VV | 0
|  | 4 |  | 4 | [23 empty] | VV | 0
157 | 1030039448 | Podpůrná trubka D 50mm L 3200mm GFK/Al s jímací tyčí D 22/16/10mm L 2,5m | kus | 4 |  | 0 |  | 0 |  | 0 | 12 | 0 | 0 | 0 | 0 | 0 |  | Vlastní | Indiv | 0 | 0 |  | Specifikace | Běžná |  |  |  | POL3_0
|  | Poznámka k položce: | [25 empty] | POP
|  | Stanovení technických podmínek bez použití předmětného odkazu by nebylo dostatečně přesné nebo srozumitelné. Zadavatel umožňuje nabídnout rovnocenné řešení. | [25 empty] | POP |  | Stanovení technických podmínek bez použití předmětného odkazu by nebylo dostatečně přesné nebo srozumitelné. Zadavatel umožňuje nabídnout rovnocenné řešení.
158 | 1251977 | SADA PRO PRIPOJENI až 4 VODICU HVI k jímači /819294/ | kus | 8 |  | 0 |  | 0 |  | 0 | 12 | 0 | 0.00082 | 0.01 | 0 | 0 |  | Vlastní | Indiv | 0 | 0 |  | Specifikace | Běžná |  |  |  | POL3_0
|  | Poznámka k položce: | [25 empty] | POP
|  | Stanovení technických podmínek bez použití předmětného odkazu by nebylo dostatečně přesné nebo srozumitelné. Zadavatel umožňuje nabídnout rovnocenné řešení. | [25 empty] | POP |  | Stanovení technických podmínek bez použití předmětného odkazu by nebylo dostatečně přesné nebo srozumitelné. Zadavatel umožňuje nabídnout rovnocenné řešení.
159 | 741910512 | Montáž kovových nosných a doplňkových konstrukcí se zhotovením pro upevnění přístrojů a zařízení, celkové hmotnosti přes 5 do 10 kg | kus | 4 |  | 0 |  | 0 |  | 0 | 12 | 0 | 0 | 0 | 0 | 0 |  | URS | ÚRS 24 02 | 0 | 0 |  | Práce | Běžná |  |  |  | POL1_7
|  | https://podminky.urs.cz/item/CS_URS_2024_02/741910512 | [25 empty] | POP
160 | 1030040220 | Držák pro plechové střechy pro odstup 550-900mm s trubkou O 48mm pro stožár HVI, pro střechy skolnu, 5 - 53° | kus | 4 |  | 0 |  | 0 |  | 0 | 12 | 0 | 0 | 0 | 0 | 0 |  | Vlastní | Indiv | 0 | 0 |  | Specifikace | Běžná |  |  |  | POL3_0
161 | 12001.R03 | Ukončení vodiče HVI | kus | 18 |  | 0 |  | 0 |  | 0 | 12 | 0 | 0 | 0 | 0 | 0 |  | Vlastní | Indiv | 0 | 0 |  | Práce | Běžná |  |  |  | POL1_7
|  | 6*2 + 6 : | [25 empty] | VV | 0
|  | 18 |  | 18 | [23 empty] | VV | 0
162 | 1000300401 | Sada připojovacích členů - závit M12 nerez a svorník O10mm + montážní materiál pro vodič HVI, D 23mm, šedý /819148/ | kus | 6 |  | 0 |  | 0 |  | 0 | 12 | 0 | 0 | 0 | 0 | 0 |  | Vlastní | Indiv | 0 | 0 |  | Specifikace | Běžná |  |  |  | POL3_0
|  | Poznámka k položce: | [25 empty] | POP
|  | Připojovací prvky pro zakončení vodičů HVI na obou koncích. Pro zajištění oblasti koncovky vně nosné trubky (připojovací prvek pro připojení vodiče na destičku) a připojovací prvek pro připojení na jiné části vnější ochrany před bleskem nebo na uzemňovací soustavu (součástí jsou čtyři smršťovací izolace). | [25 empty] | POP |  | Připojovací prvky pro zakončení vodičů HVI na obou koncích. Pro zajištění oblasti koncovky vně nosné trubky (připojovací prvek pro připojení vodiče na destičku) a připojovací prvek pro připojení na jiné části vnější ochrany před bleskem nebo na uzemňovací soustavu (součástí jsou čtyři smršťovací izolace).
|  | "Připojovací sada HVI pro svody" 6 : | [25 empty] | VV | 0
|  | 6 |  | 6 | [23 empty] | VV | 0
163 | 1030039793 | Připojovací člen závit M12 nerez + montážní materiál pro vodič HVI, D 23mm šedý /819196/ | kus | 6 |  | 0 |  | 0 |  | 0 | 12 | 0 | 0 | 0 | 0 | 0 |  | Vlastní | Indiv | 0 | 0 |  | Specifikace | Běžná |  |  |  | POL3_0
|  | Poznámka k položce: | [25 empty] | POP
|  | Připojovací prvek pro vodič HVI 23 mm, pro zajištění oblasti koncovky vně nosné trubky (připojovací prvek pro připojení vodiče na destičku, součástí jsou 2 smršťovací izolace). | [25 empty] | POP |  | Připojovací prvek pro vodič HVI 23 mm, pro zajištění oblasti koncovky vně nosné trubky (připojovací prvek pro připojení vodiče na destičku, součástí jsou 2 smršťovací izolace).
|  | "Připojovací člen pro vzájemní propojení stožárů HVI" 2 * 3 : | [25 empty] | VV | 0
|  | 6 |  | 6 | [23 empty] | VV | 0
164 | 741420021 | Montáž hromosvodného vedení svorek se 2 šrouby | kus | 24 |  | 0 |  | 0 |  | 0 | 12 | 0 | 0 | 0 | 0 | 0 |  | URS | ÚRS 24 02 | 0 | 0 |  | Práce | Běžná |  |  |  | POL1_7
|  | https://podminky.urs.cz/item/CS_URS_2024_02/741420021 | [25 empty] | POP
|  | Rozpad figury: HR_svorka_1_1_1 | [25 empty] | POP
|  | 12*2 | [25 empty] | POP
|  | Součet | [25 empty] | POP
|  | HR_svorka_1_1_1 : | [25 empty] | VV | 0
|  | 24 |  | 24 | [23 empty] | VV | 0
165 | 12001.R390059 | Svorka MV, nerez, pro prům. 8-10mm | kus | 24 |  | 0 |  | 0 |  | 0 | 12 | 0 | 0.0002 | 0 | 0 | 0 |  | Vlastní | Indiv | 0 | 0 |  | Specifikace | Běžná |  |  |  | POL3_0
|  | 12*2 : | [25 empty] | VV | 0
|  | 24 |  | 24 | [23 empty] | VV | 0
166 | 741420022 | Montáž hromosvodného vedení svorek se 3 a více šrouby | kus | 26 |  | 0 |  | 0 |  | 0 | 12 | 0 | 0 | 0 | 0 | 0 |  | URS | ÚRS 24 02 | 0 | 0 |  | Práce | Běžná |  |  |  | POL1_7
|  | https://podminky.urs.cz/item/CS_URS_2024_02/741420022 | [25 empty] | POP
167 | 12001.R377100 | Svorka pro připojení vedení k oplechování, nerez | kus | 16 |  | 0 |  | 0 |  | 0 | 12 | 0 | 8e-05 | 0 | 0 | 0 |  | Vlastní | Indiv | 0 | 0 |  | Specifikace | Běžná |  |  |  | POL3_0
|  | 16 : | [25 empty] | VV | 0
|  | 16 |  | 16 | [23 empty] | VV | 0
168 | 35442034 | svorka uzemnění nerez zkušební, 81mm | kus | 10 |  | 0 |  | 0 |  | 0 | 12 | 0 | 0.00022 | 0 | 0 | 0 |  | URS | ÚRS 24 02 | 0 | 0 |  | Specifikace | Běžná |  |  |  | POL3_0
|  | 6+4 : | [25 empty] | VV | 0
|  | 10 |  | 10 | [23 empty] | VV | 0
169 | 741420083 | Montáž hromosvodného vedení doplňků štítků k označení svodů | kus | 6 |  | 0 |  | 0 |  | 0 | 12 | 0 | 0 | 0 | 0 | 0 |  | URS | ÚRS 24 02 | 0 | 0 |  | Práce | Běžná |  |  |  | POL1_7
|  | https://podminky.urs.cz/item/CS_URS_2024_02/741420083 | [25 empty] | POP
170 | 12001.R490110 | Číselný štítek Al, příložka O 7-10/pásek 30 pro označení svodu nerez, komplet vč. příložky a šroubů | kus | 6 |  | 0 |  | 0 |  | 0 | 12 | 0 | 0 | 0 | 0 | 0 |  | Vlastní | Indiv | 0 | 0 |  | Specifikace | Běžná |  |  |  | POL3_0
171 | 7433.R9001 | Ostatní neuvedený materiál pro montáž vodičů a jímačů komplet | kpl | 1 |  | 0 |  | 0 |  | 0 | 12 | 0 | 0 | 0 | 0 | 0 |  | Vlastní | Indiv | 0 | 0 |  | Práce | Běžná |  |  |  | POL1_7
Díl: | 46-M | Stavební práce při extr.mont.pracích |  |  |  | 0 |  | 0 |  | 0 |  | 0 |  | 0 |  | 3.98 |  |  |  |  | 0 | [6 empty] | DIL
172 | 46.R001 | Zednické výpomoci - práce a úkony nezbytně a bezprostředně nutné k zahájení, průběhu nebo dokončení, montáží. Zpravidla nejsou zakresleny v projektech. | kpl | 1 |  | 0 |  | 0 |  | 0 | 12 | 0 | 0 | 0 | 0 | 0 |  | Vlastní | Indiv | 0 | 0 |  | Práce | Běžná |  |  |  | POL1_1
|  | Poznámka k položce: | [25 empty] | POP
|  | Jsou to zejména tyto práce: | [25 empty] | POP
|  | a) vysekání nebo vynechání rýh, kapes a prostupů pro rozvody a upevňovací prvky (špalíky, latě, objímky, závěsy, kotvící šrouby vodítek apod.), | [25 empty] | POP |  | a) vysekání nebo vynechání rýh, kapes a prostupů pro rozvody a upevňovací prvky (špalíky, latě, objímky, závěsy, kotvící šrouby vodítek apod.),
|  | b) vysekání, vyvrtání nebo vynechání kapes pro konzoly, podpěry, závěsy, pevné body a konstrukce (manipulační plošiny apod.), | [25 empty] | POP |  | b) vysekání, vyvrtání nebo vynechání kapes pro konzoly, podpěry, závěsy, pevné body a konstrukce (manipulační plošiny apod.),
|  | c) vysekání nebo vynechání nik pro rozvaděče, stoupací, průchozí a jiné manipulační skříně, | [25 empty] | POP
|  | d) zaplnění, zazdění nebo zabetonování rýh, kapes a prostupů ve stěnách a stropech, | [25 empty] | POP
|  | e) osazení, zazdění nebo zabetonování konzol, podpěr, objímek, závěsů, pevných bodů a konstrukcí, | [25 empty] | POP
|  | f) osazení, zazdění nebo zabetonování stoupacích, průchozích a jiných manipul. skříní, | [25 empty] | POP
|  | g) podezdění nebo pod betonová ní armatur, | [25 empty] | POP
|  | h) zalití kotevních šroubů, podlití strojů a zařízení betonem, | [25 empty] | POP
|  | í) zabetonování kotvících rámů do betonových bloků, | [25 empty] | POP
|  | j) nastřelování upevňovacích prvků. | [25 empty] | POP
173 | 460680322 | Vybourání otvorů ve stropech a klenbách železobetonových plochy do 0,09 m2 a tloušťky přes 10 do 20, cm | kus | 7 |  | 0 |  | 0 |  | 0 | 12 | 0 | 0 | 0 | 0.05 | 0.35 |  | URS | ÚRS 24 02 | 0 | 0 |  | Práce | Běžná |  |  |  | POL1_1
|  | https://podminky.urs.cz/item/CS_URS_2024_02/460680322 | [25 empty] | POP
|  | 7 : | [25 empty] | VV | 0
|  | 7 |  | 7 | [23 empty] | VV | 0
174 | 460680451 | Vysekání kapes nebo výklenků ve zdivu pro osazení kotevních prvků nebo elektroinstalačního zařízení, cihelném, velikosti 7x7x5 cm | kus | 33 |  | 0 |  | 0 |  | 0 | 12 | 0 | 0 | 0 | 5e-05 | 0 |  | URS | ÚRS 24 02 | 0 | 0 |  | Práce | Běžná |  |  |  | POL1_1
|  | https://podminky.urs.cz/item/CS_URS_2024_02/460680451 | [25 empty] | POP
|  | Rozpad figury: ELM_KU68_po | [25 empty] | POP
|  | ELM_KU6x*0,2 +0,2 | [25 empty] | POP
|  | Mezisoučet: KU68 pod omítku | [25 empty] | POP
|  | ELM_KU68_po : | [25 empty] | VV | 0
|  | 33 |  | 33 | [23 empty] | VV | 0
175 | 460680452 | Vysekání kapes nebo výklenků ve zdivu pro osazení kotevních prvků nebo elektroinstalačního zařízení, cihelném, velikosti 10x10x8 cm | kus | 35 |  | 0 |  | 0 |  | 0 | 12 | 0 | 0 | 0 | 0.0012 | 0.04 |  | URS | ÚRS 24 02 | 0 | 0 |  | Práce | Běžná |  |  |  | POL1_1
|  | https://podminky.urs.cz/item/CS_URS_2024_02/460680452 | [25 empty] | POP
|  | Rozpad figury: ELM_KO97 | [25 empty] | POP
|  | "KO97 | [25 empty] | POP
|  | 35 | [25 empty] | POP
|  | Mezisoučet | [25 empty] | POP
|  | ELM_KO97 : | [25 empty] | VV | 0
|  | 35 |  | 35 | [23 empty] | VV | 0
176 | 460680592 | Vysekání rýh pro montáž trubek a kabelů v cihelných zdech hloubky přes 3 do 5 cm a šířky do 5 cm | m | 83.95 |  | 0 |  | 0 |  | 0 | 12 | 0 | 0 | 0 | 0.005 | 0.42 |  | URS | ÚRS 24 02 | 0 | 0 |  | Práce | Běžná |  |  |  | POL1_1
|  | https://podminky.urs.cz/item/CS_URS_2024_02/460680592 | [25 empty] | POP
|  | Rozpad figury: ELM_PVC_2323 | [25 empty] | POP
|  | "Trubka 2323: | [25 empty] | POP
|  | KM_1zás_1rám *5 | [25 empty] | POP
|  | KM_vyp_1 *5 | [25 empty] | POP
|  | KM_vyp_5 *5 | [25 empty] | POP
|  | KM_vyp_6 *5 | [25 empty] | POP
|  | KM_vyp_66 *5 | [25 empty] | POP
|  | KM_2zás_2rám * 5 | [25 empty] | POP
|  | KM_tlač_10 *5 | [25 empty] | POP
|  | KM_hnizdo_P *5 | [25 empty] | POP
|  | KM_hnizdo_T *5 | [25 empty] | POP
|  | KM_hnizdo_L *5 | [25 empty] | POP
|  | Součet | [25 empty] | POP
|  | Rozpad figury: KM_1zás_1rám | [25 empty] | POP
|  | "samostatná zásuvka 230/16A:" 23 | [25 empty] | POP
|  | Rozpad figury: KM_vyp_1 | [25 empty] | POP
|  | "vypínač č.1 v samostatném rámečku" 17 | [25 empty] | POP
|  | Mezisoučet | [25 empty] | POP
|  | Rozpad figury: KM_vyp_5 | [25 empty] | POP
|  | 3 | [25 empty] | POP
|  | Součet | [25 empty] | POP
|  | Rozpad figury: KM_vyp_6 | [25 empty] | POP
|  | "Vypínač v jednorámečku zapuštěný" 2 | [25 empty] | POP
|  | Rozpad figury: KM_vyp_66 | [25 empty] | POP
|  | 4 | [25 empty] | POP
|  | Rozpad figury: KM_2zás_2rám | [25 empty] | POP
|  | "2x zás. 230V/16A ve 2-rámečku:"8 | [25 empty] | POP
|  | Rozpad figury: KM_tlač_10 | [25 empty] | POP
|  | "tlačítko č.1/0 v samostatném rámečku" 2 | [25 empty] | POP
|  | Součet | [25 empty] | POP
|  | ELM_PVC_2323 *0,23 : | [25 empty] | VV | 0
|  | 83,95 |  | 83.95 | [23 empty] | VV | 0
177 | 460680593 | Vysekání rýh pro montáž trubek a kabelů v cihelných zdech hloubky přes 3 do 5 cm a šířky přes 5 do 7, cm | m | 50 |  | 0 |  | 0 |  | 0 | 12 | 0 | 0 | 0 | 0.006 | 0.3 |  | URS | ÚRS 24 02 | 0 | 0 |  | Práce | Běžná |  |  |  | POL1_1
|  | https://podminky.urs.cz/item/CS_URS_2024_02/460680593 | [25 empty] | POP
|  | Rozpad figury: ELM_PVC_2332 | [25 empty] | POP
|  | 100 | [25 empty] | POP
|  | Součet | [25 empty] | POP
|  | ELM_PVC_2332 *0,5 : | [25 empty] | VV | 0
|  | 50 |  | 50 | [23 empty] | VV | 0
178 | 460680594 | Vysekání rýh pro montáž trubek a kabelů v cihelných zdech hloubky přes 3 do 5 cm a šířky přes 7 do, 10 cm | m | 150 |  | 0 |  | 0 |  | 0 | 12 | 0 | 0 | 0 | 0.009 | 1.35 |  | URS | ÚRS 24 02 | 0 | 0 |  | Práce | Běžná |  |  |  | POL1_1
|  | https://podminky.urs.cz/item/CS_URS_2024_02/460680594 | [25 empty] | POP
|  | 150 : | [25 empty] | VV | 0
|  | 150 |  | 150 | [23 empty] | VV | 0
179 | 460680605 | Vysekání rýh pro montáž trubek a kabelů v cihelných zdech hloubky přes 5 do 7 cm a šířky přes 10 do, 15 cm | m | 80 |  | 0 |  | 0 |  | 0 | 12 | 0 | 0 | 0 | 0.019 | 1.52 |  | URS | ÚRS 24 02 | 0 | 0 |  | Práce | Běžná |  |  |  | POL1_1
|  | https://podminky.urs.cz/item/CS_URS_2024_02/460680605 | [25 empty] | POP
|  | 80 : | [25 empty] | VV | 0
|  | 80 |  | 80 | [23 empty] | VV | 0
180 | 997002511 | Vodorovné přemístění suti a vybouraných hmot bez naložení, se složením a hrubým urovnáním na, vzdálenost do 1 km | t | 3.983 |  | 0 |  | 0 |  | 0 | 12 | 0 | 0 | 0 | 0 | 0 |  | URS | ÚRS 24 02 | 0 | 0 |  | Práce | Běžná |  |  |  | POL1_1
|  | https://podminky.urs.cz/item/CS_URS_2024_02/997002511 | [25 empty] | POP
181 | 997002519 | Vodorovné přemístění suti a vybouraných hmot bez naložení, se složením a hrubým urovnáním Příplatek, k ceně za každý další započatý 1 km přes 1 km | t | 59.745 |  | 0 |  | 0 |  | 0 | 12 | 0 | 0 | 0 | 0 | 0 |  | URS | ÚRS 24 02 | 0 | 0 |  | Práce | Běžná |  |  |  | POL1_1
|  | https://podminky.urs.cz/item/CS_URS_2024_02/997002519 | [25 empty] | POP
|  | 3,983*15 'Přepočtené koeficientem množství : | [25 empty] | VV | 0
|  | 59,745 |  | 59.74 | [23 empty] | VV | 0
182 | 997002611 | Nakládání suti a vybouraných hmot na dopravní prostředek pro vodorovné přemístění | t | 3.983 |  | 0 |  | 0 |  | 0 | 12 | 0 | 0 | 0 | 0 | 0 |  | URS | ÚRS 24 02 | 0 | 0 |  | Práce | Běžná |  |  |  | POL1_1
|  | https://podminky.urs.cz/item/CS_URS_2024_02/997002611 | [25 empty] | POP
183 | 997013831 | Poplatek za uložení stavebního odpadu na skládce (skládkovné) směsného | t | 3.983 |  | 0 |  | 0 |  | 0 | 12 | 0 | 0 | 0 | 0 | 0 |  | Vlastní | Indiv | 0 | 0 |  | Práce | Běžná |  |  |  | POL1_1
[26 empty] | 12 | 21 | DPH
| Celkem |  |  |  |  | 0 | [19 empty] | 0 | 0 | SUM
END
Note on S6: Jedná se o informaci, zda se jedná o položku, která je do rozpočtu zadána z cenové soustavy RTS, nebo vlastní.
Note on T6: Jedná se o název CÚ, která je zadána u položky rozpočtu

## D.1.4 D.1.4.2 Pol
Položkový soupis prací a dodávek | [27 empty] | #TypZaznamu#
S: | 20250112 | Dětský domov Jemnice - Hlavní pracoviště, ulice Třešňová - úspory energií | [25 empty] | STA
O: | D.1.4 | Technické zařízení budov | [22 empty] | STA |  |  | OBJ
R: | D.1.4.2 | Vytápění | [25 empty] | ROZ
P.č. | Číslo položky | Název položky | MJ | Množství | Cena / MJ | Celkem | Dodávka | Dodávka celk. | Montáž | Montáž celk. | DPH | Cena s DPH | Hmotnost / MJ | Hmotnost celk.(t) | Dem. hmotnost / MJ | Dem. hmotnost celk.(t) | Ceník | Cen. soustava / platnost | Cenová úroveň | Nhod / MJ | Nhod celk. | Dodavatel | Typ položky | Stav položky
Díl: | 997 | Přesun sutě |  |  |  | 0 |  | 0 |  | 0 |  | 0 |  | 0 |  | 0 |  |  |  |  | 0 | [6 empty] | DIL
1 | 997013113 | Vnitrostaveništní doprava suti a vybouraných hmot pro budovy v přes 9 do 12 m | t | 0.443 |  | 0 |  | 0 |  | 0 | 12 | 0 | 0 | 0 | 0 | 0 |  | URS | ÚRS 24 02 | 0 | 0 |  | Práce | Běžná |  |  |  | POL1_1
|  | Vnitrostaveništní doprava suti a vybouraných hmot vodorovně do 50 m s naložením základní pro budovy a haly výšky přes 9 do 12 m | [25 empty] | POP |  | Vnitrostaveništní doprava suti a vybouraných hmot vodorovně do 50 m s naložením základní pro budovy a haly výšky přes 9 do 12 m
2 | 997013501 | Odvoz suti a vybouraných hmot na skládku nebo meziskládku do 1 km se složením | t | 0.443 |  | 0 |  | 0 |  | 0 | 12 | 0 | 0 | 0 | 0 | 0 |  | URS | ÚRS 24 02 | 0 | 0 |  | Práce | Běžná |  |  |  | POL1_1
|  | Odvoz suti a vybouraných hmot na skládku nebo meziskládku se složením, na vzdálenost do 1 km | [25 empty] | POP
3 | 997013509 | Příplatek k odvozu suti a vybouraných hmot na skládku ZKD 1 km přes 1 km | t | 6.202 |  | 0 |  | 0 |  | 0 | 12 | 0 | 0 | 0 | 0 | 0 |  | URS | ÚRS 24 02 | 0 | 0 |  | Práce | Běžná |  |  |  | POL1_1
|  | Odvoz suti a vybouraných hmot na skládku nebo meziskládku se složením, na vzdálenost Příplatek k ceně za každý další započatý 1 km přes 1 km | [25 empty] | POP |  | Odvoz suti a vybouraných hmot na skládku nebo meziskládku se složením, na vzdálenost Příplatek k ceně za každý další započatý 1 km přes 1 km
|  | 0,443*14 'Přepočtené koeficientem množství : | [25 empty] | VV | 0
|  | 6,202 |  | 6.2 | [23 empty] | VV | 0
4 | 997013631 | Poplatek za uložení na skládce (skládkovné) stavebního odpadu směsného kód odpadu 17 09 04 | t | 0.331 |  | 0 |  | 0 |  | 0 | 12 | 0 | 0 | 0 | 0 | 0 |  | URS | ÚRS 24 02 | 0 | 0 |  | Práce | Běžná |  |  |  | POL1_1
|  | Poplatek za uložení stavebního odpadu na skládce (skládkovné) směsného stavebního a demoličního zatříděného do Katalogu odpadů pod kódem 17 09 04 | [25 empty] | POP |  | Poplatek za uložení stavebního odpadu na skládce (skládkovné) směsného stavebního a demoličního zatříděného do Katalogu odpadů pod kódem 17 09 04
5 | 997013814 | Poplatek za uložení na skládce (skládkovné) stavebního odpadu izolací kód odpadu 17 06 04 | t | 0.112 |  | 0 |  | 0 |  | 0 | 12 | 0 | 0 | 0 | 0 | 0 |  | URS | ÚRS 24 02 | 0 | 0 |  | Práce | Běžná |  |  |  | POL1_1
|  | Poplatek za uložení stavebního odpadu na skládce (skládkovné) z izolačních materiálů zatříděného do Katalogu odpadů pod kódem 17 06 04 | [25 empty] | POP |  | Poplatek za uložení stavebního odpadu na skládce (skládkovné) z izolačních materiálů zatříděného do Katalogu odpadů pod kódem 17 06 04
Díl: | 713 | Izolace tepelné |  |  |  | 0 |  | 0 |  | 0 |  | 0 |  | 0.04 |  | 0.11 |  |  |  |  | 0 | [6 empty] | DIL
6 | 713410861 | Odstranění izolace tepelné potrubí pásy nebo rohožemi s AL fólií staženými AL páskou tl do 50 mm | m | 20 |  | 0 |  | 0 |  | 0 | 12 | 0 | 0 | 0 | 0.00558 | 0.11 |  | URS | ÚRS 24 02 | 0 | 0 |  | Práce | Běžná |  |  |  | POL1_7
|  | Odstranění tepelné izolace potrubí a ohybů pásy nebo rohožemi s povrchovou úpravou hliníkovou fólií připevněnými samolepící hliníkovou páskou potrubí, tloušťka izolace do 50 mm | [25 empty] | POP |  | Odstranění tepelné izolace potrubí a ohybů pásy nebo rohožemi s povrchovou úpravou hliníkovou fólií připevněnými samolepící hliníkovou páskou potrubí, tloušťka izolace do 50 mm
7 | 713463311 | Montáž izolace tepelné potrubí potrubními pouzdry s Al fólií s přesahem Al páskou 1x D do 50 mm | m | 96 |  | 0 |  | 0 |  | 0 | 12 | 0 | 9e-05 | 0.01 | 0 | 0 |  | URS | ÚRS 24 02 | 0 | 0 |  | Práce | Běžná |  |  |  | POL1_7
|  | Montáž izolace tepelné potrubí a ohybů tvarovkami nebo deskami potrubními pouzdry s povrchovou úpravou hliníkovou fólií se samolepícím přesahem (izolační materiál ve specifikaci) přelepenými samolepící hliníkovou páskou potrubí jednovrstvá D do 50 mm | [25 empty] | POP |  | Montáž izolace tepelné potrubí a ohybů tvarovkami nebo deskami potrubními pouzdry s povrchovou úpravou hliníkovou fólií se samolepícím přesahem (izolační materiál ve specifikaci) přelepenými samolepící hliníkovou páskou potrubí jednovrstvá D do 50 mm
|  | 40+44+12 : | [25 empty] | VV | 0
|  | 96 |  | 96 | [23 empty] | VV | 0
8 | 63154002 | pouzdro izolační potrubní z minerální vlny s Al fólií max. 250/100°C 15/20mm | m | 40 |  | 0 |  | 0 |  | 0 | 12 | 0 | 0.00023 | 0.01 | 0 | 0 |  | URS | ÚRS 24 02 | 0 | 0 |  | Specifikace | Běžná |  |  |  | POL3_0
|  | pouzdro izolační potrubní z minerální vlny s Al fólií max. 250/100°C 15/20mm | [25 empty] | POP
9 | 63154004 | pouzdro izolační potrubní z minerální vlny s Al fólií max. 250/100°C 22/20mm | m | 44 |  | 0 |  | 0 |  | 0 | 12 | 0 | 0.00027 | 0.01 | 0 | 0 |  | URS | ÚRS 24 02 | 0 | 0 |  | Specifikace | Běžná |  |  |  | POL3_0
|  | pouzdro izolační potrubní z minerální vlny s Al fólií max. 250/100°C 22/20mm | [25 empty] | POP
10 | 63154005 | pouzdro izolační potrubní z minerální vlny s Al fólií max. 250/100°C 28/20mm | m | 12 |  | 0 |  | 0 |  | 0 | 12 | 0 | 0.00029 | 0 | 0 | 0 |  | URS | ÚRS 24 02 | 0 | 0 |  | Specifikace | Běžná |  |  |  | POL3_0
|  | pouzdro izolační potrubní z minerální vlny s Al fólií max. 250/100°C 28/20mm | [25 empty] | POP
11 | 63154001 | páska samolepící hliníková š 50mm dl 50m | m | 96 |  | 0 |  | 0 |  | 0 | 12 | 0 | 9e-05 | 0.01 | 0 | 0 |  | URS | ÚRS 24 02 | 0 | 0 |  | Specifikace | Běžná |  |  |  | POL3_0
|  | páska samolepící hliníková š 50mm dl 50m | [25 empty] | POP
12 | 998713102 | Přesun hmot tonážní pro izolace tepelné v objektech v přes 6 do 12 m | t | 0.042 |  | 0 |  | 0 |  | 0 | 12 | 0 | 0 | 0 | 0 | 0 |  | URS | ÚRS 24 02 | 0 | 0 |  | Práce | Běžná |  |  |  | POL1_7
|  | Přesun hmot pro izolace tepelné stanovený z hmotnosti přesunovaného materiálu vodorovná dopravní vzdálenost do 50 m s užitím mechanizace v objektech výšky přes 6 m do 12 m | [25 empty] | POP |  | Přesun hmot pro izolace tepelné stanovený z hmotnosti přesunovaného materiálu vodorovná dopravní vzdálenost do 50 m s užitím mechanizace v objektech výšky přes 6 m do 12 m
Díl: | 732 | Ústřední vytápění - strojovny |  |  |  | 0 |  | 0 |  | 0 |  | 0 |  | 0.01 |  | 0.04 |  |  |  |  | 0 | [6 empty] | DIL
13 | 732199100 | Montáž orientačních štítků | soubor | 1 |  | 0 |  | 0 |  | 0 | 12 | 0 | 0.00114 | 0 | 0 | 0 |  | URS | ÚRS 24 02 | 0 | 0 |  | Práce | Běžná |  |  |  | POL1_7
|  | Montáž štítků orientačních | [25 empty] | POP
14 | 484r7 | Identifikační štítky, šipky toku média apod. | soubor | 1 |  | 0 |  | 0 |  | 0 | 12 | 0 | 0.0003 | 0 | 0 | 0 |  | Vlastní | Indiv | 0 | 0 |  | Specifikace | Běžná |  |  |  | POL3_0
|  | Identifikační štítky, šipky toku média apod. | [25 empty] | POP
15 | 732320813 | Demontáž nádrže beztlaké nebo tlakové odpojení od rozvodů potrubí obsah přes 100 do 200 l | kus | 1 |  | 0 |  | 0 |  | 0 | 12 | 0 | 0 | 0 | 0.0222 | 0.02 |  | URS | ÚRS 24 02 | 0 | 0 |  | Práce | Běžná |  |  |  | POL1_7
|  | Demontáž nádrží beztlakých nebo tlakových odpojení od rozvodů potrubí nádrže o obsahu přes 100 do 200 l | [25 empty] | POP |  | Demontáž nádrží beztlakých nebo tlakových odpojení od rozvodů potrubí nádrže o obsahu přes 100 do 200 l
16 | 732324813 | Demontáž nádrže beztlaké nebo tlakové vypuštění vody z nádrže obsah přes 100 do 200 l | kus | 1 |  | 0 |  | 0 |  | 0 | 12 | 0 | 0 | 0 | 0.0222 | 0.02 |  | URS | ÚRS 24 02 | 0 | 0 |  | Práce | Běžná |  |  |  | POL1_7
|  | Demontáž nádrží beztlakých nebo tlakových vypuštění vody z nádrží o obsahu přes 100 do 200 l | [25 empty] | POP
17 | 732390911 | Mechanické čištění vnitřních ploch nádob a nádrží obsahu do 250 l | kus | 1 |  | 0 |  | 0 |  | 0 | 12 | 0 | 0.00066 | 0 | 0 | 0 |  | URS | ÚRS 24 02 | 0 | 0 |  | Práce | Běžná |  |  |  | POL1_7
|  | Opravy nádob a nádrží mechanické čištění vnitřních ploch, vypláchnutí vodou a dvojnásobný nátěr vnitřních ploch, o obsahu do 250 l | [25 empty] | POP |  | Opravy nádob a nádrží mechanické čištění vnitřních ploch, vypláchnutí vodou a dvojnásobný nátěr vnitřních ploch, o obsahu do 250 l
18 | 732391901 | Zpětná montáž nádoby nebo nádrže po opravě obsahu do 200 l | soubor | 1 |  | 0 |  | 0 |  | 0 | 12 | 0 | 0 | 0 | 0 | 0 |  | URS | ÚRS 24 02 | 0 | 0 |  | Práce | Běžná |  |  |  | POL1_7
|  | Opravy nádob a nádrží zpětná montáž nádob a nádrží o obsahu do 200 l | [25 empty] | POP
19 | 732421402 | Čerpadlo teplovodní mokroběžné závitové oběhové DN 25 výtlak do 4,0 m průtok 2,2 m3/h PN 10 pro, vytápění | soubor | 1 |  | 0 |  | 0 |  | 0 | 12 | 0 | 0.00788 | 0.01 | 0 | 0 |  | URS | ÚRS 24 02 | 0 | 0 |  | Práce | Běžná |  |  |  | POL1_7
|  | Čerpadla teplovodní mokroběžná závitová oběhová pro teplovodní vytápění (elektronicky řízená) PN 10, do 110°C DN přípojky/dopravní výška H (m) - čerpací výkon Q (m3/h) DN 25 / do 4,0 m / 2,2 m3/h | [25 empty] | POP |  | Čerpadla teplovodní mokroběžná závitová oběhová pro teplovodní vytápění (elektronicky řízená) PN 10, do 110°C DN přípojky/dopravní výška H (m) - čerpací výkon Q (m3/h) DN 25 / do 4,0 m / 2,2 m3/h
20 | 998732102 | Přesun hmot tonážní pro strojovny v objektech v přes 6 do 12 m | t | 0.01 |  | 0 |  | 0 |  | 0 | 12 | 0 | 0 | 0 | 0 | 0 |  | URS | ÚRS 24 02 | 0 | 0 |  | Práce | Běžná |  |  |  | POL1_7
|  | Přesun hmot pro strojovny stanovený z hmotnosti přesunovaného materiálu vodorovná dopravní vzdálenost do 50 m základní v objektech výšky přes 6 do 12 m | [25 empty] | POP |  | Přesun hmot pro strojovny stanovený z hmotnosti přesunovaného materiálu vodorovná dopravní vzdálenost do 50 m základní v objektech výšky přes 6 do 12 m
Díl: | 733 | Ústřední vytápění - rozvodné potrubí |  |  |  | 0 |  | 0 |  | 0 |  | 0 |  | 0.18 |  | 0.03 |  |  |  |  | 0 | [6 empty] | DIL
21 | 733110803 | Demontáž potrubí ocelového závitového DN do 15 | m | 20 |  | 0 |  | 0 |  | 0 | 12 | 0 | 2e-05 | 0 | 0.001 | 0.02 |  | URS | ÚRS 24 02 | 0 | 0 |  | Práce | Běžná |  |  |  | POL1_7
|  | Demontáž potrubí z trubek ocelových závitových DN do 15 | [25 empty] | POP
|  | (2*1)+(2*1)+(2*6)+(2*1)+(2*1) : | [25 empty] | VV | 0
|  | 20 |  | 20 | [23 empty] | VV | 0
22 | 733190801 | Odřezání objímky dvojité DN do 50 | kus | 20 |  | 0 |  | 0 |  | 0 | 12 | 0 | 0 | 0 | 0.00072 | 0.01 |  | URS | ÚRS 24 02 | 0 | 0 |  | Práce | Běžná |  |  |  | POL1_7
|  | Demontáž příslušenství potrubí odřezání objímek dvojitých DN do 50 | [25 empty] | POP
|  | 20*1 : | [25 empty] | VV | 0
|  | 20 |  | 20 | [23 empty] | VV | 0
23 | 55261101 | kus přechodový vnější Pz lisovací spoj DN 15x1/2" | kus | 12 |  | 0 |  | 0 |  | 0 | 12 | 0 | 0.00011 | 0 | 0 | 0 |  | URS | ÚRS 24 02 | 0 | 0 |  | Specifikace | Běžná |  |  |  | POL3_0
|  | kus přechodový vnější Pz lisovací spoj DN 15x1/2" | [25 empty] | POP
|  | 6+2+4 : | [25 empty] | VV | 0
|  | 12 |  | 12 | [23 empty] | VV | 0
24 | 733191913 | Zaslepení potrubí ocelového závitového zavařením a skováním DN 15 | kus | 2 |  | 0 |  | 0 |  | 0 | 12 | 0 | 0.0003 | 0 | 0 | 0 |  | URS | ÚRS 24 02 | 0 | 0 |  | Práce | Běžná |  |  |  | POL1_7
|  | Opravy rozvodů potrubí z trubek ocelových závitových normálních i zesílených zaslepení skováním a zavařením DN 15 | [25 empty] | POP |  | Opravy rozvodů potrubí z trubek ocelových závitových normálních i zesílených zaslepení skováním a zavařením DN 15
25 | 733191923 | Navaření odbočky na potrubí ocelové závitové DN 15 | kus | 12 |  | 0 |  | 0 |  | 0 | 12 | 0 | 0.00054 | 0.01 | 0 | 0 |  | URS | ÚRS 24 02 | 0 | 0 |  | Práce | Běžná |  |  |  | POL1_7
|  | Opravy rozvodů potrubí z trubek ocelových závitových normálních i zesílených navaření odbočky na stávající potrubí, odbočka DN 15 | [25 empty] | POP |  | Opravy rozvodů potrubí z trubek ocelových závitových normálních i zesílených navaření odbočky na stávající potrubí, odbočka DN 15
|  | (3*2)+(1*2)+(2*2) : | [25 empty] | VV | 0
|  | 12 |  | 12 | [23 empty] | VV | 0
26 | 733222102 | Potrubí měděné polotvrdé spojované měkkým pájením D 15x1 mm | m | 40 |  | 0 |  | 0 |  | 0 | 12 | 0 | 0.00046 | 0.02 | 0 | 0 |  | URS | ÚRS 24 02 | 0 | 0 |  | Práce | Běžná |  |  |  | POL1_7
|  | Potrubí z trubek měděných polotvrdých spojovaných měkkým pájením O 15/1 | [25 empty] | POP
|  | (2*(14+2+4)) : | [25 empty] | VV | 0
|  | 40 |  | 40 | [23 empty] | VV | 0
27 | 733222104 | Potrubí měděné polotvrdé spojované měkkým pájením D 22x1 mm | m | 44 |  | 0 |  | 0 |  | 0 | 12 | 0 | 0.00072 | 0.03 | 0 | 0 |  | URS | ÚRS 24 02 | 0 | 0 |  | Práce | Běžná |  |  |  | POL1_7
|  | Potrubí z trubek měděných polotvrdých spojovaných měkkým pájením O 22/1 | [25 empty] | POP
|  | 2*12+10*2 : | [25 empty] | VV | 0
|  | 44 |  | 44 | [23 empty] | VV | 0
28 | 733223105 | Potrubí měděné tvrdé spojované měkkým pájením D 28x1,5 mm | m | 12 |  | 0 |  | 0 |  | 0 | 12 | 0 | 0.00126 | 0.02 | 0 | 0 |  | URS | ÚRS 24 02 | 0 | 0 |  | Práce | Běžná |  |  |  | POL1_7
|  | Potrubí z trubek měděných tvrdých spojovaných měkkým pájením O 28/1,5 | [25 empty] | POP
|  | 6*2 : | [25 empty] | VV | 0
|  | 12 |  | 12 | [23 empty] | VV | 0
29 | 733291101 | Zkouška těsnosti potrubí měděné D do 35x1,5 | m | 96 |  | 0 |  | 0 |  | 0 | 12 | 0 | 0 | 0 | 0 | 0 |  | URS | ÚRS 24 02 | 0 | 0 |  | Práce | Běžná |  |  |  | POL1_7
|  | Zkoušky těsnosti potrubí z trubek měděných O do 35/1,5 | [25 empty] | POP
|  | 40+44+12 : | [25 empty] | VV | 0
|  | 96 |  | 96 | [23 empty] | VV | 0
30 | 286vp1 | Upevňovací a nosné prvky rozvodu potrubí do DN 50 | soubor | 1 |  | 0 |  | 0 |  | 0 | 12 | 0 | 0.00069 | 0 | 0 | 0 |  | Vlastní | Indiv | 0 | 0 |  | Specifikace | Běžná |  |  |  | POL3_0
|  | Upevňovací a nosné prvky rozvodu potrubí do DN 50 | [25 empty] | POP
31 | 73329110R1 | Požární ucpávky a dotěsnění prostupů UT vč.atestu | kus | 8 |  | 0 |  | 0 |  | 0 | 12 | 0 | 0.005 | 0.04 | 0 | 0 |  | Vlastní | Indiv | 0 | 0 |  | Práce | Běžná |  |  |  | POL1_7
|  | Požární ucpávky a dotěsnění prostupů UT vč.atestu | [25 empty] | POP
32 | 733322310 | Potrubí plastové vícevrstvé PE-Xb/Al/PE-Xb spojované lisováním PN 10 do 100°C D 16x2,0 mm | m | 250 |  | 0 |  | 0 |  | 0 | 12 | 0 | 0.00021 | 0.05 | 0 | 0 |  | URS | ÚRS 24 02 | 0 | 0 |  | Práce | Běžná |  |  |  | POL1_7
|  | Potrubí z trubek plastových z vícevrstvého polyethylenu (PE-Xb/Al/PE-Xb) spojovaných lisováním PN 10 do 100°C D 16/2,0 | [25 empty] | POP |  | Potrubí z trubek plastových z vícevrstvého polyethylenu (PE-Xb/Al/PE-Xb) spojovaných lisováním PN 10 do 100°C D 16/2,0
|  | 2*(19+106) : | [25 empty] | VV | 0
|  | 250 |  | 250 | [23 empty] | VV | 0
33 | 733322312 | Potrubí plastové vícevrstvé PE-Xb/Al/PE-Xb spojované lisováním PN 10 do 100°C D 20x2,0 mm | m | 8 |  | 0 |  | 0 |  | 0 | 12 | 0 | 0.0003 | 0 | 0 | 0 |  | URS | ÚRS 24 02 | 0 | 0 |  | Práce | Běžná |  |  |  | POL1_7
|  | Potrubí z trubek plastových z vícevrstvého polyethylenu (PE-Xb/Al/PE-Xb) spojovaných lisováním PN 10 do 100°C D 20/2,0 | [25 empty] | POP |  | Potrubí z trubek plastových z vícevrstvého polyethylenu (PE-Xb/Al/PE-Xb) spojovaných lisováním PN 10 do 100°C D 20/2,0
|  | 2*(1+3) : | [25 empty] | VV | 0
|  | 8 |  | 8 | [23 empty] | VV | 0
34 | 733391101 | Zkouška těsnosti potrubí plastové D do 32x3,0 | m | 258 |  | 0 |  | 0 |  | 0 | 12 | 0 | 0 | 0 | 0 | 0 |  | URS | ÚRS 24 02 | 0 | 0 |  | Práce | Běžná |  |  |  | POL1_7
|  | Zkoušky těsnosti potrubí z trubek plastových O do 32/3,0 | [25 empty] | POP
|  | 250+8 : | [25 empty] | VV | 0
|  | 258 |  | 258 | [23 empty] | VV | 0
35 | 733811221 | Ochrana potrubí ústředního vytápění termoizolačními trubicemi z PE tl přes 6 do 9 mm DN do 22 mm | m | 250 |  | 0 |  | 0 |  | 0 | 12 | 0 | 4e-05 | 0.01 | 0 | 0 |  | URS | ÚRS 24 02 | 0 | 0 |  | Práce | Běžná |  |  |  | POL1_7
|  | Ochrana potrubí termoizolačními trubicemi z pěnového polyetylenu PE přilepenými v příčných a podélných spojích, tloušťky izolace přes 6 do 9 mm, vnitřního průměru izolace DN do 22 mm | [25 empty] | POP |  | Ochrana potrubí termoizolačními trubicemi z pěnového polyetylenu PE přilepenými v příčných a podélných spojích, tloušťky izolace přes 6 do 9 mm, vnitřního průměru izolace DN do 22 mm
36 | 998733102 | Přesun hmot tonážní pro rozvody potrubí v objektech v přes 6 do 12 m | t | 0.18 |  | 0 |  | 0 |  | 0 | 12 | 0 | 0 | 0 | 0 | 0 |  | URS | ÚRS 24 02 | 0 | 0 |  | Práce | Běžná |  |  |  | POL1_7
|  | Přesun hmot pro rozvody potrubí stanovený z hmotnosti přesunovaného materiálu vodorovná dopravní vzdálenost do 50 m základní v objektech výšky přes 6 do 12 m | [25 empty] | POP |  | Přesun hmot pro rozvody potrubí stanovený z hmotnosti přesunovaného materiálu vodorovná dopravní vzdálenost do 50 m základní v objektech výšky přes 6 do 12 m
Díl: | 734 | Ústřední vytápění - armatury |  |  |  | 0 |  | 0 |  | 0 |  | 0 |  | 0.02 |  | 0 |  |  |  |  | 0 | [6 empty] | DIL
37 | 734200821 | Demontáž armatury závitové se dvěma závity přes G 1/2 do G 1/2 | kus | 10 |  | 0 |  | 0 |  | 0 | 12 | 0 | 9e-05 | 0 | 0.00045 | 0 |  | URS | ÚRS 24 02 | 0 | 0 |  | Práce | Běžná |  |  |  | POL1_7
|  | Demontáž armatur závitových se dvěma závity do G 1/2 | [25 empty] | POP
|  | 5*2 : | [25 empty] | VV | 0
|  | 10 |  | 10 | [23 empty] | VV | 0
38 | 734211119 | Ventil závitový odvzdušňovací G 3/8 PN 14 do 120°C automatický | kus | 4 |  | 0 |  | 0 |  | 0 | 12 | 0 | 0.00023 | 0 | 0 | 0 |  | URS | ÚRS 24 02 | 0 | 0 |  | Práce | Běžná |  |  |  | POL1_7
|  | Ventily odvzdušňovací závitové automatické PN 14 do 120°C G 3/8 | [25 empty] | POP
39 | 734221545 | Ventil závitový termostatický přímý jednoregulační G 1/2 PN 16 do 110°C bez hlavice ovládání | kus | 6 |  | 0 |  | 0 |  | 0 | 12 | 0 | 0.00026 | 0 | 0 | 0 |  | URS | ÚRS 24 02 | 0 | 0 |  | Práce | Běžná |  |  |  | POL1_7
|  | Ventily regulační závitové termostatické bez hlavice ovládání PN 16 do 110°C přímé jednoregulační G 1/2 | [25 empty] | POP |  | Ventily regulační závitové termostatické bez hlavice ovládání PN 16 do 110°C přímé jednoregulační G 1/2
40 | 734221684 | Termostatická hlavice kapalinová PN 10 do 110°C pro veřejné prostory | kus | 25 |  | 0 |  | 0 |  | 0 | 12 | 0 | 0.0002 | 0.01 | 0 | 0 |  | URS | ÚRS 24 02 | 0 | 0 |  | Práce | Běžná |  |  |  | POL1_7
|  | Ventily regulační závitové hlavice termostatické pro ovládání ventilů PN 10 do 110°C kapalinové pro veřejné prostory | [25 empty] | POP |  | Ventily regulační závitové hlavice termostatické pro ovládání ventilů PN 10 do 110°C kapalinové pro veřejné prostory
|  | 6+19 : | [25 empty] | VV | 0
|  | 25 |  | 25 | [23 empty] | VV | 0
41 | 734242414 | Ventil závitový zpětný přímý G 1 PN 16 do 110°C | kus | 1 |  | 0 |  | 0 |  | 0 | 12 | 0 | 0.00053 | 0 | 0 | 0 |  | URS | ÚRS 24 02 | 0 | 0 |  | Práce | Běžná |  |  |  | POL1_7
|  | Ventily zpětné závitové PN 16 do 110°C přímé G 1 | [25 empty] | POP
42 | 734261402 | Armatura připojovací rohová G 1/2x18 PN 10 do 110°C radiátorů typu VK | kus | 19 |  | 0 |  | 0 |  | 0 | 12 | 0 | 0.0007 | 0.01 | 0 | 0 |  | URS | ÚRS 24 02 | 0 | 0 |  | Práce | Běžná |  |  |  | POL1_7
|  | Šroubení připojovací armatury radiátorů VK PN 10 do 110°C, regulační uzavíratelné rohové G 1/2 x 18 | [25 empty] | POP
43 | 28655012 | šroubení svěrné připojovací se závitem EK 3/4" na potrubí 16x2mm | kus | 38 |  | 0 |  | 0 |  | 0 | 12 | 0 | 6e-05 | 0 | 0 | 0 |  | URS | ÚRS 24 02 | 0 | 0 |  | Specifikace | Běžná |  |  |  | POL3_0
|  | šroubení svěrné připojovací se závitem EK 3/4" na potrubí 16x2mm | [25 empty] | POP
|  | 19*2 : | [25 empty] | VV | 0
|  | 38 |  | 38 | [23 empty] | VV | 0
44 | 734261717 | Šroubení regulační radiátorové přímé G 1/2 s vypouštěním | kus | 6 |  | 0 |  | 0 |  | 0 | 12 | 0 | 0.00026 | 0 | 0 | 0 |  | URS | ÚRS 24 02 | 0 | 0 |  | Práce | Běžná |  |  |  | POL1_7
|  | Šroubení regulační radiátorové přímé s vypouštěním G 1/2 | [25 empty] | POP
45 | 734291123 | Kohout plnící a vypouštěcí G 1/2 PN 10 do 90°C závitový | kus | 2 |  | 0 |  | 0 |  | 0 | 12 | 0 | 0.00022 | 0 | 0 | 0 |  | URS | ÚRS 24 02 | 0 | 0 |  | Práce | Běžná |  |  |  | POL1_7
|  | Ostatní armatury kohouty plnicí a vypouštěcí PN 10 do 90°C G 1/2 | [25 empty] | POP
46 | 734291264 | Filtr závitový pro topné a chladicí systémy přímý G 1 PN 30 do 110°C s vnitřními závity | kus | 1 |  | 0 |  | 0 |  | 0 | 12 | 0 | 0.00057 | 0 | 0 | 0 |  | URS | ÚRS 24 02 | 0 | 0 |  | Práce | Běžná |  |  |  | POL1_7
|  | Ostatní armatury filtry závitové pro topné a chladicí systémy PN 30 do 110°C přímé s vnitřními závity G 1 | [25 empty] | POP |  | Ostatní armatury filtry závitové pro topné a chladicí systémy PN 30 do 110°C přímé s vnitřními závity G 1
47 | 734292715 | Kohout kulový přímý G 1 PN 42 do 185°C vnitřní závit | kus | 4 |  | 0 |  | 0 |  | 0 | 12 | 0 | 0.0005 | 0 | 0 | 0 |  | URS | ÚRS 24 02 | 0 | 0 |  | Práce | Běžná |  |  |  | POL1_7
|  | Ostatní armatury kulové kohouty PN 42 do 185°C přímé vnitřní závit G 1 | [25 empty] | POP
48 | 734295022 | Směšovací ventil otopných a chladicích systémů závitový třícestný G 1" se servomotorem | kus | 1 |  | 0 |  | 0 |  | 0 | 12 | 0 | 0.00146 | 0 | 0 | 0 |  | URS | ÚRS 24 02 | 0 | 0 |  | Práce | Běžná |  |  |  | POL1_7
|  | Směšovací armatury otopných a chladících systémů ventily závitové PN 10 T= 120°C třícestné se servomotorem G 1 | [25 empty] | POP |  | Směšovací armatury otopných a chladících systémů ventily závitové PN 10 T= 120°C třícestné se servomotorem G 1
49 | 734411102 | Teploměr technický s pevným stonkem a jímkou zadní připojení průměr 63 mm délky 75 mm | kus | 2 |  | 0 |  | 0 |  | 0 | 12 | 0 | 0.00052 | 0 | 0 | 0 |  | URS | ÚRS 24 02 | 0 | 0 |  | Práce | Běžná |  |  |  | POL1_7
|  | Teploměry technické s pevným stonkem a jímkou zadní připojení (axiální) průměr 63 mm délka stonku 75 mm | [25 empty] | POP |  | Teploměry technické s pevným stonkem a jímkou zadní připojení (axiální) průměr 63 mm délka stonku 75 mm
50 | 734421111 | Tlakoměr s pevným stonkem a zpětnou klapkou tlak 0-16 bar průměr 50 mm zadní připojení | kus | 2 |  | 0 |  | 0 |  | 0 | 12 | 0 | 0.00147 | 0 | 0 | 0 |  | URS | ÚRS 24 02 | 0 | 0 |  | Práce | Běžná |  |  |  | POL1_7
|  | Tlakoměry s pevným stonkem a zpětnou klapkou zadní připojení (axiální) tlaku 0-16 bar průměru 50 mm | [25 empty] | POP
51 | 734494212 | Návarek s trubkovým závitem G 3/8 | kus | 8 |  | 0 |  | 0 |  | 0 | 12 | 0 | 0.00021 | 0 | 0 | 0 |  | URS | ÚRS 24 02 | 0 | 0 |  | Práce | Běžná |  |  |  | POL1_7
|  | Měřicí armatury návarky s trubkovým závitem G 3/8 | [25 empty] | POP
52 | 734494213 | Návarek s trubkovým závitem G 1/2 | kus | 2 |  | 0 |  | 0 |  | 0 | 12 | 0 | 0.00024 | 0 | 0 | 0 |  | URS | ÚRS 24 02 | 0 | 0 |  | Práce | Běžná |  |  |  | POL1_7
|  | Měřicí armatury návarky s trubkovým závitem G 1/2 | [25 empty] | POP
53 | 998734102 | Přesun hmot tonážní pro armatury v objektech v přes 6 do 12 m | t | 0.037 |  | 0 |  | 0 |  | 0 | 12 | 0 | 0 | 0 | 0 | 0 |  | URS | ÚRS 24 02 | 0 | 0 |  | Práce | Běžná |  |  |  | POL1_7
|  | Přesun hmot pro armatury stanovený z hmotnosti přesunovaného materiálu vodorovná dopravní vzdálenost do 50 m základní v objektech výšky přes 6 do 12 m | [25 empty] | POP |  | Přesun hmot pro armatury stanovený z hmotnosti přesunovaného materiálu vodorovná dopravní vzdálenost do 50 m základní v objektech výšky přes 6 do 12 m
Díl: | 735 | Ústřední vytápění - otopná tělesa |  |  |  | 0 |  | 0 |  | 0 |  | 0 |  | 0.93 |  | 0.25 |  |  |  |  | 0 | [6 empty] | DIL
54 | 735111810 | Demontáž otopného tělesa litinového článkového | m2 | 9.8 |  | 0 |  | 0 |  | 0 | 12 | 0 | 0 | 0 | 0.0238 | 0.23 |  | URS | ÚRS 24 02 | 0 | 0 |  | Práce | Běžná |  |  |  | POL1_7
|  | Demontáž otopných těles litinových článkových | [25 empty] | POP
|  | 98*0,1 : | [25 empty] | VV | 0
|  | 9,8 |  | 9.8 | [23 empty] | VV | 0
55 | 735151595 | Otopné těleso panelové dvoudeskové 2 přídavné přestupní plochy výška/délka 900/800 mm výkon 1850 W | kus | 1 |  | 0 |  | 0 |  | 0 | 12 | 0 | 0.04532 | 0.05 | 0 | 0 |  | URS | ÚRS 24 02 | 0 | 0 |  | Práce | Běžná |  |  |  | POL1_7
|  | Otopná tělesa panelová dvoudesková PN 1,0 MPa, T do 110°C se dvěma přídavnými přestupními plochami výšky tělesa 900 mm stavební délky / výkonu 800 mm / 1850 W | [25 empty] | POP |  | Otopná tělesa panelová dvoudesková PN 1,0 MPa, T do 110°C se dvěma přídavnými přestupními plochami výšky tělesa 900 mm stavební délky / výkonu 800 mm / 1850 W
56 | 735151599 | Otopné těleso panelové dvoudeskové 2 přídavné přestupní plochy výška/délka 900/1200 mm výkon 2776 W | kus | 5 |  | 0 |  | 0 |  | 0 | 12 | 0 | 0.06688 | 0.33 | 0 | 0 |  | URS | ÚRS 24 02 | 0 | 0 |  | Práce | Běžná |  |  |  | POL1_7
|  | Otopná tělesa panelová dvoudesková PN 1,0 MPa, T do 110°C se dvěma přídavnými přestupními plochami výšky tělesa 900 mm stavební délky / výkonu 1200 mm / 2776 W | [25 empty] | POP |  | Otopná tělesa panelová dvoudesková PN 1,0 MPa, T do 110°C se dvěma přídavnými přestupními plochami výšky tělesa 900 mm stavební délky / výkonu 1200 mm / 2776 W
|  | 2+1+2 : | [25 empty] | VV | 0
|  | 5 |  | 5 | [23 empty] | VV | 0
57 | 735152473 | Otopné těleso panelové VK dvoudeskové 1 přídavná přestupní plocha výška/délka 600/600 mm výkon 773 W | kus | 4 |  | 0 |  | 0 |  | 0 | 12 | 0 | 0.01942 | 0.08 | 0 | 0 |  | URS | ÚRS 24 02 | 0 | 0 |  | Práce | Běžná |  |  |  | POL1_7
|  | Otopná tělesa panelová VK dvoudesková PN 1,0 MPa, T do 110°C s jednou přídavnou přestupní plochou výšky tělesa 600 mm stavební délky / výkonu 600 mm / 773 W | [25 empty] | POP |  | Otopná tělesa panelová VK dvoudesková PN 1,0 MPa, T do 110°C s jednou přídavnou přestupní plochou výšky tělesa 600 mm stavební délky / výkonu 600 mm / 773 W
58 | 735152477 | Otopné těleso panelové VK dvoudeskové 1 přídavná přestupní plocha výška/délka 600/1000 mm výkon 1288, W | kus | 4 |  | 0 |  | 0 |  | 0 | 12 | 0 | 0.0309 | 0.12 | 0 | 0 |  | URS | ÚRS 24 02 | 0 | 0 |  | Práce | Běžná |  |  |  | POL1_7
|  | Otopná tělesa panelová VK dvoudesková PN 1,0 MPa, T do 110°C s jednou přídavnou přestupní plochou výšky tělesa 600 mm stavební délky / výkonu 1000 mm / 1288 W | [25 empty] | POP |  | Otopná tělesa panelová VK dvoudesková PN 1,0 MPa, T do 110°C s jednou přídavnou přestupní plochou výšky tělesa 600 mm stavební délky / výkonu 1000 mm / 1288 W
59 | 735152479 | Otopné těleso panelové VK dvoudeskové 1 přídavná přestupní plocha výška/délka 600/1200 mm výkon 1546, W | kus | 1 |  | 0 |  | 0 |  | 0 | 12 | 0 | 0.03664 | 0.04 | 0 | 0 |  | URS | ÚRS 24 02 | 0 | 0 |  | Práce | Běžná |  |  |  | POL1_7
|  | Otopná tělesa panelová VK dvoudesková PN 1,0 MPa, T do 110°C s jednou přídavnou přestupní plochou výšky tělesa 600 mm stavební délky / výkonu 1200 mm / 1546 W | [25 empty] | POP |  | Otopná tělesa panelová VK dvoudesková PN 1,0 MPa, T do 110°C s jednou přídavnou přestupní plochou výšky tělesa 600 mm stavební délky / výkonu 1200 mm / 1546 W
60 | 735152480 | Otopné těleso panelové VK dvoudeskové 1 přídavná přestupní plocha výška/délka 600/1400 mm výkon 1803, W | kus | 3 |  | 0 |  | 0 |  | 0 | 12 | 0 | 0.04238 | 0.13 | 0 | 0 |  | URS | ÚRS 24 02 | 0 | 0 |  | Práce | Běžná |  |  |  | POL1_7
|  | Otopná tělesa panelová VK dvoudesková PN 1,0 MPa, T do 110°C s jednou přídavnou přestupní plochou výšky tělesa 600 mm stavební délky / výkonu 1400 mm / 1803 W | [25 empty] | POP |  | Otopná tělesa panelová VK dvoudesková PN 1,0 MPa, T do 110°C s jednou přídavnou přestupní plochou výšky tělesa 600 mm stavební délky / výkonu 1400 mm / 1803 W
61 | 735152573 | Otopné těleso panelové VK dvoudeskové 2 přídavné přestupní plochy výška/délka 600/600 mm výkon 1007, W | kus | 2 |  | 0 |  | 0 |  | 0 | 12 | 0 | 0.02176 | 0.04 | 0 | 0 |  | URS | ÚRS 24 02 | 0 | 0 |  | Práce | Běžná |  |  |  | POL1_7
|  | Otopná tělesa panelová VK dvoudesková PN 1,0 MPa, T do 110°C se dvěma přídavnými přestupními plochami výšky tělesa 600 mm stavební délky / výkonu 600 mm / 1007 W | [25 empty] | POP |  | Otopná tělesa panelová VK dvoudesková PN 1,0 MPa, T do 110°C se dvěma přídavnými přestupními plochami výšky tělesa 600 mm stavební délky / výkonu 600 mm / 1007 W
62 | 735152575 | Otopné těleso panelové VK dvoudeskové 2 přídavné přestupní plochy výška/délka 600/800 mm výkon 1343, W | kus | 3 |  | 0 |  | 0 |  | 0 | 12 | 0 | 0.02828 | 0.08 | 0 | 0 |  | URS | ÚRS 24 02 | 0 | 0 |  | Práce | Běžná |  |  |  | POL1_7
|  | Otopná tělesa panelová VK dvoudesková PN 1,0 MPa, T do 110°C se dvěma přídavnými přestupními plochami výšky tělesa 600 mm stavební délky / výkonu 800 mm / 1343 W | [25 empty] | POP |  | Otopná tělesa panelová VK dvoudesková PN 1,0 MPa, T do 110°C se dvěma přídavnými přestupními plochami výšky tělesa 600 mm stavební délky / výkonu 800 mm / 1343 W
63 | 735152576 | Otopné těleso panelové VK dvoudeskové 2 přídavné přestupní plochy výška/délka 600/900 mm výkon 1511, W | kus | 2 |  | 0 |  | 0 |  | 0 | 12 | 0 | 0.03154 | 0.06 | 0 | 0 |  | URS | ÚRS 24 02 | 0 | 0 |  | Práce | Běžná |  |  |  | POL1_7
|  | Otopná tělesa panelová VK dvoudesková PN 1,0 MPa, T do 110°C se dvěma přídavnými přestupními plochami výšky tělesa 600 mm stavební délky / výkonu 900 mm / 1511 W | [25 empty] | POP |  | Otopná tělesa panelová VK dvoudesková PN 1,0 MPa, T do 110°C se dvěma přídavnými přestupními plochami výšky tělesa 600 mm stavební délky / výkonu 900 mm / 1511 W
64 | 735191910 | Napuštění vody do otopných těles | m2 | 30 |  | 0 |  | 0 |  | 0 | 12 | 0 | 0 | 0 | 0 | 0 |  | URS | ÚRS 24 02 | 0 | 0 |  | Práce | Běžná |  |  |  | POL1_7
|  | Ostatní opravy otopných těles napuštění vody do otopného systému včetně potrubí (bez kotle a ohříváků) otopných těles | [25 empty] | POP |  | Ostatní opravy otopných těles napuštění vody do otopného systému včetně potrubí (bez kotle a ohříváků) otopných těles
65 | 735291800 | Demontáž konzoly nebo držáku otopných těles, registrů nebo konvektorů do odpadu | kus | 20 |  | 0 |  | 0 |  | 0 | 12 | 0 | 1e-05 | 0 | 0.00075 | 0.02 |  | URS | ÚRS 24 02 | 0 | 0 |  | Práce | Běžná |  |  |  | POL1_7
|  | Demontáž konzol nebo držáků otopných těles, registrů, konvektorů do odpadu | [25 empty] | POP
|  | 5*4 : | [25 empty] | VV | 0
|  | 20 |  | 20 | [23 empty] | VV | 0
66 | 735494811 | Vypuštění vody z otopných těles | m2 | 26.5 |  | 0 |  | 0 |  | 0 | 12 | 0 | 0 | 0 | 0 | 0 |  | URS | ÚRS 24 02 | 0 | 0 |  | Práce | Běžná |  |  |  | POL1_7
|  | Vypuštění vody z otopných soustav bez kotlů, ohříváků, zásobníků a nádrží | [25 empty] | POP
67 | 998735102 | Přesun hmot tonážní pro otopná tělesa v objektech v přes 6 do 12 m | t | 0.936 |  | 0 |  | 0 |  | 0 | 12 | 0 | 0 | 0 | 0 | 0 |  | URS | ÚRS 24 02 | 0 | 0 |  | Práce | Běžná |  |  |  | POL1_7
|  | Přesun hmot pro otopná tělesa stanovený z hmotnosti přesunovaného materiálu vodorovná dopravní vzdálenost do 50 m základní v objektech výšky přes 6 do 12 m | [25 empty] | POP |  | Přesun hmot pro otopná tělesa stanovený z hmotnosti přesunovaného materiálu vodorovná dopravní vzdálenost do 50 m základní v objektech výšky přes 6 do 12 m
Díl: | 741 | Elektroinstalace - silnoproud |  |  |  | 0 |  | 0 |  | 0 |  | 0 |  | 0 |  | 0 |  |  |  |  | 0 | [6 empty] | DIL
68 | 741122122 | Montáž kabel Cu plný kulatý žíla 3x1,5 až 6 mm2 zatažený v trubkách (např. CYKY) | m | 20 |  | 0 |  | 0 |  | 0 | 12 | 0 | 0 | 0 | 0 | 0 |  | URS | ÚRS 24 02 | 0 | 0 |  | Práce | Běžná |  |  |  | POL1_7
|  | Montáž kabelů měděných bez ukončení uložených v trubkách zatažených plných kulatých nebo bezhalogenových (např. CYKY) počtu a průřezu žil 3x1,5 až 6 mm2 | [25 empty] | POP |  | Montáž kabelů měděných bez ukončení uložených v trubkách zatažených plných kulatých nebo bezhalogenových (např. CYKY) počtu a průřezu žil 3x1,5 až 6 mm2
69 | 34111030 | kabel instalační jádro Cu plné izolace PVC plášť PVC 450/750V (CYKY) 3x1,5mm2 | m | 20 |  | 0 |  | 0 |  | 0 | 12 | 0 | 0.00012 | 0 | 0 | 0 |  | URS | ÚRS 24 02 | 0 | 0 |  | Specifikace | Běžná |  |  |  | POL3_0
|  | kabel instalační jádro Cu plné izolace PVC plášť PVC 450/750V (CYKY) 3x1,5mm2 | [25 empty] | POP
|  | Poznámka k položce: | [25 empty] | POP
|  | CYKY, průměr kabelu 8,6mm | [25 empty] | POP
70 | 741124703 | Montáž kabel Cu stíněný ovládací žíly 2 až 19x1 mm2 uložený volně (např. JYTY) | m | 20 |  | 0 |  | 0 |  | 0 | 12 | 0 | 0 | 0 | 0 | 0 |  | URS | ÚRS 24 02 | 0 | 0 |  | Práce | Běžná |  |  |  | POL1_7
|  | Montáž kabelů měděných ovládacích bez ukončení uložených volně stíněných ovládacích s plným jádrem (např. JYTY) počtu a průměru žil 2 až 19x1 mm2 | [25 empty] | POP |  | Montáž kabelů měděných ovládacích bez ukončení uložených volně stíněných ovládacích s plným jádrem (např. JYTY) počtu a průměru žil 2 až 19x1 mm2
71 | 34143189 | kabel ovládací flexibilní stíněný Cu opletením jádro Cu lanované izolace PVC plášť PVC 300/500V, (CMFM) 4x1,50mm2 | m | 20 |  | 0 |  | 0 |  | 0 | 12 | 0 | 0.00014 | 0 | 0 | 0 |  | URS | ÚRS 24 02 | 0 | 0 |  | Specifikace | Běžná |  |  |  | POL3_0
|  | kabel ovládací flexibilní stíněný Cu opletením jádro Cu lanované izolace PVC plášť PVC 300/500V (CMFM) 4x1,50mm2 | [25 empty] | POP |  | kabel ovládací flexibilní stíněný Cu opletením jádro Cu lanované izolace PVC plášť PVC 300/500V (CMFM) 4x1,50mm2
|  | Poznámka k položce: | [25 empty] | POP
|  | CMFM, průměr kabelu 8,3mm | [25 empty] | POP
72 | 3414318R1 | Pomocné montážní prvky pro MaR, elektro | kpl | 1 |  | 0 |  | 0 |  | 0 | 12 | 0 | 0.0001 | 0 | 0 | 0 |  | Vlastní | Indiv | 0 | 0 |  | Specifikace | Běžná |  |  |  | POL3_0
|  | Pomocné montážní prvky pro MaR, elektro | [25 empty] | POP
73 | 3414318R2 | Práce ve stávajícím rozvaděči MaR, včetně zapojení | kpl | 1 |  | 0 |  | 0 |  | 0 | 12 | 0 | 0.0001 | 0 | 0 | 0 |  | Vlastní | Indiv | 0 | 0 |  | Specifikace | Běžná |  |  |  | POL3_0
|  | Práce ve stávajícím rozvaděči MaR, včetně zapojení | [25 empty] | POP
|  | - oběhové čerpadlo nového okruhu | [25 empty] | POP
|  | - směšovací ventil nového okruhu | [25 empty] | POP
74 | 998741102 | Přesun hmot tonážní pro silnoproud v objektech v přes 6 do 12 m | t | 0.005 |  | 0 |  | 0 |  | 0 | 12 | 0 | 0 | 0 | 0 | 0 |  | URS | ÚRS 24 02 | 0 | 0 |  | Práce | Běžná |  |  |  | POL1_7
|  | Přesun hmot pro silnoproud stanovený z hmotnosti přesunovaného materiálu vodorovná dopravní vzdálenost do 50 m základní v objektech výšky přes 6 do 12 m | [25 empty] | POP |  | Přesun hmot pro silnoproud stanovený z hmotnosti přesunovaného materiálu vodorovná dopravní vzdálenost do 50 m základní v objektech výšky přes 6 do 12 m
Díl: | 783 | Dokončovací práce - nátěry |  |  |  | 0 |  | 0 |  | 0 |  | 0 |  | 0 |  | 0 |  |  |  |  | 0 | [6 empty] | DIL
75 | 783614551 | Základní jednonásobný syntetický nátěr potrubí DN do 50 mm | m | 96 |  | 0 |  | 0 |  | 0 | 12 | 0 | 2e-05 | 0 | 0 | 0 |  | URS | ÚRS 24 02 | 0 | 0 |  | Práce | Běžná |  |  |  | POL1_7
|  | Základní nátěr armatur a kovových potrubí jednonásobný potrubí do DN 50 mm syntetický | [25 empty] | POP
76 | 783617601 | Krycí jednonásobný syntetický nátěr potrubí DN do 50 mm | m | 96 |  | 0 |  | 0 |  | 0 | 12 | 0 | 2e-05 | 0 | 0 | 0 |  | URS | ÚRS 24 02 | 0 | 0 |  | Práce | Běžná |  |  |  | POL1_7
|  | Krycí nátěr (email) armatur a kovových potrubí potrubí do DN 50 mm jednonásobný syntetický standardní | [25 empty] | POP |  | Krycí nátěr (email) armatur a kovových potrubí potrubí do DN 50 mm jednonásobný syntetický standardní
Díl: | OST | Ostatní |  |  |  | 0 |  | 0 |  | 0 |  | 0 |  | 0 |  | 0 |  |  |  |  | 0 | [6 empty] | DIL
77 | OSTvp1 | Topná zkouška | hod | 8 |  | 0 |  | 0 |  | 0 | 12 | 0 | 0 | 0 | 0 | 0 |  | Vlastní | Indiv | 0 | 0 |  | Práce | Běžná |  |  |  | POL1_1
|  | Topná zkouška | [25 empty] | POP
78 | OSTvp2 | Výstupní revize všech instalovaných zařízení pro vytápění | hod | 6 |  | 0 |  | 0 |  | 0 | 12 | 0 | 0 | 0 | 0 | 0 |  | Vlastní | Indiv | 0 | 0 |  | Práce | Běžná |  |  |  | POL1_1
|  | Výstupní revize všech instalovaných zařízení pro vytápění | [25 empty] | POP
79 | OSTvp3 | Koordinace řemesel | hod | 8 |  | 0 |  | 0 |  | 0 | 12 | 0 | 0 | 0 | 0 | 0 |  | Vlastní | Indiv | 0 | 0 |  | Práce | Běžná |  |  |  | POL1_1
|  | Koordinace řemesel | [25 empty] | POP
80 | OSTvp4 | Zednické přípomoce, zřízení drážek a prostupů včetně zapravení | hod | 16 |  | 0 |  | 0 |  | 0 | 12 | 0 | 0 | 0 | 0 | 0 |  | Vlastní | Indiv | 0 | 0 |  | Práce | Běžná |  |  |  | POL1_1
|  | Zednické přípomoce, zřízení drážek a prostupů včetně zapravení | [25 empty] | POP
81 | OSTvp5 | Zaškolení obsluhy | hod | 4 |  | 0 |  | 0 |  | 0 | 12 | 0 | 0 | 0 | 0 | 0 |  | Vlastní | Indiv | 0 | 0 |  | Práce | Běžná |  |  |  | POL1_1
|  | Zaškolení obsluhy | [25 empty] | POP
82 | OSTvp6 | Zkušební provoz | hod | 6 |  | 0 |  | 0 |  | 0 | 12 | 0 | 0 | 0 | 0 | 0 |  | Vlastní | Indiv | 0 | 0 |  | Práce | Běžná |  |  |  | POL1_1
|  | Zkušební provoz | [25 empty] | POP
|  | - spuštění a vyladění systému vytápění, MaR apod. | [25 empty] | POP
83 | vp_ost0003 | Kompletní zaregulování stávajícího systému vytápění | kpl | 1 |  | 0 |  | 0 |  | 0 | 12 | 0 | 0 | 0 | 0 | 0 |  | Vlastní | Indiv | 0 | 0 |  | Práce | Běžná |  |  |  | POL1_1
|  | Zaregulování všech otopných těles pomocí přednastavení termostatického ventilu na základě výpočtu stupně přednastavení. (zateplení objektu) | [25 empty] | POP |  | Zaregulování všech otopných těles pomocí přednastavení termostatického ventilu na základě výpočtu stupně přednastavení. (zateplení objektu)
|  | Kontrolní výpočet stupně přednastavení termostatického ventilu na základě skutečného provedení tras potrubí. | [25 empty] | POP |  | Kontrolní výpočet stupně přednastavení termostatického ventilu na základě skutečného provedení tras potrubí.
[26 empty] | 12 | 21 | DPH
| Celkem |  |  |  |  | 0 | [19 empty] | 0 | 0 | SUM
END
Note on S6: Jedná se o informaci, zda se jedná o položku, která je do rozpočtu zadána z cenové soustavy RTS, nebo vlastní.
Note on T6: Jedná se o název CÚ, která je zadána u položky rozpočtu

## D.1.4 D.1.4.3a Pol
Položkový soupis prací a dodávek | [27 empty] | #TypZaznamu#
S: | 20250112 | Dětský domov Jemnice - Hlavní pracoviště, ulice Třešňová - úspory energií | [25 empty] | STA
O: | D.1.4 | Technické zařízení budov | [22 empty] | STA |  |  | OBJ
R: | D.1.4.3a | Zdravotně technické instalace | [25 empty] | ROZ
P.č. | Číslo položky | Název položky | MJ | Množství | Cena / MJ | Celkem | Dodávka | Dodávka celk. | Montáž | Montáž celk. | DPH | Cena s DPH | Hmotnost / MJ | Hmotnost celk.(t) | Dem. hmotnost / MJ | Dem. hmotnost celk.(t) | Ceník | Cen. soustava / platnost | Cenová úroveň | Nhod / MJ | Nhod celk. | Dodavatel | Typ položky | Stav položky
Díl: | 8 | Trubní vedení |  |  |  | 0 |  | 0 |  | 0 |  | 0 |  | 0 |  | 0 |  |  |  |  | 0 | [6 empty] | DIL
1 | 871151301 | Montáž potrubí předizolovaného plastového spojovaného lisováním jednotrubkového d 25 vnějšího pláště, DA 76-125 mm | m | 14 |  | 0 |  | 0 |  | 0 | 12 | 0 | 0 | 0 | 0 | 0 |  | URS | ÚRS 24 02 | 0 | 0 |  | Práce | Běžná |  |  |  | POL1_1
|  | Montáž potrubí z trub plastových předizolovaných spojovaných lisováním nebo svěrnými tvarovkami jednotrubkových PN 0,6-0,1 MPa, t = 80-95°C d 25, vnějšího pláště DA 76-125 mm | [25 empty] | POP |  | Montáž potrubí z trub plastových předizolovaných spojovaných lisováním nebo svěrnými tvarovkami jednotrubkových PN 0,6-0,1 MPa, t = 80-95°C d 25, vnějšího pláště DA 76-125 mm
|  | https://podminky.urs.cz/item/CS_URS_2024_02/871151301 | [25 empty] | POP
2 | 28636001 | trubka vícevrstvá předizolovaná tl. 6mm pro topení a pitnou vodu PE-Xc/Al/PE-Xc D 20x2,3mm | m | 14 |  | 0 |  | 0 |  | 0 | 12 | 0 | 0.00017 | 0 | 0 | 0 |  | URS | ÚRS 24 02 | 0 | 0 |  | Specifikace | Běžná |  |  |  | POL3_0
|  | trubka vícevrstvá předizolovaná tl. 6mm pro topení a pitnou vodu PE-Xc/Al/PE-Xc D 20x2,3mm | [25 empty] | POP
Díl: | 997 | Přesun sutě |  |  |  | 0 |  | 0 |  | 0 |  | 0 |  | 0 |  | 0 |  |  |  |  | 0 | [6 empty] | DIL
3 | 997006512 | Vodorovné doprava suti s naložením a složením na skládku přes 100 m do 1 km | t | 0.241 |  | 0 |  | 0 |  | 0 | 12 | 0 | 0 | 0 | 0 | 0 |  | URS | ÚRS 24 02 | 0 | 0 |  | Práce | Běžná |  |  |  | POL1_1
|  | Vodorovná doprava suti na skládku s naložením na dopravní prostředek a složením přes 100 m do 1 km | [25 empty] | POP
|  | https://podminky.urs.cz/item/CS_URS_2024_02/997006512 | [25 empty] | POP
4 | 997006519 | Příplatek k vodorovnému přemístění suti na skládku ZKD 1 km přes 1 km | t | 3.374 |  | 0 |  | 0 |  | 0 | 12 | 0 | 0 | 0 | 0 | 0 |  | URS | ÚRS 24 02 | 0 | 0 |  | Práce | Běžná |  |  |  | POL1_1
|  | Vodorovná doprava suti na skládku Příplatek k ceně -6512 za každý další i započatý 1 km | [25 empty] | POP
|  | https://podminky.urs.cz/item/CS_URS_2024_02/997006519 | [25 empty] | POP
|  | 0,241*14 'Přepočtené koeficientem množství : | [25 empty] | VV | 0
|  | 3,374 |  | 3.37 | [23 empty] | VV | 0
5 | 997013213 | Vnitrostaveništní doprava suti a vybouraných hmot pro budovy v přes 9 do 12 m ručně | t | 0.241 |  | 0 |  | 0 |  | 0 | 12 | 0 | 0 | 0 | 0 | 0 |  | URS | ÚRS 24 02 | 0 | 0 |  | Práce | Běžná |  |  |  | POL1_1
|  | Vnitrostaveništní doprava suti a vybouraných hmot vodorovně do 50 m s naložením ručně pro budovy a haly výšky přes 9 do 12 m | [25 empty] | POP |  | Vnitrostaveništní doprava suti a vybouraných hmot vodorovně do 50 m s naložením ručně pro budovy a haly výšky přes 9 do 12 m
|  | https://podminky.urs.cz/item/CS_URS_2024_02/997013213 | [25 empty] | POP
6 | 997013631 | Poplatek za uložení na skládce (skládkovné) stavebního odpadu směsného kód odpadu 17 09 04 | t | 0.241 |  | 0 |  | 0 |  | 0 | 12 | 0 | 0 | 0 | 0 | 0 |  | URS | ÚRS 24 02 | 0 | 0 |  | Práce | Běžná |  |  |  | POL1_1
|  | Poplatek za uložení stavebního odpadu na skládce (skládkovné) směsného stavebního a demoličního zatříděného do Katalogu odpadů pod kódem 17 09 04 | [25 empty] | POP |  | Poplatek za uložení stavebního odpadu na skládce (skládkovné) směsného stavebního a demoličního zatříděného do Katalogu odpadů pod kódem 17 09 04
|  | https://podminky.urs.cz/item/CS_URS_2024_02/997013631 | [25 empty] | POP
Díl: | 721 | Zdravotechnika - vnitřní kanalizace |  |  |  | 0 |  | 0 |  | 0 |  | 0 |  | 0.12 |  | 0.24 |  |  |  |  | 0 | [6 empty] | DIL
7 | 721140802 | Demontáž potrubí litinové DN do 100 | m | 16 |  | 0 |  | 0 |  | 0 | 12 | 0 | 0 | 0 | 0.01492 | 0.24 |  | URS | ÚRS 24 02 | 0 | 0 |  | Práce | Běžná |  |  |  | POL1_7
|  | Demontáž potrubí z litinových trub odpadních nebo dešťových do DN 100 | [25 empty] | POP
|  | https://podminky.urs.cz/item/CS_URS_2024_02/721140802 | [25 empty] | POP
|  | 1+2+2+2+2+3+2+2 : | [25 empty] | VV | 0
|  | 16 |  | 16 | [23 empty] | VV | 0
8 | 721140915 | Potrubí litinové propojení potrubí DN 100 | kus | 9 |  | 0 |  | 0 |  | 0 | 12 | 0 | 0.00202 | 0.02 | 0 | 0 |  | URS | ÚRS 24 02 | 0 | 0 |  | Práce | Běžná |  |  |  | POL1_7
|  | Opravy odpadního potrubí litinového propojení dosavadního potrubí DN 100 | [25 empty] | POP
|  | https://podminky.urs.cz/item/CS_URS_2024_02/721140915 | [25 empty] | POP
9 | 721140925 | Potrubí litinové odpadní krácení trub DN 100 | kus | 9 |  | 0 |  | 0 |  | 0 | 12 | 0 | 0 | 0 | 0 | 0 |  | URS | ÚRS 24 02 | 0 | 0 |  | Práce | Běžná |  |  |  | POL1_7
|  | Opravy odpadního potrubí litinového krácení trub DN 100 | [25 empty] | POP
|  | https://podminky.urs.cz/item/CS_URS_2024_02/721140925 | [25 empty] | POP
10 | 721174004 | Potrubí kanalizační z PP svodné DN 75 | m | 7 |  | 0 |  | 0 |  | 0 | 12 | 0 | 0.00076 | 0.01 | 0 | 0 |  | URS | ÚRS 24 02 | 0 | 0 |  | Práce | Běžná |  |  |  | POL1_7
|  | Potrubí z trub polypropylenových svodné (ležaté) DN 75 | [25 empty] | POP
|  | https://podminky.urs.cz/item/CS_URS_2024_02/721174004 | [25 empty] | POP
|  | 2.5+1.5+3 : | [25 empty] | VV | 0
|  | 7 |  | 7 | [23 empty] | VV | 0
11 | 721174005 | Potrubí kanalizační z PP svodné DN 110 | m | 19.5 |  | 0 |  | 0 |  | 0 | 12 | 0 | 0.00137 | 0.03 | 0 | 0 |  | URS | ÚRS 24 02 | 0 | 0 |  | Práce | Běžná |  |  |  | POL1_7
|  | Potrubí z trub polypropylenových svodné (ležaté) DN 110 | [25 empty] | POP
|  | https://podminky.urs.cz/item/CS_URS_2024_02/721174005 | [25 empty] | POP
|  | 4.5+4+4+4+3 : | [25 empty] | VV | 0
|  | 19,5 |  | 19.5 | [23 empty] | VV | 0
12 | 721174025 | Potrubí kanalizační z PP odpadní DN 110 | m | 11 |  | 0 |  | 0 |  | 0 | 12 | 0 | 0.0013 | 0.01 | 0 | 0 |  | URS | ÚRS 24 02 | 0 | 0 |  | Práce | Běžná |  |  |  | POL1_7
|  | Potrubí z trub polypropylenových odpadní (svislé) DN 110 | [25 empty] | POP
|  | https://podminky.urs.cz/item/CS_URS_2024_02/721174025 | [25 empty] | POP
|  | 1+2+2+3+3 : | [25 empty] | VV | 0
|  | 11 |  | 11 | [23 empty] | VV | 0
13 | 721174041 | Potrubí kanalizační z PP připojovací DN 32 | m | 20 |  | 0 |  | 0 |  | 0 | 12 | 0 | 0.0004 | 0.01 | 0 | 0 |  | URS | ÚRS 24 02 | 0 | 0 |  | Práce | Běžná |  |  |  | POL1_7
|  | Potrubí z trub polypropylenových připojovací DN 32 | [25 empty] | POP
|  | https://podminky.urs.cz/item/CS_URS_2024_02/721174041 | [25 empty] | POP
|  | 3+2.5+2+2.5+6+2+2 : | [25 empty] | VV | 0
|  | 20 |  | 20 | [23 empty] | VV | 0
14 | 721174042 | Potrubí kanalizační z PP připojovací DN 40 | m | 11.5 |  | 0 |  | 0 |  | 0 | 12 | 0 | 0.00043 | 0 | 0 | 0 |  | URS | ÚRS 24 02 | 0 | 0 |  | Práce | Běžná |  |  |  | POL1_7
|  | Potrubí z trub polypropylenových připojovací DN 40 | [25 empty] | POP
|  | https://podminky.urs.cz/item/CS_URS_2024_02/721174042 | [25 empty] | POP
|  | 2,5+4+2+1+2 : | [25 empty] | VV | 0
|  | 11,5 |  | 11.5 | [23 empty] | VV | 0
15 | 721174043 | Potrubí kanalizační z PP připojovací DN 50 | m | 24 |  | 0 |  | 0 |  | 0 | 12 | 0 | 0.0005 | 0.01 | 0 | 0 |  | URS | ÚRS 24 02 | 0 | 0 |  | Práce | Běžná |  |  |  | POL1_7
|  | Potrubí z trub polypropylenových připojovací DN 50 | [25 empty] | POP
|  | https://podminky.urs.cz/item/CS_URS_2024_02/721174043 | [25 empty] | POP
|  | 1+4+3+8+1+2+1+4 : | [25 empty] | VV | 0
|  | 24 |  | 24 | [23 empty] | VV | 0
16 | 721174045 | Potrubí kanalizační z PP připojovací DN 110 | m | 11 |  | 0 |  | 0 |  | 0 | 12 | 0 | 0.00153 | 0.02 | 0 | 0 |  | URS | ÚRS 24 02 | 0 | 0 |  | Práce | Běžná |  |  |  | POL1_7
|  | Potrubí z trub polypropylenových připojovací DN 110 | [25 empty] | POP
|  | https://podminky.urs.cz/item/CS_URS_2024_02/721174045 | [25 empty] | POP
|  | 2+5+3+1 : | [25 empty] | VV | 0
|  | 11 |  | 11 | [23 empty] | VV | 0
17 | 721194103 | Vyvedení a upevnění odpadních výpustek DN 32 | kus | 4 |  | 0 |  | 0 |  | 0 | 12 | 0 | 0 | 0 | 0 | 0 |  | URS | ÚRS 24 02 | 0 | 0 |  | Práce | Běžná |  |  |  | POL1_7
|  | Vyměření přípojek na potrubí vyvedení a upevnění odpadních výpustek DN 32 | [25 empty] | POP
|  | https://podminky.urs.cz/item/CS_URS_2024_02/721194103 | [25 empty] | POP
18 | 721194104 | Vyvedení a upevnění odpadních výpustek DN 40 | kus | 7 |  | 0 |  | 0 |  | 0 | 12 | 0 | 0 | 0 | 0 | 0 |  | URS | ÚRS 24 02 | 0 | 0 |  | Práce | Běžná |  |  |  | POL1_7
|  | Vyměření přípojek na potrubí vyvedení a upevnění odpadních výpustek DN 40 | [25 empty] | POP
|  | https://podminky.urs.cz/item/CS_URS_2024_02/721194104 | [25 empty] | POP
19 | 721194105 | Vyvedení a upevnění odpadních výpustek DN 50 | kus | 10 |  | 0 |  | 0 |  | 0 | 12 | 0 | 0 | 0 | 0 | 0 |  | URS | ÚRS 24 02 | 0 | 0 |  | Práce | Běžná |  |  |  | POL1_7
|  | Vyměření přípojek na potrubí vyvedení a upevnění odpadních výpustek DN 50 | [25 empty] | POP
|  | https://podminky.urs.cz/item/CS_URS_2024_02/721194105 | [25 empty] | POP
20 | 721194109 | Vyvedení a upevnění odpadních výpustek DN 110 | kus | 5 |  | 0 |  | 0 |  | 0 | 12 | 0 | 0 | 0 | 0 | 0 |  | URS | ÚRS 24 02 | 0 | 0 |  | Práce | Běžná |  |  |  | POL1_7
|  | Vyměření přípojek na potrubí vyvedení a upevnění odpadních výpustek DN 110 | [25 empty] | POP
|  | https://podminky.urs.cz/item/CS_URS_2024_02/721194109 | [25 empty] | POP
21 | 721212124 | Odtokový sprchový žlab délky 850 mm s krycím roštem a zápachovou uzávěrkou | kus | 3 |  | 0 |  | 0 |  | 0 | 12 | 0 | 0.00417 | 0.01 | 0 | 0 |  | URS | ÚRS 24 02 | 0 | 0 |  | Práce | Běžná |  |  |  | POL1_7
|  | Odtokové sprchové žlaby se zápachovou uzávěrkou a krycím roštem délky 850 mm | [25 empty] | POP
|  | https://podminky.urs.cz/item/CS_URS_2024_02/721212124 | [25 empty] | POP
22 | 721229111 | Montáž zápachové uzávěrky pro pračku a myčku do DN 50 ostatní typ | kus | 7 |  | 0 |  | 0 |  | 0 | 12 | 0 | 6e-05 | 0 | 0 | 0 |  | URS | ÚRS 24 02 | 0 | 0 |  | Práce | Běžná |  |  |  | POL1_7
|  | Zápachové uzávěrky montáž zápachových uzávěrek ostatních typů do DN 50 | [25 empty] | POP
|  | https://podminky.urs.cz/item/CS_URS_2024_02/721229111 | [25 empty] | POP
|  | 3+4 : | [25 empty] | VV | 0
|  | 7 |  | 7 | [23 empty] | VV | 0
23 | HLE.HL4041-PS | Zápachová uzávěrka DN40/50 pro pračky s přivzdušňovacím ventilem, 110x225mm | kus | 3 |  | 0 |  | 0 |  | 0 | 12 | 0 | 0.0005 | 0 | 0 | 0 |  | Vlastní | Indiv | 0 | 0 |  | Specifikace | Běžná |  |  |  | POL3_0
|  | Zápachová uzávěrka DN40/50 pro pračky s přivzdušňovacím ventilem, 110x225mm | [25 empty] | POP
24 | HLE.HL138H-ZU | Podomítková zápachová uzávěrka pro odvod kondenzátu s hygienickým adaptérem, pro klimatizační, jednotky DN32 - 100x100mm, kryt bílý 100x100mm | kus | 4 |  | 0 |  | 0 |  | 0 | 12 | 0 | 0.0003 | 0 | 0 | 0 |  | Vlastní | Indiv | 0 | 0 |  | Specifikace | Běžná |  |  |  | POL3_0
|  | Podomítková zápachová uzávěrka pro odvod kondenzátu s hygienickým adaptérem, pro klimatizační jednotky DN32 - 100x100mm, kryt bílý 100x100mm | [25 empty] | POP |  | Podomítková zápachová uzávěrka pro odvod kondenzátu s hygienickým adaptérem, pro klimatizační jednotky DN32 - 100x100mm, kryt bílý 100x100mm
25 | 721273153 | Hlavice ventilační polypropylen PP DN 110 | kus | 6 |  | 0 |  | 0 |  | 0 | 12 | 0 | 0.00029 | 0 | 0 | 0 |  | URS | ÚRS 24 02 | 0 | 0 |  | Práce | Běžná |  |  |  | POL1_7
|  | Ventilační hlavice z polypropylenu (PP) DN 110 | [25 empty] | POP
|  | https://podminky.urs.cz/item/CS_URS_2024_02/721273153 | [25 empty] | POP
26 | 72127-PRV | Přivzdušňovací ventil vnitřní odpadních potrubí DN od 32 do 50 | kus | 1 |  | 0 |  | 0 |  | 0 | 12 | 0 | 7e-05 | 0 | 0 | 0 |  | Vlastní | Indiv | 0 | 0 |  | Práce | Běžná |  |  |  | POL1_7
|  | PŘIVZDUŠŇOVACÍ VENTIL, PODOMÍTKOVÁ VERZE KOMPLETNÍ, GARANTOVANÉ MIN. MNOŽSVTÍ PŘISÁVANÉHO VZDUCHU 13,0 l/s | [25 empty] | POP |  | PŘIVZDUŠŇOVACÍ VENTIL, PODOMÍTKOVÁ VERZE KOMPLETNÍ, GARANTOVANÉ MIN. MNOŽSVTÍ PŘISÁVANÉHO VZDUCHU 13,0 l/s
27 | 7212210R | Zednické a stavební přípomoce pro vnitřní kanalizaci | kpl | 1 |  | 0 |  | 0 |  | 0 | 12 | 0 | 0 | 0 | 0 | 0 |  | Vlastní | Indiv | 0 | 0 |  | Práce | Běžná |  |  |  | POL1_7
|  | Zednické a stavební přípomoce pro vnitřní kanalizaci | [25 empty] | POP
|  | - vyfrézování drážek do zdi a podlahy, provedení průrazů prostupů ve stropních konstrukcích a zdech | [25 empty] | POP
|  | - hrubé zapravení drážek a prostupů po provedení instalace potrubí | [25 empty] | POP
28 | 721290111 | Zkouška těsnosti potrubí kanalizace vodou DN do 125 | m | 104 |  | 0 |  | 0 |  | 0 | 12 | 0 | 0 | 0 | 0 | 0 |  | URS | ÚRS 24 02 | 0 | 0 |  | Práce | Běžná |  |  |  | POL1_7
|  | Zkouška těsnosti kanalizace v objektech vodou do DN 125 | [25 empty] | POP
|  | https://podminky.urs.cz/item/CS_URS_2024_02/721290111 | [25 empty] | POP
|  | 7+19.5+11+20+11.5+24+11 : | [25 empty] | VV | 0
|  | 104 |  | 104 | [23 empty] | VV | 0
29 | 998721122 | Přesun hmot tonážní pro vnitřní kanalizaci ruční v objektech v přes 6 do 12 m | t | 0.124 |  | 0 |  | 0 |  | 0 | 12 | 0 | 0 | 0 | 0 | 0 |  | URS | ÚRS 24 02 | 0 | 0 |  | Práce | Běžná |  |  |  | POL1_7
|  | Přesun hmot pro vnitřní kanalizaci stanovený z hmotnosti přesunovaného materiálu vodorovná dopravní vzdálenost do 50 m ruční (bez užití mechanizace) v objektech výšky přes 6 do 12 m | [25 empty] | POP |  | Přesun hmot pro vnitřní kanalizaci stanovený z hmotnosti přesunovaného materiálu vodorovná dopravní vzdálenost do 50 m ruční (bez užití mechanizace) v objektech výšky přes 6 do 12 m
|  | https://podminky.urs.cz/item/CS_URS_2024_02/998721122 | [25 empty] | POP
Díl: | 722 | Zdravotechnika - vnitřní vodovod |  |  |  | 0 |  | 0 |  | 0 |  | 0 |  | 0.26 |  | 0 |  |  |  |  | 0 | [6 empty] | DIL
30 | 722130233 | Potrubí vodovodní ocelové závitové pozinkované svařované běžné DN 25 | m | 32 |  | 0 |  | 0 |  | 0 | 12 | 0 | 0.00309 | 0.1 | 0 | 0 |  | URS | ÚRS 24 02 | 0 | 0 |  | Práce | Běžná |  |  |  | POL1_7
|  | Potrubí z ocelových trubek pozinkovaných závitových svařovaných běžných DN 25 | [25 empty] | POP
|  | https://podminky.urs.cz/item/CS_URS_2024_02/722130233 | [25 empty] | POP
|  | Volně vedené - bez IZ : | [25 empty] | VV | 0
|  | 16+2.5 : | [25 empty] | VV | 0
|  | V kci s izolací : | [25 empty] | VV | 0
|  | 1+2+1+3.5+3.5+2.5 : | [25 empty] | VV | 0
|  | 32 |  | 32 | [23 empty] | VV | 0
31 | 722170801 | Demontáž rozvodů vody z plastů D do 25 | m | 6 |  | 0 |  | 0 |  | 0 | 12 | 0 | 0 | 0 | 0.00028 | 0 |  | URS | ÚRS 24 02 | 0 | 0 |  | Práce | Běžná |  |  |  | POL1_7
|  | Demontáž rozvodů vody z plastů do O 25 mm | [25 empty] | POP
|  | https://podminky.urs.cz/item/CS_URS_2024_02/722170801 | [25 empty] | POP
|  | 2+2+2 : | [25 empty] | VV | 0
|  | 6 |  | 6 | [23 empty] | VV | 0
32 | 722173912 | Potrubí plastové spoje svar polyfuze D přes 16 do 20 mm (propojení potrubí) | kus | 4 |  | 0 |  | 0 |  | 0 | 12 | 0 | 0 | 0 | 0 | 0 |  | URS | ÚRS 24 02 | 0 | 0 |  | Práce | Běžná |  |  |  | POL1_7
|  | Spoje rozvodů vody z plastů svary polyfuzí D přes 16 do 20 mm | [25 empty] | POP
|  | https://podminky.urs.cz/item/CS_URS_2024_02/722173912 | [25 empty] | POP
33 | 722173914 | Potrubí plastové spoje svar polyfuze D přes 25 do 32 mm (propojení potrubí) | kus | 2 |  | 0 |  | 0 |  | 0 | 12 | 0 | 0 | 0 | 0 | 0 |  | URS | ÚRS 24 02 | 0 | 0 |  | Práce | Běžná |  |  |  | POL1_7
|  | Spoje rozvodů vody z plastů svary polyfuzí D přes 25 do 32 mm | [25 empty] | POP
|  | https://podminky.urs.cz/item/CS_URS_2024_02/722173914 | [25 empty] | POP
34 | 722175002 | Potrubí vodovodní plastové PP-RCT svar polyfúze D 20x2,8 mm | m | 102 |  | 0 |  | 0 |  | 0 | 12 | 0 | 0.00064 | 0.07 | 0 | 0 |  | URS | ÚRS 24 02 | 0 | 0 |  | Práce | Běžná |  |  |  | POL1_7
|  | Potrubí z plastových trubek z polypropylenu PP-RCT svařovaných polyfúzně D 20 x 2,8 | [25 empty] | POP
|  | MATERIÁL POTRUBÍ PPR TŘÍVRSTVÉ S PROSTŘEDNÍ VRSTVOU Z ČEDIČOVÝCH VLÁKEN S 3,2 PN20 | [25 empty] | POP
|  | https://podminky.urs.cz/item/CS_URS_2024_02/722175002 | [25 empty] | POP
|  | 12+36+2+3+2+7+2+35+3 : | [25 empty] | VV | 0
|  | 102 |  | 102 | [23 empty] | VV | 0
35 | 722175004 | Potrubí vodovodní plastové PP-RCT svar polyfúze D 32x4,4 mm | m | 2 |  | 0 |  | 0 |  | 0 | 12 | 0 | 0.00115 | 0 | 0 | 0 |  | URS | ÚRS 24 02 | 0 | 0 |  | Práce | Běžná |  |  |  | POL1_7
|  | Potrubí z plastových trubek z polypropylenu PP-RCT svařovaných polyfúzně D 32 x 4,4 | [25 empty] | POP
|  | MATERIÁL POTRUBÍ PPR TŘÍVRSTVÉ S PROSTŘEDNÍ VRSTVOU Z ČEDIČOVÝCH VLÁKEN S 3,2 PN20 | [25 empty] | POP
|  | https://podminky.urs.cz/item/CS_URS_2024_02/722175004 | [25 empty] | POP
|  | 2 : | [25 empty] | VV | 0
|  | 2 |  | 2 | [23 empty] | VV | 0
36 | 722181231 | Ochrana vodovodního potrubí přilepenými termoizolačními trubicemi z PE tl přes 9 do 13 mm DN do 22, mm | m | 102 |  | 0 |  | 0 |  | 0 | 12 | 0 | 0.00034 | 0.03 | 0 | 0 |  | URS | ÚRS 24 02 | 0 | 0 |  | Práce | Běžná |  |  |  | POL1_7
|  | Ochrana potrubí termoizolačními trubicemi z pěnového polyetylenu PE přilepenými v příčných a podélných spojích, tloušťky izolace přes 9 do 13 mm, vnitřního průměru izolace DN do 22 mm | [25 empty] | POP |  | Ochrana potrubí termoizolačními trubicemi z pěnového polyetylenu PE přilepenými v příčných a podélných spojích, tloušťky izolace přes 9 do 13 mm, vnitřního průměru izolace DN do 22 mm
|  | https://podminky.urs.cz/item/CS_URS_2024_02/722181231 | [25 empty] | POP
37 | 722181232 | Ochrana vodovodního potrubí přilepenými termoizolačními trubicemi z PE tl přes 9 do 13 mm DN přes 22, do 45 mm | m | 15.5 |  | 0 |  | 0 |  | 0 | 12 | 0 | 0.0001 | 0 | 0 | 0 |  | URS | ÚRS 24 02 | 0 | 0 |  | Práce | Běžná |  |  |  | POL1_7
|  | Ochrana potrubí termoizolačními trubicemi z pěnového polyetylenu PE přilepenými v příčných a podélných spojích, tloušťky izolace přes 9 do 13 mm, vnitřního průměru izolace DN přes 22 do 45 mm | [25 empty] | POP |  | Ochrana potrubí termoizolačními trubicemi z pěnového polyetylenu PE přilepenými v příčných a podélných spojích, tloušťky izolace přes 9 do 13 mm, vnitřního průměru izolace DN přes 22 do 45 mm
|  | https://podminky.urs.cz/item/CS_URS_2024_02/722181232 | [25 empty] | POP
|  | 13.5+2 : | [25 empty] | VV | 0
|  | 15,5 |  | 15.5 | [23 empty] | VV | 0
38 | 722181851 | Demontáž termoizolačních trubic z trub D do 45 | m | 2 |  | 0 |  | 0 |  | 0 | 12 | 0 | 0 | 0 | 0.00024 | 0 |  | URS | ÚRS 24 02 | 0 | 0 |  | Práce | Běžná |  |  |  | POL1_7
|  | Demontáž ochrany potrubí termoizolačních trubic z trub, průměru do 45 mm | [25 empty] | POP
|  | https://podminky.urs.cz/item/CS_URS_2024_02/722181851 | [25 empty] | POP
39 | 722190901 | Uzavření nebo otevření vodovodního potrubí při opravách | kus | 2 |  | 0 |  | 0 |  | 0 | 12 | 0 | 0 | 0 | 0 | 0 |  | URS | ÚRS 24 02 | 0 | 0 |  | Práce | Běžná |  |  |  | POL1_7
|  | Opravy ostatní uzavření nebo otevření vodovodního potrubí při opravách včetně vypuštění a napuštění | [25 empty] | POP
|  | https://podminky.urs.cz/item/CS_URS_2024_02/722190901 | [25 empty] | POP
40 | 722220111 | Nástěnka pro výtokový ventil G 1/2" s jedním závitem | kus | 23 |  | 0 |  | 0 |  | 0 | 12 | 0 | 0.00013 | 0 | 0 | 0 |  | URS | ÚRS 24 02 | 0 | 0 |  | Práce | Běžná |  |  |  | POL1_7
|  | Armatury s jedním závitem nástěnky pro výtokový ventil G 1/2" | [25 empty] | POP
|  | https://podminky.urs.cz/item/CS_URS_2024_02/722220111 | [25 empty] | POP
|  | 5+4+2+4+2+6 : | [25 empty] | VV | 0
|  | 23 |  | 23 | [23 empty] | VV | 0
41 | 722220121 | Nástěnka pro baterii G 1/2" s jedním závitem | pár | 4 |  | 0 |  | 0 |  | 0 | 12 | 0 | 0.00025 | 0 | 0 | 0 |  | URS | ÚRS 24 02 | 0 | 0 |  | Práce | Běžná |  |  |  | POL1_7
|  | Armatury s jedním závitem nástěnky pro baterii G 1/2" | [25 empty] | POP
|  | https://podminky.urs.cz/item/CS_URS_2024_02/722220121 | [25 empty] | POP
42 | 722231084 | Ventil zpětný G 1" PN 16 do 90°C (EA dle ČSN EN 1717) | kus | 1 |  | 0 |  | 0 |  | 0 | 12 | 0 | 0.00056 | 0 | 0 | 0 |  | URS | ÚRS 24 02 | 0 | 0 |  | Práce | Běžná |  |  |  | POL1_7
|  | Armatury se dvěma závity ventily zpětné mosazné PN 16 do 90°C vnitřní závit G 1" | [25 empty] | POP
|  | https://podminky.urs.cz/item/CS_URS_2024_02/722231084 | [25 empty] | POP
43 | 722250133 | Hydrantový systém s tvarově stálou hadicí D 25 x 30 m celoplechový | soubor | 2 |  | 0 |  | 0 |  | 0 | 12 | 0 | 0.02913 | 0.06 | 0 | 0 |  | URS | ÚRS 24 02 | 0 | 0 |  | Práce | Běžná |  |  |  | POL1_7
|  | Požární příslušenství a armatury hydrantový systém s tvarově stálou hadicí celoplechový D 25 x 30 m | [25 empty] | POP
|  | https://podminky.urs.cz/item/CS_URS_2024_02/722250133 | [25 empty] | POP
44 | 722290234 | Proplach a dezinfekce vodovodního potrubí DN do 80 | m | 136 |  | 0 |  | 0 |  | 0 | 12 | 0 | 1e-05 | 0 | 0 | 0 |  | URS | ÚRS 24 02 | 0 | 0 |  | Práce | Běžná |  |  |  | POL1_7
|  | Zkoušky, proplach a desinfekce vodovodního potrubí proplach a desinfekce vodovodního potrubí do DN 80 | [25 empty] | POP |  | Zkoušky, proplach a desinfekce vodovodního potrubí proplach a desinfekce vodovodního potrubí do DN 80
|  | https://podminky.urs.cz/item/CS_URS_2024_02/722290234 | [25 empty] | POP
|  | 32+102+2 : | [25 empty] | VV | 0
|  | 136 |  | 136 | [23 empty] | VV | 0
45 | 722290246 | Zkouška těsnosti vodovodního potrubí plastového DN do 40 | m | 136 |  | 0 |  | 0 |  | 0 | 12 | 0 | 2e-05 | 0 | 0 | 0 |  | URS | ÚRS 24 02 | 0 | 0 |  | Práce | Běžná |  |  |  | POL1_7
|  | Zkoušky, proplach a desinfekce vodovodního potrubí zkoušky těsnosti vodovodního potrubí plastového do DN 40 | [25 empty] | POP |  | Zkoušky, proplach a desinfekce vodovodního potrubí zkoušky těsnosti vodovodního potrubí plastového do DN 40
|  | https://podminky.urs.cz/item/CS_URS_2024_02/722290246 | [25 empty] | POP
46 | 722303R | Zednické a stavební přípomoce pro vnitřní vodovod | kpl | 1 |  | 0 |  | 0 |  | 0 | 12 | 0 | 0 | 0 | 0 | 0 |  | Vlastní | Indiv | 0 | 0 |  | Práce | Běžná |  |  |  | POL1_7
|  | Zednické a stavební přípomoce pro vnitřní vodovod | [25 empty] | POP
|  | - vysekání (vyfrézování) drážek do zdi a podlahy, provedení průrazů prostupů ve stropních konstrukcích a zdech | [25 empty] | POP |  | - vysekání (vyfrézování) drážek do zdi a podlahy, provedení průrazů prostupů ve stropních konstrukcích a zdech
|  | - hrubé zapravení drážek a prostupů po provedení istalace potrubí | [25 empty] | POP
47 | 998722122 | Přesun hmot tonážní pro vnitřní vodovod ruční v objektech v přes 6 do 12 m | t | 0.27 |  | 0 |  | 0 |  | 0 | 12 | 0 | 0 | 0 | 0 | 0 |  | URS | ÚRS 24 02 | 0 | 0 |  | Práce | Běžná |  |  |  | POL1_7
|  | Přesun hmot pro vnitřní vodovod stanovený z hmotnosti přesunovaného materiálu vodorovná dopravní vzdálenost do 50 m ruční (bez užití mechanizace) v objektech výšky přes 6 do 12 m | [25 empty] | POP |  | Přesun hmot pro vnitřní vodovod stanovený z hmotnosti přesunovaného materiálu vodorovná dopravní vzdálenost do 50 m ruční (bez užití mechanizace) v objektech výšky přes 6 do 12 m
|  | https://podminky.urs.cz/item/CS_URS_2024_02/998722122 | [25 empty] | POP
Díl: | 725 | Zdravotechnika - zařizovací předměty |  |  |  | 0 |  | 0 |  | 0 |  | 0 |  | 0.24 |  | 0 |  |  |  |  | 0 | [6 empty] | DIL
48 | 725119125 | Montáž klozetových mís závěsných na nosné stěny | kus | 4 |  | 0 |  | 0 |  | 0 | 12 | 0 | 0.00127 | 0.01 | 0 | 0 |  | URS | ÚRS 24 02 | 0 | 0 |  | Práce | Běžná |  |  |  | POL1_7
|  | Zařízení záchodů montáž klozetových mís závěsných na nosné stěny | [25 empty] | POP
|  | https://podminky.urs.cz/item/CS_URS_2024_02/725119125 | [25 empty] | POP
49 | 64236051 | klozet keramický bílý závěsný hluboké splachování pro handicapované | kus | 1 |  | 0 |  | 0 |  | 0 | 12 | 0 | 0.0219 | 0.02 | 0 | 0 |  | URS | ÚRS 24 02 | 0 | 0 |  | Specifikace | Běžná |  |  |  | POL3_0
|  | klozet keramický bílý závěsný hluboké splachování pro handicapované | [25 empty] | POP
50 | 64236091 | mísa keramická klozetová závěsná bílá s hlubokým splachováním odpad vodorovný | kus | 3 |  | 0 |  | 0 |  | 0 | 12 | 0 | 0.0145 | 0.04 | 0 | 0 |  | URS | ÚRS 24 02 | 0 | 0 |  | Specifikace | Běžná |  |  |  | POL3_0
|  | mísa keramická klozetová závěsná bílá s hlubokým splachováním odpad vodorovný | [25 empty] | POP
51 | 725119131 | Montáž klozetových sedátek standardních | kus | 4 |  | 0 |  | 0 |  | 0 | 12 | 0 | 0 | 0 | 0 | 0 |  | URS | ÚRS 24 02 | 0 | 0 |  | Práce | Běžná |  |  |  | POL1_7
|  | Zařízení záchodů montáž klozetových sedátek standardních | [25 empty] | POP
|  | https://podminky.urs.cz/item/CS_URS_2024_02/725119131 | [25 empty] | POP
52 | 55167390 | sedátko klozetové duroplastové pro handicapované | kus | 1 |  | 0 |  | 0 |  | 0 | 12 | 0 | 0.0019 | 0 | 0 | 0 |  | URS | ÚRS 24 02 | 0 | 0 |  | Specifikace | Běžná |  |  |  | POL3_0
|  | sedátko klozetové duroplastové pro handicapované | [25 empty] | POP
53 | 55167340 | sedátko záchodové plastové bílé delší způsob upevnění spodní | kus | 3 |  | 0 |  | 0 |  | 0 | 12 | 0 | 0.00128 | 0 | 0 | 0 |  | URS | ÚRS 24 02 | 0 | 0 |  | Specifikace | Běžná |  |  |  | POL3_0
|  | sedátko záchodové plastové bílé delší způsob upevnění spodní | [25 empty] | POP
54 | 725219101 | Montáž umyvadla připevněného na konzoly | soubor | 6 |  | 0 |  | 0 |  | 0 | 12 | 0 | 0.00383 | 0.02 | 0 | 0 |  | URS | ÚRS 24 02 | 0 | 0 |  | Práce | Běžná |  |  |  | POL1_7
|  | Umyvadla montáž umyvadel ostatních typů na konzoly | [25 empty] | POP
|  | https://podminky.urs.cz/item/CS_URS_2024_02/725219101 | [25 empty] | POP
|  | 1+3+1+1 : | [25 empty] | VV | 0
|  | 6 |  | 6 | [23 empty] | VV | 0
55 | 64211032 | umyvadlo keramické závěsné bílé 600mm | kus | 1 |  | 0 |  | 0 |  | 0 | 12 | 0 | 0.0135 | 0.01 | 0 | 0 |  | URS | ÚRS 24 02 | 0 | 0 |  | Specifikace | Běžná |  |  |  | POL3_0
56 | 64211023 | umyvadlo keramické závěsné bezbariérové bílé 640x550mm | kus | 3 |  | 0 |  | 0 |  | 0 | 12 | 0 | 0.0176 | 0.05 | 0 | 0 |  | URS | ÚRS 24 02 | 0 | 0 |  | Specifikace | Běžná |  |  |  | POL3_0
|  | umyvadlo keramické závěsné bezbariérové bílé 640x550mm | [25 empty] | POP
57 | 64221001 | umývátko keramické stěnové bílé 450mm | kus | 1 |  | 0 |  | 0 |  | 0 | 12 | 0 | 0.0088 | 0.01 | 0 | 0 |  | URS | ÚRS 24 02 | 0 | 0 |  | Specifikace | Běžná |  |  |  | POL3_0
58 | 64222010 | umývátko keramické rohové bílé 450x450mm | kus | 1 |  | 0 |  | 0 |  | 0 | 12 | 0 | 0.011 | 0.01 | 0 | 0 |  | URS | ÚRS 24 02 | 0 | 0 |  | Specifikace | Běžná |  |  |  | POL3_0
59 | 725331112 | Výlevka bez výtokových armatur keramická se sklopnou plastovou mřížkou závěsná výšky 500 mm | soubor | 1 |  | 0 |  | 0 |  | 0 | 12 | 0 | 0.01745 | 0.02 | 0 | 0 |  | URS | ÚRS 24 02 | 0 | 0 |  | Práce | Běžná |  |  |  | POL1_7
|  | Výlevky bez výtokových armatur a splachovací nádrže keramické se sklopnou plastovou mřížkou závěsné, výšky 500 mm | [25 empty] | POP |  | Výlevky bez výtokových armatur a splachovací nádrže keramické se sklopnou plastovou mřížkou závěsné, výšky 500 mm
|  | https://podminky.urs.cz/item/CS_URS_2024_02/725331112 | [25 empty] | POP
60 | 7258131PV | Ventil pračkový 1/2" x 3/4" se zpětnou klapkou | kus | 3 |  | 0 |  | 0 |  | 0 | 12 | 0 | 0.00109 | 0 | 0 | 0 |  | Vlastní | Indiv | 0 | 0 |  | Práce | Běžná |  |  |  | POL1_7
|  | 1+2 : | [25 empty] | VV | 0
|  | 3 |  | 3 | [23 empty] | VV | 0
61 | 7258131RV | Ventil rohový regulační 1/2" x 3/8" | soubor | 20 |  | 0 |  | 0 |  | 0 | 12 | 0 | 0.00024 | 0 | 0 | 0 |  | Vlastní | Indiv | 0 | 0 |  | Práce | Běžná |  |  |  | POL1_7
|  | 4+4+2+4+6 : | [25 empty] | VV | 0
|  | 20 |  | 20 | [23 empty] | VV | 0
62 | 725821311 | Baterie dřezová nástěnná páková s otáčivým kulatým ústím a délkou ramínka 200 mm | soubor | 1 |  | 0 |  | 0 |  | 0 | 12 | 0 | 0.00208 | 0 | 0 | 0 |  | URS | ÚRS 24 02 | 0 | 0 |  | Práce | Běžná |  |  |  | POL1_7
|  | Baterie dřezové nástěnné pákové s otáčivým kulatým ústím a délkou ramínka 200 mm | [25 empty] | POP
|  | https://podminky.urs.cz/item/CS_URS_2024_02/725821311 | [25 empty] | POP
63 | 725822613 | Baterie umyvadlová stojánková páková s výpustí - maximální průtok vody 6 litrů/min | soubor | 6 |  | 0 |  | 0 |  | 0 | 12 | 0 | 0.00184 | 0.01 | 0 | 0 |  | URS | ÚRS 24 02 | 0 | 0 |  | Práce | Běžná |  |  |  | POL1_7
|  | Baterie umyvadlové stojánkové pákové s výpustí | [25 empty] | POP
|  | Požadovaný maximální průtok vody 6 litrů/min | [25 empty] | POP
|  | https://podminky.urs.cz/item/CS_URS_2024_02/725822613 | [25 empty] | POP
64 | 725849411 | Montáž baterie sprchové nástěnná s nastavitelnou výškou sprchy | kus | 3 |  | 0 |  | 0 |  | 0 | 12 | 0 | 0.00014 | 0 | 0 | 0 |  | URS | ÚRS 24 02 | 0 | 0 |  | Práce | Běžná |  |  |  | POL1_7
|  | Baterie sprchové montáž nástěnných baterií snastavitelnou výškou sprchy | [25 empty] | POP
|  | https://podminky.urs.cz/item/CS_URS_2024_02/725849411 | [25 empty] | POP
65 | 55145537 | baterie sprchová nástěnná - max. průtok 8 l/min | kus | 3 |  | 0 |  | 0 |  | 0 | 12 | 0 | 0.0018 | 0.01 | 0 | 0 |  | URS | ÚRS 24 02 | 0 | 0 |  | Specifikace | Běžná |  |  |  | POL3_0
66 | 55145533X | Sprchová růžice třípolohová | kus | 3 |  | 0 |  | 0 |  | 0 | 12 | 0 | 0.0018 | 0.01 | 0 | 0 |  | Vlastní | Indiv | 0 | 0 |  | Specifikace | Běžná |  |  |  | POL3_0
67 | 55145534X | Pohyblivý držák 90 cm/ d25 mm | kus | 3 |  | 0 |  | 0 |  | 0 | 12 | 0 | 0.0018 | 0.01 | 0 | 0 |  | Vlastní | Indiv | 0 | 0 |  | Specifikace | Běžná |  |  |  | POL3_0
68 | 6000005480 | Sprchová hadice PVC s kovovou spirálou 150cm, 1/2" | kus | 3 |  | 0 |  | 0 |  | 0 | 12 | 0 | 0.00031 | 0 | 0 | 0 |  | Vlastní | Indiv | 0 | 0 |  | Specifikace | Běžná |  |  |  | POL3_0
69 | 725861102 | Zápachová uzávěrka pro umyvadla DN 40 | kus | 3 |  | 0 |  | 0 |  | 0 | 12 | 0 | 0.00024 | 0 | 0 | 0 |  | URS | ÚRS 24 02 | 0 | 0 |  | Práce | Běžná |  |  |  | POL1_7
|  | Zápachové uzávěrky zařizovacích předmětů pro umyvadla DN 40 | [25 empty] | POP
|  | https://podminky.urs.cz/item/CS_URS_2024_02/725861102 | [25 empty] | POP
70 | 725861312 | Zápachová uzávěrka pro umyvadlo DN 40 podomítková | kus | 3 |  | 0 |  | 0 |  | 0 | 12 | 0 | 0.00055 | 0 | 0 | 0 |  | URS | ÚRS 24 02 | 0 | 0 |  | Práce | Běžná |  |  |  | POL1_7
|  | Zápachové uzávěrky zařizovacích předmětů pro umyvadla podomítkové DN 40/50 | [25 empty] | POP
|  | https://podminky.urs.cz/item/CS_URS_2024_02/725861312 | [25 empty] | POP
71 | 725980121 | Dvířka 15/15 | kus | 1 |  | 0 |  | 0 |  | 0 | 12 | 0 | 7e-05 | 0 | 0 | 0 |  | URS | ÚRS 24 02 | 0 | 0 |  | Práce | Běžná |  |  |  | POL1_7
|  | Dvířka 15/15 | [25 empty] | POP
|  | https://podminky.urs.cz/item/CS_URS_2024_02/725980121 | [25 empty] | POP
72 | X72500 | Montáž madel a sprchových tyčí | kus | 11 |  | 0 |  | 0 |  | 0 | 12 | 0 | 0 | 0 | 0 | 0 |  | Vlastní | Indiv | 0 | 0 |  | Práce | Běžná |  |  |  | POL1_7
|  | 1+1+3+3+3 : | [25 empty] | VV | 0
|  | 11 |  | 11 | [23 empty] | VV | 0
73 | 55147117 | madlo invalidní krakorcové sklopné nerez mat 813mm (nosnost min. 150 kg) - WC* | kus | 1 |  | 0 |  | 0 |  | 0 | 12 | 0 | 0.00085 | 0 | 0 | 0 |  | URS | ÚRS 24 02 | 0 | 0 |  | Specifikace | Běžná |  |  |  | POL3_0
74 | 55147138 | madlo invalidní rovné nerez mat 900mm (nosnost min. 150 kg) - WC* | kus | 1 |  | 0 |  | 0 |  | 0 | 12 | 0 | 0.0014 | 0 | 0 | 0 |  | URS | ÚRS 24 02 | 0 | 0 |  | Specifikace | Běžná |  |  |  | POL3_0
75 | 55147134 | madlo invalidní svislé nerez mat 500 mm (nosnost min. 150 kg) - U* | kus | 3 |  | 0 |  | 0 |  | 0 | 12 | 0 | 0.0008 | 0 | 0 | 0 |  | URS | ÚRS 24 02 | 0 | 0 |  | Specifikace | Běžná |  |  |  | POL3_0
76 | X0202 | Tyč na sprchový závěs 900 x 900 mm, vč. podpůrného uchycení do stropu - mat. nerez (S + S*) | kus | 3 |  | 0 |  | 0 |  | 0 | 12 | 0 | 0 | 0 | 0 | 0 |  | Vlastní | Indiv | 0 | 0 |  | Specifikace | Běžná |  |  |  | POL3_0
77 | AZP.R105450XTP | Madlo do sprchy, 75×45 cm - mat. nerez (nosnost min. 150 kg) - S* | kus | 3 |  | 0 |  | 0 |  | 0 | 12 | 0 | 0.0033 | 0.01 | 0 | 0 |  | Vlastní | Indiv | 0 | 0 |  | Specifikace | Běžná |  |  |  | POL3_0
78 | 998725122 | Přesun hmot tonážní pro zařizovací předměty ruční v objektech v přes 6 do 12 m | t | 0.258 |  | 0 |  | 0 |  | 0 | 12 | 0 | 0 | 0 | 0 | 0 |  | URS | ÚRS 24 02 | 0 | 0 |  | Práce | Běžná |  |  |  | POL1_7
|  | Přesun hmot pro zařizovací předměty stanovený z hmotnosti přesunovaného materiálu vodorovná dopravní vzdálenost do 50 m ruční (bez užití mechanizace) v objektech výšky přes 6 do 12 m | [25 empty] | POP |  | Přesun hmot pro zařizovací předměty stanovený z hmotnosti přesunovaného materiálu vodorovná dopravní vzdálenost do 50 m ruční (bez užití mechanizace) v objektech výšky přes 6 do 12 m
|  | https://podminky.urs.cz/item/CS_URS_2024_02/998725122 | [25 empty] | POP
Díl: | 726 | Zdravotechnika - předstěnové instalace |  |  |  | 0 |  | 0 |  | 0 |  | 0 |  | 0.05 |  | 0 |  |  |  |  | 0 | [6 empty] | DIL
79 | 726111031 | Instalační předstěna pro klozet s ovládáním zepředu v 1080 mm závěsný do masivní zděné kce | soubor | 4 |  | 0 |  | 0 |  | 0 | 12 | 0 | 0.0092 | 0.04 | 0 | 0 |  | URS | ÚRS 24 02 | 0 | 0 |  | Práce | Běžná |  |  |  | POL1_7
|  | Předstěnové instalační systémy pro zazdění do masivních zděných konstrukcí pro závěsné klozety ovládání zepředu, stavební výška 1080 mm | [25 empty] | POP |  | Předstěnové instalační systémy pro zazdění do masivních zděných konstrukcí pro závěsné klozety ovládání zepředu, stavební výška 1080 mm
POP
|  | Objem splachovací vody maximálně 6 litrů a maximální průměrný objem splachovací vody 3,5 litru navržen s max. objemem 6l, minimální objem splachované vody bude přenastaven na 2 litry | [25 empty] | POP |  | Objem splachovací vody maximálně 6 litrů a maximální průměrný objem splachovací vody 3,5 litru navržen s max. objemem 6l, minimální objem splachované vody bude přenastaven na 2 litry
|  | https://podminky.urs.cz/item/CS_URS_2024_02/726111031 | [25 empty] | POP
80 | 72611103VL | Instalační předstěna pro výlevku s ovládáním zepředu v 1080 mm závěsný do masivní zděné kce | soubor | 1 |  | 0 |  | 0 |  | 0 | 12 | 0 | 0.0092 | 0.01 | 0 | 0 |  | Vlastní | Indiv | 0 | 0 |  | Práce | Běžná |  |  |  | POL1_7
81 | 726191001 | Zvukoizolační souprava pro klozet a bidet | soubor | 5 |  | 0 |  | 0 |  | 0 | 12 | 0 | 0.00015 | 0 | 0 | 0 |  | URS | ÚRS 24 02 | 0 | 0 |  | Práce | Běžná |  |  |  | POL1_7
|  | Ostatní příslušenství instalačních systémů zvukoizolační souprava pro WC a bidet | [25 empty] | POP
|  | https://podminky.urs.cz/item/CS_URS_2024_02/726191001 | [25 empty] | POP
82 | 726191002 | Souprava pro předstěnovou montáž | soubor | 5 |  | 0 |  | 0 |  | 0 | 12 | 0 | 0.0005 | 0 | 0 | 0 |  | URS | ÚRS 24 02 | 0 | 0 |  | Práce | Běžná |  |  |  | POL1_7
|  | Ostatní příslušenství instalačních systémů souprava pro předstěnovou montáž | [25 empty] | POP
|  | https://podminky.urs.cz/item/CS_URS_2024_02/726191002 | [25 empty] | POP
83 | 726191011 | Ovládací tlačítko WC pro montáž do předstěnových konstrukcí | soubor | 5 |  | 0 |  | 0 |  | 0 | 12 | 0 | 0 | 0 | 0 | 0 |  | URS | ÚRS 24 02 | 0 | 0 |  | Práce | Běžná |  |  |  | POL1_7
|  | Ostatní příslušenství instalačních systémů montáž ovládacích tlačítek k WC | [25 empty] | POP
|  | https://podminky.urs.cz/item/CS_URS_2024_02/726191011 | [25 empty] | POP
84 | 55281794 | tlačítko pro ovládání WC zepředu plast dvě množství vody | kus | 4 |  | 0 |  | 0 |  | 0 | 12 | 0 | 0.0005 | 0 | 0 | 0 |  | URS | ÚRS 24 02 | 0 | 0 |  | Specifikace | Běžná |  |  |  | POL3_0
85 | ALP.MPO12 | Oddálené pneumatické splachování | kus | 1 |  | 0 |  | 0 |  | 0 | 12 | 0 | 0.001 | 0 | 0 | 0 |  | Vlastní | Indiv | 0 | 0 |  | Specifikace | Běžná |  |  |  | POL3_0
86 | 998726132 | Přesun hmot tonážní pro instalační prefabrikáty ruční v objektech v přes 6 do 12 m | t | 0.052 |  | 0 |  | 0 |  | 0 | 12 | 0 | 0 | 0 | 0 | 0 |  | URS | ÚRS 24 02 | 0 | 0 |  | Práce | Běžná |  |  |  | POL1_7
|  | Přesun hmot pro instalační prefabrikáty stanovený z hmotnosti přesunovaného materiálu vodorovná dopravní vzdálenost do 50 m ruční (bez užití mechanizace) v objektech výšky přes 6 m do 12 m | [25 empty] | POP |  | Přesun hmot pro instalační prefabrikáty stanovený z hmotnosti přesunovaného materiálu vodorovná dopravní vzdálenost do 50 m ruční (bez užití mechanizace) v objektech výšky přes 6 m do 12 m
|  | https://podminky.urs.cz/item/CS_URS_2024_02/998726132 | [25 empty] | POP
Díl: | 727 | Zdravotechnika - požární ochrana |  |  |  | 0 |  | 0 |  | 0 |  | 0 |  | 0 |  | 0 |  |  |  |  | 0 | [6 empty] | DIL
87 | 727223101 | Protipožární manžeta prostupu plastového potrubí bez izolace D 50 mm stropem | kus | 2 |  | 0 |  | 0 |  | 0 | 12 | 0 | 0.0001 | 0 | 0 | 0 |  | URS | ÚRS 24 02 | 0 | 0 |  | Práce | Běžná |  |  |  | POL1_7
|  | https://podminky.urs.cz/item/CS_URS_2024_02/727223101 | [25 empty] | POP
88 | 727223103 | Protipožární manžeta prostupu plastového potrubí bez izolace D 75 mm stropem | kus | 1 |  | 0 |  | 0 |  | 0 | 12 | 0 | 0.00024 | 0 | 0 | 0 |  | URS | ÚRS 24 02 | 0 | 0 |  | Práce | Běžná |  |  |  | POL1_7
|  | https://podminky.urs.cz/item/CS_URS_2024_02/727223103 | [25 empty] | POP
89 | 727223105 | Protipožární manžeta prostupu plastového potrubí bez izolace D 110 mm stropem | kus | 4 |  | 0 |  | 0 |  | 0 | 12 | 0 | 0.00051 | 0 | 0 | 0 |  | URS | ÚRS 24 02 | 0 | 0 |  | Práce | Běžná |  |  |  | POL1_7
|  | https://podminky.urs.cz/item/CS_URS_2024_02/727223105 | [25 empty] | POP
[26 empty] | 12 | 21 | DPH
| Celkem |  |  |  |  | 0 | [19 empty] | 0 | 0 | SUM
END
Note on S6: Jedná se o informaci, zda se jedná o položku, která je do rozpočtu zadána z cenové soustavy RTS, nebo vlastní.
Note on T6: Jedná se o název CÚ, která je zadána u položky rozpočtu

## D.1.4 D.1.4.3b Pol
Položkový soupis prací a dodávek | [27 empty] | #TypZaznamu#
S: | 20250112 | Dětský domov Jemnice - Hlavní pracoviště, ulice Třešňová - úspory energií | [25 empty] | STA
O: | D.1.4 | Technické zařízení budov | [22 empty] | STA |  |  | OBJ
R: | D.1.4.3b | Areálová kanalizace | [25 empty] | ROZ
P.č. | Číslo položky | Název položky | MJ | Množství | Cena / MJ | Celkem | Dodávka | Dodávka celk. | Montáž | Montáž celk. | DPH | Cena s DPH | Hmotnost / MJ | Hmotnost celk.(t) | Dem. hmotnost / MJ | Dem. hmotnost celk.(t) | Ceník | Cen. soustava / platnost | Cenová úroveň | Nhod / MJ | Nhod celk. | Dodavatel | Typ položky | Stav položky
Díl: | 1 | Zemní práce |  |  |  | 0 |  | 0 |  | 0 |  | 0 |  | 23.49 |  | 0 |  |  |  |  | 0 | [6 empty] | DIL
1 | 132212221 | Hloubení zapažených rýh šířky do 2000 mm v soudržných horninách třídy těžitelnosti I skupiny 3 ručně | m3 | 14.4 |  | 0 |  | 0 |  | 0 | 12 | 0 | 0 | 0 | 0 | 0 |  | URS | ÚRS 24 02 | 0 | 0 |  | Práce | Běžná |  |  |  | POL1_1
|  | Hloubení zapažených rýh šířky přes 800 do 2 000 mm ručně s urovnáním dna do předepsaného profilu a spádu v hornině třídy těžitelnosti I skupiny 3 soudržných | [25 empty] | POP |  | Hloubení zapažených rýh šířky přes 800 do 2 000 mm ručně s urovnáním dna do předepsaného profilu a spádu v hornině třídy těžitelnosti I skupiny 3 soudržných
|  | https://podminky.urs.cz/item/CS_URS_2024_02/132212221 | [25 empty] | POP
|  | (4*2)*((1.6+2)/2)*1 : | [25 empty] | VV | 0
|  | 14,4 |  | 14.4 | [23 empty] | VV | 0
2 | 132254202 | Hloubení zapažených rýh š do 2000 mm v hornině třídy těžitelnosti I skupiny 3 objem do 50 m3 | m3 | 41.4 |  | 0 |  | 0 |  | 0 | 12 | 0 | 0 | 0 | 0 | 0 |  | URS | ÚRS 24 02 | 0 | 0 |  | Práce | Běžná |  |  |  | POL1_1
|  | Hloubení zapažených rýh šířky přes 800 do 2 000 mm strojně s urovnáním dna do předepsaného profilu a spádu v hornině třídy těžitelnosti I skupiny 3 přes 20 do 50 m3 | [25 empty] | POP |  | Hloubení zapažených rýh šířky přes 800 do 2 000 mm strojně s urovnáním dna do předepsaného profilu a spádu v hornině třídy těžitelnosti I skupiny 3 přes 20 do 50 m3
|  | https://podminky.urs.cz/item/CS_URS_2024_02/132254202 | [25 empty] | POP
|  | (31-4*2)*((1.6+2)/2)*1 : | [25 empty] | VV | 0
|  | 41,4 |  | 41.4 | [23 empty] | VV | 0
3 | 151101101 | Zřízení příložného pažení a rozepření stěn rýh hl do 2 m | m2 | 55.8 |  | 0 |  | 0 |  | 0 | 12 | 0 | 0.00084 | 0.05 | 0 | 0 |  | URS | ÚRS 24 02 | 0 | 0 |  | Práce | Běžná |  |  |  | POL1_1
|  | Zřízení pažení a rozepření stěn rýh pro podzemní vedení příložné pro jakoukoliv mezerovitost, hloubky do 2 m | [25 empty] | POP |  | Zřízení pažení a rozepření stěn rýh pro podzemní vedení příložné pro jakoukoliv mezerovitost, hloubky do 2 m
|  | https://podminky.urs.cz/item/CS_URS_2024_02/151101101 | [25 empty] | POP
|  | 31*((1.6+2)/2)*1 : | [25 empty] | VV | 0
|  | 55,8 |  | 55.8 | [23 empty] | VV | 0
4 | 151101111 | Odstranění příložného pažení a rozepření stěn rýh hl do 2 m | m2 | 55.8 |  | 0 |  | 0 |  | 0 | 12 | 0 | 0 | 0 | 0 | 0 |  | URS | ÚRS 24 02 | 0 | 0 |  | Práce | Běžná |  |  |  | POL1_1
|  | Odstranění pažení a rozepření stěn rýh pro podzemní vedení s uložením materiálu na vzdálenost do 3 m od kraje výkopu příložné, hloubky do 2 m | [25 empty] | POP |  | Odstranění pažení a rozepření stěn rýh pro podzemní vedení s uložením materiálu na vzdálenost do 3 m od kraje výkopu příložné, hloubky do 2 m
|  | https://podminky.urs.cz/item/CS_URS_2024_02/151101111 | [25 empty] | POP
5 | 162751117 | Vodorovné přemístění přes 9 000 do 10000 m výkopku/sypaniny z horniny třídy těžitelnosti I skupiny 1, až 3 | m3 | 17.479 |  | 0 |  | 0 |  | 0 | 12 | 0 | 0 | 0 | 0 | 0 |  | URS | ÚRS 24 02 | 0 | 0 |  | Práce | Běžná |  |  |  | POL1_1
|  | Vodorovné přemístění výkopku nebo sypaniny po suchu na obvyklém dopravním prostředku, bez naložení výkopku, avšak se složením bez rozhrnutí z horniny třídy těžitelnosti I skupiny 1 až 3 na vzdálenost přes 9 000 do 10 000 m | [25 empty] | POP |  | Vodorovné přemístění výkopku nebo sypaniny po suchu na obvyklém dopravním prostředku, bez naložení výkopku, avšak se složením bez rozhrnutí z horniny třídy těžitelnosti I skupiny 1 až 3 na vzdálenost přes 9 000 do 10 000 m
|  | https://podminky.urs.cz/item/CS_URS_2024_02/162751117 | [25 empty] | POP
|  | 14.4+41.4-38.321 : | [25 empty] | VV | 0
|  | 17,479 |  | 17.48 | [23 empty] | VV | 0
6 | 167151101 | Nakládání výkopku z hornin třídy těžitelnosti I skupiny 1 až 3 do 100 m3 | m3 | 17.479 |  | 0 |  | 0 |  | 0 | 12 | 0 | 0 | 0 | 0 | 0 |  | URS | ÚRS 24 02 | 0 | 0 |  | Práce | Běžná |  |  |  | POL1_1
|  | Nakládání, skládání a překládání neulehlého výkopku nebo sypaniny strojně nakládání, množství do 100 m3, zhorniny třídy těžitelnosti I, skupiny 1 až 3 | [25 empty] | POP |  | Nakládání, skládání a překládání neulehlého výkopku nebo sypaniny strojně nakládání, množství do 100 m3, zhorniny třídy těžitelnosti I, skupiny 1 až 3
|  | https://podminky.urs.cz/item/CS_URS_2024_02/167151101 | [25 empty] | POP
7 | 171201231 | Poplatek za uložení zeminy a kamení na recyklační skládce (skládkovné) kód odpadu 17 05 04 | t | 36.706 |  | 0 |  | 0 |  | 0 | 12 | 0 | 0 | 0 | 0 | 0 |  | URS | ÚRS 24 02 | 0 | 0 |  | Práce | Běžná |  |  |  | POL1_1
|  | Poplatek za uložení stavebního odpadu na recyklační skládce (skládkovné) zeminy a kamení zatříděného do Katalogu odpadů pod kódem 17 05 04 | [25 empty] | POP |  | Poplatek za uložení stavebního odpadu na recyklační skládce (skládkovné) zeminy a kamení zatříděného do Katalogu odpadů pod kódem 17 05 04
|  | https://podminky.urs.cz/item/CS_URS_2024_02/171201231 | [25 empty] | POP
|  | 17,479*2,1 'Přepočtené koeficientem množství : | [25 empty] | VV | 0
|  | 36,706 |  | 36.71 | [23 empty] | VV | 0
8 | 174151101 | Zásyp jam, šachet rýh nebo kolem objektů sypaninou se zhutněním | m3 | 38.321 |  | 0 |  | 0 |  | 0 | 12 | 0 | 0 | 0 | 0 | 0 |  | URS | ÚRS 24 02 | 0 | 0 |  | Práce | Běžná |  |  |  | POL1_1
|  | Zásyp sypaninou z jakékoliv horniny strojně s uložením výkopku ve vrstvách se zhutněním jam, šachet, rýh nebo kolem objektů v těchto vykopávkách | [25 empty] | POP |  | Zásyp sypaninou z jakékoliv horniny strojně s uložením výkopku ve vrstvách se zhutněním jam, šachet, rýh nebo kolem objektů v těchto vykopávkách
|  | https://podminky.urs.cz/item/CS_URS_2024_02/174151101 | [25 empty] | POP
|  | 14.4+41.4 : | [25 empty] | VV | 0
|  | -3.1-12.4 : | [25 empty] | VV | 0
|  | -(PI*0.3*0.3*7) : | [25 empty] | VV | 0
|  | Součet : | [25 empty] | VV | 0
|  | 38,321 |  | 38.32 | [23 empty] | VV | 0
9 | 175151101 | Obsypání potrubí strojně sypaninou bez prohození, uloženou do 3 m | m3 | 12.4 |  | 0 |  | 0 |  | 0 | 12 | 0 | 0 | 0 | 0 | 0 |  | URS | ÚRS 24 02 | 0 | 0 |  | Práce | Běžná |  |  |  | POL1_1
|  | Obsypání potrubí strojně sypaninou z vhodných hornin třídy těžitelnosti I a II, skupiny 1 až 4 nebo materiálem připraveným podél výkopu ve vzdálenosti do 3 m od jeho kraje, pro jakoukoliv hloubku výkopu a míru zhutnění bez prohození sypaniny | [25 empty] | POP |  | Obsypání potrubí strojně sypaninou z vhodných hornin třídy těžitelnosti I a II, skupiny 1 až 4 nebo materiálem připraveným podél výkopu ve vzdálenosti do 3 m od jeho kraje, pro jakoukoliv hloubku výkopu a míru zhutnění bez prohození sypaniny
|  | https://podminky.urs.cz/item/CS_URS_2024_02/175151101 | [25 empty] | POP
|  | Poznámka k souboru cen: | [25 empty] | POP
|  | 1. Objem obsypu na 1 m délky potrubí se rovná šířce dna výkopu násobené součtem vnějšího průměru potrubí příp. i s obalem a projektované tloušťky obsypu nad, případně i pod potrubím. Pro odečítání objemu potrubí se započítávají všechny vestavěné konstrukce nebo uložené vedení i s jejich obklady a podklady (tento objem se nazývá objemem horniny vytlačené konstrukcí). 2. Míru zhutnění předepisuje projekt. 3. V cenách nejsou zahrnuty náklady na nakupovanou sypaninu. Tato se oceňuje ve specifikaci. 4. V cenách nejsou zahrnuty náklady na prohození sypaniny, tyto náklady se oceňují položkou 17511-1109 Příplatek za prohození sypaniny. | [25 empty] | POP |  | 1. Objem obsypu na 1 m délky potrubí se rovná šířce dna výkopu násobené součtem vnějšího průměru potrubí příp. i s obalem a projektované tloušťky obsypu nad, případně i pod potrubím. Pro odečítání objemu potrubí se započítávají všechny vestavěné konstrukce nebo uložené vedení i s jejich obklady a podklady (tento objem se nazývá objemem horniny vytlačené konstrukcí). 2. Míru zhutnění předepisuje projekt. 3. V cenách nejsou zahrnuty náklady na nakupovanou sypaninu. Tato se oceňuje ve specifikaci. 4. V cenách nejsou zahrnuty náklady na prohození sypaniny, tyto náklady se oceňují položkou 17511-1109 Příplatek za prohození sypaniny.
|  | 31*0.4*1 : | [25 empty] | VV | 0
|  | 12,4 |  | 12.4 | [23 empty] | VV | 0
10 | 58337302 | štěrkopísek frakce 0/16 | t | 23.436 |  | 0 |  | 0 |  | 0 | 12 | 0 | 1 | 23.44 | 0 | 0 |  | URS | ÚRS 24 02 | 0 | 0 |  | Specifikace | Běžná |  |  |  | POL3_0
|  | štěrkopísek frakce 0/16 | [25 empty] | POP
|  | 12,4*1,89 'Přepočtené koeficientem množství : | [25 empty] | VV | 0
|  | 23,436 |  | 23.44 | [23 empty] | VV | 0
Díl: | 3 | Svislé a kompletní konstrukce |  |  |  | 0 |  | 0 |  | 0 |  | 0 |  | 0 |  | 0 |  |  |  |  | 0 | [6 empty] | DIL
11 | 359901211 | Monitoring stoky jakékoli výšky na nové kanalizaci | m | 31 |  | 0 |  | 0 |  | 0 | 12 | 0 | 0 | 0 | 0 | 0 |  | URS | ÚRS 24 02 | 0 | 0 |  | Práce | Běžná |  |  |  | POL1_1
|  | Monitoring stok (kamerový systém) jakékoli výšky nová kanalizace | [25 empty] | POP
|  | https://podminky.urs.cz/item/CS_URS_2024_02/359901211 | [25 empty] | POP
|  | Poznámka k souboru cen: | [25 empty] | POP
|  | 1. V ceně jsou započteny náklady na zhotovení záznamu o prohlídce a protokolu prohlídky. | [25 empty] | POP
|  | 2+29 : | [25 empty] | VV | 0
|  | 31 |  | 31 | [23 empty] | VV | 0
12 | 359901212 | Monitoring stoky jakékoli výšky na stávající kanalizaci | m | 50 |  | 0 |  | 0 |  | 0 | 12 | 0 | 0 | 0 | 0 | 0 |  | URS | ÚRS 24 02 | 0 | 0 |  | Práce | Běžná |  |  |  | POL1_1
|  | Monitoring stok (kamerový systém) jakékoli výšky stávající kanalizace | [25 empty] | POP
|  | https://podminky.urs.cz/item/CS_URS_2024_02/359901212 | [25 empty] | POP
Díl: | 4 | Vodorovné konstrukce |  |  |  | 0 |  | 0 |  | 0 |  | 0 |  | 5.86 |  | 0 |  |  |  |  | 0 | [6 empty] | DIL
13 | 451572111 | Lože pod potrubí otevřený výkop z kameniva drobného těženého | m3 | 3.1 |  | 0 |  | 0 |  | 0 | 12 | 0 | 0 | 0 | 0 | 0 |  | URS | ÚRS 24 02 | 0 | 0 |  | Práce | Běžná |  |  |  | POL1_1
|  | Lože pod potrubí, stoky a drobné objekty v otevřeném výkopu z kameniva drobného těženého 0 až 4 mm | [25 empty] | POP
|  | https://podminky.urs.cz/item/CS_URS_2024_02/451572111 | [25 empty] | POP
|  | Poznámka k souboru cen: | [25 empty] | POP
|  | 1. Ceny -1111 a -1192 lze použít i pro zřízení sběrných vrstev nad drenážními trubkami. 2. V cenách -5111 a -1192 jsou započteny i náklady na prohození výkopku získaného při zemních pracích. | [25 empty] | POP |  | 1. Ceny -1111 a -1192 lze použít i pro zřízení sběrných vrstev nad drenážními trubkami. 2. V cenách -5111 a -1192 jsou započteny i náklady na prohození výkopku získaného při zemních pracích.
|  | 31*0.1*1 : | [25 empty] | VV | 0
|  | 3,1 |  | 3.1 | [23 empty] | VV | 0
14 | 58337302 | štěrkopísek frakce 0/16 | t | 5.859 |  | 0 |  | 0 |  | 0 | 12 | 0 | 1 | 5.86 | 0 | 0 |  | URS | ÚRS 24 02 | 0 | 0 |  | Specifikace | Běžná |  |  |  | POL3_0
|  | štěrkopísek frakce 0/16 | [25 empty] | POP
|  | 3,1*1,89 'Přepočtené koeficientem množství : | [25 empty] | VV | 0
|  | 5,859 |  | 5.86 | [23 empty] | VV | 0
Díl: | 8 | Trubní vedení |  |  |  | 0 |  | 0 |  | 0 |  | 0 |  | 2.03 |  | 0.18 |  |  |  |  | 0 | [6 empty] | DIL
15 | 871263121 | Montáž kanalizačního potrubí hladkého plnostěnného SN 8 z PVC-U DN 125 | m | 2 |  | 0 |  | 0 |  | 0 | 12 | 0 | 1e-05 | 0 | 0 | 0 |  | URS | ÚRS 24 02 | 0 | 0 |  | Práce | Běžná |  |  |  | POL1_1
|  | Montáž kanalizačního potrubí z tvrdého PVC-U hladkého plnostěnného tuhost SN 8 DN 110 | [25 empty] | POP
|  | https://podminky.urs.cz/item/CS_URS_2024_02/871263121 | [25 empty] | POP
16 | 28611118 | trubka kanalizační PVC-U plnostěnná jednovrstvá DN 125mm SN8 | m | 2.06 |  | 0 |  | 0 |  | 0 | 12 | 0 | 0.00145 | 0 | 0 | 0 |  | URS | ÚRS 24 02 | 0 | 0 |  | Specifikace | Běžná |  |  |  | POL3_0
|  | 2*1,03 'Přepočtené koeficientem množství : | [25 empty] | VV | 0
|  | 2,06 |  | 2.06 | [23 empty] | VV | 0
17 | 871353121 | Montáž kanalizačního potrubí hladkého plnostěnného SN 8 z PVC-U DN 200 | m | 29 |  | 0 |  | 0 |  | 0 | 12 | 0 | 1e-05 | 0 | 0 | 0 |  | URS | ÚRS 24 02 | 0 | 0 |  | Práce | Běžná |  |  |  | POL1_1
|  | Montáž kanalizačního potrubí z tvrdého PVC-U hladkého plnostěnného tuhost SN 8 DN 200 | [25 empty] | POP
|  | https://podminky.urs.cz/item/CS_URS_2024_02/871353121 | [25 empty] | POP
|  | 9+4+8+8 : | [25 empty] | VV | 0
|  | 29 |  | 29 | [23 empty] | VV | 0
18 | 28611167 | trubka kanalizační PVC-U plnostěnná jednovrstvá DN 200mm SN8 | m | 29.87 |  | 0 |  | 0 |  | 0 | 12 | 0 | 0.00426 | 0.13 | 0 | 0 |  | URS | ÚRS 24 02 | 0 | 0 |  | Specifikace | Běžná |  |  |  | POL3_0
|  | 29*1,03 'Přepočtené koeficientem množství : | [25 empty] | VV | 0
|  | 29,87 |  | 29.87 | [23 empty] | VV | 0
19 | 871365811 | Bourání stávajícího potrubí z PVC nebo PP DN přes 150 do 250 | m | 12 |  | 0 |  | 0 |  | 0 | 12 | 0 | 0 | 0 | 0.015 | 0.18 |  | URS | ÚRS 24 02 | 0 | 0 |  | Práce | Běžná |  |  |  | POL1_1
|  | Bourání stávajícího potrubí z PVC nebo polypropylenu PP v otevřeném výkopu DN přes 150 do 250 | [25 empty] | POP
|  | https://podminky.urs.cz/item/CS_URS_2024_02/871365811 | [25 empty] | POP
|  | 3+3+3+3 : | [25 empty] | VV | 0
|  | 12 |  | 12 | [23 empty] | VV | 0
20 | 877270310 | Montáž kolen na kanalizačním potrubí z PP nebo tvrdého PVC-U trub hladkých plnostěnných DN 125 | kus | 1 |  | 0 |  | 0 |  | 0 | 12 | 0 | 0 | 0 | 0 | 0 |  | URS | ÚRS 24 02 | 0 | 0 |  | Práce | Běžná |  |  |  | POL1_1
|  | Montáž tvarovek na kanalizačním plastovém potrubí z PP nebo PVC-U hladkého plnostěnného kolen, víček nebo hrdlových uzávěrů DN 125 | [25 empty] | POP |  | Montáž tvarovek na kanalizačním plastovém potrubí z PP nebo PVC-U hladkého plnostěnného kolen, víček nebo hrdlových uzávěrů DN 125
|  | https://podminky.urs.cz/item/CS_URS_2024_02/877270310 | [25 empty] | POP
21 | 28611358 | koleno kanalizační PVC KG 125x87° | kus | 1 |  | 0 |  | 0 |  | 0 | 12 | 0 | 0.00045 | 0 | 0 | 0 |  | URS | ÚRS 24 02 | 0 | 0 |  | Specifikace | Běžná |  |  |  | POL3_0
|  | koleno kanalizační PVC KG 125x87° | [25 empty] | POP
22 | 877310330 | Montáž spojek na kanalizačním potrubí z PP nebo tvrdého PVC-U trub hladkých plnostěnných DN 150 | kus | 1 |  | 0 |  | 0 |  | 0 | 12 | 0 | 0 | 0 | 0 | 0 |  | URS | ÚRS 24 02 | 0 | 0 |  | Práce | Běžná |  |  |  | POL1_1
|  | Montáž tvarovek na kanalizačním plastovém potrubí z PP nebo PVC-U hladkého plnostěnného spojek nebo redukcí DN 150 | [25 empty] | POP |  | Montáž tvarovek na kanalizačním plastovém potrubí z PP nebo PVC-U hladkého plnostěnného spojek nebo redukcí DN 150
|  | https://podminky.urs.cz/item/CS_URS_2024_02/877310330 | [25 empty] | POP
23 | 28611506 | redukce kanalizační PVC 160/125 | kus | 1 |  | 0 |  | 0 |  | 0 | 12 | 0 | 0.00041 | 0 | 0 | 0 |  | URS | ÚRS 24 02 | 0 | 0 |  | Specifikace | Běžná |  |  |  | POL3_0
|  | redukce kanalizační PVC 160/125 | [25 empty] | POP
24 | 877350320 | Montáž odboček na kanalizačním potrubí z PP nebo tvrdého PVC-U trub hladkých plnostěnných DN 200 | kus | 1 |  | 0 |  | 0 |  | 0 | 12 | 0 | 0 | 0 | 0 | 0 |  | URS | ÚRS 24 02 | 0 | 0 |  | Práce | Běžná |  |  |  | POL1_1
|  | Montáž tvarovek na kanalizačním plastovém potrubí z PP nebo PVC-U hladkého plnostěnného odboček DN 200 | [25 empty] | POP |  | Montáž tvarovek na kanalizačním plastovém potrubí z PP nebo PVC-U hladkého plnostěnného odboček DN 200
|  | https://podminky.urs.cz/item/CS_URS_2024_02/877350320 | [25 empty] | POP
25 | 28611918 | odbočka kanalizační plastová s hrdlem KG 200/160/45° | kus | 1 |  | 0 |  | 0 |  | 0 | 12 | 0 | 0.0034 | 0 | 0 | 0 |  | URS | ÚRS 24 02 | 0 | 0 |  | Specifikace | Běžná |  |  |  | POL3_0
|  | odbočka kanalizační plastová s hrdlem KG 200/160/45° | [25 empty] | POP
26 | 877350330 | Montáž spojek na kanalizačním potrubí z PP nebo tvrdého PVC-U trub hladkých plnostěnných DN 200 | kus | 6 |  | 0 |  | 0 |  | 0 | 12 | 0 | 0 | 0 | 0 | 0 |  | URS | ÚRS 24 02 | 0 | 0 |  | Práce | Běžná |  |  |  | POL1_1
|  | Montáž tvarovek na kanalizačním plastovém potrubí z PP nebo PVC-U hladkého plnostěnného spojek nebo redukcí DN 200 | [25 empty] | POP |  | Montáž tvarovek na kanalizačním plastovém potrubí z PP nebo PVC-U hladkého plnostěnného spojek nebo redukcí DN 200
|  | https://podminky.urs.cz/item/CS_URS_2024_02/877350330 | [25 empty] | POP
27 | 28611570 | objímka převlečná kanalizace plastové KG DN 200 | kus | 6 |  | 0 |  | 0 |  | 0 | 12 | 0 | 0.00102 | 0.01 | 0 | 0 |  | URS | ÚRS 24 02 | 0 | 0 |  | Specifikace | Běžná |  |  |  | POL3_0
|  | objímka převlečná kanalizace plastové KG DN 200 | [25 empty] | POP
28 | 892351111 | Tlaková zkouška vodou potrubí DN 150 nebo 200 | m | 31 |  | 0 |  | 0 |  | 0 | 12 | 0 | 0 | 0 | 0 | 0 |  | URS | ÚRS 24 02 | 0 | 0 |  | Práce | Běžná |  |  |  | POL1_1
|  | Tlakové zkoušky vodou na potrubí DN 150 nebo 200 | [25 empty] | POP
|  | https://podminky.urs.cz/item/CS_URS_2024_02/892351111 | [25 empty] | POP
|  | Poznámka k souboru cen: | [25 empty] | POP
|  | 1. Ceny -2111 jsou určeny pro zabezpečení jednoho konce zkoušeného úseku jakéhokoliv druhu potrubí. 2. V cenách jsou započteny náklady: a) u cen -1111 - na přísun, montáž, demontáž a odsun zkoušecího čerpadla, napuštění tlakovou vodou a dodání vody pro tlakovou zkoušku, b) u cen -2111 - na montáž a demontáž výrobků nebo dílců pro zabezpečení konce zkoušeného úseku potrubí, na montáž a demontáž koncových tvarovek, na montáž zaslepovací příruby, na zaslepení odboček pro hydranty, vzdušníky a jiné armatury a odbočky pro odbočující řady, | [25 empty] | POP |  | 1. Ceny -2111 jsou určeny pro zabezpečení jednoho konce zkoušeného úseku jakéhokoliv druhu potrubí. 2. V cenách jsou započteny náklady: a) u cen -1111 - na přísun, montáž, demontáž a odsun zkoušecího čerpadla, napuštění tlakovou vodou a dodání vody pro tlakovou zkoušku, b) u cen -2111 - na montáž a demontáž výrobků nebo dílců pro zabezpečení konce zkoušeného úseku potrubí, na montáž a demontáž koncových tvarovek, na montáž zaslepovací příruby, na zaslepení odboček pro hydranty, vzdušníky a jiné armatury a odbočky pro odbočující řady,
|  | 2+29 : | [25 empty] | VV | 0
|  | 31 |  | 31 | [23 empty] | VV | 0
29 | 894812117 | Revizní a čistící šachta z PP šachtové dno DN 315/200 pravý nebo levý přítok | kus | 1 |  | 0 |  | 0 |  | 0 | 12 | 0 | 0.06418 | 0.06 | 0 | 0 |  | URS | ÚRS 24 02 | 0 | 0 |  | Práce | Běžná |  |  |  | POL1_1
|  | Revizní a čistící šachta z polypropylenu PP pro hladké trouby DN 315 šachtové dno (DN šachty / DN trubního vedení) DN 315/200 pravý nebo levý přítok | [25 empty] | POP |  | Revizní a čistící šachta z polypropylenu PP pro hladké trouby DN 315 šachtové dno (DN šachty / DN trubního vedení) DN 315/200 pravý nebo levý přítok
|  | https://podminky.urs.cz/item/CS_URS_2024_02/894812117 | [25 empty] | POP
30 | 894812132 | Revizní a čistící šachta z PP DN 315 šachtová roura korugovaná bez hrdla světlé hloubky 2000 mm | kus | 1 |  | 0 |  | 0 |  | 0 | 12 | 0 | 0.01048 | 0.01 | 0 | 0 |  | URS | ÚRS 24 02 | 0 | 0 |  | Práce | Běžná |  |  |  | POL1_1
|  | Revizní a čistící šachta z polypropylenu PP pro hladké trouby DN 315 roura šachtová korugovaná bez hrdla, světlé hloubky 2000 mm | [25 empty] | POP |  | Revizní a čistící šachta z polypropylenu PP pro hladké trouby DN 315 roura šachtová korugovaná bez hrdla, světlé hloubky 2000 mm
|  | https://podminky.urs.cz/item/CS_URS_2024_02/894812132 | [25 empty] | POP
31 | 894812149 | Příplatek k rourám revizní a čistící šachty z PP DN 315 za uříznutí šachtové roury | kus | 1 |  | 0 |  | 0 |  | 0 | 12 | 0 | 0 | 0 | 0 | 0 |  | URS | ÚRS 24 02 | 0 | 0 |  | Práce | Běžná |  |  |  | POL1_1
|  | Revizní a čistící šachta z polypropylenu PP pro hladké trouby DN 315 roura šachtová korugovaná Příplatek k cenám 2131 - 2142 za uříznutí šachtové roury | [25 empty] | POP |  | Revizní a čistící šachta z polypropylenu PP pro hladké trouby DN 315 roura šachtová korugovaná Příplatek k cenám 2131 - 2142 za uříznutí šachtové roury
|  | https://podminky.urs.cz/item/CS_URS_2024_02/894812149 | [25 empty] | POP
32 | 894812162 | Revizní a čistící šachta z PP DN 315 poklop litinový s rámem na betonový konus pro třídu zatížení, B125 | kus | 1 |  | 0 |  | 0 |  | 0 | 12 | 0 | 0.07191 | 0.07 | 0 | 0 |  | URS | ÚRS 24 02 | 0 | 0 |  | Práce | Běžná |  |  |  | POL1_1
|  | Revizní a čistící šachta z polypropylenu PP pro hladké trouby DN 315 poklop litinový (pro třídu zatížení) s rámem na betonový konus (B125) | [25 empty] | POP |  | Revizní a čistící šachta z polypropylenu PP pro hladké trouby DN 315 poklop litinový (pro třídu zatížení) s rámem na betonový konus (B125)
|  | https://podminky.urs.cz/item/CS_URS_2024_02/894812162 | [25 empty] | POP
33 | 894812316 | Revizní a čistící šachta z PP typ DN 600/200 šachtové dno průtočné 30°, 60°, 90° | kus | 4 |  | 0 |  | 0 |  | 0 | 12 | 0 | 0.10661 | 0.43 | 0 | 0 |  | URS | ÚRS 24 02 | 0 | 0 |  | Práce | Běžná |  |  |  | POL1_1
|  | Revizní a čistící šachta z polypropylenu PP pro hladké trouby DN 600 šachtové dno (DN šachty / DN trubního vedení) DN 600/200 průtočné 30°,60°,90° | [25 empty] | POP |  | Revizní a čistící šachta z polypropylenu PP pro hladké trouby DN 600 šachtové dno (DN šachty / DN trubního vedení) DN 600/200 průtočné 30°,60°,90°
|  | https://podminky.urs.cz/item/CS_URS_2024_02/894812316 | [25 empty] | POP
34 | 894812332 | Revizní a čistící šachta z PP DN 600 šachtová roura korugovaná světlé hloubky 2000 mm | kus | 4 |  | 0 |  | 0 |  | 0 | 12 | 0 | 0.02424 | 0.1 | 0 | 0 |  | URS | ÚRS 24 02 | 0 | 0 |  | Práce | Běžná |  |  |  | POL1_1
|  | Revizní a čistící šachta z polypropylenu PP pro hladké trouby DN 600 roura šachtová korugovaná, světlé hloubky 2 000 mm | [25 empty] | POP |  | Revizní a čistící šachta z polypropylenu PP pro hladké trouby DN 600 roura šachtová korugovaná, světlé hloubky 2 000 mm
|  | https://podminky.urs.cz/item/CS_URS_2024_02/894812332 | [25 empty] | POP
35 | 894812339 | Příplatek k rourám revizní a čistící šachty z PP DN 600 za uříznutí šachtové roury | kus | 4 |  | 0 |  | 0 |  | 0 | 12 | 0 | 0 | 0 | 0 | 0 |  | URS | ÚRS 24 02 | 0 | 0 |  | Práce | Běžná |  |  |  | POL1_1
|  | Revizní a čistící šachta z polypropylenu PP pro hladké trouby DN 600 Příplatek k cenám 2331 - 2334 za uříznutí šachtové roury | [25 empty] | POP |  | Revizní a čistící šachta z polypropylenu PP pro hladké trouby DN 600 Příplatek k cenám 2331 - 2334 za uříznutí šachtové roury
|  | https://podminky.urs.cz/item/CS_URS_2024_02/894812339 | [25 empty] | POP
36 | 894812356 | Revizní a čistící šachta z PP DN 600 poklop litinový pro třídu zatížení B125 s betonovým prstencem | kus | 4 |  | 0 |  | 0 |  | 0 | 12 | 0 | 0.304 | 1.22 | 0 | 0 |  | URS | ÚRS 24 02 | 0 | 0 |  | Práce | Běžná |  |  |  | POL1_1
|  | Revizní a čistící šachta z polypropylenu PP pro hladké trouby DN 600 poklop (mříž) litinový pro třídu zatížení B125 s betonovým prstencem | [25 empty] | POP |  | Revizní a čistící šachta z polypropylenu PP pro hladké trouby DN 600 poklop (mříž) litinový pro třídu zatížení B125 s betonovým prstencem
|  | https://podminky.urs.cz/item/CS_URS_2024_02/894812356 | [25 empty] | POP
Díl: | 997 | Přesun sutě |  |  |  | 0 |  | 0 |  | 0 |  | 0 |  | 0 |  | 0 |  |  |  |  | 0 | [6 empty] | DIL
37 | 997002611 | Nakládání suti a vybouraných hmot | t | 0.205 |  | 0 |  | 0 |  | 0 | 12 | 0 | 0 | 0 | 0 | 0 |  | URS | ÚRS 24 02 | 0 | 0 |  | Práce | Běžná |  |  |  | POL1_1
|  | Nakládání suti a vybouraných hmot na dopravní prostředek pro vodorovné přemístění | [25 empty] | POP
|  | https://podminky.urs.cz/item/CS_URS_2024_02/997002611 | [25 empty] | POP
38 | 997013501 | Odvoz suti a vybouraných hmot na skládku nebo meziskládku do 1 km se složením | t | 0.205 |  | 0 |  | 0 |  | 0 | 12 | 0 | 0 | 0 | 0 | 0 |  | URS | ÚRS 24 02 | 0 | 0 |  | Práce | Běžná |  |  |  | POL1_1
|  | Odvoz suti a vybouraných hmot na skládku nebo meziskládku se složením, na vzdálenost do 1 km | [25 empty] | POP
|  | https://podminky.urs.cz/item/CS_URS_2024_02/997013501 | [25 empty] | POP
39 | 997013509 | Příplatek k odvozu suti a vybouraných hmot na skládku ZKD 1 km přes 1 km | t | 2.87 |  | 0 |  | 0 |  | 0 | 12 | 0 | 0 | 0 | 0 | 0 |  | URS | ÚRS 24 02 | 0 | 0 |  | Práce | Běžná |  |  |  | POL1_1
|  | Odvoz suti a vybouraných hmot na skládku nebo meziskládku se složením, na vzdálenost Příplatek k ceně za každý další započatý 1 km přes 1 km | [25 empty] | POP |  | Odvoz suti a vybouraných hmot na skládku nebo meziskládku se složením, na vzdálenost Příplatek k ceně za každý další započatý 1 km přes 1 km
|  | https://podminky.urs.cz/item/CS_URS_2024_02/997013509 | [25 empty] | POP
|  | 0,205*14 'Přepočtené koeficientem množství : | [25 empty] | VV | 0
|  | 2,87 |  | 2.87 | [23 empty] | VV | 0
40 | 997013813 | Poplatek za uložení na skládce (skládkovné) stavebního odpadu z plastických hmot kód odpadu 17 02 03 | t | 0.205 |  | 0 |  | 0 |  | 0 | 12 | 0 | 0 | 0 | 0 | 0 |  | URS | ÚRS 24 02 | 0 | 0 |  | Práce | Běžná |  |  |  | POL1_1
|  | Poplatek za uložení stavebního odpadu na skládce (skládkovné) z plastických hmot zatříděného do Katalogu odpadů pod kódem 17 02 03 | [25 empty] | POP |  | Poplatek za uložení stavebního odpadu na skládce (skládkovné) z plastických hmot zatříděného do Katalogu odpadů pod kódem 17 02 03
|  | https://podminky.urs.cz/item/CS_URS_2024_02/997013813 | [25 empty] | POP
Díl: | 998 | Přesun hmot |  |  |  | 0 |  | 0 |  | 0 |  | 0 |  | 0 |  | 0 |  |  |  |  | 0 | [6 empty] | DIL
41 | 998276101 | Přesun hmot pro trubní vedení z trub z plastických hmot otevřený výkop | t | 31.369 |  | 0 |  | 0 |  | 0 | 12 | 0 | 0 | 0 | 0 | 0 |  | URS | ÚRS 24 02 | 0 | 0 |  | Práce | Běžná |  |  |  | POL1_1
|  | Přesun hmot pro trubní vedení hloubené z trub z plastických hmot nebo sklolaminátových pro vodovody, kanalizace, teplovody, produktovody v otevřeném výkopu dopravní vzdálenost do 15 m | [25 empty] | POP |  | Přesun hmot pro trubní vedení hloubené z trub z plastických hmot nebo sklolaminátových pro vodovody, kanalizace, teplovody, produktovody v otevřeném výkopu dopravní vzdálenost do 15 m
|  | https://podminky.urs.cz/item/CS_URS_2024_02/998276101 | [25 empty] | POP
Díl: | 721 | Zdravotechnika - vnitřní kanalizace |  |  |  | 0 |  | 0 |  | 0 |  | 0 |  | 0.03 |  | 0.03 |  |  |  |  | 0 | [6 empty] | DIL
42 | 721241102 | Lapač střešních splavenin z litiny DN 125 | kus | 1 |  | 0 |  | 0 |  | 0 | 12 | 0 | 0.02652 | 0.03 | 0 | 0 |  | URS | ÚRS 24 02 | 0 | 0 |  | Práce | Běžná |  |  |  | POL1_7
|  | Lapače střešních splavenin litinové DN 125 | [25 empty] | POP
|  | https://podminky.urs.cz/item/CS_URS_2024_02/721241102 | [25 empty] | POP
43 | 721242804 | Demontáž lapače střešních splavenin DN 125 | kus | 1 |  | 0 |  | 0 |  | 0 | 12 | 0 | 0 | 0 | 0.02517 | 0.03 |  | URS | ÚRS 24 02 | 0 | 0 |  | Práce | Běžná |  |  |  | POL1_7
|  | Demontáž lapačů střešních splavenin DN 125 | [25 empty] | POP
|  | https://podminky.urs.cz/item/CS_URS_2024_02/721242804 | [25 empty] | POP
44 | 998721101 | Přesun hmot tonážní pro vnitřní kanalizaci v objektech v do 6 m | t | 0.027 |  | 0 |  | 0 |  | 0 | 12 | 0 | 0 | 0 | 0 | 0 |  | URS | ÚRS 24 02 | 0 | 0 |  | Práce | Běžná |  |  |  | POL1_7
|  | Přesun hmot pro vnitřní kanalizaci stanovený z hmotnosti přesunovaného materiálu vodorovná dopravní vzdálenost do 50 m základní v objektech výšky do 6 m | [25 empty] | POP |  | Přesun hmot pro vnitřní kanalizaci stanovený z hmotnosti přesunovaného materiálu vodorovná dopravní vzdálenost do 50 m základní v objektech výšky do 6 m
|  | https://podminky.urs.cz/item/CS_URS_2024_02/998721101 | [25 empty] | POP
[26 empty] | 12 | 21 | DPH
| Celkem |  |  |  |  | 0 | [19 empty] | 0 | 0 | SUM
END
Note on S6: Jedná se o informaci, zda se jedná o položku, která je do rozpočtu zadána z cenové soustavy RTS, nebo vlastní.
Note on T6: Jedná se o název CÚ, která je zadána u položky rozpočtu

## D.1.4 D.1.4.5 Pol
Položkový soupis prací a dodávek | [27 empty] | #TypZaznamu#
S: | 20250112 | Dětský domov Jemnice - Hlavní pracoviště, ulice Třešňová - úspory energií | [25 empty] | STA
O: | D.1.4 | Technické zařízení budov | [22 empty] | STA |  |  | OBJ
R: | D.1.4.5 | Vnitřní plynoinstalace | [25 empty] | ROZ
P.č. | Číslo položky | Název položky | MJ | Množství | Cena / MJ | Celkem | Dodávka | Dodávka celk. | Montáž | Montáž celk. | DPH | Cena s DPH | Hmotnost / MJ | Hmotnost celk.(t) | Dem. hmotnost / MJ | Dem. hmotnost celk.(t) | Ceník | Cen. soustava / platnost | Cenová úroveň | Nhod / MJ | Nhod celk. | Dodavatel | Typ položky | Stav položky
Díl: | 61 | Úpravy povrchů vnitřní |  |  |  | 0 |  | 0 |  | 0 |  | 0 |  | 0.32 |  | 0 |  |  |  |  | 2.1 | [6 empty] | DIL
1 | 612403399R00 | Hrubá výplň rýh ve stěnách, jakoukoliv maltou jakoukoliv maltou jakékoliv šířky | m2 | 3 |  | 0 |  | 0 |  | 0 | 12 | 0 | 0.10712 | 0.32 | 0 | 0 | 801-4 | RTS 24/ II | RTS 24/ II | 0.69998 | 2.1 |  | Práce | Běžná |  |  |  | POL1_
|  | jakékoliv šířky rýhy, | [25 empty] | SPI
|  | 2*5*0,3 |  | 3 | [23 empty] | VV | 0
Díl: | 96 | Bourání konstrukcí |  |  |  | 0 |  | 0 |  | 0 |  | 0 |  | 0 |  | 0.02 |  |  |  |  | 6.25 | [6 empty] | DIL
2 | 970031060R00 | Jádrové vrtání, kruhové prostupy v cihelném zdivu jádrové vrtání, do D 60 mm | m | 1.3 |  | 0 |  | 0 |  | 0 | 12 | 0 | 0.0014 | 0 | 0.00509 | 0.01 | 801-3 | RTS 24/ II | RTS 24/ II | 2.35 | 3.06 |  | Práce | Běžná |  |  |  | POL1_
|  | 2*0,65 |  | 1.3 | [23 empty] | VV | 0
3 | 970031080R00 | Jádrové vrtání, kruhové prostupy v cihelném zdivu jádrové vrtání, do D 80 mm | m | 1.3 |  | 0 |  | 0 |  | 0 | 12 | 0 | 0.00145 | 0 | 0.00904 | 0.01 | 801-3 | RTS 24/ II | RTS 24/ II | 2.45 | 3.19 |  | Práce | Běžná |  |  |  | POL1_
|  | 2*0,65 |  | 1.3 | [23 empty] | VV | 0
Díl: | 99 | Staveništní přesun hmot |  |  |  | 0 |  | 0 |  | 0 |  | 0 |  | 0 |  | 0 |  |  |  |  | 1.79 | [6 empty] | DIL
4 | 999281151R00 | Přesun hmot pro opravy a údržbu objektů pro opravy a údržbu dosavadních objektů včetně vnějších plášťů výšky do 25 m, nošením | t | 0.32507 |  | 0 |  | 0 |  | 0 | 12 | 0 | 0 | 0 | 0 | 0 | 801-4 | RTS 24/ II | RTS 24/ II | 5.5 | 1.79 |  | Přesun hmot | Běžná |  |  |  | POL7_
|  | oborů 801, 803, 811 a 812 | [25 empty] | SPI
|  | Hmotnosti z položek s pořadovými čísly: : | [25 empty] | VV | 0
|  | 1,2,3, : | [25 empty] | VV | 0
|  | Součet: : 0,32507 |  | 0.32507 | [23 empty] | VV | 0
Díl: | 723 | Vnitřní plynovod |  |  |  | 0 |  | 0 |  | 0 |  | 0 |  | 0.45 |  | 0.03 |  |  |  |  | 23.94 | [6 empty] | DIL
5 | 723110208R00 | Potrubí z trubek černých spojovaných na závit běžných, DN 65 | m | 1.6 |  | 0 |  | 0 |  | 0 | 12 | 0 | 0.01 | 0.02 | 0 | 0 | 800-721 | RTS 24/ II | RTS 24/ II | 0.758 | 1.21 |  | Práce | Běžná |  |  |  | POL1_
|  | Potrubí včetně tvarovek a zednických výpomocí. | [25 empty] | POP
|  | 0,7+0,7+0,2 |  | 1.6 | [23 empty] | VV | 0
6 | 723120204R00 | Potrubí z trubek černých závitových svařovaných DN 25, Koleno ocelové úhel = 90,0 °; materiál: uhlíková ocel; značka: S235JR (1.0038); de = 31,8 mm | m | 8.76 |  | 0 |  | 0 |  | 0 | 12 | 0 | 0.01257 | 0.11 | 0 | 0 | 800-721 | RTS 24/ II | RTS 24/ II | 0.704 | 6.17 |  | Práce | Běžná |  |  |  | POL1_
|  | bezešvých ČSN 42 0250 a běžných ČSN 42 5710 - jakost 11353.0, | [25 empty] | SPI
|  | Potrubí včetně tvarovek a zednických výpomocí. | [25 empty] | POP
|  | Včetně pomocného lešení o výšce podlahy do 1900 mm a pro zatížení do 1,5 kPa. | [25 empty] | POP
|  | 1,4+4,5+1,4 |  | 7.3 | [23 empty] | VV | 0
|  | 0,2*7,3 |  | 1.46 | [23 empty] | VV | 0
7 | 723120206R00 | Potrubí z trubek černých závitových svařovaných DN 40, Koleno ocelové úhel = 90,0 °; materiál: uhlíková ocel; značka: S235JR (1.0038); de = 44,5 mm | m | 14.96 |  | 0 |  | 0 |  | 0 | 12 | 0 | 0.02163 | 0.32 | 0 | 0 | 800-721 | RTS 24/ II | RTS 24/ II | 0.793 | 11.86 |  | Práce | Běžná |  |  |  | POL1_
|  | bezešvých ČSN 42 0250 a běžných ČSN 42 5710 - jakost 11353.0, | [25 empty] | SPI
|  | Potrubí včetně tvarovek a zednických výpomocí. | [25 empty] | POP
|  | Včetně pomocného lešení o výšce podlahy do 1900 mm a pro zatížení do 1,5 kPa. | [25 empty] | POP
|  | 3+5,3+3 |  | 11.3 | [23 empty] | VV | 0
|  | 0,2*11,3 |  | 2.26 | [23 empty] | VV | 0
|  | 0,7+0,7 |  | 1.4 | [23 empty] | VV | 0
8 | 723120804R00 | Demontáž potrubí svařovaného z trubek závitových do DN 25 | m | 4.8 |  | 0 |  | 0 |  | 0 | 12 | 0 | 0.00011 | 0 | 0.00215 | 0.01 | 800-721 | RTS 24/ II | RTS 24/ II | 0.03 | 0.14 |  | Práce | Běžná |  |  |  | POL1_
9 | 723120805R00 | Demontáž potrubí svařovaného z trubek závitových přes 25 do DN 50 | m | 5.6 |  | 0 |  | 0 |  | 0 | 12 | 0 | 0.00039 | 0 | 0.00342 | 0.02 | 800-721 | RTS 24/ II | RTS 24/ II | 0.044 | 0.25 |  | Práce | Běžná |  |  |  | POL1_
10 | 723190907R00 | Opravy plynovodního potrubí doplňkové práce odvzdušnění a napuštění plynového potrubí | m | 25.32 |  | 0 |  | 0 |  | 0 | 12 | 0 | 0 | 0 | 0 | 0 | 800-721 | RTS 24/ II | RTS 24/ II | 0.062 | 1.57 |  | Práce | Běžná |  |  |  | POL1_
11 | 723190909R00 | Opravy plynovodního potrubí doplňkové práce neúřední tlaková zkouška dosavadního potrubí | kus | 1 |  | 0 |  | 0 |  | 0 | 12 | 0 | 0 | 0 | 0 | 0 | 800-721 | RTS 24/ II | RTS 24/ II | 0.482 | 0.48 |  | Práce | Běžná |  |  |  | POL1_
12 | 723190914R00 | Opravy plynovodního potrubí navaření odbočky na potrubí DN 25 | kus | 2 |  | 0 |  | 0 |  | 0 | 12 | 0 | 0.00025 | 0 | 0 | 0 | 800-721 | RTS 24/ II | RTS 24/ II | 0.36 | 0.72 |  | Práce | Běžná |  |  |  | POL1_
13 | 723190916R00 | Opravy plynovodního potrubí navaření odbočky na potrubí DN 40 | kus | 2 |  | 0 |  | 0 |  | 0 | 12 | 0 | 0.00025 | 0 | 0 | 0 | 800-721 | RTS 24/ II | RTS 24/ II | 0.472 | 0.94 |  | Práce | Běžná |  |  |  | POL1_
14 | 723-1 | Drobný instalační materiál, doplňkové práce | Soubor | 1 |  | 0 |  | 0 |  | 0 | 12 | 0 | 0 | 0 | 0 | 0 |  | Vlastní | Indiv | 0 | 0 |  | Práce | Běžná |  |  |  | POL1_
|  | Není obsaženo v databázi RTS, cenová soustava vlastní | [25 empty] | POP
15 | 723-2 | Revize vnitřního plynovodu | kpl | 1 |  | 0 |  | 0 |  | 0 | 12 | 0 | 0 | 0 | 0 | 0 |  | Vlastní | Indiv | 0 | 0 |  | Práce | Běžná |  |  |  | POL1_
|  | Není obsaženo v databázi RTS, cenová soustava vlastní | [25 empty] | POP
16 | 998723101R00 | Přesun hmot pro vnitřní plynovod v objektech výšky do 6 m | t | 0.45341 |  | 0 |  | 0 |  | 0 | 12 | 0 | 0 | 0 | 0 | 0 | 800-721 | RTS 24/ II | RTS 24/ II | 1.333 | 0.6 |  | Přesun hmot | Běžná |  |  |  | POL7_
|  | vodorovně do 50 m | [25 empty] | SPI
|  | Hmotnosti z položek s pořadovými čísly: : | [25 empty] | VV | 0
|  | 5,6,7,8,9,12,13, : | [25 empty] | VV | 0
|  | Součet: : 0,45341 |  | 0.45341 | [23 empty] | VV | 0
Díl: | 783 | Nátěry |  |  |  | 0 |  | 0 |  | 0 |  | 0 |  | 0 |  | 0 |  |  |  |  | 3.54 | [6 empty] | DIL
17 | 783425350R00 | Nátěry potrubí a armatur syntetické potrubí, do DN 100 mm, dvojnásobné s 1x emailováním a základním nátěrem, Hmota nátěrová funkce: protikorozní | m | 25.32 |  | 0 |  | 0 |  | 0 | 12 | 0 | 0.00012 | 0 | 0 | 0 | 800-783 | RTS 24/ II | RTS 24/ II | 0.14 | 3.54 |  | Práce | Běžná |  |  |  | POL1_
|  | na vzduchu schnoucí | [25 empty] | SPI
|  | 8,76+14,96+1,6 |  | 25.32 | [23 empty] | VV | 0
Díl: | D96 | Přesuny suti a vybouraných hmot |  |  |  | 0 |  | 0 |  | 0 |  | 0 |  | 0 |  | 0 |  |  |  |  | 0.17 | [6 empty] | DIL
18 | 979081111RT3 | Odvoz suti a vybouraných hmot na skládku do 1 km | t | 0.04784 |  | 0 |  | 0 |  | 0 | 12 | 0 | 0 | 0 | 0 | 0 | 801-3 | RTS 24/ II | RTS 24/ II | 0.49 | 0.02 |  | Přesun suti | Běžná |  |  |  | POL8_
|  | Včetně naložení na dopravní prostředek a složení na skládku, bez poplatku za skládku. | [25 empty] | POP
|  | Demontážní hmotnosti z položek s pořadovými čísly: : | [25 empty] | VV | 0
|  | 2,3,8,9, : | [25 empty] | VV | 0
|  | Součet: : 0,04784 |  | 0.04784 | [23 empty] | VV | 0
19 | 979081121R00 | Odvoz suti a vybouraných hmot na skládku příplatek za každý další 1 km | t | 1.7223 |  | 0 |  | 0 |  | 0 | 12 | 0 | 0 | 0 | 0 | 0 | 801-3 | RTS 24/ II | RTS 24/ II | 0 | 0 |  | Přesun suti | Běžná |  |  |  | POL8_
|  | Demontážní hmotnosti z položek s pořadovými čísly: : | [25 empty] | VV | 0
|  | 2,3,8,9, : | [25 empty] | VV | 0
|  | Součet: : 1,72228 |  | 1.7223 | [23 empty] | VV | 0
20 | 979082111R00 | Vnitrostaveništní doprava suti a vybouraných hmot do 10 m | t | 0.04784 |  | 0 |  | 0 |  | 0 | 12 | 0 | 0 | 0 | 0 | 0 | 801-3 | RTS 24/ II | RTS 24/ II | 0.942 | 0.05 |  | Přesun suti | Běžná |  |  |  | POL8_
|  | Demontážní hmotnosti z položek s pořadovými čísly: : | [25 empty] | VV | 0
|  | 2,3,8,9, : | [25 empty] | VV | 0
|  | Součet: : 0,04784 |  | 0.04784 | [23 empty] | VV | 0
21 | 979082121R00 | Vnitrostaveništní doprava suti a vybouraných hmot příplatek k ceně za každých dalších 5 m | t | 0.95682 |  | 0 |  | 0 |  | 0 | 12 | 0 | 0 | 0 | 0 | 0 | 801-3 | RTS 24/ II | RTS 24/ II | 0.105 | 0.1 |  | Přesun suti | Běžná |  |  |  | POL8_
|  | Demontážní hmotnosti z položek s pořadovými čísly: : | [25 empty] | VV | 0
|  | 2,3,8,9, : | [25 empty] | VV | 0
|  | Součet: : 0,95682 |  | 0.95682 | [23 empty] | VV | 0
22 | 979990107R00 | Poplatek za uložení, směs betonu, cihel a dřeva, , skupina 17 09 04 z Katalogu odpadů | t | 0.04784 |  | 0 |  | 0 |  | 0 | 12 | 0 | 0 | 0 | 0 | 0 | 801-3 | RTS 24/ II | RTS 24/ II | 0 | 0 |  | Přesun suti | Běžná |  |  |  | POL8_
|  | kategorie 17 09 04 smíšené stavební a demoliční odpady | [25 empty] | POP
|  | Demontážní hmotnosti z položek s pořadovými čísly: : | [25 empty] | VV | 0
|  | 2,3,8,9, : | [25 empty] | VV | 0
|  | Součet: : 0,04784 |  | 0.04784 | [23 empty] | VV | 0
[26 empty] | 12 | 21 | DPH
| Celkem |  |  |  |  | 0 | [19 empty] | 0 | 0 | SUM
END
Note on S6: Jedná se o informaci, zda se jedná o položku, která je do rozpočtu zadána z cenové soustavy RTS, nebo vlastní.
Note on T6: Jedná se o název CÚ, která je zadána u položky rozpočtu

## D.1.4 D.1.4.6 Pol
Položkový soupis prací a dodávek | [27 empty] | #TypZaznamu#
S: | 20250112 | Dětský domov Jemnice - Hlavní pracoviště, ulice Třešňová - úspory energií | [25 empty] | STA
O: | D.1.4 | Technické zařízení budov | [22 empty] | STA |  |  | OBJ
R: | D.1.4.6 | Elektronické komunikace | [25 empty] | ROZ
P.č. | Číslo položky | Název položky | MJ | Množství | Cena / MJ | Celkem | Dodávka | Dodávka celk. | Montáž | Montáž celk. | DPH | Cena s DPH | Hmotnost / MJ | Hmotnost celk.(t) | Dem. hmotnost / MJ | Dem. hmotnost celk.(t) | Ceník | Cen. soustava / platnost | Cenová úroveň | Nhod / MJ | Nhod celk. | Dodavatel | Typ položky | Stav položky
Díl: | 74202 | Ostatní |  |  |  | 0 |  | 0 |  | 0 |  | 0 |  | 0 |  | 0 |  |  |  |  | 0 | [6 empty] | DIL
1 | 741920062 | Montáž a zhotovení ohnivzdorných konstrukcí pro elektrozařízení přepážek z desek nebo vyztužených, omítek silikátových s výplní ve stropním průchodu, tl. přes 200 do 500 mm | m2 | 0.5 |  | 0 |  | 0 |  | 0 | 12 | 0 | 0 | 0 | 0 | 0 |  | URS | ÚRS 24 02 | 0 | 0 |  | Práce | Běžná |  |  |  | POL1_7
|  | https://podminky.urs.cz/item/CS_URS_2024_02/741920062 | [25 empty] | POP
|  | Poznámka k položce: | [25 empty] | POP
|  | včetně materiálu | [25 empty] | POP
2 | 741920052 | Montáž a zhotovení ohnivzdorných konstrukcí pro elektrozařízení přepážek z desek nebo vyztužených, omítek silikátových s výplní ve stěnovém průchodu, tl. přes 150 do 300 mm | m2 | 1 |  | 0 |  | 0 |  | 0 | 12 | 0 | 0 | 0 | 0 | 0 |  | URS | ÚRS 24 02 | 0 | 0 |  | Práce | Běžná |  |  |  | POL1_7
|  | https://podminky.urs.cz/item/CS_URS_2024_02/741920052 | [25 empty] | POP
|  | Poznámka k položce: | [25 empty] | POP
|  | včetně materiálu | [25 empty] | POP
Díl: | 74301 | Lokální detekce požáru (LDS) |  |  |  | 0 |  | 0 |  | 0 |  | 0 |  | 0.14 |  | 0 |  |  |  |  | 0 | [6 empty] | DIL
3 | 742210006 | Montáž ústředny EPS karty rozšiřující | kus | 1 |  | 0 |  | 0 |  | 0 | 12 | 0 | 0 | 0 | 0 | 0 |  | URS | ÚRS 24 02 | 0 | 0 |  | Práce | Běžná |  |  |  | POL1_7
|  | https://podminky.urs.cz/item/CS_URS_2024_02/742210006 | [25 empty] | POP
|  | Poznámka k položce: | [25 empty] | POP
|  | Kompletní montáž ústředny včetně záložního napájení, akumulátorů a rozšiřujících vstupně/výstupním modulů, nakonfiguovaných dle přílohy D.1.4.6-02-ZÁLOHOVANÉ NAPÁJENÍ A OVLÁDÁNÍ. | [25 empty] | POP |  | Kompletní montáž ústředny včetně záložního napájení, akumulátorů a rozšiřujících vstupně/výstupním modulů, nakonfiguovaných dle přílohy D.1.4.6-02-ZÁLOHOVANÉ NAPÁJENÍ A OVLÁDÁNÍ.
4 | 59081380 | deska linková, 2 kruhové linky, 128 adres na jedné kruhové lince | kus | 1 |  | 0 |  | 0 |  | 0 | 12 | 0 | 0.0003 | 0 | 0 | 0 |  | URS | ÚRS 24 02 | 0 | 0 |  | Specifikace | Běžná |  |  |  | POL3_0
|  | Poznámka k položce: | [25 empty] | POP
|  | Pro rozšíření ústředny EPS o další kruhovou linku. | [25 empty] | POP
|  | Stávající ústředna EPS - ESSER IQ8CONTROL M, Part No.: 808004, S/N: 10331237-0040-14 | [25 empty] | POP
5 | 742210071 | Montáž ovládacího tabla externího pro EPS | kus | 1 |  | 0 |  | 0 |  | 0 | 12 | 0 | 0 | 0 | 0 | 0 |  | URS | ÚRS 24 02 | 0 | 0 |  | Práce | Běžná |  |  |  | POL1_7
|  | https://podminky.urs.cz/item/CS_URS_2024_02/742210071 | [25 empty] | POP
|  | Rozpad figury: EPS_ovlTablo | [25 empty] | POP
|  | "Externí ovládací tablo ústředny EPS:" 1 | [25 empty] | POP
|  | EPS_ovlTablo : | [25 empty] | VV | 0
|  | 1 |  | 1 | [23 empty] | VV | 0
6 | 74301.R0002 | externí plnohodnotný ovládací panel ústředny EPS | kus | 1 |  | 0 |  | 0 |  | 0 | 12 | 0 | 0 | 0 | 0 | 0 |  | Vlastní | Indiv | 0 | 0 |  | Specifikace | Běžná |  |  |  | POL3_0
|  | "Externí ovládací tablo ústředny EPS:" 1 : | [25 empty] | VV | 0
|  | 1 |  | 1 | [23 empty] | VV | 0
7 | 742210031 | Montáž zdroje napájecího pro ústřednu EPS dle EN54-4 | kus | 1 |  | 0 |  | 0 |  | 0 | 12 | 0 | 0 | 0 | 0 | 0 |  | URS | ÚRS 24 02 | 0 | 0 |  | Práce | Běžná |  |  |  | POL1_7
|  | https://podminky.urs.cz/item/CS_URS_2024_02/742210031 | [25 empty] | POP
8 | 40463102 | zdroj spínaný 24V/5A, certifikovaný dle EN54-4, plechový kryt, max. připojitelné Aku2x18 Ah | kus | 1 |  | 0 |  | 0 |  | 0 | 12 | 0 | 0.005 | 0.01 | 0 | 0 |  | URS | ÚRS 24 02 | 0 | 0 |  | Specifikace | Běžná |  |  |  | POL3_0
9 | 742210041 | Montáž akumulátoru 2 x 12 V pro ústřednu EPS | kus | 2 |  | 0 |  | 0 |  | 0 | 12 | 0 | 0 | 0 | 0 | 0 |  | URS | ÚRS 24 02 | 0 | 0 |  | Práce | Běžná |  |  |  | POL1_7
|  | https://podminky.urs.cz/item/CS_URS_2024_02/742210041 | [25 empty] | POP
10 | 34621008 | akumulátor VRLA, 12 V, pól 12x12x2, kapacita 17 Ah | kus | 2 |  | 0 |  | 0 |  | 0 | 12 | 0 | 0.005 | 0.01 | 0 | 0 |  | URS | ÚRS 24 02 | 0 | 0 |  | Specifikace | Běžná |  |  |  | POL3_0
11 | 742210821 | Demontáž prvků EPS hlásiče automatického bodového | kus | 6 |  | 0 |  | 0 |  | 0 | 12 | 0 | 0 | 0 | 0.0002 | 0 |  | URS | ÚRS 24 02 | 0 | 0 |  | Práce | Běžná |  |  |  | POL1_7
|  | https://podminky.urs.cz/item/CS_URS_2024_02/742210821 | [25 empty] | POP
|  | "Pesunutí stávajícího hlásiče" 6 : | [25 empty] | VV | 0
|  | 6 |  | 6 | [23 empty] | VV | 0
12 | 742210121 | Montáž hlásiče automatického bodového | kus | 38 |  | 0 |  | 0 |  | 0 | 12 | 0 | 0 | 0 | 0 | 0 |  | URS | ÚRS 24 02 | 0 | 0 |  | Práce | Běžná |  |  |  | POL1_7
|  | https://podminky.urs.cz/item/CS_URS_2024_02/742210121 | [25 empty] | POP
|  | Rozpad figury: EPS_hlásič_MS | [25 empty] | POP
|  | "Mutisenzorový automatický hlásič požáru:" 28+2 | [25 empty] | POP
|  | EPS_hlásič_MS : | [25 empty] | VV | 0
|  | "Pesunutí stávajícího hlásiče" 6+2 : | [25 empty] | VV | 0
|  | 38 |  | 38 | [23 empty] | VV | 0
13 | 59081435 | hlásič multisenzorový konvenční | kus | 30 |  | 0 |  | 0 |  | 0 | 12 | 0 | 0.00012 | 0 | 0 | 0 |  | URS | ÚRS 24 02 | 0 | 0 |  | Specifikace | Běžná |  |  |  | POL3_0
|  | "Mutisenzorový automatický hlásič požáru:" 28+2 : | [25 empty] | VV | 0
|  | 30 |  | 30 | [23 empty] | VV | 0
14 | 742210131 | Montáž soklu hlásiče nebo patice | kus | 30 |  | 0 |  | 0 |  | 0 | 12 | 0 | 0 | 0 | 0 | 0 |  | URS | ÚRS 24 02 | 0 | 0 |  | Práce | Běžná |  |  |  | POL1_7
|  | https://podminky.urs.cz/item/CS_URS_2024_02/742210131 | [25 empty] | POP
|  | Rozpad figury: EPS_hlásič_MS | [25 empty] | POP
|  | "Mutisenzorový automatický hlásič požáru:" 28+2 | [25 empty] | POP
|  | EPS_hlásič_MS : | [25 empty] | VV | 0
|  | 30 |  | 30 | [23 empty] | VV | 0
15 | 59081477 | patice hlásiče s izolátorem | kus | 30 |  | 0 |  | 0 |  | 0 | 12 | 0 | 0.0003 | 0.01 | 0 | 0 |  | URS | ÚRS 24 02 | 0 | 0 |  | Specifikace | Běžná |  |  |  | POL3_0
|  | Rozpad figury: EPS_hlásič_MS | [25 empty] | POP
|  | "Mutisenzorový automatický hlásič požáru:" 28+2 | [25 empty] | POP
|  | EPS_hlásič_MS : | [25 empty] | VV | 0
|  | 30 |  | 30 | [23 empty] | VV | 0
16 | 742210151 | Montáž hlásiče tlačítkového se sklíčkem | kus | 9 |  | 0 |  | 0 |  | 0 | 12 | 0 | 0 | 0 | 0 | 0 |  | URS | ÚRS 24 02 | 0 | 0 |  | Práce | Běžná |  |  |  | POL1_7
|  | https://podminky.urs.cz/item/CS_URS_2024_02/742210151 | [25 empty] | POP
|  | Rozpad figury: EPS_hlásič_TL | [25 empty] | POP
|  | "Tlačítkový manuální hlásič požáru:" 9 | [25 empty] | POP
|  | EPS_hlásič_TL : | [25 empty] | VV | 0
|  | 9 |  | 9 | [23 empty] | VV | 0
17 | 59081449 | hlásič tlačítkový s izolátorem | kus | 9 |  | 0 |  | 0 |  | 0 | 12 | 0 | 0.00017 | 0 | 0 | 0 |  | URS | ÚRS 24 02 | 0 | 0 |  | Specifikace | Běžná |  |  |  | POL3_0
|  | "Tlačítkový manuální hlásič požáru:" 9 : | [25 empty] | VV | 0
|  | 9 |  | 9 | [23 empty] | VV | 0
18 | 742210261 | Montáž světelných nebo zvukových prvků EPS sirény nebo majáku nebo signalizace | kus | 18 |  | 0 |  | 0 |  | 0 | 12 | 0 | 0 | 0 | 0 | 0 |  | URS | ÚRS 24 02 | 0 | 0 |  | Práce | Běžná |  |  |  | POL1_7
|  | https://podminky.urs.cz/item/CS_URS_2024_02/742210261 | [25 empty] | POP
19 | 59081519 | siréna, 32 tónů, 4 úrovně hlasitosti | kus | 18 |  | 0 |  | 0 |  | 0 | 12 | 0 | 0.0003 | 0.01 | 0 | 0 |  | URS | ÚRS 24 02 | 0 | 0 |  | Specifikace | Běžná |  |  |  | POL3_0
20 | 742210303 | Montáž vstupně výstupního reléového prvku 4 kontakty s krytem | kus | 2 |  | 0 |  | 0 |  | 0 | 12 | 0 | 0 | 0 | 0 | 0 |  | URS | ÚRS 24 02 | 0 | 0 |  | Práce | Běžná |  |  |  | POL1_7
|  | https://podminky.urs.cz/item/CS_URS_2024_02/742210303 | [25 empty] | POP
|  | Poznámka k položce: | [25 empty] | POP
|  | Propojení výstupního relé ústředny EPS s novými sirénami a přídržnými magnety | [25 empty] | POP
21 | 742210231 | Montáž magnetu přídržného s tlačítkem | kus | 19 |  | 0 |  | 0 |  | 0 | 12 | 0 | 0 | 0 | 0 | 0 |  | URS | ÚRS 24 02 | 0 | 0 |  | Práce | Běžná |  |  |  | POL1_7
|  | https://podminky.urs.cz/item/CS_URS_2024_02/742210231 | [25 empty] | POP
22 | 59081306 | magnet přídržný, 40 kg, noha 325mm, s tlačítkem, kotva s kloubem | kus | 19 |  | 0 |  | 0 |  | 0 | 12 | 0 | 0.0011 | 0.02 | 0 | 0 |  | URS | ÚRS 24 02 | 0 | 0 |  | Specifikace | Běžná |  |  |  | POL3_0
|  | Poznámka k položce: | [25 empty] | POP
|  | Typ přídržného magnetu je nutné určit na místě po koordinaci se skutečně dodávanými konkrétními dveřmi. | [25 empty] | POP |  | Typ přídržného magnetu je nutné určit na místě po koordinaci se skutečně dodávanými konkrétními dveřmi.
23 | 742210401 | Nastavení a oživení EPS programování základních parametrů ústředny | kus | 1 |  | 0 |  | 0 |  | 0 | 12 | 0 | 0 | 0 | 0 | 0 |  | URS | ÚRS 24 02 | 0 | 0 |  | Práce | Běžná |  |  |  | POL1_7
|  | https://podminky.urs.cz/item/CS_URS_2024_02/742210401 | [25 empty] | POP
|  | 1 : | [25 empty] | VV | 0
|  | 1 |  | 1 | [23 empty] | VV | 0
24 | 742210421 | Nastavení a oživení EPS oživení systému na jeden detektor | kus | 39 |  | 0 |  | 0 |  | 0 | 12 | 0 | 0 | 0 | 0 | 0 |  | URS | ÚRS 24 02 | 0 | 0 |  | Práce | Běžná |  |  |  | POL1_7
|  | https://podminky.urs.cz/item/CS_URS_2024_02/742210421 | [25 empty] | POP
|  | Rozpad figury: EPS_hlásič_MS | [25 empty] | POP
|  | "Mutisenzorový automatický hlásič požáru:" 28+2 | [25 empty] | POP
|  | Rozpad figury: EPS_hlásič_TL | [25 empty] | POP
|  | "Tlačítkový manuální hlásič požáru:" 9 | [25 empty] | POP
|  | EPS_hlásič_MS : | [25 empty] | VV | 0
|  | EPS_hlásič_TL : | [25 empty] | VV | 0
|  | 39 |  | 39 | [23 empty] | VV | 0
25 | 742210503 | Zkoušky a revize EPS zkoušky koordinační funkční EPS | kus | 1 |  | 0 |  | 0 |  | 0 | 12 | 0 | 0 | 0 | 0 | 0 |  | URS | ÚRS 24 02 | 0 | 0 |  | Práce | Běžná |  |  |  | POL1_7
|  | https://podminky.urs.cz/item/CS_URS_2024_02/742210503 | [25 empty] | POP
|  | 1 : | [25 empty] | VV | 0
|  | 1 |  | 1 | [23 empty] | VV | 0
26 | 742210521 | Zkoušky a revize EPS revize výchozí systému EPS na jeden detektor | kus | 39 |  | 0 |  | 0 |  | 0 | 12 | 0 | 0 | 0 | 0 | 0 |  | URS | ÚRS 24 02 | 0 | 0 |  | Práce | Běžná |  |  |  | POL1_7
|  | https://podminky.urs.cz/item/CS_URS_2024_02/742210521 | [25 empty] | POP
|  | Rozpad figury: EPS_hlásič_MS | [25 empty] | POP
|  | "Mutisenzorový automatický hlásič požáru:" 28+2 | [25 empty] | POP
|  | Rozpad figury: EPS_hlásič_TL | [25 empty] | POP
|  | "Tlačítkový manuální hlásič požáru:" 9 | [25 empty] | POP
|  | EPS_hlásič_MS : | [25 empty] | VV | 0
|  | EPS_hlásič_TL : | [25 empty] | VV | 0
|  | 39 |  | 39 | [23 empty] | VV | 0
27 | 742210021 | Montáž skříňky požárně odolné EI/EV, 30/F30 P pro ústřednu EPS | kus | 1 |  | 0 |  | 0 |  | 0 | 12 | 0 | 0 | 0 | 0 | 0 |  | URS | ÚRS 24 02 | 0 | 0 |  | Práce | Běžná |  |  |  | POL1_7
|  | https://podminky.urs.cz/item/CS_URS_2024_02/742210021 | [25 empty] | POP
28 | 55711000 | skříň požárně odolná, bez zad, dveře jednokřídlé, IP 54, EI 30 | kus | 1 |  | 0 |  | 0 |  | 0 | 12 | 0 | 0.082 | 0.08 | 0 | 0 |  | URS | ÚRS 24 02 | 0 | 0 |  | Specifikace | Běžná |  |  |  | POL3_0
Díl: | 74203 | Strukturovaná kabeláž |  |  |  | 0 |  | 0 |  | 0 |  | 0 |  | 0 |  | 0 |  |  |  |  | 0 | [6 empty] | DIL
29 | 74203.R8001 | Systemová záruka strukturované kabeláže min.10 let | kpl | 1 |  | 0 |  | 0 |  | 0 | 12 | 0 | 0 | 0 | 0 | 0 |  | Vlastní | Indiv | 0 | 0 |  | Práce | Běžná |  |  |  | POL1_7
|  | Poznámka k položce: | [25 empty] | POP
|  | náklady spojené se splněním požadavku systemové záruky LAN | [25 empty] | POP
30 | 742330005 | Montáž strukturované kabeláže rozvaděče stojanového přes 30U | kus | 1 |  | 0 |  | 0 |  | 0 | 12 | 0 | 0 | 0 | 0 | 0 |  | URS | ÚRS 24 02 | 0 | 0 |  | Práce | Běžná |  |  |  | POL1_7
|  | https://podminky.urs.cz/item/CS_URS_2024_02/742330005 | [25 empty] | POP
|  | Poznámka k položce: | [25 empty] | POP
|  | montáž rozvaděče komplet včetně příslušenství, viz schéma DR | [25 empty] | POP
31 | 74203.R01121 | Stojanový rozvaděč 19" 800x800mm, 27U kompletní včetně výbavy, bez aktivních prvků | kus | 1 |  | 0 |  | 0 |  | 0 | 12 | 0 | 0 | 0 | 0 | 0 |  | Vlastní | Indiv | 0 | 0 |  | Specifikace | Běžná |  |  |  | POL3_0
|  | "4.NP" 1 : | [25 empty] | VV | 0
|  | 1 |  | 1 | [23 empty] | VV | 0
32 | 742330021 | Montáž strukturované kabeláže příslušenství a ostatní práce k rozvaděčům police | kus | 1 |  | 0 |  | 0 |  | 0 | 12 | 0 | 0 | 0 | 0 | 0 |  | URS | ÚRS 24 02 | 0 | 0 |  | Práce | Běžná |  |  |  | POL1_7
|  | https://podminky.urs.cz/item/CS_URS_2024_02/742330021 | [25 empty] | POP
|  | Rozpad figury: LAN_police_450 | [25 empty] | POP
|  | LAN_DR_4NP | [25 empty] | POP
|  | Součet | [25 empty] | POP
|  | Rozpad figury: LAN_DR_4NP | [25 empty] | POP
|  | "4.NP" 1 | [25 empty] | POP
|  | Součet | [25 empty] | POP
|  | LAN_police_450 : | [25 empty] | VV | 0
|  | 1 |  | 1 | [23 empty] | VV | 0
33 | 74203.R051 | Police ukládací, h. 450mm, 19", 1U, 20kg, podpěry | kus | 1 |  | 0 |  | 0 |  | 0 | 12 | 0 | 0 | 0 | 0 | 0 |  | Vlastní | Indiv | 0 | 0 |  | Specifikace | Běžná |  |  |  | POL3_0
|  | Rozpad figury: LAN_DR_4NP | [25 empty] | POP
|  | "4.NP" 1 | [25 empty] | POP
|  | Součet | [25 empty] | POP
|  | LAN_DR_4NP : | [25 empty] | VV | 0
|  | 1 |  | 1 | [23 empty] | VV | 0
34 | 742330022 | Montáž strukturované kabeláže příslušenství a ostatní práce k rozvaděčům napájecího panelu | kus | 1 |  | 0 |  | 0 |  | 0 | 12 | 0 | 0 | 0 | 0 | 0 |  | URS | ÚRS 24 02 | 0 | 0 |  | Práce | Běžná |  |  |  | POL1_7
|  | https://podminky.urs.cz/item/CS_URS_2024_02/742330022 | [25 empty] | POP
|  | Rozpad figury: LAN_DR_4NP | [25 empty] | POP
|  | "4.NP" 1 | [25 empty] | POP
|  | Součet | [25 empty] | POP
|  | LAN_DR_4NP : | [25 empty] | VV | 0
|  | 1 |  | 1 | [23 empty] | VV | 0
35 | 74203.R06 | Napájecí panel, 8x230V UTE, 19", 1U, vypínač, 3m, ochrana proti přepětí | kus | 1 |  | 0 |  | 0 |  | 0 | 12 | 0 | 0 | 0 | 0 | 0 |  | Vlastní | Indiv | 0 | 0 |  | Specifikace | Běžná |  |  |  | POL3_0
|  | Rozpad figury: SK_napájPanel | [25 empty] | POP
|  | LAN_DR_4NP | [25 empty] | POP
|  | Součet | [25 empty] | POP
|  | Rozpad figury: LAN_DR_4NP | [25 empty] | POP
|  | "4.NP" 1 | [25 empty] | POP
|  | Součet | [25 empty] | POP
|  | SK_napájPanel : | [25 empty] | VV | 0
|  | 1 |  | 1 | [23 empty] | VV | 0
36 | 742330023 | Montáž strukturované kabeláže příslušenství a ostatní práce k rozvaděčům vyvazovacíhoho panelu 1U | kus | 6 |  | 0 |  | 0 |  | 0 | 12 | 0 | 0 | 0 | 0 | 0 |  | URS | ÚRS 24 02 | 0 | 0 |  | Práce | Běžná |  |  |  | POL1_7
|  | https://podminky.urs.cz/item/CS_URS_2024_02/742330023 | [25 empty] | POP
|  | Rozpad figury: LAN_vyvaz_panel | [25 empty] | POP
|  | 6 | [25 empty] | POP
|  | Součet | [25 empty] | POP
|  | LAN_vyvaz_panel : | [25 empty] | VV | 0
|  | 6 |  | 6 | [23 empty] | VV | 0
37 | 74203.R07 | Vázací panel, 1U, 19, oboustranný, plastová oka 40x50mm | kus | 6 |  | 0 |  | 0 |  | 0 | 12 | 0 | 0 | 0 | 0 | 0 |  | Vlastní | Indiv | 0 | 0 |  | Specifikace | Běžná |  |  |  | POL3_0
|  | 6 : | [25 empty] | VV | 0
|  | 6 |  | 6 | [23 empty] | VV | 0
38 | 742330024 | Montáž strukturované kabeláže příslušenství a ostatní práce k rozvaděčům patch panelu 24 portů | kus | 3 |  | 0 |  | 0 |  | 0 | 12 | 0 | 0 | 0 | 0 | 0 |  | URS | ÚRS 24 02 | 0 | 0 |  | Práce | Běžná |  |  |  | POL1_7
|  | https://podminky.urs.cz/item/CS_URS_2024_02/742330024 | [25 empty] | POP
|  | 3 : | [25 empty] | VV | 0
|  | 3 |  | 3 | [23 empty] | VV | 0
39 | 74203.R08 | Patch panel UTP 24xRJ45 kat. 6, 1U, 19", osazený, přímý, s vyvazovací lištou | kus | 3 |  | 0 |  | 0 |  | 0 | 12 | 0 | 0 | 0 | 0 | 0 |  | Vlastní | Indiv | 0 | 0 |  | Specifikace | Běžná |  |  |  | POL3_0
|  | Rozpad figury: LAN_PP24_6UTP | [25 empty] | POP
|  | 3 | [25 empty] | POP
|  | Součet | [25 empty] | POP
|  | LAN_PP24_6UTP : | [25 empty] | VV | 0
|  | 3 |  | 3 | [23 empty] | VV | 0
40 | 742330036 | Montáž strukturované kabeláže příslušenství a ostatní práce k rozvaděčům sestavení optické vany | kus | 2 |  | 0 |  | 0 |  | 0 | 12 | 0 | 0 | 0 | 0 | 0 |  | URS | ÚRS 24 02 | 0 | 0 |  | Práce | Běžná |  |  |  | POL1_7
|  | https://podminky.urs.cz/item/CS_URS_2024_02/742330036 | [25 empty] | POP
|  | Poznámka k položce: | [25 empty] | POP
|  | "Propoje mezi patrovými rozvaděči" 1*2 : | [25 empty] | VV | 0
|  | 2 |  | 2 | [23 empty] | VV | 0
41 | 74203.R10 | 19" FO rozvaděč pro 12x SC duplex, 1U, komplet vč.vybavení | kus | 2 |  | 0 |  | 0 |  | 0 | 12 | 0 | 0 | 0 | 0 | 0 |  | Vlastní | Indiv | 0 | 0 |  | Specifikace | Běžná |  |  |  | POL3_0
|  | Rozpad figury: LAN_OPTpatra | [25 empty] | POP
|  | "Propoje mezi patrovými rozvaděči" 1*2 | [25 empty] | POP
|  | LAN_OPTpatra : | [25 empty] | VV | 0
|  | 2 |  | 2 | [23 empty] | VV | 0
42 | 742330029 | Montáž strukturované kabeláže příslušenství a ostatní práce k rozvaděčům konektoru MM/SM | kus | 12 |  | 0 |  | 0 |  | 0 | 12 | 0 | 0 | 0 | 0 | 0 |  | URS | ÚRS 24 02 | 0 | 0 |  | Práce | Běžná |  |  |  | POL1_7
|  | https://podminky.urs.cz/item/CS_URS_2024_02/742330029 | [25 empty] | POP
|  | Rozpad figury: LAN_OPTpatra | [25 empty] | POP
|  | "Propoje mezi patrovými rozvaděči" 1*2 | [25 empty] | POP
|  | LAN_OPTpatra * 12/2 : | [25 empty] | VV | 0
|  | 12 |  | 12 | [23 empty] | VV | 0
43 | 74203.R031 | Optická duplexní spojka SC/ACP pro singlemodové kabely | kus | 12 |  | 0 |  | 0 |  | 0 | 12 | 0 | 0 | 0 | 0 | 0 |  | Vlastní | Indiv | 0 | 0 |  | Specifikace | Běžná |  |  |  | POL3_0
|  | Rozpad figury: LAN_OPTpatra | [25 empty] | POP
|  | "Propoje mezi patrovými rozvaděči" 1*2 | [25 empty] | POP
|  | LAN_OPTpatra * 6 : | [25 empty] | VV | 0
|  | 12 |  | 12 | [23 empty] | VV | 0
44 | 742330031 | Montáž strukturované kabeláže příslušenství a ostatní práce k rozvaděčům teplem smrštitelná ochrana, svaru | kus | 24 |  | 0 |  | 0 |  | 0 | 12 | 0 | 0 | 0 | 0 | 0 |  | URS | ÚRS 24 02 | 0 | 0 |  | Práce | Běžná |  |  |  | POL1_7
|  | https://podminky.urs.cz/item/CS_URS_2024_02/742330031 | [25 empty] | POP
|  | Poznámka k položce: | [25 empty] | POP
|  | Ze serverovny do každého datového rozvaděče zatažen optický kabel – SM 24 vláken do každého podružného DR, zavařit pouze 12 vláken. | [25 empty] | POP |  | Ze serverovny do každého datového rozvaděče zatažen optický kabel – SM 24 vláken do každého podružného DR, zavařit pouze 12 vláken.
|  | Přípojky pomocí kabelů SM 48 vláken. Vyvařit z každého kabelu 24 vláken SM. | [25 empty] | POP
|  | Rozpad figury: LAN_OPTpatra | [25 empty] | POP
|  | "Propoje mezi patrovými rozvaděči" 1*2 | [25 empty] | POP
|  | LAN_OPTpatra * 12 : | [25 empty] | VV | 0
|  | 24 |  | 24 | [23 empty] | VV | 0
45 | 74203.R02 | pigtail SC/APC, 1m, 9um SM | kus | 24 |  | 0 |  | 0 |  | 0 | 12 | 0 | 0 | 0 | 0 | 0 |  | Vlastní | Indiv | 0 | 0 |  | Specifikace | Běžná |  |  |  | POL3_0
|  | Poznámka k položce: | [25 empty] | POP
|  | Položka komplet vč.příslušensví | [25 empty] | POP
|  | Rozpad figury: LAN_OPTpatra | [25 empty] | POP
|  | "Propoje mezi patrovými rozvaděči" 1*2 | [25 empty] | POP
|  | LAN_OPTpatra * 12 : | [25 empty] | VV | 0
|  | 24 |  | 24 | [23 empty] | VV | 0
46 | 742330042 | Montáž strukturované kabeláže zásuvek datových pod omítku, do nábytku, do parapetního žlabu nebo, podlahové krabice 1 až 6 pozic | kus | 24 |  | 0 |  | 0 |  | 0 | 12 | 0 | 0 | 0 | 0 | 0 |  | URS | ÚRS 24 02 | 0 | 0 |  | Práce | Běžná |  |  |  | POL1_7
|  | https://podminky.urs.cz/item/CS_URS_2024_02/742330042 | [25 empty] | POP
|  | Poznámka k položce: | [25 empty] | POP
|  | x - samostatná dat.2zásuvka 2xRJ45 cat.6 | [25 empty] | POP
|  | R - Dat.2zásuvka 2xRJ45 cat.6 na DIN lištu do rozvaděče | [25 empty] | POP
|  | S - Dat.2zásuvka 2xRJ45 cat.6 pod strop/podhled pro WiFi/CCTV | [25 empty] | POP
|  | KV - Dat.2zásuvka 2xRJ45 cat.6 venkovní pro kameru | [25 empty] | POP
|  | K - Dat.2zásuvka 2xRJ45 cat.6 pro vnitřní kameru | [25 empty] | POP
|  | VZT - Dat.2zásuvka 2xRJ45 cat.6 pro zařízení VZT | [25 empty] | POP
|  | bez označení - dat.2zásuvka 2xRJ45 cat.6 do připraveného zás.hnízda | [25 empty] | POP
|  | EKV - Dat.2zásuvka 2xRJ45 cat.6 pro EKV | [25 empty] | POP
|  | IP - K - Dat.2zásuvka 2xRJ45 cat.6 ve venkovní krabici IP44 | [25 empty] | POP
|  | "2zás samostatná zásuvka:" 2 : | [25 empty] | VV | 0
|  | "2zás do připraveného společného hnízda označení P, Pk, T, L:" 10 : | [25 empty] | VV | 0
|  | "2zás pro Wifi u strop:" 4 : | [25 empty] | VV | 0
|  | "2zás v krytí IP44 pro venkovní kamery označení AP:" 8 : | [25 empty] | VV | 0
|  | 24 |  | 24 | [23 empty] | VV | 0
47 | 74203.R12 | 2-zásuvka komunikační, 2x Keystone RJ45 kat. 6, UTP. 2 datové zásuvky (2x 1 modul) samostatně v, jednom rámečku s 2x Keystone RJ45 kat. 6, UTP | kus | 6 |  | 0 |  | 0 |  | 0 | 12 | 0 | 0 | 0 | 0 | 0 |  | Vlastní | Indiv | 0 | 0 |  | Specifikace | Běžná |  |  |  | POL3_0
|  | Poznámka k položce: | [25 empty] | POP
|  | kompletní zás. vč. rámečku | [25 empty] | POP
|  | Rozpad figury: LAN_zás_X | [25 empty] | POP
|  | "2zás samostatná zásuvka:" 2 | [25 empty] | POP
|  | Rozpad figury: LAN_zás_WiFi | [25 empty] | POP
|  | "2zás pro Wifi u strop:" 4 | [25 empty] | POP
|  | LAN_zás_x : | [25 empty] | VV | 0
|  | LAN_zás_WiFi : | [25 empty] | VV | 0
|  | 6 |  | 6 | [23 empty] | VV | 0
48 | 74203.R1201 | 2-zásuvka komunikační, 2x Keystone RJ45 kat. 6, UTP. 2 datové zásuvky (2x 1 modul) do připraveného, hnízda | kus | 10 |  | 0 |  | 0 |  | 0 | 12 | 0 | 0 | 0 | 0 | 0 |  | Vlastní | Indiv | 0 | 0 |  | Specifikace | Běžná |  |  |  | POL3_0
|  | Poznámka k položce: | [25 empty] | POP
|  | kompletní zás. | [25 empty] | POP
|  | Rozpad figury: LAN_zás_hnizdo | [25 empty] | POP
|  | "2zás do připraveného společného hnízda označení P, Pk, T, L:" 10 | [25 empty] | POP
|  | LAN_zás_hnizdo : | [25 empty] | VV | 0
|  | 10 |  | 10 | [23 empty] | VV | 0
49 | 74203.R14 | 2-zásuvka komunikační IP44, 2x Keystone RJ45 KAT. 6, UTP. Pro nástěnné nebo zapuštěné provedení., Konektory Keystone v boxu s krytím IP44. Krytí i po připojení patchcordů! Krabice v uzamykatelném | kus | 8 |  | 0 |  | 0 |  | 0 | 12 | 0 | 0 | 0 | 0 | 0 |  | Vlastní | Indiv | 0 | 0 |  | Specifikace | Běžná |  |  |  | POL3_0
|  | provedení | [25 empty] | POP
|  | Poznámka k položce: | [25 empty] | POP
|  | kompletní zás. vč. krabice | [25 empty] | POP
|  | Rozpad figury: LAN_zás_AP | [25 empty] | POP
|  | "2zás v krytí IP44 pro venkovní kamery označení AP:" 8 | [25 empty] | POP
|  | LAN_zás_AP : | [25 empty] | VV | 0
|  | 8 |  | 8 | [23 empty] | VV | 0
50 | 742330051 | Montáž strukturované kabeláže zásuvek datových popis portu zásuvky | kus | 48 |  | 0 |  | 0 |  | 0 | 12 | 0 | 0 | 0 | 0 | 0 |  | URS | ÚRS 24 02 | 0 | 0 |  | Práce | Běžná |  |  |  | POL1_7
|  | https://podminky.urs.cz/item/CS_URS_2024_02/742330051 | [25 empty] | POP
|  | Rozpad figury: LAN_2zás | [25 empty] | POP
|  | "2zás samostatná zásuvka:" 2 | [25 empty] | POP
|  | "2zás do připraveného společného hnízda označení P, Pk, T, L:" 10 | [25 empty] | POP
|  | "2zás pro Wifi u strop:" 4 | [25 empty] | POP
|  | "2zás v krytí IP44 pro venkovní kamery označení AP:" 8 | [25 empty] | POP
|  | Součet | [25 empty] | POP
|  | LAN_2zás * 2 : | [25 empty] | VV | 0
|  | 48 |  | 48 | [23 empty] | VV | 0
51 | 742330052 | Montáž strukturované kabeláže zásuvek datových popis portů patchpanelu | kus | 52 |  | 0 |  | 0 |  | 0 | 12 | 0 | 0 | 0 | 0 | 0 |  | URS | ÚRS 24 02 | 0 | 0 |  | Práce | Běžná |  |  |  | POL1_7
|  | https://podminky.urs.cz/item/CS_URS_2024_02/742330052 | [25 empty] | POP
|  | Rozpad figury: LAN_2zás | [25 empty] | POP
|  | "2zás samostatná zásuvka:" 2 | [25 empty] | POP
|  | "2zás do připraveného společného hnízda označení P, Pk, T, L:" 10 | [25 empty] | POP
|  | "2zás pro Wifi u strop:" 4 | [25 empty] | POP
|  | "2zás v krytí IP44 pro venkovní kamery označení AP:" 8 | [25 empty] | POP
|  | Součet | [25 empty] | POP
|  | LAN_2zás *2 : | [25 empty] | VV | 0
|  | "metalický propoj DR1 a DR2" 4 : | [25 empty] | VV | 0
|  | 52 |  | 52 | [23 empty] | VV | 0
52 | 742330101 | Montáž strukturované kabeláže měření segmentu metalického s vyhotovením protokolu | kus | 52 |  | 0 |  | 0 |  | 0 | 12 | 0 | 0 | 0 | 0 | 0 |  | URS | ÚRS 24 02 | 0 | 0 |  | Práce | Běžná |  |  |  | POL1_7
|  | https://podminky.urs.cz/item/CS_URS_2024_02/742330101 | [25 empty] | POP
|  | Rozpad figury: LAN_2zás | [25 empty] | POP
|  | "2zás samostatná zásuvka:" 2 | [25 empty] | POP
|  | "2zás do připraveného společného hnízda označení P, Pk, T, L:" 10 | [25 empty] | POP
|  | "2zás pro Wifi u strop:" 4 | [25 empty] | POP
|  | "2zás v krytí IP44 pro venkovní kamery označení AP:" 8 | [25 empty] | POP
|  | Součet | [25 empty] | POP
|  | Rozpad figury: LAN_propoje_6 | [25 empty] | POP
|  | "metalický propoj DR1 a DR2" 4 | [25 empty] | POP
|  | LAN_2zás *2 : | [25 empty] | VV | 0
|  | LAN_propoje_6 : | [25 empty] | VV | 0
|  | 52 |  | 52 | [23 empty] | VV | 0
53 | NWG.0069368.URS | Konektor RJ45 UTP, Cat 6, s vložkou, pro vodiče do 1,32mm, MODnet, na drát/lanko | kus | 4 |  | 0 |  | 0 |  | 0 | 12 | 0 | 5e-05 | 0 | 0 | 0 |  | Vlastní | Indiv | 0 | 0 |  | Specifikace | Běžná |  |  |  | POL3_0
|  | Poznámka k položce: | [25 empty] | POP
|  | Konektory pro popojení datových rovzaděčů instalovat do patchpanelů v dat.rozvaděčích - 4x kabel z DR1 do DR2 | [25 empty] | POP |  | Konektory pro popojení datových rovzaděčů instalovat do patchpanelů v dat.rozvaděčích - 4x kabel z DR1 do DR2
|  | Rozpad figury: LAN_propoje_6 | [25 empty] | POP
|  | "metalický propoj DR1 a DR2" 4 | [25 empty] | POP
|  | LAN_propoje_6 : | [25 empty] | VV | 0
|  | 4 |  | 4 | [23 empty] | VV | 0
54 | 742330102 | Montáž strukturované kabeláže měření segmentu optického, měření útlumu, 2 okna | kus | 12 |  | 0 |  | 0 |  | 0 | 12 | 0 | 0 | 0 | 0 | 0 |  | URS | ÚRS 24 02 | 0 | 0 |  | Práce | Běžná |  |  |  | POL1_7
|  | https://podminky.urs.cz/item/CS_URS_2024_02/742330102 | [25 empty] | POP
|  | Rozpad figury: LAN_OPTpatra | [25 empty] | POP
|  | "Propoje mezi patrovými rozvaděči" 1*2 | [25 empty] | POP
|  | LAN_OPTpatra /2 * 12 : | [25 empty] | VV | 0
|  | 12 |  | 12 | [23 empty] | VV | 0
Díl: | 742214 | Společná televizní anténa |  |  |  | 0 |  | 0 |  | 0 |  | 0 |  | 0 |  | 0 |  |  |  |  | 0 | [6 empty] | DIL
55 | 742420061 | Montáž společné televizní antény rozvodnice STA | kus | 1 |  | 0 |  | 0 |  | 0 | 12 | 0 | 0 | 0 | 0 | 0 |  | URS | ÚRS 24 02 | 0 | 0 |  | Práce | Běžná |  |  |  | POL1_7
|  | https://podminky.urs.cz/item/CS_URS_2024_02/742420061 | [25 empty] | POP
|  | Poznámka k položce: | [25 empty] | POP
|  | Montáž a zapojení 19" patch panelu s F-konektory do DR2 viz výkresová dokumentace | [25 empty] | POP
56 | 742420121 | Montáž společné televizní antény televizní zásuvky koncové nebo průběžné | kus | 4 |  | 0 |  | 0 |  | 0 | 12 | 0 | 0 | 0 | 0 | 0 |  | URS | ÚRS 24 02 | 0 | 0 |  | Práce | Běžná |  |  |  | POL1_7
|  | https://podminky.urs.cz/item/CS_URS_2024_02/742420121 | [25 empty] | POP
|  | "Tvzás.:" 4 : | [25 empty] | VV | 0
|  | 4 |  | 4 | [23 empty] | VV | 0
57 | 8501605606.R10 | Zásuvka TV/R pro kabelovou televizi, design shodný s ostatními dodávanými el.přístroji | kus | 4 |  | 0 |  | 0 |  | 0 | 12 | 0 | 7e-05 | 0 | 0 | 0 |  | Vlastní | Indiv | 0 | 0 |  | Specifikace | Běžná |  |  |  | POL3_0
|  | Rozpad figury: STA_TVzásuvka_1 | [25 empty] | POP
|  | "Tvzás.:" 4 | [25 empty] | POP
|  | STA_TVzásuvka_1 : | [25 empty] | VV | 0
|  | 4 |  | 4 | [23 empty] | VV | 0
58 | 742214.R01 | Přemístění stávajícího multiswitche CE5/16 HD (SET+TERR) do rozvodnice STA, komplet, vč.přepojení, stáv.koaxiálních kabelů | kpl | 1 |  | 0 |  | 0 |  | 0 | 12 | 0 | 0 | 0 | 0 | 0 |  | Vlastní | Indiv | 0 | 0 |  | Práce | Běžná |  |  |  | POL1_7
|  | Poznámka k položce: | [25 empty] | POP
|  | Do rozvaděče STA v m.č. 310 přesunout stávající MultiSwitch + napaječ, jenž je umístěn na půdě. Stávající STA kabely (11ks od TV zásuvek + 5ks od paraboly a antén), které jsou připojeny na stávající MultiSwitch nutno naspojkovat a opět připojit do přesunutého MultiSwitche v novém rozvaděči STA m.č. 310. Do téhož rozvaděče budou připojeny i nové televizní rozvody STA ve 3.NP. | [25 empty] | POP |  | Do rozvaděče STA v m.č. 310 přesunout stávající MultiSwitch + napaječ, jenž je umístěn na půdě. Stávající STA kabely (11ks od TV zásuvek + 5ks od paraboly a antén), které jsou připojeny na stávající MultiSwitch nutno naspojkovat a opět připojit do přesunutého MultiSwitche v novém rozvaděči STA m.č. 310. Do téhož rozvaděče budou připojeny i nové televizní rozvody STA ve 3.NP.
Díl: | 74211 | Kabely |  |  |  | 0 |  | 0 |  | 0 |  | 0 |  | 5.8 |  | 0 |  |  |  |  | 0 | [6 empty] | DIL
59 | 220182031 | Zatažení optického kabelu do ochranné HDPE trubky | m | 70 |  | 0 |  | 0 |  | 0 | 12 | 0 | 0 | 0 | 0 | 0 |  | URS | ÚRS 24 02 | 0 | 0 |  | Práce | Běžná |  |  |  | POL1_7
|  | https://podminky.urs.cz/item/CS_URS_2024_02/220182031 | [25 empty] | POP
|  | Rozpad figury: KAB_optika_12vl_LAN | [25 empty] | POP
|  | "propojení rozvaděčů LAN" 70 | [25 empty] | POP
|  | Součet | [25 empty] | POP
|  | KAB_optika_12vl_LAN : | [25 empty] | VV | 0
|  | 70 |  | 70 | [23 empty] | VV | 0
60 | 74211.R02 | Univerzální optický kabel 12x9um OS2, HFFR-LS, klasifikace kabelu dle normy EN 13501-6 je B2ca s1a, d0 a1 | m | 70 |  | 0 |  | 0 |  | 0 | 12 | 0 | 0 | 0 | 0 | 0 |  | Vlastní | Indiv | 0 | 0 |  | Specifikace | Běžná |  |  |  | POL3_0
|  | "propojení rozvaděčů LAN" 70 : | [25 empty] | VV | 0
|  | 70 |  | 70 | [23 empty] | VV | 0
61 | 742121001 | Montáž kabelů sdělovacích pro vnitřní rozvody počtu žil do 15 | m | 4260 |  | 0 |  | 0 |  | 0 | 12 | 0 | 0 | 0 | 0 | 0 |  | URS | ÚRS 24 02 | 0 | 0 |  | Práce | Běžná |  |  |  | POL1_7
|  | https://podminky.urs.cz/item/CS_URS_2024_02/742121001 | [25 empty] | POP
62 | 34121263 | kabel datový jádro Cu plné plášť PVC (U/UTP) kategorie 6 | m | 880 |  | 0 |  | 0 |  | 0 | 12 | 0 | 4e-05 | 0.04 | 0 | 0 |  | URS | ÚRS 24 02 | 0 | 0 |  | Specifikace | Běžná |  |  |  | POL3_0
|  | "LAN zásuvky" 880 : | [25 empty] | VV | 0
|  | 880 |  | 880 | [23 empty] | VV | 0
63 | 34121268 | kabel datový bezhalogenový třída reakce na oheň B2cas1d1a1 jádro Cu plné (U/UTP) kategorie 6 | m | 2080 |  | 0 |  | 0 |  | 0 | 12 | 0 | 6e-05 | 0.12 | 0 | 0 |  | URS | ÚRS 24 02 | 0 | 0 |  | Specifikace | Běžná |  |  |  | POL3_0
|  | "LAN metal.propoj mezi rozvaděči" 4 * 70 : | [25 empty] | VV | 0
|  | "LAN zásuvky" 1800 : | [25 empty] | VV | 0
|  | 2080 |  | 2080 | [23 empty] | VV | 0
64 | 34121301.R01 | kabel koaxiální, impedance 75 Ohm, TS 713 B CAVEL | m | 220 |  | 0 |  | 0 |  | 0 | 12 | 0 | 4e-05 | 0.01 | 0 | 0 |  | Vlastní | Indiv | 0 | 0 |  | Specifikace | Běžná |  |  |  | POL3_0
|  | Poznámka k položce: | [25 empty] | POP
|  | "vnitřní rozvody z k TV zásuvkám" 220 : | [25 empty] | VV | 0
|  | 220 |  | 220 | [23 empty] | VV | 0
65 | 34111525 | kabel silový oheň retardující bezhalogenový s funkčností při požáru 180min a P60-R reakce na oheň, B2cas1d1a1 jádro Cu 0,6/1kV (1-CSKH-V) 2x2,5mm2 | m | 620 |  | 0 |  | 0 |  | 0 | 12 | 0 | 0.0002 | 0.12 | 0 | 0 |  | URS | ÚRS 24 02 | 0 | 0 |  | Specifikace | Běžná |  |  |  | POL3_0
|  | "sierény" 320 : | [25 empty] | VV | 0
|  | "přídržné magnety" 300 : | [25 empty] | VV | 0
|  | 620 |  | 620 | [23 empty] | VV | 0
66 | PKB.723109 | sada kabelů, předepsaná výrobcem, pro připojení externího ovládacího panelu k ústředně EPS | m | 50 |  | 0 |  | 0 |  | 0 | 12 | 0 | 0.11 | 5.5 | 0 | 0 |  | Vlastní | Indiv | 0 | 0 |  | Specifikace | Běžná |  |  |  | POL3_0
67 | 34121231 | kabel sdělovací stíněný laminovanou Al fólií s příložným Cu drátem jádro Cu plné izolace PVC plášť, PVC 300V (J-Y(St)Y…Lg) 1x2x0,8mm2 | m | 410 |  | 0 |  | 0 |  | 0 | 12 | 0 | 3e-05 | 0.01 | 0 | 0 |  | URS | ÚRS 24 02 | 0 | 0 |  | Specifikace | Běžná |  |  |  | POL3_0
|  | "kruhová linka" 410 : | [25 empty] | VV | 0
|  | 410 |  | 410 | [23 empty] | VV | 0
Díl: | 74212 | Elektroinstalační materiál |  |  |  | 0 |  | 0 |  | 0 |  | 0 |  | 0.17 |  | 0 |  |  |  |  | 0 | [6 empty] | DIL
68 | 210021071 | Montáž příchytek pro kabely plastových jednoduchých, průměru 16 až 25 mm | kus | 1560 |  | 0 |  | 0 |  | 0 | 12 | 0 | 0 | 0 | 0 | 0 |  | URS | ÚRS 24 02 | 0 | 0 |  | Práce | Běžná |  |  |  | POL1_7
|  | https://podminky.urs.cz/item/CS_URS_2024_02/210021071 | [25 empty] | POP
|  | 390*4 : | [25 empty] | VV | 0
|  | 1560 |  | 1560 | [23 empty] | VV | 0
69 | 1218249 | Příchytka pro stahovací pásek 42mm | kus | 1560 |  | 0 |  | 0 |  | 0 | 12 | 0 | 0 | 0 | 0 | 0 |  | Vlastní | Indiv | 0 | 0 |  | Specifikace | Běžná |  |  |  | POL3_0
|  | Poznámka k položce: | [25 empty] | POP
|  | Příchytka s hmoždinkou pro uchycení kabelů pomocí stahovacího pásku | [25 empty] | POP
|  | Rozpad figury: OCK_příchytka_pásek | [25 empty] | POP
|  | 390*4 | [25 empty] | POP
|  | Součet | [25 empty] | POP
|  | OCK_příchytka_pásek : | [25 empty] | VV | 0
|  | 1560 |  | 1560 | [23 empty] | VV | 0
70 | 34572308 | páska stahovací kabelová 3,6x200mm | 100 kus | 15.6 |  | 0 |  | 0 |  | 0 | 12 | 0 | 0.001 | 0.02 | 0 | 0 |  | URS | ÚRS 24 02 | 0 | 0 |  | Specifikace | Běžná |  |  |  | POL3_0
|  | Rozpad figury: OCK_příchytka_pásek | [25 empty] | POP
|  | 390*4 | [25 empty] | POP
|  | Součet | [25 empty] | POP
|  | OCK_příchytka_pásek / 100 : | [25 empty] | VV | 0
|  | 15,6 |  | 15.6 | [23 empty] | VV | 0
71 | 210021081 | Montáž příchytek pro kabely plastových pro trojsvazek kabelů, průměr 1 kabelu 24 až 27 mm | kus | 720 |  | 0 |  | 0 |  | 0 | 12 | 0 | 0 | 0 | 0 | 0 |  | URS | ÚRS 24 02 | 0 | 0 |  | Práce | Běžná |  |  |  | POL1_7
|  | https://podminky.urs.cz/item/CS_URS_2024_02/210021081 | [25 empty] | POP
|  | 4* 180 : | [25 empty] | VV | 0
|  | 720 |  | 720 | [23 empty] | VV | 0
72 | 10.783.654 | Svazkový držák 45x40mm komplet vč.hmoždinky a vrutu | kus | 720 |  | 0 |  | 0 |  | 0 | 12 | 0 | 0 | 0 | 0 | 0 |  | Vlastní | Indiv | 0 | 0 |  | Specifikace | Běžná |  |  |  | POL3_0
|  | Poznámka k položce: | [25 empty] | POP
|  | Svazkový držák pro všeobecné použití, vhodný k montáži na stěnu i strop. Nastříknutý upevňovací prvek lze upevnit pomocí natloukací hmoždinky nebo pneumatické hřebíkovačky. | [25 empty] | POP |  | Svazkový držák pro všeobecné použití, vhodný k montáži na stěnu i strop. Nastříknutý upevňovací prvek lze upevnit pomocí natloukací hmoždinky nebo pneumatické hřebíkovačky.
|  | Kapacita: maximálně 10 vedení NYM 3 x 1,5 mm2. Komplet včetně hmoždinky. | [25 empty] | POP
|  | Rozpad figury: OCK_příchytka_sDržák | [25 empty] | POP
|  | 4* 180 | [25 empty] | POP
|  | Součet | [25 empty] | POP
|  | OCK_příchytka_sDržák : | [25 empty] | VV | 0
|  | 720 |  | 720 | [23 empty] | VV | 0
73 | 741110002 | Montáž trubek elektroinstalačních s nasunutím nebo našroubováním do krabic plastových tuhých,, uložených pevně, vnější O přes 23 do 35 mm | m | 75 |  | 0 |  | 0 |  | 0 | 12 | 0 | 0 | 0 | 0 | 0 |  | URS | ÚRS 24 02 | 0 | 0 |  | Práce | Běžná |  |  |  | POL1_7
|  | https://podminky.urs.cz/item/CS_URS_2024_02/741110002 | [25 empty] | POP
|  | Rozpad figury: ELM_PVC20_tuhá | [25 empty] | POP
|  | 15 | [25 empty] | POP
|  | Součet | [25 empty] | POP
|  | Rozpad figury: ELM_PVC32_tuhá | [25 empty] | POP
|  | 60 | [25 empty] | POP
|  | Součet | [25 empty] | POP
|  | ELM_PVC20_tuhá : | [25 empty] | VV | 0
|  | ELM_PVC32_tuhá : | [25 empty] | VV | 0
|  | 75 |  | 75 | [23 empty] | VV | 0
74 | 34571092 | trubka elektroinstalační tuhá z PVC D 17,4/20 mm, délka 3m | m | 15 |  | 0 |  | 0 |  | 0 | 12 | 0 | 0.0001 | 0 | 0 | 0 |  | URS | ÚRS 24 02 | 0 | 0 |  | Specifikace | Běžná |  |  |  | POL3_0
|  | Poznámka k položce: | [25 empty] | POP
|  | bezhalogenová | [25 empty] | POP
|  | 15 : | [25 empty] | VV | 0
|  | 15 |  | 15 | [23 empty] | VV | 0
75 | 74212.R02 | Příchytka tuhé trubky 20 šedá | kus | 30 |  | 0 |  | 0 |  | 0 | 12 | 0 | 0 | 0 | 0 | 0 |  | Vlastní | Indiv | 0 | 0 |  | Specifikace | Běžná |  |  |  | POL3_0
|  | Poznámka k položce: | [25 empty] | POP
|  | bezhalogenová | [25 empty] | POP
|  | Rozpad figury: ELM_PVC20_tuhá | [25 empty] | POP
|  | 15 | [25 empty] | POP
|  | Součet | [25 empty] | POP
|  | ELM_PVC20_tuhá *2 : | [25 empty] | VV | 0
|  | 30 |  | 30 | [23 empty] | VV | 0
76 | 34571094 | trubka elektroinstalační tuhá z PVC D 28,6/32 mm, délka 3m | m | 60 |  | 0 |  | 0 |  | 0 | 12 | 0 | 0.00018 | 0.01 | 0 | 0 |  | URS | ÚRS 24 02 | 0 | 0 |  | Specifikace | Běžná |  |  |  | POL3_0
|  | Poznámka k položce: | [25 empty] | POP
|  | bezhalogenová | [25 empty] | POP
|  | 60 : | [25 empty] | VV | 0
|  | 60 |  | 60 | [23 empty] | VV | 0
77 | 74212.R03 | Příchytka tuhé trubky 32 šedá | kus | 120 |  | 0 |  | 0 |  | 0 | 12 | 0 | 0 | 0 | 0 | 0 |  | Vlastní | Indiv | 0 | 0 |  | Specifikace | Běžná |  |  |  | POL3_0
|  | Poznámka k položce: | [25 empty] | POP
|  | bezhalogenová | [25 empty] | POP
|  | Rozpad figury: ELM_PVC32_tuhá | [25 empty] | POP
|  | 60 | [25 empty] | POP
|  | Součet | [25 empty] | POP
|  | ELM_PVC32_tuhá * 2 : | [25 empty] | VV | 0
|  | 120 |  | 120 | [23 empty] | VV | 0
78 | 741110003 | Montáž trubek elektroinstalačních s nasunutím nebo našroubováním do krabic plastových tuhých,, uložených pevně, vnější O přes 35 mm | m | 20 |  | 0 |  | 0 |  | 0 | 12 | 0 | 0 | 0 | 0 | 0 |  | URS | ÚRS 24 02 | 0 | 0 |  | Práce | Běžná |  |  |  | POL1_7
|  | https://podminky.urs.cz/item/CS_URS_2024_02/741110003 | [25 empty] | POP
|  | Rozpad figury: ELM_PVC40_tuhá | [25 empty] | POP
|  | 20 | [25 empty] | POP
|  | Součet | [25 empty] | POP
|  | ELM_PVC40_tuhá : | [25 empty] | VV | 0
|  | 20 |  | 20 | [23 empty] | VV | 0
79 | 34571095 | trubka elektroinstalační tuhá z PVC D 36,6/40 mm, délka 3m | m | 20 |  | 0 |  | 0 |  | 0 | 12 | 0 | 0.00023 | 0 | 0 | 0 |  | URS | ÚRS 24 02 | 0 | 0 |  | Specifikace | Běžná |  |  |  | POL3_0
|  | Poznámka k položce: | [25 empty] | POP
|  | bezhalogenová | [25 empty] | POP
|  | 20 : | [25 empty] | VV | 0
|  | 20 |  | 20 | [23 empty] | VV | 0
80 | 74212.R04 | Příchytka tuhé trubky 40 šedá | kus | 40 |  | 0 |  | 0 |  | 0 | 12 | 0 | 0 | 0 | 0 | 0 |  | Vlastní | Indiv | 0 | 0 |  | Specifikace | Běžná |  |  |  | POL3_0
|  | Poznámka k položce: | [25 empty] | POP
|  | bezhalogenová | [25 empty] | POP
|  | Rozpad figury: ELM_PVC40_tuhá | [25 empty] | POP
|  | 20 | [25 empty] | POP
|  | Součet | [25 empty] | POP
|  | ELM_PVC40_tuhá *2 : | [25 empty] | VV | 0
|  | 40 |  | 40 | [23 empty] | VV | 0
81 | 741110043 | Montáž trubek elektroinstalačních s nasunutím nebo našroubováním do krabic plastových ohebných,, uložených pevně, vnější O přes 35 mm | m | 40 |  | 0 |  | 0 |  | 0 | 12 | 0 | 0 | 0 | 0 | 0 |  | URS | ÚRS 24 02 | 0 | 0 |  | Práce | Běžná |  |  |  | POL1_7
|  | https://podminky.urs.cz/item/CS_URS_2024_02/741110043 | [25 empty] | POP
|  | Rozpad figury: ELM_monoflex_32 | [25 empty] | POP
|  | 40 | [25 empty] | POP
|  | Součet | [25 empty] | POP
|  | ELM_monoflex_32 : | [25 empty] | VV | 0
|  | 40 |  | 40 | [23 empty] | VV | 0
82 | 34571075.R001 | trubka elektroinstalační ohebná z PVC (EN) 2332, 750N/5cm (SUPERMONOFLEX) | m | 40 |  | 0 |  | 0 |  | 0 | 12 | 0 | 0.00012 | 0 | 0 | 0 |  | Vlastní | Indiv | 0 | 0 |  | Specifikace | Běžná |  |  |  | POL3_0
|  | 40 : | [25 empty] | VV | 0
|  | 40 |  | 40 | [23 empty] | VV | 0
83 | 741110053 | Montáž trubek elektroinstalačních s nasunutím nebo našroubováním do krabic plastových ohebných,, uložených volně, vnější O přes 35 mm | m | 20 |  | 0 |  | 0 |  | 0 | 12 | 0 | 0 | 0 | 0 | 0 |  | URS | ÚRS 24 02 | 0 | 0 |  | Práce | Běžná |  |  |  | POL1_7
|  | https://podminky.urs.cz/item/CS_URS_2024_02/741110053 | [25 empty] | POP
|  | Rozpad figury: ELM_KFL40 | [25 empty] | POP
|  | 4*5 | [25 empty] | POP
|  | Součet | [25 empty] | POP
|  | ELM_KFL40 : | [25 empty] | VV | 0
|  | 20 |  | 20 | [23 empty] | VV | 0
84 | 34571350 | trubka elektroinstalační ohebná dvouplášťová korugovaná HDPE+LDPE (chránička) D 32/40mm | m | 20 |  | 0 |  | 0 |  | 0 | 12 | 0 | 0.00019 | 0 | 0 | 0 |  | URS | ÚRS 24 02 | 0 | 0 |  | Specifikace | Běžná |  |  |  | POL3_0
|  | 4*5 : | [25 empty] | VV | 0
|  | 20 |  | 20 | [23 empty] | VV | 0
85 | 741110062 | Montáž trubek elektroinstalačních s nasunutím nebo našroubováním do krabic plastových ohebných,, uložených pod omítku, vnější O přes 23 do 35 mm | m | 1450 |  | 0 |  | 0 |  | 0 | 12 | 0 | 0 | 0 | 0 | 0 |  | URS | ÚRS 24 02 | 0 | 0 |  | Práce | Běžná |  |  |  | POL1_7
|  | https://podminky.urs.cz/item/CS_URS_2024_02/741110062 | [25 empty] | POP
|  | Rozpad figury: ELM_PVC40 | [25 empty] | POP
|  | 330 | [25 empty] | POP
|  | Rozpad figury: ELM_PVC32 | [25 empty] | POP
|  | 420 | [25 empty] | POP
|  | Součet | [25 empty] | POP
|  | Rozpad figury: ELM_PVC25 | [25 empty] | POP
|  | 600 | [25 empty] | POP
|  | Součet | [25 empty] | POP
|  | Rozpad figury: ELM_PVC50 | [25 empty] | POP
|  | 100 | [25 empty] | POP
|  | Součet | [25 empty] | POP
|  | ELM_PVC40 : | [25 empty] | VV | 0
|  | ELM_PVC32 : | [25 empty] | VV | 0
|  | ELM_PVC25 : | [25 empty] | VV | 0
|  | ELM_PVC50 : | [25 empty] | VV | 0
|  | 1450 |  | 1450 | [23 empty] | VV | 0
86 | 34571073 | trubka elektroinstalační ohebná z PVC oranžová d 25mm | m | 600 |  | 0 |  | 0 |  | 0 | 12 | 0 | 7e-05 | 0.04 | 0 | 0 |  | URS | ÚRS 24 02 | 0 | 0 |  | Specifikace | Běžná |  |  |  | POL3_0
|  | 600 : | [25 empty] | VV | 0
|  | 600 |  | 600 | [23 empty] | VV | 0
87 | 34571074 | trubka elektroinstalační ohebná z PVC oranžová d 32mm | m | 420 |  | 0 |  | 0 |  | 0 | 12 | 0 | 0.0001 | 0.04 | 0 | 0 |  | URS | ÚRS 24 02 | 0 | 0 |  | Specifikace | Běžná |  |  |  | POL3_0
|  | 420 : | [25 empty] | VV | 0
|  | 420 |  | 420 | [23 empty] | VV | 0
88 | 34571075 | trubka elektroinstalační ohebná z PVC oranžová d 40mm | m | 330 |  | 0 |  | 0 |  | 0 | 12 | 0 | 0.00012 | 0.04 | 0 | 0 |  | URS | ÚRS 24 02 | 0 | 0 |  | Specifikace | Běžná |  |  |  | POL3_0
|  | 330 : | [25 empty] | VV | 0
|  | 330 |  | 330 | [23 empty] | VV | 0
89 | 34571076 | trubka elektroinstalační ohebná z PVC oranžová d 50mm | m | 100 |  | 0 |  | 0 |  | 0 | 12 | 0 | 0.00017 | 0.02 | 0 | 0 |  | URS | ÚRS 24 02 | 0 | 0 |  | Specifikace | Běžná |  |  |  | POL3_0
|  | 100 : | [25 empty] | VV | 0
|  | 100 |  | 100 | [23 empty] | VV | 0
90 | 741112001 | Montáž krabic elektroinstalačních bez napojení na trubky a lišty, demontáže a montáže víčka a, přístroje protahovacích nebo odbočných zapuštěných plastových kruhových do zdiva | kus | 72 |  | 0 |  | 0 |  | 0 | 12 | 0 | 0 | 0 | 0 | 0 |  | URS | ÚRS 24 02 | 0 | 0 |  | Práce | Běžná |  |  |  | POL1_7
|  | https://podminky.urs.cz/item/CS_URS_2024_02/741112001 | [25 empty] | POP
|  | 52 : | [25 empty] | VV | 0
|  | Mezisoučet KU68 : | [25 empty] | VV | 0
|  | "KO97 ostatní" 20 : | [25 empty] | VV | 0
|  | Mezisoučet KO97 : | [25 empty] | VV | 0
|  | 72 |  | 72 | [23 empty] | VV | 0
91 | 34571457 | krabice pod omítku PVC odbočná kruhová D 70mm s víčkem | kus | 52 |  | 0 |  | 0 |  | 0 | 12 | 0 | 4e-05 | 0 | 0 | 0 |  | URS | ÚRS 24 02 | 0 | 0 |  | Specifikace | Běžná |  |  |  | POL3_0
|  | Rozpad figury: ELM_KU68 | [25 empty] | POP
|  | 52 | [25 empty] | POP
|  | Mezisoučet KU68 | [25 empty] | POP
|  | ELM_KU68 : | [25 empty] | VV | 0
|  | 52 |  | 52 | [23 empty] | VV | 0
92 | 34571458 | krabice pod omítku PVC odbočná kruhová D 100mm s víčkem | kus | 20 |  | 0 |  | 0 |  | 0 | 12 | 0 | 9e-05 | 0 | 0 | 0 |  | URS | ÚRS 24 02 | 0 | 0 |  | Specifikace | Běžná |  |  |  | POL3_0
|  | Rozpad figury: ELM_KO97 | [25 empty] | POP
|  | "KO97 ostatní" 20 | [25 empty] | POP
|  | Mezisoučet KO97 | [25 empty] | POP
|  | ELM_KO97 : | [25 empty] | VV | 0
|  | 20 |  | 20 | [23 empty] | VV | 0
93 | 742110505 | Montáž krabic elektroinstalačních s víčkem zapuštěných plastových odbočných čtyřhranných | kus | 12 |  | 0 |  | 0 |  | 0 | 12 | 0 | 0 | 0 | 0 | 0 |  | URS | ÚRS 24 02 | 0 | 0 |  | Práce | Běžná |  |  |  | POL1_7
|  | https://podminky.urs.cz/item/CS_URS_2024_02/742110505 | [25 empty] | POP
|  | 12 : | [25 empty] | VV | 0
|  | 12 |  | 12 | [23 empty] | VV | 0
94 | 34571524 | krabice pod omítku PVC odbočná čtvercová 125x125mm s víčkem | kus | 12 |  | 0 |  | 0 |  | 0 | 12 | 0 | 0.00023 | 0 | 0 | 0 |  | URS | ÚRS 24 02 | 0 | 0 |  | Specifikace | Běžná |  |  |  | POL3_0
|  | Rozpad figury: ELM_KO125 | [25 empty] | POP
|  | 12 | [25 empty] | POP
|  | Součet | [25 empty] | POP
|  | ELM_KO125 : | [25 empty] | VV | 0
|  | 12 |  | 12 | [23 empty] | VV | 0
Díl: | 74213 | Ocelové konstrukce a materiál kabelových tras |  |  |  | 0 |  | 0 |  | 0 |  | 0 |  | 0.13 |  | 0 |  |  |  |  | 0 | [6 empty] | DIL
95 | 210021055 | Montáž příchytek pro kabely dřevěných nebo plastových kovových, průměru do 40 mm | kus | 360 |  | 0 |  | 0 |  | 0 | 12 | 0 | 0 | 0 | 0 | 0 |  | URS | ÚRS 24 02 | 0 | 0 |  | Práce | Běžná |  |  |  | POL1_7
|  | https://podminky.urs.cz/item/CS_URS_2024_02/210021055 | [25 empty] | POP
96 | 34571744 | příchytka kovová jednostranná s dírou, požárně odolná, průměr vodiče 14mm | kus | 360 |  | 0 |  | 0 |  | 0 | 12 | 0 | 2e-05 | 0.01 | 0 | 0 |  | URS | ÚRS 24 02 | 0 | 0 |  | Specifikace | Běžná |  |  |  | POL3_0
|  | Poznámka k položce: | [25 empty] | POP
|  | Kabelová příchytka pro jednotlivé kabely, vhodná k bezpečné montáži do prostoru nad protipožárními stropy. Schváleno pro zachování elektrické funkčnosti. | [25 empty] | POP |  | Kabelová příchytka pro jednotlivé kabely, vhodná k bezpečné montáži do prostoru nad protipožárními stropy. Schváleno pro zachování elektrické funkčnosti.
|  | 4*90 : | [25 empty] | VV | 0
|  | 360 |  | 360 | [23 empty] | VV | 0
97 | 210021058 | Montáž příchytek pro kabely dřevěných nebo plastových kovových, průměru přes 74 do 90 mm | kus | 1680 |  | 0 |  | 0 |  | 0 | 12 | 0 | 0 | 0 | 0 | 0 |  | URS | ÚRS 24 02 | 0 | 0 |  | Práce | Běžná |  |  |  | POL1_7
|  | https://podminky.urs.cz/item/CS_URS_2024_02/210021058 | [25 empty] | POP
98 | 1205965 | SVAZKOVY DRZAK pro skupinu kabelů 85x50x33mm | kus | 1680 |  | 0 |  | 0 |  | 0 | 12 | 0 | 7e-05 | 0.12 | 0 | 0 |  | Vlastní | Indiv | 0 | 0 |  | Specifikace | Běžná |  |  |  | POL3_0
|  | Poznámka k položce: | [25 empty] | POP
|  | Svazkový držák z kovu pro vysokou mechanickou odolnost, i v případě požáru. Vhodný k bezpečné montáži do prostoru nad protipožárními stropy. Schváleno pro zachování elektrické funkčnosti. | [25 empty] | POP |  | Svazkový držák z kovu pro vysokou mechanickou odolnost, i v případě požáru. Vhodný k bezpečné montáži do prostoru nad protipožárními stropy. Schváleno pro zachování elektrické funkčnosti.
|  | 4*420 : | [25 empty] | VV | 0
|  | 1680 |  | 1680 | [23 empty] | VV | 0
Díl: | 46-M | Stavební práce při extr.mont.pracích |  |  |  | 0 |  | 0 |  | 0 |  | 0 |  | 0 |  | 2.25 |  |  |  |  | 0 | [6 empty] | DIL
99 | 46.R001 | Zednické výpomoci - práce a úkony nezbytně a bezprostředně nutné k zahájení, průběhu nebo dokončení, montáží. Zpravidla nejsou zakresleny v projektech. | kpl | 1 |  | 0 |  | 0 |  | 0 | 12 | 0 | 0 | 0 | 0 | 0 |  | Vlastní | Indiv | 0 | 0 |  | Práce | Běžná |  |  |  | POL1_1
|  | Poznámka k položce: | [25 empty] | POP
|  | Jsou to zejména tyto práce: | [25 empty] | POP
|  | a) vysekání nebo vynechání rýh, kapes a prostupů pro rozvody a upevňovací prvky (špalíky, latě, objímky, závěsy, kotvící šrouby vodítek apod.), | [25 empty] | POP |  | a) vysekání nebo vynechání rýh, kapes a prostupů pro rozvody a upevňovací prvky (špalíky, latě, objímky, závěsy, kotvící šrouby vodítek apod.),
|  | b) vysekání, vyvrtání nebo vynechání kapes pro konzoly, podpěry, závěsy, pevné body a konstrukce (manipulační plošiny apod.), | [25 empty] | POP |  | b) vysekání, vyvrtání nebo vynechání kapes pro konzoly, podpěry, závěsy, pevné body a konstrukce (manipulační plošiny apod.),
|  | c) vysekání nebo vynechání nik pro rozvaděče, stoupací, průchozí a jiné manipulační skříně, | [25 empty] | POP
|  | d) zaplnění, zazdění nebo zabetonování rýh, kapes a prostupů ve stěnách a stropech, | [25 empty] | POP
|  | e) osazení, zazdění nebo zabetonování konzol, podpěr, objímek, závěsů, pevných bodů a konstrukcí, | [25 empty] | POP
|  | f) osazení, zazdění nebo zabetonování stoupacích, průchozích a jiných manipul. skříní, | [25 empty] | POP
|  | g) podezdění nebo pod betonová ní armatur, | [25 empty] | POP
|  | h) zalití kotevních šroubů, podlití strojů a zařízení betonem, | [25 empty] | POP
|  | í) zabetonování kotvících rámů do betonových bloků, | [25 empty] | POP
|  | j) nastřelování upevňovacích prvků. | [25 empty] | POP
100 | 468081513 | Vybourání otvorů ve zdivu železobetonovém plochy do 0,09 m2 a tloušťky přes 30 do 45 cm | kus | 6 |  | 0 |  | 0 |  | 0 | 12 | 0 | 0 | 0 | 0.107 | 0.64 |  | URS | ÚRS 24 02 | 0 | 0 |  | Práce | Běžná |  |  |  | POL1_1
|  | https://podminky.urs.cz/item/CS_URS_2024_02/468081513 | [25 empty] | POP
101 | 468094112 | Vyvrtání otvorů pro elektroinstalační krabice ve stěnách z cihel, hloubky přes 6 do 9 cm | kus | 84 |  | 0 |  | 0 |  | 0 | 12 | 0 | 0 | 0 | 0.00086 | 0.07 |  | URS | ÚRS 24 02 | 0 | 0 |  | Práce | Běžná |  |  |  | POL1_1
|  | https://podminky.urs.cz/item/CS_URS_2024_02/468094112 | [25 empty] | POP
|  | Rozpad figury: ELM_KU68 | [25 empty] | POP
|  | 52 | [25 empty] | POP
|  | Mezisoučet KU68 | [25 empty] | POP
|  | Rozpad figury: ELM_KO97 | [25 empty] | POP
|  | "KO97 ostatní" 20 | [25 empty] | POP
|  | Mezisoučet KO97 | [25 empty] | POP
|  | Rozpad figury: ELM_KO125 | [25 empty] | POP
|  | 12 | [25 empty] | POP
|  | Součet | [25 empty] | POP
|  | ELM_KU68 : | [25 empty] | VV | 0
|  | ELM_KO97 : | [25 empty] | VV | 0
|  | ELM_KO125 : | [25 empty] | VV | 0
|  | 84 |  | 84 | [23 empty] | VV | 0
102 | 468101421 | Vysekání rýh pro montáž trubek a kabelů v cihelných zdech hloubky přes 3 do 5 cm a šířky do 5 cm | m | 40 |  | 0 |  | 0 |  | 0 | 12 | 0 | 0 | 0 | 0.005 | 0.2 |  | URS | ÚRS 24 02 | 0 | 0 |  | Práce | Běžná |  |  |  | POL1_1
|  | https://podminky.urs.cz/item/CS_URS_2024_02/468101421 | [25 empty] | POP
103 | 468101422 | Vysekání rýh pro montáž trubek a kabelů v cihelných zdech hloubky přes 3 do 5 cm a šířky přes 5 do 7, cm | m | 50 |  | 0 |  | 0 |  | 0 | 12 | 0 | 0 | 0 | 0.006 | 0.3 |  | URS | ÚRS 24 02 | 0 | 0 |  | Práce | Běžná |  |  |  | POL1_1
|  | https://podminky.urs.cz/item/CS_URS_2024_02/468101422 | [25 empty] | POP
104 | 468101423 | Vysekání rýh pro montáž trubek a kabelů v cihelných zdech hloubky přes 3 do 5 cm a šířky přes 7 do, 10 cm | m | 35 |  | 0 |  | 0 |  | 0 | 12 | 0 | 0 | 0 | 0.009 | 0.32 |  | URS | ÚRS 24 02 | 0 | 0 |  | Práce | Běžná |  |  |  | POL1_1
|  | https://podminky.urs.cz/item/CS_URS_2024_02/468101423 | [25 empty] | POP
105 | 468101433 | Vysekání rýh pro montáž trubek a kabelů v cihelných zdech hloubky přes 5 do 7 cm a šířky přes 10 do, 15 cm | m | 38 |  | 0 |  | 0 |  | 0 | 12 | 0 | 0 | 0 | 0.019 | 0.72 |  | URS | ÚRS 24 02 | 0 | 0 |  | Práce | Běžná |  |  |  | POL1_1
|  | https://podminky.urs.cz/item/CS_URS_2024_02/468101433 | [25 empty] | POP
106 | 469971111 | Odvoz suti a vybouraných hmot svislá doprava suti a vybouraných hmot za první podlaží | t | 2.251 |  | 0 |  | 0 |  | 0 | 12 | 0 | 0 | 0 | 0 | 0 |  | URS | ÚRS 24 02 | 0 | 0 |  | Práce | Běžná |  |  |  | POL1_1
|  | https://podminky.urs.cz/item/CS_URS_2024_02/469971111 | [25 empty] | POP
107 | 469971121 | Odvoz suti a vybouraných hmot svislá doprava suti a vybouraných hmot Příplatek k ceně za každé další, podlaží | t | 9.004 |  | 0 |  | 0 |  | 0 | 12 | 0 | 0 | 0 | 0 | 0 |  | URS | ÚRS 24 02 | 0 | 0 |  | Práce | Běžná |  |  |  | POL1_1
|  | https://podminky.urs.cz/item/CS_URS_2024_02/469971121 | [25 empty] | POP
|  | 2,251*4 'Přepočtené koeficientem množství : | [25 empty] | VV | 0
|  | 9,004 |  | 9 | [23 empty] | VV | 0
108 | 469972111 | Odvoz suti a vybouraných hmot odvoz suti a vybouraných hmot do 1 km | t | 2.251 |  | 0 |  | 0 |  | 0 | 12 | 0 | 0 | 0 | 0 | 0 |  | URS | ÚRS 24 02 | 0 | 0 |  | Práce | Běžná |  |  |  | POL1_1
|  | https://podminky.urs.cz/item/CS_URS_2024_02/469972111 | [25 empty] | POP
109 | 469972121 | Odvoz suti a vybouraných hmot odvoz suti a vybouraných hmot Příplatek k ceně za každý další i, započatý 1 km | t | 33.765 |  | 0 |  | 0 |  | 0 | 12 | 0 | 0 | 0 | 0 | 0 |  | URS | ÚRS 24 02 | 0 | 0 |  | Práce | Běžná |  |  |  | POL1_1
|  | https://podminky.urs.cz/item/CS_URS_2024_02/469972121 | [25 empty] | POP
|  | 2,251*15 'Přepočtené koeficientem množství : | [25 empty] | VV | 0
|  | 33,765 |  | 33.77 | [23 empty] | VV | 0
110 | 997002611.3 | Nakládání suti a vybouraných hmot na dopravní prostředek pro vodorovné přemístění | t | 2.252 |  | 0 |  | 0 |  | 0 | 12 | 0 | 0 | 0 | 0 | 0 |  | URS | ÚRS 24 02 | 0 | 0 |  | Práce | Běžná |  |  |  | POL1_1
|  | https://podminky.urs.cz/item/CS_URS_2024_02/997002611.3 | [25 empty] | POP
111 | 469973116 | Poplatek za uložení stavebního odpadu (skládkovné) na skládce směsného stavebního a demoličního, zatříděného do Katalogu odpadů pod kódem 17 09 04 | t | 14.15 |  | 0 |  | 0 |  | 0 | 12 | 0 | 0 | 0 | 0 | 0 |  | URS | ÚRS 24 02 | 0 | 0 |  | Práce | Běžná |  |  |  | POL1_1
|  | https://podminky.urs.cz/item/CS_URS_2024_02/469973116 | [25 empty] | POP
[26 empty] | 12 | 21 | DPH
| Celkem |  |  |  |  | 0 | [19 empty] | 0 | 0 | SUM
END
Note on S6: Jedná se o informaci, zda se jedná o položku, která je do rozpočtu zadána z cenové soustavy RTS, nebo vlastní.
Note on T6: Jedná se o název CÚ, která je zadána u položky rozpočtu

## D.1.4 D.1.4.M24 Pol
Položkový soupis prací a dodávek | [27 empty] | #TypZaznamu#
S: | 20250112 | Dětský domov Jemnice - Hlavní pracoviště, ulice Třešňová - úspory energií | [25 empty] | STA
O: | D.1.4 | Technické zařízení budov | [22 empty] | STA |  |  | OBJ
R: | D.1.4.M24 | Zařízení vzduchotechniky | [25 empty] | ROZ
P.č. | Číslo položky | Název položky | MJ | Množství | Cena / MJ | Celkem | Dodávka | Dodávka celk. | Montáž | Montáž celk. | DPH | Cena s DPH | Hmotnost / MJ | Hmotnost celk.(t) | Dem. hmotnost / MJ | Dem. hmotnost celk.(t) | Ceník | Cen. soustava / platnost | Cenová úroveň | Nhod / MJ | Nhod celk. | Dodavatel | Typ položky | Stav položky
Díl: | 751-1 | VZT - Zařízení 1 |  |  |  | 0 |  | 0 |  | 0 |  | 0 |  | 0.46 |  | 0 |  |  |  |  | 0 | [6 empty] | DIL
1 | 751122093 | Montáž ventilátoru radiálního nízkotlakého potrubního základního do kruhového potrubí D přes 200 do, 300 mm | kus | 1 |  | 0 |  | 0 |  | 0 | 12 | 0 | 0 | 0 | 0 | 0 |  | Vlastní | Indiv | 0 | 0 |  | Práce | Běžná |  |  |  | POL1_7
|  | Montáž ventilátoru radiálního nízkotlakého potrubního základního do kruhového potrubí, průměru přes 200 do 300 mm | [25 empty] | POP |  | Montáž ventilátoru radiálního nízkotlakého potrubního základního do kruhového potrubí, průměru přes 200 do 300 mm
2 | 1.01.00 | Zvukově izolovaný radiální odvodní ventilátor 900m3/h (150Pa), potrubí DN250 | kus | 1 |  | 0 |  | 0 |  | 0 | 12 | 0 | 0 | 0 | 0 | 0 |  | Vlastní | Indiv | 0 | 0 |  | Specifikace | Běžná |  |  |  | POL3_0
|  | Zvukově izolovaný radiální odvodní ventilátor 900m3/h (150Pa) | [25 empty] | POP
|  | Skříň je rámové konstrukce s bočními sendvičovými panely tloušťky 25 mm | [25 empty] | POP
3 | 751514777 | Montáž protidešťové stříšky nebo výfukové hlavice do plechového potrubí kruhové bez příruby D přes, 200 do 300 mm | kus | 1 |  | 0 |  | 0 |  | 0 | 12 | 0 | 0 | 0 | 0 | 0 |  | Vlastní | Indiv | 0 | 0 |  | Práce | Běžná |  |  |  | POL1_7
|  | Montáž protidešťové stříšky nebo výfukové hlavice do plechového potrubí kruhové bez příruby, průměru přes 200 do 300 mm | [25 empty] | POP |  | Montáž protidešťové stříšky nebo výfukové hlavice do plechového potrubí kruhové bez příruby, průměru přes 200 do 300 mm
4 | 42974009 | stříška protidešťová s lemem Pz D 250mm - NEREZ | kus | 1 |  | 0 |  | 0 |  | 0 | 12 | 0 | 0.0016 | 0 | 0 | 0 |  | Vlastní | Indiv | 0 | 0 |  | Specifikace | Běžná |  |  |  | POL3_0
|  | stříška protidešťová s lemem Pz D 250mm | [25 empty] | POP
5 | 1.05 | Demnontáž potrubí vedeného po fasádě objektu | m | 12 |  | 0 |  | 0 |  | 0 | 12 | 0 | 0 | 0 | 0 | 0 |  | Vlastní | Indiv | 0 | 0 |  | Práce | Běžná |  |  |  | POL1_7
|  | Demnontáž potrubí vedeného po fasádě objektu | [25 empty] | POP
|  | - včetně lešení a pomocného materiálu | [25 empty] | POP
|  | - včetně likvidace odpadů | [25 empty] | POP
|  | POTRUBÍ PRO VÝFUK ODPADNÍHO VZDUCHU DN250 VEDENÉ PO FASÁDĚ OBJEKTU BUDE VCELÉ DÉLCE DEMONTOVÁNO, TAK ABY BYLO MOŽNÉ PROVÉST ZATEPLENÍ OBJEKTU | [25 empty] | POP |  | POTRUBÍ PRO VÝFUK ODPADNÍHO VZDUCHU DN250 VEDENÉ PO FASÁDĚ OBJEKTU BUDE VCELÉ DÉLCE DEMONTOVÁNO, TAK ABY BYLO MOŽNÉ PROVÉST ZATEPLENÍ OBJEKTU
|  | celková delka 12m | [25 empty] | POP
|  | DN250 + tepelná izolace + oplechování nerezovým plechem | [25 empty] | POP
6 | 751510043 | Vzduchotechnické potrubí z pozinkovaného plechu kruhové spirálně vinutá trouba bez příruby D přes, 200 do 300 mm | m | 12 |  | 0 |  | 0 |  | 0 | 12 | 0 | 0.00531 | 0.06 | 0 | 0 |  | Vlastní | Indiv | 0 | 0 |  | Práce | Běžná |  |  |  | POL1_7
|  | Vzduchotechnické potrubí z pozinkovaného plechu kruhové, trouba spirálně vinutá bez příruby, průměru přes 200 do 300 mm | [25 empty] | POP |  | Vzduchotechnické potrubí z pozinkovaného plechu kruhové, trouba spirálně vinutá bez příruby, průměru přes 200 do 300 mm
7 | 751537148 | Montáž potrubí kruhového ohebného tepelně a zvukově izolovaného Al hadice D přes 200 do 250 mm | m | 9.5 |  | 0 |  | 0 |  | 0 | 12 | 0 | 0 | 0 | 0 | 0 |  | Vlastní | Indiv | 0 | 0 |  | Práce | Běžná |  |  |  | POL1_7
|  | Montáž potrubí ohebného kruhového izolovaného minerální vatou Al hadice (izolace tepelná i hluková), průměru přes 200 do 250 mm | [25 empty] | POP |  | Montáž potrubí ohebného kruhového izolovaného minerální vatou Al hadice (izolace tepelná i hluková), průměru přes 200 do 250 mm
8 | 42981735 | hadice ohebná z Al s tepelnou a hlukovou izolací 25mm, délka 10m D 254mm | kus | 9.5 |  | 0 |  | 0 |  | 0 | 12 | 0 | 0.0158 | 0.15 | 0 | 0 |  | Vlastní | Indiv | 0 | 0 |  | Specifikace | Běžná |  |  |  | POL3_0
|  | hadice ohebná z Al s tepelnou a hlukovou izolací 25mm, délka 10m D 254mm | [25 empty] | POP
9 | 713411141.2 | Montáž izolace tepelné potrubí pásy nebo rohožemi s Al fólií staženými Al páskou 1x | m2 | 15.457 |  | 0 |  | 0 |  | 0 | 12 | 0 | 0.00036 | 0.01 | 0 | 0 |  | Vlastní | Indiv | 0 | 0 |  | Práce | Běžná |  |  |  | POL1_7
|  | Montáž izolace tepelné potrubí a ohybů pásy nebo rohožemi spovrchovou úpravou hliníkovou fólií připevněnými samolepící hliníkovou páskou potrubí jednovrstvá | [25 empty] | POP |  | Montáž izolace tepelné potrubí a ohybů pásy nebo rohožemi spovrchovou úpravou hliníkovou fólií připevněnými samolepící hliníkovou páskou potrubí jednovrstvá
10 | 63151673 | rohož izolační z minerální vlny lamelová s Al fólií 50-60kg/m3 tl 80mm | m2 | 15.457 |  | 0 |  | 0 |  | 0 | 12 | 0 | 0.0052 | 0.08 | 0 | 0 |  | Vlastní | Indiv | 0 | 0 |  | Specifikace | Běžná |  |  |  | POL3_0
|  | rohož izolační z minerální vlny lamelová s Al fólií 50-60kg/m3 tl 80mm | [25 empty] | POP
|  | (Pi*(0,25+2*0,08+2*0)*12) : | [25 empty] | VV | 0
|  | 15,457 |  | 15.46 | [23 empty] | VV | 0
11 | x713391144 | Montáž izolace tepelné těles NEREZ oplechování otvorů plochy tvarové | m2 | 15.457 |  | 0 |  | 0 |  | 0 | 12 | 0 | 5e-05 | 0 | 0 | 0 |  | Vlastní | Indiv | 0 | 0 |  | Práce | Běžná |  |  |  | POL1_7
|  | Montáž izolace tepelné těles - doplňky a konstrukční součásti oplechování licích otvorů včetně zakrytí NEREZ plechem ploch tvarových | [25 empty] | POP |  | Montáž izolace tepelné těles - doplňky a konstrukční součásti oplechování licích otvorů včetně zakrytí NEREZ plechem ploch tvarových
12 | 19420845 | plech NEREZ hladký | kg | 61.828 |  | 0 |  | 0 |  | 0 | 12 | 0 | 0.001 | 0.06 | 0 | 0 |  | Vlastní | Indiv | 0 | 0 |  | Specifikace | Běžná |  |  |  | POL3_0
|  | plech NEREZ hladký | [25 empty] | POP
|  | (Pi*(0,25+2*0,08+2*0)*12) : | [25 empty] | VV | 0
|  | 15,457*4 'Přepočtené koeficientem množství : | [25 empty] | VV | 0
|  | 61,828 |  | 61.83 | [23 empty] | VV | 0
13 | x_ost003 | Zaregulování zařízení vzduchotechniky | hod | 30 |  | 0 |  | 0 |  | 0 | 12 | 0 | 0 | 0 | 0 | 0 |  | Vlastní | Indiv | 0 | 0 |  | Práce | Běžná |  |  |  | POL1_7
|  | Zaregulování zařízení vzduchotzechniky | [25 empty] | POP
|  | U zařízení bude provedena celková revize systému. V rámci navrhovaných opatření je počítáno se servisním zásahem v rozsahu 30hod. Bude provedena výměna stávajícího ventilátoru viz PD, zaregulování systému vzduchotechniky a revize řídícího systému. K revizi systému bude přizván projektant. | [25 empty] | POP |  | U zařízení bude provedena celková revize systému. V rámci navrhovaných opatření je počítáno se servisním zásahem v rozsahu 30hod. Bude provedena výměna stávajícího ventilátoru viz PD, zaregulování systému vzduchotechniky a revize řídícího systému. K revizi systému bude přizván projektant.
14 | x_ost004 | Protokol o jakosti, kompletnosti a komplexním vyzkoušení stávajícího VZT zařízení | kus | 1 |  | 0 |  | 0 |  | 0 | 12 | 0 | 0 | 0 | 0 | 0 |  | Vlastní | Indiv | 0 | 0 |  | Práce | Běžná |  |  |  | POL1_7
|  | Protokol o jakosti, kompletnosti a komplexním vyzkoušení stávajícího VZT zařízení | [25 empty] | POP
15 | x_ost006 | Vypracování provozních předpisů pro VZT zařízení | kus | 2 |  | 0 |  | 0 |  | 0 | 12 | 0 | 0 | 0 | 0 | 0 |  | Vlastní | Indiv | 0 | 0 |  | Práce | Běžná |  |  |  | POL1_7
|  | Vypracování provozních předpisů pro VZT zařízení | [25 empty] | POP
16 | x_ost008 | Vypracování protokolů o funkčních zkouškách | hod | 8 |  | 0 |  | 0 |  | 0 | 12 | 0 | 0 | 0 | 0 | 0 |  | Vlastní | Indiv | 0 | 0 |  | Práce | Běžná |  |  |  | POL1_7
|  | Vypracování protokolů o funkčních zkouškách | [25 empty] | POP
17 | x_ost011 | Pomocná konstrukce pro kotvení vzduchotechnického potrubí do obvodové stěny přes zateplení | soubor | 1 |  | 0 |  | 0 |  | 0 | 12 | 0 | 0.1 | 0.1 | 0 | 0 |  | Vlastní | Indiv | 0 | 0 |  | Práce | Běžná |  |  |  | POL1_7
18 | x_ost012 | Náklady spojené se stíženou montáží - potrubí vedené po fasádě objektu | kus | 1 |  | 0 |  | 0 |  | 0 | 12 | 0 | 0 | 0 | 0 | 0 |  | Vlastní | Indiv | 0 | 0 |  | Práce | Běžná |  |  |  | POL1_7
19 | x_ost013 | Odborné čištění stávajícího VZT potrubí DN 250 - odmaštění | m | 55 |  | 0 |  | 0 |  | 0 | 12 | 0 | 0 | 0 | 0 | 0 |  | Vlastní | Indiv | 0 | 0 |  | Práce | Běžná |  |  |  | POL1_7
20 | 998751101.1.1 | Přesun hmot tonážní pro vzduchotechniku v objektech výšky do 12 m | t | 0.8 |  | 0 |  | 0 |  | 0 | 12 | 0 | 0 | 0 | 0 | 0 |  | Vlastní | Indiv | 0 | 0 |  | Práce | Běžná |  |  |  | POL1_7
|  | Přesun hmot pro vzduchotechniku stanovený zhmotnosti přesunovaného materiálu vodorovná dopravní vzdálenost do 100 m v objektech výšky do 12 m | [25 empty] | POP |  | Přesun hmot pro vzduchotechniku stanovený zhmotnosti přesunovaného materiálu vodorovná dopravní vzdálenost do 100 m v objektech výšky do 12 m
Díl: | 751-2 | VZT - Zařízení 2 |  |  |  | 0 |  | 0 |  | 0 |  | 0 |  | 0.06 |  | 0 |  |  |  |  | 0 | [6 empty] | DIL
21 | 751111131 | Montáž ventilátoru axiálního nízkotlakého potrubního základního D do 200 mm | kus | 1 |  | 0 |  | 0 |  | 0 | 12 | 0 | 0 | 0 | 0 | 0 |  | Vlastní | Indiv | 0 | 0 |  | Práce | Běžná |  |  |  | POL1_7
|  | Montáž ventilátoru axiálního nízkotlakého potrubního základního, průměru do 200 mm | [25 empty] | POP
22 | x2.01 | Potrubní ventilátor s doběhem 150m3/h (80Pa) | kus | 1 |  | 0 |  | 0 |  | 0 | 12 | 0 | 0.002 | 0 | 0 | 0 |  | Vlastní | Indiv | 0 | 0 |  | Specifikace | Běžná |  |  |  | POL3_0
|  | včetně pružného připojení | [25 empty] | POP
23 | 751514679.1 | Mtž škrtící klapky nebo zpětné klapky do plech potrubí kruhové bez příruby D do 200 mm | kus | 1 |  | 0 |  | 0 |  | 0 | 12 | 0 | 0 | 0 | 0 | 0 |  | Vlastní | Indiv | 0 | 0 |  | Práce | Běžná |  |  |  | POL1_7
|  | Montáž škrtící klapky nebo zpětné klapky do plechového potrubí kruhové bez příruby, průměru přes 100 do 200 mm | [25 empty] | POP |  | Montáž škrtící klapky nebo zpětné klapky do plechového potrubí kruhové bez příruby, průměru přes 100 do 200 mm
24 | x2.02 | Zpětná klapka do kruhového potrubí 125mm | kus | 1 |  | 0 |  | 0 |  | 0 | 12 | 0 | 0 | 0 | 0 | 0 |  | Vlastní | Indiv | 0 | 0 |  | Specifikace | Běžná |  |  |  | POL3_0
|  | Zpětná klapka do kruhového potrubí 125mm | [25 empty] | POP
25 | 751514776 | Montáž protidešťové stříšky nebo výfukové hlavice do plechového potrubí kruhové bez příruby D přes, 100 do 200 mm | kus | 1 |  | 0 |  | 0 |  | 0 | 12 | 0 | 0 | 0 | 0 | 0 |  | Vlastní | Indiv | 0 | 0 |  | Práce | Běžná |  |  |  | POL1_7
|  | Montáž protidešťové stříšky nebo výfukové hlavice do plechového potrubí kruhové bez příruby, průměru přes 100 do 200 mm | [25 empty] | POP |  | Montáž protidešťové stříšky nebo výfukové hlavice do plechového potrubí kruhové bez příruby, průměru přes 100 do 200 mm
26 | 42974003 | stříška protidešťová s lemem Pz D 125mm | kus | 1 |  | 0 |  | 0 |  | 0 | 12 | 0 | 0.0005 | 0 | 0 | 0 |  | Vlastní | Indiv | 0 | 0 |  | Specifikace | Běžná |  |  |  | POL3_0
|  | 3.03 | [25 empty] | POP
|  | stříška protidešťová s lemem Pz D 125mm | [25 empty] | POP
|  | ral dle požadavku investora | [25 empty] | POP
27 | 2.06 | Systémový prostup novým střešním pláštěm DN125 | kus | 1 |  | 0 |  | 0 |  | 0 | 12 | 0 | 0 | 0 | 0 | 0 |  | Vlastní | Indiv | 0 | 0 |  | Specifikace | Běžná |  |  |  | POL3_0
|  | Systémový prostup novým střešním pláštěm DN125 | [25 empty] | POP
|  | včetně systémové manžety a zapravení prostupu | [25 empty] | POP
28 | 751322011 | Montáž talířového ventilu D do 100 mm | kus | 3 |  | 0 |  | 0 |  | 0 | 12 | 0 | 0 | 0 | 0 | 0 |  | Vlastní | Indiv | 0 | 0 |  | Práce | Běžná |  |  |  | POL1_7
|  | Montáž talířových ventilů, anemostatů, dýz talířového ventilu, průměru do 100 mm | [25 empty] | POP
29 | 42972212 | ventil talířový pro odvod vzduchu kovový D 100mm | kus | 3 |  | 0 |  | 0 |  | 0 | 12 | 0 | 0.0004 | 0 | 0 | 0 |  | Vlastní | Indiv | 0 | 0 |  | Specifikace | Běžná |  |  |  | POL3_0
|  | ventil talířový pro odvod vzduchu kovový D 100mm | [25 empty] | POP
30 | 751510042.1 | Vzduchotechnické potrubí pozink kruhové spirálně vinuté D do 200 mm | m | 15 |  | 0 |  | 0 |  | 0 | 12 | 0 | 0.00344 | 0.05 | 0 | 0 |  | Vlastní | Indiv | 0 | 0 |  | Práce | Běžná |  |  |  | POL1_7
|  | Vzduchotechnické potrubí z pozinkovaného plechu kruhové, trouba spirálně vinutá bez příruby, průměru přes 100 do 200 mm | [25 empty] | POP |  | Vzduchotechnické potrubí z pozinkovaného plechu kruhové, trouba spirálně vinutá bez příruby, průměru přes 100 do 200 mm
31 | 713411141 | Montáž izolace tepelné potrubí pásy nebo rohožemi s Al fólií staženými Al páskou 1x | m2 | 10.838 |  | 0 |  | 0 |  | 0 | 12 | 0 | 0.00036 | 0 | 0 | 0 |  | Vlastní | Indiv | 0 | 0 |  | Práce | Běžná |  |  |  | POL1_7
|  | Montáž izolace tepelné potrubí a ohybů pásy nebo rohožemi spovrchovou úpravou hliníkovou fólií připevněnými samolepící hliníkovou páskou potrubí jednovrstvá | [25 empty] | POP |  | Montáž izolace tepelné potrubí a ohybů pásy nebo rohožemi spovrchovou úpravou hliníkovou fólií připevněnými samolepící hliníkovou páskou potrubí jednovrstvá
32 | 27127206 | izolace plošná kaučuková s metalickým povrchem samolepící tl 15mm | m2 | 10.838 |  | 0 |  | 0 |  | 0 | 12 | 0 | 0.0006 | 0.01 | 0 | 0 |  | Vlastní | Indiv | 0 | 0 |  | Specifikace | Běžná |  |  |  | POL3_0
|  | izolace plošná kaučuková s metalickým povrchem samolepící tl 15mm | [25 empty] | POP
|  | (Pi*(0,2+2*0,015+2*0)*15) : | [25 empty] | VV | 0
|  | 10,838 |  | 10.84 | [23 empty] | VV | 0
33 | 751581356 | Protipožární prostup stropem kruhového potrubí D přes 100 do 200 mm | kus | 1 |  | 0 |  | 0 |  | 0 | 12 | 0 | 0.00134 | 0 | 0 | 0 |  | Vlastní | Indiv | 0 | 0 |  | Práce | Běžná |  |  |  | POL1_7
|  | Protipožární ochrana vzduchotechnického potrubí prostup kruhového potrubí stropem, průměru potrubí přes 100 do 200 mm | [25 empty] | POP |  | Protipožární ochrana vzduchotechnického potrubí prostup kruhového potrubí stropem, průměru potrubí přes 100 do 200 mm
34 | 998751101.1 | Přesun hmot tonážní pro vzduchotechniku v objektech v do 12 m | t | 0.2 |  | 0 |  | 0 |  | 0 | 12 | 0 | 0 | 0 | 0 | 0 |  | Vlastní | Indiv | 0 | 0 |  | Práce | Běžná |  |  |  | POL1_7
|  | Přesun hmot tonážní pro vzduchotechniku v objektech v do 12 m | [25 empty] | POP
Díl: | 751-3 | VZT - Zařízení 3 |  |  |  | 0 |  | 0 |  | 0 |  | 0 |  | 0.03 |  | 0 |  |  |  |  | 0 | [6 empty] | DIL
35 | 751122011 | Montáž ventilátoru radiálního nízkotlakého nástěnného základního D do 100 mm | kus | 3 |  | 0 |  | 0 |  | 0 | 12 | 0 | 0 | 0 | 0 | 0 |  | Vlastní | Indiv | 0 | 0 |  | Práce | Běžná |  |  |  | POL1_7
|  | Montáž ventilátoru radiálního nízkotlakého nástěnného základního, průměru do 100 mm | [25 empty] | POP
36 | 54233101 | ventilátor radiální malý plastový spínač časový nastavitelný D 100mm | kus | 3 |  | 0 |  | 0 |  | 0 | 12 | 0 | 0.0015 | 0 | 0 | 0 |  | Vlastní | Indiv | 0 | 0 |  | Specifikace | Běžná |  |  |  | POL3_0
|  | ventilátor radiální malý plastový spínač časový nastavitelný D 100mm | [25 empty] | POP
|  | 230 V, 26 W, 0,12 A | [25 empty] | POP
|  | 90 m3/h, 80 Pa | [25 empty] | POP
|  | ovládání - SPÍNAČ | [25 empty] | POP
37 | 751514678 | Montáž škrtící klapky nebo zpětné klapky do plechového potrubí kruhové bez příruby D do 100 mm | kus | 3 |  | 0 |  | 0 |  | 0 | 12 | 0 | 0 | 0 | 0 | 0 |  | Vlastní | Indiv | 0 | 0 |  | Práce | Běžná |  |  |  | POL1_7
|  | Montáž škrtící klapky nebo zpětné klapky do plechového potrubí kruhové bez příruby, průměru do 100 mm | [25 empty] | POP |  | Montáž škrtící klapky nebo zpětné klapky do plechového potrubí kruhové bez příruby, průměru do 100 mm
38 | 42971019 | klapka kruhová zpětná Pz D 100mm | kus | 3 |  | 0 |  | 0 |  | 0 | 12 | 0 | 0.0005 | 0 | 0 | 0 |  | Vlastní | Indiv | 0 | 0 |  | Specifikace | Běžná |  |  |  | POL3_0
|  | klapka kruhová zpětná Pz D 100mm | [25 empty] | POP
39 | 751514775 | Montáž protidešťové stříšky nebo výfukové hlavice do plechového potrubí kruhové bez příruby D do 100, mm | kus | 3 |  | 0 |  | 0 |  | 0 | 12 | 0 | 0 | 0 | 0 | 0 |  | Vlastní | Indiv | 0 | 0 |  | Práce | Běžná |  |  |  | POL1_7
|  | Montáž protidešťové stříšky nebo výfukové hlavice do plechového potrubí kruhové bez příruby, průměru do 100 mm | [25 empty] | POP |  | Montáž protidešťové stříšky nebo výfukové hlavice do plechového potrubí kruhové bez příruby, průměru do 100 mm
40 | 42974002 | stříška protidešťová s lemem Pz D 100mm | kus | 3 |  | 0 |  | 0 |  | 0 | 12 | 0 | 0.0004 | 0 | 0 | 0 |  | Vlastní | Indiv | 0 | 0 |  | Specifikace | Běžná |  |  |  | POL3_0
|  | stříška protidešťová s lemem Pz D 100mm | [25 empty] | POP
41 | 3.06 | Systémový prostup novým střešním pláštěm DN100 | kus | 3 |  | 0 |  | 0 |  | 0 | 12 | 0 | 0 | 0 | 0 | 0 |  | Vlastní | Indiv | 0 | 0 |  | Specifikace | Běžná |  |  |  | POL3_0
|  | Systémový prostup novým střešním pláštěm DN100 | [25 empty] | POP
|  | včetně systémové manžety a zapravení prostupu | [25 empty] | POP
42 | 751510041 | Vzduchotechnické potrubí z pozinkovaného plechu kruhové spirálně vinutá trouba bez příruby D do 100, mm | m | 12 |  | 0 |  | 0 |  | 0 | 12 | 0 | 0.00168 | 0.02 | 0 | 0 |  | Vlastní | Indiv | 0 | 0 |  | Práce | Běžná |  |  |  | POL1_7
|  | Vzduchotechnické potrubí z pozinkovaného plechu kruhové, trouba spirálně vinutá bez příruby, průměru do 100 mm | [25 empty] | POP |  | Vzduchotechnické potrubí z pozinkovaného plechu kruhové, trouba spirálně vinutá bez příruby, průměru do 100 mm
43 | 713411141.1 | Montáž izolace tepelné potrubí pásy nebo rohožemi s Al fólií staženými Al páskou 1x | m2 | 8.671 |  | 0 |  | 0 |  | 0 | 12 | 0 | 0.00036 | 0 | 0 | 0 |  | Vlastní | Indiv | 0 | 0 |  | Práce | Běžná |  |  |  | POL1_7
|  | Montáž izolace tepelné potrubí a ohybů pásy nebo rohožemi spovrchovou úpravou hliníkovou fólií připevněnými samolepící hliníkovou páskou potrubí jednovrstvá | [25 empty] | POP |  | Montáž izolace tepelné potrubí a ohybů pásy nebo rohožemi spovrchovou úpravou hliníkovou fólií připevněnými samolepící hliníkovou páskou potrubí jednovrstvá
44 | x631izol_001 | Tepelná izolace tl.15mm ALS - z pěnového polyetylenu laminované hliníkovou fólií, samolepící | m2 | 8.671 |  | 0 |  | 0 |  | 0 | 12 | 0 | 0.0001 | 0 | 0 | 0 |  | Vlastní | Indiv | 0 | 0 |  | Specifikace | Běžná |  |  |  | POL3_0
|  | Nezasítěný pěnový polyetylen s uzavřenou buněčnou strukturou | [25 empty] | POP
|  | (Pi*(0,2+2*0,015+2*0)*12) : | [25 empty] | VV | 0
|  | 8,671 |  | 8.67 | [23 empty] | VV | 0
45 | 751581334 | Protipožární prostup stropem čtyřhranného potrubí průřezu přes 0,07 do 0,13 m2 | kus | 3 |  | 0 |  | 0 |  | 0 | 12 | 0 | 0.00244 | 0.01 | 0 | 0 |  | Vlastní | Indiv | 0 | 0 |  | Práce | Běžná |  |  |  | POL1_7
|  | Protipožární ochrana vzduchotechnického potrubí prostup čtyřhranného potrubí stropem, průřezu potrubí přes 0,07 do 0,13 m2 | [25 empty] | POP |  | Protipožární ochrana vzduchotechnického potrubí prostup čtyřhranného potrubí stropem, průřezu potrubí přes 0,07 do 0,13 m2
46 | 3.05 | STĚNOVÁ PROTIPOŽÁRNÍ VĚTRACÍ MŘÍŽKA 150x139mm (79,9cm2) | kus | 3 |  | 0 |  | 0 |  | 0 | 12 | 0 | 0 | 0 | 0 | 0 |  | Vlastní | Indiv | 0 | 0 |  | Specifikace | Běžná |  |  |  | POL3_0
|  | STĚNOVÁ PROTIPOŽÁRNÍ VĚTRACÍ MŘÍŽKA 150x139mm (79,9cm2) | [25 empty] | POP
|  | V PŘÍPADĚ POŽÁRU SE AKTIVUJÍ ZPĚŇUJÍCÍ HORIZONTÁLNÍ INTUMESCENTNÍ LAMELY. | [25 empty] | POP
|  | NAPĚNĚNÍM TĚCHTO LAMEL DOJDE K UZAVŘENÍ VĚTRACÍ MŘÍŽKY | [25 empty] | POP
|  | A ZABRÁNÍ SE ŠÍŘENÍ PLAMENE A TOXICKÝCH PLYNŮ. | [25 empty] | POP
47 | 998751101.1 | Přesun hmot tonážní pro vzduchotechniku v objektech v do 12 m | t | 0.2 |  | 0 |  | 0 |  | 0 | 12 | 0 | 0 | 0 | 0 | 0 |  | Vlastní | Indiv | 0 | 0 |  | Práce | Běžná |  |  |  | POL1_7
|  | Přesun hmot tonážní pro vzduchotechniku v objektech v do 12 m | [25 empty] | POP
Díl: | 751-4 | VZT - Zařízení 4 |  |  |  | 0 |  | 0 |  | 0 |  | 0 |  | 0.06 |  | 0 |  |  |  |  | 0 | [6 empty] | DIL
48 | 751510042 | Vzduchotechnické potrubí z pozinkovaného plechu kruhové spirálně vinutá trouba bez příruby D přes, 100 do 200 mm | m | 6 |  | 0 |  | 0 |  | 0 | 12 | 0 | 0.00345 | 0.02 | 0 | 0 |  | Vlastní | Indiv | 0 | 0 |  | Práce | Běžná |  |  |  | POL1_7
|  | Vzduchotechnické potrubí z pozinkovaného plechu kruhové, trouba spirálně vinutá bez příruby, průměru přes 100 do 200 mm | [25 empty] | POP |  | Vzduchotechnické potrubí z pozinkovaného plechu kruhové, trouba spirálně vinutá bez příruby, průměru přes 100 do 200 mm
49 | 751537146 | Montáž potrubí kruhového ohebného tepelně a zvukově izolovaného Al hadice D přes 100 do 150 mm | m | 4 |  | 0 |  | 0 |  | 0 | 12 | 0 | 0 | 0 | 0 | 0 |  | Vlastní | Indiv | 0 | 0 |  | Práce | Běžná |  |  |  | POL1_7
|  | Montáž potrubí ohebného kruhového izolovaného minerální vatou Al hadice (izolace tepelná i hluková), průměru přes 100 do 150 mm | [25 empty] | POP |  | Montáž potrubí ohebného kruhového izolovaného minerální vatou Al hadice (izolace tepelná i hluková), průměru přes 100 do 150 mm
50 | 42981730 | hadice ohebná z Al s tepelnou a hlukovou izolací 25mm, délka 10m D 127mm | kus | 4.8 |  | 0 |  | 0 |  | 0 | 12 | 0 | 0.0078 | 0.04 | 0 | 0 |  | Vlastní | Indiv | 0 | 0 |  | Specifikace | Běžná |  |  |  | POL3_0
|  | hadice ohebná z Al s tepelnou a hlukovou izolací 25mm, délka 10m D 127mm | [25 empty] | POP
|  | 4*1,2 'Přepočtené koeficientem množství : | [25 empty] | VV | 0
|  | 4,8 |  | 4.8 | [23 empty] | VV | 0
51 | 751514776 | Montáž protidešťové stříšky nebo výfukové hlavice do plechového potrubí kruhové bez příruby D přes, 100 do 200 mm | kus | 2 |  | 0 |  | 0 |  | 0 | 12 | 0 | 0 | 0 | 0 | 0 |  | Vlastní | Indiv | 0 | 0 |  | Práce | Běžná |  |  |  | POL1_7
|  | Montáž protidešťové stříšky nebo výfukové hlavice do plechového potrubí kruhové bez příruby, průměru přes 100 do 200 mm | [25 empty] | POP |  | Montáž protidešťové stříšky nebo výfukové hlavice do plechového potrubí kruhové bez příruby, průměru přes 100 do 200 mm
52 | 42974003 | stříška protidešťová s lemem Pz D 125mm | kus | 2 |  | 0 |  | 0 |  | 0 | 12 | 0 | 0.0005 | 0 | 0 | 0 |  | Vlastní | Indiv | 0 | 0 |  | Specifikace | Běžná |  |  |  | POL3_0
|  | 3.03 | [25 empty] | POP
|  | stříška protidešťová s lemem Pz D 125mm | [25 empty] | POP
|  | ral dle požadavku investora | [25 empty] | POP
53 | 2.06 | Systémový prostup novým střešním pláštěm DN125 | kus | 2 |  | 0 |  | 0 |  | 0 | 12 | 0 | 0 | 0 | 0 | 0 |  | Vlastní | Indiv | 0 | 0 |  | Specifikace | Běžná |  |  |  | POL3_0
|  | Systémový prostup novým střešním pláštěm DN125 | [25 empty] | POP
|  | včetně systémové manžety a zapravení prostupu | [25 empty] | POP
Díl: | OST | Ostatní |  |  |  | 0 |  | 0 |  | 0 |  | 0 |  | 0.2 |  | 0 |  |  |  |  | 0 | [6 empty] | DIL
54 | x_ost001 | Stavební přípomoce | hod | 8 |  | 0 |  | 0 |  | 0 | 12 | 0 | 0 | 0 | 0 | 0 |  | Vlastní | Indiv | 0 | 0 |  | Práce | Běžná |  |  |  | POL1_1
|  | Stavební výpomoce | [25 empty] | POP
55 | x_ost005 | Protokol o měření hlučnosti z provozu VZT zařízení | kus | 2 |  | 0 |  | 0 |  | 0 | 12 | 0 | 0 | 0 | 0 | 0 |  | Vlastní | Indiv | 0 | 0 |  | Práce | Běžná |  |  |  | POL1_1
|  | Protokol o měření hlučnosti z provozu VZT zařízení | [25 empty] | POP
56 | x_ost007 | Kotvící, spojovací, těsnící a závěsný materiál | soubor | 1 |  | 0 |  | 0 |  | 0 | 12 | 0 | 0.2 | 0.2 | 0 | 0 |  | Vlastní | Indiv | 0 | 0 |  | Práce | Běžná |  |  |  | POL1_1
|  | Kotvící, spojovací, těsnící a závěsný materiál | [25 empty] | POP
[26 empty] | 12 | 21 | DPH
| Celkem |  |  |  |  | 0 | [19 empty] | 0 | 0 | SUM
END
Note on S6: Jedná se o informaci, zda se jedná o položku, která je do rozpočtu zadána z cenové soustavy RTS, nebo vlastní.
Note on T6: Jedná se o název CÚ, která je zadána u položky rozpočtu

## D.1.5 D.1.5.501 Pol
Položkový soupis prací a dodávek | [27 empty] | #TypZaznamu#
S: | 20250112 | Dětský domov Jemnice - Hlavní pracoviště, ulice Třešňová - úspory energií | [25 empty] | STA
O: | D.1.5 | Fotovoltaická elektrárna | [22 empty] | PRO |  |  | OBJ
R: | D.1.5.501 | Fotovoltaická elektrárna | [25 empty] | ROZ
P.č. | Číslo položky | Název položky | MJ | Množství | Cena / MJ | Celkem | Dodávka | Dodávka celk. | Montáž | Montáž celk. | DPH | Cena s DPH | Hmotnost / MJ | Hmotnost celk.(t) | Dem. hmotnost / MJ | Dem. hmotnost celk.(t) | Ceník | Cen. soustava / platnost | Cenová úroveň | Nhod / MJ | Nhod celk. | Dodavatel | Typ položky | Stav položky
Díl: | 7401 | Fotovoltaická elektrárna |  |  |  | 0 |  | 0 |  | 0 |  | 0 |  | 0.56 |  | 0 |  |  |  |  | 0 | [6 empty] | DIL
1 | 741791211.R | Montáž ostatních zařízení a příslušenství fotovoltaických systémů rozvaděčů AC/DC | kus | 2 |  | 0 |  | 0 |  | 0 | 12 | 0 | 0 | 0 | 0 | 0 |  | Vlastní | Indiv | 0 | 0 |  | Práce | Běžná |  |  |  | POL1_7
2 | 35711661.R2 | rozvaděč DC komplet | kus | 1 |  | 0 |  | 0 |  | 0 | 12 | 0 | 0.015 | 0.02 | 0 | 0 |  | Vlastní | Indiv | 0 | 0 |  | Specifikace | Běžná |  |  |  | POL3_0
|  | Poznámka k položce: | [25 empty] | POP
|  | 1 string, pojistkové dopojovače, ochrana přepětí stringu + ochrana přepětí kabelu optimizéru | [25 empty] | POP
3 | 35711661.R1 | rozvaděč AC komplet, viz schéma rozvaděče RFVE | kus | 1 |  | 0 |  | 0 |  | 0 | 12 | 0 | 0.015 | 0.02 | 0 | 0 |  | Vlastní | Indiv | 0 | 0 |  | Specifikace | Běžná |  |  |  | POL3_0
4 | 741732063 | Montáž stejnosměrného měniče napětí DC/DC fotovoltaických systémů výkonového optimizéru, výstupní, výkon přes 650 W | kus | 26 |  | 0 |  | 0 |  | 0 | 12 | 0 | 0 | 0 | 0 | 0 |  | URS | ÚRS 24 02 | 0 | 0 |  | Práce | Běžná |  |  |  | POL1_7
|  | https://podminky.urs.cz/item/CS_URS_2024_02/741732063 | [25 empty] | POP
5 | 35671256 | optimizér přídavný na panel jmenovitý DC výkon 700W | kus | 26 |  | 0 |  | 0 |  | 0 | 12 | 0 | 0.001 | 0.03 | 0 | 0 |  | URS | ÚRS 24 02 | 0 | 0 |  | Specifikace | Běžná |  |  |  | POL3_0
6 | 40561087.R2 | Optimizéry/odpojovače - příslušenství + elektromateriál | kus | 1 |  | 0 |  | 0 |  | 0 | 12 | 0 | 0.00025 | 0 | 0 | 0 |  | Vlastní | Indiv | 0 | 0 |  | Specifikace | Běžná |  |  |  | POL3_0
|  | Poznámka k položce: | [25 empty] | POP
|  | sada pro monitoring a bezpečné vypnutí DC části výrobny | [25 empty] | POP
7 | 741730035 | Montáž střídače napětí DC/AC fotovoltaických systémů včetně osazení a připojení hybridního DC/AC, třífázového, maximální výstupní výkon přes 8 500 do 10 000 W | kus | 1 |  | 0 |  | 0 |  | 0 | 12 | 0 | 0 | 0 | 0 | 0 |  | URS | ÚRS 24 02 | 0 | 0 |  | Práce | Běžná |  |  |  | POL1_7
|  | https://podminky.urs.cz/item/CS_URS_2024_02/741730035 | [25 empty] | POP
8 | 35672012 | měnič fotovoltaický třífázový beztransformátorový maximální vstupní výkon 5000W, maximální výstupní, výkon 5000W | kus | 1 |  | 0 |  | 0 |  | 0 | 12 | 0 | 0.02 | 0.02 | 0 | 0 |  | URS | ÚRS 24 02 | 0 | 0 |  | Specifikace | Běžná |  |  |  | POL3_0
9 | 741761012 | Montáž monitorovacího zařízení fotovoltaických systémů rozšiřujícího modulu pro řízení výkonu, elektrárny | kus | 1 |  | 0 |  | 0 |  | 0 | 12 | 0 | 0 | 0 | 0 | 0 |  | URS | ÚRS 24 02 | 0 | 0 |  | Práce | Běžná |  |  |  | POL1_7
|  | https://podminky.urs.cz/item/CS_URS_2024_02/741761012 | [25 empty] | POP
10 | 40561086 | rozšířující modul monitoringu pro řízení výkonu elektrárny | kus | 1 |  | 0 |  | 0 |  | 0 | 12 | 0 | 0.00025 | 0 | 0 | 0 |  | URS | ÚRS 24 02 | 0 | 0 |  | Specifikace | Běžná |  |  |  | POL3_0
|  | Poznámka k položce: | [25 empty] | POP
|  | komunikace Wifi/LAN | [25 empty] | POP
11 | 741791003 | Montáž ostatních zařízení a příslušenství fotovoltaických systémů elektroměru třífázového | kus | 1 |  | 0 |  | 0 |  | 0 | 12 | 0 | 0 | 0 | 0 | 0 |  | URS | ÚRS 24 02 | 0 | 0 |  | Práce | Běžná |  |  |  | POL1_7
|  | https://podminky.urs.cz/item/CS_URS_2024_02/741791003 | [25 empty] | POP
12 | 35889009 | obousměrný elektroměr s optimalizací vlastní spotřeby pro třífázové měniče | kus | 1 |  | 0 |  | 0 |  | 0 | 12 | 0 | 0.002 | 0 | 0 | 0 |  | URS | ÚRS 24 02 | 0 | 0 |  | Specifikace | Běžná |  |  |  | POL3_0
13 | 741721211 | Montáž fotovoltaických panelů výkonu přes 300 Wp, umístěných na ploché střeše krystalických | kus | 12 |  | 0 |  | 0 |  | 0 | 12 | 0 | 0 | 0 | 0 | 0 |  | URS | ÚRS 24 02 | 0 | 0 |  | Práce | Běžná |  |  |  | POL1_7
|  | https://podminky.urs.cz/item/CS_URS_2024_02/741721211 | [25 empty] | POP
14 | 35002030 | panel fotovoltaický monokrystalický 450Wp | kus | 12 |  | 0 |  | 0 |  | 0 | 12 | 0 | 0.026 | 0.31 | 0 | 0 |  | URS | ÚRS 24 02 | 0 | 0 |  | Specifikace | Běžná |  |  |  | POL3_0
15 | 741711002 | Montáž nosné konstrukce fotovoltaických panelů umístěné na šikmé střeše uchycené na střešní krytině | kus | 12 |  | 0 |  | 0 |  | 0 | 12 | 0 | 0 | 0 | 0 | 0 |  | URS | ÚRS 24 02 | 0 | 0 |  | Práce | Běžná |  |  |  | POL1_7
|  | https://podminky.urs.cz/item/CS_URS_2024_02/741711002 | [25 empty] | POP
16 | 42412402 | konstrukce nosná na rovné až mírně skloněné střechy a volná prostranství, standardní sklon 45°, pro, vertikálně orientovaný panel, set pro 1 kus | kus | 12 |  | 0 |  | 0 |  | 0 | 12 | 0 | 0.01 | 0.12 | 0 | 0 |  | URS | ÚRS 24 02 | 0 | 0 |  | Specifikace | Běžná |  |  |  | POL3_0
17 | 741130420 | Montáž fotovoltaických kabelů nalisování konektoru na fotovoltaický kabel | kus | 12 |  | 0 |  | 0 |  | 0 | 12 | 0 | 0 | 0 | 0 | 0 |  | URS | ÚRS 24 02 | 0 | 0 |  | Práce | Běžná |  |  |  | POL1_7
|  | https://podminky.urs.cz/item/CS_URS_2024_02/741130420 | [25 empty] | POP
18 | 34111853 | konektor kabelový pár (samec-samice) pro fotovoltaiku | kus | 12 |  | 0 |  | 0 |  | 0 | 12 | 0 | 1e-05 | 0 | 0 | 0 |  | URS | ÚRS 24 02 | 0 | 0 |  | Specifikace | Běžná |  |  |  | POL3_0
19 | 741120324 | Montáž fotovoltaických kabelů bez ukončení, uložených pevně, průměru přes 4 do 6 mm | m | 50 |  | 0 |  | 0 |  | 0 | 12 | 0 | 0 | 0 | 0 | 0 |  | URS | ÚRS 24 02 | 0 | 0 |  | Práce | Běžná |  |  |  | POL1_7
|  | https://podminky.urs.cz/item/CS_URS_2024_02/741120324 | [25 empty] | POP
20 | 34111851 | kabel fotovoltaický černý nebo červený průměr 6mm | m | 60 |  | 0 |  | 0 |  | 0 | 12 | 0 | 0.0006 | 0.04 | 0 | 0 |  | URS | ÚRS 24 02 | 0 | 0 |  | Specifikace | Běžná |  |  |  | POL3_0
|  | 50*1,2 'Přepočtené koeficientem množství : | [25 empty] | VV | 0
|  | 60 |  | 60 | [23 empty] | VV | 0
21 | 741761081 | Montáž monitorovacího zařízení fotovoltaických systémů instalace SW licence | kus | 1 |  | 0 |  | 0 |  | 0 | 12 | 0 | 0 | 0 | 0 | 0 |  | URS | ÚRS 24 02 | 0 | 0 |  | Práce | Běžná |  |  |  | POL1_7
|  | https://podminky.urs.cz/item/CS_URS_2024_02/741761081 | [25 empty] | POP
22 | 40561098 | licence pro roční provoz Internetového portálu pro 1 zařízení (střídač, měřidlo) | kus | 1 |  | 0 |  | 0 |  | 0 | 12 | 0 | 0 | 0 | 0 | 0 |  | URS | ÚRS 24 02 | 0 | 0 |  | Specifikace | Běžná |  |  |  | POL3_0
Díl: | 7412 | Ostatní |  |  |  | 0 |  | 0 |  | 0 |  | 0 |  | 0 |  | 0 |  |  |  |  | 0 | [6 empty] | DIL
23 | 7412.R101 | Napojení FVE k síti NN, komplet | kus | 1 |  | 0 |  | 0 |  | 0 | 12 | 0 | 0 | 0 | 0 | 0 |  | Vlastní | Indiv | 0 | 0 |  | Práce | Běžná |  |  |  | POL1_7
24 | 741810003 | Zkoušky a prohlídky elektrických rozvodů a zařízení celková prohlídka a vyhotovení revizní zprávy, pro objem montážních prací přes 500 do 1000 tis. Kč | kus | 1 |  | 0 |  | 0 |  | 0 | 12 | 0 | 0 | 0 | 0 | 0 |  | URS | ÚRS 24 02 | 0 | 0 |  | Práce | Běžná |  |  |  | POL1_7
|  | https://podminky.urs.cz/item/CS_URS_2024_02/741810003 | [25 empty] | POP
25 | 998741104 | Přesun hmot pro silnoproud stanovený z hmotnosti přesunovaného materiálu vodorovná dopravní, vzdálenost do 50 m základní v objektech výšky přes 24 do 36 m | t | 0.547 |  | 0 |  | 0 |  | 0 | 12 | 0 | 0 | 0 | 0 | 0 |  | URS | ÚRS 24 02 | 0 | 0 |  | Práce | Běžná |  |  |  | POL1_7
|  | https://podminky.urs.cz/item/CS_URS_2024_02/998741104 | [25 empty] | POP
|  | Poznámka k položce: | [25 empty] | POP
|  | Přesuny při montážích | [25 empty] | POP
[26 empty] | 12 | 21 | DPH
| Celkem |  |  |  |  | 0 | [19 empty] | 0 | 0 | SUM
END
Note on S6: Jedná se o informaci, zda se jedná o položku, která je do rozpočtu zadána z cenové soustavy RTS, nebo vlastní.
Note on T6: Jedná se o název CÚ, která je zadána u položky rozpočtu

## D.1.6 D.1.6.601 Pol
Položkový soupis prací a dodávek | [27 empty] | #TypZaznamu#
S: | 20250112 | Dětský domov Jemnice - Hlavní pracoviště, ulice Třešňová - úspory energií | [25 empty] | STA
O: | D.1.6 | Výtah | [22 empty] | PRO |  |  | OBJ
R: | D.1.6.601 | Výtah | [25 empty] | ROZ
P.č. | Číslo položky | Název položky | MJ | Množství | Cena / MJ | Celkem | Dodávka | Dodávka celk. | Montáž | Montáž celk. | DPH | Cena s DPH | Hmotnost / MJ | Hmotnost celk.(t) | Dem. hmotnost / MJ | Dem. hmotnost celk.(t) | Ceník | Cen. soustava / platnost | Cenová úroveň | Nhod / MJ | Nhod celk. | Dodavatel | Typ položky | Stav položky
Díl: | M33 | Montáže dopravních zařízení a vah-výtahy |  |  |  | 0 |  | 0 |  | 0 |  | 0 |  | 0 |  | 0 |  |  |  |  | 0 | [6 empty] | DIL
1 | 330-1001 | Výroba, dodávka a montáž výtahu dle specifikace PD | kus | 1 |  | 0 |  | 0 |  | 0 | 12 | 0 | 0 | 0 | 0 | 0 |  | Vlastní | Indiv | 0 | 0 |  | Práce | Běžná |  |  |  | POL1_
|  | Pozice 100: V1 - evakuační | [25 empty] | POP
|  | Nosnost / Počet osob: 975 kg / 13 | [25 empty] | POP
|  | Rychlost 1.0 m/s | [25 empty] | POP
|  | Počet stanic / nástupišť 5 / 5 (0, 1, 2, 3, 4) | [25 empty] | POP
|  | Zdvih 9.66 m | [25 empty] | POP
|  | Kabina: šířka x hloubka x výška 1600 mm x 1400 mm x 2100 mm | [25 empty] | POP
|  | Dveře: šířka x výška 900 mm x 2100 mm | [25 empty] | POP
[26 empty] | 12 | 21 | DPH
| Celkem |  |  |  |  | 0 | [19 empty] | 0 | 0 | SUM
END
Note on S6: Jedná se o informaci, zda se jedná o položku, která je do rozpočtu zadána z cenové soustavy RTS, nebo vlastní.
Note on T6: Jedná se o název CÚ, která je zadána u položky rozpočtu