## Rekapitulace stavby
Export Komplet | [24 empty] | VZ | 2.0 | ZAMOK |  |  |  |  | False | False | {29c0c437-e5ee-4af5-aff7-6a1a20161587}
[31 empty] | 0,01 | 21
[31 empty] | 0,01 | 12
|  | REKAPITULACE STAVBY | [15 empty] | v --- níže se nacházejí doplnkové a pomocné údaje k sestavám --- v | [11 empty] | Návod na vyplnění | 0,001
|  | Kód: |  |  |  |  | 765opr | [22 empty] | Měnit lze pouze buňky se žlutým podbarvením! 1) v Rekapitulaci stavby vyplňte údaje o Účastníkovi (přenesou se do ostatních sestav i v jiných listech) 2) na vybraných listech vyplňte v sestavě Soupis prací ceny u položek | 0,01
|  | Stavba: |  |  |  |  | TRANSFORMACE DOMOVA ČERNOVICE - LIDMAŇ II.-TELČ | [23 empty] | 0,01
|  | KSO: | [11 empty] | CC-CZ: | [16 empty] | 0,01
|  | Místo: |  |  |  |  | Telč | [6 empty] | Datum: |  | 20. 8. 2024 | [14 empty] | 0,01
0,01
|  | Zadavatel: | [11 empty] | IČ: |  | 70890749 | [14 empty] | 0,01
|  |  | Kraj Vysočina, Žižkova 1882/57, 58601 Jihlava | [10 empty] | DIČ: |  | CZ70890749 | [14 empty] | 0,01
0,01
|  | Účastník: | [11 empty] | IČ: |  | Vyplň údaj | [14 empty] | 0,01
|  |  | Vyplň údaj | [10 empty] | DIČ: |  | Vyplň údaj | [14 empty] | 0,01
False
|  | Projektant: | [11 empty] | IČ: |  | 25558692 | [14 empty] | False
|  |  | ARTPROJEKT JIHLAVA, spol. s.r.o., 586 01 Jihlava | [10 empty] | DIČ: |  | CZ25558692 | [14 empty] | True
0,01
|  | Zpracovatel: | [11 empty] | IČ: | [16 empty] | 0,01
[14 empty] | DIČ: | [16 empty] | True
Poznámka:
Soupis prací je sestaven s využitím Cenové soustavy ÚRS. Položky, které pochází z této cenové soustavy, jsou ve sloupci 'Cenová soustava' označeny popisem 'CS ÚRS' a úrovní příslušného kalendářního pololetí. Veškeré další informace vymezující popis a podmínky použití těchto položek z Cenové soustavy, které nejsou uvedeny přímo v soupisu prací, jsou neomezeně dálkově k dispozici na webu podminky.urs.cz.
|  | Cena bez DPH | [11 empty] | 0
[8 empty] | Sazba daně |  | Základ daně |  |  |  | Výše daně
|  | DPH |  | základní |  |  |  | 21% |  | 0 |  |  |  | 0
|  |  |  | snížená |  |  |  | 12% |  | 0 |  |  |  | 0
|  |  |  | zákl. přenesená |  |  |  | 21% |  | 0 |  |  |  | 0
|  |  |  | sníž. přenesená |  |  |  | 12% |  | 0 |  |  |  | 0
|  |  |  | nulová |  |  |  | 0% |  | 0 |  |  |  | 0
|  | Cena s DPH | [6 empty] | v |  | CZK |  |  | 0
REKAPITULACE OBJEKTŮ STAVBY A SOUPISŮ PRACÍ
| Kód: | [6 empty] | 765opr
| Stavba: | [6 empty] | TRANSFORMACE DOMOVA ČERNOVICE - LIDMAŇ II.-TELČ
| Místo: | [6 empty] | Telč |  |  |  |  | Datum: |  | 20. 8. 2024
| Zadavatel: | [6 empty] | Kraj Vysočina, Žižkova 1882/57, 58601 Jihlava |  |  |  |  | Projektant: |  | ARTPROJEKT JIHLAVA, spol. s.r.o., 586 01 Jihlava |  |  | Informatívní údaje z listů zakázek
| Účastník: | [11 empty] | Zpracovatel:
| Kód |  |  |  | Popis | [6 empty] | Cena bez DPH [CZK] |  |  |  | Cena s DPH [CZK] | Typ | z toho Ostat. náklady [CZK] | DPH [CZK] | Normohodiny [h] | DPH základní [CZK] | DPH snížená [CZK] | DPH základní přenesená [CZK] | DPH snížená přenesená [CZK] | Základna DPH základní | Základna DPH snížená | Základna DPH zákl. přenesená | Základna DPH sníž. přenesená | Základna DPH nulová
| Náklady stavby celkem | [10 empty] | 0 |  |  |  | 0 |  | 0 | 0 | 0 | 0 | 0 | 0 | 0 | 0 | 0 | 0 | 0 | 0 |  | D | 0 | ###NOIMPORT### | IMPORT | {29c0c437-e5ee-4af5-aff7-6a1a20161587} | {00000000-0000-0000-0000-000000000000}
|  | SO 01 |  |  |  | Domov pro osoby se zdravotním postižením + chráněné bydlení – DOZP + CHB | [5 empty] | 0 |  |  |  | 0 | STA | 0 | 0 | 0 | 0 | 0 | 0 | 0 | 0 | 0 | 0 | 0 | 0 |  | D | 1 | ###NOIMPORT### | IMPORT | {405b3cce-1c1f-4fe2-b64a-3f7163b9e5cb} | {29c0c437-e5ee-4af5-aff7-6a1a20161587} | 1
/ |  |  | ST |  |  |  | Stavební část |  |  |  |  | 0 |  |  |  | 0 | Soupis | 0 | 0 | 0 | 0 | 0 | 0 | 0 | 0 | 0 | 0 | 0 | 0 |  |  | 2 |  | IMPORT | {49d773e0-c96f-4189-988f-b0c3ffd433a7} | {405b3cce-1c1f-4fe2-b64a-3f7163b9e5cb}
/ |  |  | ZTI |  |  |  | Kanalizace a vodovod |  |  |  |  | 0 |  |  |  | 0 | Soupis | 0 | 0 | 0 | 0 | 0 | 0 | 0 | 0 | 0 | 0 | 0 | 0 |  |  | 2 |  | IMPORT | {b8327d15-270c-46da-8bbc-0287a59e8a32} | {405b3cce-1c1f-4fe2-b64a-3f7163b9e5cb}
/ |  |  | VZTaCHL |  |  |  | VZT a chlazení |  |  |  |  | 0 |  |  |  | 0 | Soupis | 0 | 0 | 0 | 0 | 0 | 0 | 0 | 0 | 0 | 0 | 0 | 0 |  |  | 2 |  | IMPORT | {c31b2cd0-1581-4933-90d1-710e7af4e410} | {405b3cce-1c1f-4fe2-b64a-3f7163b9e5cb}
/ |  |  | VYT |  |  |  | Vytápění |  |  |  |  | 0 |  |  |  | 0 | Soupis | 0 | 0 | 0 | 0 | 0 | 0 | 0 | 0 | 0 | 0 | 0 | 0 |  |  | 2 |  | IMPORT | {327992c4-8f69-41e0-9081-c518e8369aad} | {405b3cce-1c1f-4fe2-b64a-3f7163b9e5cb}
/ |  |  | MaR |  |  |  | Měření a regulace |  |  |  |  | 0 |  |  |  | 0 | Soupis | 0 | 0 | 0 | 0 | 0 | 0 | 0 | 0 | 0 | 0 | 0 | 0 |  |  | 2 |  | IMPORT | {7d752a8e-caa7-4e98-8d0d-4d8c95a7a2a1} | {405b3cce-1c1f-4fe2-b64a-3f7163b9e5cb}
/ |  |  | ELsilnopr |  |  |  | Silnoproud + přípojka nn |  |  |  |  | 0 |  |  |  | 0 | Soupis | 0 | 0 | 0 | 0 | 0 | 0 | 0 | 0 | 0 | 0 | 0 | 0 |  |  | 2 |  | IMPORT | {fdcfd842-fbbf-4670-b8b6-6b69fe48c793} | {405b3cce-1c1f-4fe2-b64a-3f7163b9e5cb}
/ |  |  | ELslabopr |  |  |  | Slaboproud |  |  |  |  | 0 |  |  |  | 0 | Soupis | 0 | 0 | 0 | 0 | 0 | 0 | 0 | 0 | 0 | 0 | 0 | 0 |  |  | 2 |  | IMPORT | {dc0b92a0-4c2d-4ade-8dce-844144779730} | {405b3cce-1c1f-4fe2-b64a-3f7163b9e5cb}
/ |  |  | SO 04 pro SO 01 |  |  |  | Venkovní kanalizace pro objekt SO 01 |  |  |  |  | 0 |  |  |  | 0 | Soupis | 0 | 0 | 0 | 0 | 0 | 0 | 0 | 0 | 0 | 0 | 0 | 0 |  |  | 2 |  | IMPORT | {6045a7d1-1a55-4c15-b27b-579683e261f2} | {405b3cce-1c1f-4fe2-b64a-3f7163b9e5cb}
/ |  |  | SO 05 pro SO 01 |  |  |  | Venkovní vodovod pro SO 01 |  |  |  |  | 0 |  |  |  | 0 | Soupis | 0 | 0 | 0 | 0 | 0 | 0 | 0 | 0 | 0 | 0 | 0 | 0 |  |  | 2 |  | IMPORT | {adeb54ea-d5ed-44c1-89e8-be53683fb5ba} | {405b3cce-1c1f-4fe2-b64a-3f7163b9e5cb}
|  | SO 02 |  |  |  | Objekt pro denní aktivity a denní stacionář – DA + DS | [5 empty] | 0 |  |  |  | 0 | STA | 0 | 0 | 0 | 0 | 0 | 0 | 0 | 0 | 0 | 0 | 0 | 0 |  | D | 1 | ###NOIMPORT### | IMPORT | {3b2ec0e5-8c2f-4111-aefd-a0b23e963ae0} | {29c0c437-e5ee-4af5-aff7-6a1a20161587} | 2
/ |  |  | ST |  |  |  | Stavební část |  |  |  |  | 0 |  |  |  | 0 | Soupis | 0 | 0 | 0 | 0 | 0 | 0 | 0 | 0 | 0 | 0 | 0 | 0 |  |  | 2 |  | IMPORT | {d0924371-b023-4d87-b050-21696f588dcb} | {3b2ec0e5-8c2f-4111-aefd-a0b23e963ae0}
/ |  |  | ZTI |  |  |  | Kanalizace a vodovod |  |  |  |  | 0 |  |  |  | 0 | Soupis | 0 | 0 | 0 | 0 | 0 | 0 | 0 | 0 | 0 | 0 | 0 | 0 |  |  | 2 |  | IMPORT | {2884dcf3-f277-427e-94ea-1a0df86fb0b6} | {3b2ec0e5-8c2f-4111-aefd-a0b23e963ae0}
/ |  |  | VZTaCHL |  |  |  | VZT a chlazení |  |  |  |  | 0 |  |  |  | 0 | Soupis | 0 | 0 | 0 | 0 | 0 | 0 | 0 | 0 | 0 | 0 | 0 | 0 |  |  | 2 |  | IMPORT | {06dfbfb0-43e0-4e0a-ae99-af1586d15e28} | {3b2ec0e5-8c2f-4111-aefd-a0b23e963ae0}
/ |  |  | VYT |  |  |  | Vytápění |  |  |  |  | 0 |  |  |  | 0 | Soupis | 0 | 0 | 0 | 0 | 0 | 0 | 0 | 0 | 0 | 0 | 0 | 0 |  |  | 2 |  | IMPORT | {126dcf46-9b08-40ae-b2d0-0819781c3b11} | {3b2ec0e5-8c2f-4111-aefd-a0b23e963ae0}
/ |  |  | MaR |  |  |  | Měření a regulace |  |  |  |  | 0 |  |  |  | 0 | Soupis | 0 | 0 | 0 | 0 | 0 | 0 | 0 | 0 | 0 | 0 | 0 | 0 |  |  | 2 |  | IMPORT | {6e5a712e-f163-4b7a-95a6-fd1e8ba291ba} | {3b2ec0e5-8c2f-4111-aefd-a0b23e963ae0}
/ |  |  | ELsilnopr |  |  |  | Silnoproud + přípojka nn |  |  |  |  | 0 |  |  |  | 0 | Soupis | 0 | 0 | 0 | 0 | 0 | 0 | 0 | 0 | 0 | 0 | 0 | 0 |  |  | 2 |  | IMPORT | {b5cae66b-216a-4b54-9596-f09896cf05b1} | {3b2ec0e5-8c2f-4111-aefd-a0b23e963ae0}
/ |  |  | ELslabopr |  |  |  | Slaboproud |  |  |  |  | 0 |  |  |  | 0 | Soupis | 0 | 0 | 0 | 0 | 0 | 0 | 0 | 0 | 0 | 0 | 0 | 0 |  |  | 2 |  | IMPORT | {fd6cec45-06fd-48df-a4c7-485a11eb98fa} | {3b2ec0e5-8c2f-4111-aefd-a0b23e963ae0}
/ |  |  | SO 04 pro SO 02 |  |  |  | Venkovní kanalizace pro SO 02 |  |  |  |  | 0 |  |  |  | 0 | Soupis | 0 | 0 | 0 | 0 | 0 | 0 | 0 | 0 | 0 | 0 | 0 | 0 |  |  | 2 |  | IMPORT | {44b93083-35f6-47e0-9657-02cf331660c8} | {3b2ec0e5-8c2f-4111-aefd-a0b23e963ae0}
/ |  |  | SO 05 pro SO 02 |  |  |  | Venkovní vodovod pro SO 02 |  |  |  |  | 0 |  |  |  | 0 | Soupis | 0 | 0 | 0 | 0 | 0 | 0 | 0 | 0 | 0 | 0 | 0 | 0 |  |  | 2 |  | IMPORT | {342fe3bf-5712-4114-bb1c-b7f7c85b0829} | {3b2ec0e5-8c2f-4111-aefd-a0b23e963ae0}
/ |  | SO 03 |  |  |  | Zahradní domek | [5 empty] | 0 |  |  |  | 0 | STA | 0 | 0 | 0 | 0 | 0 | 0 | 0 | 0 | 0 | 0 | 0 | 0 |  |  | 1 |  | IMPORT | {513b215a-9a79-46a5-a739-bb0fedf1577e} | {29c0c437-e5ee-4af5-aff7-6a1a20161587} | 2
/ |  | SO 07 |  |  |  | Venkovní a sadové úpravy | [5 empty] | 0 |  |  |  | 0 | STA | 0 | 0 | 0 | 0 | 0 | 0 | 0 | 0 | 0 | 0 | 0 | 0 |  |  | 1 |  | IMPORT | {7a85f2de-e1f3-411f-b028-faf9b6b13ae0} | {29c0c437-e5ee-4af5-aff7-6a1a20161587} | 2
/ |  | VN a ON |  |  |  | Vedlejší náklady a ostatní náklady | [5 empty] | 0 |  |  |  | 0 | STA | 0 | 0 | 0 | 0 | 0 | 0 | 0 | 0 | 0 | 0 | 0 | 0 |  |  | 1 |  | IMPORT | {edda9454-1351-4a3d-a91d-08092200b49e} | {29c0c437-e5ee-4af5-aff7-6a1a20161587} | 2

## ST - Stavební část
{49d773e0-c96f-4189-988f-b0c3ffd433a7}
1
| KRYCÍ LIST SOUPISU PRACÍ | [7 empty] | v --- níže se nacházejí doplnkové a pomocné údaje k sestavám --- v | [8 empty] | False
Stavba:
TRANSFORMACE DOMOVA ČERNOVICE - LIDMAŇ II.-TELČ
Objekt:
SO 01 - Domov pro osoby se zdravotním postižením + chráněné bydlení – DOZP + CHB
Soupis:
ST - Stavební část
| KSO: |  |  |  |  | CC-CZ:
| Místo: |  | Telč |  |  | Datum: | 20. 8. 2024
| Zadavatel: |  |  |  |  | IČ: | 70890749
|  | Kraj Vysočina, Žižkova 1882/57, 58601 Jihlava |  |  |  | DIČ: | CZ70890749
| Účastník: |  |  |  |  | IČ: | Vyplň údaj
|  | Vyplň údaj |  |  |  | DIČ: | Vyplň údaj
| Projektant: |  |  |  |  | IČ: | 25558692
|  | ARTPROJEKT JIHLAVA, spol. s.r.o., 586 01 Jihlava |  |  |  | DIČ: | CZ25558692
| Zpracovatel: |  |  |  |  | IČ:
DIČ:
Poznámka:
| Cena bez DPH | [5 empty] | 0
|  |  | Základ daně |  |  | Sazba daně | Výše daně
| DPH | základní | 0 |  |  | 21% | 0
|  | snížená | 0 |  |  | 12% | 0
|  | zákl. přenesená | 0 |  |  | 21% | 0
|  | sníž. přenesená | 0 |  |  | 12% | 0
|  | nulová | 0 |  |  | 0% | 0
| Cena s DPH |  |  | v | CZK |  | 0
REKAPITULACE ČLENĚNÍ SOUPISU PRACÍ
Stavba:
TRANSFORMACE DOMOVA ČERNOVICE - LIDMAŇ II.-TELČ
Objekt:
SO 01 - Domov pro osoby se zdravotním postižením + chráněné bydlení – DOZP + CHB
Soupis:
ST - Stavební část
Místo: |  |  | Telč |  |  | Datum: | 20. 8. 2024
Zadavatel: |  |  | Kraj Vysočina, Žižkova 1882/57, 58601 Jihlava |  |  | Projektant: | ARTPROJEKT JIHLAVA, spol. s.r.o., 586 01 Jihlava
Účastník: |  |  | Vyplň údaj |  |  | Zpracovatel:
Kód dílu - Popis | [6 empty] | Cena celkem [CZK]
Náklady stavby celkem | [6 empty] | 0 | [11 empty] | -1
| HSV - Práce a dodávky HSV | [5 empty] | 0
| 1 - Zemní práce | [5 empty] | 0
| 2 - Zakládání | [5 empty] | 0
| 3 - Svislé a kompletní konstrukce | [5 empty] | 0
| 38 - Různé kompletní konstrukce | [5 empty] | 0
| 4 - Vodorovné konstrukce | [5 empty] | 0
| 5 - Komunikace | [5 empty] | 0
| 6 - Úpravy povrchů, podlahy a osazování výplní | [5 empty] | 0
| 9 - Ostatní konstrukce a práce, bourání | [5 empty] | 0
| 997 - Přesun sutě | [5 empty] | 0
| 998 - Přesun hmot | [5 empty] | 0
| PSV - Práce a dodávky PSV | [5 empty] | 0
| 711 - Izolace proti vodě, vlhkosti a plynům | [5 empty] | 0
| 712 - Povlakové krytiny | [5 empty] | 0
| 713 - Izolace tepelné | [5 empty] | 0
| 721 - Zdravotechnika - vnitřní kanalizace | [5 empty] | 0
| 722 - Zdravotechnika - vnitřní vodovod | [5 empty] | 0
| 725 - Zdravotechnika - zařizovací předměty | [5 empty] | 0
| 741 - Elektroinstalace - silnoproud | [5 empty] | 0
| 762 - Konstrukce tesařské | [5 empty] | 0
| 763 - Konstrukce suché výstavby | [5 empty] | 0
| 764 - Konstrukce klempířské | [5 empty] | 0
| 765 - Konstrukce pokrývačské | [5 empty] | 0
| 766 - Konstrukce truhlářské | [5 empty] | 0
| 767 - Konstrukce zámečnické | [5 empty] | 0
| 771 - Podlahy z dlaždic | [5 empty] | 0
| 772 - Podlahy z kamene | [5 empty] | 0
| 776 - Podlahy povlakové | [5 empty] | 0
| 777 - Podlahy lité | [5 empty] | 0
| 781 - Dokončovací práce - obklady | [5 empty] | 0
| 782 - Dokončovací práce - obklady z kamene | [5 empty] | 0
| 783 - Dokončovací práce - nátěry | [5 empty] | 0
| 784 - Dokončovací práce - malby a tapety | [5 empty] | 0
| M - Práce a dodávky M | [5 empty] | 0
| 21-M - Elektromontáže | [5 empty] | 0
| HZS - Hodinové zúčtovací sazby | [5 empty] | 0
| N00 - Ostatní práce a dodávky | [5 empty] | 0
SOUPIS PRACÍ
Stavba:
TRANSFORMACE DOMOVA ČERNOVICE - LIDMAŇ II.-TELČ
Objekt:
SO 01 - Domov pro osoby se zdravotním postižením + chráněné bydlení – DOZP + CHB
Soupis:
ST - Stavební část
Místo: |  |  | Telč |  |  | Datum: | 20. 8. 2024
Zadavatel: |  |  | Kraj Vysočina, Žižkova 1882/57, 58601 Jihlava |  |  | Projektant: | ARTPROJEKT JIHLAVA, spol. s.r.o., 586 01 Jihlava
Účastník: |  |  | Vyplň údaj |  |  | Zpracovatel:
PČ | Typ | Kód | Popis | MJ | Množství | J.cena [CZK] | Cena celkem [CZK] | Cenová soustava |  | DPH | J. Nh [h] | Nh celkem [h] | J. hmotnost [t] | Hmotnost celkem [t] | J. suť [t] | Suť Celkem [t]
Náklady soupisu celkem | [6 empty] | 0 |  |  |  |  | 0 |  | 1220.768 |  | 591.3913 |  | D | -1 | [10 empty] | 0
| D | HSV | Práce a dodávky HSV |  |  |  | 0 |  |  |  |  | 0 |  | 1086.2893 |  | 518.2254 | 1 | D | 0 |  |  |  | ROZPOCET | [6 empty] | 0
| D | 1 | Zemní práce |  |  |  | 0 |  |  |  |  | 0 |  | 70.8641 |  | 3.045 | 1 | D | 1 |  |  |  | ROZPOCET | [6 empty] | 0
1 | K | 113106111 | Rozebrání dlažeb z mozaiky komunikací pro pěší ručně | m2 | 10.5 |  | 0 | CS ÚRS 2024 02 |  | snížená |  | 0 | 0.281 | 2.9505 | 0 | 0 | 4 | K | 2 |  |  |  | ROZPOCET | 0 | 0 | 0 | 0 | 0 | 2 | 0 | 4 | 1791348782
| PP |  | Rozebrání dlažeb komunikací pro pěší s přemístěním hmot na skládku na vzdálenost do 3 m nebo s naložením na dopravní prostředek s ložem z kameniva nebo živice a s jakoukoliv výplní spár ručně z mozaiky | [14 empty] | PP | 2
| Online PSC |  | https://podminky.urs.cz/item/CS_URS_2024_02/113106111 | [14 empty] | Online PSC | 2
| VV |  | "viz výkres základů - rozebrání stáv. chodníku" 7*1,5 |  | 10.5 | [12 empty] | VV | 2 | 2 | True | 0 | ROZPOCET
| VV |  | Součet |  | 10.5 | [12 empty] | VV | 2 | 4 | True | 1 | ROZPOCET
2 | K | 113107322 | Odstranění podkladu z kameniva drceného tl přes 100 do 200 mm strojně pl do 50 m2 | m2 | 10.5 |  | 0 | CS ÚRS 2024 02 |  | snížená |  | 0 | 0 | 0 | 0.29 | 3.045 | 4 | K | 2 |  |  |  | ROZPOCET | 0 | 0 | 0 | 0 | 0 | 2 | 0 | 4 | 1208820486
| PP |  | Odstranění podkladů nebo krytů strojně plochy jednotlivě do 50 m2 s přemístěním hmot na skládku na vzdálenost do 3 m nebo s naložením na dopravní prostředek z kameniva hrubého drceného, o tl. vrstvy přes 100 do 200 mm | [14 empty] | PP | 2
| Online PSC |  | https://podminky.urs.cz/item/CS_URS_2024_02/113107322 | [14 empty] | Online PSC | 2
| VV |  | "viz výkres základů - rozebrání stáv. chodníku" 7*1,5 |  | 10.5 | [12 empty] | VV | 2 | 2 | True | 0 | ROZPOCET
| VV |  | Součet |  | 10.5 | [12 empty] | VV | 2 | 4 | True | 1 | ROZPOCET
3 | K | 115101202 | Čerpání vody na dopravní výšku do 10 m průměrný přítok přes 500 do 1 000 l/min | hod | 540 |  | 0 | CS ÚRS 2024 02 |  | snížená |  | 0 | 4e-05 | 0.0216 | 0 | 0 | 4 | K | 2 |  |  |  | ROZPOCET | 0 | 0 | 0 | 0 | 0 | 2 | 0 | 4 | 382505540
| PP |  | Čerpání vody na dopravní výšku do 10 m s uvažovaným průměrným přítokem přes 500 do 1 000 l/min | [14 empty] | PP | 2
| Online PSC |  | https://podminky.urs.cz/item/CS_URS_2024_02/115101202 | [14 empty] | Online PSC | 2
| VV |  | "předpoklad kvůli vysoké HPV" 6*90 |  | 540 | [12 empty] | VV | 2 | 2 | True | 0 | ROZPOCET
| VV |  | Součet |  | 540 | [12 empty] | VV | 2 | 4 | True | 1 | ROZPOCET
4 | K | 115101302 | Pohotovost čerpací soupravy pro dopravní výšku do 10 m přítok přes 500 do 1 000 l/min | den | 90 |  | 0 | CS ÚRS 2024 02 |  | snížená |  | 0 | 0 | 0 | 0 | 0 | 4 | K | 2 |  |  |  | ROZPOCET | 0 | 0 | 0 | 0 | 0 | 2 | 0 | 4 | 1957831195
| PP |  | Pohotovost záložní čerpací soupravy pro dopravní výšku do 10 m s uvažovaným průměrným přítokem přes 500 do 1 000 l/min | [14 empty] | PP | 2
| Online PSC |  | https://podminky.urs.cz/item/CS_URS_2024_02/115101302 | [14 empty] | Online PSC | 2
| VV |  | "předpoklad kvůli vysoké HPV" 90 |  | 90 | [12 empty] | VV | 2 | 2 | True | 0 | ROZPOCET
| VV |  | Součet |  | 90 | [12 empty] | VV | 2 | 4 | True | 1 | ROZPOCET
5 | K | 131212531 | Hloubení jamek objem do 0,5 m3 v soudržných horninách třídy těžitelnosti I skupiny 3 ručně | m3 | 2.28 |  | 0 | CS ÚRS 2024 02 |  | snížená |  | 0 | 0 | 0 | 0 | 0 | 4 | K | 2 |  |  |  | ROZPOCET | 0 | 0 | 0 | 0 | 0 | 2 | 0 | 4 | 53944958
| PP |  | Hloubení jamek ručně objemu do 0,5 m3 s odhozením výkopku do 3 m nebo naložením na dopravní prostředek v hornině třídy těžitelnosti I skupiny 3 soudržných | [14 empty] | PP | 2
| Online PSC |  | https://podminky.urs.cz/item/CS_URS_2024_02/131212531 | [14 empty] | Online PSC | 2
| VV |  | "viz základy a řezy - pro patky" 0,5*0,5*(2,28*4) |  | 2.28 | [12 empty] | VV | 2 | 2 | True | 0 | ROZPOCET
| VV |  | Součet |  | 2.28 | [12 empty] | VV | 2 | 4 | True | 1 | ROZPOCET
6 | K | 131213701 | Hloubení nezapažených jam v soudržných horninách třídy těžitelnosti I skupiny 3 ručně | m3 | 15.525 |  | 0 | CS ÚRS 2024 02 |  | snížená |  | 0 | 0 | 0 | 0 | 0 | 4 | K | 2 |  |  |  | ROZPOCET | 0 | 0 | 0 | 0 | 0 | 2 | 0 | 4 | -2024868269
| PP |  | Hloubení nezapažených jam ručně s urovnáním dna do předepsaného profilu a spádu v hornině třídy těžitelnosti I skupiny 3 soudržných | [14 empty] | PP | 2
| Online PSC |  | https://podminky.urs.cz/item/CS_URS_2024_02/131213701 | [14 empty] | Online PSC | 2
| VV |  | "viz základy a řezy - na úroveň sp. hrany štěrku - výtah - předpoklad" (2*0,675+3*3)*1,5 |  | 15.525 | [12 empty] | VV | 2 | 2 | True | 0 | ROZPOCET
| VV |  | Součet |  | 15.525 | [12 empty] | VV | 2 | 4 | True | 1 | ROZPOCET
7 | K | 131251103 | Hloubení jam nezapažených v hornině třídy těžitelnosti I skupiny 3 objem do 100 m3 strojně | m3 | 67.438 |  | 0 | CS ÚRS 2024 02 |  | snížená |  | 0 | 0 | 0 | 0 | 0 | 4 | K | 2 |  |  |  | ROZPOCET | 0 | 0 | 0 | 0 | 0 | 2 | 0 | 4 | 502063027
| PP |  | Hloubení nezapažených jam a zářezů strojně s urovnáním dna do předepsaného profilu a spádu v hornině třídy těžitelnosti I skupiny 3 přes 50 do 100 m3 | [14 empty] | PP | 2
| Online PSC |  | https://podminky.urs.cz/item/CS_URS_2024_02/131251103 | [14 empty] | Online PSC | 2
| VV |  | "viz základy a řezy - na úroveň sp. hrany štěrku - přístavba - předpoklad" 6,5*12,5*0,83 |  | 67.438 | [12 empty] | VV | 2 | 2 | True | 0 | ROZPOCET
| VV |  | Součet |  | 67.438 | [12 empty] | VV | 2 | 4 | True | 1 | ROZPOCET
8 | K | 132212131 | Hloubení nezapažených rýh šířky do 800 mm v soudržných horninách třídy těžitelnosti I skupiny 3 ručně | m3 | 10.95 |  | 0 | CS ÚRS 2024 02 |  | snížená |  | 0 | 0 | 0 | 0 | 0 | 4 | K | 2 |  |  |  | ROZPOCET | 0 | 0 | 0 | 0 | 0 | 2 | 0 | 4 | 129209373
| PP |  | Hloubení nezapažených rýh šířky do 800 mm ručně s urovnáním dna do předepsaného profilu a spádu v hornině třídy těžitelnosti I skupiny 3 soudržných | [14 empty] | PP | 2
| Online PSC |  | https://podminky.urs.cz/item/CS_URS_2024_02/132212131 | [14 empty] | Online PSC | 2
| VV |  | "pro základy přístavby - viz výkres základů a řezy - od 0,530 m dolů u stáv. stěny - spodek pasů" | [14 empty] | VV | 2 | 1 | True | 0 | ROZPOCET
| VV |  | 9,1*0,6*(1,83-0,83)+(1)*0,6*(2,28-1,33)+1,5*0,6*(2,73-1,83) |  | 6.84 | [12 empty] | VV | 2 | 2 | True | 0 | ROZPOCET
| VV |  | "pro základy přístavby - viz výkres základů a řezy - od 0,530 m dolů u stáv. stěny - vršek pasů" | [14 empty] | VV | 2 | 1 | True | 0 | ROZPOCET
| VV |  | 9,1*0,75*(0,83-0,53)+1*0,75*(1,33-0,53)+1,5*0,75*(1,83-0,53) |  | 4.11 | [12 empty] | VV | 2 | 2 | True | 0 | ROZPOCET
| VV |  | Součet |  | 10.95 | [12 empty] | VV | 2 | 4 | True | 1 | ROZPOCET
9 | K | 132251102 | Hloubení rýh nezapažených š do 800 mm v hornině třídy těžitelnosti I skupiny 3 objem do 50 m3 strojně | m3 | 29.13 |  | 0 | CS ÚRS 2024 02 |  | snížená |  | 0 | 0 | 0 | 0 | 0 | 4 | K | 2 |  |  |  | ROZPOCET | 0 | 0 | 0 | 0 | 0 | 2 | 0 | 4 | 866848147
| PP |  | Hloubení nezapažených rýh šířky do 800 mm strojně s urovnáním dna do předepsaného profilu a spádu v hornině třídy těžitelnosti I skupiny 3 přes 20 do 50 m3 | [14 empty] | PP | 2
| Online PSC |  | https://podminky.urs.cz/item/CS_URS_2024_02/132251102 | [14 empty] | Online PSC | 2
| VV |  | "pro základy přístavby - viz výkres základů a řezy - spodek pasů" | [14 empty] | VV | 2 | 1 | True | 0 | ROZPOCET
| VV |  | (5,435+0,75)*0,5*(1,83-0,83)+(9,594-0,75)*0,5*(2,28-1,33)+(1,5+4,711)*0,5*(2,73-1,83) |  | 10.088 | [12 empty] | VV | 2 | 2 | True | 0 | ROZPOCET
| VV |  | "pro základy přístavby - viz výkres základů a řezy - vršek pasů - v místě ztraceného bednění" | [14 empty] | VV | 2 | 1 | True | 0 | ROZPOCET
| VV |  | (5,435+0,75)*0,9*(0,83-0,53)+(9,594-0,75)*1,2*(1,33-0,53)+(1,5+4,711)*1,1*(1,83-0,53) |  | 19.042 | [12 empty] | VV | 2 | 2 | True | 0 | ROZPOCET
| VV |  | Součet |  | 29.13 | [12 empty] | VV | 2 | 4 | True | 1 | ROZPOCET
10 | K | 139711111 | Vykopávky v uzavřených prostorech v hornině třídy těžitelnosti I skupiny 1 až 3 ručně | m3 | 5 |  | 0 | CS ÚRS 2024 02 |  | snížená |  | 0 | 0 | 0 | 0 | 0 | 4 | K | 2 |  |  |  | ROZPOCET | 0 | 0 | 0 | 0 | 0 | 2 | 0 | 4 | 1096396492
| PP |  | Vykopávka v uzavřených prostorech ručně v hornině třídy těžitelnosti I skupiny 1 až 3 | [14 empty] | PP | 2
| Online PSC |  | https://podminky.urs.cz/item/CS_URS_2024_02/139711111 | [14 empty] | Online PSC | 2
| VV |  | "viz poznámka v základec - A3" 5 |  | 5 | [12 empty] | VV | 2 | 2 | True | 0 | ROZPOCET
| VV |  | Součet |  | 5 | [12 empty] | VV | 2 | 4 | True | 1 | ROZPOCET
11 | K | 162251102 | Vodorovné přemístění přes 20 do 50 m výkopku/sypaniny z horniny třídy těžitelnosti I skupiny 1 až 3 | m3 | 139.286 |  | 0 | CS ÚRS 2024 02 |  | snížená |  | 0 | 0 | 0 | 0 | 0 | 4 | K | 2 |  |  |  | ROZPOCET | 0 | 0 | 0 | 0 | 0 | 2 | 0 | 4 | 1835733798
| PP |  | Vodorovné přemístění výkopku nebo sypaniny po suchu na obvyklém dopravním prostředku, bez naložení výkopku, avšak se složením bez rozhrnutí z horniny třídy těžitelnosti I skupiny 1 až 3 na vzdálenost přes 20 do 50 m | [14 empty] | PP | 2
| Online PSC |  | https://podminky.urs.cz/item/CS_URS_2024_02/162251102 | [14 empty] | Online PSC | 2
| VV |  | "viz základy a řez - odvoz zeminy na mezideponii - výpočet viz položky zemních prací" 2,28+15,525+67,438+10,95+29,13+5 |  | 130.323 | [12 empty] | VV | 2 | 2 | True | 0 | ROZPOCET
| VV |  | "viz v.č. 1.207 - zemina z mikropilotů" Pi*0,067*0,067*4*6 |  | 0.338 | [12 empty] | VV | 2 | 2 | True | 0 | ROZPOCET
| VV |  | "viz položka zásypů - dovoz zeminy z mezideponie zpět k zásypům" 8,625 |  | 8.625 | [12 empty] | VV | 2 | 2 | True | 0 | ROZPOCET
| VV |  | Součet |  | 139.286 | [12 empty] | VV | 2 | 4 | True | 1 | ROZPOCET
12 | K | 162751117 | Vodorovné přemístění přes 9 000 do 10000 m výkopku/sypaniny z horniny třídy těžitelnosti I skupiny 1 až 3 | m3 | 121.579 |  | 0 | CS ÚRS 2024 02 |  | snížená |  | 0 | 0 | 0 | 0 | 0 | 4 | K | 2 |  |  |  | ROZPOCET | 0 | 0 | 0 | 0 | 0 | 2 | 0 | 4 | 968098410
| PP |  | Vodorovné přemístění výkopku nebo sypaniny po suchu na obvyklém dopravním prostředku, bez naložení výkopku, avšak se složením bez rozhrnutí z horniny třídy těžitelnosti I skupiny 1 až 3 na vzdálenost přes 9 000 do 10 000 m | [14 empty] | PP | 2
| Online PSC |  | https://podminky.urs.cz/item/CS_URS_2024_02/162751117 | [14 empty] | Online PSC | 2
| VV |  | "viz základy a řez - odvoz přebytečné zeminy na skládku - výpočet viz položky zemních prací a zásypů" (2,28+15,525+67,438+10,95+29,13+5-9,082) |  | 121.241 | [12 empty] | VV | 2 | 2 | True | 0 | ROZPOCET
| VV |  | "viz v.č. 1.207 - zemina z mikropilotů" Pi*0,067*0,067*4*6 |  | 0.338 | [12 empty] | VV | 2 | 2 | True | 0 | ROZPOCET
| VV |  | Součet |  | 121.579 | [12 empty] | VV | 2 | 4 | True | 1 | ROZPOCET
13 | K | 167151101 | Nakládání výkopku z hornin třídy těžitelnosti I skupiny 1 až 3 do 100 m3 | m3 | 130.661 |  | 0 | CS ÚRS 2024 02 |  | snížená |  | 0 | 0 | 0 | 0 | 0 | 4 | K | 2 |  |  |  | ROZPOCET | 0 | 0 | 0 | 0 | 0 | 2 | 0 | 4 | -455226746
| PP |  | Nakládání, skládání a překládání neulehlého výkopku nebo sypaniny strojně nakládání, množství do 100 m3, z horniny třídy těžitelnosti I, skupiny 1 až 3 | [14 empty] | PP | 2
| Online PSC |  | https://podminky.urs.cz/item/CS_URS_2024_02/167151101 | [14 empty] | Online PSC | 2
| VV |  | "viz základy a řez - pro odvoz zeminy na mezideponii - výpočet viz položky zemních prací" 2,28+15,525+67,438+10,95+29,13+5-9,082 |  | 121.241 | [12 empty] | VV | 2 | 2 | True | 0 | ROZPOCET
| VV |  | "viz položka zásypů - pro dovoz zeminy z mezideponie zpět k zásypům" 9,082 |  | 9.082 | [12 empty] | VV | 2 | 2 | True | 0 | ROZPOCET
| VV |  | "viz v.č. 1.207 - zemina z mikropilotů" Pi*0,067*0,067*4*6 |  | 0.338 | [12 empty] | VV | 2 | 2 | True | 0 | ROZPOCET
| VV |  | Součet |  | 130.661 | [12 empty] | VV | 2 | 4 | True | 1 | ROZPOCET
14 | K | 171201221 | Poplatek za uložení na skládce (skládkovné) zeminy a kamení kód odpadu 17 05 04 | t | 200.606 |  | 0 | CS ÚRS 2024 02 |  | snížená |  | 0 | 0 | 0 | 0 | 0 | 4 | K | 2 |  |  |  | ROZPOCET | 0 | 0 | 0 | 0 | 0 | 2 | 0 | 4 | -1973372370
| PP |  | Poplatek za uložení stavebního odpadu na skládce (skládkovné) zeminy a kamení zatříděného do Katalogu odpadů pod kódem 17 05 04 | [14 empty] | PP | 2
| Online PSC |  | https://podminky.urs.cz/item/CS_URS_2024_02/171201221 | [14 empty] | Online PSC | 2
| VV |  | "viz základy a řez - odvoz přebytečné zeminy na skládku - výpočet viz položky zemních prací a zásypů" (2,28+15,525+67,438+10,95+29,13+5-9,082)*1,65 |  | 200.048 | [12 empty] | VV | 2 | 2 | True | 0 | ROZPOCET
| VV |  | "viz v.č. 1.207 - zemina z mikropilotů" (Pi*0,067*0,067*4*6)*1,65 |  | 0.558 | [12 empty] | VV | 2 | 2 | True | 0 | ROZPOCET
| VV |  | Součet |  | 200.606 | [12 empty] | VV | 2 | 4 | True | 1 | ROZPOCET
15 | K | 174151101 | Zásyp jam, šachet rýh nebo kolem objektů sypaninou se zhutněním | m3 | 43.028 |  | 0 | CS ÚRS 2024 02 |  | snížená |  | 0 | 0 | 0 | 0 | 0 | 4 | K | 2 |  |  |  | ROZPOCET | 0 | 0 | 0 | 0 | 0 | 2 | 0 | 4 | 2090257141
| PP |  | Zásyp sypaninou z jakékoliv horniny strojně s uložením výkopku ve vrstvách se zhutněním jam, šachet, rýh nebo kolem objektů v těchto vykopávkách | [14 empty] | PP | 2
| Online PSC |  | https://podminky.urs.cz/item/CS_URS_2024_02/174151101 | [14 empty] | Online PSC | 2
| VV |  | "zásypy kamenivem" | [14 empty] | VV | 2 | 1 | True | 0 | ROZPOCET
| VV |  | "viz výkres základů - zásyp sklepa" 14*1,5 |  | 21 | [12 empty] | VV | 2 | 2 | True | 0 | ROZPOCET
| VV |  | "kolem pasů - v místě rozšíření sousedícího se ztraceným bedněním" | [14 empty] | VV | 2 | 1 | True | 0 | ROZPOCET
| VV |  | (6,035+1,5+8,596+4,88+0,75)*0,2*0,3+(1+8,85+8,85)*0,35*0,8+(1,5+1+4,711+1)*0,6*1,3 |  | 12.946 | [12 empty] | VV | 2 | 2 | True | 0 | ROZPOCET
| VV |  | Mezisoučet |  | 33.946 | [12 empty] | VV | 2 | 3 | True | 0 | ROZPOCET
| VV |  | "zásypy vytěženou zeminou" | [14 empty] | VV | 2 | 1 | True | 0 | ROZPOCET
| VV |  | "viz základy a řezy - kolem výtahu - předpoklad" (3*3-2,5*1,3)*1,5 |  | 8.625 | [12 empty] | VV | 2 | 2 | True | 0 | ROZPOCET
| VV |  | "viz základy výtahové šachty - pod deskou kvůli mikropilotám" 2,05*2,23*0,1 |  | 0.457 | [12 empty] | VV | 2 | 2 | True | 0 | ROZPOCET
| VV |  | Mezisoučet |  | 9.082 | [12 empty] | VV | 2 | 3 | True | 0 | ROZPOCET
| VV |  | Součet |  | 43.028 | [12 empty] | VV | 2 | 4 | True | 1 | ROZPOCET
16 | M | 58343930 | kamenivo drcené hrubé frakce 16/32 | t | 67.892 |  | 0 | CS ÚRS 2024 02 |  | snížená |  | 0 | 1 | 67.892 | 0 | 0 | 8 | M | 2 |  |  |  | ROZPOCET | 0 | 0 | 0 | 0 | 0 | 2 | 0 | 4 | -2113350172
| PP |  | kamenivo drcené hrubé frakce 16/32 | [14 empty] | PP | 2
| VV |  | "viz výkres základů - zásyp sklepa" 14*1,5*2 |  | 42 | [12 empty] | VV | 2 | 2 | True | 0 | ROZPOCET
| VV |  | "zásyp kolem pasů - v místě rozšíření sousedícího se ztraceným bedněním" | [14 empty] | VV | 2 | 1 | True | 0 | ROZPOCET
| VV |  | ((6,035+1,5+8,596+4,88+0,75)*0,2*0,3+(1+8,85+8,85)*0,35*0,8+(1,5+1+4,711+1)*0,6*1,3)*2 |  | 25.892 | [12 empty] | VV | 2 | 2 | True | 0 | ROZPOCET
| VV |  | Součet |  | 67.892 | [12 empty] | VV | 2 | 4 | True | 1 | ROZPOCET
17 | K | 181912112 | Úprava pláně v hornině třídy těžitelnosti I skupiny 3 se zhutněním ručně | m2 | 17.597 |  | 0 | CS ÚRS 2024 02 |  | snížená |  | 0 | 0 | 0 | 0 | 0 | 4 | K | 2 |  |  |  | ROZPOCET | 0 | 0 | 0 | 0 | 0 | 2 | 0 | 4 | 1130313069
| PP |  | Úprava pláně vyrovnáním výškových rozdílů ručně v hornině třídy těžitelnosti I skupiny 3 se zhutněním | [14 empty] | PP | 2
| Online PSC |  | https://podminky.urs.cz/item/CS_URS_2024_02/181912112 | [14 empty] | Online PSC | 2
| VV |  | "viz v.č. 1.201 - pod základ. pasy" (6,035+10,594+5,852)*0,5+10,594*0,6 |  | 17.597 | [12 empty] | VV | 2 | 2 | True | 0 | ROZPOCET
| VV |  | Součet |  | 17.597 | [12 empty] | VV | 2 | 4 | True | 1 | ROZPOCET
18 | K | 181951112 | Úprava pláně v hornině třídy těžitelnosti I skupiny 1 až 3 se zhutněním strojně | m2 | 61.154 |  | 0 | CS ÚRS 2024 02 |  | snížená |  | 0 | 0 | 0 | 0 | 0 | 4 | K | 2 |  |  |  | ROZPOCET | 0 | 0 | 0 | 0 | 0 | 2 | 0 | 4 | -30512350
| PP |  | Úprava pláně vyrovnáním výškových rozdílů strojně v hornině třídy těžitelnosti I, skupiny 1 až 3 se zhutněním | [14 empty] | PP | 2
| Online PSC |  | https://podminky.urs.cz/item/CS_URS_2024_02/181951112 | [14 empty] | Online PSC | 2
| VV |  | "viz v.č. 1.201 - pod deskou" 57 |  | 57 | [12 empty] | VV | 2 | 2 | True | 0 | ROZPOCET
| VV |  | "viz v.č. 1.201 - pod výtah. šachtou" 1,95*2,13 |  | 4.154 | [12 empty] | VV | 2 | 2 | True | 0 | ROZPOCET
| VV |  | Součet |  | 61.154 | [12 empty] | VV | 2 | 4 | True | 1 | ROZPOCET
| D | 2 | Zakládání |  |  |  | 0 |  |  |  |  | 0 |  | 376.0544 |  | 0 | 1 | D | 1 |  |  |  | ROZPOCET | [6 empty] | 0
19 | K | 1 | Posouzení základové spáry autorizovaným statikem a geologem | soubor | 1 |  | 0 |  |  | snížená |  | 0 | 0 | 0 | 0 | 0 | 4 | K | 2 |  |  |  | ROZPOCET | 0 | 0 | 0 | 0 | 0 | 2 | 0 | 4 | -2052553984
| PP |  | Posouzení základové spáry autorizovaným statikem a geologem (posouzení skutečnosti oproti předpokladu v PD včetně vystavení závěrečné zprávy), položka zahrnuje i posouzení stávajícícíh základových konstrukcí a stanovení možnosti jejich ponechání | [14 empty] | PP | 2
| VV |  | "viz výkres základů" 1 |  | 1 | [12 empty] | VV | 2 | 2 | True | 0 | ROZPOCET
| VV |  | Součet |  | 1 | [12 empty] | VV | 2 | 4 | True | 1 | ROZPOCET
20 | K | 2 | Kropení základové desky | m2 | 501.001 |  | 0 |  |  | snížená |  | 0 | 0 | 0 | 0 | 0 | 4 | K | 2 |  |  |  | ROZPOCET | 0 | 0 | 0 | 0 | 0 | 2 | 0 | 4 | -978945331
| PP |  | Kropení základové desky | [14 empty] | PP | 2
| VV |  | "viz výkres základů" (67+2,05*2,23)*7 |  | 501.001 | [12 empty] | VV | 2 | 2 | True | 0 | ROZPOCET
| VV |  | Součet |  | 501.001 | [12 empty] | VV | 2 | 4 | True | 1 | ROZPOCET
21 | K | 212750101 | Trativod z drenážních trubek PVC-U SN 4 perforace 360° včetně lože otevřený výkop DN 100 pro budovy plocha pro vtékání vody min. 80 cm2/m | m | 129.5 |  | 0 | CS ÚRS 2024 02 |  | snížená |  | 0 | 0.2044 | 26.4698 | 0 | 0 | 4 | K | 2 |  |  |  | ROZPOCET | 0 | 0 | 0 | 0 | 0 | 2 | 0 | 4 | -366569187
| PP |  | Trativody z drenážních a melioračních trubek pro budovy se zřízením štěrkového lože pod trubky a s jejich obsypem v otevřeném výkopu trubka tyčová PVC-U plocha pro vtékání vody min. 80 cm2/m SN 4 celoperforovaná 360° DN 100 | [14 empty] | PP | 2
| Online PSC |  | https://podminky.urs.cz/item/CS_URS_2024_02/212750101 | [14 empty] | Online PSC | 2
| VV |  | "viz základy - odvětrání podloží" 9,1*5+11*2+5+14+5+11+9*3 |  | 129.5 | [12 empty] | VV | 2 | 2 | True | 0 | ROZPOCET
| VV |  | Součet |  | 129.5 | [12 empty] | VV | 2 | 4 | True | 1 | ROZPOCET
22 | K | 213311113 | Polštáře zhutněné pod základy z kameniva drceného frakce 16 až 32 mm | m3 | 56 |  | 0 | CS ÚRS 2024 02 |  | snížená |  | 0 | 2.16 | 120.96 | 0 | 0 | 4 | K | 2 |  |  |  | ROZPOCET | 0 | 0 | 0 | 0 | 0 | 2 | 0 | 4 | 806000735
| PP |  | Polštáře zhutněné pod základy z kameniva hrubého drceného, frakce 16 - 32 mm | [14 empty] | PP | 2
| Online PSC |  | https://podminky.urs.cz/item/CS_URS_2024_02/213311113 | [14 empty] | Online PSC | 2
| VV |  | "viz základy - pod desku pod přístavbou - skladba PD1" 57*0,2 |  | 11.4 | [12 empty] | VV | 2 | 2 | True | 0 | ROZPOCET
| VV |  | "viz základy - pod desku ve stáv. objektu - skladba PD1" 223*0,2 |  | 44.6 | [12 empty] | VV | 2 | 2 | True | 0 | ROZPOCET
| VV |  | Součet |  | 56 | [12 empty] | VV | 2 | 4 | True | 1 | ROZPOCET
23 | K | 225321112 | Vrty maloprofilové jádrové D přes 93 do 156 mm úklon do 45° hl 0 až 25 m hornina I a II omezený prostor | m | 12 |  | 0 | CS ÚRS 2024 02 |  | snížená |  | 0 | 0.00026 | 0.00312 | 0 | 0 | 4 | K | 2 |  |  |  | ROZPOCET | 0 | 0 | 0 | 0 | 0 | 2 | 0 | 4 | -1702427337
| PP |  | Maloprofilové vrty jádrové průměru přes 93 do 156 mm v omezeném prostoru do úklonu 45° v hl 0 až 25 m v hornině tř. I a II | [14 empty] | PP | 2
| Online PSC |  | https://podminky.urs.cz/item/CS_URS_2024_02/225321112 | [14 empty] | Online PSC | 2
| VV |  | "viz v.č. 1.207 - mikropiloty - 50%" 4*6*0,5 |  | 12 | [12 empty] | VV | 2 | 2 | True | 0 | ROZPOCET
| VV |  | Součet |  | 12 | [12 empty] | VV | 2 | 4 | True | 1 | ROZPOCET
24 | K | 225321114 | Vrty maloprofilové jádrové D přes 93 do 156 mm úklon do 45° hl 0 až 25 m hornina III a IV omezený prostor | m | 12 |  | 0 | CS ÚRS 2024 02 |  | snížená |  | 0 | 0.00053 | 0.00636 | 0 | 0 | 4 | K | 2 |  |  |  | ROZPOCET | 0 | 0 | 0 | 0 | 0 | 2 | 0 | 4 | -1575421738
| PP |  | Maloprofilové vrty jádrové průměru přes 93 do 156 mm v omezeném prostoru do úklonu 45° v hl 0 až 25 m v hornině tř. III a IV | [14 empty] | PP | 2
| Online PSC |  | https://podminky.urs.cz/item/CS_URS_2024_02/225321114 | [14 empty] | Online PSC | 2
| VV |  | "viz v.č. 1.207 - mikropiloty - 50%" 4*6*0,5 |  | 12 | [12 empty] | VV | 2 | 2 | True | 0 | ROZPOCET
| VV |  | Součet |  | 12 | [12 empty] | VV | 2 | 4 | True | 1 | ROZPOCET
25 | K | 273313611 | Základové desky z betonu tř. C 16/20 | m3 | 0.547 |  | 0 | CS ÚRS 2024 02 |  | snížená |  | 0 | 2.301 | 1.2587 | 0 | 0 | 4 | K | 2 |  |  |  | ROZPOCET | 0 | 0 | 0 | 0 | 0 | 2 | 0 | 4 | 482219409
| PP |  | Základy z betonu prostého desky z betonu kamenem neprokládaného tř. C 16/20 | [14 empty] | PP | 2
| Online PSC |  | https://podminky.urs.cz/item/CS_URS_2024_02/273313611 | [14 empty] | Online PSC | 2
| VV |  | "viz základy - podkladní deska pod výtahovou šachtou" 2,25*2,433*0,1 |  | 0.547 | [12 empty] | VV | 2 | 2 | True | 0 | ROZPOCET
| VV |  | Součet |  | 0.547 | [12 empty] | VV | 2 | 4 | True | 1 | ROZPOCET
26 | K | 273321411 | Základové desky ze ŽB bez zvýšených nároků na prostředí tř. C 20/25 | m3 | 54.32 |  | 0 | CS ÚRS 2024 02 |  | snížená |  | 0 | 2.5019 | 135.9016 | 0 | 0 | 4 | K | 2 |  |  |  | ROZPOCET | 0 | 0 | 0 | 0 | 0 | 2 | 0 | 4 | 423388885
| PP |  | Základy z betonu železového (bez výztuže) desky z betonu bez zvláštních nároků na prostředí tř. C 20/25 | [14 empty] | PP | 2
| Online PSC |  | https://podminky.urs.cz/item/CS_URS_2024_02/273321411 | [14 empty] | Online PSC | 2
| P |  | Poznámka k položce: beton XC2 | [14 empty] | P | 2
| VV |  | "viz základy - deska D1 - skladba PD1" 13*0,17 |  | 2.21 | [12 empty] | VV | 2 | 2 | True | 0 | ROZPOCET
| VV |  | "viz základy - deska pod přístavbou - D2 - skladba PD1" 66,5*0,18 |  | 11.97 | [12 empty] | VV | 2 | 2 | True | 0 | ROZPOCET
| VV |  | "viz základy - deska ve stáv. objektu - skladba PD1" 223*0,18 |  | 40.14 | [12 empty] | VV | 2 | 2 | True | 0 | ROZPOCET
| VV |  | Součet |  | 54.32 | [12 empty] | VV | 2 | 4 | True | 1 | ROZPOCET
27 | K | 273321511 | Základové desky ze ŽB bez zvýšených nároků na prostředí tř. C 25/30 | m3 | 1.602 |  | 0 | CS ÚRS 2024 02 |  | snížená |  | 0 | 2.5019 | 4.008 | 0 | 0 | 4 | K | 2 |  |  |  | ROZPOCET | 0 | 0 | 0 | 0 | 0 | 2 | 0 | 4 | 932686364
| PP |  | Základy z betonu železového (bez výztuže) desky z betonu bez zvláštních nároků na prostředí tř. C 25/30 | [14 empty] | PP | 2
| Online PSC |  | https://podminky.urs.cz/item/CS_URS_2024_02/273321511 | [14 empty] | Online PSC | 2
| VV |  | "viz základy - deska pod výtahovou šachtou" 2,05*2,233*0,35 |  | 1.602 | [12 empty] | VV | 2 | 2 | True | 0 | ROZPOCET
| VV |  | Součet |  | 1.602 | [12 empty] | VV | 2 | 4 | True | 1 | ROZPOCET
28 | K | 273351121 | Zřízení bednění základových desek | m2 | 7.394 |  | 0 | CS ÚRS 2024 02 |  | snížená |  | 0 | 0.00294 | 0.021738 | 0 | 0 | 4 | K | 2 |  |  |  | ROZPOCET | 0 | 0 | 0 | 0 | 0 | 2 | 0 | 4 | 1196209549
| PP |  | Bednění základů desek zřízení | [14 empty] | PP | 2
| Online PSC |  | https://podminky.urs.cz/item/CS_URS_2024_02/273351121 | [14 empty] | Online PSC | 2
| VV |  | "viz základy - deska pod přístavbou" (5,95+11,4+5,71)*0,15 |  | 3.459 | [12 empty] | VV | 2 | 2 | True | 0 | ROZPOCET
| VV |  | "viz základy - deska pod výtahovou šachtou" (2,05*2+2,233*2)*0,35 |  | 2.998 | [12 empty] | VV | 2 | 2 | True | 0 | ROZPOCET
| VV |  | "viz základy - podkladní deska pod výtahovou šachtou" (2,25*2+2,433*2)*0,1 |  | 0.937 | [12 empty] | VV | 2 | 2 | True | 0 | ROZPOCET
| VV |  | Součet |  | 7.394 | [12 empty] | VV | 2 | 4 | True | 1 | ROZPOCET
29 | K | 273351122 | Odstranění bednění základových desek | m2 | 7.394 |  | 0 | CS ÚRS 2024 02 |  | snížená |  | 0 | 0 | 0 | 0 | 0 | 4 | K | 2 |  |  |  | ROZPOCET | 0 | 0 | 0 | 0 | 0 | 2 | 0 | 4 | 1722270628
| PP |  | Bednění základů desek odstranění | [14 empty] | PP | 2
| Online PSC |  | https://podminky.urs.cz/item/CS_URS_2024_02/273351122 | [14 empty] | Online PSC | 2
| VV |  | "viz základy - deska pod přístavbou" (5,95+11,4+5,71)*0,15 |  | 3.459 | [12 empty] | VV | 2 | 2 | True | 0 | ROZPOCET
| VV |  | "viz základy - deska pod výtahovou šachtou" (2,05*2+2,233*2)*0,35 |  | 2.998 | [12 empty] | VV | 2 | 2 | True | 0 | ROZPOCET
| VV |  | "viz základy - podkladní deska pod výtahovou šachtou" (2,25*2+2,433*2)*0,1 |  | 0.937 | [12 empty] | VV | 2 | 2 | True | 0 | ROZPOCET
| VV |  | Součet |  | 7.394 | [12 empty] | VV | 2 | 4 | True | 1 | ROZPOCET
30 | K | 273361821 | Výztuž základových desek betonářskou ocelí 10 505 (R) | t | 0.01 |  | 0 | CS ÚRS 2024 02 |  | snížená |  | 0 | 1.0606 | 0.010606 | 0 | 0 | 4 | K | 2 |  |  |  | ROZPOCET | 0 | 0 | 0 | 0 | 0 | 2 | 0 | 4 | 1280280785
| PP |  | Výztuž základů desek z betonářské oceli 10 505 (R) nebo BSt 500 | [14 empty] | PP | 2
| Online PSC |  | https://podminky.urs.cz/item/CS_URS_2024_02/273361821 | [14 empty] | Online PSC | 2
| VV |  | "viz v.č. 256 Výpis betonářské oceli - D1a, D1b" (7,5+3)*0,888*0,001*1,1 |  | 0.01 | [12 empty] | VV | 2 | 2 | True | 0 | ROZPOCET
| VV |  | Součet |  | 0.01 | [12 empty] | VV | 2 | 4 | True | 1 | ROZPOCET
31 | K | 273362021 | Výztuž základových desek svařovanými sítěmi Kari | t | 2.204 |  | 0 | CS ÚRS 2024 02 |  | snížená |  | 0 | 1.0628 | 2.3423 | 0 | 0 | 4 | K | 2 |  |  |  | ROZPOCET | 0 | 0 | 0 | 0 | 0 | 2 | 0 | 4 | -316299485
| PP |  | Výztuž základů desek ze svařovaných sítí z drátů typu KARI | [14 empty] | PP | 2
| Online PSC |  | https://podminky.urs.cz/item/CS_URS_2024_02/273362021 | [14 empty] | Online PSC | 2
| VV |  | "viz v.č. 256 Výpis betonářské oceli - A" 126*4,44*0,001*1,3 |  | 0.727 | [12 empty] | VV | 2 | 2 | True | 0 | ROZPOCET
| VV |  | "viz v.č. 256 Výpis betonářské oceli - výtah - A" 146,5*0,001*1,3 |  | 0.19 | [12 empty] | VV | 2 | 2 | True | 0 | ROZPOCET
| VV |  | "viz základy - pod desku ve stáv. objektu - skladba PD1" 223*4,44*0,001*1,3 |  | 1.287 | [12 empty] | VV | 2 | 2 | True | 0 | ROZPOCET
| VV |  | Součet |  | 2.204 | [12 empty] | VV | 2 | 4 | True | 1 | ROZPOCET
32 | K | 274321311 | Základové pasy ze ŽB bez zvýšených nároků na prostředí tř. C 16/20 | m3 | 16.926 |  | 0 | CS ÚRS 2024 02 |  | snížená |  | 0 | 2.301 | 38.9471 | 0 | 0 | 4 | K | 2 |  |  |  | ROZPOCET | 0 | 0 | 0 | 0 | 0 | 2 | 0 | 4 | -64282995
| PP |  | Základy z betonu železového (bez výztuže) pasy z betonu bez zvláštních nároků na prostředí tř. C 16/20 | [14 empty] | PP | 2
| Online PSC |  | https://podminky.urs.cz/item/CS_URS_2024_02/274321311 | [14 empty] | Online PSC | 2
| VV |  | "základy přístavby - viz výkres základů a řezy - spodek pasů" | [14 empty] | VV | 2 | 1 | True | 0 | ROZPOCET
| VV |  | 9,096*0,6*(1,83-0,83)+1*0,6*(2,28-1,33)+1,5*0,6*(2,73-1,83) |  | 6.838 | [12 empty] | VV | 2 | 2 | True | 0 | ROZPOCET
| VV |  | (5,435+0,75)*0,5*(1,83-0,83)+(9,594-0,75)*0,5*(2,28-1,33)+(1,5+4,711)*0,5*(2,73-1,83) |  | 10.088 | [12 empty] | VV | 2 | 2 | True | 0 | ROZPOCET
| VV |  | Součet |  | 16.926 | [12 empty] | VV | 2 | 4 | True | 1 | ROZPOCET
33 | K | 274351121 | Zřízení bednění základových pasů rovného | m2 | 10 |  | 0 | CS ÚRS 2024 02 |  | snížená |  | 0 | 0.00269 | 0.0269 | 0 | 0 | 4 | K | 2 |  |  |  | ROZPOCET | 0 | 0 | 0 | 0 | 0 | 2 | 0 | 4 | -245051863
| PP |  | Bednění základů pasů rovné zřízení | [14 empty] | PP | 2
| Online PSC |  | https://podminky.urs.cz/item/CS_URS_2024_02/274351121 | [14 empty] | Online PSC | 2
| VV |  | "základy přístavby - viz výkres základů a řezy - spodek pasů - odměřenio v CADu" 10 |  | 10 | [12 empty] | VV | 2 | 2 | True | 0 | ROZPOCET
| VV |  | Součet |  | 10 | [12 empty] | VV | 2 | 4 | True | 1 | ROZPOCET
34 | K | 274351122 | Odstranění bednění základových pasů rovného | m2 | 10 |  | 0 | CS ÚRS 2024 02 |  | snížená |  | 0 | 0 | 0 | 0 | 0 | 4 | K | 2 |  |  |  | ROZPOCET | 0 | 0 | 0 | 0 | 0 | 2 | 0 | 4 | 1474453921
| PP |  | Bednění základů pasů rovné odstranění | [14 empty] | PP | 2
| Online PSC |  | https://podminky.urs.cz/item/CS_URS_2024_02/274351122 | [14 empty] | Online PSC | 2
| VV |  | "základy přístavby - viz výkres základů a řezy - spodek pasů - odměřenio v CADu" 10 |  | 10 | [12 empty] | VV | 2 | 2 | True | 0 | ROZPOCET
| VV |  | Součet |  | 10 | [12 empty] | VV | 2 | 4 | True | 1 | ROZPOCET
35 | K | 274353121 | Bednění kotevních otvorů v základových pásech průřezu přes 0,02 do 0,05 m2 hl do 0,5 m | kus | 4 |  | 0 | CS ÚRS 2024 02 |  | snížená |  | 0 | 0.00498 | 0.01992 | 0 | 0 | 4 | K | 2 |  |  |  | ROZPOCET | 0 | 0 | 0 | 0 | 0 | 2 | 0 | 4 | 550595223
| PP |  | Bednění kotevních otvorů a prostupů v základových konstrukcích v pasech včetně polohového zajištění a odbednění, popř. ztraceného bednění z pletiva apod. průřezu přes 0,02 do 0,05 m2, hl. do 0,50 m | [14 empty] | PP | 2
| Online PSC |  | https://podminky.urs.cz/item/CS_URS_2024_02/274353121 | [14 empty] | Online PSC | 2
| VV |  | "základy přístavby - viz výkres základů a řezy" 4 |  | 4 | [12 empty] | VV | 2 | 2 | True | 0 | ROZPOCET
| VV |  | Součet |  | 4 | [12 empty] | VV | 2 | 4 | True | 1 | ROZPOCET
36 | K | 274353122 | Bednění kotevních otvorů v základových pásech průřezu přes 0,02 do 0,05 m2 hl přes 0,5 do 1 m | kus | 2 |  | 0 | CS ÚRS 2024 02 |  | snížená |  | 0 | 0.0094 | 0.0188 | 0 | 0 | 4 | K | 2 |  |  |  | ROZPOCET | 0 | 0 | 0 | 0 | 0 | 2 | 0 | 4 | 624759989
| PP |  | Bednění kotevních otvorů a prostupů v základových konstrukcích v pasech včetně polohového zajištění a odbednění, popř. ztraceného bednění z pletiva apod. průřezu přes 0,02 do 0,05 m2, hl. přes 0,50 do 1,00 m | [14 empty] | PP | 2
| Online PSC |  | https://podminky.urs.cz/item/CS_URS_2024_02/274353122 | [14 empty] | Online PSC | 2
| VV |  | "základy přístavby - viz výkres základů a řezy" 2 |  | 2 | [12 empty] | VV | 2 | 2 | True | 0 | ROZPOCET
| VV |  | Součet |  | 2 | [12 empty] | VV | 2 | 4 | True | 1 | ROZPOCET
37 | K | 275321311 | Základové patky ze ŽB bez zvýšených nároků na prostředí tř. C 16/20 | m3 | 2.15 |  | 0 | CS ÚRS 2024 02 |  | snížená |  | 0 | 2.301 | 4.9472 | 0 | 0 | 4 | K | 2 |  |  |  | ROZPOCET | 0 | 0 | 0 | 0 | 0 | 2 | 0 | 4 | 624502636
| PP |  | Základy z betonu železového (bez výztuže) patky z betonu bez zvláštních nároků na prostředí tř. C 16/20 | [14 empty] | PP | 2
| Online PSC |  | https://podminky.urs.cz/item/CS_URS_2024_02/275321311 | [14 empty] | Online PSC | 2
| VV |  | "viz základy a řezy - patky" 0,5*0,5*(2,28-0,13)*4 |  | 2.15 | [12 empty] | VV | 2 | 2 | True | 0 | ROZPOCET
| VV |  | Součet |  | 2.15 | [12 empty] | VV | 2 | 4 | True | 1 | ROZPOCET
38 | K | 275351121 | Zřízení bednění základových patek | m2 | 6 |  | 0 | CS ÚRS 2024 02 |  | snížená |  | 0 | 0.00264 | 0.01584 | 0 | 0 | 4 | K | 2 |  |  |  | ROZPOCET | 0 | 0 | 0 | 0 | 0 | 2 | 0 | 4 | -459108524
| PP |  | Bednění základů patek zřízení | [14 empty] | PP | 2
| Online PSC |  | https://podminky.urs.cz/item/CS_URS_2024_02/275351121 | [14 empty] | Online PSC | 2
| VV |  | "viz základy a řezy - patky - předpoklad" 0,5*4*0,75*4 |  | 6 | [12 empty] | VV | 2 | 2 | True | 0 | ROZPOCET
| VV |  | Součet |  | 6 | [12 empty] | VV | 2 | 4 | True | 1 | ROZPOCET
39 | K | 275351122 | Odstranění bednění základových patek | m2 | 6 |  | 0 | CS ÚRS 2024 02 |  | snížená |  | 0 | 0 | 0 | 0 | 0 | 4 | K | 2 |  |  |  | ROZPOCET | 0 | 0 | 0 | 0 | 0 | 2 | 0 | 4 | -1095219109
| PP |  | Bednění základů patek odstranění | [14 empty] | PP | 2
| Online PSC |  | https://podminky.urs.cz/item/CS_URS_2024_02/275351122 | [14 empty] | Online PSC | 2
| VV |  | "viz základy a řezy - patky - předpoklad" 0,5*4*0,75*4 |  | 6 | [12 empty] | VV | 2 | 2 | True | 0 | ROZPOCET
| VV |  | Součet |  | 6 | [12 empty] | VV | 2 | 4 | True | 1 | ROZPOCET
40 | K | 279113144 | Základová zeď tl přes 250 do 300 mm z tvárnic ztraceného bednění včetně výplně z betonu tř. C 20/25 | m2 | 33.095 |  | 0 | CS ÚRS 2024 02 |  | snížená |  | 0 | 0.73558 | 24.344 | 0 | 0 | 4 | K | 2 |  |  |  | ROZPOCET | 0 | 0 | 0 | 0 | 0 | 2 | 0 | 4 | -8601057
| PP |  | Základové zdi z tvárnic ztraceného bednění včetně výplně z betonu bez zvláštních nároků na vliv prostředí třídy C 20/25, tloušťky zdiva přes 250 do 300 mm | [14 empty] | PP | 2
| Online PSC |  | https://podminky.urs.cz/item/CS_URS_2024_02/279113144 | [14 empty] | Online PSC | 2
| VV |  | "základy přístavby - viz výkres základů a řezy - vrchní část pasů" (1,15+5,34+9,01)*(0,83-0,33)+(8,85+1)*(1,33-0,33)+(1,41+5,12+1,4)*(1,83-0,33) |  | 29.495 | [12 empty] | VV | 2 | 2 | True | 0 | ROZPOCET
| VV |  | "základy výtahu - izolačí přizdívka" (2,6+1)*1 |  | 3.6 | [12 empty] | VV | 2 | 2 | True | 0 | ROZPOCET
| VV |  | Součet |  | 33.095 | [12 empty] | VV | 2 | 4 | True | 1 | ROZPOCET
41 | K | 279311127 | Postupné podbetonování základového zdiva prostým betonem se zvýšenými nároky na prostředí tř. C 30/37 | m3 | 5 |  | 0 | CS ÚRS 2024 02 |  | snížená |  | 0 | 2.5505 | 12.7523 | 0 | 0 | 4 | K | 2 |  |  |  | ROZPOCET | 0 | 0 | 0 | 0 | 0 | 2 | 0 | 4 | 618518784
| PP |  | Postupné podbetonování základového zdiva jakékoliv tloušťky, bez výkopu, bez zapažení a bednění z betonu prostého se zvýšenými nároky na prostředí tř. C 30/37 | [14 empty] | PP | 2
| Online PSC |  | https://podminky.urs.cz/item/CS_URS_2024_02/279311127 | [14 empty] | Online PSC | 2
| VV |  | "viz poznámka v základec - A3" 5 |  | 5 | [12 empty] | VV | 2 | 2 | True | 0 | ROZPOCET
| VV |  | Součet |  | 5 | [12 empty] | VV | 2 | 4 | True | 1 | ROZPOCET
42 | K | 279361821 | Výztuž základových zdí nosných betonářskou ocelí 10 505 | t | 0.511 |  | 0 | CS ÚRS 2024 02 |  | snížená |  | 0 | 1.0594 | 0.54135 | 0 | 0 | 4 | K | 2 |  |  |  | ROZPOCET | 0 | 0 | 0 | 0 | 0 | 2 | 0 | 4 | 515150212
| PP |  | Výztuž základových zdí nosných svislých nebo odkloněných od svislice, rovinných nebo oblých, deskových nebo žebrových, včetně výztuže jejich žeber z betonářské oceli 10 505 (R) nebo BSt 500 | [14 empty] | PP | 2
| Online PSC |  | https://podminky.urs.cz/item/CS_URS_2024_02/279361821 | [14 empty] | Online PSC | 2
| VV |  | "viz v.č. 256 Výpis betonářské oceli - D2a, D2b" (305+218)*0,888*0,001*1,1 |  | 0.511 | [12 empty] | VV | 2 | 2 | True | 0 | ROZPOCET
| VV |  | Součet |  | 0.511 | [12 empty] | VV | 2 | 4 | True | 1 | ROZPOCET
43 | K | 281901112 | Injektování do 0,6 MPa horniny nebo dutin za rubem obezdívky štol jeden vrt | hod | 8 |  | 0 | CS ÚRS 2024 02 |  | snížená |  | 0 | 0.00016 | 0.00128 | 0 | 0 | 4 | K | 2 |  |  |  | ROZPOCET | 0 | 0 | 0 | 0 | 0 | 2 | 0 | 4 | -1700892187
| PP |  | Injektování pro zpevnění horniny nebo vyplnění dutin za rubem nosné obezdívky štol do 0,6 MPa, do svislých a šikmých vrtů, pro všechny druhy obezdívek při injektáži 1 vrtu | [14 empty] | PP | 2
| Online PSC |  | https://podminky.urs.cz/item/CS_URS_2024_02/281901112 | [14 empty] | Online PSC | 2
| VV |  | "viz v.č. 1.207 - mikropiloty" 4*2 |  | 8 | [12 empty] | VV | 2 | 2 | True | 0 | ROZPOCET
| VV |  | Součet |  | 8 | [12 empty] | VV | 2 | 4 | True | 1 | ROZPOCET
44 | M | 58522150 | cement portlandský směsný CEM II 32,5MPa | t | 2 |  | 0 | CS ÚRS 2024 02 |  | snížená |  | 0 | 1 | 2 | 0 | 0 | 8 | M | 2 |  |  |  | ROZPOCET | 0 | 0 | 0 | 0 | 0 | 2 | 0 | 4 | -1254114641
| PP |  | cement portlandský směsný CEM II 32,5MPa | [14 empty] | PP | 2
| VV |  | "viz v.č. 1.207 - mikropiloty" 4*0,5 |  | 2 | [12 empty] | VV | 2 | 2 | True | 0 | ROZPOCET
| VV |  | Součet |  | 2 | [12 empty] | VV | 2 | 4 | True | 1 | ROZPOCET
45 | K | 282791112 | Injektážní trubky z PVC hladké vnitřní D 50 až 63 mm hladké bez kohoutku | m | 8 |  | 0 | CS ÚRS 2024 02 |  | snížená |  | 0 | 0.00152 | 0.01216 | 0 | 0 | 4 | K | 2 |  |  |  | ROZPOCET | 0 | 0 | 0 | 0 | 0 | 2 | 0 | 4 | 1766173423
| PP |  | Injektážní trubky z PVC závitové s osazením upravených trubek do předem připraveného injekčního vrtu, vnitřního průměru přes 50 do 63 mm, hladké | [14 empty] | PP | 2
| Online PSC |  | https://podminky.urs.cz/item/CS_URS_2024_02/282791112 | [14 empty] | Online PSC | 2
| VV |  | "viz v.č. 1.207 - mikropiloty" 4*2 |  | 8 | [12 empty] | VV | 2 | 2 | True | 0 | ROZPOCET
| VV |  | Součet |  | 8 | [12 empty] | VV | 2 | 4 | True | 1 | ROZPOCET
46 | K | 282791122 | Injektážní trubky z PVC hladké vnitřní D 50 až 63 mm manžetové | m | 16 |  | 0 | CS ÚRS 2024 02 |  | snížená |  | 0 | 0.00253 | 0.04048 | 0 | 0 | 4 | K | 2 |  |  |  | ROZPOCET | 0 | 0 | 0 | 0 | 0 | 2 | 0 | 4 | -1270394892
| PP |  | Injektážní trubky z PVC závitové s osazením upravených trubek do předem připraveného injekčního vrtu, vnitřního průměru přes 50 do 63 mm, manžetové | [14 empty] | PP | 2
| Online PSC |  | https://podminky.urs.cz/item/CS_URS_2024_02/282791122 | [14 empty] | Online PSC | 2
| VV |  | "viz v.č. 1.207 - mikropiloty" 4*4 |  | 16 | [12 empty] | VV | 2 | 2 | True | 0 | ROZPOCET
| VV |  | Součet |  | 16 | [12 empty] | VV | 2 | 4 | True | 1 | ROZPOCET
47 | K | 283111112 | Zřízení trubkových mikropilot svislých část hladká D přes 80 do 105 mm | m | 8 |  | 0 | CS ÚRS 2024 02 |  | snížená |  | 0 | 0.03701 | 0.29608 | 0 | 0 | 4 | K | 2 |  |  |  | ROZPOCET | 0 | 0 | 0 | 0 | 0 | 2 | 0 | 4 | -1944030756
| PP |  | Zřízení ocelových, trubkových mikropilot tlakové i tahové svislé nebo odklon od svislice do 60° část hladká, průměru přes 80 do 105 mm | [14 empty] | PP | 2
| Online PSC |  | https://podminky.urs.cz/item/CS_URS_2024_02/283111112 | [14 empty] | Online PSC | 2
| VV |  | "viz v.č. 1.207 - mikropiloty" 4*2 |  | 8 | [12 empty] | VV | 2 | 2 | True | 0 | ROZPOCET
| VV |  | Součet |  | 8 | [12 empty] | VV | 2 | 4 | True | 1 | ROZPOCET
48 | M | 14011066 | trubka ocelová bezešvá hladká jakost 11 353 89x10mm | m | 8.8 |  | 0 | CS ÚRS 2024 02 |  | snížená |  | 0 | 0.01948 | 0.17142 | 0 | 0 | 8 | M | 2 |  |  |  | ROZPOCET | 0 | 0 | 0 | 0 | 0 | 2 | 0 | 4 | -213656250
| PP |  | trubka ocelová bezešvá hladká jakost 11 353 89x10mm | [14 empty] | PP | 2
| VV |  | "viz v.č. 1.207 - mikropiloty" 4*2*1,1 |  | 8.8 | [12 empty] | VV | 2 | 2 | True | 0 | ROZPOCET
| VV |  | Součet |  | 8.8 | [12 empty] | VV | 2 | 4 | True | 1 | ROZPOCET
49 | K | 283111122 | Zřízení trubkových mikropilot svislých část manžetová D přes 80 do 105 mm | m | 16 |  | 0 | CS ÚRS 2024 02 |  | snížená |  | 0 | 0.03701 | 0.59216 | 0 | 0 | 4 | K | 2 |  |  |  | ROZPOCET | 0 | 0 | 0 | 0 | 0 | 2 | 0 | 4 | -1155279549
| PP |  | Zřízení ocelových, trubkových mikropilot tlakové i tahové svislé nebo odklon od svislice do 60° část manžetová, průměru přes 80 do 105 mm | [14 empty] | PP | 2
| Online PSC |  | https://podminky.urs.cz/item/CS_URS_2024_02/283111122 | [14 empty] | Online PSC | 2
| VV |  | "viz v.č. 1.207 - mikropiloty" 4*4 |  | 16 | [12 empty] | VV | 2 | 2 | True | 0 | ROZPOCET
| VV |  | Součet |  | 16 | [12 empty] | VV | 2 | 4 | True | 1 | ROZPOCET
50 | M | 14011066 | trubka ocelová bezešvá hladká jakost 11 353 89x10mm | m | 17.6 |  | 0 | CS ÚRS 2024 02 |  | snížená |  | 0 | 0.01948 | 0.34285 | 0 | 0 | 8 | M | 2 |  |  |  | ROZPOCET | 0 | 0 | 0 | 0 | 0 | 2 | 0 | 4 | -656722246
| PP |  | trubka ocelová bezešvá hladká jakost 11 353 89x10mm | [14 empty] | PP | 2
| VV |  | "viz v.č. 1.207 - mikropiloty" 4*4*1,1 |  | 17.6 | [12 empty] | VV | 2 | 2 | True | 0 | ROZPOCET
| VV |  | Součet |  | 17.6 | [12 empty] | VV | 2 | 4 | True | 1 | ROZPOCET
51 | K | 283131112 | Zřízení hlavy mikropilot namáhaných tlakem i tahem D přes 80 do 105 mm | kus | 4 |  | 0 | CS ÚRS 2024 02 |  | snížená |  | 0 | 0.00061 | 0.00244 | 0 | 0 | 4 | K | 2 |  |  |  | ROZPOCET | 0 | 0 | 0 | 0 | 0 | 2 | 0 | 4 | 133944737
| PP |  | Zřízení hlav trubkových mikropilot namáhaných tlakem i tahem, průměru přes 80 do 105 mm | [14 empty] | PP | 2
| Online PSC |  | https://podminky.urs.cz/item/CS_URS_2024_02/283131112 | [14 empty] | Online PSC | 2
| VV |  | "viz v.č. 1.207 - mikropiloty" 4 |  | 4 | [12 empty] | VV | 2 | 2 | True | 0 | ROZPOCET
| VV |  | Součet |  | 4 | [12 empty] | VV | 2 | 4 | True | 1 | ROZPOCET
52 | M | 3 | Dodávka a montáž ocelové hlavy mikropiloty o váze 15,6 kg, specifikace-viz v.č. 1.207 | kus | 4 |  | 0 |  |  | snížená |  | 0 | 0 | 0 | 0 | 0 | 8 | M | 2 |  |  |  | ROZPOCET | 0 | 0 | 0 | 0 | 0 | 2 | 0 | 4 | -1024397132
| PP |  | Dodávka a montáž ocelové hlavy mikropiloty o váze 15,6 kg, specifikace-viz v.č. 1.207 | [14 empty] | PP | 2
| VV |  | "viz v.č. 1.207 - mikropiloty" 4 |  | 4 | [12 empty] | VV | 2 | 2 | True | 0 | ROZPOCET
| VV |  | Součet |  | 4 | [12 empty] | VV | 2 | 4 | True | 1 | ROZPOCET
| D | 3 | Svislé a kompletní konstrukce |  |  |  | 0 |  |  |  |  | 0 |  | 133.9868 |  | 0.0012575 | 1 | D | 1 |  |  |  | ROZPOCET | [6 empty] | 0
53 | K | 310238411 | Zazdívka otvorů pl přes 0,25 do 1 m2 ve zdivu nadzákladovém cihlami pálenými na MC | m3 | 2.454 |  | 0 | CS ÚRS 2024 02 |  | snížená |  | 0 | 1.8775 | 4.6074 | 0 | 0 | 4 | K | 2 |  |  |  | ROZPOCET | 0 | 0 | 0 | 0 | 0 | 2 | 0 | 4 | 1475507982
| PP |  | Zazdívka otvorů ve zdivu nadzákladovém cihlami pálenými plochy přes 0,25 m2 do 1 m2 na maltu cementovou | [14 empty] | PP | 2
| Online PSC |  | https://podminky.urs.cz/item/CS_URS_2024_02/310238411 | [14 empty] | Online PSC | 2
| VV |  | "viz v.č. 1.102 - 1.NP" 0,6*1,2*0,45+1,125*0,85*0,9+0,59*0,6*0,9+0,451*1,75*0,9 |  | 2.214 | [12 empty] | VV | 2 | 2 | True | 0 | ROZPOCET
| VV |  | "viz v.č. 1.103 - 2.NP" 0,6*1*0,4 |  | 0.24 | [12 empty] | VV | 2 | 2 | True | 0 | ROZPOCET
| VV |  | Součet |  | 2.454 | [12 empty] | VV | 2 | 4 | True | 1 | ROZPOCET
54 | K | 310239411 | Zazdívka otvorů pl přes 1 do 4 m2 ve zdivu nadzákladovém cihlami pálenými na MC | m3 | 16.389 |  | 0 | CS ÚRS 2024 02 |  | snížená |  | 0 | 1.8775 | 30.7703 | 0 | 0 | 4 | K | 2 |  |  |  | ROZPOCET | 0 | 0 | 0 | 0 | 0 | 2 | 0 | 4 | 1806109283
| PP |  | Zazdívka otvorů ve zdivu nadzákladovém cihlami pálenými plochy přes 1 m2 do 4 m2 na maltu cementovou | [14 empty] | PP | 2
| Online PSC |  | https://podminky.urs.cz/item/CS_URS_2024_02/310239411 | [14 empty] | Online PSC | 2
| VV |  | "viz v.č. 1.102 - 1.NP" 1,112*1,95*0,9+0,65*2,85*0,9+1,23*1,95*0,9+1,071*2,1*0,65+0,945*2,1*0,5+1,26*2,05*0,66+1,387*2,05*0,55+1,12*2,05*0,5 |  | 12.648 | [12 empty] | VV | 2 | 2 | True | 0 | ROZPOCET
| VV |  | "viz v.č. 1.103 - 2.NP" 0,76*3*0,65+1,1*1,95*0,66+1,372*2,05*0,3 |  | 3.741 | [12 empty] | VV | 2 | 2 | True | 0 | ROZPOCET
| VV |  | Součet |  | 16.389 | [12 empty] | VV | 2 | 4 | True | 1 | ROZPOCET
55 | K | 311113143 | Nadzákladová zeď tl přes 200 do 250 mm z hladkých tvárnic ztraceného bednění včetně výplně z betonu tř. C 20/25 | m2 | 29.625 |  | 0 | CS ÚRS 2024 02 |  | snížená |  | 0 | 0.61208 | 18.1329 | 0 | 0 | 4 | K | 2 |  |  |  | ROZPOCET | 0 | 0 | 0 | 0 | 0 | 2 | 0 | 4 | -1445518423
| PP |  | Nadzákladové zdi z betonových tvárnic ztraceného bednění hladkých, včetně výplně z betonu třídy C 20/25, tloušťky zdiva přes 200 do 250 mm | [14 empty] | PP | 2
| Online PSC |  | https://podminky.urs.cz/item/CS_URS_2024_02/311113143 | [14 empty] | Online PSC | 2
| VV |  | "viz v.č. 1.210 - zdivo atiky přístavby" (6,1+11,7+5,9)*1,25 |  | 29.625 | [12 empty] | VV | 2 | 2 | True | 0 | ROZPOCET
| VV |  | Součet |  | 29.625 | [12 empty] | VV | 2 | 4 | True | 1 | ROZPOCET
56 | K | 311113151 | Nadzákladová zeď tl přes 100 do 150 mm z hladkých tvárnic ztraceného bednění včetně výplně z betonu tř. C 25/30 | m2 | 57.654 |  | 0 | CS ÚRS 2024 02 |  | snížená |  | 0 | 0.37678 | 21.7229 | 0 | 0 | 4 | K | 2 |  |  |  | ROZPOCET | 0 | 0 | 0 | 0 | 0 | 2 | 0 | 4 | -1096816948
| PP |  | Nadzákladové zdi z betonových tvárnic ztraceného bednění hladkých, včetně výplně z betonu třídy C 25/30, tloušťky zdiva přes 100 do 150 mm | [14 empty] | PP | 2
| Online PSC |  | https://podminky.urs.cz/item/CS_URS_2024_02/311113151 | [14 empty] | Online PSC | 2
| VV |  | "viz v.č. 1.206 - zdivo výtahové šachty" (1,65*2+2,13*2)*(0,82+3,195+2,5+1,835)-1,2*2,28*2 |  | 57.654 | [12 empty] | VV | 2 | 2 | True | 0 | ROZPOCET
| VV |  | Součet |  | 57.654 | [12 empty] | VV | 2 | 4 | True | 1 | ROZPOCET
57 | K | 311235145 | Zdivo jednovrstvé z cihel broušených přes P10 do P15 na tenkovrstvou maltu tl 250 mm | m2 | 89.126 |  | 0 | CS ÚRS 2024 02 |  | snížená |  | 0 | 0.2461 | 21.9339 | 0 | 0 | 4 | K | 2 |  |  |  | ROZPOCET | 0 | 0 | 0 | 0 | 0 | 2 | 0 | 4 | -526521953
| PP |  | Zdivo jednovrstvé z cihel děrovaných broušených na celoplošnou tenkovrstvou maltu, pevnost cihel přes P10 do P15, tl. zdiva 250 mm | [14 empty] | PP | 2
| Online PSC |  | https://podminky.urs.cz/item/CS_URS_2024_02/311235145 | [14 empty] | Online PSC | 2
| VV |  | "viz v.č. 1.102 - 1.NP - kolem m.č. 1.15" (1,46+2,131)*3,3 |  | 11.85 | [12 empty] | VV | 2 | 2 | True | 0 | ROZPOCET
| VV |  | "viz v.č. 1.102 - 1.NP - zdivo přístavby" (5,21+11,39+5,43+11,39)*2,93-1,1*2,35-3*2,35*2-0,9*2-1,08*2 |  | 77.276 | [12 empty] | VV | 2 | 2 | True | 0 | ROZPOCET
| VV |  | Součet |  | 89.126 | [12 empty] | VV | 2 | 4 | True | 1 | ROZPOCET
58 | K | 311235151 | Zdivo jednovrstvé z cihel broušených do P10 na tenkovrstvou maltu tl 300 mm | m2 | 11.796 |  | 0 | CS ÚRS 2024 02 |  | snížená |  | 0 | 0.26905 | 3.1737 | 0 | 0 | 4 | K | 2 |  |  |  | ROZPOCET | 0 | 0 | 0 | 0 | 0 | 2 | 0 | 4 | -277523868
| PP |  | Zdivo jednovrstvé z cihel děrovaných broušených na celoplošnou tenkovrstvou maltu, pevnost cihel do P10, tl. zdiva 300 mm | [14 empty] | PP | 2
| Online PSC |  | https://podminky.urs.cz/item/CS_URS_2024_02/311235151 | [14 empty] | Online PSC | 2
| VV |  | "viz v.č. 1.103 - 2.NP - kolem m.č. 2.09" 3,08*3,83 |  | 11.796 | [12 empty] | VV | 2 | 2 | True | 0 | ROZPOCET
| VV |  | Součet |  | 11.796 | [12 empty] | VV | 2 | 4 | True | 1 | ROZPOCET
59 | K | 311238935 | Založení zdiva z cihel děrovaných broušených na zakládací maltu tloušťky přes 200 do 250 mm | m | 37.011 |  | 0 | CS ÚRS 2024 02 |  | snížená |  | 0 | 0.01552 | 0.57441 | 0 | 0 | 4 | K | 2 |  |  |  | ROZPOCET | 0 | 0 | 0 | 0 | 0 | 2 | 0 | 4 | -517278173
| PP |  | Založení zdiva z broušených cihel na zakládací maltu, tlouštky zdiva přes 200 do 250 mm | [14 empty] | PP | 2
| Online PSC |  | https://podminky.urs.cz/item/CS_URS_2024_02/311238935 | [14 empty] | Online PSC | 2
| VV |  | "viz v.č. 1.102 - 1.NP - kolem m.č. 1.15" (1,46+2,131) |  | 3.591 | [12 empty] | VV | 2 | 2 | True | 0 | ROZPOCET
| VV |  | "viz v.č. 1.102 - 1.NP - zdivo přístavby" (5,21+11,39+5,43+11,39) |  | 33.42 | [12 empty] | VV | 2 | 2 | True | 0 | ROZPOCET
| VV |  | Součet |  | 37.011 | [12 empty] | VV | 2 | 4 | True | 1 | ROZPOCET
60 | K | 311238937 | Založení zdiva z cihel děrovaných broušených na zakládací maltu tloušťky přes 250 do 300 mm | m | 3.08 |  | 0 | CS ÚRS 2024 02 |  | snížená |  | 0 | 0.01856 | 0.057165 | 0 | 0 | 4 | K | 2 |  |  |  | ROZPOCET | 0 | 0 | 0 | 0 | 0 | 2 | 0 | 4 | -1418688691
| PP |  | Založení zdiva z broušených cihel na zakládací maltu, tlouštky zdiva přes 250 do 300 mm | [14 empty] | PP | 2
| Online PSC |  | https://podminky.urs.cz/item/CS_URS_2024_02/311238937 | [14 empty] | Online PSC | 2
| VV |  | "viz v.č. 1.103 - 2.NP - kolem m.č. 2.09" 3,08 |  | 3.08 | [12 empty] | VV | 2 | 2 | True | 0 | ROZPOCET
| VV |  | Součet |  | 3.08 | [12 empty] | VV | 2 | 4 | True | 1 | ROZPOCET
61 | K | 311321511 | Nosná zeď ze ŽB tř. C 20/25 bez výztuže | m3 | 1.278 |  | 0 | CS ÚRS 2024 02 |  | snížená |  | 0 | 2.4533 | 3.1353 | 0 | 0 | 4 | K | 2 |  |  |  | ROZPOCET | 0 | 0 | 0 | 0 | 0 | 2 | 0 | 4 | 1089452191
| PP |  | Nadzákladové zdi z betonu železového (bez výztuže) nosné bez zvláštních nároků na vliv prostředí tř. C 20/25 | [14 empty] | PP | 2
| Online PSC |  | https://podminky.urs.cz/item/CS_URS_2024_02/311321511 | [14 empty] | Online PSC | 2
| VV |  | "viz v.č. 1.202 - betonový roznášecí blok pro uložení ocelových stropních profilů" 0,3*0,3*0,1*33*2 |  | 0.594 | [12 empty] | VV | 2 | 2 | True | 0 | ROZPOCET
| VV |  | "viz v.č. 1.203 - betonový roznášecí blok pro uložení ocelových stropních profilů" 0,3*0,3*0,1*38*2 |  | 0.684 | [12 empty] | VV | 2 | 2 | True | 0 | ROZPOCET
| VV |  | Součet |  | 1.278 | [12 empty] | VV | 2 | 4 | True | 1 | ROZPOCET
62 | K | 311351311 | Zřízení jednostranného bednění nosných nadzákladových zdí | m2 | 12.78 |  | 0 | CS ÚRS 2024 02 |  | snížená |  | 0 | 0.00346 | 0.044219 | 0 | 0 | 4 | K | 2 |  |  |  | ROZPOCET | 0 | 0 | 0 | 0 | 0 | 2 | 0 | 4 | 1028177552
| PP |  | Bednění nadzákladových zdí nosných rovné jednostranné zřízení | [14 empty] | PP | 2
| Online PSC |  | https://podminky.urs.cz/item/CS_URS_2024_02/311351311 | [14 empty] | Online PSC | 2
| VV |  | "viz v.č. 1.202 - betonový roznášecí blok pro uložení ocelových stropních profilů" 0,3*3*0,1*33*2 |  | 5.94 | [12 empty] | VV | 2 | 2 | True | 0 | ROZPOCET
| VV |  | "viz v.č. 1.203 - betonový roznášecí blok pro uložení ocelových stropních profilů" 0,3*3*0,1*38*2 |  | 6.84 | [12 empty] | VV | 2 | 2 | True | 0 | ROZPOCET
| VV |  | Součet |  | 12.78 | [12 empty] | VV | 2 | 4 | True | 1 | ROZPOCET
63 | K | 311351312 | Odstranění jednostranného bednění nosných nadzákladových zdí | m2 | 12.78 |  | 0 | CS ÚRS 2024 02 |  | snížená |  | 0 | 0 | 0 | 0 | 0 | 4 | K | 2 |  |  |  | ROZPOCET | 0 | 0 | 0 | 0 | 0 | 2 | 0 | 4 | 2104046151
| PP |  | Bednění nadzákladových zdí nosných rovné jednostranné odstranění | [14 empty] | PP | 2
| Online PSC |  | https://podminky.urs.cz/item/CS_URS_2024_02/311351312 | [14 empty] | Online PSC | 2
| VV |  | "viz v.č. 1.202 - betonový roznášecí blok pro uložení ocelových stropních profilů" 0,3*3*0,1*33*2 |  | 5.94 | [12 empty] | VV | 2 | 2 | True | 0 | ROZPOCET
| VV |  | "viz v.č. 1.203 - betonový roznášecí blok pro uložení ocelových stropních profilů" 0,3*3*0,1*38*2 |  | 6.84 | [12 empty] | VV | 2 | 2 | True | 0 | ROZPOCET
| VV |  | Součet |  | 12.78 | [12 empty] | VV | 2 | 4 | True | 1 | ROZPOCET
64 | K | 311361821 | Výztuž nosných zdí betonářskou ocelí 10 505 | t | 1.276 |  | 0 | CS ÚRS 2024 02 |  | snížená |  | 0 | 1.0492 | 1.3388 | 0 | 0 | 4 | K | 2 |  |  |  | ROZPOCET | 0 | 0 | 0 | 0 | 0 | 2 | 0 | 4 | -485389322
| PP |  | Výztuž nadzákladových zdí nosných svislých nebo odkloněných od svislice, rovných nebo oblých z betonářské oceli 10 505 (R) nebo BSt 500 | [14 empty] | PP | 2
| Online PSC |  | https://podminky.urs.cz/item/CS_URS_2024_02/311361821 | [14 empty] | Online PSC | 2
| VV |  | "viz v.č. 256 Výpis betonářské oceli - výtahová šachta - pozice 1-10" 1159,9*0,001*1,1 |  | 1.276 | [12 empty] | VV | 2 | 2 | True | 0 | ROZPOCET
| VV |  | Součet |  | 1.276 | [12 empty] | VV | 2 | 4 | True | 1 | ROZPOCET
65 | K | 311362021 | Výztuž nosných zdí svařovanými sítěmi Kari | t | 0.037 |  | 0 | CS ÚRS 2024 02 |  | snížená |  | 0 | 1.0628 | 0.039322 | 0 | 0 | 4 | K | 2 |  |  |  | ROZPOCET | 0 | 0 | 0 | 0 | 0 | 2 | 0 | 4 | -517836020
| PP |  | Výztuž nadzákladových zdí nosných svislých nebo odkloněných od svislice, rovných nebo oblých ze svařovaných sítí z drátů typu KARI | [14 empty] | PP | 2
| Online PSC |  | https://podminky.urs.cz/item/CS_URS_2024_02/311362021 | [14 empty] | Online PSC | 2
| VV |  | "výztuž KARI 6/6-100/100" | [14 empty] | VV | 2 | 1 | True | 0 | ROZPOCET
| VV |  | "viz v.č. 1.202 - betonový roznášecí blok pro uložení ocelových stropních profilů" 0,3*0,3*33*4,44*0,001*1,3 |  | 0.017 | [12 empty] | VV | 2 | 2 | True | 0 | ROZPOCET
| VV |  | "viz v.č. 1.203 - betonový roznášecí blok pro uložení ocelových stropních profilů" 0,3*0,3*38*4,44*0,001*1,3 |  | 0.02 | [12 empty] | VV | 2 | 2 | True | 0 | ROZPOCET
| VV |  | Součet |  | 0.037 | [12 empty] | VV | 2 | 4 | True | 1 | ROZPOCET
66 | K | 315231127 | Zdivo půdní z cihel dl 290 mm P20 až 25 na SMS 10 MPa | m3 | 2.46 |  | 0 | CS ÚRS 2024 02 |  | snížená |  | 0 | 1.6627 | 4.0902 | 0 | 0 | 4 | K | 2 |  |  |  | ROZPOCET | 0 | 0 | 0 | 0 | 0 | 2 | 0 | 4 | -1080761180
| PP |  | Zdivo z cihel pálených půdní, štítové, nadstřešní, poprsní z cihel plných dl. 290 mm P 20 až 25, na maltu ze suché směsi 10 MPa | [14 empty] | PP | 2
| Online PSC |  | https://podminky.urs.cz/item/CS_URS_2024_02/315231127 | [14 empty] | Online PSC | 2
| P |  | Poznámka k položce: položka zahrnuje i prokotvení se stáv. zdivem! | [14 empty] | P | 2
| VV |  | "viz půdorys 2.NP a řez C-C - dozdívka štítu" 8,2*0,5*0,3*2 |  | 2.46 | [12 empty] | VV | 2 | 2 | True | 0 | ROZPOCET
| VV |  | Součet |  | 2.46 | [12 empty] | VV | 2 | 4 | True | 1 | ROZPOCET
67 | K | 317168025 | Překlad keramický plochý š 145 mm dl 2000 mm | kus | 1 |  | 0 | CS ÚRS 2024 02 |  | snížená |  | 0 | 0.042 | 0.042 | 0 | 0 | 4 | K | 2 |  |  |  | ROZPOCET | 0 | 0 | 0 | 0 | 0 | 2 | 0 | 4 | 783367619
| PP |  | Překlady keramické ploché osazené do maltového lože, výšky překladu 71 mm šířky 145 mm, délky 2000 mm | [14 empty] | PP | 2
| Online PSC |  | https://podminky.urs.cz/item/CS_URS_2024_02/317168025 | [14 empty] | Online PSC | 2
| VV |  | "viz v.č. 1.102 - 1.NP - příčka v přístavbě" 1 |  | 1 | [12 empty] | VV | 2 | 2 | True | 0 | ROZPOCET
| VV |  | Součet |  | 1 | [12 empty] | VV | 2 | 4 | True | 1 | ROZPOCET
68 | K | 317168052 | Překlad keramický vysoký v 238 mm dl 1250 mm | kus | 3 |  | 0 | CS ÚRS 2024 02 |  | snížená |  | 0 | 0.04555 | 0.13665 | 0 | 0 | 4 | K | 2 |  |  |  | ROZPOCET | 0 | 0 | 0 | 0 | 0 | 2 | 0 | 4 | 384903499
| PP |  | Překlady keramické vysoké osazené do maltového lože, šířky překladu 70 mm výšky 238 mm, délky 1250 mm | [14 empty] | PP | 2
| Online PSC |  | https://podminky.urs.cz/item/CS_URS_2024_02/317168052 | [14 empty] | Online PSC | 2
| VV |  | "viz v.č. 252 - Výpis keramickobetonových překladů - pozice a" 3 |  | 3 | [12 empty] | VV | 2 | 2 | True | 0 | ROZPOCET
| VV |  | Součet |  | 3 | [12 empty] | VV | 2 | 4 | True | 1 | ROZPOCET
69 | K | 317168053 | Překlad keramický vysoký v 238 mm dl 1500 mm | kus | 6 |  | 0 | CS ÚRS 2024 02 |  | snížená |  | 0 | 0.05455 | 0.3273 | 0 | 0 | 4 | K | 2 |  |  |  | ROZPOCET | 0 | 0 | 0 | 0 | 0 | 2 | 0 | 4 | -443828390
| PP |  | Překlady keramické vysoké osazené do maltového lože, šířky překladu 70 mm výšky 238 mm, délky 1500 mm | [14 empty] | PP | 2
| Online PSC |  | https://podminky.urs.cz/item/CS_URS_2024_02/317168053 | [14 empty] | Online PSC | 2
| VV |  | "viz v.č. 252 - Výpis keramickobetonových překladů - pozice b" 6 |  | 6 | [12 empty] | VV | 2 | 2 | True | 0 | ROZPOCET
| VV |  | Součet |  | 6 | [12 empty] | VV | 2 | 4 | True | 1 | ROZPOCET
70 | K | 317168061 | Překlad keramický vysoký v 238 mm dl 3500 mm | kus | 6 |  | 0 | CS ÚRS 2024 02 |  | snížená |  | 0 | 0.12705 | 0.7623 | 0 | 0 | 4 | K | 2 |  |  |  | ROZPOCET | 0 | 0 | 0 | 0 | 0 | 2 | 0 | 4 | -1472568535
| PP |  | Překlady keramické vysoké osazené do maltového lože, šířky překladu 70 mm výšky 238 mm, délky 3500 mm | [14 empty] | PP | 2
| Online PSC |  | https://podminky.urs.cz/item/CS_URS_2024_02/317168061 | [14 empty] | Online PSC | 2
| VV |  | "viz v.č. 252 - Výpis keramickobetonových překladů - pozice c" 6 |  | 6 | [12 empty] | VV | 2 | 2 | True | 0 | ROZPOCET
| VV |  | Součet |  | 6 | [12 empty] | VV | 2 | 4 | True | 1 | ROZPOCET
71 | K | 317941121 | Osazování ocelových válcovaných nosníků na zdivu I, IE, U, UE nebo L do č. 12 nebo výšky do 120 mm | t | 0.881 |  | 0 | CS ÚRS 2024 02 |  | snížená |  | 0 | 0.01954 | 0.017215 | 0 | 0 | 4 | K | 2 |  |  |  | ROZPOCET | 0 | 0 | 0 | 0 | 0 | 2 | 0 | 4 | -510089965
| PP |  | Osazování ocelových válcovaných nosníků na zdivu I nebo IE nebo U nebo UE nebo L do č. 12 nebo výšky do 120 mm | [14 empty] | PP | 2
| Online PSC |  | https://podminky.urs.cz/item/CS_URS_2024_02/317941121 | [14 empty] | Online PSC | 2
| P |  | Poznámka k položce: POZOR - položka zanrhuje i výrobu ocelového prvku do tvaru a délky dle PD! | [14 empty] | P | 2
| VV |  | "viz v.č. 251 - Výpis oceli - pozice 1 - I č.120" 1,6*8*11,1*0,001 |  | 0.142 | [12 empty] | VV | 2 | 2 | True | 0 | ROZPOCET
| VV |  | "viz v.č. 251 - Výpis oceli - pozice 3 - I č.120" 1,9*8*11,1*0,001 |  | 0.169 | [12 empty] | VV | 2 | 2 | True | 0 | ROZPOCET
| VV |  | "viz v.č. 251 - Výpis oceli - pozice 4 - I č.120" 2,1*4*11,1*0,001 |  | 0.093 | [12 empty] | VV | 2 | 2 | True | 0 | ROZPOCET
| VV |  | "viz v.č. 251 - Výpis oceli - pozice 6 - I č.120" 2,2*12*11,1*0,001 |  | 0.293 | [12 empty] | VV | 2 | 2 | True | 0 | ROZPOCET
| VV |  | Mezisoučet |  | 0.697 | [12 empty] | VV | 2 | 3 | True | 0 | ROZPOCET
| VV |  | "viz v.č. 251 - Výpis oceli - pozice 20 - I č.120" 1,6*6*11,1*0,001 |  | 0.107 | [12 empty] | VV | 2 | 2 | True | 0 | ROZPOCET
| VV |  | "viz v.č. 251 - Výpis oceli - pozice 21 - I č.120" 1,5*2*11,1*0,001 |  | 0.033 | [12 empty] | VV | 2 | 2 | True | 0 | ROZPOCET
| VV |  | "viz v.č. 251 - Výpis oceli - pozice 22 - I č.120" 2*2*11,1*0,001 |  | 0.044 | [12 empty] | VV | 2 | 2 | True | 0 | ROZPOCET
| VV |  | Mezisoučet |  | 0.184 | [12 empty] | VV | 2 | 3 | True | 0 | ROZPOCET
| VV |  | Součet |  | 0.881 | [12 empty] | VV | 2 | 4 | True | 1 | ROZPOCET
72 | M | 13010714 | ocel profilová jakost S235JR (11 375) průřez I (IPN) 120 | t | 0.97 |  | 0 | CS ÚRS 2024 02 |  | snížená |  | 0 | 1 | 0.97 | 0 | 0 | 8 | M | 2 |  |  |  | ROZPOCET | 0 | 0 | 0 | 0 | 0 | 2 | 0 | 4 | 1874461381
| PP |  | ocel profilová jakost S235JR (11 375) průřez I (IPN) 120 | [14 empty] | PP | 2
| VV |  | "viz v.č. 251 - Výpis oceli - pozice 1 - I č.120" 1,6*8*11,1*0,001*1,1 |  | 0.156 | [12 empty] | VV | 2 | 2 | True | 0 | ROZPOCET
| VV |  | "viz v.č. 251 - Výpis oceli - pozice 3 - I č.120" 1,9*8*11,1*0,001*1,1 |  | 0.186 | [12 empty] | VV | 2 | 2 | True | 0 | ROZPOCET
| VV |  | "viz v.č. 251 - Výpis oceli - pozice 4 - I č.120" 2,1*4*11,1*0,001*1,1 |  | 0.103 | [12 empty] | VV | 2 | 2 | True | 0 | ROZPOCET
| VV |  | "viz v.č. 251 - Výpis oceli - pozice 6 - I č.120" 2,2*12*11,1*0,001*1,1 |  | 0.322 | [12 empty] | VV | 2 | 2 | True | 0 | ROZPOCET
| VV |  | Mezisoučet |  | 0.767 | [12 empty] | VV | 2 | 3 | True | 0 | ROZPOCET
| VV |  | "viz v.č. 251 - Výpis oceli - pozice 20 - I č.120" 1,6*6*11,1*0,001*1,1 |  | 0.117 | [12 empty] | VV | 2 | 2 | True | 0 | ROZPOCET
| VV |  | "viz v.č. 251 - Výpis oceli - pozice 21 - I č.120" 1,5*2*11,1*0,001*1,1 |  | 0.037 | [12 empty] | VV | 2 | 2 | True | 0 | ROZPOCET
| VV |  | "viz v.č. 251 - Výpis oceli - pozice 22 - I č.120" 2*2*11,1*0,001*1,1 |  | 0.049 | [12 empty] | VV | 2 | 2 | True | 0 | ROZPOCET
| VV |  | Mezisoučet |  | 0.203 | [12 empty] | VV | 2 | 3 | True | 0 | ROZPOCET
| VV |  | Součet |  | 0.97 | [12 empty] | VV | 2 | 4 | True | 1 | ROZPOCET
73 | K | 317941123 | Osazování ocelových válcovaných nosníků na zdivu I, IE, U, UE nebo L přes č. 14 do č. 22 nebo výšky do 220 mm | t | 1.871 |  | 0 | CS ÚRS 2024 02 |  | snížená |  | 0 | 0.01709 | 0.031975 | 0 | 0 | 4 | K | 2 |  |  |  | ROZPOCET | 0 | 0 | 0 | 0 | 0 | 2 | 0 | 4 | 1764808942
| PP |  | Osazování ocelových válcovaných nosníků na zdivu I nebo IE nebo U nebo UE nebo L č. 14 až 22 nebo výšky do 220 mm | [14 empty] | PP | 2
| Online PSC |  | https://podminky.urs.cz/item/CS_URS_2024_02/317941123 | [14 empty] | Online PSC | 2
| P |  | Poznámka k položce: POZOR - položka zanrhuje i výrobu ocelového prvku do tvaru a délky dle PD! | [14 empty] | P | 2
| VV |  | "viz v.č. 251 - Výpis oceli - podvlečení dveřních otvorů - pozice 1 - I č.180" 1,9*4*21,9*0,001*1,1 |  | 0.183 | [12 empty] | VV | 2 | 2 | True | 0 | ROZPOCET
| VV |  | "viz v.č. 251 - Výpis oceli - podvlečení dveřních otvorů - pozice 2 - I č.180" 1,6*8*21,9*0,001*1,1 |  | 0.308 | [12 empty] | VV | 2 | 2 | True | 0 | ROZPOCET
| VV |  | "viz v.č. 251 - Výpis oceli - podvlečení dveřních otvorů - pozice 3 - I č.180" 1,7*4*21,9*0,001*1,1 |  | 0.164 | [12 empty] | VV | 2 | 2 | True | 0 | ROZPOCET
| VV |  | "viz v.č. 251 - Výpis oceli - podvlečení dveřních otvorů - pozice 4 - I č.180" 2,05*12*21,9*0,001*1,1 |  | 0.593 | [12 empty] | VV | 2 | 2 | True | 0 | ROZPOCET
| VV |  | "viz v.č. 251 - Výpis oceli - podvlečení dveřních otvorů - pozice 5 - I č.180" 1,8*8*21,9*0,001*1,1 |  | 0.347 | [12 empty] | VV | 2 | 2 | True | 0 | ROZPOCET
| VV |  | Mezisoučet |  | 1.595 | [12 empty] | VV | 2 | 3 | True | 0 | ROZPOCET
| VV |  | "viz v.č. 251 - Výpis oceli - pozice 2 - I č.140" 2*4*14,3*0,001 |  | 0.114 | [12 empty] | VV | 2 | 2 | True | 0 | ROZPOCET
| VV |  | "viz v.č. 251 - Výpis oceli - pozice 5 - I č.180" 3,7*2*21,9*0,001 |  | 0.162 | [12 empty] | VV | 2 | 2 | True | 0 | ROZPOCET
| VV |  | Mezisoučet |  | 0.276 | [12 empty] | VV | 2 | 3 | True | 0 | ROZPOCET
| VV |  | Součet |  | 1.871 | [12 empty] | VV | 2 | 4 | True | 1 | ROZPOCET
74 | M | 13010716 | ocel profilová jakost S235JR (11 375) průřez I (IPN) 140 | t | 0.126 |  | 0 | CS ÚRS 2024 02 |  | snížená |  | 0 | 1 | 0.126 | 0 | 0 | 8 | M | 2 |  |  |  | ROZPOCET | 0 | 0 | 0 | 0 | 0 | 2 | 0 | 4 | -318522356
| PP |  | ocel profilová jakost S235JR (11 375) průřez I (IPN) 140 | [14 empty] | PP | 2
| VV |  | "viz v.č. 251 - Výpis oceli - pozice 2 - I č.140" 2*4*14,3*0,001*1,1 |  | 0.126 | [12 empty] | VV | 2 | 2 | True | 0 | ROZPOCET
| VV |  | Součet |  | 0.126 | [12 empty] | VV | 2 | 4 | True | 1 | ROZPOCET
75 | M | 13010720 | ocel profilová jakost S235JR (11 375) průřez I (IPN) 180 | t | 1.773 |  | 0 | CS ÚRS 2024 02 |  | snížená |  | 0 | 1 | 1.773 | 0 | 0 | 8 | M | 2 |  |  |  | ROZPOCET | 0 | 0 | 0 | 0 | 0 | 2 | 0 | 4 | -631985283
| PP |  | ocel profilová jakost S235JR (11 375) průřez I (IPN) 180 | [14 empty] | PP | 2
| VV |  | "viz v.č. 251 - Výpis oceli - podvlečení dveřních otvorů - pozice 1 - I č.180" 1,9*4*21,9*0,001*1,1 |  | 0.183 | [12 empty] | VV | 2 | 2 | True | 0 | ROZPOCET
| VV |  | "viz v.č. 251 - Výpis oceli - podvlečení dveřních otvorů - pozice 2 - I č.180" 1,6*8*21,9*0,001*1,1 |  | 0.308 | [12 empty] | VV | 2 | 2 | True | 0 | ROZPOCET
| VV |  | "viz v.č. 251 - Výpis oceli - podvlečení dveřních otvorů - pozice 3 - I č.180" 1,7*4*21,9*0,001*1,1 |  | 0.164 | [12 empty] | VV | 2 | 2 | True | 0 | ROZPOCET
| VV |  | "viz v.č. 251 - Výpis oceli - podvlečení dveřních otvorů - pozice 4 - I č.180" 2,05*12*21,9*0,001*1,1 |  | 0.593 | [12 empty] | VV | 2 | 2 | True | 0 | ROZPOCET
| VV |  | "viz v.č. 251 - Výpis oceli - podvlečení dveřních otvorů - pozice 5 - I č.180" 1,8*8*21,9*0,001*1,1 |  | 0.347 | [12 empty] | VV | 2 | 2 | True | 0 | ROZPOCET
| VV |  | Mezisoučet |  | 1.595 | [12 empty] | VV | 2 | 3 | True | 0 | ROZPOCET
| VV |  | "viz v.č. 251 - Výpis oceli - pozice 5 - I č.180" 3,7*2*21,9*0,001*1,1 |  | 0.178 | [12 empty] | VV | 2 | 2 | True | 0 | ROZPOCET
| VV |  | Mezisoučet |  | 0.178 | [12 empty] | VV | 2 | 3 | True | 0 | ROZPOCET
| VV |  | Součet |  | 1.773 | [12 empty] | VV | 2 | 4 | True | 1 | ROZPOCET
76 | K | 317998111 | Tepelná izolace mezi překlady v 24 cm z EPS tl přes 30 do 50 mm | m | 11.25 |  | 0 | CS ÚRS 2024 02 |  | snížená |  | 0 | 0.00019 | 0.0021375 | 0 | 0 | 4 | K | 2 |  |  |  | ROZPOCET | 0 | 0 | 0 | 0 | 0 | 2 | 0 | 4 | 1795562038
| PP |  | Izolace tepelná mezi překlady z pěnového polystyrenu výšky 24 cm, tloušťky přes 30 do 50 mm | [14 empty] | PP | 2
| Online PSC |  | https://podminky.urs.cz/item/CS_URS_2024_02/317998111 | [14 empty] | Online PSC | 2
| VV |  | "viz v.č. 252 - Výpis keramickobetonových překladů - pozice a" 1,25 |  | 1.25 | [12 empty] | VV | 2 | 2 | True | 0 | ROZPOCET
| VV |  | "viz v.č. 252 - Výpis keramickobetonových překladů - pozice b" 1,5*2 |  | 3 | [12 empty] | VV | 2 | 2 | True | 0 | ROZPOCET
| VV |  | "viz v.č. 252 - Výpis keramickobetonových překladů - pozice c" 3,5*2 |  | 7 | [12 empty] | VV | 2 | 2 | True | 0 | ROZPOCET
| VV |  | Součet |  | 11.25 | [12 empty] | VV | 2 | 4 | True | 1 | ROZPOCET
77 | K | 319202113 | Dodatečná izolace zdiva tl přes 300 do 450 mm nízkotlakou injektáží silikonovou mikroemulzí | m | 15.6 |  | 0 | CS ÚRS 2024 02 |  | snížená |  | 0 | 0.00079 | 0.012324 | 1e-05 | 0.000156 | 4 | K | 2 |  |  |  | ROZPOCET | 0 | 0 | 0 | 0 | 0 | 2 | 0 | 4 | 451556138
| PP |  | Dodatečná izolace zdiva injektáží nízkotlakou metodou silikonovou mikroemulzí, tloušťka zdiva přes 300 do 450 mm | [14 empty] | PP | 2
| Online PSC |  | https://podminky.urs.cz/item/CS_URS_2024_02/319202113 | [14 empty] | Online PSC | 2
| VV |  | "viz v.č. 1.102 - 1.NP - obvodové zdivo" 4,52 |  | 4.52 | [12 empty] | VV | 2 | 2 | True | 0 | ROZPOCET
| VV |  | "viz v.č. 1.102 - 1.NP - vnitřní zdivo" 5,54*2 |  | 11.08 | [12 empty] | VV | 2 | 2 | True | 0 | ROZPOCET
| VV |  | Součet |  | 15.6 | [12 empty] | VV | 2 | 4 | True | 1 | ROZPOCET
78 | K | 319202114 | Dodatečná izolace zdiva tl přes 450 do 600 mm nízkotlakou injektáží silikonovou mikroemulzí | m | 21.15 |  | 0 | CS ÚRS 2024 02 |  | snížená |  | 0 | 0.00119 | 0.025168 | 1e-05 | 0.0002115 | 4 | K | 2 |  |  |  | ROZPOCET | 0 | 0 | 0 | 0 | 0 | 2 | 0 | 4 | 1471238589
| PP |  | Dodatečná izolace zdiva injektáží nízkotlakou metodou silikonovou mikroemulzí, tloušťka zdiva přes 450 do 600 mm | [14 empty] | PP | 2
| Online PSC |  | https://podminky.urs.cz/item/CS_URS_2024_02/319202114 | [14 empty] | Online PSC | 2
| VV |  | "viz v.č. 1.102 - 1.NP - obvodové zdivo"2,3 |  | 2.3 | [12 empty] | VV | 2 | 2 | True | 0 | ROZPOCET
| VV |  | "viz v.č. 1.102 - 1.NP - vnitřní zdivo" 3,5+7,15+4,1*2 |  | 18.85 | [12 empty] | VV | 2 | 2 | True | 0 | ROZPOCET
| VV |  | Součet |  | 21.15 | [12 empty] | VV | 2 | 4 | True | 1 | ROZPOCET
79 | K | 319202115 | Dodatečná izolace zdiva tl přes 600 do 900 mm nízkotlakou injektáží silikonovou mikroemulzí | m | 89 |  | 0 | CS ÚRS 2024 02 |  | snížená |  | 0 | 0.00178 | 0.15842 | 1e-05 | 0.00089 | 4 | K | 2 |  |  |  | ROZPOCET | 0 | 0 | 0 | 0 | 0 | 2 | 0 | 4 | 2062266237
| PP |  | Dodatečná izolace zdiva injektáží nízkotlakou metodou silikonovou mikroemulzí, tloušťka zdiva přes 600 do 900 mm | [14 empty] | PP | 2
| Online PSC |  | https://podminky.urs.cz/item/CS_URS_2024_02/319202115 | [14 empty] | Online PSC | 2
| VV |  | "viz v.č. 1.102 - 1.NP - obvodové zdivo" 26,2+9,85+14,6+4,55+9,8 |  | 65 | [12 empty] | VV | 2 | 2 | True | 0 | ROZPOCET
| VV |  | "viz v.č. 1.102 - 1.NP - vnitřní zdivo" 10,4+3,9+9,7 |  | 24 | [12 empty] | VV | 2 | 2 | True | 0 | ROZPOCET
| VV |  | Součet |  | 89 | [12 empty] | VV | 2 | 4 | True | 1 | ROZPOCET
80 | K | 330321410 | Sloupy nebo pilíře ze ŽB tř. C 25/30 bez výztuže | m3 | 0.752 |  | 0 | CS ÚRS 2024 02 |  | snížená |  | 0 | 2.5019 | 1.8814 | 0 | 0 | 4 | K | 2 |  |  |  | ROZPOCET | 0 | 0 | 0 | 0 | 0 | 2 | 0 | 4 | 429355758
| PP |  | Sloupy, pilíře, táhla, rámové stojky, vzpěry z betonu železového (bez výztuže) bez zvláštních nároků na vliv prostředí tř. C 25/30 | [14 empty] | PP | 2
| Online PSC |  | https://podminky.urs.cz/item/CS_URS_2024_02/330321410 | [14 empty] | Online PSC | 2
| VV |  | "viz v.č. 1.206 - rohy výtahové šachty" (0,82+3,195+2,5+1,835)*4*0,15*0,15 |  | 0.752 | [12 empty] | VV | 2 | 2 | True | 0 | ROZPOCET
| VV |  | Součet |  | 0.752 | [12 empty] | VV | 2 | 4 | True | 1 | ROZPOCET
81 | K | 331351311 | Zřízení bednění čtyřúhelníkových sloupů v přes 4 do 6 m průřezu do 0,04 m2 | m2 | 10.02 |  | 0 | CS ÚRS 2024 02 |  | snížená |  | 0 | 0.00275 | 0.027555 | 0 | 0 | 4 | K | 2 |  |  |  | ROZPOCET | 0 | 0 | 0 | 0 | 0 | 2 | 0 | 4 | 926459685
| PP |  | Bednění hranatých sloupů a pilířů včetně vzepření průřezu pravoúhlého čtyřúhelníka výšky přes 4 do 6 m, průřezu do 0,04 m2 zřízení | [14 empty] | PP | 2
| Online PSC |  | https://podminky.urs.cz/item/CS_URS_2024_02/331351311 | [14 empty] | Online PSC | 2
| VV |  | "viz v.č. 1.206 - rohy výtahové šachty" (0,82+3,195+2,5+1,835)*4*0,15*2 |  | 10.02 | [12 empty] | VV | 2 | 2 | True | 0 | ROZPOCET
| VV |  | Součet |  | 10.02 | [12 empty] | VV | 2 | 4 | True | 1 | ROZPOCET
82 | K | 331351312 | Odstranění bednění čtyřúhelníkových sloupů v přes 4 do 6 m průřezu do 0,04 m2 | m2 | 10.02 |  | 0 | CS ÚRS 2024 02 |  | snížená |  | 0 | 0 | 0 | 0 | 0 | 4 | K | 2 |  |  |  | ROZPOCET | 0 | 0 | 0 | 0 | 0 | 2 | 0 | 4 | -1304904193
| PP |  | Bednění hranatých sloupů a pilířů včetně vzepření průřezu pravoúhlého čtyřúhelníka výšky přes 4 do 6 m, průřezu do 0,04 m2 odstranění | [14 empty] | PP | 2
| Online PSC |  | https://podminky.urs.cz/item/CS_URS_2024_02/331351312 | [14 empty] | Online PSC | 2
| VV |  | "viz v.č. 1.206 - rohy výtahové šachty" (0,82+3,195+2,5+1,835)*4*0,15*2 |  | 10.02 | [12 empty] | VV | 2 | 2 | True | 0 | ROZPOCET
| VV |  | Součet |  | 10.02 | [12 empty] | VV | 2 | 4 | True | 1 | ROZPOCET
83 | K | 342244221 | Příčka z cihel broušených na tenkovrstvou maltu tloušťky 140 mm | m2 | 27.898 |  | 0 | CS ÚRS 2024 02 |  | snížená |  | 0 | 0.11396 | 3.1793 | 0 | 0 | 4 | K | 2 |  |  |  | ROZPOCET | 0 | 0 | 0 | 0 | 0 | 2 | 0 | 4 | 436602846
| PP |  | Příčky jednoduché z cihel děrovaných broušených, na tenkovrstvou maltu, pevnost cihel do P15, tl. příčky 140 mm | [14 empty] | PP | 2
| Online PSC |  | https://podminky.urs.cz/item/CS_URS_2024_02/342244221 | [14 empty] | Online PSC | 2
| VV |  | "viz v.č. 1.102 - 1.NP - příčka v přístavbě" 5,39*2,93-1,7*2,05 |  | 12.308 | [12 empty] | VV | 2 | 2 | True | 0 | ROZPOCET
| VV |  | "viz v.č. 1.102 - mezi 1.05 a 1.17" 1,35*3,2-0,8*2 |  | 2.72 | [12 empty] | VV | 2 | 2 | True | 0 | ROZPOCET
| VV |  | "viz v.č. 1.103 - kolem 2.08" (1,2+2,1)*3,9 |  | 12.87 | [12 empty] | VV | 2 | 2 | True | 0 | ROZPOCET
| VV |  | Součet |  | 27.898 | [12 empty] | VV | 2 | 4 | True | 1 | ROZPOCET
84 | K | 342291121 | Ukotvení příček k cihelným konstrukcím plochými kotvami | m | 5.86 |  | 0 | CS ÚRS 2024 02 |  | snížená |  | 0 | 0.00014 | 0.0008204 | 0 | 0 | 4 | K | 2 |  |  |  | ROZPOCET | 0 | 0 | 0 | 0 | 0 | 2 | 0 | 4 | -1110036172
| PP |  | Ukotvení příček plochými kotvami, do konstrukce cihelné | [14 empty] | PP | 2
| Online PSC |  | https://podminky.urs.cz/item/CS_URS_2024_02/342291121 | [14 empty] | Online PSC | 2
| VV |  | "viz v.č. 1.102 - 1.NP - příčka v přístavbě" 2,93*2 |  | 5.86 | [12 empty] | VV | 2 | 2 | True | 0 | ROZPOCET
| VV |  | Součet |  | 5.86 | [12 empty] | VV | 2 | 4 | True | 1 | ROZPOCET
85 | K | 346244371 | Zazdívka o tl 140 mm rýh, nik nebo kapes z cihel pálených | m2 | 23.125 |  | 0 | CS ÚRS 2024 02 |  | snížená |  | 0 | 0.25365 | 5.8657 | 0 | 0 | 4 | K | 2 |  |  |  | ROZPOCET | 0 | 0 | 0 | 0 | 0 | 2 | 0 | 4 | -1256564387
| PP |  | Zazdívka rýh, potrubí, nik (výklenků) nebo kapes z pálených cihel na maltu tl. 140 mm | [14 empty] | PP | 2
| Online PSC |  | https://podminky.urs.cz/item/CS_URS_2024_02/346244371 | [14 empty] | Online PSC | 2
| VV |  | "viz PD - zazdívky kapes po stropních trámech a dalších bouraných konstrukcích" 0,25*0,25*2*(95+90) |  | 23.125 | [12 empty] | VV | 2 | 2 | True | 0 | ROZPOCET
| VV |  | Součet |  | 23.125 | [12 empty] | VV | 2 | 4 | True | 1 | ROZPOCET
86 | K | 346244381 | Plentování jednostranné v do 200 mm válcovaných nosníků cihlami | m2 | 10.428 |  | 0 | CS ÚRS 2024 02 |  | snížená |  | 0 | 0.17818 | 1.8581 | 0 | 0 | 4 | K | 2 |  |  |  | ROZPOCET | 0 | 0 | 0 | 0 | 0 | 2 | 0 | 4 | 938254882
| PP |  | Plentování ocelových válcovaných nosníků jednostranné cihlami na maltu, výška stojiny do 200 mm | [14 empty] | PP | 2
| Online PSC |  | https://podminky.urs.cz/item/CS_URS_2024_02/346244381 | [14 empty] | Online PSC | 2
| VV |  | "ocelové překlady 1.NP" 1,6*0,12*2*2+1,9*0,12*2*2+2*0,14*2*2+3,7*0,18*2+2,1*0,12*2+1,9*0,12*2+2,2*0,12*6 |  | 6.676 | [12 empty] | VV | 2 | 2 | True | 0 | ROZPOCET
| VV |  | "ocelové překlady 2.NP" 2*0,12+1,6*0,12*2*3+1,5*0,12*2 |  | 1.752 | [12 empty] | VV | 2 | 2 | True | 0 | ROZPOCET
| VV |  | "ostatní" 2 |  | 2 | [12 empty] | VV | 2 | 2 | True | 0 | ROZPOCET
| VV |  | Součet |  | 10.428 | [12 empty] | VV | 2 | 4 | True | 1 | ROZPOCET
87 | K | 346481112 | Zaplentování rýh, potrubí, výklenků nebo nik ve stěnách keramickým pletivem | m2 | 37.725 |  | 0 | CS ÚRS 2024 02 |  | snížená |  | 0 | 0.00884 | 0.33349 | 0 | 0 | 4 | K | 2 |  |  |  | ROZPOCET | 0 | 0 | 0 | 0 | 0 | 2 | 0 | 4 | 1145691820
| PP |  | Zaplentování rýh, potrubí, válcovaných nosníků, výklenků nebo nik jakéhokoliv tvaru, na maltu ve stěnách nebo před stěnami keramickým a funkčně podobným pletivem | [14 empty] | PP | 2
| Online PSC |  | https://podminky.urs.cz/item/CS_URS_2024_02/346481112 | [14 empty] | Online PSC | 2
| VV |  | "ocelové překlady 1.NP" 1,6*(0,65+0,25*2)*2+1,9*(0,65+0,25*2)+2*(0,5+0,3*2)*2+3,7*(0,3+0,35*2)+2,1*(0,9+0,25*2)+1,9*(0,9+0,25*2)+2,2*(0,3+0,3)*6 |  | 27.485 | [12 empty] | VV | 2 | 2 | True | 0 | ROZPOCET
| VV |  | "ocelové překlady 2.NP" 2*(0,3+0,3)+1,6*(0,3+0,25*2)*3+1,5*(0,3+0,25*2) |  | 6.24 | [12 empty] | VV | 2 | 2 | True | 0 | ROZPOCET
| VV |  | "ostatní" 4 |  | 4 | [12 empty] | VV | 2 | 2 | True | 0 | ROZPOCET
| VV |  | Součet |  | 37.725 | [12 empty] | VV | 2 | 4 | True | 1 | ROZPOCET
| D | 38 | Různé kompletní konstrukce |  |  |  | 0 |  |  |  |  | 0 |  | 6.8355 |  | 0 | 1 | D | 2 |  |  |  | ROZPOCET | [6 empty] | 0
88 | K | 4 | Otraskání a impregnační nátěr stáv. schodišťových konstrukcí z kamene (podesty, stupnice, podstupnice) | soubor | 1 |  | 0 |  |  | snížená |  | 0 | 0 | 0 | 0 | 0 | 4 | K | 3 |  |  |  | ROZPOCET | 0 | 0 | 0 | 0 | 0 | 2 | 0 | 4 | -1548046597
| PP |  | Otraskání a impregnační nátěr stáv. schodišťových konstrukcí z kamene (podesty, stupnice, podstupnice), položka (1 soubor) zahrnuje tyto plochy : - podesty - plocha 6 m2 - stupnice - plocha 11 m2 - podstupnice - plocha 8 m2 | [14 empty] | PP | 3
| VV |  | "viz PD" 1 |  | 1 | [12 empty] | VV | 3 | 2 | True | 0 | ROZPOCET
| VV |  | Součet |  | 1 | [12 empty] | VV | 3 | 4 | True | 1 | ROZPOCET
89 | K | 5 | Ochrana stáv. schodišťových konstrukcí z OSB desek tl. 21 mm (podesty, stupnice, podstupnice) | soubor | 1 |  | 0 |  |  | snížená |  | 0 | 0 | 0 | 0 | 0 | 4 | K | 3 |  |  |  | ROZPOCET | 0 | 0 | 0 | 0 | 0 | 2 | 0 | 4 | 1103834840
| PP |  | Ochrana stáv. schodišťových konstrukcí z OSB desek tl. 21 mm (podesty, stupnice, podstupnice), položka (1 aoubor zahrnuje tento ochranný materiál včetně spojovacího a montážního materiálu) : - podesty - OSB tl. 21 mm - plocha 6 m2 - stupnice - OSB tl. 21 mm - plocha 11 m2 - podstupnice - OSB tl. 21 mm - plocha 8 m2 | [14 empty] | PP | 3
| P |  | Poznámka k položce: položka zahrnuje montáž, dodávku i demontáž včetně likvidace materiálu na skládce | [14 empty] | P | 3
| VV |  | "viz PD" 1 |  | 1 | [12 empty] | VV | 3 | 2 | True | 0 | ROZPOCET
| VV |  | Součet |  | 1 | [12 empty] | VV | 3 | 4 | True | 1 | ROZPOCET
90 | K | 6 | Dodávka a montáž kotvení K1 - zapuštění do zdiva, matice s podložkou a další samostatně nerozpočtované konstrukce, specifikace-viz v.č. 1.202 | soubor | 30 |  | 0 |  |  | snížená |  | 0 | 0 | 0 | 0 | 0 | 4 | K | 3 |  |  |  | ROZPOCET | 0 | 0 | 0 | 0 | 0 | 2 | 0 | 4 | 1325467822
| PP |  | Dodávka a montáž kotvení K1 - zapuštění do zdiva, matice s podložkou a další samostatně nerozpočtované konstrukce, specifikace-viz v.č. 1.202 | [14 empty] | PP | 3
| VV |  | "viz v.č. 1.202 - strop nad 1.NP" 15 |  | 15 | [12 empty] | VV | 3 | 2 | True | 0 | ROZPOCET
| VV |  | "viz v.č. 1.203 - strop nad 2.NP" 15 |  | 15 | [12 empty] | VV | 3 | 2 | True | 0 | ROZPOCET
| VV |  | Součet |  | 30 | [12 empty] | VV | 3 | 4 | True | 1 | ROZPOCET
91 | K | 7 | Dodávka a montáž podezdění příčných nosníků pórobetonovými tvarovkami, specifikace-viz v.č. 1.205 | kus | 93 |  | 0 |  |  | snížená |  | 0 | 0 | 0 | 0 | 0 | 4 | K | 3 |  |  |  | ROZPOCET | 0 | 0 | 0 | 0 | 0 | 2 | 0 | 4 | -1986487468
| PP |  | Dodávka a montáž podezdění příčných nosníků pórobetonovými tvarovkami, specifikace-viz v.č. 1.205 | [14 empty] | PP | 3
| VV |  | "viz v.č. 1.205" 93 |  | 93 | [12 empty] | VV | 3 | 2 | True | 0 | ROZPOCET
| VV |  | Součet |  | 93 | [12 empty] | VV | 3 | 4 | True | 1 | ROZPOCET
92 | K | 8 | Provedení revize stáv. klenby - ozn. B1 na v.č. 1.202 - autorizivaným statikem | soubor | 1 |  | 0 |  |  | snížená |  | 0 | 0 | 0 | 0 | 0 | 4 | K | 3 |  |  |  | ROZPOCET | 0 | 0 | 0 | 0 | 0 | 2 | 0 | 4 | -215714040
| PP |  | Provedení revize stáv. klenby - ozn. B1 na v.č. 1.202 - autorizivaným statikem | [14 empty] | PP | 3
| VV |  | "viz v.č. 1.202" 1 |  | 1 | [12 empty] | VV | 3 | 2 | True | 0 | ROZPOCET
| VV |  | Součet |  | 1 | [12 empty] | VV | 3 | 4 | True | 1 | ROZPOCET
93 | K | 9 | Provedení revize stáv. klenby - ozn. B2 na v.č. 1.202 - autorizivaným statikem | soubor | 1 |  | 0 |  |  | snížená |  | 0 | 0 | 0 | 0 | 0 | 4 | K | 3 |  |  |  | ROZPOCET | 0 | 0 | 0 | 0 | 0 | 2 | 0 | 4 | 237770055
| PP |  | Provedení revize stáv. klenby - ozn. B2 na v.č. 1.202 - autorizivaným statikem | [14 empty] | PP | 3
| VV |  | "viz v.č. 1.202" 1 |  | 1 | [12 empty] | VV | 3 | 2 | True | 0 | ROZPOCET
| VV |  | Součet |  | 1 | [12 empty] | VV | 3 | 4 | True | 1 | ROZPOCET
94 | K | 10 | Detailní posouzení schodiště - ozn. B4 na v.č. 1.202 - autorizivaným statikem | soubor | 1 |  | 0 |  |  | snížená |  | 0 | 0 | 0 | 0 | 0 | 4 | K | 3 |  |  |  | ROZPOCET | 0 | 0 | 0 | 0 | 0 | 2 | 0 | 4 | 1413216080
| PP |  | Detailní posouzení schodiště - ozn. B4 na v.č. 1.202 - autorizivaným statikem | [14 empty] | PP | 3
| VV |  | "viz v.č. 1.202 - B4" 1 |  | 1 | [12 empty] | VV | 3 | 2 | True | 0 | ROZPOCET
| VV |  | Součet |  | 1 | [12 empty] | VV | 3 | 4 | True | 1 | ROZPOCET
95 | K | 11 | Detailní posouzení schodiště - ozn. C2 na v.č. 1.203 - autorizivaným statikem | soubor | 1 |  | 0 |  |  | snížená |  | 0 | 0 | 0 | 0 | 0 | 4 | K | 3 |  |  |  | ROZPOCET | 0 | 0 | 0 | 0 | 0 | 2 | 0 | 4 | 572438971
| PP |  | Detailní posouzení schodiště - ozn. C2 na v.č. 1.203 - autorizivaným statikem | [14 empty] | PP | 3
| VV |  | "viz v.č. 1.202 - C2" 1 |  | 1 | [12 empty] | VV | 3 | 2 | True | 0 | ROZPOCET
| VV |  | Součet |  | 1 | [12 empty] | VV | 3 | 4 | True | 1 | ROZPOCET
96 | K | 12 | Revize stávajícícíh překladů - ozn. C3 na v.č. 1.203 - autorizivaným statikem | soubor | 1 |  | 0 |  |  | snížená |  | 0 | 0 | 0 | 0 | 0 | 4 | K | 3 |  |  |  | ROZPOCET | 0 | 0 | 0 | 0 | 0 | 2 | 0 | 4 | 1606348851
| PP |  | Revize stávajícícíh překladů - ozn. C3 na v.č. 1.203 - autorizivaným statikem | [14 empty] | PP | 3
| VV |  | "viz v.č. 1.202 - C2" 1 |  | 1 | [12 empty] | VV | 3 | 2 | True | 0 | ROZPOCET
| VV |  | Součet |  | 1 | [12 empty] | VV | 3 | 4 | True | 1 | ROZPOCET
97 | K | 13 | Revize stávajícícíh spojů a jejich tahové zajištění - ozn. C13 na v.č. 1.203 - autorizivaným statikem a odborným pracovníkem | soubor | 1 |  | 0 |  |  | snížená |  | 0 | 0 | 0 | 0 | 0 | 4 | K | 3 |  |  |  | ROZPOCET | 0 | 0 | 0 | 0 | 0 | 2 | 0 | 4 | 245061011
| PP |  | Revize stávajícícíh spojů a jejich tahové zajištění - ozn. C13 na v.č. 1.203 - autorizivaným statikem a odborným pracovníkem | [14 empty] | PP | 3
| VV |  | "viz v.č. 1.202 - C13" 1 |  | 1 | [12 empty] | VV | 3 | 2 | True | 0 | ROZPOCET
| VV |  | Součet |  | 1 | [12 empty] | VV | 3 | 4 | True | 1 | ROZPOCET
98 | K | 14 | Ověření kotvení krovu do štítu - ozn. C7 na v.č. 1.203 - autorizivaným statikem | soubor | 1 |  | 0 |  |  | snížená |  | 0 | 0 | 0 | 0 | 0 | 4 | K | 3 |  |  |  | ROZPOCET | 0 | 0 | 0 | 0 | 0 | 2 | 0 | 4 | 632913171
| PP |  | Ověření kotvení krovu do štítu - ozn. C7 na v.č. 1.203 - autorizivaným statikem | [14 empty] | PP | 3
| VV |  | "viz v.č. 1.202 - C7" 1 |  | 1 | [12 empty] | VV | 3 | 2 | True | 0 | ROZPOCET
| VV |  | Součet |  | 1 | [12 empty] | VV | 3 | 4 | True | 1 | ROZPOCET
99 | K | 15 | Úprava zhlaví ocelového nosníku a vevaření do nosníku příčného - ozn. P1 na v.č. 1.203 | soubor | 9 |  | 0 |  |  | snížená |  | 0 | 0 | 0 | 0 | 0 | 4 | K | 3 |  |  |  | ROZPOCET | 0 | 0 | 0 | 0 | 0 | 2 | 0 | 4 | -153404691
| PP |  | Úprava zhlaví ocelového nosníku a vevaření do nosníku příčného - ozn. P1 na v.č. 1.203 | [14 empty] | PP | 3
| P |  | Poznámka k položce: položka zahrnuje i veškeré potřebné podpěrné konstrukce | [14 empty] | P | 3
| VV |  | "viz v.č. 1.203 - P1" 9 |  | 9 | [12 empty] | VV | 3 | 2 | True | 0 | ROZPOCET
| VV |  | Součet |  | 9 | [12 empty] | VV | 3 | 4 | True | 1 | ROZPOCET
100 | K | 16 | Ověření způsobu uložení stávajícího zhlaví vazného trámu - pozice D3 na v.č. 1.203 - autorizovaným statikem | soubor | 1 |  | 0 |  |  | snížená |  | 0 | 0 | 0 | 0 | 0 | 4 | K | 3 |  |  |  | ROZPOCET | 0 | 0 | 0 | 0 | 0 | 2 | 0 | 4 | 336965490
| PP |  | Ověření způsobu uložení stávajícího zhlaví vazného trámu - pozice D3 na v.č. 1.203 - autorizovaným statikem | [14 empty] | PP | 3
| VV |  | "viz v.č. 1.203 - D3" 1 |  | 1 | [12 empty] | VV | 3 | 2 | True | 0 | ROZPOCET
| VV |  | Součet |  | 1 | [12 empty] | VV | 3 | 4 | True | 1 | ROZPOCET
101 | K | 17 | Průzkum zdravotního stavu stávajících konstrukcí krovu po jejich odkrytí - autorizivaným statikem a mykologem | soubor | 1 |  | 0 |  |  | snížená |  | 0 | 0 | 0 | 0 | 0 | 4 | K | 3 |  |  |  | ROZPOCET | 0 | 0 | 0 | 0 | 0 | 2 | 0 | 4 | -583663269
| PP |  | Průzkum zdravotního stavu stávajících konstrukcí krovu po jejich odkrytí - autorizivaným statikem a mykologem | [14 empty] | PP | 3
| VV |  | "viz PD" 1 |  | 1 | [12 empty] | VV | 3 | 2 | True | 0 | ROZPOCET
| VV |  | Součet |  | 1 | [12 empty] | VV | 3 | 4 | True | 1 | ROZPOCET
102 | K | 18 | Zabetonování komínových průduchů C 25/30, specifikace-viz v.č. 1.202 (B5) | m3 | 2.79 |  | 0 |  |  | snížená |  | 0 | 2.45 | 6.8355 | 0 | 0 | 4 | K | 3 |  |  |  | ROZPOCET | 0 | 0 | 0 | 0 | 0 | 2 | 0 | 4 | -1442746768
| PP |  | Zabetonování komínových průduchů C 25/30, specifikace-viz v.č. 1.202 (B5) | [14 empty] | PP | 3
| VV |  | "viz v.č. 1.202 - průduchy komínů - ozn. B5" 7,75*4*0,3*0,3 |  | 2.79 | [12 empty] | VV | 3 | 2 | True | 0 | ROZPOCET
| VV |  | Součet |  | 2.79 | [12 empty] | VV | 3 | 4 | True | 1 | ROZPOCET
103 | K | 19 | Repase a restaurování stávajícího kamenného schodiště, specifikace-viz PD | soubor | 1 |  | 0 |  |  | snížená |  | 0 | 0 | 0 | 0 | 0 | 4 | K | 3 |  |  |  | ROZPOCET | 0 | 0 | 0 | 0 | 0 | 2 | 0 | 4 | -1585962013
| PP |  | Repase a restaurování stávajícího kamenného schodiště, specifikace-viz PD | [14 empty] | PP | 3
| VV |  | "viz PD" 1 |  | 1 | [12 empty] | VV | 3 | 2 | True | 0 | ROZPOCET
| VV |  | Součet |  | 1 | [12 empty] | VV | 3 | 4 | True | 1 | ROZPOCET
104 | K | 20 | Rezerva na dílčí výměnu části krovu v rozsahu 10% celé konstrukce včetně zpracování dílenské dokumentace oprav, specifikace-viz PD | soubor | 1 |  | 0 |  |  | snížená |  | 0 | 0 | 0 | 0 | 0 | 4 | K | 3 |  |  |  | ROZPOCET | 0 | 0 | 0 | 0 | 0 | 2 | 0 | 4 | 478746496
| PP |  | Rezerva na dílčí výměnu části krovu v rozsahu 10% celé konstrukce včetně zpracování dílenské dokumentace oprav, specifikace-viz PD | [14 empty] | PP | 3
| VV |  | "viz PD" 1 |  | 1 | [12 empty] | VV | 3 | 2 | True | 0 | ROZPOCET
| VV |  | Součet |  | 1 | [12 empty] | VV | 3 | 4 | True | 1 | ROZPOCET
| D | 4 | Vodorovné konstrukce |  |  |  | 0 |  |  |  |  | 0 |  | 167.7458 |  | 0 | 1 | D | 1 |  |  |  | ROZPOCET | [6 empty] | 0
105 | K | 411121232 | Montáž prefabrikovaných ŽB stropů ze stropních desek dl přes 900 do 1800 mm | kus | 6 |  | 0 | CS ÚRS 2024 02 |  | snížená |  | 0 | 0.00459 | 0.02754 | 0 | 0 | 4 | K | 2 |  |  |  | ROZPOCET | 0 | 0 | 0 | 0 | 0 | 2 | 0 | 4 | -1057647235
| PP |  | Montáž prefabrikovaných železobetonových stropů se zalitím spár, včetně podpěrné konstrukce, na cementovou maltu ze stropních desek, šířky do 600 mm a délky přes 900 do 1800 mm | [14 empty] | PP | 2
| Online PSC |  | https://podminky.urs.cz/item/CS_URS_2024_02/411121232 | [14 empty] | Online PSC | 2
| VV |  | "viz v.č. 254 - Výpis stropních desek - pozice a" 6 |  | 6 | [12 empty] | VV | 2 | 2 | True | 0 | ROZPOCET
| VV |  | Součet |  | 6 | [12 empty] | VV | 2 | 4 | True | 1 | ROZPOCET
106 | M | 59341220 | deska stropní plná PZD 1800x300x90mm | kus | 6 |  | 0 | CS ÚRS 2024 02 |  | snížená |  | 0 | 0.117 | 0.702 | 0 | 0 | 8 | M | 2 |  |  |  | ROZPOCET | 0 | 0 | 0 | 0 | 0 | 2 | 0 | 4 | 1160045668
| PP |  | deska stropní plná PZD 1800x300x90mm | [14 empty] | PP | 2
| VV |  | "viz v.č. 254 - Výpis stropních desek - pozice a" 6 |  | 6 | [12 empty] | VV | 2 | 2 | True | 0 | ROZPOCET
| VV |  | Součet |  | 6 | [12 empty] | VV | 2 | 4 | True | 1 | ROZPOCET
107 | K | 411168305 | Strop keramický tl 25 cm z vložek MIAKO a keramobetonových nosníků dl přes 5 do 6 m OVN 50 cm | m2 | 59 |  | 0 | CS ÚRS 2024 02 |  | snížená |  | 0 | 0.38054 | 22.4519 | 0 | 0 | 4 | K | 2 |  |  |  | ROZPOCET | 0 | 0 | 0 | 0 | 0 | 2 | 0 | 4 | -1345958076
| PP |  | Stropy keramické z cihelných stropních vložek MIAKO a keramobetonových nosníků včetně zmonolitnění konstrukce z betonu C 20/25 a svařované sítě při osové vzdálenosti nosníků 50 cm, z vložek výšky 19 cm (MIAKO 19/50), tloušťky stropní konstrukce 25 cm, z nosníků délky přes 5 do 6 m | [14 empty] | PP | 2
| Online PSC |  | https://podminky.urs.cz/item/CS_URS_2024_02/411168305 | [14 empty] | Online PSC | 2
| VV |  | "viz v.č. 1.202 - strop nad 1.NP - odměřeno v CADu" 59 |  | 59 | [12 empty] | VV | 2 | 2 | True | 0 | ROZPOCET
| VV |  | Součet |  | 59 | [12 empty] | VV | 2 | 4 | True | 1 | ROZPOCET
108 | K | 411168529 | Ztužující žebro (skrytý průvlak) ŽB pro strop MIAKO tl 25 cm osová vzdálenost nosníků 50 cm dl přes 5 do 6 m | m2 | 2.725 |  | 0 | CS ÚRS 2024 02 |  | snížená |  | 0 | 0.46271 | 1.2609 | 0 | 0 | 4 | K | 2 |  |  |  | ROZPOCET | 0 | 0 | 0 | 0 | 0 | 2 | 0 | 4 | -2073500524
| PP |  | Ztužující příčné žebro (skrytý průvlak) pro keramické stropy z cihelných stropních vložek MIAKO z betonu železového C 16/20 včetně výztuže při osové vzdálenosti nosníků 50 cm, tloušťka stropní konstrukce 25 cm, z nosníků délky přes 5 do 6 m | [14 empty] | PP | 2
| Online PSC |  | https://podminky.urs.cz/item/CS_URS_2024_02/411168529 | [14 empty] | Online PSC | 2
| VV |  | "viz v.č. 1.202 - strop nad 1.NP - Ž2" 10,9*0,25 |  | 2.725 | [12 empty] | VV | 2 | 2 | True | 0 | ROZPOCET
| VV |  | Součet |  | 2.725 | [12 empty] | VV | 2 | 4 | True | 1 | ROZPOCET
109 | K | 411321515 | Stropy deskové ze ŽB tř. C 20/25 | m3 | 0.957 |  | 0 | CS ÚRS 2024 02 |  | snížená |  | 0 | 2.502 | 2.3944 | 0 | 0 | 4 | K | 2 |  |  |  | ROZPOCET | 0 | 0 | 0 | 0 | 0 | 2 | 0 | 4 | -1596491017
| PP |  | Stropy z betonu železového (bez výztuže) stropů deskových, plochých střech, desek balkonových, desek hřibových stropů včetně hlavic hřibových sloupů tř. C 20/25 | [14 empty] | PP | 2
| Online PSC |  | https://podminky.urs.cz/item/CS_URS_2024_02/411321515 | [14 empty] | Online PSC | 2
| VV |  | "viz v.č. 1.203 - dobetonávky mezi nosníky - C8" (5,85+10,1)*0,3*0,2 |  | 0.957 | [12 empty] | VV | 2 | 2 | True | 0 | ROZPOCET
| VV |  | Součet |  | 0.957 | [12 empty] | VV | 2 | 4 | True | 1 | ROZPOCET
110 | K | 411321414 | Stropy deskové ze ŽB tř. C 25/30 | m3 | 40.537 |  | 0 | CS ÚRS 2024 02 |  | snížená |  | 0 | 2.502 | 101.424 | 0 | 0 | 4 | K | 2 |  |  |  | ROZPOCET | 0 | 0 | 0 | 0 | 0 | 2 | 0 | 4 | 1987187104
| PP |  | Stropy z betonu železového (bez výztuže) stropů deskových, plochých střech, desek balkonových, desek hřibových stropů včetně hlavic hřibových sloupů tř. C 25/30 | [14 empty] | PP | 2
| Online PSC |  | https://podminky.urs.cz/item/CS_URS_2024_02/411321414 | [14 empty] | Online PSC | 2
| VV |  | "viz v.č. 1.206 - nadbetonávka nad výtahem" 1,95*2,13*0,2-1,79*1,8*0,09 |  | 0.541 | [12 empty] | VV | 2 | 2 | True | 0 | ROZPOCET
| VV |  | Mezisoučet |  | 0.541 | [12 empty] | VV | 2 | 3 | True | 0 | ROZPOCET
| VV |  | "viz v.č. 1.202 - strop nad 1.NP - ST1 - výměry z v.č. 1.202" 89,1*(0,045+0,135/2) |  | 10.024 | [12 empty] | VV | 2 | 2 | True | 0 | ROZPOCET
| VV |  | "viz v.č. 1.202 - strop nad 1.NP - ST2 - výměry z v.č. 1.202" 29,1*(0,055+0,135/2) |  | 3.565 | [12 empty] | VV | 2 | 2 | True | 0 | ROZPOCET
| VV |  | "viz v.č. 1.202 - strop nad 1.NP - ST3 - výměry z v.č. 1.202" 32,5*(0,05+0,05/2) |  | 2.438 | [12 empty] | VV | 2 | 2 | True | 0 | ROZPOCET
| VV |  | Mezisoučet |  | 16.027 | [12 empty] | VV | 2 | 3 | True | 0 | ROZPOCET
| VV |  | "viz v.č. 1.203 - strop nad 2.NP - ST1 - výměry z v.č. 1.203" 103,3*(0,045+0,135/2) |  | 11.621 | [12 empty] | VV | 2 | 2 | True | 0 | ROZPOCET
| VV |  | "viz v.č. 1.203 - strop nad 2.NP - ST2 - výměry z v.č. 1.203" 41,6*(0,055+0,135/2) |  | 5.096 | [12 empty] | VV | 2 | 2 | True | 0 | ROZPOCET
| VV |  | "viz v.č. 1.203 - strop nad 2.NP - ST3 - výměry z v.č. 1.203" 17,8*(0,05+0,05/2) |  | 1.335 | [12 empty] | VV | 2 | 2 | True | 0 | ROZPOCET
| VV |  | "viz v.č. 1.203 - strop nad 2.NP - ST4 - výměry z v.č. 1.203" 4,1*(0,1+0,05/2) |  | 0.513 | [12 empty] | VV | 2 | 2 | True | 0 | ROZPOCET
| VV |  | "viz v.č. 1.203 - strop nad 2.NP - přebetonování zhlaví stěn" (12,5*0,65+12,3*0,65+8*0,65+7*0,3+4,2*0,3+7,8*0,3)*0,2 |  | 5.404 | [12 empty] | VV | 2 | 2 | True | 0 | ROZPOCET
| VV |  | Mezisoučet |  | 23.969 | [12 empty] | VV | 2 | 3 | True | 0 | ROZPOCET
| VV |  | Součet |  | 40.537 | [12 empty] | VV | 2 | 4 | True | 1 | ROZPOCET
111 | K | 411351011 | Zřízení bednění stropů deskových tl přes 5 do 25 cm bez podpěrné kce | m2 | 6.417 |  | 0 | CS ÚRS 2024 02 |  | snížená |  | 0 | 0.00533 | 0.034203 | 0 | 0 | 4 | K | 2 |  |  |  | ROZPOCET | 0 | 0 | 0 | 0 | 0 | 2 | 0 | 4 | -341763768
| PP |  | Bednění stropních konstrukcí - bez podpěrné konstrukce desek tloušťky stropní desky přes 5 do 25 cm zřízení | [14 empty] | PP | 2
| Online PSC |  | https://podminky.urs.cz/item/CS_URS_2024_02/411351011 | [14 empty] | Online PSC | 2
| VV |  | "viz v.č. 1.206 - nadbetonávka nad výtahem" (1,95*2+2,13*2)*0,2 |  | 1.632 | [12 empty] | VV | 2 | 2 | True | 0 | ROZPOCET
| VV |  | "viz v.č. 1.203 - dobetonávky mezi nosníky - C8" (5,85+10,1)*0,3 |  | 4.785 | [12 empty] | VV | 2 | 2 | True | 0 | ROZPOCET
| VV |  | Součet |  | 6.417 | [12 empty] | VV | 2 | 4 | True | 1 | ROZPOCET
112 | K | 411351012 | Odstranění bednění stropů deskových tl přes 5 do 25 cm bez podpěrné kce | m2 | 6.417 |  | 0 | CS ÚRS 2024 02 |  | snížená |  | 0 | 0 | 0 | 0 | 0 | 4 | K | 2 |  |  |  | ROZPOCET | 0 | 0 | 0 | 0 | 0 | 2 | 0 | 4 | -2125753428
| PP |  | Bednění stropních konstrukcí - bez podpěrné konstrukce desek tloušťky stropní desky přes 5 do 25 cm odstranění | [14 empty] | PP | 2
| Online PSC |  | https://podminky.urs.cz/item/CS_URS_2024_02/411351012 | [14 empty] | Online PSC | 2
| VV |  | "viz v.č. 1.206 - nadbetonávka nad výtahem" (1,95*2+2,13*2)*0,2 |  | 1.632 | [12 empty] | VV | 2 | 2 | True | 0 | ROZPOCET
| VV |  | "viz v.č. 1.203 - dobetonávky mezi nosníky - C8" (5,85+10,1)*0,3 |  | 4.785 | [12 empty] | VV | 2 | 2 | True | 0 | ROZPOCET
| VV |  | Součet |  | 6.417 | [12 empty] | VV | 2 | 4 | True | 1 | ROZPOCET
113 | K | 21 | Bednění stropů ztracené z hraněných trapézových vln v 50 mm plech lesklý tl 0,8 mm | m2 | 72 |  | 0 |  |  | snížená |  | 0 | 0.00737 | 0.53064 | 0 | 0 | 4 | K | 2 |  |  |  | ROZPOCET | 0 | 0 | 0 | 0 | 0 | 2 | 0 | 4 | -56759395
| PP |  | Bednění stropů ztracené ocelové žebrované ze širokých tenkostěnných ohýbaných profilů (hraněných trapézových vln), bez úpravy povrchu otevřeného podhledu, bez podpěrné konstrukce, s osazením nasucho na zdech do připravených ozubů, popř. na rovných zdech, trámech, průvlacích, do traverz s povrchem lesklým, výšky vln 50 mm, tl. plechu 0,8 mm, specifikace-viz statická část PD | [14 empty] | PP | 2
| P |  | Poznámka k položce: součástí položky je i přibodování k přírubám dle PD a antikorozní nátěr dle PD | [14 empty] | P | 2
| VV |  | "viz v.č. 1.202 a 251 Výpis oceli - strop nad 1.NP" 43 |  | 43 | [12 empty] | VV | 2 | 2 | True | 0 | ROZPOCET
| VV |  | "viz v.č. 1.203 a 251 Výpis oceli - strop nad 2.NP" 29 |  | 29 | [12 empty] | VV | 2 | 2 | True | 0 | ROZPOCET
| VV |  | Součet |  | 72 | [12 empty] | VV | 2 | 4 | True | 1 | ROZPOCET
114 | K | 22 | Bednění stropů ztracené z hraněných trapézových vln v 135 mm plech lesklý tl 0,88 mm | m2 | 343 |  | 0 |  |  | snížená |  | 0 | 0.01297 | 4.4487 | 0 | 0 | 4 | K | 2 |  |  |  | ROZPOCET | 0 | 0 | 0 | 0 | 0 | 2 | 0 | 4 | -1139847904
| PP |  | Bednění stropů ztracené ocelové žebrované ze širokých tenkostěnných ohýbaných profilů (hraněných trapézových vln), bez úpravy povrchu otevřeného podhledu, bez podpěrné konstrukce, s osazením nasucho na zdech do připravených ozubů, popř. na rovných zdech, trámech, průvlacích, do traverz s povrchem lesklým, výšky vln 135 mm, tl. plechu 0,88 mm, specifikace-viz statická část PD | [14 empty] | PP | 2
| P |  | Poznámka k položce: součástí položky je i přibodování k přírubám dle PD a antikorozní nátěr dle PD | [14 empty] | P | 2
| VV |  | "viz v.č. 1.202 - strop nad 1.NP" 154 |  | 154 | [12 empty] | VV | 2 | 2 | True | 0 | ROZPOCET
| VV |  | "viz v.č. 1.203 a 251 Výpis oceli - strop nad 2.NP" 189 |  | 189 | [12 empty] | VV | 2 | 2 | True | 0 | ROZPOCET
| VV |  | Součet |  | 343 | [12 empty] | VV | 2 | 4 | True | 1 | ROZPOCET
115 | K | 411354313 | Zřízení podpěrné konstrukce stropů výšky do 4 m tl přes 15 do 25 cm | m2 | 322.285 |  | 0 | CS ÚRS 2024 02 |  | snížená |  | 0 | 0.00088 | 0.28361 | 0 | 0 | 4 | K | 2 |  |  |  | ROZPOCET | 0 | 0 | 0 | 0 | 0 | 2 | 0 | 4 | -1633837429
| PP |  | Podpěrná konstrukce stropů - desek, kleneb a skořepin výška podepření do 4 m tloušťka stropu přes 15 do 25 cm zřízení | [14 empty] | PP | 2
| Online PSC |  | https://podminky.urs.cz/item/CS_URS_2024_02/411354313 | [14 empty] | Online PSC | 2
| VV |  | "viz v.č. 1.202 - strop nad 1.NP - ST1+ST2+ST3 - výměry z v.č. 1.202" 89,1+29,1+32,5 |  | 150.7 | [12 empty] | VV | 2 | 2 | True | 0 | ROZPOCET
| VV |  | "viz v.č. 1.203 - strop nad 2.NP - ST1+ST2+ST3+ST - výměry z v.č. 1.203" 103,3+41,6+17,8+4,1 |  | 166.8 | [12 empty] | VV | 2 | 2 | True | 0 | ROZPOCET
| VV |  | "viz v.č. 1.203 - dobetonávky mezi nosníky - C8" (5,85+10,1)*0,3 |  | 4.785 | [12 empty] | VV | 2 | 2 | True | 0 | ROZPOCET
| VV |  | Součet |  | 322.285 | [12 empty] | VV | 2 | 4 | True | 1 | ROZPOCET
116 | K | 411354314 | Odstranění podpěrné konstrukce stropů výšky do 4 m tl přes 15 do 25 cm | m2 | 322.285 |  | 0 | CS ÚRS 2024 02 |  | snížená |  | 0 | 0 | 0 | 0 | 0 | 4 | K | 2 |  |  |  | ROZPOCET | 0 | 0 | 0 | 0 | 0 | 2 | 0 | 4 | 1407578962
| PP |  | Podpěrná konstrukce stropů - desek, kleneb a skořepin výška podepření do 4 m tloušťka stropu přes 15 do 25 cm odstranění | [14 empty] | PP | 2
| Online PSC |  | https://podminky.urs.cz/item/CS_URS_2024_02/411354314 | [14 empty] | Online PSC | 2
| VV |  | "viz v.č. 1.202 - strop nad 1.NP - ST1+ST2+ST3 - výměry z v.č. 1.202" 89,1+29,1+32,5 |  | 150.7 | [12 empty] | VV | 2 | 2 | True | 0 | ROZPOCET
| VV |  | "viz v.č. 1.203 - strop nad 2.NP - ST1+ST2+ST3+ST - výměry z v.č. 1.203" 103,3+41,6+17,8+4,1 |  | 166.8 | [12 empty] | VV | 2 | 2 | True | 0 | ROZPOCET
| VV |  | "viz v.č. 1.203 - dobetonávky mezi nosníky - C8" (5,85+10,1)*0,3 |  | 4.785 | [12 empty] | VV | 2 | 2 | True | 0 | ROZPOCET
| VV |  | Součet |  | 322.285 | [12 empty] | VV | 2 | 4 | True | 1 | ROZPOCET
117 | K | 411361821 | Výztuž stropů betonářskou ocelí 10 505 | t | 0.837 |  | 0 | CS ÚRS 2024 02 |  | snížená |  | 0 | 1.0555 | 0.8835 | 0 | 0 | 4 | K | 2 |  |  |  | ROZPOCET | 0 | 0 | 0 | 0 | 0 | 2 | 0 | 4 | 848848081
| PP |  | Výztuž stropů prostě uložených, vetknutých, spojitých, deskových, trámových (žebrových, kazetových), s keramickými a jinými vložkami, konsolových nebo balkonových, hřibových včetně hlavic hřibových sloupů, plochých střech a pro zavěšení železobetonových podhledů z betonářské oceli 10 505 (R) nebo BSt 500 | [14 empty] | PP | 2
| Online PSC |  | https://podminky.urs.cz/item/CS_URS_2024_02/411361821 | [14 empty] | Online PSC | 2
| VV |  | "viz v.č. 1.202 - strop nad 1.NP" 654*0,62*0,001 |  | 0.405 | [12 empty] | VV | 2 | 2 | True | 0 | ROZPOCET
| VV |  | "viz v.č. 1.203 - strop nad 2.NP (včetně výztuže schodiště)" 696*0,62*0,001 |  | 0.432 | [12 empty] | VV | 2 | 2 | True | 0 | ROZPOCET
| VV |  | Součet |  | 0.837 | [12 empty] | VV | 2 | 4 | True | 1 | ROZPOCET
118 | K | 411362021 | Výztuž stropů svařovanými sítěmi Kari | t | 1.295 |  | 0 | CS ÚRS 2024 02 |  | snížená |  | 0 | 1.0628 | 1.3763 | 0 | 0 | 4 | K | 2 |  |  |  | ROZPOCET | 0 | 0 | 0 | 0 | 0 | 2 | 0 | 4 | -548258830
| PP |  | Výztuž stropů prostě uložených, vetknutých, spojitých, deskových, trámových (žebrových, kazetových), s keramickými a jinými vložkami, konsolových nebo balkonových, hřibových včetně hlavic hřibových sloupů, plochých střech a pro zavěšení železobetonových podhledů ze svařovaných sítí z drátů typu KARI | [14 empty] | PP | 2
| Online PSC |  | https://podminky.urs.cz/item/CS_URS_2024_02/411362021 | [14 empty] | Online PSC | 2
| VV |  | "viz v.č. 1.206 - nadbetonávka nad výtahem" 1,95*2,13*2*2,1*0,001*1,3 |  | 0.023 | [12 empty] | VV | 2 | 2 | True | 0 | ROZPOCET
| VV |  | "viz v.č. 1.202 - strop nad 1.NP" 196*3,08*0,001 |  | 0.604 | [12 empty] | VV | 2 | 2 | True | 0 | ROZPOCET
| VV |  | "viz v.č. 1.203 - strop nad 2.NP" 217*3,08*0,001 |  | 0.668 | [12 empty] | VV | 2 | 2 | True | 0 | ROZPOCET
| VV |  | Součet |  | 1.295 | [12 empty] | VV | 2 | 4 | True | 1 | ROZPOCET
119 | K | 413941121 | Osazování ocelových válcovaných nosníků stropů I, IE, U, UE nebo L do č.12 nebo výšky do 120 mm | t | 1.575 |  | 0 | CS ÚRS 2024 02 |  | snížená |  | 0 | 0.01954 | 0.030775 | 0 | 0 | 4 | K | 2 |  |  |  | ROZPOCET | 0 | 0 | 0 | 0 | 0 | 2 | 0 | 4 | 376830556
| PP |  | Osazování ocelových válcovaných nosníků ve stropech I nebo IE nebo U nebo UE nebo L do č.12 nebo výšky do 120 mm | [14 empty] | PP | 2
| Online PSC |  | https://podminky.urs.cz/item/CS_URS_2024_02/413941121 | [14 empty] | Online PSC | 2
| P |  | Poznámka k položce: POZOR - položka zanrhuje i výrobu ocelového prvku do tvaru a délky dle PD! | [14 empty] | P | 2
| VV |  | "viz v.č. 251 - Výpis oceli - pozice 13 - IPN100" 2,45*10*8,34*0,001 |  | 0.204 | [12 empty] | VV | 2 | 2 | True | 0 | ROZPOCET
| VV |  | "viz v.č. 251 - Výpis oceli - pozice 15 - IPN100" 1,6*7*8,34*0,001 |  | 0.093 | [12 empty] | VV | 2 | 2 | True | 0 | ROZPOCET
| VV |  | "viz v.č. 251 - Výpis oceli - pozice 16 - kulatina 24" 73*3,55*0,001 |  | 0.259 | [12 empty] | VV | 2 | 2 | True | 0 | ROZPOCET
| VV |  | "viz v.č. 251 - Výpis oceli - pozice 17 - plech 250/250/20 mm" 147,2*0,001 |  | 0.147 | [12 empty] | VV | 2 | 2 | True | 0 | ROZPOCET
| VV |  | Mezisoučet |  | 0.703 | [12 empty] | VV | 2 | 3 | True | 0 | ROZPOCET
| VV |  | "viz v.č. 251 - Výpis oceli - pozice 28 - L 60/60/6" 2,1*1*5,42*0,001 |  | 0.011 | [12 empty] | VV | 2 | 2 | True | 0 | ROZPOCET
| VV |  | "viz v.č. 251 - Výpis oceli - pozice 29 - IPN100" 2,4*4*8,34*0,001 |  | 0.08 | [12 empty] | VV | 2 | 2 | True | 0 | ROZPOCET
| VV |  | "viz v.č. 251 - Výpis oceli - pozice 39 - IPN100" 1,6*4*8,34*0,001 |  | 0.053 | [12 empty] | VV | 2 | 2 | True | 0 | ROZPOCET
| VV |  | "viz v.č. 251 - Výpis oceli - pozice 42 - plochá tyč 70/10" 0,7*5,5*0,001 |  | 0.004 | [12 empty] | VV | 2 | 2 | True | 0 | ROZPOCET
| VV |  | "viz v.č. 251 - Výpis oceli - pozice 43 - kulatina 24" 73*3,55*0,001 |  | 0.259 | [12 empty] | VV | 2 | 2 | True | 0 | ROZPOCET
| VV |  | "viz v.č. 251 - Výpis oceli - pozice K1 - plech 250/250/20 mm" 147,2*0,001 |  | 0.147 | [12 empty] | VV | 2 | 2 | True | 0 | ROZPOCET
| VV |  | Mezisoučet |  | 0.554 | [12 empty] | VV | 2 | 3 | True | 0 | ROZPOCET
| VV |  | "viz v.č. 251 - Výpis oceli - pozice E2 - plochá tyč 70/15" 0,35*93*8,24*0,001 |  | 0.268 | [12 empty] | VV | 2 | 2 | True | 0 | ROZPOCET
| VV |  | Mezisoučet |  | 0.268 | [12 empty] | VV | 2 | 3 | True | 0 | ROZPOCET
| VV |  | "viz v.č. 251 - Výpis oceli - pozice 1 - IPN100 - výtahová šachta" 1,5*4*8,34*0,001 |  | 0.05 | [12 empty] | VV | 2 | 2 | True | 0 | ROZPOCET
| VV |  | Mezisoučet |  | 0.05 | [12 empty] | VV | 2 | 3 | True | 0 | ROZPOCET
| VV |  | Součet |  | 1.575 | [12 empty] | VV | 2 | 4 | True | 1 | ROZPOCET
120 | M | 13010712 | ocel profilová jakost S235JR (11 375) průřez I (IPN) 100 | t | 0.53 |  | 0 | CS ÚRS 2024 02 |  | snížená |  | 0 | 1 | 0.53 | 0 | 0 | 8 | M | 2 |  |  |  | ROZPOCET | 0 | 0 | 0 | 0 | 0 | 2 | 0 | 4 | -323635622
| PP |  | ocel profilová jakost S235JR (11 375) průřez I (IPN) 100 | [14 empty] | PP | 2
| VV |  | "viz v.č. 251 - Výpis oceli - pozice 13 - IPN100" 2,45*10*8,34*0,001*1,1 |  | 0.225 | [12 empty] | VV | 2 | 2 | True | 0 | ROZPOCET
| VV |  | "viz v.č. 251 - Výpis oceli - pozice 15 - IPN100" 1,6*7*8,34*0,001*1,1 |  | 0.103 | [12 empty] | VV | 2 | 2 | True | 0 | ROZPOCET
| VV |  | Mezisoučet |  | 0.328 | [12 empty] | VV | 2 | 3 | True | 0 | ROZPOCET
| VV |  | "viz v.č. 251 - Výpis oceli - pozice 29 - IPN100" 2,4*4*8,34*0,001*1,1 |  | 0.088 | [12 empty] | VV | 2 | 2 | True | 0 | ROZPOCET
| VV |  | "viz v.č. 251 - Výpis oceli - pozice 39 - IPN100" 1,6*4*8,34*0,001*1,1 |  | 0.059 | [12 empty] | VV | 2 | 2 | True | 0 | ROZPOCET
| VV |  | Mezisoučet |  | 0.147 | [12 empty] | VV | 2 | 3 | True | 0 | ROZPOCET
| VV |  | "viz v.č. 251 - Výpis oceli - pozice 1 - IPN100 - výtahová šachta" 1,5*4*8,34*0,001*1,1 |  | 0.055 | [12 empty] | VV | 2 | 2 | True | 0 | ROZPOCET
| VV |  | Mezisoučet |  | 0.055 | [12 empty] | VV | 2 | 3 | True | 0 | ROZPOCET
| VV |  | Součet |  | 0.53 | [12 empty] | VV | 2 | 4 | True | 1 | ROZPOCET
121 | M | 13010424 | úhelník ocelový rovnostranný jakost S235JR (11 375) 60x60x6mm | t | 0.013 |  | 0 | CS ÚRS 2024 02 |  | snížená |  | 0 | 1 | 0.013 | 0 | 0 | 8 | M | 2 |  |  |  | ROZPOCET | 0 | 0 | 0 | 0 | 0 | 2 | 0 | 4 | 1471741844
| PP |  | úhelník ocelový rovnostranný jakost S235JR (11 375) 60x60x6mm | [14 empty] | PP | 2
| VV |  | "viz v.č. 251 - Výpis oceli - pozice 28 - L 60/60/6" 2,1*1*5,42*0,001*1,1 |  | 0.013 | [12 empty] | VV | 2 | 2 | True | 0 | ROZPOCET
| VV |  | Součet |  | 0.013 | [12 empty] | VV | 2 | 4 | True | 1 | ROZPOCET
122 | M | 13010017 | tyč ocelová kruhová jakost S235JR (11 375) D 24mm | t | 0.57 |  | 0 | CS ÚRS 2024 02 |  | snížená |  | 0 | 1 | 0.57 | 0 | 0 | 8 | M | 2 |  |  |  | ROZPOCET | 0 | 0 | 0 | 0 | 0 | 2 | 0 | 4 | 2120157001
| PP |  | tyč ocelová kruhová jakost S235JR (11 375) D 24mm | [14 empty] | PP | 2
| VV |  | "viz v.č. 251 - Výpis oceli - pozice 16 - kulatina 24" 73*3,55*0,001*1,1 |  | 0.285 | [12 empty] | VV | 2 | 2 | True | 0 | ROZPOCET
| VV |  | Mezisoučet |  | 0.285 | [12 empty] | VV | 2 | 3 | True | 0 | ROZPOCET
| VV |  | "viz v.č. 251 - Výpis oceli - pozice 43 - kulatina 24" 73*3,55*0,001*1,1 |  | 0.285 | [12 empty] | VV | 2 | 2 | True | 0 | ROZPOCET
| VV |  | Mezisoučet |  | 0.285 | [12 empty] | VV | 2 | 3 | True | 0 | ROZPOCET
| VV |  | Součet |  | 0.57 | [12 empty] | VV | 2 | 4 | True | 1 | ROZPOCET
123 | M | 13611248 | plech ocelový hladký jakost S235JR tl 20mm tabule | t | 0.324 |  | 0 | CS ÚRS 2024 02 |  | snížená |  | 0 | 1 | 0.324 | 0 | 0 | 8 | M | 2 |  |  |  | ROZPOCET | 0 | 0 | 0 | 0 | 0 | 2 | 0 | 4 | 767716132
| PP |  | plech ocelový hladký jakost S235JR tl 20mm tabule | [14 empty] | PP | 2
| VV |  | "viz v.č. 251 - Výpis oceli - pozice 17 - plech 250/250/20 mm" 147,2*0,001*1,1 |  | 0.162 | [12 empty] | VV | 2 | 2 | True | 0 | ROZPOCET
| VV |  | Mezisoučet |  | 0.162 | [12 empty] | VV | 2 | 3 | True | 0 | ROZPOCET
| VV |  | "viz v.č. 251 - Výpis oceli - pozice K1 - plech 250/250/20 mm" 147,2*0,001*1,1 |  | 0.162 | [12 empty] | VV | 2 | 2 | True | 0 | ROZPOCET
| VV |  | Mezisoučet |  | 0.162 | [12 empty] | VV | 2 | 3 | True | 0 | ROZPOCET
| VV |  | Součet |  | 0.324 | [12 empty] | VV | 2 | 4 | True | 1 | ROZPOCET
124 | M | 13010260 | tyč ocelová plochá jakost S235JR (11 375) 70x10mm | t | 0.004 |  | 0 | CS ÚRS 2024 02 |  | snížená |  | 0 | 1 | 0.004 | 0 | 0 | 8 | M | 2 |  |  |  | ROZPOCET | 0 | 0 | 0 | 0 | 0 | 2 | 0 | 4 | 879718754
| PP |  | tyč ocelová plochá jakost S235JR (11 375) 70x10mm | [14 empty] | PP | 2
| VV |  | "viz v.č. 251 - Výpis oceli - pozice 42 - plochá tyč 70/10" 0,7*5,5*0,001*1,1 |  | 0.004 | [12 empty] | VV | 2 | 2 | True | 0 | ROZPOCET
| VV |  | Součet |  | 0.004 | [12 empty] | VV | 2 | 4 | True | 1 | ROZPOCET
125 | M | 13321002 | tyč ocelová plochá jakost S235JR (11 375) 70x15mm | t | 0.295 |  | 0 | CS ÚRS 2024 02 |  | snížená |  | 0 | 1 | 0.295 | 0 | 0 | 8 | M | 2 |  |  |  | ROZPOCET | 0 | 0 | 0 | 0 | 0 | 2 | 0 | 4 | -478401523
| PP |  | tyč ocelová plochá jakost S235JR (11 375) 70x15mm | [14 empty] | PP | 2
| VV |  | "viz v.č. 251 - Výpis oceli - pozice E2 - plochá tyč 70/15" 0,35*93*8,24*0,001*1,1 |  | 0.295 | [12 empty] | VV | 2 | 2 | True | 0 | ROZPOCET
| VV |  | Součet |  | 0.295 | [12 empty] | VV | 2 | 4 | True | 1 | ROZPOCET
126 | K | 413941123 | Osazování ocelových válcovaných nosníků stropů I, IE, U, UE nebo L č. 14 až 22 nebo výšky přes 120 do 220 mm | t | 1.736 |  | 0 | CS ÚRS 2024 02 |  | snížená |  | 0 | 0.01709 | 0.029668 | 0 | 0 | 4 | K | 2 |  |  |  | ROZPOCET | 0 | 0 | 0 | 0 | 0 | 2 | 0 | 4 | -1427321630
| PP |  | Osazování ocelových válcovaných nosníků ve stropech I nebo IE nebo U nebo UE nebo L č. 14 až 22 nebo výšky přes 120 do 220 mm | [14 empty] | PP | 2
| Online PSC |  | https://podminky.urs.cz/item/CS_URS_2024_02/413941123 | [14 empty] | Online PSC | 2
| P |  | Poznámka k položce: POZOR - položka zanrhuje i výrobu ocelového prvku do tvaru a délky dle PD! | [14 empty] | P | 2
| VV |  | "viz v.č. 251 - Výpis oceli - pozice 12 - IPE200" 4,1*4*22,4*0,001 |  | 0.367 | [12 empty] | VV | 2 | 2 | True | 0 | ROZPOCET
| VV |  | Mezisoučet |  | 0.367 | [12 empty] | VV | 2 | 3 | True | 0 | ROZPOCET
| VV |  | "viz v.č. 251 - Výpis oceli - pozice 26 - IPE200" 4,35*6*22,4*0,001 |  | 0.585 | [12 empty] | VV | 2 | 2 | True | 0 | ROZPOCET
| VV |  | "viz v.č. 251 - Výpis oceli - pozice 27 - IPE200" 2,5*1*22,4*0,001 |  | 0.056 | [12 empty] | VV | 2 | 2 | True | 0 | ROZPOCET
| VV |  | "viz v.č. 251 - Výpis oceli - pozice 31 - IPE200" 2,6*1*22,4*0,001 |  | 0.058 | [12 empty] | VV | 2 | 2 | True | 0 | ROZPOCET
| VV |  | "viz v.č. 251 - Výpis oceli - pozice 32 - IPE200" 2,8*1*22,4*0,001 |  | 0.063 | [12 empty] | VV | 2 | 2 | True | 0 | ROZPOCET
| VV |  | "viz v.č. 251 - Výpis oceli - pozice 33 - IPE200" 1,65*1*22,4*0,001 |  | 0.037 | [12 empty] | VV | 2 | 2 | True | 0 | ROZPOCET
| VV |  | "viz v.č. 251 - Výpis oceli - pozice 34 - UPE200" 1,15*1*22,8*0,001 |  | 0.026 | [12 empty] | VV | 2 | 2 | True | 0 | ROZPOCET
| VV |  | "viz v.č. 251 - Výpis oceli - pozice 35 - IPE200" 2,8*1*22,4*0,001 |  | 0.063 | [12 empty] | VV | 2 | 2 | True | 0 | ROZPOCET
| VV |  | "viz v.č. 251 - Výpis oceli - pozice 36 - UPE200" 1,45*1*22,8*0,001 |  | 0.033 | [12 empty] | VV | 2 | 2 | True | 0 | ROZPOCET
| VV |  | "viz v.č. 251 - Výpis oceli - pozice 37 - UPE200" 1,35*1*22,8*0,001 |  | 0.031 | [12 empty] | VV | 2 | 2 | True | 0 | ROZPOCET
| VV |  | "viz v.č. 251 - Výpis oceli - pozice 38 - IPE200" 4,05*2*22,4*0,001 |  | 0.181 | [12 empty] | VV | 2 | 2 | True | 0 | ROZPOCET
| VV |  | "viz v.č. 251 - Výpis oceli - pozice 40 - UPN140" 2,65*2*16*0,001 |  | 0.085 | [12 empty] | VV | 2 | 2 | True | 0 | ROZPOCET
| VV |  | "viz v.č. 251 - Výpis oceli - pozice 41 - UPE160" 3,95*2*17,4*0,001 |  | 0.137 | [12 empty] | VV | 2 | 2 | True | 0 | ROZPOCET
| VV |  | "viz v.č. 251 - Výpis oceli - pozice 42 - UPE160" 0,4*2*17,4*0,001 |  | 0.014 | [12 empty] | VV | 2 | 2 | True | 0 | ROZPOCET
| VV |  | Mezisoučet |  | 1.369 | [12 empty] | VV | 2 | 3 | True | 0 | ROZPOCET
| VV |  | Součet |  | 1.736 | [12 empty] | VV | 2 | 4 | True | 1 | ROZPOCET
127 | M | 13010820 | ocel profilová jakost S235JR (11 375) průřez U (UPN) 140 | t | 0.093 |  | 0 | CS ÚRS 2024 02 |  | snížená |  | 0 | 1 | 0.093 | 0 | 0 | 8 | M | 2 |  |  |  | ROZPOCET | 0 | 0 | 0 | 0 | 0 | 2 | 0 | 4 | 289674924
| PP |  | ocel profilová jakost S235JR (11 375) průřez U (UPN) 140 | [14 empty] | PP | 2
| VV |  | "viz v.č. 251 - Výpis oceli - pozice 40 - UPN140" 2,65*2*16*0,001*1,1 |  | 0.093 | [12 empty] | VV | 2 | 2 | True | 0 | ROZPOCET
| VV |  | Součet |  | 0.093 | [12 empty] | VV | 2 | 4 | True | 1 | ROZPOCET
128 | M | 13010752 | ocel profilová jakost S235JR (11 375) průřez IPE 200 | t | 1.552 |  | 0 | CS ÚRS 2024 02 |  | snížená |  | 0 | 1 | 1.552 | 0 | 0 | 8 | M | 2 |  |  |  | ROZPOCET | 0 | 0 | 0 | 0 | 0 | 2 | 0 | 4 | 1071437874
| PP |  | ocel profilová jakost S235JR (11 375) průřez IPE 200 | [14 empty] | PP | 2
| VV |  | "viz v.č. 251 - Výpis oceli - pozice 12 - IPE200" 4,1*4*22,4*0,001*1,1 |  | 0.404 | [12 empty] | VV | 2 | 2 | True | 0 | ROZPOCET
| VV |  | Mezisoučet |  | 0.404 | [12 empty] | VV | 2 | 3 | True | 0 | ROZPOCET
| VV |  | "viz v.č. 251 - Výpis oceli - pozice 26 - IPE200" 4,35*6*22,4*0,001*1,1 |  | 0.643 | [12 empty] | VV | 2 | 2 | True | 0 | ROZPOCET
| VV |  | "viz v.č. 251 - Výpis oceli - pozice 27 - IPE200" 2,5*1*22,4*0,001*1,1 |  | 0.062 | [12 empty] | VV | 2 | 2 | True | 0 | ROZPOCET
| VV |  | "viz v.č. 251 - Výpis oceli - pozice 31 - IPE200" 2,6*1*22,4*0,001*1,1 |  | 0.064 | [12 empty] | VV | 2 | 2 | True | 0 | ROZPOCET
| VV |  | "viz v.č. 251 - Výpis oceli - pozice 32 - IPE200" 2,8*1*22,4*0,001*1,1 |  | 0.069 | [12 empty] | VV | 2 | 2 | True | 0 | ROZPOCET
| VV |  | "viz v.č. 251 - Výpis oceli - pozice 33 - IPE200" 1,65*1*22,4*0,001*1,1 |  | 0.041 | [12 empty] | VV | 2 | 2 | True | 0 | ROZPOCET
| VV |  | "viz v.č. 251 - Výpis oceli - pozice 35 - IPE200" 2,8*1*22,4*0,001*1,1 |  | 0.069 | [12 empty] | VV | 2 | 2 | True | 0 | ROZPOCET
| VV |  | "viz v.č. 251 - Výpis oceli - pozice 38 - IPE200" 4,05*2*22,4*0,001*1,1 |  | 0.2 | [12 empty] | VV | 2 | 2 | True | 0 | ROZPOCET
| VV |  | Mezisoučet |  | 1.148 | [12 empty] | VV | 2 | 3 | True | 0 | ROZPOCET
| VV |  | Součet |  | 1.552 | [12 empty] | VV | 2 | 4 | True | 1 | ROZPOCET
129 | M | 13010934 | ocel profilová jakost S235JR (11 375) průřez UPE 160 | t | 0.166 |  | 0 | CS ÚRS 2024 02 |  | snížená |  | 0 | 1 | 0.166 | 0 | 0 | 8 | M | 2 |  |  |  | ROZPOCET | 0 | 0 | 0 | 0 | 0 | 2 | 0 | 4 | 64896566
| PP |  | ocel profilová jakost S235JR (11 375) průřez UPE 160 | [14 empty] | PP | 2
| VV |  | "viz v.č. 251 - Výpis oceli - pozice 41 - UPE160" 3,95*2*17,4*0,001*1.1 |  | 0.151 | [12 empty] | VV | 2 | 2 | True | 0 | ROZPOCET
| VV |  | "viz v.č. 251 - Výpis oceli - pozice 42 - UPE160" 0,4*2*17,4*0,001*1,1 |  | 0.015 | [12 empty] | VV | 2 | 2 | True | 0 | ROZPOCET
| VV |  | Součet |  | 0.166 | [12 empty] | VV | 2 | 4 | True | 1 | ROZPOCET
130 | M | 13010938 | ocel profilová jakost S235JR (11 375) průřez UPE 200 | t | 0.099 |  | 0 | CS ÚRS 2024 02 |  | snížená |  | 0 | 1 | 0.099 | 0 | 0 | 8 | M | 2 |  |  |  | ROZPOCET | 0 | 0 | 0 | 0 | 0 | 2 | 0 | 4 | 2002883408
| PP |  | ocel profilová jakost S235JR (11 375) průřez UPE 200 | [14 empty] | PP | 2
| VV |  | "viz v.č. 251 - Výpis oceli - pozice 34 - UPE200" 1,15*1*22,8*0,001*1,1 |  | 0.029 | [12 empty] | VV | 2 | 2 | True | 0 | ROZPOCET
| VV |  | "viz v.č. 251 - Výpis oceli - pozice 36 - UPE200" 1,45*1*22,8*0,001*1,1 |  | 0.036 | [12 empty] | VV | 2 | 2 | True | 0 | ROZPOCET
| VV |  | "viz v.č. 251 - Výpis oceli - pozice 37 - UPE200" 1,35*1*22,8*0,001*1,1 |  | 0.034 | [12 empty] | VV | 2 | 2 | True | 0 | ROZPOCET
| VV |  | Součet |  | 0.099 | [12 empty] | VV | 2 | 4 | True | 1 | ROZPOCET
131 | K | 413941131 | Osazování ocelových válcovaných nosníků stropů HEA nebo HEB výšky do 120 mm | t | 0.407 |  | 0 | CS ÚRS 2024 02 |  | snížená |  | 0 | 0.01709 | 0.0069556 | 0 | 0 | 4 | K | 2 |  |  |  | ROZPOCET | 0 | 0 | 0 | 0 | 0 | 2 | 0 | 4 | -1266905832
| PP |  | Osazování ocelových válcovaných nosníků ve stropech HE-A nebo HE-B, výšky do 120 mm | [14 empty] | PP | 2
| Online PSC |  | https://podminky.urs.cz/item/CS_URS_2024_02/413941131 | [14 empty] | Online PSC | 2
| P |  | Poznámka k položce: POZOR - položka zanrhuje i výrobu ocelového prvku do tvaru a délky dle PD! | [14 empty] | P | 2
| VV |  | "viz v.č. 251 - Výpis oceli - pozice 14 - HEA100" 3,7*4*16,7*0,001 |  | 0.247 | [12 empty] | VV | 2 | 2 | True | 0 | ROZPOCET
| VV |  | Mezisoučet |  | 0.247 | [12 empty] | VV | 2 | 3 | True | 0 | ROZPOCET
| VV |  | "viz v.č. 251 - Výpis oceli - pozice 30 - HEA100" 2,4*4*16,7*0,001 |  | 0.16 | [12 empty] | VV | 2 | 2 | True | 0 | ROZPOCET
| VV |  | Mezisoučet |  | 0.16 | [12 empty] | VV | 2 | 3 | True | 0 | ROZPOCET
| VV |  | Součet |  | 0.407 | [12 empty] | VV | 2 | 4 | True | 1 | ROZPOCET
132 | M | 13010950 | ocel profilová jakost S235JR (11 375) průřez HEA 100 | t | 0.448 |  | 0 | CS ÚRS 2024 02 |  | snížená |  | 0 | 1 | 0.448 | 0 | 0 | 8 | M | 2 |  |  |  | ROZPOCET | 0 | 0 | 0 | 0 | 0 | 2 | 0 | 4 | 975628878
| PP |  | ocel profilová jakost S235JR (11 375) průřez HEA 100 | [14 empty] | PP | 2
| VV |  | "viz v.č. 251 - Výpis oceli - pozice 14 - HEA100" 3,7*4*16,7*0,001*1,1 |  | 0.272 | [12 empty] | VV | 2 | 2 | True | 0 | ROZPOCET
| VV |  | Mezisoučet |  | 0.272 | [12 empty] | VV | 2 | 3 | True | 0 | ROZPOCET
| VV |  | "viz v.č. 251 - Výpis oceli - pozice 30 - HEA100" 2,4*4*16,7*0,001*1,1 |  | 0.176 | [12 empty] | VV | 2 | 2 | True | 0 | ROZPOCET
| VV |  | Mezisoučet |  | 0.176 | [12 empty] | VV | 2 | 3 | True | 0 | ROZPOCET
| VV |  | Součet |  | 0.448 | [12 empty] | VV | 2 | 4 | True | 1 | ROZPOCET
133 | K | 413941133 | Osazování ocelových válcovaných nosníků stropů HEA nebo HEB výšky přes 120 do do 220 mm | t | 5.901 |  | 0 | CS ÚRS 2024 02 |  | snížená |  | 0 | 0.01221 | 0.072051 | 0 | 0 | 4 | K | 2 |  |  |  | ROZPOCET | 0 | 0 | 0 | 0 | 0 | 2 | 0 | 4 | -1485778517
| PP |  | Osazování ocelových válcovaných nosníků ve stropech HE-A nebo HE-B, výšky přes 120 do 220 mm | [14 empty] | PP | 2
| Online PSC |  | https://podminky.urs.cz/item/CS_URS_2024_02/413941133 | [14 empty] | Online PSC | 2
| P |  | Poznámka k položce: POZOR - položka zanrhuje i výrobu ocelového prvku do tvaru a délky dle PD! | [14 empty] | P | 2
| VV |  | "viz v.č. 251 - Výpis oceli - pozice 10 - HEA200" 6,2*4*42,3*0,001 |  | 1.049 | [12 empty] | VV | 2 | 2 | True | 0 | ROZPOCET
| VV |  | "viz v.č. 251 - Výpis oceli - pozice 11 - HEA200" 6,1*4*42,3*0,001 |  | 1.032 | [12 empty] | VV | 2 | 2 | True | 0 | ROZPOCET
| VV |  | Mezisoučet |  | 2.081 | [12 empty] | VV | 2 | 3 | True | 0 | ROZPOCET
| VV |  | "viz v.č. 251 - Výpis oceli - pozice 25 - HEA200" 6,45*14*42,3*0,001 |  | 3.82 | [12 empty] | VV | 2 | 2 | True | 0 | ROZPOCET
| VV |  | Mezisoučet |  | 3.82 | [12 empty] | VV | 2 | 3 | True | 0 | ROZPOCET
| VV |  | Součet |  | 5.901 | [12 empty] | VV | 2 | 4 | True | 1 | ROZPOCET
134 | M | 13010960 | ocel profilová jakost S235JR (11 375) průřez HEA 200 | t | 6.491 |  | 0 | CS ÚRS 2024 02 |  | snížená |  | 0 | 1 | 6.491 | 0 | 0 | 8 | M | 2 |  |  |  | ROZPOCET | 0 | 0 | 0 | 0 | 0 | 2 | 0 | 4 | 1276023887
| PP |  | ocel profilová jakost S235JR (11 375) průřez HEA 200 | [14 empty] | PP | 2
| VV |  | "viz v.č. 251 - Výpis oceli - pozice 10 - HEA200" 6,2*4*42,3*0,001*1,1 |  | 1.154 | [12 empty] | VV | 2 | 2 | True | 0 | ROZPOCET
| VV |  | "viz v.č. 251 - Výpis oceli - pozice 11 - HEA200" 6,1*4*42,3*0,001*1,1 |  | 1.135 | [12 empty] | VV | 2 | 2 | True | 0 | ROZPOCET
| VV |  | Mezisoučet |  | 2.289 | [12 empty] | VV | 2 | 3 | True | 0 | ROZPOCET
| VV |  | "viz v.č. 251 - Výpis oceli - pozice 25 - HEA200" 6,45*14*42,3*0,001*1,1 |  | 4.202 | [12 empty] | VV | 2 | 2 | True | 0 | ROZPOCET
| VV |  | Mezisoučet |  | 4.202 | [12 empty] | VV | 2 | 3 | True | 0 | ROZPOCET
| VV |  | Součet |  | 6.491 | [12 empty] | VV | 2 | 4 | True | 1 | ROZPOCET
135 | K | 23 | Dodávka a montáž veškerých chemických kotev pro kotvení prvků krovu včetně veškerého souvisejícího příslušenství, specifikace-viz v.č. 251 | soubor | 1 |  | 0 |  |  | snížená |  | 0 | 0 | 0 | 0 | 0 | 16 | K | 2 |  |  |  | ROZPOCET | 0 | 0 | 0 | 0 | 0 | 2 | 0 | 16 | -357234792
| PP |  | Dodávka a montáž veškerých chemických kotev, specifikace-viz v.č. 251, součástí dodávky této položky jsou tyto práce a konstrukce : - chemická kotva M10 - 6 m | [14 empty] | PP | 2
| VV |  | "viz v.č. 251" 1 |  | 1 | [12 empty] | VV | 2 | 2 | True | 0 | ROZPOCET
| VV |  | Součet |  | 1 | [12 empty] | VV | 2 | 4 | True | 1 | ROZPOCET
136 | K | 24 | Dodávka a montáž veškerých svorníků včetně podložek a veškerého souvisejícího příslušenství, specifikace-viz v.č. 251 | soubor | 1 |  | 0 |  |  | snížená |  | 0 | 0 | 0 | 0 | 0 | 16 | K | 2 |  |  |  | ROZPOCET | 0 | 0 | 0 | 0 | 0 | 2 | 0 | 16 | -1275758108
| PP |  | Dodávka a montáž veškerých svorníků včetně podložek a veškerého souvisejícího příslušenství, specifikace-viz v.č. 251, součástí dodávky této položky jsou tyto práce a konstrukce : - svorníky M10 - 52 m - svorník M12 - 35 m - podložka M16 - 76 ks | [14 empty] | PP | 2
| VV |  | "viz v.č. 251" 1 |  | 1 | [12 empty] | VV | 2 | 2 | True | 0 | ROZPOCET
| VV |  | Součet |  | 1 | [12 empty] | VV | 2 | 4 | True | 1 | ROZPOCET
137 | K | 417321515 | Ztužující pásy a věnce ze ŽB tř. C 25/30 | m3 | 5.741 |  | 0 | CS ÚRS 2024 02 |  | snížená |  | 0 | 2.502 | 14.3639 | 0 | 0 | 4 | K | 2 |  |  |  | ROZPOCET | 0 | 0 | 0 | 0 | 0 | 2 | 0 | 4 | 1424953926
| PP |  | Ztužující pásy a věnce z betonu železového (bez výztuže) tř. C 25/30 | [14 empty] | PP | 2
| Online PSC |  | https://podminky.urs.cz/item/CS_URS_2024_02/417321515 | [14 empty] | Online PSC | 2
| VV |  | "viz v.č. 1.206 - V1 - kolem výtahové šachty" (1,65*2+2,13*2)*0,15*0,2*3 |  | 0.68 | [12 empty] | VV | 2 | 2 | True | 0 | ROZPOCET
| VV |  | "viz v.č. 1.210 - věnec atiky AT" (6,1+11,7+5,9)*0,25*0,09 |  | 0.533 | [12 empty] | VV | 2 | 2 | True | 0 | ROZPOCET
| VV |  | "viz v.č. 1.210 - věnec V1" 22,8*0,375*0,25 |  | 2.138 | [12 empty] | VV | 2 | 2 | True | 0 | ROZPOCET
| VV |  | "viz v.č. 1.210 - žebro Ž1" 3,5*0,25*0,4 |  | 0.35 | [12 empty] | VV | 2 | 2 | True | 0 | ROZPOCET
| VV |  | "viz v.č. 1.210 - věnec V2" 11,8*0,25*0,25 |  | 0.738 | [12 empty] | VV | 2 | 2 | True | 0 | ROZPOCET
| VV |  | "viz v.č. 1.210 - žebro Ž2 - viz stropy" 0 |  | 0 | [12 empty] | VV | 2 | 2 | True | 0 | ROZPOCET
| VV |  | "viz v.č. 1.210 - věnec V20" 6,1*0,35*0,2 |  | 0.427 | [12 empty] | VV | 2 | 2 | True | 0 | ROZPOCET
| VV |  | "viz v.č. 1.210 - věnec V30" 12,5*0,35*0,2 |  | 0.875 | [12 empty] | VV | 2 | 2 | True | 0 | ROZPOCET
| VV |  | Součet |  | 5.741 | [12 empty] | VV | 2 | 4 | True | 1 | ROZPOCET
138 | K | 417351115 | Zřízení bednění ztužujících věnců | m2 | 31.353 |  | 0 | CS ÚRS 2024 02 |  | snížená |  | 0 | 0.01117 | 0.35021 | 0 | 0 | 4 | K | 2 |  |  |  | ROZPOCET | 0 | 0 | 0 | 0 | 0 | 2 | 0 | 4 | 1803595151
| PP |  | Bednění bočnic ztužujících pásů a věnců včetně vzpěr zřízení | [14 empty] | PP | 2
| Online PSC |  | https://podminky.urs.cz/item/CS_URS_2024_02/417351115 | [14 empty] | Online PSC | 2
| VV |  | "viz v.č. 1.206 - V1 - kolem výtahové šachty" (1,95*2+2,13*2+1,65*2+1,83*2)*0,2*3 |  | 9.072 | [12 empty] | VV | 2 | 2 | True | 0 | ROZPOCET
| VV |  | "viz v.č. 1.210 - věnec atiky AT" (6,1+11,7+5,9)*0,09*2 |  | 4.266 | [12 empty] | VV | 2 | 2 | True | 0 | ROZPOCET
| VV |  | "viz v.č. 1.210 - věnec V1" 22,8*0,25 |  | 5.7 | [12 empty] | VV | 2 | 2 | True | 0 | ROZPOCET
| VV |  | "viz v.č. 1.210 - žebro Ž1" 3,5*(0,15+0,4) |  | 1.925 | [12 empty] | VV | 2 | 2 | True | 0 | ROZPOCET
| VV |  | "viz v.č. 1.210 - věnec V2" 11,8*0,25 |  | 2.95 | [12 empty] | VV | 2 | 2 | True | 0 | ROZPOCET
| VV |  | "viz v.č. 1.210 - žebro Ž2 - viz stropy" 0 |  | 0 | [12 empty] | VV | 2 | 2 | True | 0 | ROZPOCET
| VV |  | "viz v.č. 1.210 - věnec V20" 6,1*0,2*2 |  | 2.44 | [12 empty] | VV | 2 | 2 | True | 0 | ROZPOCET
| VV |  | "viz v.č. 1.210 - věnec V30" 12,5*0,2*2 |  | 5 | [12 empty] | VV | 2 | 2 | True | 0 | ROZPOCET
| VV |  | Součet |  | 31.353 | [12 empty] | VV | 2 | 4 | True | 1 | ROZPOCET
139 | K | 417351116 | Odstranění bednění ztužujících věnců | m2 | 31.353 |  | 0 | CS ÚRS 2024 02 |  | snížená |  | 0 | 0 | 0 | 0 | 0 | 4 | K | 2 |  |  |  | ROZPOCET | 0 | 0 | 0 | 0 | 0 | 2 | 0 | 4 | -499106206
| PP |  | Bednění bočnic ztužujících pásů a věnců včetně vzpěr odstranění | [14 empty] | PP | 2
| Online PSC |  | https://podminky.urs.cz/item/CS_URS_2024_02/417351116 | [14 empty] | Online PSC | 2
| VV |  | "viz v.č. 1.206 - V1 - kolem výtahové šachty" (1,95*2+2,13*2+1,65*2+1,83*2)*0,2*3 |  | 9.072 | [12 empty] | VV | 2 | 2 | True | 0 | ROZPOCET
| VV |  | "viz v.č. 1.210 - věnec atiky AT" (6,1+11,7+5,9)*0,09*2 |  | 4.266 | [12 empty] | VV | 2 | 2 | True | 0 | ROZPOCET
| VV |  | "viz v.č. 1.210 - věnec V1" 22,8*0,25 |  | 5.7 | [12 empty] | VV | 2 | 2 | True | 0 | ROZPOCET
| VV |  | "viz v.č. 1.210 - žebro Ž1" 3,5*(0,15+0,4) |  | 1.925 | [12 empty] | VV | 2 | 2 | True | 0 | ROZPOCET
| VV |  | "viz v.č. 1.210 - věnec V2" 11,8*0,25 |  | 2.95 | [12 empty] | VV | 2 | 2 | True | 0 | ROZPOCET
| VV |  | "viz v.č. 1.210 - žebro Ž2 - viz stropy" 0 |  | 0 | [12 empty] | VV | 2 | 2 | True | 0 | ROZPOCET
| VV |  | "viz v.č. 1.210 - věnec V20" 6,1*0,2*2 |  | 2.44 | [12 empty] | VV | 2 | 2 | True | 0 | ROZPOCET
| VV |  | "viz v.č. 1.210 - věnec V30" 12,5*0,2*2 |  | 5 | [12 empty] | VV | 2 | 2 | True | 0 | ROZPOCET
| VV |  | Součet |  | 31.353 | [12 empty] | VV | 2 | 4 | True | 1 | ROZPOCET
140 | K | 417361821 | Výztuž ztužujících pásů a věnců betonářskou ocelí 10 505 | t | 0.977 |  | 0 | CS ÚRS 2024 02 |  | snížená |  | 0 | 1.0529 | 1.0287 | 0 | 0 | 4 | K | 2 |  |  |  | ROZPOCET | 0 | 0 | 0 | 0 | 0 | 2 | 0 | 4 | 575566756
| PP |  | Výztuž ztužujících pásů a věnců z betonářské oceli 10 505 (R) nebo BSt 500 | [14 empty] | PP | 2
| Online PSC |  | https://podminky.urs.cz/item/CS_URS_2024_02/417361821 | [14 empty] | Online PSC | 2
| VV |  | "viz v.č. 256 Výpis betonářské oceli" 888,1*0,001*1,1 |  | 0.977 | [12 empty] | VV | 2 | 2 | True | 0 | ROZPOCET
| VV |  | Součet |  | 0.977 | [12 empty] | VV | 2 | 4 | True | 1 | ROZPOCET
141 | K | 417362021 | Výztuž ztužujících pásů a věnců svařovanými sítěmi Kari | t | 0.349 |  | 0 | CS ÚRS 2024 02 |  | snížená |  | 0 | 1.0628 | 0.37091 | 0 | 0 | 4 | K | 2 |  |  |  | ROZPOCET | 0 | 0 | 0 | 0 | 0 | 2 | 0 | 4 | 1889814657
| PP |  | Výztuž ztužujících pásů a věnců ze svařovaných sítí z drátů typu KARI | [14 empty] | PP | 2
| Online PSC |  | https://podminky.urs.cz/item/CS_URS_2024_02/417362021 | [14 empty] | Online PSC | 2
| VV |  | "viz v.č. 256 Výpis betonářské oceli" 268,2*0,001*1,3 |  | 0.349 | [12 empty] | VV | 2 | 2 | True | 0 | ROZPOCET
| VV |  | Součet |  | 0.349 | [12 empty] | VV | 2 | 4 | True | 1 | ROZPOCET
142 | K | 430321414 | Schodišťová konstrukce a rampa ze ŽB tř. C 25/30 | m3 | 2 |  | 0 | CS ÚRS 2024 02 |  | snížená |  | 0 | 2.5019 | 5.0039 | 0 | 0 | 4 | K | 2 |  |  |  | ROZPOCET | 0 | 0 | 0 | 0 | 0 | 2 | 0 | 4 | 51703851
| PP |  | Schodišťové konstrukce a rampy z betonu železového (bez výztuže) stupně, schodnice, ramena, podesty s nosníky tř. C 25/30 | [14 empty] | PP | 2
| Online PSC |  | https://podminky.urs.cz/item/CS_URS_2024_02/430321414 | [14 empty] | Online PSC | 2
| VV |  | "viz v.č. 1.203 - strop nad 2.NP - nadbetonování schodiště - odměřeno v CADu" 2 |  | 2 | [12 empty] | VV | 2 | 2 | True | 0 | ROZPOCET
| VV |  | Součet |  | 2 | [12 empty] | VV | 2 | 4 | True | 1 | ROZPOCET
143 | K | 430362021 | Výztuž schodišťové konstrukce a rampy svařovanými sítěmi Kari | t | 0.011 |  | 0 | CS ÚRS 2024 02 |  | snížená |  | 0 | 1.0628 | 0.01169 | 0 | 0 | 4 | K | 2 |  |  |  | ROZPOCET | 0 | 0 | 0 | 0 | 0 | 2 | 0 | 4 | 1260939986
| PP |  | Výztuž schodišťových konstrukcí a ramp stupňů, schodnic, ramen, podest s nosníky ze svařovaných sítí z drátů typu KARI | [14 empty] | PP | 2
| Online PSC |  | https://podminky.urs.cz/item/CS_URS_2024_02/430362021 | [14 empty] | Online PSC | 2
| VV |  | "viz v.č. 1.203 - strop nad 2.NP - ST4 - výměry z v.č. 1.203" 4,1*2,1*0,001*1,3 |  | 0.011 | [12 empty] | VV | 2 | 2 | True | 0 | ROZPOCET
| VV |  | Součet |  | 0.011 | [12 empty] | VV | 2 | 4 | True | 1 | ROZPOCET
144 | K | 433351135 | Zřízení bednění schodnic křivočarých schodišť v do 4 m | m2 | 2 |  | 0 | CS ÚRS 2024 02 |  | snížená |  | 0 | 0.0252 | 0.0504 | 0 | 0 | 4 | K | 2 |  |  |  | ROZPOCET | 0 | 0 | 0 | 0 | 0 | 2 | 0 | 4 | -565880154
| PP |  | Bednění schodnic včetně podpěrné konstrukce výšky do 4 m půdorysně křivočarých zřízení | [14 empty] | PP | 2
| Online PSC |  | https://podminky.urs.cz/item/CS_URS_2024_02/433351135 | [14 empty] | Online PSC | 2
| VV |  | "viz v.č. 1.203 - strop nad 2.NP - nadbetonování schodiště - odměřeno v CADu" 2 |  | 2 | [12 empty] | VV | 2 | 2 | True | 0 | ROZPOCET
| VV |  | Součet |  | 2 | [12 empty] | VV | 2 | 4 | True | 1 | ROZPOCET
145 | K | 433351136 | Odstranění bednění schodnic křivočarých schodišť v do 4 m | m2 | 2 |  | 0 | CS ÚRS 2024 02 |  | snížená |  | 0 | 0 | 0 | 0 | 0 | 4 | K | 2 |  |  |  | ROZPOCET | 0 | 0 | 0 | 0 | 0 | 2 | 0 | 4 | 437289468
| PP |  | Bednění schodnic včetně podpěrné konstrukce výšky do 4 m půdorysně křivočarých odstranění | [14 empty] | PP | 2
| Online PSC |  | https://podminky.urs.cz/item/CS_URS_2024_02/433351136 | [14 empty] | Online PSC | 2
| VV |  | "viz v.č. 1.203 - strop nad 2.NP - nadbetonování schodiště - odměřeno v CADu" 2 |  | 2 | [12 empty] | VV | 2 | 2 | True | 0 | ROZPOCET
| VV |  | Součet |  | 2 | [12 empty] | VV | 2 | 4 | True | 1 | ROZPOCET
146 | K | 434351141 | Zřízení bednění stupňů přímočarých schodišť | m2 | 3.036 |  | 0 | CS ÚRS 2024 02 |  | snížená |  | 0 | 0.00792 | 0.024045 | 0 | 0 | 4 | K | 2 |  |  |  | ROZPOCET | 0 | 0 | 0 | 0 | 0 | 2 | 0 | 4 | 419111028
| PP |  | Bednění stupňů betonovaných na podstupňové desce nebo na terénu půdorysně přímočarých zřízení | [14 empty] | PP | 2
| Online PSC |  | https://podminky.urs.cz/item/CS_URS_2024_02/434351141 | [14 empty] | Online PSC | 2
| VV |  | "viz v.č. 1.203 - strop nad 2.NP - nadbetonování schodiště - odměřeno v CADu" 2,64*1,15 |  | 3.036 | [12 empty] | VV | 2 | 2 | True | 0 | ROZPOCET
| VV |  | Součet |  | 3.036 | [12 empty] | VV | 2 | 4 | True | 1 | ROZPOCET
147 | K | 434351142 | Odstranění bednění stupňů přímočarých schodišť | m2 | 3.036 |  | 0 | CS ÚRS 2024 02 |  | snížená |  | 0 | 0 | 0 | 0 | 0 | 4 | K | 2 |  |  |  | ROZPOCET | 0 | 0 | 0 | 0 | 0 | 2 | 0 | 4 | 1822259916
| PP |  | Bednění stupňů betonovaných na podstupňové desce nebo na terénu půdorysně přímočarých odstranění | [14 empty] | PP | 2
| Online PSC |  | https://podminky.urs.cz/item/CS_URS_2024_02/434351142 | [14 empty] | Online PSC | 2
| VV |  | "viz v.č. 1.203 - strop nad 2.NP - nadbetonování schodiště - odměřeno v CADu" 2,64*1,15 |  | 3.036 | [12 empty] | VV | 2 | 2 | True | 0 | ROZPOCET
| VV |  | Součet |  | 3.036 | [12 empty] | VV | 2 | 4 | True | 1 | ROZPOCET
| D | 5 | Komunikace |  |  |  | 0 |  |  |  |  | 0 |  | 21.941 |  | 0 | 1 | D | 1 |  |  |  | ROZPOCET | [6 empty] | 0
148 | K | 564811011 | Podklad ze štěrkodrtě ŠD plochy do 100 m2 tl 50 mm | m2 | 13.109 |  | 0 | CS ÚRS 2024 02 |  | snížená |  | 0 | 0.115 | 1.5075 | 0 | 0 | 4 | K | 2 |  |  |  | ROZPOCET | 0 | 0 | 0 | 0 | 0 | 2 | 0 | 4 | -885816625
| PP |  | Podklad ze štěrkodrti ŠD s rozprostřením a zhutněním plochy jednotlivě do 100 m2, po zhutnění tl. 50 mm | [14 empty] | PP | 2
| Online PSC |  | https://podminky.urs.cz/item/CS_URS_2024_02/564811011 | [14 empty] | Online PSC | 2
| VV |  | "pod lože obrub" | [14 empty] | VV | 2 | 1 | True | 0 | ROZPOCET
| VV |  | "kolem okapového chodníčku" (3,5+4,5+10+1,5+6+0,6+1,98+1,115+14,5)*0,3 |  | 13.109 | [12 empty] | VV | 2 | 2 | True | 0 | ROZPOCET
| VV |  | Součet |  | 13.109 | [12 empty] | VV | 2 | 4 | True | 1 | ROZPOCET
149 | K | 564861011 | Podklad ze štěrkodrtě ŠD plochy do 100 m2 tl 200 mm | m2 | 10.5 |  | 0 | CS ÚRS 2024 02 |  | snížená |  | 0 | 0 | 0 | 0 | 0 | 4 | K | 2 |  |  |  | ROZPOCET | 0 | 0 | 0 | 0 | 0 | 2 | 0 | 4 | 2050375802
| PP |  | Podklad ze štěrkodrti ŠD s rozprostřením a zhutněním plochy jednotlivě do 100 m2, po zhutnění tl. 200 mm | [14 empty] | PP | 2
| Online PSC |  | https://podminky.urs.cz/item/CS_URS_2024_02/564861011 | [14 empty] | Online PSC | 2
| VV |  | "viz výkres základů - rozebrání stáv. chodníku" 7*1,5 |  | 10.5 | [12 empty] | VV | 2 | 2 | True | 0 | ROZPOCET
| VV |  | Součet |  | 10.5 | [12 empty] | VV | 2 | 4 | True | 1 | ROZPOCET
150 | K | 564861011 | Podklad ze štěrkodrtě ŠD plochy do 100 m2 tl 200 mm | m2 | 30.587 |  | 0 | CS ÚRS 2024 02 |  | snížená |  | 0 | 0.46 | 14.07 | 0 | 0 | 4 | K | 2 |  |  |  | ROZPOCET | 0 | 0 | 0 | 0 | 0 | 2 | 0 | 4 | 905264807
| PP |  | Podklad ze štěrkodrti ŠD s rozprostřením a zhutněním plochy jednotlivě do 100 m2, po zhutnění tl. 200 mm | [14 empty] | PP | 2
| Online PSC |  | https://podminky.urs.cz/item/CS_URS_2024_02/564861011 | [14 empty] | Online PSC | 2
| VV |  | "pod okapový chodníček" (3,5+4,5+10+1,5+6+0,6+1,98+1,115+14,5)*0,7 |  | 30.587 | [12 empty] | VV | 2 | 2 | True | 0 | ROZPOCET
| VV |  | Součet |  | 30.587 | [12 empty] | VV | 2 | 4 | True | 1 | ROZPOCET
151 | K | 591411111 | Kladení dlažby z mozaiky jednobarevné komunikací pro pěší lože z kameniva | m2 | 10.5 |  | 0 | CS ÚRS 2024 02 |  | snížená |  | 0 | 0.167 | 1.7535 | 0 | 0 | 4 | K | 2 |  |  |  | ROZPOCET | 0 | 0 | 0 | 0 | 0 | 2 | 0 | 4 | 673953913
| PP |  | Kladení dlažby z mozaiky komunikací pro pěší s vyplněním spár, s dvojím beraněním a se smetením přebytečného materiálu na vzdálenost do 3 m jednobarevné, s ložem tl. do 40 mm z kameniva | [14 empty] | PP | 2
| Online PSC |  | https://podminky.urs.cz/item/CS_URS_2024_02/591411111 | [14 empty] | Online PSC | 2
| VV |  | "viz výkres základů - rozebrání stáv. chodníku - mozaika použita stávající" 7*1,5 |  | 10.5 | [12 empty] | VV | 2 | 2 | True | 0 | ROZPOCET
| VV |  | Součet |  | 10.5 | [12 empty] | VV | 2 | 4 | True | 1 | ROZPOCET
152 | K | 596811220 | Kladení betonové dlažby komunikací pro pěší do lože z kameniva velikosti přes 0,09 do 0,25 m2 pl do 50 m2 | m2 | 21.848 |  | 0 | CS ÚRS 2024 02 |  | snížená |  | 0 | 0.101 | 2.2066 | 0 | 0 | 4 | K | 2 |  |  |  | ROZPOCET | 0 | 0 | 0 | 0 | 0 | 2 | 0 | 4 | 457716028
| PP |  | Kladení dlažby z betonových nebo kameninových dlaždic komunikací pro pěší s vyplněním spár a se smetením přebytečného materiálu na vzdálenost do 3 m s ložem z kameniva těženého tl. do 30 mm velikosti dlaždic přes 0,09 m2 do 0,25 m2, pro plochy do 50 m2 | [14 empty] | PP | 2
| Online PSC |  | https://podminky.urs.cz/item/CS_URS_2024_02/596811220 | [14 empty] | Online PSC | 2
| VV |  | "okapový chodníček" (3,5+4,5+10+1,5+6+0,6+1,98+1,115+14,5)*0,5 |  | 21.848 | [12 empty] | VV | 2 | 2 | True | 0 | ROZPOCET
| VV |  | Součet |  | 21.848 | [12 empty] | VV | 2 | 4 | True | 1 | ROZPOCET
153 | M | 59246013 | dlažba plošná terasová betonová 500x500mm tl 50mm vymývaný povrch | m2 | 21.848 |  | 0 | CS ÚRS 2024 02 |  | snížená |  | 0 | 0.11 | 2.4033 | 0 | 0 | 8 | M | 2 |  |  |  | ROZPOCET | 0 | 0 | 0 | 0 | 0 | 2 | 0 | 4 | 2026296930
| PP |  | dlažba plošná terasová betonová 500x500mm tl 50mm vymývaný povrch | [14 empty] | PP | 2
| VV |  | "okapový chodníček" (3,5+4,5+10+1,5+6+0,6+1,98+1,115+14,5)*0,5 |  | 21.848 | [12 empty] | VV | 2 | 2 | True | 0 | ROZPOCET
| VV |  | Součet |  | 21.848 | [12 empty] | VV | 2 | 4 | True | 1 | ROZPOCET
| D | 6 | Úpravy povrchů, podlahy a osazování výplní |  |  |  | 0 |  |  |  |  | 0 |  | 301.103 |  | 0.054519 | 1 | D | 1 |  |  |  | ROZPOCET | [6 empty] | 0
154 | K | 611131301 | Cementový postřik vnitřních stropů nanášený celoplošně strojně | m2 | 125.793 |  | 0 | CS ÚRS 2024 02 |  | snížená |  | 0 | 0.00735 | 0.92458 | 0 | 0 | 4 | K | 2 |  |  |  | ROZPOCET | 0 | 0 | 0 | 0 | 0 | 2 | 0 | 4 | -255741589
| PP |  | Podkladní a spojovací vrstva vnitřních omítaných ploch cementový postřik nanášený strojně celoplošně stropů | [14 empty] | PP | 2
| Online PSC |  | https://podminky.urs.cz/item/CS_URS_2024_02/611131301 | [14 empty] | Online PSC | 2
| VV |  | "viz půdorys 1.NP a řezy - postřki kleneb" (16+10+22+3,9*1,47)*1,15 |  | 61.793 | [12 empty] | VV | 2 | 2 | True | 0 | ROZPOCET
| VV |  | "viz půdorys 1.NP a řezy - postřik v přístavbě a výtahu" 19+41+4 |  | 64 | [12 empty] | VV | 2 | 2 | True | 0 | ROZPOCET
| VV |  | Součet |  | 125.793 | [12 empty] | VV | 2 | 4 | True | 1 | ROZPOCET
155 | K | 611131305 | Cementový postřik vnitřních schodišťových konstrukcí nanášený celoplošně strojně | m2 | 20.475 |  | 0 | CS ÚRS 2024 02 |  | snížená |  | 0 | 0.00735 | 0.15049 | 0 | 0 | 4 | K | 2 |  |  |  | ROZPOCET | 0 | 0 | 0 | 0 | 0 | 2 | 0 | 4 | 1946740268
| PP |  | Podkladní a spojovací vrstva vnitřních omítaných ploch cementový postřik nanášený strojně celoplošně schodišťových konstrukcí | [14 empty] | PP | 2
| Online PSC |  | https://podminky.urs.cz/item/CS_URS_2024_02/611131305 | [14 empty] | Online PSC | 2
| VV |  | "viz půdorysy a řezy - postřik stáv. schodišť. kcí" (7,75+8)*1,3 |  | 20.475 | [12 empty] | VV | 2 | 2 | True | 0 | ROZPOCET
| VV |  | Součet |  | 20.475 | [12 empty] | VV | 2 | 4 | True | 1 | ROZPOCET
156 | K | 611142001 | Pletivo sklovláknité vnitřních stropů vtlačené do tmelu | m2 | 146.268 |  | 0 | CS ÚRS 2024 02 |  | snížená |  | 0 | 0.00438 | 0.64065 | 0 | 0 | 4 | K | 2 |  |  |  | ROZPOCET | 0 | 0 | 0 | 0 | 0 | 2 | 0 | 4 | 2062093752
| PP |  | Pletivo vnitřních ploch v ploše nebo pruzích, na plném podkladu sklovláknité vtlačené do tmelu včetně tmelu stropů | [14 empty] | PP | 2
| Online PSC |  | https://podminky.urs.cz/item/CS_URS_2024_02/611142001 | [14 empty] | Online PSC | 2
| VV |  | "viz půdorys 1.NP a řezy - postřik kleneb" (16+10+22+3,9*1,47)*1,15 |  | 61.793 | [12 empty] | VV | 2 | 2 | True | 0 | ROZPOCET
| VV |  | "viz půdorys 1.NP a řezy - postřik v přístavbě a výtahu" 19+41+4 |  | 64 | [12 empty] | VV | 2 | 2 | True | 0 | ROZPOCET
| VV |  | Mezisoučet |  | 125.793 | [12 empty] | VV | 2 | 3 | True | 0 | ROZPOCET
| VV |  | "viz půdorysy a řezy - stáv. schodišť. kce" (7,75+8)*1,3 |  | 20.475 | [12 empty] | VV | 2 | 2 | True | 0 | ROZPOCET
| VV |  | Mezisoučet |  | 20.475 | [12 empty] | VV | 2 | 3 | True | 0 | ROZPOCET
| VV |  | Součet |  | 146.268 | [12 empty] | VV | 2 | 4 | True | 1 | ROZPOCET
157 | K | 611321341 | Vápenocementová omítka štuková dvouvrstvá vnitřních stropů rovných nanášená strojně | m2 | 64 |  | 0 | CS ÚRS 2024 02 |  | snížená |  | 0 | 0.01628 | 1.0419 | 0 | 0 | 4 | K | 2 |  |  |  | ROZPOCET | 0 | 0 | 0 | 0 | 0 | 2 | 0 | 4 | 61149761
| PP |  | Omítka vápenocementová vnitřních ploch nanášená strojně dvouvrstvá, tloušťky jádrové omítky do 10 mm a tloušťky štuku do 3 mm štuková vodorovných konstrukcí stropů rovných | [14 empty] | PP | 2
| Online PSC |  | https://podminky.urs.cz/item/CS_URS_2024_02/611321341 | [14 empty] | Online PSC | 2
| VV |  | "viz půdorys 1.NP a řezy - omítka stropu výtahu a přístavby" 19+41+4 |  | 64 | [12 empty] | VV | 2 | 2 | True | 0 | ROZPOCET
| VV |  | Součet |  | 64 | [12 empty] | VV | 2 | 4 | True | 1 | ROZPOCET
158 | K | 611321343 | Vápenocementová omítka štuková dvouvrstvá vnitřních kleneb nebo skořepin nanášená strojně | m2 | 61.793 |  | 0 | CS ÚRS 2024 02 |  | snížená |  | 0 | 0.01628 | 1.006 | 0 | 0 | 4 | K | 2 |  |  |  | ROZPOCET | 0 | 0 | 0 | 0 | 0 | 2 | 0 | 4 | 1508471368
| PP |  | Omítka vápenocementová vnitřních ploch nanášená strojně dvouvrstvá, tloušťky jádrové omítky do 10 mm a tloušťky štuku do 3 mm štuková vodorovných konstrukcí kleneb nebo skořepin | [14 empty] | PP | 2
| Online PSC |  | https://podminky.urs.cz/item/CS_URS_2024_02/611321343 | [14 empty] | Online PSC | 2
| VV |  | "viz půdorys 1.NP a řezy - omítka kleneb a výtahu" (16+10+22+3,9*1,47)*1,15 |  | 61.793 | [12 empty] | VV | 2 | 2 | True | 0 | ROZPOCET
| VV |  | Součet |  | 61.793 | [12 empty] | VV | 2 | 4 | True | 1 | ROZPOCET
159 | K | 611321345 | Vápenocementová omítka štuková dvouvrstvá vnitřních schodišťových konstrukcí nanášená strojně | m2 | 20.475 |  | 0 | CS ÚRS 2024 02 |  | snížená |  | 0 | 0.01628 | 0.33333 | 0 | 0 | 4 | K | 2 |  |  |  | ROZPOCET | 0 | 0 | 0 | 0 | 0 | 2 | 0 | 4 | -1860308669
| PP |  | Omítka vápenocementová vnitřních ploch nanášená strojně dvouvrstvá, tloušťky jádrové omítky do 10 mm a tloušťky štuku do 3 mm štuková schodišťových konstrukcí stropů, stěn, ramen nebo nosníků | [14 empty] | PP | 2
| Online PSC |  | https://podminky.urs.cz/item/CS_URS_2024_02/611321345 | [14 empty] | Online PSC | 2
| VV |  | "viz půdorysy a řezy - postřik stáv. schodišť. kcí" (7,75+8)*1,3 |  | 20.475 | [12 empty] | VV | 2 | 2 | True | 0 | ROZPOCET
| VV |  | Součet |  | 20.475 | [12 empty] | VV | 2 | 4 | True | 1 | ROZPOCET
160 | K | 611321391 | Příplatek k vápenocementové omítce vnitřních stropů za každých dalších 5 mm tloušťky strojně | m2 | 249.379 |  | 0 | CS ÚRS 2024 02 |  | snížená |  | 0 | 0.0068 | 1.6958 | 0 | 0 | 4 | K | 2 |  |  |  | ROZPOCET | 0 | 0 | 0 | 0 | 0 | 2 | 0 | 4 | 755384445
| PP |  | Omítka vápenocementová vnitřních ploch nanášená strojně Příplatek k cenám za každých dalších i započatých 5 mm tloušťky omítky přes 10 mm stropů | [14 empty] | PP | 2
| Online PSC |  | https://podminky.urs.cz/item/CS_URS_2024_02/611321391 | [14 empty] | Online PSC | 2
| VV |  | "viz půdorys 1.NP a řezy - klenby" ((16+10+22+3,9*1,47)*1,15)*3 |  | 185.379 | [12 empty] | VV | 2 | 2 | True | 0 | ROZPOCET
| VV |  | "viz půdorys 1.NP a řezy - omítka stropu výtahu a přístavby" 19+41+4 |  | 64 | [12 empty] | VV | 2 | 2 | True | 0 | ROZPOCET
| VV |  | Součet |  | 249.379 | [12 empty] | VV | 2 | 4 | True | 1 | ROZPOCET
161 | K | 611321395 | Příplatek k vápenocementové omítce schodišťových konstrukcí za každých dalších 5 mm tloušťky strojně | m2 | 61.425 |  | 0 | CS ÚRS 2024 02 |  | snížená |  | 0 | 0.0068 | 0.41769 | 0 | 0 | 4 | K | 2 |  |  |  | ROZPOCET | 0 | 0 | 0 | 0 | 0 | 2 | 0 | 4 | 921998852
| PP |  | Omítka vápenocementová vnitřních ploch nanášená strojně Příplatek k cenám za každých dalších i započatých 5 mm tloušťky omítky přes 10 mm schodišťových konstrukcí | [14 empty] | PP | 2
| Online PSC |  | https://podminky.urs.cz/item/CS_URS_2024_02/611321395 | [14 empty] | Online PSC | 2
| VV |  | "viz půdorysy a řezy - postřik stáv. schodišť. kcí" (7,75+8)*1,3*3 |  | 61.425 | [12 empty] | VV | 2 | 2 | True | 0 | ROZPOCET
| VV |  | Součet |  | 61.425 | [12 empty] | VV | 2 | 4 | True | 1 | ROZPOCET
162 | K | 612131301 | Cementový postřik vnitřních stěn nanášený celoplošně strojně | m2 | 1331.708 |  | 0 | CS ÚRS 2024 02 |  | snížená |  | 0 | 0.00735 | 9.7881 | 0 | 0 | 4 | K | 2 |  |  |  | ROZPOCET | 0 | 0 | 0 | 0 | 0 | 2 | 0 | 4 | 1859887023
| PP |  | Podkladní a spojovací vrstva vnitřních omítaných ploch cementový postřik nanášený strojně celoplošně stěn | [14 empty] | PP | 2
| Online PSC |  | https://podminky.urs.cz/item/CS_URS_2024_02/612131301 | [14 empty] | Online PSC | 2
| VV |  | "viz půdorysy a řezy, výpočet viz položka Vápenocementová omítka štuková dvouvrstvá vnitřních stěn nanášená strojně" 1184,201 |  | 1184.201 | [12 empty] | VV | 2 | 2 | True | 0 | ROZPOCET
| VV |  | "viz půdorysy a řezy, výpočet viz položka Vápenocementová omítka hrubá jednovrstvá zatřená vnitřních stěn nanášená strojně" 147,507 |  | 147.507 | [12 empty] | VV | 2 | 2 | True | 0 | ROZPOCET
| VV |  | Součet |  | 1331.708 | [12 empty] | VV | 2 | 4 | True | 1 | ROZPOCET
163 | K | 612142001 | Pletivo sklovláknité vnitřních stěn vtlačené do tmelu | m2 | 665.855 |  | 0 | CS ÚRS 2024 02 |  | snížená |  | 0 | 0.00438 | 2.9164 | 0 | 0 | 4 | K | 2 |  |  |  | ROZPOCET | 0 | 0 | 0 | 0 | 0 | 2 | 0 | 4 | -2019071390
| PP |  | Pletivo vnitřních ploch v ploše nebo pruzích, na plném podkladu sklovláknité vtlačené do tmelu včetně tmelu stěn | [14 empty] | PP | 2
| Online PSC |  | https://podminky.urs.cz/item/CS_URS_2024_02/612142001 | [14 empty] | Online PSC | 2
| VV |  | "50% plochy" | [14 empty] | VV | 2 | 1 | True | 0 | ROZPOCET
| VV |  | "viz půdorysy a řezy, výpočet viz položka Vápenocementová omítka štuková dvouvrstvá vnitřních stěn nanášená strojně" 1184,201*0,5 |  | 592.101 | [12 empty] | VV | 2 | 2 | True | 0 | ROZPOCET
| VV |  | "viz půdorysy a řezy, výpočet viz položka Vápenocementová omítka hrubá jednovrstvá zatřená vnitřních stěn nanášená strojně" 147,507*0,5 |  | 73.754 | [12 empty] | VV | 2 | 2 | True | 0 | ROZPOCET
| VV |  | Součet |  | 665.855 | [12 empty] | VV | 2 | 4 | True | 1 | ROZPOCET
164 | K | 612321311 | Vápenocementová omítka hrubá jednovrstvá zatřená vnitřních stěn nanášená strojně | m2 | 147.507 |  | 0 | CS ÚRS 2024 02 |  | snížená |  | 0 | 0.01365 | 2.0135 | 0 | 0 | 4 | K | 2 |  |  |  | ROZPOCET | 0 | 0 | 0 | 0 | 0 | 2 | 0 | 4 | -471472173
| PP |  | Omítka vápenocementová vnitřních ploch nanášená strojně jednovrstvá, tloušťky do 10 mm hrubá zatřená svislých konstrukcí stěn | [14 empty] | PP | 2
| Online PSC |  | https://podminky.urs.cz/item/CS_URS_2024_02/612321311 | [14 empty] | Online PSC | 2
| VV |  | "omítka pod keramické obklady" | [14 empty] | VV | 2 | 1 | True | 0 | ROZPOCET
| VV |  | "viz půdorys 1.NP - m.č. 1.02" ((3,3*2+3,5*2)*2,35-1,257*2+(1,257+2*2)*1) |  | 34.703 | [12 empty] | VV | 2 | 2 | True | 0 | ROZPOCET
| VV |  | "viz půdorys 1.NP - m.č. 1.09" ((2,7+3,9)*2,35-1,432*1,5+(2,35*2)*0,8) |  | 17.122 | [12 empty] | VV | 2 | 2 | True | 0 | ROZPOCET
| VV |  | "viz půdorys 1.NP - m.č. 1.13" ((3,8*2+3,7)*2,35-0,9*2-1,283*0,7+(2,35*2)*0,8) |  | 27.617 | [12 empty] | VV | 2 | 2 | True | 0 | ROZPOCET
| VV |  | "viz půdorys 2.NP - m.č. 1.15" ((1,8*2+1,9*2)*2,35-0,9*2) |  | 15.59 | [12 empty] | VV | 2 | 2 | True | 0 | ROZPOCET
| VV |  | Mezisoučet |  | 95.032 | [12 empty] | VV | 2 | 3 | True | 0 | ROZPOCET
| VV |  | "viz půdorys 2.NP - m.č. 2.03" ((3*2+1,35*2+0,2*2)*2,35-0,7*2) |  | 19.985 | [12 empty] | VV | 2 | 2 | True | 0 | ROZPOCET
| VV |  | "viz půdorys 2.NP - m.č. 2.08" ((1,8*2+2*2)*2,35-0,9*2) |  | 16.06 | [12 empty] | VV | 2 | 2 | True | 0 | ROZPOCET
| VV |  | "viz půdorys 2.NP - m.č. 2.12" ((2,1)*2,35-1,395*1,55+(2,35*2)*0,5) |  | 5.123 | [12 empty] | VV | 2 | 2 | True | 0 | ROZPOCET
| VV |  | "viz půdorys 2.NP - m.č. 2.14" ((1,8+2,95)*2,35-1,423*1,55+(2,35*2)*0,5) |  | 11.307 | [12 empty] | VV | 2 | 2 | True | 0 | ROZPOCET
| VV |  | Mezisoučet |  | 52.475 | [12 empty] | VV | 2 | 3 | True | 0 | ROZPOCET
| VV |  | Součet |  | 147.507 | [12 empty] | VV | 2 | 4 | True | 1 | ROZPOCET
165 | K | 612321341 | Vápenocementová omítka štuková dvouvrstvá vnitřních stěn nanášená strojně | m2 | 1184.201 |  | 0 | CS ÚRS 2024 02 |  | snížená |  | 0 | 0.01628 | 19.2788 | 0 | 0 | 4 | K | 2 |  |  |  | ROZPOCET | 0 | 0 | 0 | 0 | 0 | 2 | 0 | 4 | 1928300948
| PP |  | Omítka vápenocementová vnitřních ploch nanášená strojně dvouvrstvá, tloušťky jádrové omítky do 10 mm a tloušťky štuku do 3 mm štuková svislých konstrukcí stěn | [14 empty] | PP | 2
| Online PSC |  | https://podminky.urs.cz/item/CS_URS_2024_02/612321341 | [14 empty] | Online PSC | 2
| VV |  | "viz vč. 1.102 - 1.NP" 234*3,25-3*2,35*2-1,1*2,35-0,9*2*2*2-1,53*2,4*2-1,53*2,4*2-1,55*2,4*2-0,9*2*2-1,2*2*2-1,37*2,4*2-0,7*2*2-1,082*1,95*6-1,429*2,5 |  | 680.479 | [12 empty] | VV | 2 | 2 | True | 0 | ROZPOCET
| VV |  | -1,1*1,75-1,125*0,95-1,1*1,75-2,165*1,97 |  | -9.184 | [12 empty] | VV | 2 | 2 | True | 0 | ROZPOCET
| VV |  | "viz vč. 1.103 - 2.NP" 143*3,9-1,1*2,75*3-1,1*1,95*7-1,1*1,95-1*1,75-2,25*1,45-0,9*2*2*5-1*2,4*2 |  | 503.653 | [12 empty] | VV | 2 | 2 | True | 0 | ROZPOCET
| VV |  | "viz vč. 1.103 - 2.NP - štíty v půdě" 29-0,8*1,55+29 |  | 56.76 | [12 empty] | VV | 2 | 2 | True | 0 | ROZPOCET
| VV |  | "viz vč. 1.104 - 3.NP - štíty + ostatní" 35+35+30 |  | 100 | [12 empty] | VV | 2 | 2 | True | 0 | ROZPOCET
| VV |  | "ODEČET - hrubé omítky pod obklady" -147,507 |  | -147.507 | [12 empty] | VV | 2 | 2 | True | 0 | ROZPOCET
| VV |  | Součet |  | 1184.201 | [12 empty] | VV | 2 | 4 | True | 1 | ROZPOCET
166 | K | 612321391 | Příplatek k vápenocementové omítce vnitřních stěn za každých dalších 5 mm tloušťky strojně | m2 | 5326.832 |  | 0 | CS ÚRS 2024 02 |  | snížená |  | 0 | 0.0068 | 36.2225 | 0 | 0 | 4 | K | 2 |  |  |  | ROZPOCET | 0 | 0 | 0 | 0 | 0 | 2 | 0 | 4 | 1704972997
| PP |  | Omítka vápenocementová vnitřních ploch nanášená strojně Příplatek k cenám za každých dalších i započatých 5 mm tloušťky omítky přes 10 mm stěn | [14 empty] | PP | 2
| Online PSC |  | https://podminky.urs.cz/item/CS_URS_2024_02/612321391 | [14 empty] | Online PSC | 2
| VV |  | "viz půdorysy a řezy, výpočet viz položka Vápenocementová omítka štuková dvouvrstvá vnitřních stěn nanášená strojně" 1184,201*4 |  | 4736.804 | [12 empty] | VV | 2 | 2 | True | 0 | ROZPOCET
| VV |  | "viz půdorysy a řezy, výpočet viz položka Vápenocementová omítka hrubá jednovrstvá zatřená vnitřních stěn nanášená strojně" 147,507*4 |  | 590.028 | [12 empty] | VV | 2 | 2 | True | 0 | ROZPOCET
| VV |  | Součet |  | 5326.832 | [12 empty] | VV | 2 | 4 | True | 1 | ROZPOCET
167 | K | 25 | Montáž omítkových profilů rohových | m | 427.272 |  | 0 |  |  | snížená |  | 0 | 0.15 | 64.0908 | 0 | 0 | 4 | K | 2 |  |  |  | ROZPOCET | 0 | 0 | 0 | 0 | 0 | 2 | 0 | 4 | -916362503
| PP |  | Montáž omítkových profilů rohových | [14 empty] | PP | 2
| VV |  | "viz vč. 1.102 - 1.NP" (3*2+2,35*2*2+1,1+2,35*2+1,515*6+2,96*2*6+1,711+2,6*2+1,1+1,75*2+1,283+0,95*2+1,266+1,75*2+2,165+1,97*2) |  | 91.375 | [12 empty] | VV | 2 | 2 | True | 0 | ROZPOCET
| VV |  | (1,1+2,2*2+1,257+2,2*2+1,53*2*2+1,55*2+1,2+2,2*2+1,1+2,2*2+1,3+2,2*2+1,5+2,2*2+1,257+2,2*2+1,6+2,2*2+0,6+2,2*2+1,2+2,1*2+3,2*10) |  | 97.134 | [12 empty] | VV | 2 | 2 | True | 0 | ROZPOCET
| VV |  | "viz vč. 1.103 - 2.NP" (1,423*7+2,95*2*7+1,496+2,95*2+1,296+2,95*2+1,2+2,1*2+2,25+1,45*2+1,45*3+2,95*2*3+1,2+2,15*2+1*2+2,4*2*2+0,9+1,6*2+1,11+2,15*2) |  | 125.063 | [12 empty] | VV | 2 | 2 | True | 0 | ROZPOCET
| VV |  | (1,6+2,2*2+0,6+2,2*2+1,2+2,1*2+3,9*7) |  | 43.7 | [12 empty] | VV | 2 | 2 | True | 0 | ROZPOCET
| VV |  | "viz vč. 1.104 - 3.NP" 10 |  | 10 | [12 empty] | VV | 2 | 2 | True | 0 | ROZPOCET
| VV |  | "samostatně nerozpočtované lišty" 60 |  | 60 | [12 empty] | VV | 2 | 2 | True | 0 | ROZPOCET
| VV |  | Součet |  | 427.272 | [12 empty] | VV | 2 | 4 | True | 1 | ROZPOCET
168 | M | 55343020 | profil rohový Pz s ostrou hlavou pro vnitřní omítky tl 12mm | m | 469.999 |  | 0 | CS ÚRS 2024 02 |  | snížená |  | 0 | 0.0001 | 0.047 | 0 | 0 | 8 | M | 2 |  |  |  | ROZPOCET | 0 | 0 | 0 | 0 | 0 | 2 | 0 | 4 | 1030484562
| PP |  | profil rohový Pz s ostrou hlavou pro vnitřní omítky tl 12mm | [14 empty] | PP | 2
| P |  | Poznámka k položce: jedná se o pozinkovaný profil | [14 empty] | P | 2
| VV |  | "viz vč. 1.102 - 1.NP" (3*2+2,35*2*2+1,1+2,35*2+1,515*6+2,96*2*6+1,711+2,6*2+1,1+1,75*2+1,283+0,95*2+1,266+1,75*2+2,165+1,97*2)*1,1 |  | 100.513 | [12 empty] | VV | 2 | 2 | True | 0 | ROZPOCET
| VV |  | (1,1+2,2*2+1,257+2,2*2+1,53*2*2+1,55*2+1,2+2,2*2+1,1+2,2*2+1,3+2,2*2+1,5+2,2*2+1,257+2,2*2+1,6+2,2*2+0,6+2,2*2+1,2+2,1*2+3,2*10)*1,1 |  | 106.847 | [12 empty] | VV | 2 | 2 | True | 0 | ROZPOCET
| VV |  | "viz 1.103 - 2.NP" (1,423*7+2,95*2*7+1,496+2,95*2+1,296+2,95*2+1,2+2,1*2+2,25+1,45*2+1,45*3+2,95*2*3+1,2+2,15*2+1*2+2,4*2*2+0,9+1,6*2+1,11+2,15*2)*1,1 |  | 137.569 | [12 empty] | VV | 2 | 2 | True | 0 | ROZPOCET
| VV |  | (1,6+2,2*2+0,6+2,2*2+1,2+2,1*2+3,9*7)*1,1 |  | 48.07 | [12 empty] | VV | 2 | 2 | True | 0 | ROZPOCET
| VV |  | "viz vč. 1.104 - 3.NP" 10*1,1 |  | 11 | [12 empty] | VV | 2 | 2 | True | 0 | ROZPOCET
| VV |  | "samostatně nerozpočtované lišty" 60*1,1 |  | 66 | [12 empty] | VV | 2 | 2 | True | 0 | ROZPOCET
| VV |  | Součet |  | 469.999 | [12 empty] | VV | 2 | 4 | True | 1 | ROZPOCET
169 | K | 612325302 | Vápenocementová štuková omítka ostění nebo nadpraží | m2 | 159.745 |  | 0 | CS ÚRS 2024 02 |  | snížená |  | 0 | 0.03468 | 5.54 | 0 | 0 | 4 | K | 2 |  |  |  | ROZPOCET | 0 | 0 | 0 | 0 | 0 | 2 | 0 | 4 | 2138198357
| PP |  | Vápenocementová omítka ostění nebo nadpraží štuková dvouvrstvá | [14 empty] | PP | 2
| Online PSC |  | https://podminky.urs.cz/item/CS_URS_2024_02/612325302 | [14 empty] | Online PSC | 2
| VV |  | "viz vč. 1.102 - 1.NP" (3*2+2,35*2*2+1,1+2,35*2)*0,25+(1,55+2,95*2)*6*0,8+(1,711+2,5*2)*0,8+(1,1+1,75*2)*0,832+(1,283+0,95*2)*0,85+(1,266+1,75*2)*0,85 |  | 57.013 | [12 empty] | VV | 2 | 2 | True | 0 | ROZPOCET
| VV |  | (2,165+1,97*2)*0,3+(1,257+2,2*2+1,257+2,2*2)*0,9+1,55*0,5*2+1,55*0,8+(1,6+2,2*2)*0,9+(1,15+2,2*2)*0,5+(1,3+2,2*2)*0,5+1,037*0,7+(1,4+2,2*2)*0,25 |  | 28.005 | [12 empty] | VV | 2 | 2 | True | 0 | ROZPOCET
| VV |  | (1,2+2,1*2)*0,15 |  | 0.81 | [12 empty] | VV | 2 | 2 | True | 0 | ROZPOCET
| VV |  | "viz vč. 1.103 - 2.NP" (1,45+2,95*2)*7*0,45+(1,5+2,95*2)*0,4+(1,3+2,95*2)*0,3+(2,25+1,45*2)*0,35+(1,45+2,95*2)*3*0,8+(1,2+2,15*2)*0,65 |  | 51.29 | [12 empty] | VV | 2 | 2 | True | 0 | ROZPOCET
| VV |  | (1,11+2,15*2)*0,4+(1+2,4*2)*0,3+(0,9+1,6*2)*0,7+(2,3+2,2*2)*0,35 |  | 9.119 | [12 empty] | VV | 2 | 2 | True | 0 | ROZPOCET
| VV |  | "viz vč. 1.104 - 3.NP" (2,25+0,95*2)*0,25+(1+1,4*2)*0,65 |  | 3.508 | [12 empty] | VV | 2 | 2 | True | 0 | ROZPOCET
| VV |  | "ostatní samostatně nerozpočtovaná ostění" 10 |  | 10 | [12 empty] | VV | 2 | 2 | True | 0 | ROZPOCET
| VV |  | Součet |  | 159.745 | [12 empty] | VV | 2 | 4 | True | 1 | ROZPOCET
170 | K | 612631001 | Spárování spárovací maltou vnitřních pohledových ploch stěn z cihel | m2 | 60 |  | 0 | CS ÚRS 2024 02 |  | snížená |  | 0 | 0.0027 | 0.162 | 0 | 0 | 4 | K | 2 |  |  |  | ROZPOCET | 0 | 0 | 0 | 0 | 0 | 2 | 0 | 4 | -1581802174
| PP |  | Spárování vnitřních ploch pohledového zdiva z cihel, spárovací maltou stěn | [14 empty] | PP | 2
| Online PSC |  | https://podminky.urs.cz/item/CS_URS_2024_02/612631001 | [14 empty] | Online PSC | 2
| VV |  | "viz v.č. 1.203 - pozice C7 - spárování štítu - oboustranně" 30*2 |  | 60 | [12 empty] | VV | 2 | 2 | True | 0 | ROZPOCET
| VV |  | Součet |  | 60 | [12 empty] | VV | 2 | 4 | True | 1 | ROZPOCET
171 | K | 619991001 | Zakrytí podlahy fólií | m2 | 701 |  | 0 | CS ÚRS 2024 02 |  | snížená |  | 0 | 0.00099 | 0.69399 | 6e-05 | 0.04206 | 4 | K | 2 |  |  |  | ROZPOCET | 0 | 0 | 0 | 0 | 0 | 2 | 0 | 4 | 1334570036
| PP |  | Zakrytí vnitřních ploch před znečištěním fólií včetně pozdějšího odkrytí podlah | [14 empty] | PP | 2
| Online PSC |  | https://podminky.urs.cz/item/CS_URS_2024_02/619991001 | [14 empty] | Online PSC | 2
| VV |  | "viz v.č. 1.102 - 1.NP" (19+13+41+13+48+16+15+19+11+16+10+22+14+13+4+5+14+8+4) |  | 305 | [12 empty] | VV | 2 | 2 | True | 0 | ROZPOCET
| VV |  | "viz v.č. 1.103 - 2.NP" (8+4+13+9+4+15+48+60+19+4+15+15+13+10+13+6) |  | 256 | [12 empty] | VV | 2 | 2 | True | 0 | ROZPOCET
| VV |  | "viz v.č. 1.104 - 3.NP" (9+11+19+4+5+5+7+2+2+35+5+15+6+15) |  | 140 | [12 empty] | VV | 2 | 2 | True | 0 | ROZPOCET
| VV |  | Součet |  | 701 | [12 empty] | VV | 2 | 4 | True | 1 | ROZPOCET
172 | K | 619991011 | Obalení samostatných konstrukcí a prvků fólií | m2 | 180 |  | 0 | CS ÚRS 2024 02 |  | snížená |  | 0 | 0.00198 | 0.3564 | 6e-05 | 0.0108 | 4 | K | 2 |  |  |  | ROZPOCET | 0 | 0 | 0 | 0 | 0 | 2 | 0 | 4 | 1479286240
| PP |  | Zakrytí vnitřních ploch před znečištěním fólií včetně pozdějšího odkrytí samostatných konstrukcí a prvků | [14 empty] | PP | 2
| Online PSC |  | https://podminky.urs.cz/item/CS_URS_2024_02/619991011 | [14 empty] | Online PSC | 2
| VV |  | "1.NP - 3.NP - ostatní prvky" 180 |  | 180 | [12 empty] | VV | 2 | 2 | True | 0 | ROZPOCET
| VV |  | Mezisoučet |  | 180 | [12 empty] | VV | 2 | 3 | True | 0 | ROZPOCET
| VV |  | Součet |  | 180 | [12 empty] | VV | 2 | 4 | True | 1 | ROZPOCET
173 | K | 621142001 | Sklovláknité pletivo vnějších podhledů vtlačené do tmelu | m2 | 16.386 |  | 0 | CS ÚRS 2024 02 |  | snížená |  | 0 | 0.00438 | 0.071771 | 0 | 0 | 4 | K | 2 |  |  |  | ROZPOCET | 0 | 0 | 0 | 0 | 0 | 2 | 0 | 4 | -1897172695
| PP |  | Pletivo vnějších ploch v ploše nebo pruzích, na plném podkladu sklovláknité vtlačené do tmelu podhledů | [14 empty] | PP | 2
| Online PSC |  | https://podminky.urs.cz/item/CS_URS_2024_02/621142001 | [14 empty] | Online PSC | 2
| VV |  | "JV - viz v.č. 1.110 - odměřeno v Cadu" (1,1+2,35*2)*0,2 |  | 1.16 | [12 empty] | VV | 2 | 2 | True | 0 | ROZPOCET
| VV |  | "SZ - viz v.č. 1.110 - odměřeno v Cadu" (1,1+1,75*2+1,125+0,95*2+1,1+1,75*2+2,165+1,97*2+3+2,35*2+1,1+1,95*2+1+1,75*2+2,25+1,45*2+2,25+0,95*2)*0,2 |  | 8.966 | [12 empty] | VV | 2 | 2 | True | 0 | ROZPOCET
| VV |  | "JZ - viz v.č. 1.111 - odměřeno v Cadu" (3+2,35*2+1,1*3+2,75*2*3+1+1,4*2)*0,2 |  | 6.26 | [12 empty] | VV | 2 | 2 | True | 0 | ROZPOCET
| VV |  | Součet |  | 16.386 | [12 empty] | VV | 2 | 4 | True | 1 | ROZPOCET
174 | K | 621151031 | Penetrační silikonový nátěr vnějších pastovitých tenkovrstvých omítek podhledů | m2 | 16.386 |  | 0 | CS ÚRS 2024 02 |  | snížená |  | 0 | 0.00014 | 0.002294 | 0 | 0 | 4 | K | 2 |  |  |  | ROZPOCET | 0 | 0 | 0 | 0 | 0 | 2 | 0 | 4 | 621806090
| PP |  | Penetrační nátěr vnějších pastovitých tenkovrstvých omítek silikonový podhledů | [14 empty] | PP | 2
| Online PSC |  | https://podminky.urs.cz/item/CS_URS_2024_02/621151031 | [14 empty] | Online PSC | 2
| VV |  | "JV - viz v.č. 1.110 - odměřeno v Cadu" (1,1+2,35*2)*0,2 |  | 1.16 | [12 empty] | VV | 2 | 2 | True | 0 | ROZPOCET
| VV |  | "SZ - viz v.č. 1.110 - odměřeno v Cadu" (1,1+1,75*2+1,125+0,95*2+1,1+1,75*2+2,165+1,97*2+3+2,35*2+1,1+1,95*2+1+1,75*2+2,25+1,45*2+2,25+0,95*2)*0,2 |  | 8.966 | [12 empty] | VV | 2 | 2 | True | 0 | ROZPOCET
| VV |  | "JZ - viz v.č. 1.111 - odměřeno v Cadu" (3+2,35*2+1,1*3+2,75*2*3+1+1,4*2)*0,2 |  | 6.26 | [12 empty] | VV | 2 | 2 | True | 0 | ROZPOCET
| VV |  | Součet |  | 16.386 | [12 empty] | VV | 2 | 4 | True | 1 | ROZPOCET
175 | K | 621321341 | Vápenocementová omítka štuková dvouvrstvá vnějších podhledů nanášená strojně | m2 | 10.698 |  | 0 | CS ÚRS 2024 02 |  | snížená |  | 0 | 0.02323 | 0.24851 | 0 | 0 | 4 | K | 2 |  |  |  | ROZPOCET | 0 | 0 | 0 | 0 | 0 | 2 | 0 | 4 | 1417934159
| PP |  | Omítka vápenocementová vnějších ploch nanášená strojně dvouvrstvá, tloušťky jádrové omítky do 15 mm a tloušťky štuku do 3 mm štuková podhledů | [14 empty] | PP | 2
| Online PSC |  | https://podminky.urs.cz/item/CS_URS_2024_02/621321341 | [14 empty] | Online PSC | 2
| VV |  | "JV - viz v.č. 1.110 - odměřeno v Cadu" (1,082*6+1,95*2*6+1,429+2,5*2+1,1*7+1,95*2*7)*0,15 |  | 10.698 | [12 empty] | VV | 2 | 2 | True | 0 | ROZPOCET
| VV |  | Součet |  | 10.698 | [12 empty] | VV | 2 | 4 | True | 1 | ROZPOCET
176 | K | 621321391 | Příplatek k vápenocementové omítce vnějších podhledů za každých dalších 5 mm tloušťky strojně | m2 | 32.094 |  | 0 | CS ÚRS 2024 02 |  | snížená |  | 0 | 0.0068 | 0.21824 | 0 | 0 | 4 | K | 2 |  |  |  | ROZPOCET | 0 | 0 | 0 | 0 | 0 | 2 | 0 | 4 | -789659011
| PP |  | Omítka vápenocementová vnějších ploch nanášená strojně Příplatek k cenám za každých dalších i započatých 5 mm tloušťky omítky přes 15 mm podhledů | [14 empty] | PP | 2
| Online PSC |  | https://podminky.urs.cz/item/CS_URS_2024_02/621321391 | [14 empty] | Online PSC | 2
| VV |  | "JV - viz v.č. 1.110 - odměřeno v Cadu" ((1,082*6+1,95*2*6+1,429+2,5*2+1,1*7+1,95*2*7)*0,15)*3 |  | 32.094 | [12 empty] | VV | 2 | 2 | True | 0 | ROZPOCET
| VV |  | Součet |  | 32.094 | [12 empty] | VV | 2 | 4 | True | 1 | ROZPOCET
177 | K | 622131301 | Cementový postřik vnějších stěn nanášený celoplošně strojně | m2 | 667.514 |  | 0 | CS ÚRS 2024 02 |  | snížená |  | 0 | 0.00735 | 4.9062 | 0 | 0 | 4 | K | 2 |  |  |  | ROZPOCET | 0 | 0 | 0 | 0 | 0 | 2 | 0 | 4 | 385159414
| PP |  | Podkladní a spojovací vrstva vnějších omítaných ploch cementový postřik nanášený strojně celoplošně stěn | [14 empty] | PP | 2
| Online PSC |  | https://podminky.urs.cz/item/CS_URS_2024_02/622131301 | [14 empty] | Online PSC | 2
| VV |  | "sokly zateplené XPS od + 0,3 m dolů" | [14 empty] | VV | 2 | 1 | True | 0 | ROZPOCET
| VV |  | "JV - viz v.č. 1.110 - odměřeno v Cadu - od +0,3 m dolů - C2" 5,9*2,13 |  | 12.567 | [12 empty] | VV | 2 | 2 | True | 0 | ROZPOCET
| VV |  | "SZ - viz v.č. 1.110 - odměřeno v Cadu - od +0,3 m dolů - C2" 1,5*2,13+1*1,63+9,09*1,13 |  | 15.097 | [12 empty] | VV | 2 | 2 | True | 0 | ROZPOCET
| VV |  | "JZ - viz v.č. 1.111 - odměřeno v Cadu - od +0,3 m dolů - C2" 6,09*1,13+(3,92+1,43+1,67+0,09+2,85+0,54+1,95+0,96+14,54)*1 |  | 34.832 | [12 empty] | VV | 2 | 2 | True | 0 | ROZPOCET
| VV |  | Mezisoučet |  | 62.496 | [12 empty] | VV | 2 | 3 | True | 0 | ROZPOCET
| VV |  | "JV - sokl nad zemí pod kamenným obkladem - od 0,0 m dolů - odměřeno v CADu - C3" 24 |  | 24 | [12 empty] | VV | 2 | 2 | True | 0 | ROZPOCET
| VV |  | Mezisoučet |  | 24 | [12 empty] | VV | 2 | 3 | True | 0 | ROZPOCET
| VV |  | "pod KZS přístavby - od +0,3 m nahoru" | [14 empty] | VV | 2 | 1 | True | 0 | ROZPOCET
| VV |  | "JV - viz v.č. 1.110 - odměřeno v Cadu - od +0,3 m nahoru" 5,9*4,3-1,1*2,35 |  | 22.785 | [12 empty] | VV | 2 | 2 | True | 0 | ROZPOCET
| VV |  | "SZ - viz v.č. 1.110 - odměřeno v Cadu - od +0,3 m nahoru" 11,69*4,3-3*2,35 |  | 43.217 | [12 empty] | VV | 2 | 2 | True | 0 | ROZPOCET
| VV |  | "JZ - viz v.č. 1.111 - odměřeno v Cadu - od +0,3 m nahoru" 6,13*4,3-3*2,35 |  | 19.309 | [12 empty] | VV | 2 | 2 | True | 0 | ROZPOCET
| VV |  | Mezisoučet |  | 85.311 | [12 empty] | VV | 2 | 3 | True | 0 | ROZPOCET
| VV |  | "pod zateplení kalcium-silikátové" | [14 empty] | VV | 2 | 1 | True | 0 | ROZPOCET
| VV |  | "SZ - viz v.č. 1.110 - odměřeno v Cadu" (162-1,1*1,75-1,25*0,95-1,1*1,75-1,1*1,95-1*1,75-2,25*1,45)+(1,39+0,09+0,6+0,95)*8,3 |  | 174.954 | [12 empty] | VV | 2 | 2 | True | 0 | ROZPOCET
| VV |  | "JZ - viz v.č. 1.111 - odměřeno v Cadu" 82 |  | 82 | [12 empty] | VV | 2 | 2 | True | 0 | ROZPOCET
| VV |  | "SV - viz PD - odměřeno v Cadu" 98 |  | 98 | [12 empty] | VV | 2 | 2 | True | 0 | ROZPOCET
| VV |  | Mezisoučet |  | 354.954 | [12 empty] | VV | 2 | 3 | True | 0 | ROZPOCET
| VV |  | "JV - viz v.č. 1.110 - na stáv. budově - odměřeno v Cadu - od 0,0 m nahoru - B3" 172-1,082*1,95*6-1,429*2,5-1,1*1,95*7 |  | 140.753 | [12 empty] | VV | 2 | 2 | True | 0 | ROZPOCET
| VV |  | Mezisoučet |  | 140.753 | [12 empty] | VV | 2 | 3 | True | 0 | ROZPOCET
| VV |  | Součet |  | 667.514 | [12 empty] | VV | 2 | 4 | True | 1 | ROZPOCET
178 | K | 622143001 | Montáž omítkových plastových nebo pozinkovaných soklových profilů | m | 51.67 |  | 0 | CS ÚRS 2024 02 |  | snížená |  | 0 | 2e-05 | 0.0010334 | 0 | 0 | 4 | K | 2 |  |  |  | ROZPOCET | 0 | 0 | 0 | 0 | 0 | 2 | 0 | 4 | -268982532
| PP |  | Montáž omítkových profilů plastových, pozinkovaných nebo dřevěných upevněných vtlačením do podkladní vrstvy nebo přibitím soklových | [14 empty] | PP | 2
| Online PSC |  | https://podminky.urs.cz/item/CS_URS_2024_02/622143001 | [14 empty] | Online PSC | 2
| VV |  | "založení zateplení minerálem na přístavbě" | [14 empty] | VV | 2 | 1 | True | 0 | ROZPOCET
| VV |  | "JV - viz v.č. 1.110 - odměřeno v Cadu - od +0,3 m nahoru" 5,9 |  | 5.9 | [12 empty] | VV | 2 | 2 | True | 0 | ROZPOCET
| VV |  | "SZ - viz v.č. 1.110 - odměřeno v Cadu - od +0,3 m nahoru" 11,69 |  | 11.69 | [12 empty] | VV | 2 | 2 | True | 0 | ROZPOCET
| VV |  | "JZ - viz v.č. 1.111 - odměřeno v Cadu - od +0,3 m nahoru" 6,13 |  | 6.13 | [12 empty] | VV | 2 | 2 | True | 0 | ROZPOCET
| VV |  | Mezisoučet |  | 23.72 | [12 empty] | VV | 2 | 3 | True | 0 | ROZPOCET
| VV |  | "založení zateplení kalcium-silikátového" | [14 empty] | VV | 2 | 1 | True | 0 | ROZPOCET
| VV |  | "JZ - viz v.č. 1.111 - odměřeno v Cadu - od +0,3 m dolů" 3,92+1,43+1,67+0,09+2,85+0,54+1,95+0,96+14,54 |  | 27.95 | [12 empty] | VV | 2 | 2 | True | 0 | ROZPOCET
| VV |  | Mezisoučet |  | 27.95 | [12 empty] | VV | 2 | 3 | True | 0 | ROZPOCET
| VV |  | Součet |  | 51.67 | [12 empty] | VV | 2 | 4 | True | 1 | ROZPOCET
179 | M | 55343010 | profil soklový Pz+PVC pro vnější omítky tl 14mm | m | 56.837 |  | 0 | CS ÚRS 2024 02 |  | snížená |  | 0 | 0.0001 | 0.0056837 | 0 | 0 | 8 | M | 2 |  |  |  | ROZPOCET | 0 | 0 | 0 | 0 | 0 | 2 | 0 | 4 | 312516803
| PP |  | profil soklový Pz+PVC pro vnější omítky tl 14mm | [14 empty] | PP | 2
| VV |  | "založení zateplení minerálem na přístavbě" | [14 empty] | VV | 2 | 1 | True | 0 | ROZPOCET
| VV |  | "JV - viz v.č. 1.110 - odměřeno v Cadu - od +0,3 m nahoru" 5,9*1,1 |  | 6.49 | [12 empty] | VV | 2 | 2 | True | 0 | ROZPOCET
| VV |  | "SZ - viz v.č. 1.110 - odměřeno v Cadu - od +0,3 m nahoru" 11,69*1,1 |  | 12.859 | [12 empty] | VV | 2 | 2 | True | 0 | ROZPOCET
| VV |  | "JZ - viz v.č. 1.111 - odměřeno v Cadu - od +0,3 m nahoru" 6,13*1,1 |  | 6.743 | [12 empty] | VV | 2 | 2 | True | 0 | ROZPOCET
| VV |  | Mezisoučet |  | 26.092 | [12 empty] | VV | 2 | 3 | True | 0 | ROZPOCET
| VV |  | "založení zateplení kalcium-silikátového" | [14 empty] | VV | 2 | 1 | True | 0 | ROZPOCET
| VV |  | "JZ - viz v.č. 1.111 - odměřeno v Cadu - od +0,3 m dolů" (3,92+1,43+1,67+0,09+2,85+0,54+1,95+0,96+14,54)*1,1 |  | 30.745 | [12 empty] | VV | 2 | 2 | True | 0 | ROZPOCET
| VV |  | Mezisoučet |  | 30.745 | [12 empty] | VV | 2 | 3 | True | 0 | ROZPOCET
| VV |  | Součet |  | 56.837 | [12 empty] | VV | 2 | 4 | True | 1 | ROZPOCET
180 | K | 622143002 | Montáž omítkových plastových nebo pozinkovaných dilatačních profilů | m | 68.192 |  | 0 | CS ÚRS 2024 02 |  | snížená |  | 0 | 0 | 0 | 0 | 0 | 4 | K | 2 |  |  |  | ROZPOCET | 0 | 0 | 0 | 0 | 0 | 2 | 0 | 4 | 445308543
| PP |  | Montáž omítkových profilů plastových, pozinkovaných nebo dřevěných upevněných vtlačením do podkladní vrstvy nebo přibitím dilatačních s tkaninou | [14 empty] | PP | 2
| Online PSC |  | https://podminky.urs.cz/item/CS_URS_2024_02/622143002 | [14 empty] | Online PSC | 2
| VV |  | "lišty pro nadpraží" | [14 empty] | VV | 2 | 1 | True | 0 | ROZPOCET
| VV |  | "1.NP - zvenku" (1,082*7+1,429+1,1+3*2+2,165+1,1+1,125+1,1) |  | 21.593 | [12 empty] | VV | 2 | 2 | True | 0 | ROZPOCET
| VV |  | "2.NP - zvenku" (1,1*7+1,1*3+2,25+1+1,1+0,9) |  | 16.25 | [12 empty] | VV | 2 | 2 | True | 0 | ROZPOCET
| VV |  | "3.NP - zvenku" (1+2,25) |  | 3.25 | [12 empty] | VV | 2 | 2 | True | 0 | ROZPOCET
| VV |  | Mezisoučet |  | 41.093 | [12 empty] | VV | 2 | 3 | True | 0 | ROZPOCET
| VV |  | "lišty parapetní" | [14 empty] | VV | 2 | 1 | True | 0 | ROZPOCET
| VV |  | "1.NP - zvenku" (1,082*7+1,1+1,125+1,1) |  | 10.899 | [12 empty] | VV | 2 | 2 | True | 0 | ROZPOCET
| VV |  | "2.NP - zvenku" (1,1*7+2,25+1+1,1+0,9) |  | 12.95 | [12 empty] | VV | 2 | 2 | True | 0 | ROZPOCET
| VV |  | "3.NP - zvenku" (1+2,25) |  | 3.25 | [12 empty] | VV | 2 | 2 | True | 0 | ROZPOCET
| VV |  | Mezisoučet |  | 27.099 | [12 empty] | VV | 2 | 3 | True | 0 | ROZPOCET
| VV |  | Součet |  | 68.192 | [12 empty] | VV | 2 | 4 | True | 1 | ROZPOCET
181 | M | 59051510 | profil začišťovací s okapnicí PVC s výztužnou tkaninou pro nadpraží ETICS | m | 45.202 |  | 0 | CS ÚRS 2024 01 |  | snížená |  | 0 | 0.0003 | 0.013561 | 0 | 0 | 8 | M | 2 |  |  |  | ROZPOCET | 0 | 0 | 0 | 0 | 0 | 2 | 0 | 4 | -2095089622
| PP |  | profil začišťovací s okapnicí PVC s výztužnou tkaninou pro nadpraží ETICS | [14 empty] | PP | 2
| VV |  | "lišty pro nadpraží" | [14 empty] | VV | 2 | 1 | True | 0 | ROZPOCET
| VV |  | "1.NP - zvenku" (1,082*7+1,429+1,1+3*2+2,165+1,1+1,125+1,1)*1,1 |  | 23.752 | [12 empty] | VV | 2 | 2 | True | 0 | ROZPOCET
| VV |  | "2.NP - zvenku" (1,1*7+1,1*3+2,25+1+1,1+0,9)*1,1 |  | 17.875 | [12 empty] | VV | 2 | 2 | True | 0 | ROZPOCET
| VV |  | "3.NP - zvenku" (1+2,25)*1,1 |  | 3.575 | [12 empty] | VV | 2 | 2 | True | 0 | ROZPOCET
| VV |  | Součet |  | 45.202 | [12 empty] | VV | 2 | 4 | True | 1 | ROZPOCET
182 | M | 59051512 | profil začišťovací s okapnicí PVC s výztužnou tkaninou pro parapet ETICS | m | 29.809 |  | 0 | CS ÚRS 2024 01 |  | snížená |  | 0 | 0.0002 | 0.0059618 | 0 | 0 | 8 | M | 2 |  |  |  | ROZPOCET | 0 | 0 | 0 | 0 | 0 | 2 | 0 | 4 | 886935642
| PP |  | profil začišťovací s okapnicí PVC s výztužnou tkaninou pro parapet ETICS | [14 empty] | PP | 2
| VV |  | "lišty parapetní" | [14 empty] | VV | 2 | 1 | True | 0 | ROZPOCET
| VV |  | "1.NP - zvenku" (1,082*7+1,1+1,125+1,1)*1,1 |  | 11.989 | [12 empty] | VV | 2 | 2 | True | 0 | ROZPOCET
| VV |  | "2.NP - zvenku" (1,1*7+2,25+1+1,1+0,9)*1,1 |  | 14.245 | [12 empty] | VV | 2 | 2 | True | 0 | ROZPOCET
| VV |  | "3.NP - zvenku" (1+2,25)*1,1 |  | 3.575 | [12 empty] | VV | 2 | 2 | True | 0 | ROZPOCET
| VV |  | Součet |  | 29.809 | [12 empty] | VV | 2 | 4 | True | 1 | ROZPOCET
183 | K | 622143003 | Montáž omítkových plastových nebo pozinkovaných rohových profilů | m | 536.227 |  | 0 | CS ÚRS 2024 02 |  | snížená |  | 0 | 0 | 0 | 0 | 0 | 4 | K | 2 |  |  |  | ROZPOCET | 0 | 0 | 0 | 0 | 0 | 2 | 0 | 4 | 1031506101
| PP |  | Montáž omítkových profilů plastových, pozinkovaných nebo dřevěných upevněných vtlačením do podkladní vrstvy nebo přibitím rohových s tkaninou | [14 empty] | PP | 2
| Online PSC |  | https://podminky.urs.cz/item/CS_URS_2024_02/622143003 | [14 empty] | Online PSC | 2
| VV |  | "kolem výplní otvorů" | [14 empty] | VV | 2 | 1 | True | 0 | ROZPOCET
| VV |  | "JV - viz v.č. 1.110 - odměřeno v Cadu" (1,082+1,95*2)*7+(1,382*2+2,25*2)*7+(1,49+2,5*2)+(1,79+2,65*2)+(1,1+1,95*2)*7+(1,4*2+2,25*2)*7 |  | 185.402 | [12 empty] | VV | 2 | 2 | True | 0 | ROZPOCET
| VV |  | "SZ - viz v.č. 1.110 - odměřeno v Cadu" (1,1+1,75*2)+(1,4*2+2,5*2)+(1,125+0,95*2)+(1,425*2+1,25*2)+(1,1+1,75*2)+(1,4*2+2,05*2) |  | 32.275 | [12 empty] | VV | 2 | 2 | True | 0 | ROZPOCET
| VV |  | (2,25+1,45*2)+(2,55*2+1,75*2)+(1+1,75*2)+(1,3*2+2,05*2)+(1,1+1,95*2)+(1,4*2+2,25*2) |  | 37.25 | [12 empty] | VV | 2 | 2 | True | 0 | ROZPOCET
| VV |  | "JZ - viz v.č. 1.111 - odměřeno v Cadu" (1,1+2,75*2)*3+(1,4*2+3,05*2)*3+(1+1,4*2)+(1,3*2+1,7*2) |  | 56.3 | [12 empty] | VV | 2 | 2 | True | 0 | ROZPOCET
| VV |  | Mezisoučet |  | 311.227 | [12 empty] | VV | 2 | 3 | True | 0 | ROZPOCET
| VV |  | "rohy objektu" 8,5*8+26,5*2+27*2 |  | 175 | [12 empty] | VV | 2 | 2 | True | 0 | ROZPOCET
| VV |  | Mezisoučet |  | 175 | [12 empty] | VV | 2 | 3 | True | 0 | ROZPOCET
| VV |  | "ostatní samostatně nerozpočtované lišty rohové" 50 |  | 50 | [12 empty] | VV | 2 | 2 | True | 0 | ROZPOCET
| VV |  | Mezisoučet |  | 50 | [12 empty] | VV | 2 | 3 | True | 0 | ROZPOCET
| VV |  | Součet |  | 536.227 | [12 empty] | VV | 2 | 4 | True | 1 | ROZPOCET
184 | M | 63127464 | profil rohový Al s výztužnou tkaninou š 100/100mm | m | 589.85 |  | 0 | CS ÚRS 2024 02 |  | snížená |  | 0 | 0.0001 | 0.058985 | 0 | 0 | 8 | M | 2 |  |  |  | ROZPOCET | 0 | 0 | 0 | 0 | 0 | 2 | 0 | 4 | 1288235248
| PP |  | profil rohový Al s výztužnou tkaninou š 100/100mm | [14 empty] | PP | 2
| VV |  | "kolem výplní otvorů" | [14 empty] | VV | 2 | 1 | True | 0 | ROZPOCET
| VV |  | "JV - viz v.č. 1.110 - odměřeno v Cadu" ((1,082+1,95*2)*7+(1,382*2+2,25*2)*7+(1,49+2,5*2)+(1,79+2,65*2)+(1,1+1,95*2)*7+(1,4*2+2,25*2)*7)*1,1 |  | 203.942 | [12 empty] | VV | 2 | 2 | True | 0 | ROZPOCET
| VV |  | "SZ - viz v.č. 1.110 - odměřeno v Cadu" ((1,1+1,75*2)+(1,4*2+2,5*2)+(1,125+0,95*2)+(1,425*2+1,25*2)+(1,1+1,75*2)+(1,4*2+2,05*2))*1,1 |  | 35.503 | [12 empty] | VV | 2 | 2 | True | 0 | ROZPOCET
| VV |  | ((2,25+1,45*2)+(2,55*2+1,75*2)+(1+1,75*2)+(1,3*2+2,05*2)+(1,1+1,95*2)+(1,4*2+2,25*2))*1,1 |  | 40.975 | [12 empty] | VV | 2 | 2 | True | 0 | ROZPOCET
| VV |  | "JZ - viz v.č. 1.111 - odměřeno v Cadu" ((1,1+2,75*2)*3+(1,4*2+3,05*2)*3+(1+1,4*2)+(1,3*2+1,7*2))*1,1 |  | 61.93 | [12 empty] | VV | 2 | 2 | True | 0 | ROZPOCET
| VV |  | Mezisoučet |  | 342.35 | [12 empty] | VV | 2 | 3 | True | 0 | ROZPOCET
| VV |  | "rohy objektu" (8,5*8+26,5*2+27*2)*1,1 |  | 192.5 | [12 empty] | VV | 2 | 2 | True | 0 | ROZPOCET
| VV |  | Mezisoučet |  | 192.5 | [12 empty] | VV | 2 | 3 | True | 0 | ROZPOCET
| VV |  | "ostatní samostatně nerozpočtované lišty rohové" 50*1,1 |  | 55 | [12 empty] | VV | 2 | 2 | True | 0 | ROZPOCET
| VV |  | Mezisoučet |  | 55 | [12 empty] | VV | 2 | 3 | True | 0 | ROZPOCET
| VV |  | Součet |  | 589.85 | [12 empty] | VV | 2 | 4 | True | 1 | ROZPOCET
185 | K | 622143004 | Montáž omítkových samolepících začišťovacích profilů pro spojení s okenním rámem | m | 346.266 |  | 0 | CS ÚRS 2024 02 |  | snížená |  | 0 | 0 | 0 | 0 | 0 | 4 | K | 2 |  |  |  | ROZPOCET | 0 | 0 | 0 | 0 | 0 | 2 | 0 | 4 | -1948324671
| PP |  | Montáž omítkových profilů plastových, pozinkovaných nebo dřevěných upevněných vtlačením do podkladní vrstvy nebo přibitím začišťovacích samolepících pro vytvoření dilatujícího spoje s okenním rámem | [14 empty] | PP | 2
| Online PSC |  | https://podminky.urs.cz/item/CS_URS_2024_02/622143004 | [14 empty] | Online PSC | 2
| VV |  | "1.NP - zvenku" (1,082+1,95*2)*7+(1,429+2,5*2)+(1,1+2,35*2)+(3+2,35*2)*2+(2,165+1,97*2)+(1,1+1,75*2)+(1,125+0,95*2)+(1,1+1,75*2) |  | 80.833 | [12 empty] | VV | 2 | 2 | True | 0 | ROZPOCET
| VV |  | "2.NP - zvenku" (1,1+1,95*2)*7+(1,1+2,75*2)*3+(2,25+1,45*2)+(1+1,75*2)+(1,1+1,95*2)+(0,9+1,6*2) |  | 73.55 | [12 empty] | VV | 2 | 2 | True | 0 | ROZPOCET
| VV |  | "3.NP - zvenku" (1+1,4*2)+(2,25+0,95*2) |  | 7.95 | [12 empty] | VV | 2 | 2 | True | 0 | ROZPOCET
| VV |  | Mezisoučet |  | 162.333 | [12 empty] | VV | 2 | 3 | True | 0 | ROZPOCET
| VV |  | "1.NP - zvenku" (1,082+1,95*2)*7+(1,429+2,5*2)+(1,1+2,35*2)+(3+2,35*2)*2+(2,165+1,97*2)+(1,1+1,75*2)+(1,125+0,95*2)+(1,1+1,75*2)+(1,2+2,1*2)*2 |  | 91.633 | [12 empty] | VV | 2 | 2 | True | 0 | ROZPOCET
| VV |  | "2.NP - zvenku" (1,1+1,95*2)*7+(1,1+2,75*2)*3+(2,25+1,45*2)+(1+1,75*2)+(1,1+1,95*2)+(0,9+1,6*2)+(1,2+2,1*2)*2 |  | 84.35 | [12 empty] | VV | 2 | 2 | True | 0 | ROZPOCET
| VV |  | "3.NP - zvenku" (1+1,4*2)+(2,25+0,95*2) |  | 7.95 | [12 empty] | VV | 2 | 2 | True | 0 | ROZPOCET
| VV |  | Mezisoučet |  | 183.933 | [12 empty] | VV | 2 | 3 | True | 0 | ROZPOCET
| VV |  | Součet |  | 346.266 | [12 empty] | VV | 2 | 4 | True | 1 | ROZPOCET
186 | M | 59051476 | profil začišťovací PVC 9mm s výztužnou tkaninou pro ostění ETICS | m | 380.892 |  | 0 | CS ÚRS 2024 01 |  | snížená |  | 0 | 4e-05 | 0.015236 | 0 | 0 | 8 | M | 2 |  |  |  | ROZPOCET | 0 | 0 | 0 | 0 | 0 | 2 | 0 | 4 | -1116351985
| PP |  | profil začišťovací PVC 9mm s výztužnou tkaninou pro ostění ETICS | [14 empty] | PP | 2
| VV |  | "1.NP - zvenku" ((1,082+1,95*2)*7+(1,429+2,5*2)+(1,1+2,35*2)+(3+2,35*2)*2+(2,165+1,97*2)+(1,1+1,75*2)+(1,125+0,95*2)+(1,1+1,75*2))*1,1 |  | 88.916 | [12 empty] | VV | 2 | 2 | True | 0 | ROZPOCET
| VV |  | "2.NP - zvenku" ((1,1+1,95*2)*7+(1,1+2,75*2)*3+(2,25+1,45*2)+(1+1,75*2)+(1,1+1,95*2)+(0,9+1,6*2))*1,1 |  | 80.905 | [12 empty] | VV | 2 | 2 | True | 0 | ROZPOCET
| VV |  | "3.NP - zvenku" ((1+1,4*2)+(2,25+0,95*2))*1,1 |  | 8.745 | [12 empty] | VV | 2 | 2 | True | 0 | ROZPOCET
| VV |  | Mezisoučet |  | 178.566 | [12 empty] | VV | 2 | 3 | True | 0 | ROZPOCET
| VV |  | "1.NP - zvenku" ((1,082+1,95*2)*7+(1,429+2,5*2)+(1,1+2,35*2)+(3+2,35*2)*2+(2,165+1,97*2)+(1,1+1,75*2)+(1,125+0,95*2)+(1,1+1,75*2)+(1,2+2,1*2)*2)*1,1 |  | 100.796 | [12 empty] | VV | 2 | 2 | True | 0 | ROZPOCET
| VV |  | "2.NP - zvenku" ((1,1+1,95*2)*7+(1,1+2,75*2)*3+(2,25+1,45*2)+(1+1,75*2)+(1,1+1,95*2)+(0,9+1,6*2)+(1,2+2,1*2)*2)*1,1 |  | 92.785 | [12 empty] | VV | 2 | 2 | True | 0 | ROZPOCET
| VV |  | "3.NP - zvenku" ((1+1,4*2)+(2,25+0,95*2))*1,1 |  | 8.745 | [12 empty] | VV | 2 | 2 | True | 0 | ROZPOCET
| VV |  | Mezisoučet |  | 202.326 | [12 empty] | VV | 2 | 3 | True | 0 | ROZPOCET
| VV |  | Součet |  | 380.892 | [12 empty] | VV | 2 | 4 | True | 1 | ROZPOCET
187 | K | 622151021 | Penetrační akrylátový nátěr vnějších mozaikových tenkovrstvých omítek stěn | m2 | 36 |  | 0 | CS ÚRS 2024 02 |  | snížená |  | 0 | 0.00018 | 0.00648 | 0 | 0 | 4 | K | 2 |  |  |  | ROZPOCET | 0 | 0 | 0 | 0 | 0 | 2 | 0 | 4 | 938586049
| PP |  | Penetrační nátěr vnějších pastovitých tenkovrstvých omítek mozaikových akrylátový stěn | [14 empty] | PP | 2
| Online PSC |  | https://podminky.urs.cz/item/CS_URS_2024_02/622151021 | [14 empty] | Online PSC | 2
| VV |  | "JV - viz v.č. 1.110 - odměřeno v Cadu - C2 - plocha" 17 |  | 17 | [12 empty] | VV | 2 | 2 | True | 0 | ROZPOCET
| VV |  | "SZ - viz v.č. 1.110 - odměřeno v Cadu - C2 - plocha" 13 |  | 13 | [12 empty] | VV | 2 | 2 | True | 0 | ROZPOCET
| VV |  | "JZ - viz v.č. 1.111 - odměřeno v Cadu - C2 - plocha" 6 |  | 6 | [12 empty] | VV | 2 | 2 | True | 0 | ROZPOCET
| VV |  | Součet |  | 36 | [12 empty] | VV | 2 | 4 | True | 1 | ROZPOCET
188 | K | 622151031 | Penetrační silikonový nátěr vnějších pastovitých tenkovrstvých omítek stěn | m2 | 420.769 |  | 0 | CS ÚRS 2024 02 |  | snížená |  | 0 | 0.00014 | 0.058908 | 0 | 0 | 4 | K | 2 |  |  |  | ROZPOCET | 0 | 0 | 0 | 0 | 0 | 2 | 0 | 4 | -795721471
| PP |  | Penetrační nátěr vnějších pastovitých tenkovrstvých omítek silikonový stěn | [14 empty] | PP | 2
| Online PSC |  | https://podminky.urs.cz/item/CS_URS_2024_02/622151031 | [14 empty] | Online PSC | 2
| VV |  | "viz položka Dodávka a montáž nové omítky fasády v ploše - minerální silikonová dvouvrstvá omítka, specifikace viz PD (B2+B4)" 420,769 |  | 420.769 | [12 empty] | VV | 2 | 2 | True | 0 | ROZPOCET
| VV |  | Součet |  | 420.769 | [12 empty] | VV | 2 | 4 | True | 1 | ROZPOCET
189 | K | 622211021 | Montáž kontaktního zateplení vnějších stěn lepením a mechanickým kotvením polystyrénových desek do betonu a zdiva tl přes 80 do 120 mm | m2 | 62.496 |  | 0 | CS ÚRS 2024 02 |  | snížená |  | 0 | 0.00852 | 0.53247 | 0 | 0 | 4 | K | 2 |  |  |  | ROZPOCET | 0 | 0 | 0 | 0 | 0 | 2 | 0 | 4 | 760326971
| PP |  | Montáž kontaktního zateplení lepením a mechanickým kotvením z polystyrenových desek (dodávka ve specifikaci) na vnější stěny, na podklad betonový nebo z lehčeného betonu, z tvárnic keramických nebo vápenopískových, tloušťky desek přes 80 do 120 mm | [14 empty] | PP | 2
| Online PSC |  | https://podminky.urs.cz/item/CS_URS_2024_02/622211021 | [14 empty] | Online PSC | 2
| VV |  | "sokly od + 0,3 m dolů" | [14 empty] | VV | 2 | 1 | True | 0 | ROZPOCET
| VV |  | "JV - viz v.č. 1.110 - odměřeno v Cadu - od +0,3 m dolů" 5,9*2,13 |  | 12.567 | [12 empty] | VV | 2 | 2 | True | 0 | ROZPOCET
| VV |  | "SZ - viz v.č. 1.110 - odměřeno v Cadu - od +0,3 m dolů" 1,5*2,13+1*1,63+9,09*1,13 |  | 15.097 | [12 empty] | VV | 2 | 2 | True | 0 | ROZPOCET
| VV |  | "JZ - viz v.č. 1.111 - odměřeno v Cadu - od +0,3 m dolů" 6,09*1,13+(3,92+1,43+1,67+0,09+2,85+0,54+1,95+0,96+14,54)*1 |  | 34.832 | [12 empty] | VV | 2 | 2 | True | 0 | ROZPOCET
| VV |  | Součet |  | 62.496 | [12 empty] | VV | 2 | 4 | True | 1 | ROZPOCET
190 | M | 28376423 | deska XPS hrana polodrážková a hladký povrch 300kPA λ=0,035 tl 120mm | m2 | 71.869 |  | 0 | CS ÚRS 2024 02 |  | snížená |  | 0 | 0.0036 | 0.25873 | 0 | 0 | 8 | M | 2 |  |  |  | ROZPOCET | 0 | 0 | 0 | 0 | 0 | 2 | 0 | 4 | -936337710
| PP |  | deska XPS hrana polodrážková a hladký povrch 300kPA λ=0,035 tl 120mm | [14 empty] | PP | 2
| VV |  | "sokly od + 0,3 m dolů" | [14 empty] | VV | 2 | 1 | True | 0 | ROZPOCET
| VV |  | "JV - viz v.č. 1.110 - odměřeno v Cadu - od +0,3 m dolů" (5,9*2,13)*1,15 |  | 14.452 | [12 empty] | VV | 2 | 2 | True | 0 | ROZPOCET
| VV |  | "SZ - viz v.č. 1.110 - odměřeno v Cadu - od +0,3 m dolů" (1,5*2,13+1*1,63+9,09*1,13)*1,15 |  | 17.361 | [12 empty] | VV | 2 | 2 | True | 0 | ROZPOCET
| VV |  | "JZ - viz v.č. 1.111 - odměřeno v Cadu - od +0,3 m dolů" (6,09*1,13+(3,92+1,43+1,67+0,09+2,85+0,54+1,95+0,96+14,54)*1)*1,15 |  | 40.056 | [12 empty] | VV | 2 | 2 | True | 0 | ROZPOCET
| VV |  | Součet |  | 71.869 | [12 empty] | VV | 2 | 4 | True | 1 | ROZPOCET
191 | K | 622221131 | Montáž kontaktního zateplení vnějších stěn lepením a mechanickým kotvením desek z minerální vlny s kolmou orientací do zdiva a betonu tl přes 120 do 160 mm | m2 | 85.311 |  | 0 | CS ÚRS 2024 02 |  | snížená |  | 0 | 0.01268 | 1.0817 | 0 | 0 | 4 | K | 2 |  |  |  | ROZPOCET | 0 | 0 | 0 | 0 | 0 | 2 | 0 | 4 | 737396316
| PP |  | Montáž kontaktního zateplení lepením a mechanickým kotvením z desek z minerální vlny s kolmou orientací vláken (dodávka ve specifikaci) na vnější stěny, na podklad betonový nebo z lehčeného betonu, z tvárnic keramických nebo vápenopískových, tloušťky desek přes 120 do 160 mm | [14 empty] | PP | 2
| Online PSC |  | https://podminky.urs.cz/item/CS_URS_2024_02/622221131 | [14 empty] | Online PSC | 2
| VV |  | "sokly od + 0,3 m nohoru na přístavbě" | [14 empty] | VV | 2 | 1 | True | 0 | ROZPOCET
| VV |  | "JV - viz v.č. 1.110 - odměřeno v Cadu - od +0,3 m nahoru" 5,9*4,3-1,1*2,35 |  | 22.785 | [12 empty] | VV | 2 | 2 | True | 0 | ROZPOCET
| VV |  | "SZ - viz v.č. 1.110 - odměřeno v Cadu - od +0,3 m nahoru" 11,69*4,3-3*2,35 |  | 43.217 | [12 empty] | VV | 2 | 2 | True | 0 | ROZPOCET
| VV |  | "JZ - viz v.č. 1.111 - odměřeno v Cadu - od +0,3 m nahoru" 6,13*4,3-3*2,35 |  | 19.309 | [12 empty] | VV | 2 | 2 | True | 0 | ROZPOCET
| VV |  | Součet |  | 85.311 | [12 empty] | VV | 2 | 4 | True | 1 | ROZPOCET
192 | M | 63152266 | deska tepelně izolační minerální kontaktních fasád podélné vlákno λ=0,034 tl 160mm | m2 | 98.108 |  | 0 | CS ÚRS 2024 02 |  | snížená |  | 0 | 0.025 | 2.4527 | 0 | 0 | 8 | M | 2 |  |  |  | ROZPOCET | 0 | 0 | 0 | 0 | 0 | 2 | 0 | 4 | 1458780817
| PP |  | deska tepelně izolační minerální kontaktních fasád podélné vlákno λ=0,034 tl 160mm | [14 empty] | PP | 2
| VV |  | "sokly od + 0,3 m nohoru na přístavbě" | [14 empty] | VV | 2 | 1 | True | 0 | ROZPOCET
| VV |  | "JV - viz v.č. 1.110 - odměřeno v Cadu - od +0,3 m nahoru" (5,9*4,3-1,1*2,35)*1,15 |  | 26.203 | [12 empty] | VV | 2 | 2 | True | 0 | ROZPOCET
| VV |  | "SZ - viz v.č. 1.110 - odměřeno v Cadu - od +0,3 m nahoru" (11,69*4,3-3*2,35)*1,15 |  | 49.7 | [12 empty] | VV | 2 | 2 | True | 0 | ROZPOCET
| VV |  | "JZ - viz v.č. 1.111 - odměřeno v Cadu - od +0,3 m nahoru" (6,13*4,3-3*2,35)*1,15 |  | 22.205 | [12 empty] | VV | 2 | 2 | True | 0 | ROZPOCET
| VV |  | Součet |  | 98.108 | [12 empty] | VV | 2 | 4 | True | 1 | ROZPOCET
193 | K | 622241131 | Montáž kontaktního zateplení vnějších stěn lepením a mechanickým kotvením desek kalcium-silikátových tl přes 120 do 160 mm | m2 | 354.954 |  | 0 | CS ÚRS 2024 02 |  | snížená |  | 0 | 0.00829 | 2.9426 | 0 | 0 | 4 | K | 2 |  |  |  | ROZPOCET | 0 | 0 | 0 | 0 | 0 | 2 | 0 | 4 | 1431985012
| PP |  | Montáž kontaktního zateplení lepením a mechanickým kotvením z desek kalcium-silikátových (dodávka ve specifikaci) na vnější stěny, na podklad betonový nebo z lehčeného betonu, z tvárnic keramických nebo vápenopískových, tloušťky desek přes 120 do 160 mm | [14 empty] | PP | 2
| Online PSC |  | https://podminky.urs.cz/item/CS_URS_2024_02/622241131 | [14 empty] | Online PSC | 2
| VV |  | "JV - viz v.č. 1.110 - odměřeno v Cadu" 0 |  | 0 | [12 empty] | VV | 2 | 2 | True | 0 | ROZPOCET
| VV |  | "SZ - viz v.č. 1.110 - odměřeno v Cadu" (162-1,1*1,75-1,25*0,95-1,1*1,75-1,1*1,95-1*1,75-2,25*1,45)+(1,39+0,09+0,6+0,95)*8,3 |  | 174.954 | [12 empty] | VV | 2 | 2 | True | 0 | ROZPOCET
| VV |  | "JZ - viz v.č. 1.111 - odměřeno v Cadu" 82 |  | 82 | [12 empty] | VV | 2 | 2 | True | 0 | ROZPOCET
| VV |  | "SV - viz PD - odměřeno v Cadu" 98 |  | 98 | [12 empty] | VV | 2 | 2 | True | 0 | ROZPOCET
| VV |  | Součet |  | 354.954 | [12 empty] | VV | 2 | 4 | True | 1 | ROZPOCET
194 | M | 63152232 | deska tepelně izolační minerální kalcium-silikátová λ=0,043 tl 160mm | m2 | 408.197 |  | 0 | CS ÚRS 2024 02 |  | snížená |  | 0 | 0.02174 | 8.8742 | 0 | 0 | 32 | M | 2 |  |  |  | ROZPOCET | 0 | 0 | 0 | 0 | 0 | 2 | 0 | 16 | 669138596
| PP |  | deska tepelně izolační minerální kalcium-silikátová λ=0,043 tl 160mm | [14 empty] | PP | 2
| VV |  | "JV - viz v.č. 1.110 - odměřeno v Cadu" 0 |  | 0 | [12 empty] | VV | 2 | 2 | True | 0 | ROZPOCET
| VV |  | "SZ - viz v.č. 1.110 - odměřeno v Cadu" ((162-1,1*1,75-1,25*0,95-1,1*1,75-1,1*1,95-1*1,75-2,25*1,45)+(1,39+0,09+0,6+0,95)*8,3)*1,15 |  | 201.197 | [12 empty] | VV | 2 | 2 | True | 0 | ROZPOCET
| VV |  | "JZ - viz v.č. 1.111 - odměřeno v Cadu" 82*1,15 |  | 94.3 | [12 empty] | VV | 2 | 2 | True | 0 | ROZPOCET
| VV |  | "SV - viz PD - odměřeno v Cadu" 98*1,15 |  | 112.7 | [12 empty] | VV | 2 | 2 | True | 0 | ROZPOCET
| VV |  | Součet |  | 408.197 | [12 empty] | VV | 2 | 4 | True | 1 | ROZPOCET
195 | K | 622251101 | Příplatek k cenám kontaktního zateplení vnějších stěn za zápustnou montáž a použití tepelněizolačních zátek z polystyrenu | m2 | 62.496 |  | 0 | CS ÚRS 2024 02 |  | snížená |  | 0 | 8e-05 | 0.0049997 | 0 | 0 | 4 | K | 2 |  |  |  | ROZPOCET | 0 | 0 | 0 | 0 | 0 | 2 | 0 | 4 | -2130931419
| PP |  | Montáž kontaktního zateplení lepením a mechanickým kotvením Příplatek k cenám za zápustnou montáž kotev s použitím tepelněizolačních zátek na vnější stěny z polystyrenu | [14 empty] | PP | 2
| Online PSC |  | https://podminky.urs.cz/item/CS_URS_2024_02/622251101 | [14 empty] | Online PSC | 2
| VV |  | "sokly od + 0,3 m dolů" | [14 empty] | VV | 2 | 1 | True | 0 | ROZPOCET
| VV |  | "JV - viz v.č. 1.110 - odměřeno v Cadu - od +0,3 m dolů" 5,9*2,13 |  | 12.567 | [12 empty] | VV | 2 | 2 | True | 0 | ROZPOCET
| VV |  | "SZ - viz v.č. 1.110 - odměřeno v Cadu - od +0,3 m dolů" 1,5*2,13+1*1,63+9,09*1,13 |  | 15.097 | [12 empty] | VV | 2 | 2 | True | 0 | ROZPOCET
| VV |  | "JZ - viz v.č. 1.111 - odměřeno v Cadu - od +0,3 m dolů" 6,09*1,13+(3,92+1,43+1,67+0,09+2,85+0,54+1,95+0,96+14,54)*1 |  | 34.832 | [12 empty] | VV | 2 | 2 | True | 0 | ROZPOCET
| VV |  | Součet |  | 62.496 | [12 empty] | VV | 2 | 4 | True | 1 | ROZPOCET
196 | K | 622251105 | Příplatek k cenám kontaktního zateplení vnějších stěn za zápustnou montáž a použití tepelněizolačních zátek z minerální vlny | m2 | 85.311 |  | 0 | CS ÚRS 2024 02 |  | snížená |  | 0 | 8e-05 | 0.0068249 | 0 | 0 | 4 | K | 2 |  |  |  | ROZPOCET | 0 | 0 | 0 | 0 | 0 | 2 | 0 | 4 | 577282827
| PP |  | Montáž kontaktního zateplení lepením a mechanickým kotvením Příplatek k cenám za zápustnou montáž kotev s použitím tepelněizolačních zátek na vnější stěny z minerální vlny | [14 empty] | PP | 2
| Online PSC |  | https://podminky.urs.cz/item/CS_URS_2024_02/622251105 | [14 empty] | Online PSC | 2
| VV |  | "sokly od + 0,3 m nohoru na přístavbě" | [14 empty] | VV | 2 | 1 | True | 0 | ROZPOCET
| VV |  | "JV - viz v.č. 1.110 - odměřeno v Cadu - od +0,3 m nahoru" 5,9*4,3-1,1*2,35 |  | 22.785 | [12 empty] | VV | 2 | 2 | True | 0 | ROZPOCET
| VV |  | "SZ - viz v.č. 1.110 - odměřeno v Cadu - od +0,3 m nahoru" 11,69*4,3-3*2,35 |  | 43.217 | [12 empty] | VV | 2 | 2 | True | 0 | ROZPOCET
| VV |  | "JZ - viz v.č. 1.111 - odměřeno v Cadu - od +0,3 m nahoru" 6,13*4,3-3*2,35 |  | 19.309 | [12 empty] | VV | 2 | 2 | True | 0 | ROZPOCET
| VV |  | Součet |  | 85.311 | [12 empty] | VV | 2 | 4 | True | 1 | ROZPOCET
197 | K | 622251209 | Příplatek k cenám kontaktního zateplení vnějších stěn za použití pancéřového sklovláknitého pletiva | m2 | 62.496 |  | 0 | CS ÚRS 2024 02 |  | snížená |  | 0 | 0.00018 | 0.011249 | 0 | 0 | 4 | K | 2 |  |  |  | ROZPOCET | 0 | 0 | 0 | 0 | 0 | 2 | 0 | 4 | -944248057
| PP |  | Montáž kontaktního zateplení lepením a mechanickým kotvením Příplatek k cenám za použití pancéřového sklovláknitého pletiva pro namáhané oblasti soklů, pod keramický obklad apod. | [14 empty] | PP | 2
| Online PSC |  | https://podminky.urs.cz/item/CS_URS_2024_02/622251209 | [14 empty] | Online PSC | 2
| VV |  | "sokly od + 0,3 m dolů" | [14 empty] | VV | 2 | 1 | True | 0 | ROZPOCET
| VV |  | "JV - viz v.č. 1.110 - odměřeno v Cadu - od +0,3 m dolů" 5,9*2,13 |  | 12.567 | [12 empty] | VV | 2 | 2 | True | 0 | ROZPOCET
| VV |  | "SZ - viz v.č. 1.110 - odměřeno v Cadu - od +0,3 m dolů" 1,5*2,13+1*1,63+9,09*1,13 |  | 15.097 | [12 empty] | VV | 2 | 2 | True | 0 | ROZPOCET
| VV |  | "JZ - viz v.č. 1.111 - odměřeno v Cadu - od +0,3 m dolů" 6,09*1,13+(3,92+1,43+1,67+0,09+2,85+0,54+1,95+0,96+14,54)*1 |  | 34.832 | [12 empty] | VV | 2 | 2 | True | 0 | ROZPOCET
| VV |  | Součet |  | 62.496 | [12 empty] | VV | 2 | 4 | True | 1 | ROZPOCET
198 | K | 622252001 | Montáž profilů kontaktního zateplení připevněných mechanicky | m | 51.67 |  | 0 | CS ÚRS 2024 02 |  | snížená |  | 0 | 5e-05 | 0.0025835 | 0 | 0 | 4 | K | 2 |  |  |  | ROZPOCET | 0 | 0 | 0 | 0 | 0 | 2 | 0 | 4 | -279578065
| PP |  | Montáž profilů kontaktního zateplení zakládacích soklových připevněných hmoždinkami | [14 empty] | PP | 2
| Online PSC |  | https://podminky.urs.cz/item/CS_URS_2024_02/622252001 | [14 empty] | Online PSC | 2
| VV |  | "založení zateplení minerálem na přístavbě" | [14 empty] | VV | 2 | 1 | True | 0 | ROZPOCET
| VV |  | "JV - viz v.č. 1.110 - odměřeno v Cadu - od +0,3 m nahoru" 5,9 |  | 5.9 | [12 empty] | VV | 2 | 2 | True | 0 | ROZPOCET
| VV |  | "SZ - viz v.č. 1.110 - odměřeno v Cadu - od +0,3 m nahoru" 11,69 |  | 11.69 | [12 empty] | VV | 2 | 2 | True | 0 | ROZPOCET
| VV |  | "JZ - viz v.č. 1.111 - odměřeno v Cadu - od +0,3 m nahoru" 6,13 |  | 6.13 | [12 empty] | VV | 2 | 2 | True | 0 | ROZPOCET
| VV |  | Mezisoučet |  | 23.72 | [12 empty] | VV | 2 | 3 | True | 0 | ROZPOCET
| VV |  | "založení zateplení kalcium-silikátového" | [14 empty] | VV | 2 | 1 | True | 0 | ROZPOCET
| VV |  | "JZ - viz v.č. 1.111 - odměřeno v Cadu - od +0,3 m dolů" 3,92+1,43+1,67+0,09+2,85+0,54+1,95+0,96+14,54 |  | 27.95 | [12 empty] | VV | 2 | 2 | True | 0 | ROZPOCET
| VV |  | Mezisoučet |  | 27.95 | [12 empty] | VV | 2 | 3 | True | 0 | ROZPOCET
| VV |  | Součet |  | 51.67 | [12 empty] | VV | 2 | 4 | True | 1 | ROZPOCET
199 | M | 59051653 | profil zakládací Al tl 0,7mm pro ETICS pro izolant tl 160mm | m | 56.837 |  | 0 | CS ÚRS 2024 02 |  | snížená |  | 0 | 0.0006 | 0.034102 | 0 | 0 | 8 | M | 2 |  |  |  | ROZPOCET | 0 | 0 | 0 | 0 | 0 | 2 | 0 | 4 | -1158149892
| PP |  | profil zakládací Al tl 0,7mm pro ETICS pro izolant tl 160mm | [14 empty] | PP | 2
| VV |  | "založení zateplení minerálem na přístavbě" | [14 empty] | VV | 2 | 1 | True | 0 | ROZPOCET
| VV |  | "JV - viz v.č. 1.110 - odměřeno v Cadu - od +0,3 m nahoru" 5,9*1,1 |  | 6.49 | [12 empty] | VV | 2 | 2 | True | 0 | ROZPOCET
| VV |  | "SZ - viz v.č. 1.110 - odměřeno v Cadu - od +0,3 m nahoru" 11,69*1,1 |  | 12.859 | [12 empty] | VV | 2 | 2 | True | 0 | ROZPOCET
| VV |  | "JZ - viz v.č. 1.111 - odměřeno v Cadu - od +0,3 m nahoru" 6,13*1,1 |  | 6.743 | [12 empty] | VV | 2 | 2 | True | 0 | ROZPOCET
| VV |  | Mezisoučet |  | 26.092 | [12 empty] | VV | 2 | 3 | True | 0 | ROZPOCET
| VV |  | "založení zateplení kalcium-silikátového" | [14 empty] | VV | 2 | 1 | True | 0 | ROZPOCET
| VV |  | "JZ - viz v.č. 1.111 - odměřeno v Cadu - od +0,3 m dolů" (3,92+1,43+1,67+0,09+2,85+0,54+1,95+0,96+14,54)*1,1 |  | 30.745 | [12 empty] | VV | 2 | 2 | True | 0 | ROZPOCET
| VV |  | Mezisoučet |  | 30.745 | [12 empty] | VV | 2 | 3 | True | 0 | ROZPOCET
| VV |  | Součet |  | 56.837 | [12 empty] | VV | 2 | 4 | True | 1 | ROZPOCET
200 | K | 622321311 | Vápenocementová omítka hrubá jednovrstvá zatřená vnějších stěn nanášená strojně | m2 | 526.761 |  | 0 | CS ÚRS 2024 02 |  | snížená |  | 0 | 0.0205 | 10.7986 | 0 | 0 | 4 | K | 2 |  |  |  | ROZPOCET | 0 | 0 | 0 | 0 | 0 | 2 | 0 | 4 | -740083557
| PP |  | Omítka vápenocementová vnějších ploch nanášená strojně jednovrstvá, tloušťky do 15 mm hrubá zatřená stěn | [14 empty] | PP | 2
| Online PSC |  | https://podminky.urs.cz/item/CS_URS_2024_02/622321311 | [14 empty] | Online PSC | 2
| VV |  | "sokly zateplené XPS od + 0,3 m dolů" | [14 empty] | VV | 2 | 1 | True | 0 | ROZPOCET
| VV |  | "JV - viz v.č. 1.110 - odměřeno v Cadu - od +0,3 m dolů - C2" 5,9*2,13 |  | 12.567 | [12 empty] | VV | 2 | 2 | True | 0 | ROZPOCET
| VV |  | "SZ - viz v.č. 1.110 - odměřeno v Cadu - od +0,3 m dolů - C2" 1,5*2,13+1*1,63+9,09*1,13 |  | 15.097 | [12 empty] | VV | 2 | 2 | True | 0 | ROZPOCET
| VV |  | "JZ - viz v.č. 1.111 - odměřeno v Cadu - od +0,3 m dolů - C2" 6,09*1,13+(3,92+1,43+1,67+0,09+2,85+0,54+1,95+0,96+14,54)*1 |  | 34.832 | [12 empty] | VV | 2 | 2 | True | 0 | ROZPOCET
| VV |  | Mezisoučet |  | 62.496 | [12 empty] | VV | 2 | 3 | True | 0 | ROZPOCET
| VV |  | "JV - sokl nad zemí pod kamenným obkladem - od 0,0 m dolů - odměřeno v CADu - C3" 24 |  | 24 | [12 empty] | VV | 2 | 2 | True | 0 | ROZPOCET
| VV |  | Mezisoučet |  | 24 | [12 empty] | VV | 2 | 3 | True | 0 | ROZPOCET
| VV |  | "pod KZS přístavby - od +0,3 m nahoru" | [14 empty] | VV | 2 | 1 | True | 0 | ROZPOCET
| VV |  | "JV - viz v.č. 1.110 - odměřeno v Cadu - od +0,3 m nahoru" 5,9*4,3-1,1*2,35 |  | 22.785 | [12 empty] | VV | 2 | 2 | True | 0 | ROZPOCET
| VV |  | "SZ - viz v.č. 1.110 - odměřeno v Cadu - od +0,3 m nahoru" 11,69*4,3-3*2,35 |  | 43.217 | [12 empty] | VV | 2 | 2 | True | 0 | ROZPOCET
| VV |  | "JZ - viz v.č. 1.111 - odměřeno v Cadu - od +0,3 m nahoru" 6,13*4,3-3*2,35 |  | 19.309 | [12 empty] | VV | 2 | 2 | True | 0 | ROZPOCET
| VV |  | Mezisoučet |  | 85.311 | [12 empty] | VV | 2 | 3 | True | 0 | ROZPOCET
| VV |  | "pod zateplení kalcium-silikátové" | [14 empty] | VV | 2 | 1 | True | 0 | ROZPOCET
| VV |  | "SZ - viz v.č. 1.110 - odměřeno v Cadu" (162-1,1*1,75-1,25*0,95-1,1*1,75-1,1*1,95-1*1,75-2,25*1,45)+(1,39+0,09+0,6+0,95)*8,3 |  | 174.954 | [12 empty] | VV | 2 | 2 | True | 0 | ROZPOCET
| VV |  | "JZ - viz v.č. 1.111 - odměřeno v Cadu" 82 |  | 82 | [12 empty] | VV | 2 | 2 | True | 0 | ROZPOCET
| VV |  | "SV - viz PD - odměřeno v Cadu" 98 |  | 98 | [12 empty] | VV | 2 | 2 | True | 0 | ROZPOCET
| VV |  | Mezisoučet |  | 354.954 | [12 empty] | VV | 2 | 3 | True | 0 | ROZPOCET
| VV |  | Součet |  | 526.761 | [12 empty] | VV | 2 | 4 | True | 1 | ROZPOCET
201 | K | 622321341 | Vápenocementová omítka štuková dvouvrstvá vnějších stěn nanášená strojně | m2 | 140.753 |  | 0 | CS ÚRS 2024 02 |  | snížená |  | 0 | 0.02323 | 3.2697 | 0 | 0 | 4 | K | 2 |  |  |  | ROZPOCET | 0 | 0 | 0 | 0 | 0 | 2 | 0 | 4 | -484942596
| PP |  | Omítka vápenocementová vnějších ploch nanášená strojně dvouvrstvá, tloušťky jádrové omítky do 15 mm a tloušťky štuku do 3 mm štuková stěn | [14 empty] | PP | 2
| Online PSC |  | https://podminky.urs.cz/item/CS_URS_2024_02/622321341 | [14 empty] | Online PSC | 2
| VV |  | "JV - viz v.č. 1.110 - na stáv. budově - odměřeno v Cadu - od 0,0 m nahoru - B3" 172-1,082*1,95*6-1,429*2,5-1,1*1,95*7 |  | 140.753 | [12 empty] | VV | 2 | 2 | True | 0 | ROZPOCET
| VV |  | Součet |  | 140.753 | [12 empty] | VV | 2 | 4 | True | 1 | ROZPOCET
202 | K | 622321391 | Příplatek k vápenocementové omítce vnějších stěn za každých dalších 5 mm tloušťky strojně | m2 | 2911.014 |  | 0 | CS ÚRS 2024 02 |  | snížená |  | 0 | 0.0068 | 19.7949 | 0 | 0 | 4 | K | 2 |  |  |  | ROZPOCET | 0 | 0 | 0 | 0 | 0 | 2 | 0 | 4 | -896900827
| PP |  | Omítka vápenocementová vnějších ploch nanášená strojně Příplatek k cenám za každých dalších i započatých 5 mm tloušťky omítky přes 15 mm stěn | [14 empty] | PP | 2
| Online PSC |  | https://podminky.urs.cz/item/CS_URS_2024_02/622321391 | [14 empty] | Online PSC | 2
| VV |  | "sokly zateplené XPS od + 0,3 m dolů" | [14 empty] | VV | 2 | 1 | True | 0 | ROZPOCET
| VV |  | "JV - viz v.č. 1.110 - odměřeno v Cadu - od +0,3 m dolů - C2" (5,9*2,13)*5 |  | 62.835 | [12 empty] | VV | 2 | 2 | True | 0 | ROZPOCET
| VV |  | "SZ - viz v.č. 1.110 - odměřeno v Cadu - od +0,3 m dolů - C2" (1,5*2,13+1*1,63+9,09*1,13)*5 |  | 75.484 | [12 empty] | VV | 2 | 2 | True | 0 | ROZPOCET
| VV |  | "JZ - viz v.č. 1.111 - odměřeno v Cadu - od +0,3 m dolů - C2" (6,09*1,13+(3,92+1,43+1,67+0,09+2,85+0,54+1,95+0,96+14,54)*1)*5 |  | 174.159 | [12 empty] | VV | 2 | 2 | True | 0 | ROZPOCET
| VV |  | Mezisoučet |  | 312.478 | [12 empty] | VV | 2 | 3 | True | 0 | ROZPOCET
| VV |  | "JV - sokl nad zemí pod kamenným obkladem - od 0,0 m dolů - odměřeno v CADu - C3" 24*5 |  | 120 | [12 empty] | VV | 2 | 2 | True | 0 | ROZPOCET
| VV |  | Mezisoučet |  | 120 | [12 empty] | VV | 2 | 3 | True | 0 | ROZPOCET
| VV |  | "pod zateplení kalcium-silikátové" | [14 empty] | VV | 2 | 1 | True | 0 | ROZPOCET
| VV |  | "SZ - viz v.č. 1.110 - odměřeno v Cadu" ((162-1,1*1,75-1,25*0,95-1,1*1,75-1,1*1,95-1*1,75-2,25*1,45)+(1,39+0,09+0,6+0,95)*8,3)*5 |  | 874.77 | [12 empty] | VV | 2 | 2 | True | 0 | ROZPOCET
| VV |  | "JZ - viz v.č. 1.111 - odměřeno v Cadu" 82*5 |  | 410 | [12 empty] | VV | 2 | 2 | True | 0 | ROZPOCET
| VV |  | "SV - viz PD - odměřeno v Cadu" 98*5 |  | 490 | [12 empty] | VV | 2 | 2 | True | 0 | ROZPOCET
| VV |  | Mezisoučet |  | 1774.77 | [12 empty] | VV | 2 | 3 | True | 0 | ROZPOCET
| VV |  | "JV - viz v.č. 1.110 - na stáv. budově - odměřeno v Cadu - od 0,0 m nahoru - B3" (172-1,082*1,95*6-1,429*2,5-1,1*1,95*7)*5 |  | 703.766 | [12 empty] | VV | 2 | 2 | True | 0 | ROZPOCET
| VV |  | Mezisoučet |  | 703.766 | [12 empty] | VV | 2 | 3 | True | 0 | ROZPOCET
| VV |  | Součet |  | 2911.014 | [12 empty] | VV | 2 | 4 | True | 1 | ROZPOCET
203 | K | 622511102 | Tenkovrstvá akrylátová mozaiková jemnozrnná omítka vnějších stěn | m2 | 36 |  | 0 | CS ÚRS 2024 02 |  | snížená |  | 0 | 0.0038 | 0.1368 | 0 | 0 | 4 | K | 2 |  |  |  | ROZPOCET | 0 | 0 | 0 | 0 | 0 | 2 | 0 | 4 | 961158211
| PP |  | Omítka tenkovrstvá akrylátová vnějších ploch probarvená bez penetrace mozaiková jemnozrnná stěn | [14 empty] | PP | 2
| Online PSC |  | https://podminky.urs.cz/item/CS_URS_2024_02/622511102 | [14 empty] | Online PSC | 2
| VV |  | "JV - viz v.č. 1.110 - odměřeno v Cadu - C2 - plocha" 17 |  | 17 | [12 empty] | VV | 2 | 2 | True | 0 | ROZPOCET
| VV |  | "SZ - viz v.č. 1.110 - odměřeno v Cadu - C2 - plocha" 13 |  | 13 | [12 empty] | VV | 2 | 2 | True | 0 | ROZPOCET
| VV |  | "JZ - viz v.č. 1.111 - odměřeno v Cadu - C2 - plocha" 6 |  | 6 | [12 empty] | VV | 2 | 2 | True | 0 | ROZPOCET
| VV |  | Součet |  | 36 | [12 empty] | VV | 2 | 4 | True | 1 | ROZPOCET
204 | K | 623151021 | Penetrační akrylátový nátěr vnějších mozaikových tenkovrstvých omítek pilířů a sloupů | m2 | 0.3 |  | 0 | CS ÚRS 2024 02 |  | snížená |  | 0 | 0.00018 | 5.4e-05 | 0 | 0 | 4 | K | 2 |  |  |  | ROZPOCET | 0 | 0 | 0 | 0 | 0 | 2 | 0 | 4 | -1538693233
| PP |  | Penetrační nátěr vnějších pastovitých tenkovrstvých omítek mozaikových akrylátový pilířů | [14 empty] | PP | 2
| Online PSC |  | https://podminky.urs.cz/item/CS_URS_2024_02/623151021 | [14 empty] | Online PSC | 2
| VV |  | "JV - viz v.č. 1.110 - odměřeno v Cadu - C2 - ostění" 0,1 |  | 0.1 | [12 empty] | VV | 2 | 2 | True | 0 | ROZPOCET
| VV |  | "SZ - viz v.č. 1.110 - odměřeno v Cadu - C2 - ostění" 0,1 |  | 0.1 | [12 empty] | VV | 2 | 2 | True | 0 | ROZPOCET
| VV |  | "JZ - viz v.č. 1.111 - odměřeno v Cadu - C2 - ostění" 0,1 |  | 0.1 | [12 empty] | VV | 2 | 2 | True | 0 | ROZPOCET
| VV |  | Součet |  | 0.3 | [12 empty] | VV | 2 | 4 | True | 1 | ROZPOCET
205 | K | 623511102 | Tenkovrstvá akrylátová mozaiková jemnozrnná omítka vnějších pilířů nebo sloupů | m2 | 0.3 |  | 0 | CS ÚRS 2024 02 |  | snížená |  | 0 | 0.0038 | 0.00114 | 0 | 0 | 4 | K | 2 |  |  |  | ROZPOCET | 0 | 0 | 0 | 0 | 0 | 2 | 0 | 4 | 1483207040
| PP |  | Omítka tenkovrstvá akrylátová vnějších ploch probarvená bez penetrace mozaiková jemnozrnná pilířů nebo sloupů | [14 empty] | PP | 2
| Online PSC |  | https://podminky.urs.cz/item/CS_URS_2024_02/623511102 | [14 empty] | Online PSC | 2
| VV |  | "JV - viz v.č. 1.110 - odměřeno v Cadu - C2 - ostění" 0,1 |  | 0.1 | [12 empty] | VV | 2 | 2 | True | 0 | ROZPOCET
| VV |  | "SZ - viz v.č. 1.110 - odměřeno v Cadu - C2 - ostění" 0,1 |  | 0.1 | [12 empty] | VV | 2 | 2 | True | 0 | ROZPOCET
| VV |  | "JZ - viz v.č. 1.111 - odměřeno v Cadu - C2 - ostění" 0,1 |  | 0.1 | [12 empty] | VV | 2 | 2 | True | 0 | ROZPOCET
| VV |  | Součet |  | 0.3 | [12 empty] | VV | 2 | 4 | True | 1 | ROZPOCET
206 | K | 26 | Dodávka a montáž nové omítky fasády v ostění - minerální silikonová dvouvrstvá omítka, specifikace viz PD (B2+B4) | m2 | 16.386 |  | 0 |  |  | snížená |  | 0 | 0 | 0 | 0 | 0 | 4 | K | 2 |  |  |  | ROZPOCET | 0 | 0 | 0 | 0 | 0 | 2 | 0 | 4 | 323869731
| PP |  | Dodávka a montáž nové omítky fasády v ostění - minerální silikonová dvouvrstvá omítka, specifikace viz PD (B4) | [14 empty] | PP | 2
| VV |  | "JV - viz v.č. 1.110 - odměřeno v Cadu" (1,1+2,35*2)*0,2 |  | 1.16 | [12 empty] | VV | 2 | 2 | True | 0 | ROZPOCET
| VV |  | "SZ - viz v.č. 1.110 - odměřeno v Cadu" (1,1+1,75*2+1,125+0,95*2+1,1+1,75*2+2,165+1,97*2+3+2,35*2+1,1+1,95*2+1+1,75*2+2,25+1,45*2+2,25+0,95*2)*0,2 |  | 8.966 | [12 empty] | VV | 2 | 2 | True | 0 | ROZPOCET
| VV |  | "JZ - viz v.č. 1.111 - odměřeno v Cadu" (3+2,35*2+1,1*3+2,75*2*3+1+1,4*2)*0,2 |  | 6.26 | [12 empty] | VV | 2 | 2 | True | 0 | ROZPOCET
| VV |  | Součet |  | 16.386 | [12 empty] | VV | 2 | 4 | True | 1 | ROZPOCET
207 | K | 27 | Dodávka a montáž nové omítky fasády v ploše - minerální silikonová dvouvrstvá omítka, specifikace viz PD (B2+B4) | m2 | 420.769 |  | 0 |  |  | snížená |  | 0 | 0 | 0 | 0 | 0 | 4 | K | 2 |  |  |  | ROZPOCET | 0 | 0 | 0 | 0 | 0 | 2 | 0 | 4 | -1212711037
| PP |  | Dodávka a montáž nové omítky fasády v ploše - minerální silikonová dvouvrstvá omítka, specifikace viz PD (B4) | [14 empty] | PP | 2
| VV |  | "JV - viz v.č. 1.110 - odměřeno v Cadu - B2" 23 |  | 23 | [12 empty] | VV | 2 | 2 | True | 0 | ROZPOCET
| VV |  | "SZ - viz v.č. 1.110 - odměřeno v Cadu - B2" 20 |  | 20 | [12 empty] | VV | 2 | 2 | True | 0 | ROZPOCET
| VV |  | "SZ - viz v.č. 1.110 - odměřeno v Cadu - B4" 161-1,1*1,75-1,125*0,95-1,1*1,75-1,1*1,95-1*1,75-2,25*1,45-2,25*0,95+(1,39+0,09+0,57+0,96)*8,3 |  | 171.769 | [12 empty] | VV | 2 | 2 | True | 0 | ROZPOCET
| VV |  | "JZ - viz v.č. 1.111 - odměřeno v Cadu - B2" 43 |  | 43 | [12 empty] | VV | 2 | 2 | True | 0 | ROZPOCET
| VV |  | "JZ - viz v.č. 1.111 - odměřeno v Cadu - B4" 65 |  | 65 | [12 empty] | VV | 2 | 2 | True | 0 | ROZPOCET
| VV |  | "SV - viz PD - odměřeno v Cadu" 98 |  | 98 | [12 empty] | VV | 2 | 2 | True | 0 | ROZPOCET
| VV |  | Součet |  | 420.769 | [12 empty] | VV | 2 | 4 | True | 1 | ROZPOCET
208 | K | 28 | Dodávka a montáž nové omítky fasády na plastických prvcích fasády - minerální silikonová dvouvrstvá omítka (B5) včetně dodávky a montáže izolačních desek z lehkého pórobetonu tl. 100 mm, specifikace viz PD | m2 | 66 |  | 0 |  |  | snížená |  | 0 | 0 | 0 | 0 | 0 | 4 | K | 2 |  |  |  | ROZPOCET | 0 | 0 | 0 | 0 | 0 | 2 | 0 | 4 | 239853103
| PP |  | Dodávka a montáž plastickcýh prvků fasády - nová minerální siilikonová dvouvrstvá omítka fasády na plastických prvcích fasády (B5) včetně dodávky a montáže izolačních desek z lehkého pórobetonu tl. 100 mm, specifikace viz PD | [14 empty] | PP | 2
| P |  | Poznámka k položce: výměra je počítána z čela (plocha) i z boku (ostění) plastického prvku! POZOR - VELMI VYSOKÁ PRACNOST!!! | [14 empty] | P | 2
| VV |  | "JV - viz v.č. 1.110 - odměřeno v Cadu - plocha" 15 |  | 15 | [12 empty] | VV | 2 | 2 | True | 0 | ROZPOCET
| VV |  | "JV - viz v.č. 1.110 - odměřeno v Cadu - ostění" 27 |  | 27 | [12 empty] | VV | 2 | 2 | True | 0 | ROZPOCET
| VV |  | "SZ - viz v.č. 1.110 - odměřeno v Cadu - plocha" 7 |  | 7 | [12 empty] | VV | 2 | 2 | True | 0 | ROZPOCET
| VV |  | "SZ - viz v.č. 1.110 - odměřeno v Cadu - ostění" 8 |  | 8 | [12 empty] | VV | 2 | 2 | True | 0 | ROZPOCET
| VV |  | "JZ - viz v.č. 1.111 - odměřeno v Cadu - plocha" 4 |  | 4 | [12 empty] | VV | 2 | 2 | True | 0 | ROZPOCET
| VV |  | "JZ - viz v.č. 1.111 - odměřeno v Cadu - ostění" 5 |  | 5 | [12 empty] | VV | 2 | 2 | True | 0 | ROZPOCET
| VV |  | Součet |  | 66 | [12 empty] | VV | 2 | 4 | True | 1 | ROZPOCET
209 | K | 629991012 | Zakrytí výplní otvorů fólií přilepenou na začišťovací lišty | m2 | 165.914 |  | 0 | CS ÚRS 2024 02 |  | snížená |  | 0 | 0.00039 | 0.064706 | 1e-05 | 0.0016591 | 4 | K | 2 |  |  |  | ROZPOCET | 0 | 0 | 0 | 0 | 0 | 2 | 0 | 4 | -1244477865
| PP |  | Zakrytí vnějších ploch před znečištěním včetně pozdějšího odkrytí výplní otvorů a svislých ploch fólií přilepenou na začišťovací lištu | [14 empty] | PP | 2
| Online PSC |  | https://podminky.urs.cz/item/CS_URS_2024_02/629991012 | [14 empty] | Online PSC | 2
| VV |  | "1.NP - zvenku" 1,082*1,95*7+1,429*2,5+1,1*2,35+3*2,35*2+2,165*1,97+1,1*1,75+1,125*0,95+1,1*1,75 |  | 44.211 | [12 empty] | VV | 2 | 2 | True | 0 | ROZPOCET
| VV |  | "2.NP - zvenku" 1,1*1,95*7+1,1*2,75*3+2,25*1,45+1*1,75+1,1*1,95+0,9*1,6 |  | 32.688 | [12 empty] | VV | 2 | 2 | True | 0 | ROZPOCET
| VV |  | "3.NP - zvenku" 1*1,4+2,25*0,95 |  | 3.538 | [12 empty] | VV | 2 | 2 | True | 0 | ROZPOCET
| VV |  | Mezisoučet |  | 80.437 | [12 empty] | VV | 2 | 3 | True | 0 | ROZPOCET
| VV |  | "1.NP - zevnitř" 1,082*1,95*7+1,429*2,5+1,1*2,35+3*2,35*2+2,165*1,97+1,1*1,75+1,125*0,95+1,1*1,75+1,2*2,1 |  | 46.731 | [12 empty] | VV | 2 | 2 | True | 0 | ROZPOCET
| VV |  | "2.NP - zevnitř" 1,1*1,95*7+1,1*2,75*3+2,25*1,45+1*1,75+1,1*1,95+0,9*1,6+1,2*2,1 |  | 35.208 | [12 empty] | VV | 2 | 2 | True | 0 | ROZPOCET
| VV |  | "3.NP - zevnitř" 1*1,4+2,25*0,95 |  | 3.538 | [12 empty] | VV | 2 | 2 | True | 0 | ROZPOCET
| VV |  | Mezisoučet |  | 85.477 | [12 empty] | VV | 2 | 3 | True | 0 | ROZPOCET
| VV |  | Součet |  | 165.914 | [12 empty] | VV | 2 | 4 | True | 1 | ROZPOCET
210 | K | 629995101 | Očištění vnějších ploch tlakovou vodou | m2 | 441.45 |  | 0 | CS ÚRS 2024 02 |  | snížená |  | 0 | 0 | 0 | 0 | 0 | 4 | K | 2 |  |  |  | ROZPOCET | 0 | 0 | 0 | 0 | 0 | 2 | 0 | 4 | -900167412
| PP |  | Očištění vnějších ploch tlakovou vodou omytím tlakovou vodou | [14 empty] | PP | 2
| Online PSC |  | https://podminky.urs.cz/item/CS_URS_2024_02/629995101 | [14 empty] | Online PSC | 2
| VV |  | "sokly zateplené XPS od + 0,3 m dolů" | [14 empty] | VV | 2 | 1 | True | 0 | ROZPOCET
| VV |  | "JV - viz v.č. 1.110 - odměřeno v Cadu - od +0,3 m dolů - C2" 5,9*2,13 |  | 12.567 | [12 empty] | VV | 2 | 2 | True | 0 | ROZPOCET
| VV |  | "SZ - viz v.č. 1.110 - odměřeno v Cadu - od +0,3 m dolů - C2" 1,5*2,13+1*1,63+9,09*1,13 |  | 15.097 | [12 empty] | VV | 2 | 2 | True | 0 | ROZPOCET
| VV |  | "JZ - viz v.č. 1.111 - odměřeno v Cadu - od +0,3 m dolů - C2" 6,09*1,13+(3,92+1,43+1,67+0,09+2,85+0,54+1,95+0,96+14,54)*1 |  | 34.832 | [12 empty] | VV | 2 | 2 | True | 0 | ROZPOCET
| VV |  | Mezisoučet |  | 62.496 | [12 empty] | VV | 2 | 3 | True | 0 | ROZPOCET
| VV |  | "JV - sokl nad zemí pod kamenným obkladem - od 0,0 m dolů - odměřeno v CADu - C3" 24 |  | 24 | [12 empty] | VV | 2 | 2 | True | 0 | ROZPOCET
| VV |  | Mezisoučet |  | 24 | [12 empty] | VV | 2 | 3 | True | 0 | ROZPOCET
| VV |  | "pod zateplení kalcium-silikátové" | [14 empty] | VV | 2 | 1 | True | 0 | ROZPOCET
| VV |  | "SZ - viz v.č. 1.110 - odměřeno v Cadu" (162-1,1*1,75-1,25*0,95-1,1*1,75-1,1*1,95-1*1,75-2,25*1,45)+(1,39+0,09+0,6+0,95)*8,3 |  | 174.954 | [12 empty] | VV | 2 | 2 | True | 0 | ROZPOCET
| VV |  | "JZ - viz v.č. 1.111 - odměřeno v Cadu" 82 |  | 82 | [12 empty] | VV | 2 | 2 | True | 0 | ROZPOCET
| VV |  | "SV - viz PD - odměřeno v Cadu" 98 |  | 98 | [12 empty] | VV | 2 | 2 | True | 0 | ROZPOCET
| VV |  | Mezisoučet |  | 354.954 | [12 empty] | VV | 2 | 3 | True | 0 | ROZPOCET
| VV |  | Součet |  | 441.45 | [12 empty] | VV | 2 | 4 | True | 1 | ROZPOCET
211 | K | 631311127 | Mazanina tl přes 80 do 120 mm z betonu prostého bez zvýšených nároků na prostředí tř. C 30/37 | m3 | 0.78 |  | 0 | CS ÚRS 2024 02 |  | snížená |  | 0 | 2.5019 | 1.9515 | 0 | 0 | 4 | K | 2 |  |  |  | ROZPOCET | 0 | 0 | 0 | 0 | 0 | 2 | 0 | 4 | -544941481
| PP |  | Mazanina z betonu prostého bez zvýšených nároků na prostředí tl. přes 80 do 120 mm tř. C 30/37 | [14 empty] | PP | 2
| Online PSC |  | https://podminky.urs.cz/item/CS_URS_2024_02/631311127 | [14 empty] | Online PSC | 2
| VV |  | "podlaha výtahu" 1,65*1,82*0,1 |  | 0.3 | [12 empty] | VV | 2 | 2 | True | 0 | ROZPOCET
| VV |  | "stávající podesty schodiště" (3+3)*0,08 |  | 0.48 | [12 empty] | VV | 2 | 2 | True | 0 | ROZPOCET
| VV |  | Součet |  | 0.78 | [12 empty] | VV | 2 | 4 | True | 1 | ROZPOCET
212 | K | 631319012 | Příplatek k mazanině tl přes 80 do 120 mm za přehlazení povrchu | m3 | 0.78 |  | 0 | CS ÚRS 2024 02 |  | snížená |  | 0 | 0 | 0 | 0 | 0 | 4 | K | 2 |  |  |  | ROZPOCET | 0 | 0 | 0 | 0 | 0 | 2 | 0 | 4 | 438458476
| PP |  | Příplatek k cenám mazanin za úpravu povrchu mazaniny přehlazením, mazanina tl. přes 80 do 120 mm | [14 empty] | PP | 2
| Online PSC |  | https://podminky.urs.cz/item/CS_URS_2024_02/631319012 | [14 empty] | Online PSC | 2
| VV |  | "podlaha výtahu" 1,65*1,82*0,1 |  | 0.3 | [12 empty] | VV | 2 | 2 | True | 0 | ROZPOCET
| VV |  | "stávající podesty schodiště" (3+3)*0,08 |  | 0.48 | [12 empty] | VV | 2 | 2 | True | 0 | ROZPOCET
| VV |  | Součet |  | 0.78 | [12 empty] | VV | 2 | 4 | True | 1 | ROZPOCET
213 | K | 631319173 | Příplatek k mazanině tl přes 80 do 120 mm za stržení povrchu spodní vrstvy před vložením výztuže | m3 | 0.78 |  | 0 | CS ÚRS 2024 02 |  | snížená |  | 0 | 0 | 0 | 0 | 0 | 4 | K | 2 |  |  |  | ROZPOCET | 0 | 0 | 0 | 0 | 0 | 2 | 0 | 4 | -918183018
| PP |  | Příplatek k cenám mazanin za stržení povrchu spodní vrstvy mazaniny latí před vložením výztuže nebo pletiva pro tl. obou vrstev mazaniny přes 80 do 120 mm | [14 empty] | PP | 2
| Online PSC |  | https://podminky.urs.cz/item/CS_URS_2024_02/631319173 | [14 empty] | Online PSC | 2
| VV |  | "podlaha výtahu" 1,65*1,82*0,1 |  | 0.3 | [12 empty] | VV | 2 | 2 | True | 0 | ROZPOCET
| VV |  | "stávající podesty schodiště" (3+3)*0,08 |  | 0.48 | [12 empty] | VV | 2 | 2 | True | 0 | ROZPOCET
| VV |  | Součet |  | 0.78 | [12 empty] | VV | 2 | 4 | True | 1 | ROZPOCET
214 | K | 631362021 | Výztuž mazanin svařovanými sítěmi Kari | t | 0.044 |  | 0 | CS ÚRS 2024 02 |  | snížená |  | 0 | 1.0628 | 0.046762 | 0 | 0 | 4 | K | 2 |  |  |  | ROZPOCET | 0 | 0 | 0 | 0 | 0 | 2 | 0 | 4 | 86961258
| PP |  | Výztuž mazanin ze svařovaných sítí z drátů typu KARI | [14 empty] | PP | 2
| Online PSC |  | https://podminky.urs.cz/item/CS_URS_2024_02/631362021 | [14 empty] | Online PSC | 2
| VV |  | "podlaha výtahu" 1,65*1,82*4,44*0,001*1,1 |  | 0.015 | [12 empty] | VV | 2 | 2 | True | 0 | ROZPOCET
| VV |  | "stávající podesty schodiště" (3+3)*4,44*0,001*1,1 |  | 0.029 | [12 empty] | VV | 2 | 2 | True | 0 | ROZPOCET
| VV |  | Součet |  | 0.044 | [12 empty] | VV | 2 | 4 | True | 1 | ROZPOCET
215 | K | 632451254 | Potěr cementový samonivelační litý C30 tl přes 45 do 50 mm | m2 | 455 |  | 0 | CS ÚRS 2024 02 |  | snížená |  | 0 | 0.11 | 50.05 | 0 | 0 | 4 | K | 2 |  |  |  | ROZPOCET | 0 | 0 | 0 | 0 | 0 | 2 | 0 | 4 | 1387610459
| PP |  | Potěr cementový samonivelační litý tř. C 30, tl. přes 45 do 50 mm | [14 empty] | PP | 2
| Online PSC |  | https://podminky.urs.cz/item/CS_URS_2024_02/632451254 | [14 empty] | Online PSC | 2
| P |  | Poznámka k položce: součástí položky jsou i dilatační spáry mezi topnými okruhy a smršťovací spáry ve dveřích a u polí větších než 40 m2, poměr stran max. 3:1, dále jsou součástí položky veškeré dilatace cementového potěru a smršťovací pracovní spáry popsané v PD u jerdnotlivých skladeb | [14 empty] | P | 2
| VV |  | "podlaha 1.NP - skladba A.1" 41+48+16+15+19+16+10+22+13 |  | 200 | [12 empty] | VV | 2 | 2 | True | 0 | ROZPOCET
| VV |  | "podlaha 1.NP - skladba C.1" 19+5+14 |  | 38 | [12 empty] | VV | 2 | 2 | True | 0 | ROZPOCET
| VV |  | "podlaha 1.NP - skladba C.2" 13+11+14+4 |  | 42 | [12 empty] | VV | 2 | 2 | True | 0 | ROZPOCET
| VV |  | Mezisoučet |  | 280 | [12 empty] | VV | 2 | 3 | True | 0 | ROZPOCET
| VV |  | "podlaha 2.NP - skladba A.2" 15+48+19+15+15+13+13 |  | 138 | [12 empty] | VV | 2 | 2 | True | 0 | ROZPOCET
| VV |  | "podlaha 2.NP - skladba C.3" 13 |  | 13 | [12 empty] | VV | 2 | 2 | True | 0 | ROZPOCET
| VV |  | "podlaha 2.NP - skladba C.4" 4+4+10+6 |  | 24 | [12 empty] | VV | 2 | 2 | True | 0 | ROZPOCET
| VV |  | Mezisoučet |  | 175 | [12 empty] | VV | 2 | 3 | True | 0 | ROZPOCET
| VV |  | Součet |  | 455 | [12 empty] | VV | 2 | 4 | True | 1 | ROZPOCET
216 | K | 632451293 | Příplatek k cementovému samonivelačnímu litému potěru C30 ZKD 5 mm tl přes 50 mm | m2 | 2951 |  | 0 | CS ÚRS 2024 02 |  | snížená |  | 0 | 0.011 | 32.461 | 0 | 0 | 4 | K | 2 |  |  |  | ROZPOCET | 0 | 0 | 0 | 0 | 0 | 2 | 0 | 4 | 1447508205
| PP |  | Potěr cementový samonivelační litý Příplatek k cenám za každých dalších i započatých 5 mm tloušťky přes 50 mm tř. C 30 | [14 empty] | PP | 2
| Online PSC |  | https://podminky.urs.cz/item/CS_URS_2024_02/632451293 | [14 empty] | Online PSC | 2
| P |  | Poznámka k položce: součástí položky jsou i dilatační spáry mezi topnými okruhy a smršťovací spáry ve dveřích a u polí větších než 40 m2, poměr stran max. 3:1, dále jsou součástí položky veškeré dilatace cementového potěru (ozn. G) a smršťovací pracovní spáry (H) popsané na v.č. 131 u jednotlivých skladeb | [14 empty] | P | 2
| VV |  | "podlaha 1.NP - skladba A.1" (41+48+16+15+19+16+10+22+13)*7 |  | 1400 | [12 empty] | VV | 2 | 2 | True | 0 | ROZPOCET
| VV |  | "podlaha 1.NP - skladba C.1" (19+5+14)*5 |  | 190 | [12 empty] | VV | 2 | 2 | True | 0 | ROZPOCET
| VV |  | "podlaha 1.NP - skladba C.2" (13+11+14+4)*5 |  | 210 | [12 empty] | VV | 2 | 2 | True | 0 | ROZPOCET
| VV |  | Mezisoučet |  | 1800 | [12 empty] | VV | 2 | 3 | True | 0 | ROZPOCET
| VV |  | "podlaha 2.NP - skladba A.2" (15+48+19+15+15+13+13)*7 |  | 966 | [12 empty] | VV | 2 | 2 | True | 0 | ROZPOCET
| VV |  | "podlaha 2.NP - skladba C.3" (13)*5 |  | 65 | [12 empty] | VV | 2 | 2 | True | 0 | ROZPOCET
| VV |  | "podlaha 2.NP - skladba C.4" (4+4+10+6)*5 |  | 120 | [12 empty] | VV | 2 | 2 | True | 0 | ROZPOCET
| VV |  | Mezisoučet |  | 1151 | [12 empty] | VV | 2 | 3 | True | 0 | ROZPOCET
| VV |  | Součet |  | 2951 | [12 empty] | VV | 2 | 4 | True | 1 | ROZPOCET
217 | K | 633811111 | Broušení nerovností betonových podlah do 2 mm - stržení šlemu | m2 | 455 |  | 0 | CS ÚRS 2024 02 |  | snížená |  | 0 | 0 | 0 | 0 | 0 | 4 | K | 2 |  |  |  | ROZPOCET | 0 | 0 | 0 | 0 | 0 | 2 | 0 | 4 | -1014649703
| PP |  | Povrchová úprava betonových podlah broušení nerovností do 2 mm (stržení šlemu) | [14 empty] | PP | 2
| Online PSC |  | https://podminky.urs.cz/item/CS_URS_2024_02/633811111 | [14 empty] | Online PSC | 2
| VV |  | "podlaha 1.NP - skladba A.1" 41+48+16+15+19+16+10+22+13 |  | 200 | [12 empty] | VV | 2 | 2 | True | 0 | ROZPOCET
| VV |  | "podlaha 1.NP - skladba C.1" 19+5+14 |  | 38 | [12 empty] | VV | 2 | 2 | True | 0 | ROZPOCET
| VV |  | "podlaha 1.NP - skladba C.2" 13+11+14+4 |  | 42 | [12 empty] | VV | 2 | 2 | True | 0 | ROZPOCET
| VV |  | Mezisoučet |  | 280 | [12 empty] | VV | 2 | 3 | True | 0 | ROZPOCET
| VV |  | "podlaha 2.NP - skladba A.2" 15+48+19+15+15+13+13 |  | 138 | [12 empty] | VV | 2 | 2 | True | 0 | ROZPOCET
| VV |  | "podlaha 2.NP - skladba C.3" 13 |  | 13 | [12 empty] | VV | 2 | 2 | True | 0 | ROZPOCET
| VV |  | "podlaha 2.NP - skladba C.4" 4+4+10+6 |  | 24 | [12 empty] | VV | 2 | 2 | True | 0 | ROZPOCET
| VV |  | Mezisoučet |  | 175 | [12 empty] | VV | 2 | 3 | True | 0 | ROZPOCET
| VV |  | Součet |  | 455 | [12 empty] | VV | 2 | 4 | True | 1 | ROZPOCET
218 | K | 633811119 | Příplatek k broušení nerovností betonových podlah ZKD 1 mm úběru | m2 | 455 |  | 0 | CS ÚRS 2024 02 |  | snížená |  | 0 | 0 | 0 | 0 | 0 | 4 | K | 2 |  |  |  | ROZPOCET | 0 | 0 | 0 | 0 | 0 | 2 | 0 | 4 | 1008035056
| PP |  | Povrchová úprava betonových podlah broušení Příplatek k ceně za každý další 1 mm úběru | [14 empty] | PP | 2
| Online PSC |  | https://podminky.urs.cz/item/CS_URS_2024_02/633811119 | [14 empty] | Online PSC | 2
| VV |  | "podlaha 1.NP - skladba A.1" 41+48+16+15+19+16+10+22+13 |  | 200 | [12 empty] | VV | 2 | 2 | True | 0 | ROZPOCET
| VV |  | "podlaha 1.NP - skladba C.1" 19+5+14 |  | 38 | [12 empty] | VV | 2 | 2 | True | 0 | ROZPOCET
| VV |  | "podlaha 1.NP - skladba C.2" 13+11+14+4 |  | 42 | [12 empty] | VV | 2 | 2 | True | 0 | ROZPOCET
| VV |  | Mezisoučet |  | 280 | [12 empty] | VV | 2 | 3 | True | 0 | ROZPOCET
| VV |  | "podlaha 2.NP - skladba A.2" 15+48+19+15+15+13+13 |  | 138 | [12 empty] | VV | 2 | 2 | True | 0 | ROZPOCET
| VV |  | "podlaha 2.NP - skladba C.3" 13 |  | 13 | [12 empty] | VV | 2 | 2 | True | 0 | ROZPOCET
| VV |  | "podlaha 2.NP - skladba C.4" 4+4+10+6 |  | 24 | [12 empty] | VV | 2 | 2 | True | 0 | ROZPOCET
| VV |  | Mezisoučet |  | 175 | [12 empty] | VV | 2 | 3 | True | 0 | ROZPOCET
| VV |  | Součet |  | 455 | [12 empty] | VV | 2 | 4 | True | 1 | ROZPOCET
219 | K | 633991111 | Nástřik betonových podlah proti odpařování vody | m2 | 455 |  | 0 | CS ÚRS 2024 02 |  | snížená |  | 0 | 0.00022 | 0.1001 | 0 | 0 | 4 | K | 2 |  |  |  | ROZPOCET | 0 | 0 | 0 | 0 | 0 | 2 | 0 | 4 | -1461785097
| PP |  | Povrchová úprava betonových podlah nástřik proti odpařování vody | [14 empty] | PP | 2
| Online PSC |  | https://podminky.urs.cz/item/CS_URS_2024_02/633991111 | [14 empty] | Online PSC | 2
| VV |  | "podlaha 1.NP - skladba A.1" 41+48+16+15+19+16+10+22+13 |  | 200 | [12 empty] | VV | 2 | 2 | True | 0 | ROZPOCET
| VV |  | "podlaha 1.NP - skladba C.1" 19+5+14 |  | 38 | [12 empty] | VV | 2 | 2 | True | 0 | ROZPOCET
| VV |  | "podlaha 1.NP - skladba C.2" 13+11+14+4 |  | 42 | [12 empty] | VV | 2 | 2 | True | 0 | ROZPOCET
| VV |  | Mezisoučet |  | 280 | [12 empty] | VV | 2 | 3 | True | 0 | ROZPOCET
| VV |  | "podlaha 2.NP - skladba A.2" 15+48+19+15+15+13+13 |  | 138 | [12 empty] | VV | 2 | 2 | True | 0 | ROZPOCET
| VV |  | "podlaha 2.NP - skladba C.3" 13 |  | 13 | [12 empty] | VV | 2 | 2 | True | 0 | ROZPOCET
| VV |  | "podlaha 2.NP - skladba C.4" 4+4+10+6 |  | 24 | [12 empty] | VV | 2 | 2 | True | 0 | ROZPOCET
| VV |  | Mezisoučet |  | 175 | [12 empty] | VV | 2 | 3 | True | 0 | ROZPOCET
| VV |  | Součet |  | 455 | [12 empty] | VV | 2 | 4 | True | 1 | ROZPOCET
220 | K | 634112126 | Obvodová dilatace podlahovým páskem z pěnového PE s fólií mezi stěnou a mazaninou nebo potěrem v 100 mm | m | 685 |  | 0 | CS ÚRS 2024 02 |  | snížená |  | 0 | 2e-05 | 0.0137 | 0 | 0 | 4 | K | 2 |  |  |  | ROZPOCET | 0 | 0 | 0 | 0 | 0 | 2 | 0 | 4 | 862941766
| PP |  | Obvodová dilatace mezi stěnou a mazaninou nebo potěrem podlahovým páskem z pěnového PE s fólií tl. do 10 mm, výšky 100 mm | [14 empty] | PP | 2
| Online PSC |  | https://podminky.urs.cz/item/CS_URS_2024_02/634112126 | [14 empty] | Online PSC | 2
| VV |  | "viz půdorys 1.NP" 324 |  | 324 | [12 empty] | VV | 2 | 2 | True | 0 | ROZPOCET
| VV |  | "viz půdorys 2.NP" 204 |  | 204 | [12 empty] | VV | 2 | 2 | True | 0 | ROZPOCET
| VV |  | "viz půdorys 3.NP" 157 |  | 157 | [12 empty] | VV | 2 | 2 | True | 0 | ROZPOCET
| VV |  | Součet |  | 685 | [12 empty] | VV | 2 | 4 | True | 1 | ROZPOCET
221 | K | 635211131 | Násyp pod podlahy z perlitu | m3 | 27.72 |  | 0 | CS ÚRS 2024 02 |  | snížená |  | 0 | 0.2025 | 5.6133 | 0 | 0 | 4 | K | 2 |  |  |  | ROZPOCET | 0 | 0 | 0 | 0 | 0 | 2 | 0 | 4 | 180370132
| PP |  | Násyp lehký pod podlahy s udusáním a urovnáním povrchu z perlitu | [14 empty] | PP | 2
| Online PSC |  | https://podminky.urs.cz/item/CS_URS_2024_02/635211131 | [14 empty] | Online PSC | 2
| VV |  | "viz skladba S6 - podlaha v půdě 2.NP" 11*6,3*0,4 |  | 27.72 | [12 empty] | VV | 2 | 2 | True | 0 | ROZPOCET
| VV |  | Součet |  | 27.72 | [12 empty] | VV | 2 | 4 | True | 1 | ROZPOCET
222 | K | 636311122 | Kladení dlažby z betonových dlaždic 50x50 cm na sucho na terče z umělé hmoty do výšky přes 25 do 70 mm | m2 | 59.4 |  | 0 | CS ÚRS 2024 02 |  | snížená |  | 0 | 0.002 | 0.1188 | 0 | 0 | 4 | K | 2 |  |  |  | ROZPOCET | 0 | 0 | 0 | 0 | 0 | 2 | 0 | 4 | 1343946879
| PP |  | Kladení dlažby z betonových dlaždic na sucho na terče z umělé hmoty o rozměru dlažby 50x50 cm, o výšce terče přes 25 do 70 mm | [14 empty] | PP | 2
| Online PSC |  | https://podminky.urs.cz/item/CS_URS_2024_02/636311122 | [14 empty] | Online PSC | 2
| VV |  | "viz půdorys střechy a řez - skladba S1 vodorovně - odměřeno v CADu" 5,5*10,8 |  | 59.4 | [12 empty] | VV | 2 | 2 | True | 0 | ROZPOCET
| VV |  | Součet |  | 59.4 | [12 empty] | VV | 2 | 4 | True | 1 | ROZPOCET
223 | M | 59246013 | dlažba plošná terasová betonová 500x500mm tl 50mm vymývaný povrch | m2 | 68.31 |  | 0 | CS ÚRS 2024 02 |  | snížená |  | 0 | 0.11 | 7.5141 | 0 | 0 | 8 | M | 2 |  |  |  | ROZPOCET | 0 | 0 | 0 | 0 | 0 | 2 | 0 | 4 | 986418846
| PP |  | dlažba plošná terasová betonová 500x500mm tl 50mm vymývaný povrch | [14 empty] | PP | 2
| VV |  | "viz půdorys střechy a řez - skladba S1 vodorovně - odměřeno v CADu" 5,5*10,8*1,15 |  | 68.31 | [12 empty] | VV | 2 | 2 | True | 0 | ROZPOCET
| VV |  | Součet |  | 68.31 | [12 empty] | VV | 2 | 4 | True | 1 | ROZPOCET
224 | K | 642942111 | Osazování zárubní nebo rámů dveřních kovových do 2,5 m2 na MC | kus | 1 |  | 0 | CS ÚRS 2024 02 |  | snížená |  | 0 | 0.01777 | 0.01777 | 0 | 0 | 4 | K | 2 |  |  |  | ROZPOCET | 0 | 0 | 0 | 0 | 0 | 2 | 0 | 4 | -2110801623
| PP |  | Osazování zárubní nebo rámů kovových dveřních lisovaných nebo z úhelníků bez dveřních křídel na cementovou maltu, plochy otvoru do 2,5 m2 | [14 empty] | PP | 2
| Online PSC |  | https://podminky.urs.cz/item/CS_URS_2024_02/642942111 | [14 empty] | Online PSC | 2
| VV |  | "viz v.č. 1.132 Tabulky PSV - pozice 33/P" 1 |  | 1 | [12 empty] | VV | 2 | 2 | True | 0 | ROZPOCET
| VV |  | Součet |  | 1 | [12 empty] | VV | 2 | 4 | True | 1 | ROZPOCET
225 | M | 29 | 33/P zárubeň jednokřídlá ocelová hranatá rozměru 700/1200 mm, specifikace-viz v.č. 1.132 | kus | 1 |  | 0 |  |  | snížená |  | 0 | 0.01521 | 0.01521 | 0 | 0 | 8 | M | 2 |  |  |  | ROZPOCET | 0 | 0 | 0 | 0 | 0 | 2 | 0 | 4 | 997582152
| PP |  | 33/P zárubeň jednokřídlá ocelová hranatá rozměru 700/1200 mm, specifikace-viz v.č. 1.132 | [14 empty] | PP | 2
| VV |  | "viz v.č. 1.132 Tabulky PSV - pozice 33/P" 1 |  | 1 | [12 empty] | VV | 2 | 2 | True | 0 | ROZPOCET
| VV |  | Součet |  | 1 | [12 empty] | VV | 2 | 4 | True | 1 | ROZPOCET
| D | 9 | Ostatní konstrukce a práce, bourání |  |  |  | 0 |  |  |  |  | 0 |  | 14.5943 |  | 515.1246 | 1 | D | 1 |  |  |  | ROZPOCET | [6 empty] | 0
226 | K | 916231213 | Osazení chodníkového obrubníku betonového stojatého s boční opěrou do lože z betonu prostého | m | 43.695 |  | 0 | CS ÚRS 2024 02 |  | snížená |  | 0 | 0.1295 | 5.6585 | 0 | 0 | 4 | K | 2 |  |  |  | ROZPOCET | 0 | 0 | 0 | 0 | 0 | 2 | 0 | 4 | -225236869
| PP |  | Osazení chodníkového obrubníku betonového se zřízením lože, s vyplněním a zatřením spár cementovou maltou stojatého s boční opěrou z betonu prostého, do lože z betonu prostého | [14 empty] | PP | 2
| Online PSC |  | https://podminky.urs.cz/item/CS_URS_2024_02/916231213 | [14 empty] | Online PSC | 2
| VV |  | "kolem okapového chodníčku" (3,5+4,5+10+1,5+6+0,6+1,98+1,115+14,5) |  | 43.695 | [12 empty] | VV | 2 | 2 | True | 0 | ROZPOCET
| VV |  | Součet |  | 43.695 | [12 empty] | VV | 2 | 4 | True | 1 | ROZPOCET
227 | M | 59217017 | obrubník betonový chodníkový 1000x100x250mm | m | 45.88 |  | 0 | CS ÚRS 2024 02 |  | snížená |  | 0 | 0.05612 | 2.5748 | 0 | 0 | 8 | M | 2 |  |  |  | ROZPOCET | 0 | 0 | 0 | 0 | 0 | 2 | 0 | 4 | -1686936075
| PP |  | obrubník betonový chodníkový 1000x100x250mm | [14 empty] | PP | 2
| VV |  | "kolem okapového chodníčku" (3,5+4,5+10+1,5+6+0,6+1,98+1,115+14,5)*1,05 |  | 45.88 | [12 empty] | VV | 2 | 2 | True | 0 | ROZPOCET
| VV |  | Součet |  | 45.88 | [12 empty] | VV | 2 | 4 | True | 1 | ROZPOCET
228 | K | 916991121 | Lože pod obrubníky, krajníky nebo obruby z dlažebních kostek z betonu prostého | m3 | 0.612 |  | 0 | CS ÚRS 2024 02 |  | snížená |  | 0 | 2.2563 | 1.3809 | 0 | 0 | 4 | K | 2 |  |  |  | ROZPOCET | 0 | 0 | 0 | 0 | 0 | 2 | 0 | 4 | 96005556
| PP |  | Lože pod obrubníky, krajníky nebo obruby z dlažebních kostek z betonu prostého | [14 empty] | PP | 2
| Online PSC |  | https://podminky.urs.cz/item/CS_URS_2024_02/916991121 | [14 empty] | Online PSC | 2
| VV |  | "nad rámec 0,056 m3/mb" | [14 empty] | VV | 2 | 1 | True | 0 | ROZPOCET
| VV |  | "kolem okapového chodníčku" (3,5+4,5+10+1,5+6+0,6+1,98+1,115+14,5)*(0,07-0,056) |  | 0.612 | [12 empty] | VV | 2 | 2 | True | 0 | ROZPOCET
| VV |  | Součet |  | 0.612 | [12 empty] | VV | 2 | 4 | True | 1 | ROZPOCET
229 | K | 941211111 | Montáž lešení řadového rámového lehkého zatížení do 200 kg/m2 š od 0,6 do 0,9 m v do 10 m | m2 | 855 |  | 0 | CS ÚRS 2024 02 |  | snížená |  | 0 | 0 | 0 | 0 | 0 | 4 | K | 2 |  |  |  | ROZPOCET | 0 | 0 | 0 | 0 | 0 | 2 | 0 | 4 | -66046017
| PP |  | Lešení řadové rámové lehké pracovní s podlahami s provozním zatížením tř. 3 do 200 kg/m2 šířky tř. SW06 od 0,6 do 0,9 m výšky do 10 m montáž | [14 empty] | PP | 2
| Online PSC |  | https://podminky.urs.cz/item/CS_URS_2024_02/941211111 | [14 empty] | Online PSC | 2
| VV |  | "viz pohledy - JV - odměřeno v CADu" 260 |  | 260 | [12 empty] | VV | 2 | 2 | True | 0 | ROZPOCET
| VV |  | "viz pohledy - SZ - odměřeno v CADu" 245 |  | 245 | [12 empty] | VV | 2 | 2 | True | 0 | ROZPOCET
| VV |  | "viz pohledy - SV - odměřeno v CADu" 175 |  | 175 | [12 empty] | VV | 2 | 2 | True | 0 | ROZPOCET
| VV |  | "viz pohledy - JZ - odměřeno v CADu" 175 |  | 175 | [12 empty] | VV | 2 | 2 | True | 0 | ROZPOCET
| VV |  | Součet |  | 855 | [12 empty] | VV | 2 | 4 | True | 1 | ROZPOCET
230 | K | 941211211 | Příplatek k lešení řadovému rámovému lehkému do 200 kg/m2 š od 0,6 do 0,9 m v do 10 m za každý den použití | m2 | 102600 |  | 0 | CS ÚRS 2024 02 |  | snížená |  | 0 | 0 | 0 | 0 | 0 | 4 | K | 2 |  |  |  | ROZPOCET | 0 | 0 | 0 | 0 | 0 | 2 | 0 | 4 | -2117859144
| PP |  | Lešení řadové rámové lehké pracovní s podlahami s provozním zatížením tř. 3 do 200 kg/m2 šířky tř. SW06 od 0,6 do 0,9 m výšky do 10 m příplatek za každý den použití | [14 empty] | PP | 2
| Online PSC |  | https://podminky.urs.cz/item/CS_URS_2024_02/941211211 | [14 empty] | Online PSC | 2
| VV |  | "viz pohledy - JV - odměřeno v CADu" 260*120 |  | 31200 | [12 empty] | VV | 2 | 2 | True | 0 | ROZPOCET
| VV |  | "viz pohledy - SZ - odměřeno v CADu" 245*120 |  | 29400 | [12 empty] | VV | 2 | 2 | True | 0 | ROZPOCET
| VV |  | "viz pohledy - SV - odměřeno v CADu" 175*120 |  | 21000 | [12 empty] | VV | 2 | 2 | True | 0 | ROZPOCET
| VV |  | "viz pohledy - JZ - odměřeno v CADu" 175*120 |  | 21000 | [12 empty] | VV | 2 | 2 | True | 0 | ROZPOCET
| VV |  | Součet |  | 102600 | [12 empty] | VV | 2 | 4 | True | 1 | ROZPOCET
231 | K | 941211811 | Demontáž lešení řadového rámového lehkého zatížení do 200 kg/m2 š od 0,6 do 0,9 m v do 10 m | m2 | 855 |  | 0 | CS ÚRS 2024 02 |  | snížená |  | 0 | 0 | 0 | 0 | 0 | 4 | K | 2 |  |  |  | ROZPOCET | 0 | 0 | 0 | 0 | 0 | 2 | 0 | 4 | -8940932
| PP |  | Lešení řadové rámové lehké pracovní s podlahami s provozním zatížením tř. 3 do 200 kg/m2 šířky tř. SW06 od 0,6 do 0,9 m výšky do 10 m demontáž | [14 empty] | PP | 2
| Online PSC |  | https://podminky.urs.cz/item/CS_URS_2024_02/941211811 | [14 empty] | Online PSC | 2
| VV |  | "viz pohledy - JV - odměřeno v CADu" 260 |  | 260 | [12 empty] | VV | 2 | 2 | True | 0 | ROZPOCET
| VV |  | "viz pohledy - SZ - odměřeno v CADu" 245 |  | 245 | [12 empty] | VV | 2 | 2 | True | 0 | ROZPOCET
| VV |  | "viz pohledy - SV - odměřeno v CADu" 175 |  | 175 | [12 empty] | VV | 2 | 2 | True | 0 | ROZPOCET
| VV |  | "viz pohledy - JZ - odměřeno v CADu" 175 |  | 175 | [12 empty] | VV | 2 | 2 | True | 0 | ROZPOCET
| VV |  | Součet |  | 855 | [12 empty] | VV | 2 | 4 | True | 1 | ROZPOCET
232 | K | 944511111 | Montáž ochranné sítě z textilie z umělých vláken | m2 | 855 |  | 0 | CS ÚRS 2024 02 |  | snížená |  | 0 | 0 | 0 | 0 | 0 | 4 | K | 2 |  |  |  | ROZPOCET | 0 | 0 | 0 | 0 | 0 | 2 | 0 | 4 | 1072267911
| PP |  | Síť ochranná zavěšená na konstrukci lešení z textilie z umělých vláken montáž | [14 empty] | PP | 2
| Online PSC |  | https://podminky.urs.cz/item/CS_URS_2024_02/944511111 | [14 empty] | Online PSC | 2
| VV |  | "viz pohledy - JV - odměřeno v CADu" 260 |  | 260 | [12 empty] | VV | 2 | 2 | True | 0 | ROZPOCET
| VV |  | "viz pohledy - SZ - odměřeno v CADu" 245 |  | 245 | [12 empty] | VV | 2 | 2 | True | 0 | ROZPOCET
| VV |  | "viz pohledy - SV - odměřeno v CADu" 175 |  | 175 | [12 empty] | VV | 2 | 2 | True | 0 | ROZPOCET
| VV |  | "viz pohledy - JZ - odměřeno v CADu" 175 |  | 175 | [12 empty] | VV | 2 | 2 | True | 0 | ROZPOCET
| VV |  | Součet |  | 855 | [12 empty] | VV | 2 | 4 | True | 1 | ROZPOCET
233 | K | 944511211 | Příplatek k ochranné síti za každý den použití | m2 | 102600 |  | 0 | CS ÚRS 2024 02 |  | snížená |  | 0 | 0 | 0 | 0 | 0 | 4 | K | 2 |  |  |  | ROZPOCET | 0 | 0 | 0 | 0 | 0 | 2 | 0 | 4 | 1372331126
| PP |  | Síť ochranná zavěšená na konstrukci lešení z textilie z umělých vláken příplatek k ceně za každý den použití | [14 empty] | PP | 2
| Online PSC |  | https://podminky.urs.cz/item/CS_URS_2024_02/944511211 | [14 empty] | Online PSC | 2
| VV |  | "viz pohledy - JV - odměřeno v CADu" 260*120 |  | 31200 | [12 empty] | VV | 2 | 2 | True | 0 | ROZPOCET
| VV |  | "viz pohledy - SZ - odměřeno v CADu" 245*120 |  | 29400 | [12 empty] | VV | 2 | 2 | True | 0 | ROZPOCET
| VV |  | "viz pohledy - SV - odměřeno v CADu" 175*120 |  | 21000 | [12 empty] | VV | 2 | 2 | True | 0 | ROZPOCET
| VV |  | "viz pohledy - JZ - odměřeno v CADu" 175*120 |  | 21000 | [12 empty] | VV | 2 | 2 | True | 0 | ROZPOCET
| VV |  | Součet |  | 102600 | [12 empty] | VV | 2 | 4 | True | 1 | ROZPOCET
234 | K | 944511811 | Demontáž ochranné sítě z textilie z umělých vláken | m2 | 855 |  | 0 | CS ÚRS 2024 02 |  | snížená |  | 0 | 0 | 0 | 0 | 0 | 4 | K | 2 |  |  |  | ROZPOCET | 0 | 0 | 0 | 0 | 0 | 2 | 0 | 4 | 1059817800
| PP |  | Síť ochranná zavěšená na konstrukci lešení z textilie z umělých vláken demontáž | [14 empty] | PP | 2
| Online PSC |  | https://podminky.urs.cz/item/CS_URS_2024_02/944511811 | [14 empty] | Online PSC | 2
| VV |  | "viz pohledy - JV - odměřeno v CADu" 260 |  | 260 | [12 empty] | VV | 2 | 2 | True | 0 | ROZPOCET
| VV |  | "viz pohledy - SZ - odměřeno v CADu" 245 |  | 245 | [12 empty] | VV | 2 | 2 | True | 0 | ROZPOCET
| VV |  | "viz pohledy - SV - odměřeno v CADu" 175 |  | 175 | [12 empty] | VV | 2 | 2 | True | 0 | ROZPOCET
| VV |  | "viz pohledy - JZ - odměřeno v CADu" 175 |  | 175 | [12 empty] | VV | 2 | 2 | True | 0 | ROZPOCET
| VV |  | Součet |  | 855 | [12 empty] | VV | 2 | 4 | True | 1 | ROZPOCET
235 | K | 949101111 | Lešení pomocné pro objekty pozemních staveb s lešeňovou podlahou v do 1,9 m zatížení do 150 kg/m2 | m2 | 1502 |  | 0 | CS ÚRS 2024 02 |  | snížená |  | 0 | 0.00013 | 0.19526 | 0 | 0 | 4 | K | 2 |  |  |  | ROZPOCET | 0 | 0 | 0 | 0 | 0 | 2 | 0 | 4 | -110421825
| PP |  | Lešení pomocné pracovní pro objekty pozemních staveb pro zatížení do 150 kg/m2, o výšce lešeňové podlahy do 1,9 m | [14 empty] | PP | 2
| Online PSC |  | https://podminky.urs.cz/item/CS_URS_2024_02/949101111 | [14 empty] | Online PSC | 2
| VV |  | "viz v.č. 1.102 - 1.NP - malby, zdění, různé montáže" (19+13+41+13+48+16+15+19+11+16+10+22+14+13+4+5+14+8+4)*2 |  | 610 | [12 empty] | VV | 2 | 2 | True | 0 | ROZPOCET
| VV |  | "viz v.č. 1.103 - 2.NP - malby, zdění, různé montáže" (8+4+13+9+4+15+48+60+19+4+15+15+13+10+13+6)*2 |  | 512 | [12 empty] | VV | 2 | 2 | True | 0 | ROZPOCET
| VV |  | "viz v.č. 1.104 - 3.NP - malby, zdění, různé montáže" (9+11+19+4+5+5+7+2+2+35+5+15+6+15)*2 |  | 280 | [12 empty] | VV | 2 | 2 | True | 0 | ROZPOCET
| VV |  | "zdění zdiva + ostatní práce" 100 |  | 100 | [12 empty] | VV | 2 | 2 | True | 0 | ROZPOCET
| VV |  | Součet |  | 1502 | [12 empty] | VV | 2 | 4 | True | 1 | ROZPOCET
236 | K | 952901111 | Vyčištění budov bytové a občanské výstavby při výšce podlaží do 4 m | m2 | 1001 |  | 0 | CS ÚRS 2024 02 |  | snížená |  | 0 | 4e-05 | 0.04004 | 0 | 0 | 4 | K | 2 |  |  |  | ROZPOCET | 0 | 0 | 0 | 0 | 0 | 2 | 0 | 4 | 770202635
| PP |  | Vyčištění budov nebo objektů před předáním do užívání budov bytové nebo občanské výstavby, světlé výšky podlaží do 4 m | [14 empty] | PP | 2
| Online PSC |  | https://podminky.urs.cz/item/CS_URS_2024_02/952901111 | [14 empty] | Online PSC | 2
| VV |  | "viz v.č. 1.102 - 1.NP" 391 |  | 391 | [12 empty] | VV | 2 | 2 | True | 0 | ROZPOCET
| VV |  | "viz v.č. 1.103 - 2.NP" 376 |  | 376 | [12 empty] | VV | 2 | 2 | True | 0 | ROZPOCET
| VV |  | "viz v.č. 1.104 - 3.NP" 234 |  | 234 | [12 empty] | VV | 2 | 2 | True | 0 | ROZPOCET
| VV |  | Součet |  | 1001 | [12 empty] | VV | 2 | 4 | True | 1 | ROZPOCET
237 | K | 953312123 | Vložky do svislých dilatačních spár z extrudovaných polystyrénových desek tl. přes 20 do 30 mm | m2 | 31.892 |  | 0 | CS ÚRS 2024 02 |  | snížená |  | 0 | 0.00095 | 0.030297 | 0 | 0 | 4 | K | 2 |  |  |  | ROZPOCET | 0 | 0 | 0 | 0 | 0 | 2 | 0 | 4 | -33211325
| PP |  | Vložky svislé do dilatačních spár z polystyrenových desek extrudovaných včetně dodání a osazení, v jakémkoliv zdivu přes 20 do 30 mm | [14 empty] | PP | 2
| Online PSC |  | https://podminky.urs.cz/item/CS_URS_2024_02/953312123 | [14 empty] | Online PSC | 2
| VV |  | "dilatace výtahové šachty" (2,15+1,2)*9,52 |  | 31.892 | [12 empty] | VV | 2 | 2 | True | 0 | ROZPOCET
| VV |  | Součet |  | 31.892 | [12 empty] | VV | 2 | 4 | True | 1 | ROZPOCET
238 | K | 953312125 | Vložky do svislých dilatačních spár z extrudovaných polystyrénových desek tl. přes 40 do 50 mm | m2 | 57 |  | 0 | CS ÚRS 2024 02 |  | snížená |  | 0 | 0.00158 | 0.09006 | 0 | 0 | 4 | K | 2 |  |  |  | ROZPOCET | 0 | 0 | 0 | 0 | 0 | 2 | 0 | 4 | -1322910296
| PP |  | Vložky svislé do dilatačních spár z polystyrenových desek extrudovaných včetně dodání a osazení, v jakémkoliv zdivu přes 40 do 50 mm | [14 empty] | PP | 2
| Online PSC |  | https://podminky.urs.cz/item/CS_URS_2024_02/953312125 | [14 empty] | Online PSC | 2
| VV |  | "dilatace přístavby" 11,4*5 |  | 57 | [12 empty] | VV | 2 | 2 | True | 0 | ROZPOCET
| VV |  | Součet |  | 57 | [12 empty] | VV | 2 | 4 | True | 1 | ROZPOCET
239 | K | 961043111 | Bourání základů z betonu proloženého kamenem | m3 | 3 |  | 0 | CS ÚRS 2024 02 |  | snížená |  | 0 | 0 | 0 | 2.2 | 6.6 | 4 | K | 2 |  |  |  | ROZPOCET | 0 | 0 | 0 | 0 | 0 | 2 | 0 | 4 | 533654805
| PP |  | Bourání základů z betonu proloženého kamenem | [14 empty] | PP | 2
| Online PSC |  | https://podminky.urs.cz/item/CS_URS_2024_02/961043111 | [14 empty] | Online PSC | 2
| VV |  | "viz výkres základů - v místě nového výtahu - předpoklad" (3+1)*0,5*1,5 |  | 3 | [12 empty] | VV | 2 | 2 | True | 0 | ROZPOCET
| VV |  | Součet |  | 3 | [12 empty] | VV | 2 | 4 | True | 1 | ROZPOCET
240 | K | 962031132 | Bourání příček z cihel pálených na MVC tl do 100 mm | m2 | 87.807 |  | 0 | CS ÚRS 2020 01 |  | snížená |  | 0 | 0 | 0 | 0.131 | 11.5027 | 4 | K | 2 |  |  |  | ROZPOCET | 0 | 0 | 0 | 0 | 0 | 2 | 0 | 4 | -888058980
| PP |  | Bourání příček z cihel, tvárnic nebo příčkovek z cihel pálených, plných nebo dutých na maltu vápennou nebo vápenocementovou, tl. do 100 mm | [14 empty] | PP | 2
| VV |  | "1.NP" 2,72*3,45-0,8*2+(1,62+1,34)*3,45-0,8*2+2,33*3,45+(2,3+1,1+2+2,05)*3,45-0,6*2+0,8*2*2 |  | 52.137 | [12 empty] | VV | 2 | 2 | True | 0 | ROZPOCET
| VV |  | "2.NP" 3*3,8-0,8*2+3,85*3,8-0,8*2+1,55*3,8+2,25*3,8-0,8*2 |  | 35.67 | [12 empty] | VV | 2 | 2 | True | 0 | ROZPOCET
| VV |  | Součet |  | 87.807 | [12 empty] | VV | 2 | 4 | True | 1 | ROZPOCET
241 | K | 962031133 | Bourání příček z cihel pálených na MVC tl do 150 mm | m2 | 92.884 |  | 0 | CS ÚRS 2020 01 |  | snížená |  | 0 | 0 | 0 | 0.261 | 24.2427 | 4 | K | 2 |  |  |  | ROZPOCET | 0 | 0 | 0 | 0 | 0 | 2 | 0 | 4 | 1539408664
| PP |  | Bourání příček z cihel, tvárnic nebo příčkovek z cihel pálených, plných nebo dutých na maltu vápennou nebo vápenocementovou, tl. do 150 mm | [14 empty] | PP | 2
| VV |  | "1.NP" 5,7*3,45-0,8*2+(2,4+3,5+1,1)*3,45-0,7*2-0,8*2+1*3,45-0,6*2+(1,05+0,65)*3,45-0,6*2 |  | 46.13 | [12 empty] | VV | 2 | 2 | True | 0 | ROZPOCET
| VV |  | "2.NP" 5,93*3,8-0,8*2+(2+3,1+2,8)*3,8-0,6*2-0,7*2-0,8*2 |  | 46.754 | [12 empty] | VV | 2 | 2 | True | 0 | ROZPOCET
| VV |  | Součet |  | 92.884 | [12 empty] | VV | 2 | 4 | True | 1 | ROZPOCET
242 | K | 962032432 | Bourání zdiva cihelných z dutých nebo plných cihel pálených i nepálených na MV nebo MVC přes 1 m3 | m3 | 18.896 |  | 0 | CS ÚRS 2020 01 |  | snížená |  | 0 | 0 | 0 | 1.175 | 22.2028 | 4 | K | 2 |  |  |  | ROZPOCET | 0 | 0 | 0 | 0 | 0 | 2 | 0 | 4 | 1597274968
| PP |  | Bourání zdiva nadzákladového z cihel nebo tvárnic z dutých cihel nebo tvárnic pálených nebo nepálených, na maltu vápennou nebo vápenocementovou, objemu přes 1 m3 | [14 empty] | PP | 2
| VV |  | "1.NP" 5,6*3,45*0,215+5,54*3,45*0,17+(3,45*3,45-0,8*2)*0,32+(3,65*3,45-0,8*2)*0,31 |  | 14.107 | [12 empty] | VV | 2 | 2 | True | 0 | ROZPOCET
| VV |  | "2.NP" (5,9*3,8-0,8*2)*0,23 |  | 4.789 | [12 empty] | VV | 2 | 2 | True | 0 | ROZPOCET
| VV |  | Součet |  | 18.896 | [12 empty] | VV | 2 | 4 | True | 1 | ROZPOCET
243 | K | 962032631 | Bourání zdiva komínového nad střechou z cihel na MV nebo MVC | m3 | 21.071 |  | 0 |  |  | snížená |  | 0 | 0 | 0 | 1.594 | 33.5872 | 4 | K | 2 |  |  |  | ROZPOCET | 0 | 0 | 0 | 0 | 0 | 2 | 0 | 4 | 1260380830
| PP |  | Bourání zdiva nadzákladového z cihel nebo tvárnic komínového z cihel pálených, šamotových nebo vápenopískových nad střechou na maltu vápennou nebo vápenocementovou | [14 empty] | PP | 2
| VV |  | "viz výkresy bouracích prací - komíny v půdě" 1*0,6*4,5*3+0,6*0,6*4,5+0,6*0,6*4,5 |  | 11.34 | [12 empty] | VV | 2 | 2 | True | 0 | ROZPOCET
| VV |  | "viz výkresy bouracích prací - komíny v patrech - viz statika" (0,75*0,45+0,6*0,6)*7,5 |  | 5.231 | [12 empty] | VV | 2 | 2 | True | 0 | ROZPOCET
| VV |  | "viz výkresy bouracích prací - komíny nad střechou" 0,6*0,6*1,5+0,6*0,6*1,5+1,05*0,6*1,5+1,05*0,6*2,5+0,6*0,6*2,5 |  | 4.5 | [12 empty] | VV | 2 | 2 | True | 0 | ROZPOCET
| VV |  | Součet |  | 21.071 | [12 empty] | VV | 2 | 4 | True | 1 | ROZPOCET
244 | K | 963031434 | Bourání cihelných kleneb na MV nebo MVC tl do 300 mm | m2 | 15 |  | 0 | CS ÚRS 2024 02 |  | snížená |  | 0 | 0 | 0 | 0.558 | 8.37 | 4 | K | 2 |  |  |  | ROZPOCET | 0 | 0 | 0 | 0 | 0 | 2 | 0 | 4 | -64570815
| PP |  | Bourání cihelných kleneb na maltu vápennou nebo vápenocementovou, tl. do 300 mm | [14 empty] | PP | 2
| Online PSC |  | https://podminky.urs.cz/item/CS_URS_2024_02/963031434 | [14 empty] | Online PSC | 2
| VV |  | "viz výkresy bouracích prací - klenby nad sklepy - odměřeno v CADu" 15 |  | 15 | [12 empty] | VV | 2 | 2 | True | 0 | ROZPOCET
| VV |  | Součet |  | 15 | [12 empty] | VV | 2 | 4 | True | 1 | ROZPOCET
245 | K | 963042819 | Bourání schodišťových stupňů betonových zhotovených na místě | m | 9 |  | 0 | CS ÚRS 2024 02 |  | snížená |  | 0 | 0 | 0 | 0.07 | 0.63 | 4 | K | 2 |  |  |  | ROZPOCET | 0 | 0 | 0 | 0 | 0 | 2 | 0 | 4 | -984607441
| PP |  | Bourání schodišťových stupňů betonových zhotovených na místě | [14 empty] | PP | 2
| Online PSC |  | https://podminky.urs.cz/item/CS_URS_2024_02/963042819 | [14 empty] | Online PSC | 2
| VV |  | "viz výkresy bouracích prací - schody do sklepa" 9*1 |  | 9 | [12 empty] | VV | 2 | 2 | True | 0 | ROZPOCET
| VV |  | Součet |  | 9 | [12 empty] | VV | 2 | 4 | True | 1 | ROZPOCET
246 | K | 963051113 | Bourání ŽB stropů deskových tl přes 80 mm | m3 | 2.86 |  | 0 | CS ÚRS 2024 02 |  | snížená |  | 0 | 0 | 0 | 2.4 | 6.864 | 4 | K | 2 |  |  |  | ROZPOCET | 0 | 0 | 0 | 0 | 0 | 2 | 0 | 4 | -138218296
| PP |  | Bourání železobetonových stropů deskových, tl. přes 80 mm | [14 empty] | PP | 2
| Online PSC |  | https://podminky.urs.cz/item/CS_URS_2024_02/963051113 | [14 empty] | Online PSC | 2
| VV |  | "viz výkresy bouracích prací - skladba S04" 13*0,22 |  | 2.86 | [12 empty] | VV | 2 | 2 | True | 0 | ROZPOCET
| VV |  | Součet |  | 2.86 | [12 empty] | VV | 2 | 4 | True | 1 | ROZPOCET
247 | K | 963053935 | Bourání ŽB schodišťových ramen monolitických zazděných oboustranně | m2 | 8.15 |  | 0 | CS ÚRS 2024 02 |  | snížená |  | 0 | 0 | 0 | 0.36 | 2.934 | 4 | K | 2 |  |  |  | ROZPOCET | 0 | 0 | 0 | 0 | 0 | 2 | 0 | 4 | 1742899482
| PP |  | Bourání železobetonových monolitických schodišťových ramen zazděných oboustranně | [14 empty] | PP | 2
| Online PSC |  | https://podminky.urs.cz/item/CS_URS_2024_02/963053935 | [14 empty] | Online PSC | 2
| VV |  | "viz výkresy bouracích prací - schody do sklepa" 3,2*1 |  | 3.2 | [12 empty] | VV | 2 | 2 | True | 0 | ROZPOCET
| VV |  | "viz výkresy bouracích prací - schody na půdu" 4,5*1,1 |  | 4.95 | [12 empty] | VV | 2 | 2 | True | 0 | ROZPOCET
| VV |  | Součet |  | 8.15 | [12 empty] | VV | 2 | 4 | True | 1 | ROZPOCET
248 | K | 965042131 | Bourání podkladů pod dlažby nebo mazanin betonových nebo z litého asfaltu tl do 100 mm pl do 4 m2 | m3 | 0.6 |  | 0 | CS ÚRS 2024 02 |  | snížená |  | 0 | 0 | 0 | 2.2 | 1.32 | 4 | K | 2 |  |  |  | ROZPOCET | 0 | 0 | 0 | 0 | 0 | 2 | 0 | 4 | -1903217745
| PP |  | Bourání mazanin betonových nebo z litého asfaltu tl. do 100 mm, plochy do 4 m2 | [14 empty] | PP | 2
| Online PSC |  | https://podminky.urs.cz/item/CS_URS_2024_02/965042131 | [14 empty] | Online PSC | 2
| VV |  | "stávající podesty schodiště" (3+3)*0,1 |  | 0.6 | [12 empty] | VV | 2 | 2 | True | 0 | ROZPOCET
| VV |  | Součet |  | 0.6 | [12 empty] | VV | 2 | 4 | True | 1 | ROZPOCET
249 | K | 965042141 | Bourání podkladů pod dlažby nebo mazanin betonových nebo z litého asfaltu tl do 100 mm pl přes 4 m2 | m3 | 9.9 |  | 0 | CS ÚRS 2024 02 |  | snížená |  | 0 | 0 | 0 | 2.2 | 21.78 | 4 | K | 2 |  |  |  | ROZPOCET | 0 | 0 | 0 | 0 | 0 | 2 | 0 | 4 | 2067346675
| PP |  | Bourání mazanin betonových nebo z litého asfaltu tl. do 100 mm, plochy přes 4 m2 | [14 empty] | PP | 2
| Online PSC |  | https://podminky.urs.cz/item/CS_URS_2024_02/965042141 | [14 empty] | Online PSC | 2
| VV |  | "viz výkresy bouracích prací - skladba S02" (32+24+7)*0,05 |  | 3.15 | [12 empty] | VV | 2 | 2 | True | 0 | ROZPOCET
| VV |  | "viz výkresy bouracích prací - skladba S03" (59+28+35)*0,05 |  | 6.1 | [12 empty] | VV | 2 | 2 | True | 0 | ROZPOCET
| VV |  | "viz výkresy bouracích prací - skladba S04" 13*0,05 |  | 0.65 | [12 empty] | VV | 2 | 2 | True | 0 | ROZPOCET
| VV |  | Součet |  | 9.9 | [12 empty] | VV | 2 | 4 | True | 1 | ROZPOCET
250 | K | 965042241 | Bourání podkladů pod dlažby nebo mazanin betonových nebo z litého asfaltu tl přes 100 mm pl přes 4 m2 | m3 | 27.75 |  | 0 | CS ÚRS 2024 02 |  | snížená |  | 0 | 0 | 0 | 2.2 | 61.05 | 4 | K | 2 |  |  |  | ROZPOCET | 0 | 0 | 0 | 0 | 0 | 2 | 0 | 4 | 484355582
| PP |  | Bourání mazanin betonových nebo z litého asfaltu tl. přes 100 mm, plochy přes 4 m2 | [14 empty] | PP | 2
| Online PSC |  | https://podminky.urs.cz/item/CS_URS_2024_02/965042241 | [14 empty] | Online PSC | 2
| VV |  | "viz výkresy bouracích prací - skladba S02" (32+24+7)*0,15 |  | 9.45 | [12 empty] | VV | 2 | 2 | True | 0 | ROZPOCET
| VV |  | "viz výkresy bouracích prací - skladba S03" (59+28+35)*0,15 |  | 18.3 | [12 empty] | VV | 2 | 2 | True | 0 | ROZPOCET
| VV |  | Součet |  | 27.75 | [12 empty] | VV | 2 | 4 | True | 1 | ROZPOCET
251 | K | 965049111 | Příplatek k bourání betonových mazanin za bourání mazanin se svařovanou sítí tl do 100 mm | m3 | 10.5 |  | 0 | CS ÚRS 2024 02 |  | snížená |  | 0 | 0 | 0 | 0.044 | 0.462 | 4 | K | 2 |  |  |  | ROZPOCET | 0 | 0 | 0 | 0 | 0 | 2 | 0 | 4 | -1888587295
| PP |  | Bourání mazanin Příplatek k cenám za bourání mazanin betonových se svařovanou sítí, tl. do 100 mm | [14 empty] | PP | 2
| Online PSC |  | https://podminky.urs.cz/item/CS_URS_2024_02/965049111 | [14 empty] | Online PSC | 2
| VV |  | "stávající podesty schodiště" (3+3)*0,1 |  | 0.6 | [12 empty] | VV | 2 | 2 | True | 0 | ROZPOCET
| VV |  | "viz výkresy bouracích prací - skladba S02" (32+24+7)*0,05 |  | 3.15 | [12 empty] | VV | 2 | 2 | True | 0 | ROZPOCET
| VV |  | "viz výkresy bouracích prací - skladba S03" (59+28+35)*0,05 |  | 6.1 | [12 empty] | VV | 2 | 2 | True | 0 | ROZPOCET
| VV |  | "viz výkresy bouracích prací - skladba S04" 13*0,05 |  | 0.65 | [12 empty] | VV | 2 | 2 | True | 0 | ROZPOCET
| VV |  | Součet |  | 10.5 | [12 empty] | VV | 2 | 4 | True | 1 | ROZPOCET
252 | K | 965049112 | Příplatek k bourání betonových mazanin za bourání mazanin se svařovanou sítí tl přes 100 mm | m3 | 27.75 |  | 0 | CS ÚRS 2024 02 |  | snížená |  | 0 | 0 | 0 | 0.029 | 0.80475 | 4 | K | 2 |  |  |  | ROZPOCET | 0 | 0 | 0 | 0 | 0 | 2 | 0 | 4 | -158363385
| PP |  | Bourání mazanin Příplatek k cenám za bourání mazanin betonových se svařovanou sítí, tl. přes 100 mm | [14 empty] | PP | 2
| Online PSC |  | https://podminky.urs.cz/item/CS_URS_2024_02/965049112 | [14 empty] | Online PSC | 2
| VV |  | "viz výkresy bouracích prací - skladba S02" (32+24+7)*0,15 |  | 9.45 | [12 empty] | VV | 2 | 2 | True | 0 | ROZPOCET
| VV |  | "viz výkresy bouracích prací - skladba S03" (59+28+35)*0,15 |  | 18.3 | [12 empty] | VV | 2 | 2 | True | 0 | ROZPOCET
| VV |  | Součet |  | 27.75 | [12 empty] | VV | 2 | 4 | True | 1 | ROZPOCET
253 | K | 965081113 | Bourání dlažby z dlaždic půdních plochy přes 1 m2 | m2 | 189 |  | 0 | CS ÚRS 2024 02 |  | snížená |  | 0 | 0 | 0 | 0.045 | 8.505 | 4 | K | 2 |  |  |  | ROZPOCET | 0 | 0 | 0 | 0 | 0 | 2 | 0 | 4 | -146991592
| PP |  | Bourání podlah z dlaždic bez podkladního lože nebo mazaniny, s jakoukoliv výplní spár půdních, plochy přes 1 m2 | [14 empty] | PP | 2
| Online PSC |  | https://podminky.urs.cz/item/CS_URS_2024_02/965081113 | [14 empty] | Online PSC | 2
| P |  | Poznámka k položce: součástí bourání daždic je i vybourání podkladního betonu v průměrné tl. 50 mm | [14 empty] | P | 2
| VV |  | "viz výkresy bouracích prací - skladba S07 - odměřeno v CADu" 189 |  | 189 | [12 empty] | VV | 2 | 2 | True | 0 | ROZPOCET
| VV |  | Součet |  | 189 | [12 empty] | VV | 2 | 4 | True | 1 | ROZPOCET
254 | K | 965081213 | Bourání podlah z dlaždic keramických nebo xylolitových tl do 10 mm plochy přes 1 m2 | m2 | 76 |  | 0 | CS ÚRS 2024 02 |  | snížená |  | 0 | 0 | 0 | 0.035 | 2.66 | 4 | K | 2 |  |  |  | ROZPOCET | 0 | 0 | 0 | 0 | 0 | 2 | 0 | 4 | -736660869
| PP |  | Bourání podlah z dlaždic bez podkladního lože nebo mazaniny, s jakoukoliv výplní spár keramických nebo xylolitových tl. do 10 mm, plochy přes 1 m2 | [14 empty] | PP | 2
| Online PSC |  | https://podminky.urs.cz/item/CS_URS_2024_02/965081213 | [14 empty] | Online PSC | 2
| VV |  | "viz výkresy bouracích prací - skladba S02" 32+24+7 |  | 63 | [12 empty] | VV | 2 | 2 | True | 0 | ROZPOCET
| VV |  | "viz výkresy bouracích prací - skladba S04" 13 |  | 13 | [12 empty] | VV | 2 | 2 | True | 0 | ROZPOCET
| VV |  | Součet |  | 76 | [12 empty] | VV | 2 | 4 | True | 1 | ROZPOCET
255 | K | 965082923 | Odstranění násypů pod podlahami tl do 100 mm pl přes 2 m2 | m3 | 30.12 |  | 0 | CS ÚRS 2024 02 |  | snížená |  | 0 | 0 | 0 | 1.4 | 42.168 | 4 | K | 2 |  |  |  | ROZPOCET | 0 | 0 | 0 | 0 | 0 | 2 | 0 | 4 | 156012608
| PP |  | Odstranění násypu pod podlahami nebo ochranného násypu na střechách tl. do 100 mm, plochy přes 2 m2 | [14 empty] | PP | 2
| Online PSC |  | https://podminky.urs.cz/item/CS_URS_2024_02/965082923 | [14 empty] | Online PSC | 2
| VV |  | "viz výkresy bouracích prací - skladba S02" (32+24+7)*0,1 |  | 6.3 | [12 empty] | VV | 2 | 2 | True | 0 | ROZPOCET
| VV |  | "viz výkresy bouracích prací - skladba S03" (59+28+35)*0,1 |  | 12.2 | [12 empty] | VV | 2 | 2 | True | 0 | ROZPOCET
| VV |  | "viz výkresy bouracích prací - skladba S05" (14+44+47+61)*0,07 |  | 11.62 | [12 empty] | VV | 2 | 2 | True | 0 | ROZPOCET
| VV |  | Součet |  | 30.12 | [12 empty] | VV | 2 | 4 | True | 1 | ROZPOCET
256 | K | 965082941 | Odstranění násypů pod podlahami tl přes 200 mm | m3 | 10.75 |  | 0 | CS ÚRS 2024 02 |  | snížená |  | 0 | 0 | 0 | 1.4 | 15.05 | 4 | K | 2 |  |  |  | ROZPOCET | 0 | 0 | 0 | 0 | 0 | 2 | 0 | 4 | 1046330265
| PP |  | Odstranění násypu pod podlahami nebo ochranného násypu na střechách tl. přes 200 mm jakékoliv plochy | [14 empty] | PP | 2
| Online PSC |  | https://podminky.urs.cz/item/CS_URS_2024_02/965082941 | [14 empty] | Online PSC | 2
| VV |  | "viz výkresy bouracích prací - skladba S01" 43*0,25 |  | 10.75 | [12 empty] | VV | 2 | 2 | True | 0 | ROZPOCET
| VV |  | Součet |  | 10.75 | [12 empty] | VV | 2 | 4 | True | 1 | ROZPOCET
257 | K | 967031132 | Přisekání rovných ostění v cihelném zdivu na MV nebo MVC | m2 | 38.539 |  | 0 | CS ÚRS 2024 02 |  | snížená |  | 0 | 0 | 0 | 0.055 | 2.1196 | 4 | K | 2 |  |  |  | ROZPOCET | 0 | 0 | 0 | 0 | 0 | 2 | 0 | 4 | 1655311033
| PP |  | Přisekání (špicování) plošné nebo rovných ostění zdiva z cihel pálených rovných ostění, bez odstupu, po hrubém vybourání otvorů, na maltu vápennou nebo vápenocementovou | [14 empty] | PP | 2
| Online PSC |  | https://podminky.urs.cz/item/CS_URS_2024_02/967031132 | [14 empty] | Online PSC | 2
| VV |  | "1.NP - ubourání parapetu" 0,8*0,6*2+0,8*0,55*2*3 |  | 3.6 | [12 empty] | VV | 2 | 2 | True | 0 | ROZPOCET
| VV |  | "viz výkresy bouracích prací - 1.NP" (1,037+2,4*2)*0,65+(2,92+2,4*2)*0,65+(1,352+2,4*2)*0,48+(1,4+2,4*2)*0,48+(1,1+2,4*2)*0,48+(1,55+2,4*2)*0,81 |  | 22.717 | [12 empty] | VV | 2 | 2 | True | 0 | ROZPOCET
| VV |  | (0,704+2,1)*0,85 |  | 2.383 | [12 empty] | VV | 2 | 2 | True | 0 | ROZPOCET
| VV |  | "viz výkresy bouracích prací - 2.NP" (1+2,4*2)*0,3+(1,1+2,05*2)*0,3*2+0,8*0,3*2+(2,31+2,4*2)*0,3+(1,96+2,4*2)*0,35 |  | 9.839 | [12 empty] | VV | 2 | 2 | True | 0 | ROZPOCET
| VV |  | Součet |  | 38.539 | [12 empty] | VV | 2 | 4 | True | 1 | ROZPOCET
258 | K | 968062354 | Vybourání dřevěných rámů oken dvojitých včetně křídel pl do 1 m2 | m2 | 4.712 |  | 0 | CS ÚRS 2024 02 |  | snížená |  | 0 | 0 | 0 | 0.075 | 0.3534 | 4 | K | 2 |  |  |  | ROZPOCET | 0 | 0 | 0 | 0 | 0 | 2 | 0 | 4 | 1787835712
| PP |  | Vybourání dřevěných rámů oken s křídly, dveřních zárubní, vrat, stěn, ostění nebo obkladů rámů oken s křídly dvojitých, plochy do 1 m2 | [14 empty] | PP | 2
| Online PSC |  | https://podminky.urs.cz/item/CS_URS_2024_02/968062354 | [14 empty] | Online PSC | 2
| VV |  | "měněná okna 1.NP" 0,587*0,6+0,6*0,9+0,4*0,9+0,6*1,2 |  | 1.972 | [12 empty] | VV | 2 | 2 | True | 0 | ROZPOCET
| VV |  | "měněná okna 2.NP" 1*1+0,6*0,9*2+0,6*1,1 |  | 2.74 | [12 empty] | VV | 2 | 2 | True | 0 | ROZPOCET
| VV |  | Součet |  | 4.712 | [12 empty] | VV | 2 | 4 | True | 1 | ROZPOCET
259 | K | 968062355 | Vybourání dřevěných rámů oken dvojitých včetně křídel pl do 2 m2 | m2 | 3.62 |  | 0 | CS ÚRS 2024 02 |  | snížená |  | 0 | 0 | 0 | 0.062 | 0.22444 | 4 | K | 2 |  |  |  | ROZPOCET | 0 | 0 | 0 | 0 | 0 | 2 | 0 | 4 | 361685136
| PP |  | Vybourání dřevěných rámů oken s křídly, dveřních zárubní, vrat, stěn, ostění nebo obkladů rámů oken s křídly dvojitých, plochy do 2 m2 | [14 empty] | PP | 2
| Online PSC |  | https://podminky.urs.cz/item/CS_URS_2024_02/968062355 | [14 empty] | Online PSC | 2
| VV |  | "měněná okna 1.NP" 0,985*2+1,1*1,5 |  | 3.62 | [12 empty] | VV | 2 | 2 | True | 0 | ROZPOCET
| VV |  | Součet |  | 3.62 | [12 empty] | VV | 2 | 4 | True | 1 | ROZPOCET
260 | K | 968062356 | Vybourání dřevěných rámů oken dvojitých včetně křídel pl do 4 m2 | m2 | 57.838 |  | 0 | CS ÚRS 2024 02 |  | snížená |  | 0 | 0 | 0 | 0.054 | 3.1233 | 4 | K | 2 |  |  |  | ROZPOCET | 0 | 0 | 0 | 0 | 0 | 2 | 0 | 4 | 918059268
| PP |  | Vybourání dřevěných rámů oken s křídly, dveřních zárubní, vrat, stěn, ostění nebo obkladů rámů oken s křídly dvojitých, plochy do 4 m2 | [14 empty] | PP | 2
| Online PSC |  | https://podminky.urs.cz/item/CS_URS_2024_02/968062356 | [14 empty] | Online PSC | 2
| VV |  | "měněná okna - v.č. 1.132 - pozice O1" 1,08*1,95*7 |  | 14.742 | [12 empty] | VV | 2 | 2 | True | 0 | ROZPOCET
| VV |  | "měněná okna - v.č. 1.132 - pozice O2" 1,1*1,95*7 |  | 15.015 | [12 empty] | VV | 2 | 2 | True | 0 | ROZPOCET
| VV |  | "měněná okna 1.NP" 1,731*1,95+1,125*1,95*2+1,082*1,95*3 |  | 14.093 | [12 empty] | VV | 2 | 2 | True | 0 | ROZPOCET
| VV |  | "měněná okna 2.NP" 1,1*1,95*2+2,25*1,45+1,1*1,95*3 |  | 13.988 | [12 empty] | VV | 2 | 2 | True | 0 | ROZPOCET
| VV |  | Součet |  | 57.838 | [12 empty] | VV | 2 | 4 | True | 1 | ROZPOCET
261 | K | 968062455 | Vybourání dřevěných dveřních zárubní pl do 2 m2 | m2 | 34.858 |  | 0 | CS ÚRS 2024 02 |  | snížená |  | 0 | 0 | 0 | 0.088 | 3.0675 | 4 | K | 2 |  |  |  | ROZPOCET | 0 | 0 | 0 | 0 | 0 | 2 | 0 | 4 | 1227277435
| PP |  | Vybourání dřevěných rámů oken s křídly, dveřních zárubní, vrat, stěn, ostění nebo obkladů dveřních zárubní, plochy do 2 m2 | [14 empty] | PP | 2
| Online PSC |  | https://podminky.urs.cz/item/CS_URS_2024_02/968062455 | [14 empty] | Online PSC | 2
| VV |  | "viz výkresy bouracích prací - 1.NP" 0,8*2*10+1,429*2 |  | 18.858 | [12 empty] | VV | 2 | 2 | True | 0 | ROZPOCET
| VV |  | "viz výkresy bouracích prací - 1.NP" 0,8*2*7+1,2*2*2 |  | 16 | [12 empty] | VV | 2 | 2 | True | 0 | ROZPOCET
| VV |  | Součet |  | 34.858 | [12 empty] | VV | 2 | 4 | True | 1 | ROZPOCET
262 | K | 968062991 | Vybourání vnitřních deštění výkladů, ostění a obkladů stěn | m2 | 21.28 |  | 0 | CS ÚRS 2024 02 |  | snížená |  | 0 | 0 | 0 | 0.004 | 0.08512 | 4 | K | 2 |  |  |  | ROZPOCET | 0 | 0 | 0 | 0 | 0 | 2 | 0 | 4 | 475694710
| PP |  | Vybourání dřevěných rámů oken s křídly, dveřních zárubní, vrat, stěn, ostění nebo obkladů vnitřních deštění výkladů, ostění a obkladů stěn jakékoliv plochy | [14 empty] | PP | 2
| Online PSC |  | https://podminky.urs.cz/item/CS_URS_2024_02/968062991 | [14 empty] | Online PSC | 2
| VV |  | "měněná okna - v.č. 1.132 - pozice O1" (1,08*2+1,95*2)*0,25*7 |  | 10.605 | [12 empty] | VV | 2 | 2 | True | 0 | ROZPOCET
| VV |  | "měněná okna - v.č. 1.132 - pozice O2" (1,1*2+1,95*2)*0,25*7 |  | 10.675 | [12 empty] | VV | 2 | 2 | True | 0 | ROZPOCET
| VV |  | Součet |  | 21.28 | [12 empty] | VV | 2 | 4 | True | 1 | ROZPOCET
263 | K | 968072455 | Vybourání kovových dveřních zárubní pl do 2 m2 | m2 | 26 |  | 0 | CS ÚRS 2024 02 |  | snížená |  | 0 | 0 | 0 | 0.076 | 1.976 | 4 | K | 2 |  |  |  | ROZPOCET | 0 | 0 | 0 | 0 | 0 | 2 | 0 | 4 | 1676263108
| PP |  | Vybourání kovových rámů oken s křídly, dveřních zárubní, vrat, stěn, ostění nebo obkladů dveřních zárubní, plochy do 2 m2 | [14 empty] | PP | 2
| Online PSC |  | https://podminky.urs.cz/item/CS_URS_2024_02/968072455 | [14 empty] | Online PSC | 2
| VV |  | "viz výkresy bouracích prací - 1.NP" 0,8*2*5+0,6*2*7+0,7*2 |  | 17.8 | [12 empty] | VV | 2 | 2 | True | 0 | ROZPOCET
| VV |  | "viz výkresy bouracích prací - 1.NP" 0,8*2*2+0,6*2*3+0,7*2 |  | 8.2 | [12 empty] | VV | 2 | 2 | True | 0 | ROZPOCET
| VV |  | Součet |  | 26 | [12 empty] | VV | 2 | 4 | True | 1 | ROZPOCET
264 | K | 971028561 | Vybourání otvorů ve zdivu smíšeném pl do 1 m2 tl do 600 mm | m3 | 2.118 |  | 0 | CS ÚRS 2024 02 |  | snížená |  | 0 | 0 | 0 | 2 | 4.236 | 4 | K | 2 |  |  |  | ROZPOCET | 0 | 0 | 0 | 0 | 0 | 2 | 0 | 4 | -1153480296
| PP |  | Vybourání otvorů ve zdivu základovém nebo nadzákladovém kamenném, smíšeném smíšeném, plochy do 1 m2, tl. do 600 mm | [14 empty] | PP | 2
| Online PSC |  | https://podminky.urs.cz/item/CS_URS_2024_02/971028561 | [14 empty] | Online PSC | 2
| VV |  | "1.NP - ubourání parapetu" 1,25*0,8*0,6+1,15*0,8*0,55*3 |  | 2.118 | [12 empty] | VV | 2 | 2 | True | 0 | ROZPOCET
| VV |  | Součet |  | 2.118 | [12 empty] | VV | 2 | 4 | True | 1 | ROZPOCET
265 | K | 971033541 | Vybourání otvorů ve zdivu cihelném pl do 1 m2 na MVC nebo MV tl do 300 mm | m3 | 0.24 |  | 0 | CS ÚRS 2024 02 |  | snížená |  | 0 | 0 | 0 | 1.8 | 0.432 | 4 | K | 2 |  |  |  | ROZPOCET | 0 | 0 | 0 | 0 | 0 | 2 | 0 | 4 | 727324321
| PP |  | Vybourání otvorů ve zdivu základovém nebo nadzákladovém z cihel, tvárnic, příčkovek z cihel pálených na maltu vápennou nebo vápenocementovou plochy do 1 m2, tl. do 300 mm | [14 empty] | PP | 2
| Online PSC |  | https://podminky.urs.cz/item/CS_URS_2024_02/971033541 | [14 empty] | Online PSC | 2
| VV |  | "viz výkresy bouracích prací - 2.NP - ubourání parapetu" 1*0,8*0,3 |  | 0.24 | [12 empty] | VV | 2 | 2 | True | 0 | ROZPOCET
| VV |  | Součet |  | 0.24 | [12 empty] | VV | 2 | 4 | True | 1 | ROZPOCET
266 | K | 971033561 | Vybourání otvorů ve zdivu cihelném pl do 1 m2 na MVC nebo MV tl do 600 mm | m3 | 0.147 |  | 0 | CS ÚRS 2024 02 |  | snížená |  | 0 | 0 | 0 | 1.8 | 0.2646 | 4 | K | 2 |  |  |  | ROZPOCET | 0 | 0 | 0 | 0 | 0 | 2 | 0 | 4 | 2067328115
| PP |  | Vybourání otvorů ve zdivu základovém nebo nadzákladovém z cihel, tvárnic, příčkovek z cihel pálených na maltu vápennou nebo vápenocementovou plochy do 1 m2, tl. do 600 mm | [14 empty] | PP | 2
| Online PSC |  | https://podminky.urs.cz/item/CS_URS_2024_02/971033561 | [14 empty] | Online PSC | 2
| VV |  | "viz výkresy bouracích prací - 2.NP - zvětšení stáv. otvoru" 0,2*2,1*0,35 |  | 0.147 | [12 empty] | VV | 2 | 2 | True | 0 | ROZPOCET
| VV |  | Součet |  | 0.147 | [12 empty] | VV | 2 | 4 | True | 1 | ROZPOCET
267 | K | 971033641 | Vybourání otvorů ve zdivu cihelném pl do 4 m2 na MVC nebo MV tl do 300 mm | m3 | 3.256 |  | 0 | CS ÚRS 2024 02 |  | snížená |  | 0 | 0 | 0 | 1.8 | 5.8608 | 4 | K | 2 |  |  |  | ROZPOCET | 0 | 0 | 0 | 0 | 0 | 2 | 0 | 4 | -2122778977
| PP |  | Vybourání otvorů ve zdivu základovém nebo nadzákladovém z cihel, tvárnic, příčkovek z cihel pálených na maltu vápennou nebo vápenocementovou plochy do 4 m2, tl. do 300 mm | [14 empty] | PP | 2
| Online PSC |  | https://podminky.urs.cz/item/CS_URS_2024_02/971033641 | [14 empty] | Online PSC | 2
| VV |  | "viz výkresy bouracích prací - 2.NP" 1*2,4*0,3+1,1*2,05*0,3*2+(2,31*2,4-0,8*2)*0,3 |  | 3.256 | [12 empty] | VV | 2 | 2 | True | 0 | ROZPOCET
| VV |  | Součet |  | 3.256 | [12 empty] | VV | 2 | 4 | True | 1 | ROZPOCET
268 | K | 971033651 | Vybourání otvorů ve zdivu cihelném pl do 4 m2 na MVC nebo MV tl do 600 mm | m3 | 5.524 |  | 0 | CS ÚRS 2024 02 |  | snížená |  | 0 | 0 | 0 | 1.8 | 9.9432 | 4 | K | 2 |  |  |  | ROZPOCET | 0 | 0 | 0 | 0 | 0 | 2 | 0 | 4 | -1331663804
| PP |  | Vybourání otvorů ve zdivu základovém nebo nadzákladovém z cihel, tvárnic, příčkovek z cihel pálených na maltu vápennou nebo vápenocementovou plochy do 4 m2, tl. do 600 mm | [14 empty] | PP | 2
| Online PSC |  | https://podminky.urs.cz/item/CS_URS_2024_02/971033651 | [14 empty] | Online PSC | 2
| VV |  | "viz výkresy bouracích prací - 1.NP" 1,352*2,4*0,48+1,4*2,4*0,48+1,1*2,4*0,48 |  | 4.438 | [12 empty] | VV | 2 | 2 | True | 0 | ROZPOCET
| VV |  | "viz výkresy bouracích prací - 2.NP" (1,96*2,4-0,8*2)*0,35 |  | 1.086 | [12 empty] | VV | 2 | 2 | True | 0 | ROZPOCET
| VV |  | Součet |  | 5.524 | [12 empty] | VV | 2 | 4 | True | 1 | ROZPOCET
269 | K | 971033681 | Vybourání otvorů ve zdivu cihelném pl do 4 m2 na MVC nebo MV tl do 900 mm | m3 | 8.595 |  | 0 | CS ÚRS 2024 02 |  | snížená |  | 0 | 0 | 0 | 1.8 | 15.471 | 4 | K | 2 |  |  |  | ROZPOCET | 0 | 0 | 0 | 0 | 0 | 2 | 0 | 4 | 1377260077
| PP |  | Vybourání otvorů ve zdivu základovém nebo nadzákladovém z cihel, tvárnic, příčkovek z cihel pálených na maltu vápennou nebo vápenocementovou plochy do 4 m2, tl. do 900 mm | [14 empty] | PP | 2
| Online PSC |  | https://podminky.urs.cz/item/CS_URS_2024_02/971033681 | [14 empty] | Online PSC | 2
| VV |  | "viz výkresy bouracích prací - 1.NP" 1,037*2,4*0,65+(2,92*2,4-1,387*2,05)*0,65+1,55*2,4*0,81+0,704*2,1*0,85 |  | 8.595 | [12 empty] | VV | 2 | 2 | True | 0 | ROZPOCET
| VV |  | Součet |  | 8.595 | [12 empty] | VV | 2 | 4 | True | 1 | ROZPOCET
270 | K | 973031335 | Vysekání kapes ve zdivu cihelném na MV nebo MVC pl do 0,16 m2 hl do 300 mm | kus | 22 |  | 0 | CS ÚRS 2024 02 |  | snížená |  | 0 | 0 | 0 | 0.062 | 1.364 | 4 | K | 2 |  |  |  | ROZPOCET | 0 | 0 | 0 | 0 | 0 | 2 | 0 | 4 | -1159793595
| PP |  | Vysekání výklenků nebo kapes ve zdivu z cihel na maltu vápennou nebo vápenocementovou kapes, plochy do 0,16 m2, hl. do 300 mm | [14 empty] | PP | 2
| Online PSC |  | https://podminky.urs.cz/item/CS_URS_2024_02/973031335 | [14 empty] | Online PSC | 2
| VV |  | "viz bourací práce - kapsy pro různé konstrukce" 22 |  | 22 | [12 empty] | VV | 2 | 2 | True | 0 | ROZPOCET
| VV |  | Součet |  | 22 | [12 empty] | VV | 2 | 4 | True | 1 | ROZPOCET
271 | K | 974029157 | Vysekání rýh ve zdivu kamenném hl do 100 mm š do 300 mm | m | 2 |  | 0 | CS ÚRS 2024 02 |  | snížená |  | 0 | 0 | 0 | 0.07 | 0.14 | 4 | K | 2 |  |  |  | ROZPOCET | 0 | 0 | 0 | 0 | 0 | 2 | 0 | 4 | -526214536
| PP |  | Vysekání rýh ve zdivu kamenném do hl. 100 mm a šířky do 300 mm | [14 empty] | PP | 2
| Online PSC |  | https://podminky.urs.cz/item/CS_URS_2024_02/974029157 | [14 empty] | Online PSC | 2
| VV |  | "pro izolační přizdívku výtahu ze ztraceného bednění" 1+1 |  | 2 | [12 empty] | VV | 2 | 2 | True | 0 | ROZPOCET
| VV |  | Součet |  | 2 | [12 empty] | VV | 2 | 4 | True | 1 | ROZPOCET
272 | K | 974029164 | Vysekání rýh ve zdivu kamenném hl do 150 mm š do 150 mm | m | 230 |  | 0 | CS ÚRS 2024 02 |  | snížená |  | 0 | 0 | 0 | 0.052 | 11.96 | 4 | K | 2 |  |  |  | ROZPOCET | 0 | 0 | 0 | 0 | 0 | 2 | 0 | 4 | -68670160
| PP |  | Vysekání rýh ve zdivu kamenném do hl. 150 mm a šířky do 150 mm | [14 empty] | PP | 2
| Online PSC |  | https://podminky.urs.cz/item/CS_URS_2024_02/974029164 | [14 empty] | Online PSC | 2
| VV |  | "viz v.č. 251 - Výpis oceli - pr 8 mm - 1.NP - 20% celkové délky" 275*0,2*2 |  | 110 | [12 empty] | VV | 2 | 2 | True | 0 | ROZPOCET
| VV |  | "viz v.č. 251 - Výpis oceli - pozice C5 - pr 8 mm - 2.NP - 20% celkové délky" 225*0,2*2 |  | 90 | [12 empty] | VV | 2 | 2 | True | 0 | ROZPOCET
| VV |  | "viz v.č. 251 - Výpis oceli - pozice D7 - 20% celkové délky" 75*0,2*2 |  | 30 | [12 empty] | VV | 2 | 2 | True | 0 | ROZPOCET
| VV |  | "počítána dvojnásobná výměra - rýha je dle projektanta 150 mm šíře a 300 mm hloubky!" | [14 empty] | VV | 2 | 1 | True | 0 | ROZPOCET
| VV |  | Součet |  | 230 | [12 empty] | VV | 2 | 4 | True | 1 | ROZPOCET
273 | K | 974031164 | Vysekání rýh ve zdivu cihelném hl do 150 mm š do 150 mm | m | 920 |  | 0 | CS ÚRS 2024 02 |  | snížená |  | 0 | 0 | 0 | 0.04 | 36.8 | 4 | K | 2 |  |  |  | ROZPOCET | 0 | 0 | 0 | 0 | 0 | 2 | 0 | 4 | -1854996691
| PP |  | Vysekání rýh ve zdivu cihelném na maltu vápennou nebo vápenocementovou do hl. 150 mm a šířky do 150 mm | [14 empty] | PP | 2
| Online PSC |  | https://podminky.urs.cz/item/CS_URS_2024_02/974031164 | [14 empty] | Online PSC | 2
| VV |  | "viz v.č. 251 - Výpis oceli - pr 8 mm - 1.NP - 80% celkové délky" 275*0,8*2 |  | 440 | [12 empty] | VV | 2 | 2 | True | 0 | ROZPOCET
| VV |  | "viz v.č. 251 - Výpis oceli - pozice C5 - pr 8 mm - 2.NP - 80% celkové délky" 225*0,8*2 |  | 360 | [12 empty] | VV | 2 | 2 | True | 0 | ROZPOCET
| VV |  | "viz v.č. 251 - Výpis oceli - pozice D7 - 80% celkové délky" 75*0,8*2 |  | 120 | [12 empty] | VV | 2 | 2 | True | 0 | ROZPOCET
| VV |  | "počítána dvojnásobná výměra - rýha je dle projektanta 150 mm šíře a 300 mm hloubky!" | [14 empty] | VV | 2 | 1 | True | 0 | ROZPOCET
| VV |  | Součet |  | 920 | [12 empty] | VV | 2 | 4 | True | 1 | ROZPOCET
274 | K | 977151112 | Jádrové vrty diamantovými korunkami do stavebních materiálů D přes 35 do 40 mm | m | 25 |  | 0 | CS ÚRS 2024 02 |  | snížená |  | 0 | 0.00091 | 0.02275 | 0.0028 | 0.07 | 4 | K | 2 |  |  |  | ROZPOCET | 0 | 0 | 0 | 0 | 0 | 2 | 0 | 4 | 1846333480
| PP |  | Jádrové vrty diamantovými korunkami do stavebních materiálů (železobetonu, betonu, cihel, obkladů, dlažeb, kamene) průměru přes 35 do 40 mm | [14 empty] | PP | 2
| Online PSC |  | https://podminky.urs.cz/item/CS_URS_2024_02/977151112 | [14 empty] | Online PSC | 2
| VV |  | "samostatně nerozpočtované vrtání - ostatní instalace" 25 |  | 25 | [12 empty] | VV | 2 | 2 | True | 0 | ROZPOCET
| VV |  | Součet |  | 25 | [12 empty] | VV | 2 | 4 | True | 1 | ROZPOCET
275 | K | 977151114 | Jádrové vrty diamantovými korunkami do stavebních materiálů D přes 50 do 60 mm | m | 16 |  | 0 | CS ÚRS 2024 02 |  | snížená |  | 0 | 0.00105 | 0.0168 | 0.0062 | 0.0992 | 4 | K | 2 |  |  |  | ROZPOCET | 0 | 0 | 0 | 0 | 0 | 2 | 0 | 4 | -1488301801
| PP |  | Jádrové vrty diamantovými korunkami do stavebních materiálů (železobetonu, betonu, cihel, obkladů, dlažeb, kamene) průměru přes 50 do 60 mm | [14 empty] | PP | 2
| Online PSC |  | https://podminky.urs.cz/item/CS_URS_2024_02/977151114 | [14 empty] | Online PSC | 2
| VV |  | "samostatně nerozpočtované vrtání - ostatní instalace" 16 |  | 16 | [12 empty] | VV | 2 | 2 | True | 0 | ROZPOCET
| VV |  | Součet |  | 16 | [12 empty] | VV | 2 | 4 | True | 1 | ROZPOCET
276 | K | 977151116 | Jádrové vrty diamantovými korunkami do stavebních materiálů D přes 70 do 80 mm | m | 0.65 |  | 0 | CS ÚRS 2024 02 |  | snížená |  | 0 | 0.00113 | 0.0007345 | 0.011 | 0.00715 | 4 | K | 2 |  |  |  | ROZPOCET | 0 | 0 | 0 | 0 | 0 | 2 | 0 | 4 | -2030351456
| PP |  | Jádrové vrty diamantovými korunkami do stavebních materiálů (železobetonu, betonu, cihel, obkladů, dlažeb, kamene) průměru přes 70 do 80 mm | [14 empty] | PP | 2
| Online PSC |  | https://podminky.urs.cz/item/CS_URS_2024_02/977151116 | [14 empty] | Online PSC | 2
| VV |  | "vizu v.č. 1.102 - 1.NP - stěnou" 0,65 |  | 0.65 | [12 empty] | VV | 2 | 2 | True | 0 | ROZPOCET
| VV |  | Součet |  | 0.65 | [12 empty] | VV | 2 | 4 | True | 1 | ROZPOCET
277 | K | 977151118 | Jádrové vrty diamantovými korunkami do stavebních materiálů D přes 90 do 100 mm | m | 25 |  | 0 | CS ÚRS 2024 02 |  | snížená |  | 0 | 0.00123 | 0.03075 | 0.017 | 0.425 | 4 | K | 2 |  |  |  | ROZPOCET | 0 | 0 | 0 | 0 | 0 | 2 | 0 | 4 | 422034388
| PP |  | Jádrové vrty diamantovými korunkami do stavebních materiálů (železobetonu, betonu, cihel, obkladů, dlažeb, kamene) průměru přes 90 do 100 mm | [14 empty] | PP | 2
| Online PSC |  | https://podminky.urs.cz/item/CS_URS_2024_02/977151118 | [14 empty] | Online PSC | 2
| VV |  | "samostatně nerozpočtované vrtání - ostatní instalace" 25 |  | 25 | [12 empty] | VV | 2 | 2 | True | 0 | ROZPOCET
| VV |  | Součet |  | 25 | [12 empty] | VV | 2 | 4 | True | 1 | ROZPOCET
278 | K | 977151123 | Jádrové vrty diamantovými korunkami do stavebních materiálů D přes 130 do 150 mm | m | 22 |  | 0 | CS ÚRS 2024 02 |  | snížená |  | 0 | 0.00147 | 0.03234 | 0.039 | 0.858 | 4 | K | 2 |  |  |  | ROZPOCET | 0 | 0 | 0 | 0 | 0 | 2 | 0 | 4 | -2065631144
| PP |  | Jádrové vrty diamantovými korunkami do stavebních materiálů (železobetonu, betonu, cihel, obkladů, dlažeb, kamene) průměru přes 130 do 150 mm | [14 empty] | PP | 2
| Online PSC |  | https://podminky.urs.cz/item/CS_URS_2024_02/977151123 | [14 empty] | Online PSC | 2
| VV |  | "samostatně nerozpočtované vrtání - ostatní instalace" 22 |  | 22 | [12 empty] | VV | 2 | 2 | True | 0 | ROZPOCET
| VV |  | Součet |  | 22 | [12 empty] | VV | 2 | 4 | True | 1 | ROZPOCET
279 | K | 977151125 | Jádrové vrty diamantovými korunkami do stavebních materiálů D přes 180 do 200 mm | m | 0.25 |  | 0 | CS ÚRS 2024 02 |  | snížená |  | 0 | 0.00281 | 0.0007025 | 0.069 | 0.01725 | 4 | K | 2 |  |  |  | ROZPOCET | 0 | 0 | 0 | 0 | 0 | 2 | 0 | 4 | -928469947
| PP |  | Jádrové vrty diamantovými korunkami do stavebních materiálů (železobetonu, betonu, cihel, obkladů, dlažeb, kamene) průměru přes 180 do 200 mm | [14 empty] | PP | 2
| Online PSC |  | https://podminky.urs.cz/item/CS_URS_2024_02/977151125 | [14 empty] | Online PSC | 2
| VV |  | "vizu v.č. 1.102 - 1.NP - stropem" 0,25 |  | 0.25 | [12 empty] | VV | 2 | 2 | True | 0 | ROZPOCET
| VV |  | Součet |  | 0.25 | [12 empty] | VV | 2 | 4 | True | 1 | ROZPOCET
280 | K | 977151126 | Jádrové vrty diamantovými korunkami do stavebních materiálů D přes 200 do 225 mm | m | 1.4 |  | 0 | CS ÚRS 2024 02 |  | snížená |  | 0 | 0.0031 | 0.00434 | 0.087 | 0.1218 | 4 | K | 2 |  |  |  | ROZPOCET | 0 | 0 | 0 | 0 | 0 | 2 | 0 | 4 | -2053146019
| PP |  | Jádrové vrty diamantovými korunkami do stavebních materiálů (železobetonu, betonu, cihel, obkladů, dlažeb, kamene) průměru přes 200 do 225 mm | [14 empty] | PP | 2
| Online PSC |  | https://podminky.urs.cz/item/CS_URS_2024_02/977151126 | [14 empty] | Online PSC | 2
| VV |  | "vizu v.č. 1.102 - 1.NP - stropem" 0,5+0,9 |  | 1.4 | [12 empty] | VV | 2 | 2 | True | 0 | ROZPOCET
| VV |  | Součet |  | 1.4 | [12 empty] | VV | 2 | 4 | True | 1 | ROZPOCET
281 | K | 977151127 | Jádrové vrty diamantovými korunkami do stavebních materiálů D přes 225 do 250 mm | m | 1 |  | 0 | CS ÚRS 2024 02 |  | snížená |  | 0 | 0.0033 | 0.0033 | 0.11 | 0.11 | 4 | K | 2 |  |  |  | ROZPOCET | 0 | 0 | 0 | 0 | 0 | 2 | 0 | 4 | -267102227
| PP |  | Jádrové vrty diamantovými korunkami do stavebních materiálů (železobetonu, betonu, cihel, obkladů, dlažeb, kamene) průměru přes 225 do 250 mm | [14 empty] | PP | 2
| Online PSC |  | https://podminky.urs.cz/item/CS_URS_2024_02/977151127 | [14 empty] | Online PSC | 2
| VV |  | "vizu v.č. 1.102 - 1.NP - stěnou" 0,5+0,5 |  | 1 | [12 empty] | VV | 2 | 2 | True | 0 | ROZPOCET
| VV |  | Součet |  | 1 | [12 empty] | VV | 2 | 4 | True | 1 | ROZPOCET
282 | K | 977151128 | Jádrové vrty diamantovými korunkami do stavebních materiálů D přes 250 do 300 mm | m | 2.65 |  | 0 | CS ÚRS 2024 02 |  | snížená |  | 0 | 0.0036 | 0.00954 | 0.16 | 0.424 | 4 | K | 2 |  |  |  | ROZPOCET | 0 | 0 | 0 | 0 | 0 | 2 | 0 | 4 | -789542151
| PP |  | Jádrové vrty diamantovými korunkami do stavebních materiálů (železobetonu, betonu, cihel, obkladů, dlažeb, kamene) průměru přes 250 do 300 mm | [14 empty] | PP | 2
| Online PSC |  | https://podminky.urs.cz/item/CS_URS_2024_02/977151128 | [14 empty] | Online PSC | 2
| VV |  | "vizu v.č. 1.102 - 1.NP - stěnou" 0,65+0,55*2+0,5 |  | 2.25 | [12 empty] | VV | 2 | 2 | True | 0 | ROZPOCET
| VV |  | "vizu v.č. 1.103 - 2.NP - stropem" 0,2*2 |  | 0.4 | [12 empty] | VV | 2 | 2 | True | 0 | ROZPOCET
| VV |  | Součet |  | 2.65 | [12 empty] | VV | 2 | 4 | True | 1 | ROZPOCET
283 | K | 977151129 | Jádrové vrty diamantovými korunkami do stavebních materiálů D přes 300 do 350 mm | m | 2 |  | 0 | CS ÚRS 2024 02 |  | snížená |  | 0 | 0.00388 | 0.00776 | 0.21 | 0.42 | 4 | K | 2 |  |  |  | ROZPOCET | 0 | 0 | 0 | 0 | 0 | 2 | 0 | 4 | -354277179
| PP |  | Jádrové vrty diamantovými korunkami do stavebních materiálů (železobetonu, betonu, cihel, obkladů, dlažeb, kamene) průměru přes 300 do 350 mm | [14 empty] | PP | 2
| Online PSC |  | https://podminky.urs.cz/item/CS_URS_2024_02/977151129 | [14 empty] | Online PSC | 2
| VV |  | "vizu v.č. 1.102 - 1.NP - stěnou" 0,85+0,65 |  | 1.5 | [12 empty] | VV | 2 | 2 | True | 0 | ROZPOCET
| VV |  | "vizu v.č. 1.102 - 1.NP - stropem" 0,25*2 |  | 0.5 | [12 empty] | VV | 2 | 2 | True | 0 | ROZPOCET
| VV |  | Součet |  | 2 | [12 empty] | VV | 2 | 4 | True | 1 | ROZPOCET
284 | K | 977151132 | Jádrové vrty diamantovými korunkami do stavebních materiálů D přes 400 do 450 mm | m | 1.37 |  | 0 | CS ÚRS 2024 02 |  | snížená |  | 0 | 0.0062 | 0.008494 | 0.35 | 0.4795 | 4 | K | 2 |  |  |  | ROZPOCET | 0 | 0 | 0 | 0 | 0 | 2 | 0 | 4 | 763947372
| PP |  | Jádrové vrty diamantovými korunkami do stavebních materiálů (železobetonu, betonu, cihel, obkladů, dlažeb, kamene) průměru přes 400 do 450 mm | [14 empty] | PP | 2
| Online PSC |  | https://podminky.urs.cz/item/CS_URS_2024_02/977151132 | [14 empty] | Online PSC | 2
| VV |  | "vizu v.č. 1.102 - 1.NP - stěnou" 0,1+0,85+0,42 |  | 1.37 | [12 empty] | VV | 2 | 2 | True | 0 | ROZPOCET
| VV |  | Součet |  | 1.37 | [12 empty] | VV | 2 | 4 | True | 1 | ROZPOCET
285 | K | 977331111 | Frézování hloubky do 10 mm komínového průduchu z cihel plných pálených | m | 31 |  | 0 | CS ÚRS 2024 02 |  | snížená |  | 0 | 0 | 0 | 0.001 | 0.031 | 4 | K | 2 |  |  |  | ROZPOCET | 0 | 0 | 0 | 0 | 0 | 2 | 0 | 4 | -694184435
| PP |  | Zvětšení komínového průduchu frézováním zdiva z cihel plných pálených maximální hloubky frézování do 10 mm | [14 empty] | PP | 2
| Online PSC |  | https://podminky.urs.cz/item/CS_URS_2024_02/977331111 | [14 empty] | Online PSC | 2
| VV |  | "viz v.č. 1.202 - průduchy komínů - ozn. B5" 7,75*4 |  | 31 | [12 empty] | VV | 2 | 2 | True | 0 | ROZPOCET
| VV |  | Součet |  | 31 | [12 empty] | VV | 2 | 4 | True | 1 | ROZPOCET
286 | K | 978011191 | Otlučení (osekání) vnitřní vápenné nebo vápenocementové omítky stropů v rozsahu přes 50 do 100 % | m2 | 75.76 |  | 0 | CS ÚRS 2024 02 |  | snížená |  | 0 | 0 | 0 | 0.05 | 3.788 | 4 | K | 2 |  |  |  | ROZPOCET | 0 | 0 | 0 | 0 | 0 | 2 | 0 | 4 | -1133364149
| PP |  | Otlučení vápenných nebo vápenocementových omítek vnitřních ploch stropů, v rozsahu přes 50 do 100 % | [14 empty] | PP | 2
| Online PSC |  | https://podminky.urs.cz/item/CS_URS_2024_02/978011191 | [14 empty] | Online PSC | 2
| VV |  | "viz výkresy bouracích prací - klenby" 5,77*10,1*1,3 |  | 75.76 | [12 empty] | VV | 2 | 2 | True | 0 | ROZPOCET
| VV |  | Součet |  | 75.76 | [12 empty] | VV | 2 | 4 | True | 1 | ROZPOCET
287 | K | 978012191 | Otlučení (osekání) vnitřní vápenné nebo vápenocementové omítky stropů rákosových v rozsahu přes 50 do 100 % | m2 | 368 |  | 0 | CS ÚRS 2024 02 |  | snížená |  | 0 | 0 | 0 | 0.05 | 18.4 | 4 | K | 2 |  |  |  | ROZPOCET | 0 | 0 | 0 | 0 | 0 | 2 | 0 | 4 | 2080727637
| PP |  | Otlučení vápenných nebo vápenocementových omítek vnitřních ploch stropů rákosovaných, v rozsahu přes 50 do 100 % | [14 empty] | PP | 2
| Online PSC |  | https://podminky.urs.cz/item/CS_URS_2024_02/978012191 | [14 empty] | Online PSC | 2
| VV |  | "viz výkresy bouracích prací - skladba S05" 14+44+47+61 |  | 166 | [12 empty] | VV | 2 | 2 | True | 0 | ROZPOCET
| VV |  | "viz výkresy bouracích prací - skladba S07 - odměřeno v CADu" 189 |  | 189 | [12 empty] | VV | 2 | 2 | True | 0 | ROZPOCET
| VV |  | "viz výkresy bouracích prací - skladba S09 - odměřeno v CADu" 13 |  | 13 | [12 empty] | VV | 2 | 2 | True | 0 | ROZPOCET
| VV |  | Součet |  | 368 | [12 empty] | VV | 2 | 4 | True | 1 | ROZPOCET
288 | K | 978013191.1 | Otlučení (osekání) vnitřní vápenné nebo vápenocementové omítky stěn v rozsahu do 100 % | m2 | 934.277 |  | 0 | CS ÚRS 2024 02 |  | snížená |  | 0 | 0 | 0 | 0.046 | 42.9767 | 4 | K | 2 |  |  |  | ROZPOCET | 0 | 0 | 0 | 0 | 0 | 2 | 0 | 4 | -1119789058
| PP |  | Otlučení vápenných nebo vápenocementových omítek vnitřních ploch stěn s vyškrabáním spar, s očištěním zdiva, v rozsahu přes 50 do 100 % | [14 empty] | PP | 2
| Online PSC |  | https://podminky.urs.cz/item/CS_URS_2024_02/978013191.1 | [14 empty] | Online PSC | 2
| P |  | Poznámka k položce: vyškrabání spár bude provedeno minimálně do hloubky 20 mm položka zahrnuje i dočištění všech ploch ocelovými kartáči | [14 empty] | P | 2
| VV |  | "viz výkresy bouracích prací - plocha - 1.NP" | [14 empty] | VV | 2 | 1 | True | 0 | ROZPOCET
| VV |  | ((25,79+13,35+13,9+34,73+21,57+25,63)*3,05)+((12,1+17,55)*3,02)+(3,07*2*0,5) |  | 504.272 | [12 empty] | VV | 2 | 2 | True | 0 | ROZPOCET
| VV |  | -((1,51*2,16)*9)-(1,73*1,98)-(1,71*2,6)-(0,6*1,2)-(2,16*1,93)-(1,28*2,05*3)-(0,58*0,6)-(1,55*2,05) |  | -53.512 | [12 empty] | VV | 2 | 2 | True | 0 | ROZPOCET
| VV |  | -((1,26+1+0,71+0,86+1,12+1,12+1+1,1+0,95+0,95+1,35+1)*2,05)-(1,35*(4,1+9,18+5,23+5,11)) |  | -57.348 | [12 empty] | VV | 2 | 2 | True | 0 | ROZPOCET
| VV |  | Mezisoučet |  | 393.412 | [12 empty] | VV | 2 | 3 | True | 0 | ROZPOCET
| VV |  | "viz výkresy bouracích prací - ostění - 1.NP" | [14 empty] | VV | 2 | 1 | True | 0 | ROZPOCET
| VV |  | (0,54*5,63)+(4,58*9)+(0,7*6,92)+(0,16*3)+(0,17*6,8)+3,38+(3,87*2)+(0,47*1,79)+(0,56*5,66)+(0,85*4,96)+(0,66*5,25)+(0,49*5,23)+(0,63*5,15)+(0,56*5,05) |  | 82.187 | [12 empty] | VV | 2 | 2 | True | 0 | ROZPOCET
| VV |  | +(0,36*5,45)-(1,35*0,75*2) |  | -0.063 | [12 empty] | VV | 2 | 2 | True | 0 | ROZPOCET
| VV |  | Mezisoučet |  | 82.124 | [12 empty] | VV | 2 | 3 | True | 0 | ROZPOCET
| VV |  | "viz výkresy bouracích prací - plocha - 2.NP" | [14 empty] | VV | 2 | 1 | True | 0 | ROZPOCET
| VV |  | ((26,98+14,22+25,37+29,01+31,49)*3,72)-(1,43*1,95*12)-(1,29*1,1)-(0,6*1,1)-(2,25*1,45)-(0,92*2,05*2)-(1,15*2,1*2)-(1,3*2,05*2) |  | 419.965 | [12 empty] | VV | 2 | 2 | True | 0 | ROZPOCET
| VV |  | Mezisoučet |  | 419.965 | [12 empty] | VV | 2 | 3 | True | 0 | ROZPOCET
| VV |  | "viz výkresy bouracích prací - ostění - 2.NP" | [14 empty] | VV | 2 | 1 | True | 0 | ROZPOCET
| VV |  | (2,32*12)+2,14+(2,8*0,16)+(5,15*0,1)+(0,41*5,02)+(0,66*5,26)+(0,18*4,7)+(0,31*4,7) |  | 38.776 | [12 empty] | VV | 2 | 2 | True | 0 | ROZPOCET
| VV |  | Mezisoučet |  | 38.776 | [12 empty] | VV | 2 | 3 | True | 0 | ROZPOCET
| VV |  | Součet |  | 934.277 | [12 empty] | VV | 2 | 4 | True | 1 | ROZPOCET
289 | K | 978015391 | Otlučení (osekání) vnější vápenné nebo vápenocementové omítky stupně členitosti 1 a 2 v rozsahu přes 80 do 100 % | m2 | 491.56 |  | 0 | CS ÚRS 2024 02 |  | snížená |  | 0 | 0 | 0 | 0.059 | 29.002 | 4 | K | 2 |  |  |  | ROZPOCET | 0 | 0 | 0 | 0 | 0 | 2 | 0 | 4 | 1058558877
| PP |  | Otlučení vápenných nebo vápenocementových omítek vnějších ploch s vyškrabáním spar a s očištěním zdiva stupně členitosti 1 a 2, v rozsahu přes 80 do 100 % | [14 empty] | PP | 2
| Online PSC |  | https://podminky.urs.cz/item/CS_URS_2024_02/978015391 | [14 empty] | Online PSC | 2
| VV |  | "viz výkresy bouracích prací - odměřeno v CADu - JV" (7*4)+(19,17*7,66)-(1,08*1,95*6)-(1,1*1,95*7)-(1,73*1,95)-(1,43*2,5) |  | 140.243 | [12 empty] | VV | 2 | 2 | True | 0 | ROZPOCET
| VV |  | "viz výkresy bouracích prací - odměřeno v CADu - JZ" 109,38-(1,1*1,95*6)-(0,95*1,4) |  | 95.18 | [12 empty] | VV | 2 | 2 | True | 0 | ROZPOCET
| VV |  | "viz výkresy bouracích prací - odměřeno v CADu - SZ" | [14 empty] | VV | 2 | 1 | True | 0 | ROZPOCET
| VV |  | 27,14+11,97+20,05+20,5+51,03+(1,53*6,99)+(1,5*6,77)+(6,09*2,64)-(1,91-1,91-1,53-1,47-1,47-1,47-0,54-0,47-0,33-0,54-0,25-1,91-2,75-2,66-0,79-0,79) |  | 184.587 | [12 empty] | VV | 2 | 2 | True | 0 | ROZPOCET
| VV |  | "viz výkresy bouracích prací - odměřeno v CADu - SV" 71,55 |  | 71.55 | [12 empty] | VV | 2 | 2 | True | 0 | ROZPOCET
| VV |  | Součet |  | 491.56 | [12 empty] | VV | 2 | 4 | True | 1 | ROZPOCET
290 | K | 978019391 | Otlučení (osekání) vnější vápenné nebo vápenocementové omítky stupně členitosti 3 až 5 v rozsahu přes 80 do 100 % | m2 | 30.891 |  | 0 | CS ÚRS 2024 02 |  | snížená |  | 0 | 0 | 0 | 0.072 | 2.2242 | 4 | K | 2 |  |  |  | ROZPOCET | 0 | 0 | 0 | 0 | 0 | 2 | 0 | 4 | -596740226
| PP |  | Otlučení vápenných nebo vápenocementových omítek vnějších ploch s vyškrabáním spar a s očištěním zdiva stupně členitosti 3 až 5, v rozsahu přes 80 do 100 % | [14 empty] | PP | 2
| Online PSC |  | https://podminky.urs.cz/item/CS_URS_2024_02/978019391 | [14 empty] | Online PSC | 2
| VV |  | "OTLUČENÍ OSTĚNÍ" | [14 empty] | VV | 2 | 1 | True | 0 | ROZPOCET
| VV |  | "viz výkresy bouracích prací - JV" | [14 empty] | VV | 2 | 1 | True | 0 | ROZPOCET
| VV |  | (((1,08+1,08+1,95+1,95)*6)+((1,1+1,1+1,95+1,95)*7)+(1,73+1,73+1,95+1,95)+(2,5+2,5+1,43))*0,14 |  | 12.999 | [12 empty] | VV | 2 | 2 | True | 0 | ROZPOCET
| VV |  | Mezisoučet |  | 12.999 | [12 empty] | VV | 2 | 3 | True | 0 | ROZPOCET
| VV |  | "viz výkresy bouracích prací - JZ" (((1,1+1,1+1,95+1,95)*6)+(0,95+0,95+1,4+1,4))*0,14 |  | 5.782 | [12 empty] | VV | 2 | 2 | True | 0 | ROZPOCET
| VV |  | Mezisoučet |  | 5.782 | [12 empty] | VV | 2 | 3 | True | 0 | ROZPOCET
| VV |  | "viz výkresy bouracích prací - SZ" | [14 empty] | VV | 2 | 1 | True | 0 | ROZPOCET
| VV |  | (5,85*0,2*2)+(5,13*0,2*1)+(4,95*0,2*3)+(3,04*0,18*2)+(2,81*0,18*1)+(2,44*0,18*1)+(1,98*0,18*1)+(5,99*0,15*1)+(6,78*0,15*1)+(6,8*0,15*0,1) |  | 10.749 | [12 empty] | VV | 2 | 2 | True | 0 | ROZPOCET
| VV |  | (3,78*0,18)*2 |  | 1.361 | [12 empty] | VV | 2 | 2 | True | 0 | ROZPOCET
| VV |  | Mezisoučet |  | 12.11 | [12 empty] | VV | 2 | 3 | True | 0 | ROZPOCET
| VV |  | "viz výkresy bouracích prací - SV" 0 |  | 0 | [12 empty] | VV | 2 | 2 | True | 0 | ROZPOCET
| VV |  | Mezisoučet |  | 0 | [12 empty] | VV | 2 | 3 | True | 0 | ROZPOCET
| VV |  | Součet |  | 30.891 | [12 empty] | VV | 2 | 4 | True | 1 | ROZPOCET
291 | K | 978036191 | Otlučení (osekání) cementových omítek vnějších ploch v rozsahu přes 80 do 100 % | m2 | 38 |  | 0 | CS ÚRS 2024 02 |  | snížená |  | 0 | 0 | 0 | 0.05 | 1.9 | 4 | K | 2 |  |  |  | ROZPOCET | 0 | 0 | 0 | 0 | 0 | 2 | 0 | 4 | 1689184942
| PP |  | Otlučení cementových omítek vnějších ploch s vyškrabáním spar zdiva a s očištěním povrchu, v rozsahu přes 80 do 100 % | [14 empty] | PP | 2
| Online PSC |  | https://podminky.urs.cz/item/CS_URS_2024_02/978036191 | [14 empty] | Online PSC | 2
| VV |  | "viz výkresy bouracích prací - odměřeno v CADu - JV" 24 |  | 24 | [12 empty] | VV | 2 | 2 | True | 0 | ROZPOCET
| VV |  | "viz výkresy bouracích prací - odměřeno v CADu - JZ" 5 |  | 5 | [12 empty] | VV | 2 | 2 | True | 0 | ROZPOCET
| VV |  | "viz výkresy bouracích prací - odměřeno v CADu - SZ" 9 |  | 9 | [12 empty] | VV | 2 | 2 | True | 0 | ROZPOCET
| VV |  | "viz výkresy bouracích prací - odměřeno v CADu - SV" 0 |  | 0 | [12 empty] | VV | 2 | 2 | True | 0 | ROZPOCET
| VV |  | Součet |  | 38 | [12 empty] | VV | 2 | 4 | True | 1 | ROZPOCET
292 | K | 978059541 | Odsekání a odebrání obkladů stěn z vnitřních obkládaček plochy přes 1 m2 | m2 | 56.808 |  | 0 | CS ÚRS 2024 02 |  | snížená |  | 0 | 0 | 0 | 0.068 | 3.8629 | 4 | K | 2 |  |  |  | ROZPOCET | 0 | 0 | 0 | 0 | 0 | 2 | 0 | 4 | -513659038
| PP |  | Odsekání obkladů stěn včetně otlučení podkladní omítky až na zdivo z obkládaček vnitřních, z jakýchkoliv materiálů, plochy přes 1 m2 | [14 empty] | PP | 2
| Online PSC |  | https://podminky.urs.cz/item/CS_URS_2024_02/978059541 | [14 empty] | Online PSC | 2
| P |  | Poznámka k položce: včetně otlučení podkladní omítky vyškrabání spár bude provedeno minimálně do hloubky 20 mm položka zahrnuje i dočištění všech ploch ocelovými kartáči | [14 empty] | P | 2
| VV |  | "viz výkresy bouracích prací - plocha - 1.NP" 1,35*(4,1+9,18+5,23+5,11) |  | 31.887 | [12 empty] | VV | 2 | 2 | True | 0 | ROZPOCET
| VV |  | "viz výkresy bouracích prací - ostění - 1.NP" (1,35*0,75)*2 |  | 2.025 | [12 empty] | VV | 2 | 2 | True | 0 | ROZPOCET
| VV |  | "viz výkresy bouracích prací - plocha - 2.NP" 1,35*(8,05+2,73+4,31+1,87) |  | 22.896 | [12 empty] | VV | 2 | 2 | True | 0 | ROZPOCET
| VV |  | Součet |  | 56.808 | [12 empty] | VV | 2 | 4 | True | 1 | ROZPOCET
293 | K | 979071131 | Očištění dlažebních kostek mozaikových kamenivem těženým nebo MV | m2 | 10.5 |  | 0 | CS ÚRS 2024 02 |  | snížená |  | 0 | 0 | 0 | 0 | 0 | 4 | K | 2 |  |  |  | ROZPOCET | 0 | 0 | 0 | 0 | 0 | 2 | 0 | 4 | -634820023
| PP |  | Očištění vybouraných dlažebních kostek od spojovacího materiálu, s uložením očištěných kostek na skládku, s odklizením odpadových hmot na hromady a s odklizením vybouraných kostek na vzdálenost do 3 m mozaikových, s původním vyplněním spár kamenivem těženým nebo cementovou maltou | [14 empty] | PP | 2
| Online PSC |  | https://podminky.urs.cz/item/CS_URS_2024_02/979071131 | [14 empty] | Online PSC | 2
| VV |  | "viz výkres základů - rozebrání stáv. chodníku" 7*1,5 |  | 10.5 | [12 empty] | VV | 2 | 2 | True | 0 | ROZPOCET
| VV |  | Součet |  | 10.5 | [12 empty] | VV | 2 | 4 | True | 1 | ROZPOCET
294 | K | 981011416 | Demolice budov zděných na MC nebo z betonu podíl konstrukcí přes 30 do 35 % postupným rozebíráním | m3 | 56.329 |  | 0 | CS ÚRS 2024 02 |  | snížená |  | 0 | 0 | 0 | 0.68 | 38.3037 | 4 | K | 2 |  |  |  | ROZPOCET | 0 | 0 | 0 | 0 | 0 | 2 | 0 | 4 | 3906597
| PP |  | Demolice budov postupným rozebíráním z cihel, kamene, tvárnic na maltu cementovou nebo z betonu prostého s podílem konstrukcí přes 30 do 35 % | [14 empty] | PP | 2
| Online PSC |  | https://podminky.urs.cz/item/CS_URS_2024_02/981011416 | [14 empty] | Online PSC | 2
| VV |  | "viz bourací práce - přístavek 1.NP" 2,1*2,9*3,5 |  | 21.315 | [12 empty] | VV | 2 | 2 | True | 0 | ROZPOCET
| VV |  | "viz bourací práce - přístavek 1.NP+2.NP - u vnitřního schodiště" 3,05*1,4*8,2 |  | 35.014 | [12 empty] | VV | 2 | 2 | True | 0 | ROZPOCET
| VV |  | Součet |  | 56.329 | [12 empty] | VV | 2 | 4 | True | 1 | ROZPOCET
295 | K | 985221101 | Doplnění zdiva cihlami do aktivované malty | m3 | 1 |  | 0 | CS ÚRS 2024 02 |  | snížená |  | 0 | 0.54034 | 0.54034 | 0 | 0 | 4 | K | 2 |  |  |  | ROZPOCET | 0 | 0 | 0 | 0 | 0 | 2 | 0 | 4 | 726609968
| PP |  | Doplnění zdiva ručně do aktivované malty cihlami | [14 empty] | PP | 2
| Online PSC |  | https://podminky.urs.cz/item/CS_URS_2024_02/985221101 | [14 empty] | Online PSC | 2
| VV |  | "viz v.č. 1.203 - poznámak C7 - doplnění zdiva sousedního štítu" 1 |  | 1 | [12 empty] | VV | 2 | 2 | True | 0 | ROZPOCET
| VV |  | Součet |  | 1 | [12 empty] | VV | 2 | 4 | True | 1 | ROZPOCET
296 | M | 59610001 | cihla pálená plná do P15 290x140x65mm | kus | 317.46 |  | 0 | CS ÚRS 2024 02 |  | snížená |  | 0 | 0.0041 | 1.3016 | 0 | 0 | 8 | M | 2 |  |  |  | ROZPOCET | 0 | 0 | 0 | 0 | 0 | 2 | 0 | 4 | 2100514324
| PP |  | cihla pálená plná do P15 290x140x65mm | [14 empty] | PP | 2
| VV |  | "viz v.č. 1.203 - poznámak C7 - doplnění zdiva sousedního štítu" 1/0,3/0,15/0,07 |  | 317.46 | [12 empty] | VV | 2 | 2 | True | 0 | ROZPOCET
| VV |  | Součet |  | 317.46 | [12 empty] | VV | 2 | 4 | True | 1 | ROZPOCET
297 | K | 30 | Přídavná šroubovitá nerezová výztuž 1 táhlo D 8 mm v drážce v cihelném nebo kamenném zdivu hl přes 300 mm | m | 575 |  | 0 |  |  | snížená |  | 0 | 0.0046 | 2.645 | 0.006 | 3.45 | 4 | K | 2 |  |  |  | ROZPOCET | 0 | 0 | 0 | 0 | 0 | 2 | 0 | 4 | 1913126252
| PP |  | Přídavná šroubovitá nerezová výztuž pro sanaci trhlin v drážce včetně vyfrézování a zalití kotevní maltou v cihelném nebo kamenném zdivu hloubky 300 mm 1 táhlo průměru 8 mm | [14 empty] | PP | 2
| P |  | Poznámka k položce: včetně zalití celé rýhy maltou | [14 empty] | P | 2
| VV |  | "viz v.č. 251 - Výpis oceli - pr 8 mm - 1.NP" 275 |  | 275 | [12 empty] | VV | 2 | 2 | True | 0 | ROZPOCET
| VV |  | "viz v.č. 251 - Výpis oceli - pozice C5 - pr 8 mm - 2.NP" 225 |  | 225 | [12 empty] | VV | 2 | 2 | True | 0 | ROZPOCET
| VV |  | "viz v.č. 251 - Výpis oceli - pozice D7 - pr 8 mm - 3.NP" 75 |  | 75 | [12 empty] | VV | 2 | 2 | True | 0 | ROZPOCET
| VV |  | Součet |  | 575 | [12 empty] | VV | 2 | 4 | True | 1 | ROZPOCET
| D | 997 | Přesun sutě |  |  |  | 0 |  |  |  |  | 0 |  | 0 |  | 0 | 1 | D | 1 |  |  |  | ROZPOCET | [6 empty] | 0
298 | K | 997013154 | Vnitrostaveništní doprava suti a vybouraných hmot pro budovy v přes 12 do 15 m s omezením mechanizace | t | 591.391 |  | 0 | CS ÚRS 2024 02 |  | snížená |  | 0 | 0 | 0 | 0 | 0 | 4 | K | 2 |  |  |  | ROZPOCET | 0 | 0 | 0 | 0 | 0 | 2 | 0 | 4 | -749284121
| PP |  | Vnitrostaveništní doprava suti a vybouraných hmot vodorovně do 50 m s naložením s omezením mechanizace pro budovy a haly výšky přes 12 do 15 m | [14 empty] | PP | 2
| Online PSC |  | https://podminky.urs.cz/item/CS_URS_2024_02/997013154 | [14 empty] | Online PSC | 2
299 | K | 997013501 | Odvoz suti a vybouraných hmot na skládku nebo meziskládku do 1 km se složením | t | 591.391 |  | 0 | CS ÚRS 2024 02 |  | snížená |  | 0 | 0 | 0 | 0 | 0 | 4 | K | 2 |  |  |  | ROZPOCET | 0 | 0 | 0 | 0 | 0 | 2 | 0 | 4 | 1661890415
| PP |  | Odvoz suti a vybouraných hmot na skládku nebo meziskládku se složením, na vzdálenost do 1 km | [14 empty] | PP | 2
| Online PSC |  | https://podminky.urs.cz/item/CS_URS_2024_02/997013501 | [14 empty] | Online PSC | 2
300 | K | 997013509 | Příplatek k odvozu suti a vybouraných hmot na skládku ZKD 1 km přes 1 km | t | 5322.51 |  | 0 | CS ÚRS 2024 02 |  | snížená |  | 0 | 0 | 0 | 0 | 0 | 4 | K | 2 |  |  |  | ROZPOCET | 0 | 0 | 0 | 0 | 0 | 2 | 0 | 4 | -1949067329
| PP |  | Odvoz suti a vybouraných hmot na skládku nebo meziskládku se složením, na vzdálenost Příplatek k ceně za každý další započatý 1 km přes 1 km | [14 empty] | PP | 2
| Online PSC |  | https://podminky.urs.cz/item/CS_URS_2024_02/997013509 | [14 empty] | Online PSC | 2
| VV |  | "součet z rozpočtového programu" 591,39*(10-1) |  | 5322.51 | [12 empty] | VV | 2 | 2 | True | 0 | ROZPOCET
| VV |  | Součet |  | 5322.51 | [12 empty] | VV | 2 | 4 | True | 1 | ROZPOCET
301 | K | 997013601 | Poplatek za uložení na skládce (skládkovné) stavebního odpadu betonového kód odpadu 17 01 01 | t | 22.23 |  | 0 | CS ÚRS 2024 02 |  | snížená |  | 0 | 0 | 0 | 0 | 0 | 4 | K | 2 |  |  |  | ROZPOCET | 0 | 0 | 0 | 0 | 0 | 2 | 0 | 4 | -1955722814
| PP |  | Poplatek za uložení stavebního odpadu na skládce (skládkovné) z prostého betonu zatříděného do Katalogu odpadů pod kódem 17 01 01 | [14 empty] | PP | 2
| Online PSC |  | https://podminky.urs.cz/item/CS_URS_2024_02/997013601 | [14 empty] | Online PSC | 2
| VV |  | "součet z rozpočtového programu" 6,6+0,63+15 |  | 22.23 | [12 empty] | VV | 2 | 2 | True | 0 | ROZPOCET
| VV |  | Součet |  | 22.23 | [12 empty] | VV | 2 | 4 | True | 1 | ROZPOCET
302 | K | 997013602 | Poplatek za uložení na skládce (skládkovné) stavebního odpadu železobetonového kód odpadu 17 01 01 | t | 105.215 |  | 0 | CS ÚRS 2024 02 |  | snížená |  | 0 | 0 | 0 | 0 | 0 | 4 | K | 2 |  |  |  | ROZPOCET | 0 | 0 | 0 | 0 | 0 | 2 | 0 | 4 | 301913759
| PP |  | Poplatek za uložení stavebního odpadu na skládce (skládkovné) z armovaného betonu zatříděného do Katalogu odpadů pod kódem 17 01 01 | [14 empty] | PP | 2
| Online PSC |  | https://podminky.urs.cz/item/CS_URS_2024_02/997013602 | [14 empty] | Online PSC | 2
| VV |  | "součet z rozpočtového programu" 6,864+2,934+1,32+21,78+61,05+0,462+0,805+10 |  | 105.215 | [12 empty] | VV | 2 | 2 | True | 0 | ROZPOCET
| VV |  | Součet |  | 105.215 | [12 empty] | VV | 2 | 4 | True | 1 | ROZPOCET
303 | K | 997013603 | Poplatek za uložení na skládce (skládkovné) stavebního odpadu cihelného kód odpadu 17 01 02 | t | 65.949 |  | 0 | CS ÚRS 2024 02 |  | snížená |  | 0 | 0 | 0 | 0 | 0 | 4 | K | 2 |  |  |  | ROZPOCET | 0 | 0 | 0 | 0 | 0 | 2 | 0 | 4 | -478997756
| PP |  | Poplatek za uložení stavebního odpadu na skládce (skládkovné) cihelného zatříděného do Katalogu odpadů pod kódem 17 01 02 | [14 empty] | PP | 2
| Online PSC |  | https://podminky.urs.cz/item/CS_URS_2024_02/997013603 | [14 empty] | Online PSC | 2
| VV |  | "součet z rozpočtového programu" 11,503+24,243+22,203+8 |  | 65.949 | [12 empty] | VV | 2 | 2 | True | 0 | ROZPOCET
| VV |  | Součet |  | 65.949 | [12 empty] | VV | 2 | 4 | True | 1 | ROZPOCET
304 | K | 997013609 | Poplatek za uložení na skládce (skládkovné) stavebního odpadu ze směsí nebo oddělených frakcí betonu, cihel a keramických výrobků kód odpadu 17 01 07 | t | 96.867 |  | 0 | CS ÚRS 2024 02 |  | snížená |  | 0 | 0 | 0 | 0 | 0 | 4 | K | 2 |  |  |  | ROZPOCET | 0 | 0 | 0 | 0 | 0 | 2 | 0 | 4 | -247552219
| PP |  | Poplatek za uložení stavebního odpadu na skládce (skládkovné) ze směsí nebo oddělených frakcí betonu, cihel a keramických výrobků zatříděného do Katalogu odpadů pod kódem 17 01 07 | [14 empty] | PP | 2
| Online PSC |  | https://podminky.urs.cz/item/CS_URS_2024_02/997013609 | [14 empty] | Online PSC | 2
| VV |  | "součet z rozpočt. progr." 4,236+0,432+0,265+5,861+9,943+15,471+1,464+0,14+11,96+36,8+0,07+0,099+0,007+0,425+0,858+0,017+0,122+0,11+0,424+0,42+0,48 |  | 89.604 | [12 empty] | VV | 2 | 2 | True | 0 | ROZPOCET
| VV |  | "součty z rozpočtového programu - střešní ker. krytina" 7,183+0,08 |  | 7.263 | [12 empty] | VV | 2 | 2 | True | 0 | ROZPOCET
| VV |  | Součet |  | 96.867 | [12 empty] | VV | 2 | 4 | True | 1 | ROZPOCET
305 | K | 997013631 | Poplatek za uložení na skládce (skládkovné) stavebního odpadu směsného kód odpadu 17 09 04 | t | 225.555 |  | 0 | CS ÚRS 2024 02 |  | snížená |  | 0 | 0 | 0 | 0 | 0 | 4 | K | 2 |  |  |  | ROZPOCET | 0 | 0 | 0 | 0 | 0 | 2 | 0 | 4 | -165444093
| PP |  | Poplatek za uložení stavebního odpadu na skládce (skládkovné) směsného stavebního a demoličního zatříděného do Katalogu odpadů pod kódem 17 09 04 | [14 empty] | PP | 2
| Online PSC |  | https://podminky.urs.cz/item/CS_URS_2024_02/997013631 | [14 empty] | Online PSC | 2
| VV |  | "součet z rozpočtového programu" 0,001+2,12+3,45+2,304+8,268 |  | 16.143 | [12 empty] | VV | 2 | 2 | True | 0 | ROZPOCET
| VV |  | "součet z rozpočtového programu - omítky" 3,788+18,4+42,977+29,002+2,224+1,9 |  | 98.291 | [12 empty] | VV | 2 | 2 | True | 0 | ROZPOCET
| VV |  | "součet z rozpočtového programu - komínové zdivo" 33,587+0,031 |  | 33.618 | [12 empty] | VV | 2 | 2 | True | 0 | ROZPOCET
| VV |  | "součet z rozpočtového programu - půdní dlažba" 8,505 |  | 8.505 | [12 empty] | VV | 2 | 2 | True | 0 | ROZPOCET
| VV |  | "součet z rozpočtového programu - ker. dlažba" 2,66 |  | 2.66 | [12 empty] | VV | 2 | 2 | True | 0 | ROZPOCET
| VV |  | "součet z rozpočtového programu - násypy podlah" 42,168+15,05 |  | 57.218 | [12 empty] | VV | 2 | 2 | True | 0 | ROZPOCET
| VV |  | "součet z rozpočtového programu - kov. zárubně" 1,976 |  | 1.976 | [12 empty] | VV | 2 | 2 | True | 0 | ROZPOCET
| VV |  | "součet z rozpočtového programu - ker. obklad" 3,863 |  | 3.863 | [12 empty] | VV | 2 | 2 | True | 0 | ROZPOCET
| VV |  | "součet z rozpočtového programu - vnitřní vodovod - potrubí armatury" 0,825 |  | 0.825 | [12 empty] | VV | 2 | 2 | True | 0 | ROZPOCET
| VV |  | "součet z rozpočtového programu - elektro - kabely, zásuvky, apod.)" 0,078 |  | 0.078 | [12 empty] | VV | 2 | 2 | True | 0 | ROZPOCET
| VV |  | "součet z rozpočtového programu - parapety vnitřní" 0,075 |  | 0.075 | [12 empty] | VV | 2 | 2 | True | 0 | ROZPOCET
| VV |  | "součet z rozpočtového programu - dveře vnitřní" 1,008 |  | 1.008 | [12 empty] | VV | 2 | 2 | True | 0 | ROZPOCET
| VV |  | "součty z rozpočtového programu - litina" 1,011 |  | 1.011 | [12 empty] | VV | 2 | 2 | True | 0 | ROZPOCET
| VV |  | "součty z rozpočtového programu - zařizovací předměty" 0,284 |  | 0.284 | [12 empty] | VV | 2 | 2 | True | 0 | ROZPOCET
| VV |  | Součet |  | 225.555 | [12 empty] | VV | 2 | 4 | True | 1 | ROZPOCET
306 | K | 997013655 | Poplatek za uložení na skládce (skládkovné) zeminy a kamení kód odpadu 17 05 04 | t | 3.045 |  | 0 | CS ÚRS 2024 02 |  | snížená |  | 0 | 0 | 0 | 0 | 0 | 4 | K | 2 |  |  |  | ROZPOCET | 0 | 0 | 0 | 0 | 0 | 2 | 0 | 4 | 936090698
| PP |  | Poplatek za uložení stavebního odpadu na skládce (skládkovné) zeminy a kamení zatříděného do Katalogu odpadů pod kódem 17 05 04 | [14 empty] | PP | 2
| Online PSC |  | https://podminky.urs.cz/item/CS_URS_2024_02/997013655 | [14 empty] | Online PSC | 2
| VV |  | "součet z rozpočtového programu" 3,045 |  | 3.045 | [12 empty] | VV | 2 | 2 | True | 0 | ROZPOCET
| VV |  | Součet |  | 3.045 | [12 empty] | VV | 2 | 4 | True | 1 | ROZPOCET
307 | K | 997013804 | Poplatek za uložení na skládce (skládkovné) stavebního odpadu ze skla kód odpadu 17 02 02 | t | 1.85 |  | 0 | CS ÚRS 2024 02 |  | snížená |  | 0 | 0 | 0 | 0 | 0 | 4 | K | 2 |  |  |  | ROZPOCET | 0 | 0 | 0 | 0 | 0 | 2 | 0 | 4 | 2036704425
| PP |  | Poplatek za uložení stavebního odpadu na skládce (skládkovné) ze skla zatříděného do Katalogu odpadů pod kódem 17 02 02 | [14 empty] | PP | 2
| Online PSC |  | https://podminky.urs.cz/item/CS_URS_2024_02/997013804 | [14 empty] | Online PSC | 2
| VV |  | "součet z rozpočtového programu - dřevěná okna - 50% hmotnosti" (0,353+0,224+3,123)*0,5 |  | 1.85 | [12 empty] | VV | 2 | 2 | True | 0 | ROZPOCET
| VV |  | Součet |  | 1.85 | [12 empty] | VV | 2 | 4 | True | 1 | ROZPOCET
308 | K | 997013811 | Poplatek za uložení na skládce (skládkovné) stavebního odpadu dřevěného kód odpadu 170 201 | t | 65.548 |  | 0 | CS ÚRS 2019 02 |  | snížená |  | 0 | 0 | 0 | 0 | 0 | 4 | K | 2 |  |  |  | ROZPOCET | 0 | 0 | 0 | 0 | 0 | 2 | 0 | 4 | -1347298355
| PP |  | Poplatek za uložení stavebního odpadu na skládce (skládkovné) dřevěného zatříděného do Katalogu odpadů pod kódem 170 201 | [14 empty] | PP | 2
| VV |  | "součty z rozpočtového programu" 52,683+3 |  | 55.683 | [12 empty] | VV | 2 | 2 | True | 0 | ROZPOCET
| VV |  | "součet z rozpočtového programu - dřevěná okna - 50% hmotnosti" (0,353+0,224+3,123)*0,5 |  | 1.85 | [12 empty] | VV | 2 | 2 | True | 0 | ROZPOCET
| VV |  | "součty z rozpočtového programu - dřev. šindel" 4,862 |  | 4.862 | [12 empty] | VV | 2 | 2 | True | 0 | ROZPOCET
| VV |  | "součty z rozpočtového programu - dřevěné zárubně" 3,068+0,085 |  | 3.153 | [12 empty] | VV | 2 | 2 | True | 0 | ROZPOCET
| VV |  | Součet |  | 65.548 | [12 empty] | VV | 2 | 4 | True | 1 | ROZPOCET
309 | K | 997013813 | Poplatek za uložení na skládce (skládkovné) stavebního odpadu z plastických hmot kód odpadu 17 02 03 | t | 1.157 |  | 0 | CS ÚRS 2024 02 |  | snížená |  | 0 | 0 | 0 | 0 | 0 | 4 | K | 2 |  |  |  | ROZPOCET | 0 | 0 | 0 | 0 | 0 | 2 | 0 | 4 | 1061389764
| PP |  | Poplatek za uložení stavebního odpadu na skládce (skládkovné) z plastických hmot zatříděného do Katalogu odpadů pod kódem 17 02 03 | [14 empty] | PP | 2
| Online PSC |  | https://podminky.urs.cz/item/CS_URS_2024_02/997013813 | [14 empty] | Online PSC | 2
| VV |  | "součet z rozpočtového programu" 0,053+0,168+0,05+0,022+0,864 |  | 1.157 | [12 empty] | VV | 2 | 2 | True | 0 | ROZPOCET
| VV |  | Součet |  | 1.157 | [12 empty] | VV | 2 | 4 | True | 1 | ROZPOCET
310 | K | 997013847 | Poplatek za uložení na skládce (skládkovné) odpadu asfaltového s dehtem kód odpadu 17 03 01 | t | 1.089 |  | 0 | CS ÚRS 2024 02 |  | snížená |  | 0 | 0 | 0 | 0 | 0 | 4 | K | 2 |  |  |  | ROZPOCET | 0 | 0 | 0 | 0 | 0 | 2 | 0 | 4 | 842689127
| PP |  | Poplatek za uložení stavebního odpadu na skládce (skládkovné) asfaltového s obsahem dehtu zatříděného do Katalogu odpadů pod kódem 17 03 01 | [14 empty] | PP | 2
| Online PSC |  | https://podminky.urs.cz/item/CS_URS_2024_02/997013847 | [14 empty] | Online PSC | 2
| VV |  | "součet z rozpočtového programu" 1,089 |  | 1.089 | [12 empty] | VV | 2 | 2 | True | 0 | ROZPOCET
| VV |  | Součet |  | 1.089 | [12 empty] | VV | 2 | 4 | True | 1 | ROZPOCET
311 | K | 31 | Poplatek za uložení na skládce - kovové prvky s nátěrem či povrchovou úpravou | t | 2.885 |  | 0 |  |  | snížená |  | 0 | 0 | 0 | 0 | 0 | 4 | K | 2 |  |  |  | ROZPOCET | 0 | 0 | 0 | 0 | 0 | 2 | 0 | 4 | 2091612166
| PP |  | Poplatek za uložení na skládce - kovové prvky s nátěrem či povrchovou úpravou (ocelové zárubně, klempířské prvky, apod.) | [14 empty] | PP | 2
| VV |  | "součet z rozpočtového programu" 2,885 |  | 2.885 | [12 empty] | VV | 2 | 2 | True | 0 | ROZPOCET
| VV |  | Součet |  | 2.885 | [12 empty] | VV | 2 | 4 | True | 1 | ROZPOCET
| D | 998 | Přesun hmot |  |  |  | 0 |  |  |  |  | 0 |  | 0 |  | 0 | 1 | D | 1 |  |  |  | ROZPOCET | [6 empty] | 0
312 | K | 998011003 | Přesun hmot pro budovy zděné v přes 12 do 24 m | t | 1077.554 |  | 0 | CS ÚRS 2024 02 |  | snížená |  | 0 | 0 | 0 | 0 | 0 | 4 | K | 2 |  |  |  | ROZPOCET | 0 | 0 | 0 | 0 | 0 | 2 | 0 | 4 | -1202782860
| PP |  | Přesun hmot pro budovy občanské výstavby, bydlení, výrobu a služby s nosnou svislou konstrukcí zděnou z cihel, tvárnic nebo kamene vodorovná dopravní vzdálenost do 100 m základní pro budovy výšky přes 12 do 24 m | [14 empty] | PP | 2
| Online PSC |  | https://podminky.urs.cz/item/CS_URS_2024_02/998011003 | [14 empty] | Online PSC | 2
| D | PSV | Práce a dodávky PSV |  |  |  | 0 |  |  |  |  | 0 |  | 134.4787 |  | 73.1659 | 2 | D | 0 |  |  |  | ROZPOCET | [6 empty] | 0
| D | 711 | Izolace proti vodě, vlhkosti a plynům |  |  |  | 0 |  |  |  |  | 0 |  | 4.8236 |  | 1.089 | 2 | D | 1 |  |  |  | ROZPOCET | [6 empty] | 0
313 | K | 711111002 | Provedení izolace proti zemní vlhkosti vodorovné za studena lakem asfaltovým | m2 | 289.5 |  | 0 | CS ÚRS 2024 02 |  | snížená |  | 0 | 0 | 0 | 0 | 0 | 16 | K | 2 |  |  |  | ROZPOCET | 0 | 0 | 0 | 0 | 0 | 2 | 0 | 16 | -281231724
| PP |  | Provedení izolace proti zemní vlhkosti natěradly a tmely za studena na ploše vodorovné V nátěrem lakem asfaltovým | [14 empty] | PP | 2
| Online PSC |  | https://podminky.urs.cz/item/CS_URS_2024_02/711111002 | [14 empty] | Online PSC | 2
| VV |  | "viz základy - na desku pod přístavbou - skladba PD1" 66,5 |  | 66.5 | [12 empty] | VV | 2 | 2 | True | 0 | ROZPOCET
| VV |  | "viz základy - na desku ve stáv. objektu - skladba PD1" 223 |  | 223 | [12 empty] | VV | 2 | 2 | True | 0 | ROZPOCET
| VV |  | Součet |  | 289.5 | [12 empty] | VV | 2 | 4 | True | 1 | ROZPOCET
314 | K | 711112002 | Provedení izolace proti zemní vlhkosti svislé za studena lakem asfaltovým | m2 | 45.26 |  | 0 | CS ÚRS 2024 02 |  | snížená |  | 0 | 0 | 0 | 0 | 0 | 16 | K | 2 |  |  |  | ROZPOCET | 0 | 0 | 0 | 0 | 0 | 2 | 0 | 16 | -2132161124
| PP |  | Provedení izolace proti zemní vlhkosti natěradly a tmely za studena na ploše svislé S nátěrem lakem asfaltovým | [14 empty] | PP | 2
| Online PSC |  | https://podminky.urs.cz/item/CS_URS_2024_02/711112002 | [14 empty] | Online PSC | 2
| VV |  | "viz základy - svisle ze dvou stran" (11,39+9,9+1,43+1,67+0,07+4,83+1,45+14,52)*1 |  | 45.26 | [12 empty] | VV | 2 | 2 | True | 0 | ROZPOCET
| VV |  | Součet |  | 45.26 | [12 empty] | VV | 2 | 4 | True | 1 | ROZPOCET
315 | M | 111631500 | lak penetrační asfaltový | t | 0.134 |  | 0 | CS ÚRS 2024 02 |  | snížená |  | 0 | 1 | 0.134 | 0 | 0 | 32 | M | 2 |  |  |  | ROZPOCET | 0 | 0 | 0 | 0 | 0 | 2 | 0 | 16 | -1428692625
| PP |  | lak penetrační asfaltový | [14 empty] | PP | 2
| P |  | Poznámka k položce: Spotřeba 0,3-0,4kg/m2 dle povrchu, ředidlo technický benzín | [14 empty] | P | 2
| VV |  | "viz základy - na desku pod přístavbou - skladba PD1" 66,5*0,4*0,001 |  | 0.027 | [12 empty] | VV | 2 | 2 | True | 0 | ROZPOCET
| VV |  | "viz základy - na desku ve stáv. objektu - skladba PD1" 223*0,4*0,001 |  | 0.089 | [12 empty] | VV | 2 | 2 | True | 0 | ROZPOCET
| VV |  | Mezisoučet |  | 0.116 | [12 empty] | VV | 2 | 3 | True | 0 | ROZPOCET
| VV |  | "viz základy - svisle ze dvou stran" (11,39+9,9+1,43+1,67+0,07+4,83+1,45+14,52)*1*0,4*0,001 |  | 0.018 | [12 empty] | VV | 2 | 2 | True | 0 | ROZPOCET
| VV |  | Mezisoučet |  | 0.018 | [12 empty] | VV | 2 | 3 | True | 0 | ROZPOCET
| VV |  | Součet |  | 0.134 | [12 empty] | VV | 2 | 4 | True | 1 | ROZPOCET
316 | K | 711141811 | Odstranění izolace proti vodě, vlhkosti a plynům z pásů NAIP přitavených jednovrstvých z plochy vodorovné | m2 | 198 |  | 0 | CS ÚRS 2024 02 |  | snížená |  | 0 | 0 | 0 | 0.0055 | 1.089 | 16 | K | 2 |  |  |  | ROZPOCET | 0 | 0 | 0 | 0 | 0 | 2 | 0 | 16 | -491391424
| PP |  | Odstranění izolace proti vodě, vlhkosti a plynům z přitavených pásů NAIP z plochy vodorovné V jednovrstvé | [14 empty] | PP | 2
| Online PSC |  | https://podminky.urs.cz/item/CS_URS_2024_02/711141811 | [14 empty] | Online PSC | 2
| VV |  | "viz výkresy bouracích prací - skladba S02" 32+24+7 |  | 63 | [12 empty] | VV | 2 | 2 | True | 0 | ROZPOCET
| VV |  | "viz výkresy bouracích prací - skladba S03" 59+28+35 |  | 122 | [12 empty] | VV | 2 | 2 | True | 0 | ROZPOCET
| VV |  | "viz výkresy bouracích prací - skladba S04" 13 |  | 13 | [12 empty] | VV | 2 | 2 | True | 0 | ROZPOCET
| VV |  | Součet |  | 198 | [12 empty] | VV | 2 | 4 | True | 1 | ROZPOCET
317 | K | 711141559 | Provedení izolace proti zemní vlhkosti pásy přitavením vodorovné NAIP | m2 | 694.8 |  | 0 | CS ÚRS 2024 02 |  | snížená |  | 0 | 0.0004 | 0.27792 | 0 | 0 | 16 | K | 2 |  |  |  | ROZPOCET | 0 | 0 | 0 | 0 | 0 | 2 | 0 | 16 | -344207788
| PP |  | Provedení izolace proti zemní vlhkosti pásy přitavením NAIP na ploše vodorovné V | [14 empty] | PP | 2
| Online PSC |  | https://podminky.urs.cz/item/CS_URS_2024_02/711141559 | [14 empty] | Online PSC | 2
| VV |  | "viz základy - na desku pod přístavbou - skladba PD1" 66,5*2*1,2 |  | 159.6 | [12 empty] | VV | 2 | 2 | True | 0 | ROZPOCET
| VV |  | "viz základy - na desku ve stáv. objektu - skladba PD1" 223*2*1,2 |  | 535.2 | [12 empty] | VV | 2 | 2 | True | 0 | ROZPOCET
| VV |  | Součet |  | 694.8 | [12 empty] | VV | 2 | 4 | True | 1 | ROZPOCET
318 | K | 711142559 | Provedení izolace proti zemní vlhkosti pásy přitavením svislé NAIP | m2 | 108.624 |  | 0 | CS ÚRS 2024 02 |  | snížená |  | 0 | 0.0004 | 0.04345 | 0 | 0 | 16 | K | 2 |  |  |  | ROZPOCET | 0 | 0 | 0 | 0 | 0 | 2 | 0 | 16 | 2069638932
| PP |  | Provedení izolace proti zemní vlhkosti pásy přitavením NAIP na ploše svislé S | [14 empty] | PP | 2
| Online PSC |  | https://podminky.urs.cz/item/CS_URS_2024_02/711142559 | [14 empty] | Online PSC | 2
| VV |  | "viz základy - svisle ze dvou stran" (11,39+9,9+1,43+1,67+0,07+4,83+1,45+14,52)*1*2*1,2 |  | 108.624 | [12 empty] | VV | 2 | 2 | True | 0 | ROZPOCET
| VV |  | Součet |  | 108.624 | [12 empty] | VV | 2 | 4 | True | 1 | ROZPOCET
319 | M | 62853004 | pás asfaltový natavitelný modifikovaný SBS s vložkou ze skleněné tkaniny a spalitelnou PE fólií nebo jemnozrnným minerálním posypem na horním povrchu tl 4,0mm | m2 | 803.424 |  | 0 | CS ÚRS 2024 02 |  | snížená |  | 0 | 0.0054 | 4.3385 | 0 | 0 | 32 | M | 2 |  |  |  | ROZPOCET | 0 | 0 | 0 | 0 | 0 | 2 | 0 | 16 | -68508485
| PP |  | pás asfaltový natavitelný modifikovaný SBS s vložkou ze skleněné tkaniny a spalitelnou PE fólií nebo jemnozrnným minerálním posypem na horním povrchu tl 4,0mm | [14 empty] | PP | 2
| VV |  | "viz základy - na desku pod přístavbou - skladba PD1" 66,5*2*1,2 |  | 159.6 | [12 empty] | VV | 2 | 2 | True | 0 | ROZPOCET
| VV |  | "viz základy - na desku ve stáv. objektu - skladba PD1" 223*2*1,2 |  | 535.2 | [12 empty] | VV | 2 | 2 | True | 0 | ROZPOCET
| VV |  | Mezisoučet |  | 694.8 | [12 empty] | VV | 2 | 3 | True | 0 | ROZPOCET
| VV |  | "viz základy - svisle ze dvou stran" (11,39+9,9+1,43+1,67+0,07+4,83+1,45+14,52)*1*2*1,2 |  | 108.624 | [12 empty] | VV | 2 | 2 | True | 0 | ROZPOCET
| VV |  | Mezisoučet |  | 108.624 | [12 empty] | VV | 2 | 3 | True | 0 | ROZPOCET
| VV |  | Součet |  | 803.424 | [12 empty] | VV | 2 | 4 | True | 1 | ROZPOCET
320 | K | 711161212 | Izolace proti zemní vlhkosti nopovou fólií svislá, nopek v 8,0 mm, tl do 0,6 mm | m2 | 51.581 |  | 0 | CS ÚRS 2024 02 |  | snížená |  | 0 | 0.0004 | 0.020632 | 0 | 0 | 16 | K | 2 |  |  |  | ROZPOCET | 0 | 0 | 0 | 0 | 0 | 2 | 0 | 16 | 252487993
| PP |  | Izolace proti zemní vlhkosti a beztlakové vodě nopovými fóliemi na ploše svislé S vrstva ochranná, odvětrávací a drenážní výška nopku 8,0 mm, tl. fólie do 0,6 mm | [14 empty] | PP | 2
| Online PSC |  | https://podminky.urs.cz/item/CS_URS_2024_02/711161212 | [14 empty] | Online PSC | 2
| VV |  | "sokly od UT dolů" | [14 empty] | VV | 2 | 1 | True | 0 | ROZPOCET
| VV |  | "JV - viz v.č. 1.110 - odměřeno v Cadu - od UT dolů" 5,9*1,93 |  | 11.387 | [12 empty] | VV | 2 | 2 | True | 0 | ROZPOCET
| VV |  | "SZ - viz v.č. 1.110 - odměřeno v Cadu - od UT dolů" 1,5*1,93+1*1,43+9,09*0,93 |  | 12.779 | [12 empty] | VV | 2 | 2 | True | 0 | ROZPOCET
| VV |  | "JZ - viz v.č. 1.111 - odměřeno v Cadu - od UT dolů" 6,09*0,83+(3,92+1,43+1,67+0,09+2,85+0,54+1,95+0,96+14,54)*0,8 |  | 27.415 | [12 empty] | VV | 2 | 2 | True | 0 | ROZPOCET
| VV |  | Součet |  | 51.581 | [12 empty] | VV | 2 | 4 | True | 1 | ROZPOCET
321 | K | 711161383 | Izolace proti zemní vlhkosti nopovou fólií ukončení horní lištou | m | 56.683 |  | 0 | CS ÚRS 2024 02 |  | snížená |  | 0 | 0.00016 | 0.0090693 | 0 | 0 | 16 | K | 2 |  |  |  | ROZPOCET | 0 | 0 | 0 | 0 | 0 | 2 | 0 | 16 | -1567320514
| PP |  | Izolace proti zemní vlhkosti a beztlakové vodě nopovými fóliemi ostatní ukončení izolace lištou | [14 empty] | PP | 2
| Online PSC |  | https://podminky.urs.cz/item/CS_URS_2024_02/711161383 | [14 empty] | Online PSC | 2
| VV |  | "sokly od UT dolů" | [14 empty] | VV | 2 | 1 | True | 0 | ROZPOCET
| VV |  | "JV - viz v.č. 1.110 - odměřeno v Cadu - od UT dolů" 5,9*1,1 |  | 6.49 | [12 empty] | VV | 2 | 2 | True | 0 | ROZPOCET
| VV |  | "SZ - viz v.č. 1.110 - odměřeno v Cadu - od UT dolů" (1,5+1+9,09)*1,1 |  | 12.749 | [12 empty] | VV | 2 | 2 | True | 0 | ROZPOCET
| VV |  | "JZ - viz v.č. 1.111 - odměřeno v Cadu - od UT dolů" (6,09+(3,92+1,43+1,67+0,09+2,85+0,54+1,95+0,96+14,54))*1,1 |  | 37.444 | [12 empty] | VV | 2 | 2 | True | 0 | ROZPOCET
| VV |  | Součet |  | 56.683 | [12 empty] | VV | 2 | 4 | True | 1 | ROZPOCET
322 | K | 998711103 | Přesun hmot tonážní pro izolace proti vodě, vlhkosti a plynům v objektech v přes 12 do 60 m | t | 4.824 |  | 0 | CS ÚRS 2024 02 |  | snížená |  | 0 | 0 | 0 | 0 | 0 | 16 | K | 2 |  |  |  | ROZPOCET | 0 | 0 | 0 | 0 | 0 | 2 | 0 | 16 | -1366927716
| PP |  | Přesun hmot pro izolace proti vodě, vlhkosti a plynům stanovený z hmotnosti přesunovaného materiálu vodorovná dopravní vzdálenost do 50 m základní v objektech výšky přes 12 do 60 m | [14 empty] | PP | 2
| Online PSC |  | https://podminky.urs.cz/item/CS_URS_2024_02/998711103 | [14 empty] | Online PSC | 2
| D | 712 | Povlakové krytiny |  |  |  | 0 |  |  |  |  | 0 |  | 2.688 |  | 0 | 2 | D | 1 |  |  |  | ROZPOCET | [6 empty] | 0
323 | K | 32 | Dodávka a montáž hydroizolační fólie na bázi PVC-P (pro zátěžové a vegetační střechy) tl. 1,5 mm vodorovně včetně mechanického kotvení a veškerého vyráběného příslušenství-vše dle PD (skladba S1) | m2 | 113.6 |  | 0 |  |  | snížená |  | 0 | 0.0025 | 0.284 | 0 | 0 | 16 | K | 2 |  |  |  | ROZPOCET | 0 | 0 | 0 | 0 | 0 | 2 | 0 | 16 | -649501297
| PP |  | Dodávka a montáž hydroizolační fólie na bázi PVC-P (pro zátěžové a vegetační střechy) tl. 1,5 mm vodorovně včetně mechanického kotvení a veškerého vyráběného příslušenství-vše dle PD (skladba S1), součástí je i provedení styků s veškerými okolními materiály (provedení prostupů, napojení na oplechování, atiky, apod., kotvení se předpokládá v souladu s montážní příručkou výrobce a dodavatele fólie | [14 empty] | PP | 2
| VV |  | "viz půdorys střechy a řez - skladby S1 vodorovně - včetně atik - odměřeno v CADu" 71*1,2 |  | 85.2 | [12 empty] | VV | 2 | 2 | True | 0 | ROZPOCET
| VV |  | "viz půdorys střechy a řez - skladby S1 vodorovně - včetně atik - odměřeno v CADu - přířezy - 1/3 plochy" 71*1,2/3 |  | 28.4 | [12 empty] | VV | 2 | 2 | True | 0 | ROZPOCET
| VV |  | Součet |  | 113.6 | [12 empty] | VV | 2 | 4 | True | 1 | ROZPOCET
324 | K | 33 | Dodávka a montáž hydroizolační fólie na bázi PVC-P (pro zátěžové a vegetační střechy) tl. 1,5 mm svisle včetně mechanického kotvení a veškerého vyráběného příslušenství-vše dle PD (skladba S1) | m2 | 39.485 |  | 0 |  |  | snížená |  | 0 | 0.0025 | 0.098712 | 0 | 0 | 16 | K | 2 |  |  |  | ROZPOCET | 0 | 0 | 0 | 0 | 0 | 2 | 0 | 16 | 974606766
| PP |  | Dodávka a montáž hydroizolační fólie na bázi PVC-P (pro zátěžové a vegetační střechy) tl. 1,5 mm svisle včetně mechanického kotvení a veškerého vyráběného příslušenství-vše dle PD (skladba S1), součástí je i provedení styků s veškerými okolními materiály (provedení prostupů, napojení na oplechování, atiky, apod., kotvení se předpokládá v souladu s montážní příručkou výrobce a dodavatele fólie | [14 empty] | PP | 2
| VV |  | "viz půdorys střechy a řez - atiky svisle" ((5,3+5,48+10,79)*1,2+11,7*0,6)*1,2 |  | 39.485 | [12 empty] | VV | 2 | 2 | True | 0 | ROZPOCET
| VV |  | Součet |  | 39.485 | [12 empty] | VV | 2 | 4 | True | 1 | ROZPOCET
325 | K | 34 | Dodávka a montáž - EPDM pěnová páska | m | 23.37 |  | 0 |  |  | snížená |  | 0 | 0 | 0 | 0 | 0 | 16 | K | 2 |  |  |  | ROZPOCET | 0 | 0 | 0 | 0 | 0 | 2 | 0 | 16 | 2038909659
| PP |  | Dodávka a montáž - EPDM pěnová páska | [14 empty] | PP | 2
| VV |  | "viz půdorys střechy a řez - styk atiky a KZS" 5,94+11,69+5,74 |  | 23.37 | [12 empty] | VV | 2 | 2 | True | 0 | ROZPOCET
| VV |  | Součet |  | 23.37 | [12 empty] | VV | 2 | 4 | True | 1 | ROZPOCET
326 | K | 712311101 | Provedení povlakové krytiny střech do 10° za studena lakem penetračním nebo asfaltovým | m2 | 107.049 |  | 0 | CS ÚRS 2024 02 |  | snížená |  | 0 | 0 | 0 | 0 | 0 | 16 | K | 2 |  |  |  | ROZPOCET | 0 | 0 | 0 | 0 | 0 | 2 | 0 | 16 | -1630212992
| PP |  | Provedení povlakové krytiny střech plochých do 10° natěradly a tmely za studena nátěrem lakem penetračním nebo asfaltovým | [14 empty] | PP | 2
| Online PSC |  | https://podminky.urs.cz/item/CS_URS_2024_02/712311101 | [14 empty] | Online PSC | 2
| P |  | Poznámka k položce: položka zahrnuje nátěr vodorovný i svislý! | [14 empty] | P | 2
| VV |  | "viz půdorys střechy a řez - skladba S1 vodorovně - včetně atik - odměřeno v CADu" 70 |  | 70 | [12 empty] | VV | 2 | 2 | True | 0 | ROZPOCET
| VV |  | "viz půdorys střechy a řez - atiky svisle" (5,71*2+10,99)*1,34+11,7*0,6 |  | 37.049 | [12 empty] | VV | 2 | 2 | True | 0 | ROZPOCET
| VV |  | Součet |  | 107.049 | [12 empty] | VV | 2 | 4 | True | 1 | ROZPOCET
327 | M | 11163150 | lak penetrační asfaltový | t | 0.043 |  | 0 | CS ÚRS 2024 02 |  | snížená |  | 0 | 1 | 0.043 | 0 | 0 | 32 | M | 2 |  |  |  | ROZPOCET | 0 | 0 | 0 | 0 | 0 | 2 | 0 | 16 | 870710928
| PP |  | lak penetrační asfaltový | [14 empty] | PP | 2
| VV |  | "viz půdorys střechy a řez - skladba S1 vodorovně - včetně atik - odměřeno v CADu" 70*0,4*0,001 |  | 0.028 | [12 empty] | VV | 2 | 2 | True | 0 | ROZPOCET
| VV |  | "viz půdorys střechy a řez - atiky svisle" ((5,71*2+10,99)*1,34+11,7*0,6)*0,4*0,001 |  | 0.015 | [12 empty] | VV | 2 | 2 | True | 0 | ROZPOCET
| VV |  | Součet |  | 0.043 | [12 empty] | VV | 2 | 4 | True | 1 | ROZPOCET
328 | K | 712341559 | Provedení povlakové krytiny střech do 10° pásy NAIP přitavením v plné ploše | m2 | 128.459 |  | 0 | CS ÚRS 2024 02 |  | snížená |  | 0 | 0.00088 | 0.11304 | 0 | 0 | 16 | K | 2 |  |  |  | ROZPOCET | 0 | 0 | 0 | 0 | 0 | 2 | 0 | 16 | 1587560
| PP |  | Provedení povlakové krytiny střech plochých do 10° pásy přitavením NAIP v plné ploše | [14 empty] | PP | 2
| Online PSC |  | https://podminky.urs.cz/item/CS_URS_2024_02/712341559 | [14 empty] | Online PSC | 2
| P |  | Poznámka k položce: položka zahrnuje nátěr vodorovný i svislý! | [14 empty] | P | 2
| VV |  | "viz půdorys střechy a řez - skladba S1 vodorovně - včetně atik - odměřeno v CADu" 70*1,2 |  | 84 | [12 empty] | VV | 2 | 2 | True | 0 | ROZPOCET
| VV |  | "viz půdorys střechy a řez - atiky svisle" ((5,71*2+10,99)*1,34+11,7*0,6)*1,2 |  | 44.459 | [12 empty] | VV | 2 | 2 | True | 0 | ROZPOCET
| VV |  | Součet |  | 128.459 | [12 empty] | VV | 2 | 4 | True | 1 | ROZPOCET
329 | M | 62856011 | pás asfaltový natavitelný modifikovaný SBS s vložkou z hliníkové fólie s textilií a spalitelnou PE fólií nebo jemnozrnným minerálním posypem na horním povrchu tl 4,0mm | m2 | 128.459 |  | 0 | CS ÚRS 2024 02 |  | snížená |  | 0 | 0.0047 | 0.60376 | 0 | 0 | 32 | M | 2 |  |  |  | ROZPOCET | 0 | 0 | 0 | 0 | 0 | 2 | 0 | 16 | 1890878304
| PP |  | pás asfaltový natavitelný modifikovaný SBS s vložkou z hliníkové fólie s textilií a spalitelnou PE fólií nebo jemnozrnným minerálním posypem na horním povrchu tl 4,0mm | [14 empty] | PP | 2
| VV |  | "viz půdorys střechy a řez - skladba S1 vodorovně - včetně atik - odměřeno v CADu" 70*1,2 |  | 84 | [12 empty] | VV | 2 | 2 | True | 0 | ROZPOCET
| VV |  | "viz půdorys střechy a řez - atiky svisle" ((5,71*2+10,99)*1,34+11,7*0,6)*1,2 |  | 44.459 | [12 empty] | VV | 2 | 2 | True | 0 | ROZPOCET
| VV |  | Součet |  | 128.459 | [12 empty] | VV | 2 | 4 | True | 1 | ROZPOCET
330 | K | 712363352 | Povlakové krytiny střech do 10° z tvarovaných poplastovaných lišt délky 2 m koutová lišta vnitřní rš 100 mm | m | 32.5 |  | 0 | CS ÚRS 2024 02 |  | snížená |  | 0 | 0.00115 | 0.037375 | 0 | 0 | 16 | K | 2 |  |  |  | ROZPOCET | 0 | 0 | 0 | 0 | 0 | 2 | 0 | 16 | -492360565
| PP |  | Povlakové krytiny střech plochých do 10° z tvarovaných poplastovaných lišt pro mPVC vnitřní koutová lišta rš 100 mm | [14 empty] | PP | 2
| Online PSC |  | https://podminky.urs.cz/item/CS_URS_2024_02/712363352 | [14 empty] | Online PSC | 2
| P |  | Poznámka k položce: položka zahrnuje i dodávku a montáž polyuretanu dle PD (viz detail D2) | [14 empty] | P | 2
| VV |  | "viz v.č. 1.132 Tabulky PSV - pozice 117" 32,5 |  | 32.5 | [12 empty] | VV | 2 | 2 | True | 0 | ROZPOCET
| VV |  | Součet |  | 32.5 | [12 empty] | VV | 2 | 4 | True | 1 | ROZPOCET
331 | K | 712363353 | Povlakové krytiny střech do 10° z tvarovaných poplastovaných lišt délky 2 m koutová lišta vnější rš 100 mm | m | 21.8 |  | 0 | CS ÚRS 2024 02 |  | snížená |  | 0 | 0.00063 | 0.013734 | 0 | 0 | 16 | K | 2 |  |  |  | ROZPOCET | 0 | 0 | 0 | 0 | 0 | 2 | 0 | 16 | -292328196
| PP |  | Povlakové krytiny střech plochých do 10° z tvarovaných poplastovaných lišt pro mPVC vnější koutová lišta rš 100 mm | [14 empty] | PP | 2
| Online PSC |  | https://podminky.urs.cz/item/CS_URS_2024_02/712363353 | [14 empty] | Online PSC | 2
| VV |  | "viz v.č. 1.132 Tabulky PSV - pozice 118" 21,8 |  | 21.8 | [12 empty] | VV | 2 | 2 | True | 0 | ROZPOCET
| VV |  | Součet |  | 21.8 | [12 empty] | VV | 2 | 4 | True | 1 | ROZPOCET
332 | K | 712363357 | Povlakové krytiny střech do 10° z tvarovaných poplastovaných lišt délky 2 m okapnice široká rš 250 mm | m | 23.5 |  | 0 | CS ÚRS 2024 02 |  | snížená |  | 0 | 0.00286 | 0.06721 | 0 | 0 | 16 | K | 2 |  |  |  | ROZPOCET | 0 | 0 | 0 | 0 | 0 | 2 | 0 | 16 | -193625793
| PP |  | Povlakové krytiny střech plochých do 10° z tvarovaných poplastovaných lišt pro mPVC okapnice rš 250 mm | [14 empty] | PP | 2
| Online PSC |  | https://podminky.urs.cz/item/CS_URS_2024_02/712363357 | [14 empty] | Online PSC | 2
| VV |  | "viz v.č. 1.132 Tabulky PSV - pozice 116" 23,5 |  | 23.5 | [12 empty] | VV | 2 | 2 | True | 0 | ROZPOCET
| VV |  | Součet |  | 23.5 | [12 empty] | VV | 2 | 4 | True | 1 | ROZPOCET
333 | K | 712363373 | Povlakové krytiny střech do 10° z tvarovaných poplastovaných lišt délky 2 m přítlačná lišta rš 70 mm | m | 11.8 |  | 0 | CS ÚRS 2024 02 |  | snížená |  | 0 | 0.0004 | 0.00472 | 0 | 0 | 16 | K | 2 |  |  |  | ROZPOCET | 0 | 0 | 0 | 0 | 0 | 2 | 0 | 16 | -1949833508
| PP |  | Povlakové krytiny střech plochých do 10° z tvarovaných poplastovaných lišt pro mPVC přítlačná lišta rš 70 mm | [14 empty] | PP | 2
| Online PSC |  | https://podminky.urs.cz/item/CS_URS_2024_02/712363373 | [14 empty] | Online PSC | 2
| VV |  | "viz v.č. 1.132 Tabulky PSV - pozice 115" 11,8 |  | 11.8 | [12 empty] | VV | 2 | 2 | True | 0 | ROZPOCET
| VV |  | Součet |  | 11.8 | [12 empty] | VV | 2 | 4 | True | 1 | ROZPOCET
334 | K | 712391171 | Provedení povlakové krytiny střech do 10° podkladní textilní vrstvy | m2 | 124.685 |  | 0 | CS ÚRS 2024 02 |  | snížená |  | 0 | 0 | 0 | 0 | 0 | 16 | K | 2 |  |  |  | ROZPOCET | 0 | 0 | 0 | 0 | 0 | 2 | 0 | 16 | 1300333181
| PP |  | Provedení povlakové krytiny střech plochých do 10° -ostatní práce provedení vrstvy textilní podkladní | [14 empty] | PP | 2
| Online PSC |  | https://podminky.urs.cz/item/CS_URS_2024_02/712391171 | [14 empty] | Online PSC | 2
| P |  | Poznámka k položce: položka zahrnuje vodorovnou i svislou podkladní vrstvu! | [14 empty] | P | 2
| VV |  | "viz půdorys střechy a řez - skladba S1 vodorovně - včetně atik - odměřeno v CADu" 71*1,2 |  | 85.2 | [12 empty] | VV | 2 | 2 | True | 0 | ROZPOCET
| VV |  | "viz půdorys střechy a řez - atiky svisle" ((5,3+5,48+10,79)*1,2+11,7*0,6)*1,2 |  | 39.485 | [12 empty] | VV | 2 | 2 | True | 0 | ROZPOCET
| VV |  | Součet |  | 124.685 | [12 empty] | VV | 2 | 4 | True | 1 | ROZPOCET
335 | M | 35 | 300 g/m2 netkaná geotextilie (pod střešní PVC fólii) | m2 | 124.685 |  | 0 |  |  | snížená |  | 0 | 0.0003 | 0.037405 | 0 | 0 | 32 | M | 2 |  |  |  | ROZPOCET | 0 | 0 | 0 | 0 | 0 | 2 | 0 | 16 | 589388556
| PP |  | 300 g/m2 netkaná geotextilie (pod střešní PVC fólii) | [14 empty] | PP | 2
| VV |  | "viz půdorys střechy a řez - skladba S1 vodorovně - včetně atik - odměřeno v CADu" 71*1,2 |  | 85.2 | [12 empty] | VV | 2 | 2 | True | 0 | ROZPOCET
| VV |  | "viz půdorys střechy a řez - atiky svisle" ((5,3+5,48+10,79)*1,2+11,7*0,6)*1,2 |  | 39.485 | [12 empty] | VV | 2 | 2 | True | 0 | ROZPOCET
| VV |  | Součet |  | 124.685 | [12 empty] | VV | 2 | 4 | True | 1 | ROZPOCET
336 | K | 712431111 | Provedení povlakové krytiny střech přes 10° do 30° podkladní vrstvy pásy na sucho samolepící | m2 | 110.684 |  | 0 | CS ÚRS 2024 02 |  | snížená |  | 0 | 0 | 0 | 0 | 0 | 16 | K | 2 |  |  |  | ROZPOCET | 0 | 0 | 0 | 0 | 0 | 2 | 0 | 16 | -410196226
| PP |  | Provedení povlakové krytiny střech šikmých přes 10° do 30° pásy na sucho podkladní samolepící asfaltový pás | [14 empty] | PP | 2
| Online PSC |  | https://podminky.urs.cz/item/CS_URS_2024_02/712431111 | [14 empty] | Online PSC | 2
| VV |  | "viz skladba S6 - podlaha v půdě 2.NP" 11*6,3*1,25 |  | 86.625 | [12 empty] | VV | 2 | 2 | True | 0 | ROZPOCET
| VV |  | "viz půdorys střechy a řezy - skladba S5" (20/cos 4)*1,2 |  | 24.059 | [12 empty] | VV | 2 | 2 | True | 0 | ROZPOCET
| VV |  | Součet |  | 110.684 | [12 empty] | VV | 2 | 4 | True | 1 | ROZPOCET
337 | M | 62856001 | pás asfaltový samolepicí modifikovaný SBS s vložkou z hliníkové fólie s textilií se spalitelnou fólií nebo jemnozrnným minerálním posypem nebo textilií na horním povrchu tl 2,2mm | m2 | 110.684 |  | 0 | CS ÚRS 2024 02 |  | snížená |  | 0 | 0.0023 | 0.25457 | 0 | 0 | 32 | M | 2 |  |  |  | ROZPOCET | 0 | 0 | 0 | 0 | 0 | 2 | 0 | 16 | 831731222
| PP |  | pás asfaltový samolepicí modifikovaný SBS s vložkou z hliníkové fólie s textilií se spalitelnou fólií nebo jemnozrnným minerálním posypem nebo textilií na horním povrchu tl 2,2mm | [14 empty] | PP | 2
| VV |  | "viz skladba S6 - podlaha v půdě 2.NP" 11*6,3*1,25 |  | 86.625 | [12 empty] | VV | 2 | 2 | True | 0 | ROZPOCET
| VV |  | "viz půdorys střechy a řezy - skladba S5" (20/cos 4)*1,2 |  | 24.059 | [12 empty] | VV | 2 | 2 | True | 0 | ROZPOCET
| VV |  | Součet |  | 110.684 | [12 empty] | VV | 2 | 4 | True | 1 | ROZPOCET
338 | K | 712631111 | Provedení povlakové krytiny střech přes 30° podkladní vrstvy pásy na sucho samolepící | m2 | 491.529 |  | 0 | CS ÚRS 2024 02 |  | snížená |  | 0 | 0 | 0 | 0 | 0 | 16 | K | 2 |  |  |  | ROZPOCET | 0 | 0 | 0 | 0 | 0 | 2 | 0 | 16 | 1742183467
| PP |  | Provedení povlakové krytiny střech šikmých přes 30° pásy na sucho na dřevěném podkladě s lištami podkladní samolepící asfaltový pás | [14 empty] | PP | 2
| Online PSC |  | https://podminky.urs.cz/item/CS_URS_2024_02/712631111 | [14 empty] | Online PSC | 2
| VV |  | "viz půdorys střechy a řezy - skladba S4 - polovalby" (((4,5+4,5)/cos 50)+(223/cos 43)-(1,37*1,98*2+1,37*1,32*4))*1,2 |  | 367.508 | [12 empty] | VV | 2 | 2 | True | 0 | ROZPOCET
| VV |  | "viz půdorys střechy a řezy - skladba S7" ((78)/cos 41)*1,2 |  | 124.021 | [12 empty] | VV | 2 | 2 | True | 0 | ROZPOCET
| VV |  | Součet |  | 491.529 | [12 empty] | VV | 2 | 4 | True | 1 | ROZPOCET
339 | M | 62856001 | pás asfaltový samolepicí modifikovaný SBS s vložkou z hliníkové fólie s textilií se spalitelnou fólií nebo jemnozrnným minerálním posypem nebo textilií na horním povrchu tl 2,2mm | m2 | 491.529 |  | 0 | CS ÚRS 2024 02 |  | snížená |  | 0 | 0.0023 | 1.1305 | 0 | 0 | 32 | M | 2 |  |  |  | ROZPOCET | 0 | 0 | 0 | 0 | 0 | 2 | 0 | 16 | -209748094
| PP |  | pás asfaltový samolepicí modifikovaný SBS s vložkou z hliníkové fólie s textilií se spalitelnou fólií nebo jemnozrnným minerálním posypem nebo textilií na horním povrchu tl 2,2mm | [14 empty] | PP | 2
| VV |  | "viz půdorys střechy a řezy - skladba S4 - polovalby" (((4,5+4,5)/cos 50)+(223/cos 43)-(1,37*1,98*2+1,37*1,32*4))*1,2 |  | 367.508 | [12 empty] | VV | 2 | 2 | True | 0 | ROZPOCET
| VV |  | "viz půdorys střechy a řezy - skladba S7" ((78)/cos 41)*1,2 |  | 124.021 | [12 empty] | VV | 2 | 2 | True | 0 | ROZPOCET
| VV |  | Součet |  | 491.529 | [12 empty] | VV | 2 | 4 | True | 1 | ROZPOCET
340 | K | 998712103 | Přesun hmot tonážní pro krytiny povlakové v objektech v přes 12 do 24 m | t | 2.688 |  | 0 | CS ÚRS 2024 02 |  | snížená |  | 0 | 0 | 0 | 0 | 0 | 16 | K | 2 |  |  |  | ROZPOCET | 0 | 0 | 0 | 0 | 0 | 2 | 0 | 16 | 842348563
| PP |  | Přesun hmot pro povlakové krytiny stanovený z hmotnosti přesunovaného materiálu vodorovná dopravní vzdálenost do 50 m základní v objektech výšky přes 12 do 24 m | [14 empty] | PP | 2
| Online PSC |  | https://podminky.urs.cz/item/CS_URS_2024_02/998712103 | [14 empty] | Online PSC | 2
| D | 713 | Izolace tepelné |  |  |  | 0 |  |  |  |  | 0 |  | 8.007 |  | 0 | 2 | D | 1 |  |  |  | ROZPOCET | [6 empty] | 0
341 | K | 713121111 | Montáž izolace tepelné podlah volně kladenými rohožemi, pásy, dílci, deskami 1 vrstva | m2 | 480.3 |  | 0 | CS ÚRS 2024 02 |  | snížená |  | 0 | 0 | 0 | 0 | 0 | 16 | K | 2 |  |  |  | ROZPOCET | 0 | 0 | 0 | 0 | 0 | 2 | 0 | 16 | -2096747361
| PP |  | Montáž tepelné izolace podlah rohožemi, pásy, deskami, dílci, bloky (izolační materiál ve specifikaci) kladenými volně jednovrstvá | [14 empty] | PP | 2
| Online PSC |  | https://podminky.urs.cz/item/CS_URS_2024_02/713121111 | [14 empty] | Online PSC | 2
| VV |  | "podlaha 1.NP - skladba A.1" (41+48+16+15+19+16+10+22+13) |  | 200 | [12 empty] | VV | 2 | 2 | True | 0 | ROZPOCET
| VV |  | "podlaha 1.NP - skladba C.1" 19+5+14 |  | 38 | [12 empty] | VV | 2 | 2 | True | 0 | ROZPOCET
| VV |  | "podlaha 1.NP - skladba C.2" 13+11+14+4 |  | 42 | [12 empty] | VV | 2 | 2 | True | 0 | ROZPOCET
| VV |  | Mezisoučet |  | 280 | [12 empty] | VV | 2 | 3 | True | 0 | ROZPOCET
| VV |  | "viz skladba S6 - podlaha v půdě 2.NP" 11*6,3 |  | 69.3 | [12 empty] | VV | 2 | 2 | True | 0 | ROZPOCET
| VV |  | Mezisoučet |  | 69.3 | [12 empty] | VV | 2 | 3 | True | 0 | ROZPOCET
| VV |  | "podlaha 3.NP" 11+19+4+5+5+7+2+2+35+5+15+6+15 |  | 131 | [12 empty] | VV | 2 | 2 | True | 0 | ROZPOCET
| VV |  | Mezisoučet |  | 131 | [12 empty] | VV | 2 | 3 | True | 0 | ROZPOCET
| VV |  | Součet |  | 480.3 | [12 empty] | VV | 2 | 4 | True | 1 | ROZPOCET
342 | M | 28616310 | deska systémová izolační s montážními výstupky v 50-51mm | m2 | 322 |  | 0 | CS ÚRS 2024 02 |  | snížená |  | 0 | 0.00158 | 0.50876 | 0 | 0 | 32 | M | 2 |  |  |  | ROZPOCET | 0 | 0 | 0 | 0 | 0 | 2 | 0 | 16 | 242781712
| PP |  | deska systémová izolační s montážními výstupky v 50-51mm | [14 empty] | PP | 2
| VV |  | "podlaha 1.NP - skladba A.1" (41+48+16+15+19+16+10+22+13)*1,15 |  | 230 | [12 empty] | VV | 2 | 2 | True | 0 | ROZPOCET
| VV |  | "podlaha 1.NP - skladba C.1" (19+5+14)*1,15 |  | 43.7 | [12 empty] | VV | 2 | 2 | True | 0 | ROZPOCET
| VV |  | "podlaha 1.NP - skladba C.2" (13+11+14+4)*1,15 |  | 48.3 | [12 empty] | VV | 2 | 2 | True | 0 | ROZPOCET
| VV |  | Součet |  | 322 | [12 empty] | VV | 2 | 4 | True | 1 | ROZPOCET
343 | M | 28376510 | deska izolační PIR s oboustrannou kompozitní fólií s hliníkovou vložkou pro ploché střechy λ=0,023 tl 50mm | m2 | 76.23 |  | 0 | CS ÚRS 2024 02 |  | snížená |  | 0 | 0.0015 | 0.11435 | 0 | 0 | 32 | M | 2 |  |  |  | ROZPOCET | 0 | 0 | 0 | 0 | 0 | 2 | 0 | 16 | -1557105174
| PP |  | deska izolační PIR s oboustrannou kompozitní fólií s hliníkovou vložkou pro ploché střechy λ=0,023 tl 50mm | [14 empty] | PP | 2
| VV |  | "viz skladba S6 - podlaha v půdě 2.NP" 11*6,3*1,1 |  | 76.23 | [12 empty] | VV | 2 | 2 | True | 0 | ROZPOCET
| VV |  | Součet |  | 76.23 | [12 empty] | VV | 2 | 4 | True | 1 | ROZPOCET
344 | M | 28376550 | deska polystyrénová pro snížení kročejového hluku (max. zatížení 10 kN/m2) | m3 | 9.039 |  | 0 | CS ÚRS 2024 02 |  | snížená |  | 0 | 0.018 | 0.1627 | 0 | 0 | 32 | M | 2 |  |  |  | ROZPOCET | 0 | 0 | 0 | 0 | 0 | 2 | 0 | 16 | -979432603
| PP |  | deska polystyrénová pro snížení kročejového hluku (max. zatížení 10 kN/m2) | [14 empty] | PP | 2
| VV |  | "podlaha 3.NP" (11+19+4+5+5+7+2+2+35+5+15+6+15)*1,15*0,06 |  | 9.039 | [12 empty] | VV | 2 | 2 | True | 0 | ROZPOCET
| VV |  | Součet |  | 9.039 | [12 empty] | VV | 2 | 4 | True | 1 | ROZPOCET
345 | K | 713121121 | Montáž izolace tepelné podlah volně kladenými rohožemi, pásy, dílci, deskami 2 vrstvy | m2 | 524.3 |  | 0 | CS ÚRS 2024 02 |  | snížená |  | 0 | 0 | 0 | 0 | 0 | 16 | K | 2 |  |  |  | ROZPOCET | 0 | 0 | 0 | 0 | 0 | 2 | 0 | 16 | 494526936
| PP |  | Montáž tepelné izolace podlah rohožemi, pásy, deskami, dílci, bloky (izolační materiál ve specifikaci) kladenými volně dvouvrstvá | [14 empty] | PP | 2
| Online PSC |  | https://podminky.urs.cz/item/CS_URS_2024_02/713121121 | [14 empty] | Online PSC | 2
| VV |  | "podlaha 1.NP - skladba A.1" 41+48+16+15+19+16+10+22+13 |  | 200 | [12 empty] | VV | 2 | 2 | True | 0 | ROZPOCET
| VV |  | "podlaha 1.NP - skladba C.1" 19+5+14 |  | 38 | [12 empty] | VV | 2 | 2 | True | 0 | ROZPOCET
| VV |  | "podlaha 1.NP - skladba C.2" 13+11+14+4 |  | 42 | [12 empty] | VV | 2 | 2 | True | 0 | ROZPOCET
| VV |  | Mezisoučet |  | 280 | [12 empty] | VV | 2 | 3 | True | 0 | ROZPOCET
| VV |  | "podlaha 2.NP - skladba A.2" 15+48+19+15+15+13+13 |  | 138 | [12 empty] | VV | 2 | 2 | True | 0 | ROZPOCET
| VV |  | "podlaha 2.NP - skladba C.3" 13 |  | 13 | [12 empty] | VV | 2 | 2 | True | 0 | ROZPOCET
| VV |  | "podlaha 2.NP - skladba C.4" 4+4+10+6 |  | 24 | [12 empty] | VV | 2 | 2 | True | 0 | ROZPOCET
| VV |  | Mezisoučet |  | 175 | [12 empty] | VV | 2 | 3 | True | 0 | ROZPOCET
| VV |  | "viz skladba S6 - podlaha v půdě 2.NP" 11*6,3 |  | 69.3 | [12 empty] | VV | 2 | 2 | True | 0 | ROZPOCET
| VV |  | Mezisoučet |  | 69.3 | [12 empty] | VV | 2 | 3 | True | 0 | ROZPOCET
| VV |  | Součet |  | 524.3 | [12 empty] | VV | 2 | 4 | True | 1 | ROZPOCET
346 | M | 28616310 | deska systémová izolační s montážními výstupky v 50-51mm | m2 | 201.25 |  | 0 | CS ÚRS 2024 02 |  | snížená |  | 0 | 0.00158 | 0.31798 | 0 | 0 | 32 | M | 2 |  |  |  | ROZPOCET | 0 | 0 | 0 | 0 | 0 | 2 | 0 | 16 | -1982251916
| PP |  | deska systémová izolační s montážními výstupky v 50-51mm | [14 empty] | PP | 2
| VV |  | "podlaha 2.NP - skladba A.2" (15+48+19+15+15+13+13)*1,15 |  | 158.7 | [12 empty] | VV | 2 | 2 | True | 0 | ROZPOCET
| VV |  | "podlaha 2.NP - skladba C.3" (13)*1,15 |  | 14.95 | [12 empty] | VV | 2 | 2 | True | 0 | ROZPOCET
| VV |  | "podlaha 2.NP - skladba C.4" (4+4+10+6)*1,15 |  | 27.6 | [12 empty] | VV | 2 | 2 | True | 0 | ROZPOCET
| VV |  | Součet |  | 201.25 | [12 empty] | VV | 2 | 4 | True | 1 | ROZPOCET
347 | M | 28376558 | deska polystyrénová pro snížení kročejového hluku (max. zatížení 6,5 kN/m2) tl 40mm | m2 | 201.25 |  | 0 | CS ÚRS 2024 02 |  | snížená |  | 0 | 0.00052 | 0.10465 | 0 | 0 | 32 | M | 2 |  |  |  | ROZPOCET | 0 | 0 | 0 | 0 | 0 | 2 | 0 | 16 | -187871163
| PP |  | deska polystyrénová pro snížení kročejového hluku (max. zatížení 6,5 kN/m2) tl 40mm | [14 empty] | PP | 2
| VV |  | "podlaha 2.NP - skladba A.2" (15+48+19+15+15+13+13)*1,15 |  | 158.7 | [12 empty] | VV | 2 | 2 | True | 0 | ROZPOCET
| VV |  | "podlaha 2.NP - skladba C.3" (13)*1,15 |  | 14.95 | [12 empty] | VV | 2 | 2 | True | 0 | ROZPOCET
| VV |  | "podlaha 2.NP - skladba C.4" (4+4+10+6)*1,15 |  | 27.6 | [12 empty] | VV | 2 | 2 | True | 0 | ROZPOCET
| VV |  | Součet |  | 201.25 | [12 empty] | VV | 2 | 4 | True | 1 | ROZPOCET
348 | M | 28376507 | deska izolační PIR s oboustrannou kompozitní fólií s hliníkovou vložkou pro ploché střechy λ=0,023 tl 30mm | m2 | 322 |  | 0 | CS ÚRS 2024 02 |  | snížená |  | 0 | 0.0009 | 0.2898 | 0 | 0 | 32 | M | 2 |  |  |  | ROZPOCET | 0 | 0 | 0 | 0 | 0 | 2 | 0 | 16 | -1273051991
| PP |  | deska izolační PIR s oboustrannou kompozitní fólií s hliníkovou vložkou pro ploché střechy λ=0,023 tl 30mm | [14 empty] | PP | 2
| VV |  | "podlaha 1.NP - skladba A.1" (41+48+16+15+19+16+10+22+13)*1,15 |  | 230 | [12 empty] | VV | 2 | 2 | True | 0 | ROZPOCET
| VV |  | "podlaha 1.NP - skladba C.1" (19+5+14)*1,15 |  | 43.7 | [12 empty] | VV | 2 | 2 | True | 0 | ROZPOCET
| VV |  | "podlaha 1.NP - skladba C.2" (13+11+14+4)*1,15 |  | 48.3 | [12 empty] | VV | 2 | 2 | True | 0 | ROZPOCET
| VV |  | Součet |  | 322 | [12 empty] | VV | 2 | 4 | True | 1 | ROZPOCET
349 | M | 28376508 | deska izolační PIR s oboustrannou kompozitní fólií s hliníkovou vložkou pro ploché střechy λ=0,023 tl 40mm | m2 | 322 |  | 0 | CS ÚRS 2024 02 |  | snížená |  | 0 | 0.0012 | 0.3864 | 0 | 0 | 32 | M | 2 |  |  |  | ROZPOCET | 0 | 0 | 0 | 0 | 0 | 2 | 0 | 16 | 432777436
| PP |  | deska izolační PIR s oboustrannou kompozitní fólií s hliníkovou vložkou pro ploché střechy λ=0,023 tl 40mm | [14 empty] | PP | 2
| VV |  | "podlaha 1.NP - skladba A.1" (41+48+16+15+19+16+10+22+13)*1,15 |  | 230 | [12 empty] | VV | 2 | 2 | True | 0 | ROZPOCET
| VV |  | "podlaha 1.NP - skladba C.1" (19+5+14)*1,15 |  | 43.7 | [12 empty] | VV | 2 | 2 | True | 0 | ROZPOCET
| VV |  | "podlaha 1.NP - skladba C.2" (13+11+14+4)*1,15 |  | 48.3 | [12 empty] | VV | 2 | 2 | True | 0 | ROZPOCET
| VV |  | Součet |  | 322 | [12 empty] | VV | 2 | 4 | True | 1 | ROZPOCET
350 | M | 28376510 | deska izolační PIR s oboustrannou kompozitní fólií s hliníkovou vložkou pro ploché střechy λ=0,023 tl 50mm | m2 | 152.46 |  | 0 | CS ÚRS 2024 02 |  | snížená |  | 0 | 0.0015 | 0.22869 | 0 | 0 | 32 | M | 2 |  |  |  | ROZPOCET | 0 | 0 | 0 | 0 | 0 | 2 | 0 | 16 | -607410115
| PP |  | deska izolační PIR s oboustrannou kompozitní fólií s hliníkovou vložkou pro ploché střechy λ=0,023 tl 50mm | [14 empty] | PP | 2
| VV |  | "viz skladba S6 - podlaha v půdě 2.NP" 11*6,3*2*1,1 |  | 152.46 | [12 empty] | VV | 2 | 2 | True | 0 | ROZPOCET
| VV |  | Součet |  | 152.46 | [12 empty] | VV | 2 | 4 | True | 1 | ROZPOCET
351 | K | 713131141 | Montáž izolace tepelné stěn lepením celoplošně rohoží, pásů, dílců, desek | m2 | 40.14 |  | 0 | CS ÚRS 2024 02 |  | snížená |  | 0 | 0.006 | 0.24084 | 0 | 0 | 16 | K | 2 |  |  |  | ROZPOCET | 0 | 0 | 0 | 0 | 0 | 2 | 0 | 16 | -957806635
| PP |  | Montáž tepelné izolace stěn rohožemi, pásy, deskami, dílci, bloky (izolační materiál ve specifikaci) lepením celoplošně bez mechanického kotvení | [14 empty] | PP | 2
| Online PSC |  | https://podminky.urs.cz/item/CS_URS_2024_02/713131141 | [14 empty] | Online PSC | 2
| P |  | Poznámka k položce: lepení pomocí asfaltové lepící stěrky | [14 empty] | P | 2
| VV |  | "viz půdorys střechy , řezy - XPS tl. 100 mm - horní hrana atiky" (5,9*2+11)*0,3 |  | 6.84 | [12 empty] | VV | 2 | 2 | True | 0 | ROZPOCET
| VV |  | "viz půdorys střechy , řezy - XPS tl. 100 mm - vnitřní bok atiky" (5,6*2+11)*1,5 |  | 33.3 | [12 empty] | VV | 2 | 2 | True | 0 | ROZPOCET
| VV |  | Součet |  | 40.14 | [12 empty] | VV | 2 | 4 | True | 1 | ROZPOCET
352 | M | 28376422 | deska XPS hrana polodrážková a hladký povrch 300kPA λ=0,035 tl 100mm | m2 | 46.161 |  | 0 | CS ÚRS 2024 02 |  | snížená |  | 0 | 0.003 | 0.13848 | 0 | 0 | 8 | M | 2 |  |  |  | ROZPOCET | 0 | 0 | 0 | 0 | 0 | 2 | 0 | 4 | 1776067715
| PP |  | deska XPS hrana polodrážková a hladký povrch 300kPA λ=0,035 tl 100mm | [14 empty] | PP | 2
| VV |  | "viz půdorys střechy , řezy - XPS tl. 100 mm - horní hrana atiky" (5,9*2+11)*0,3*1,15 |  | 7.866 | [12 empty] | VV | 2 | 2 | True | 0 | ROZPOCET
| VV |  | "viz půdorys střechy , řezy - XPS tl. 100 mm - vnitřní bok atiky" (5,6*2+11)*1,5*1,15 |  | 38.295 | [12 empty] | VV | 2 | 2 | True | 0 | ROZPOCET
| VV |  | Součet |  | 46.161 | [12 empty] | VV | 2 | 4 | True | 1 | ROZPOCET
353 | K | 713141131 | Montáž izolace tepelné střech plochých lepené za studena plně 1 vrstva rohoží, pásů, dílců, desek | m2 | 61.6 |  | 0 | CS ÚRS 2024 02 |  | snížená |  | 0 | 0.00116 | 0.071456 | 0 | 0 | 16 | K | 2 |  |  |  | ROZPOCET | 0 | 0 | 0 | 0 | 0 | 2 | 0 | 16 | -1120809499
| PP |  | Montáž tepelné izolace střech plochých rohožemi, pásy, deskami, dílci, bloky (izolační materiál ve specifikaci) přilepenými za studena jednovrstvá zplna | [14 empty] | PP | 2
| Online PSC |  | https://podminky.urs.cz/item/CS_URS_2024_02/713141131 | [14 empty] | Online PSC | 2
| P |  | Poznámka k položce: součástí položky je i dodávka a montáž montážního kotvení dle PD - 4 ks kotev m2 | [14 empty] | P | 2
| VV |  | "viz půdorys střechy a řez - skladba S1 vodorovně - odměřeno v CADu" 5,6*11 |  | 61.6 | [12 empty] | VV | 2 | 2 | True | 0 | ROZPOCET
| VV |  | Součet |  | 61.6 | [12 empty] | VV | 2 | 4 | True | 1 | ROZPOCET
354 | M | 28376520 | deska izolační PIR s oboustrannou kompozitní fólií s hliníkovou vložkou pro ploché střechy λ=0,023 tl 160mm | m2 | 70.84 |  | 0 | CS ÚRS 2024 02 |  | snížená |  | 0 | 0.0048 | 0.34003 | 0 | 0 | 32 | M | 2 |  |  |  | ROZPOCET | 0 | 0 | 0 | 0 | 0 | 2 | 0 | 16 | -647615017
| PP |  | deska izolační PIR s oboustrannou kompozitní fólií s hliníkovou vložkou pro ploché střechy λ=0,023 tl 160mm | [14 empty] | PP | 2
| VV |  | "viz půdorys střechy a řez - skladba S1 vodorovně - odměřeno v CADu" 5,6*11*1,15 |  | 70.84 | [12 empty] | VV | 2 | 2 | True | 0 | ROZPOCET
| VV |  | Součet |  | 70.84 | [12 empty] | VV | 2 | 4 | True | 1 | ROZPOCET
355 | K | 713141331 | Montáž izolace tepelné střech plochých lepené za studena zplna, spádová vrstva | m2 | 61.6 |  | 0 | CS ÚRS 2024 02 |  | snížená |  | 0 | 0.00116 | 0.071456 | 0 | 0 | 16 | K | 2 |  |  |  | ROZPOCET | 0 | 0 | 0 | 0 | 0 | 2 | 0 | 16 | 2072565374
| PP |  | Montáž tepelné izolace střech plochých spádovými klíny v ploše přilepenými za studena zplna | [14 empty] | PP | 2
| Online PSC |  | https://podminky.urs.cz/item/CS_URS_2024_02/713141331 | [14 empty] | Online PSC | 2
| VV |  | "viz půdorys střechy a řez - skladba S1 vodorovně - odměřeno v CADu" 5,6*11 |  | 61.6 | [12 empty] | VV | 2 | 2 | True | 0 | ROZPOCET
| VV |  | Součet |  | 61.6 | [12 empty] | VV | 2 | 4 | True | 1 | ROZPOCET
356 | M | 28376142 | klín izolační spád do 5% EPS 150 | m3 | 7.309 |  | 0 | CS ÚRS 2024 02 |  | snížená |  | 0 | 0.025 | 0.18273 | 0 | 0 | 32 | M | 2 |  |  |  | ROZPOCET | 0 | 0 | 0 | 0 | 0 | 2 | 0 | 16 | 403057549
| PP |  | klín izolační spád do 5% EPS 150 | [14 empty] | PP | 2
| VV |  | "viz půdorys střechy a řez - skladba S1 vodorovně - odměřeno v CADu" 5,6*11*(0,04+0,186)/2*1,05 |  | 7.309 | [12 empty] | VV | 2 | 2 | True | 0 | ROZPOCET
| VV |  | Součet |  | 7.309 | [12 empty] | VV | 2 | 4 | True | 1 | ROZPOCET
357 | K | 713152101 | Montáž nadstřešní izolace do nízkých nadkrokevních držáků sklonu střechy do 30° vzdálenost držáků do 1 000 mm | m2 | 20.049 |  | 0 | CS ÚRS 2024 02 |  | snížená |  | 0 | 0.00568 | 0.11388 | 0 | 0 | 16 | K | 2 |  |  |  | ROZPOCET | 0 | 0 | 0 | 0 | 0 | 2 | 0 | 16 | 2146211850
| PP |  | Montáž nadkrokevní systémové tepelné izolace do nadkrokevních držáků včetně přídavné krokve a nakrokevního držáku nízkého sklonu střechy do 30° vzdálenost držáků do 1 000 mm | [14 empty] | PP | 2
| Online PSC |  | https://podminky.urs.cz/item/CS_URS_2024_02/713152101 | [14 empty] | Online PSC | 2
| P |  | Poznámka k položce: Do položky nutno započítat kotevní vruty 8x300 mm v počtu 3 ks/m2. Ocelový kotevní vrut s protikorozním povlakem. Průměr 8 mm. Dřík kotvy opatřen frézkou. Velká talířová hlava s utahovacím systémem AW 40. Povrchová úprava min. 15 cyklů dle ISO 6988:1995., vruty délky 340 mm 4 ks na 1 m2 (kolmo šoubované), délky 380 mm 2 ks na 1 m2 (šikmo šroubované). | [14 empty] | P | 2
| VV |  | "viz půdorys střechy a řezy - skladba S5" 20/cos 4 |  | 20.049 | [12 empty] | VV | 2 | 2 | True | 0 | ROZPOCET
| VV |  | Součet |  | 20.049 | [12 empty] | VV | 2 | 4 | True | 1 | ROZPOCET
358 | M | 28376535 | deska izolační PIR s oboustrannou kompozitní fólií s hliníkovou vložkou pro šikmé střechy λ=0,022 tl 160mm | m2 | 23.056 |  | 0 | CS ÚRS 2024 02 |  | snížená |  | 0 | 0.0048 | 0.11067 | 0 | 0 | 32 | M | 2 |  |  |  | ROZPOCET | 0 | 0 | 0 | 0 | 0 | 2 | 0 | 16 | -2119487820
| PP |  | deska izolační PIR s oboustrannou kompozitní fólií s hliníkovou vložkou pro šikmé střechy λ=0,022 tl 160mm | [14 empty] | PP | 2
| VV |  | "viz půdorys střechy a řezy - skladba S5" (20/cos 4)*1,15 |  | 23.056 | [12 empty] | VV | 2 | 2 | True | 0 | ROZPOCET
| VV |  | Součet |  | 23.056 | [12 empty] | VV | 2 | 4 | True | 1 | ROZPOCET
359 | K | 713152111 | Montáž nadstřešní izolace do nízkých nadkrokevních držáků sklonu střechy přes 30 do 45° vzdálenost držáků do 1 000 mm | m2 | 409.608 |  | 0 | CS ÚRS 2024 02 |  | snížená |  | 0 | 0.00568 | 2.3266 | 0 | 0 | 16 | K | 2 |  |  |  | ROZPOCET | 0 | 0 | 0 | 0 | 0 | 2 | 0 | 16 | -949139107
| PP |  | Montáž nadkrokevní systémové tepelné izolace do nadkrokevních držáků včetně přídavné krokve a nakrokevního držáku nízkého sklonu střechy přes 30 do 45° vzdálenost držáků do 1 000 mm | [14 empty] | PP | 2
| Online PSC |  | https://podminky.urs.cz/item/CS_URS_2024_02/713152111 | [14 empty] | Online PSC | 2
| P |  | Poznámka k položce: Do položky nutno započítat kotevní vruty 8x300 mm v počtu 3 ks/m2. Ocelový kotevní vrut s protikorozním povlakem. Průměr 8 mm. Dřík kotvy opatřen frézkou. Velká talířová hlava s utahovacím systémem AW 40. Povrchová úprava min. 15 cyklů dle ISO 6988:1995., vruty délky 340 mm 4 ks na 1 m2 (kolmo šoubované), délky 380 mm 2 ks na 1 m2 (šikmo šroubované). | [14 empty] | P | 2
| VV |  | "viz půdorys střechy a řezy - skladba S4 - polovalby" ((4,5+4,5)/cos 50)+(223/cos 43)-(1,37*1,98*2+1,37*1,32*4) |  | 306.257 | [12 empty] | VV | 2 | 2 | True | 0 | ROZPOCET
| VV |  | "viz půdorys střechy a řezy - skladba S7" (78)/cos 41 |  | 103.351 | [12 empty] | VV | 2 | 2 | True | 0 | ROZPOCET
| VV |  | Součet |  | 409.608 | [12 empty] | VV | 2 | 4 | True | 1 | ROZPOCET
360 | M | 28376535 | deska izolační PIR s oboustrannou kompozitní fólií s hliníkovou vložkou pro šikmé střechy λ=0,022 tl 160mm | m2 | 471.049 |  | 0 | CS ÚRS 2024 02 |  | snížená |  | 0 | 0.0048 | 2.261 | 0 | 0 | 32 | M | 2 |  |  |  | ROZPOCET | 0 | 0 | 0 | 0 | 0 | 2 | 0 | 16 | 232711778
| PP |  | deska izolační PIR s oboustrannou kompozitní fólií s hliníkovou vložkou pro šikmé střechy λ=0,022 tl 160mm | [14 empty] | PP | 2
| VV |  | "viz půdorys střechy a řezy - skladba S4 - polovalby" (((4,5+4,5)/cos 50)+(223/cos 43)-(1,37*1,98*2+1,37*1,32*4))*1,15 |  | 352.195 | [12 empty] | VV | 2 | 2 | True | 0 | ROZPOCET
| VV |  | "viz půdorys střechy a řezy - skladba S7" ((78)/cos 41)*1,15 |  | 118.854 | [12 empty] | VV | 2 | 2 | True | 0 | ROZPOCET
| VV |  | Součet |  | 471.049 | [12 empty] | VV | 2 | 4 | True | 1 | ROZPOCET
361 | K | 713153111 | Tepelná izolace šikmých střech lehkou stříkanou PUR pěnou | m3 | 3.483 |  | 0 | CS ÚRS 2024 02 |  | snížená |  | 0 | 0.0105 | 0.036571 | 0 | 0 | 16 | K | 2 |  |  |  | ROZPOCET | 0 | 0 | 0 | 0 | 0 | 2 | 0 | 16 | -1028278719
| PP |  | Tepelná izolace lehkou stříkanou PUR pěnou s otevřenou buněčnou strukturou, objemové hmotnosti 10 kg/m3 šikmých střech | [14 empty] | PP | 2
| Online PSC |  | https://podminky.urs.cz/item/CS_URS_2024_02/713153111 | [14 empty] | Online PSC | 2
| VV |  | "zafoukání mezery u římsy - viz detaily S06 a D13" | [14 empty] | VV | 2 | 1 | True | 0 | ROZPOCET
| VV |  | "viz půdorys střechy a řezy - skladba S4+S5" (19,7+19,5+5+5)*0,35*0,16 |  | 2.755 | [12 empty] | VV | 2 | 2 | True | 0 | ROZPOCET
| VV |  | "viz půdorys střechy a řezy - skladba S7" (7+6)*0,35*0,16 |  | 0.728 | [12 empty] | VV | 2 | 2 | True | 0 | ROZPOCET
| VV |  | Součet |  | 3.483 | [12 empty] | VV | 2 | 4 | True | 1 | ROZPOCET
362 | K | 998713103 | Přesun hmot tonážní pro izolace tepelné v objektech v přes 12 do 24 m | t | 7.869 |  | 0 | CS ÚRS 2024 02 |  | snížená |  | 0 | 0 | 0 | 0 | 0 | 16 | K | 2 |  |  |  | ROZPOCET | 0 | 0 | 0 | 0 | 0 | 2 | 0 | 16 | 160747876
| PP |  | Přesun hmot pro izolace tepelné stanovený z hmotnosti přesunovaného materiálu vodorovná dopravní vzdálenost do 50 m s užitím mechanizace v objektech výšky přes 12 m do 24 m | [14 empty] | PP | 2
| Online PSC |  | https://podminky.urs.cz/item/CS_URS_2024_02/998713103 | [14 empty] | Online PSC | 2
| D | 721 | Zdravotechnika - vnitřní kanalizace |  |  |  | 0 |  |  |  |  | 0 |  | 0.05949 |  | 1.2507 | 2 | D | 1 |  |  |  | ROZPOCET | [6 empty] | 0
363 | K | 721140806 | Demontáž potrubí litinové DN přes 100 do 200 | m | 33 |  | 0 | CS ÚRS 2024 02 |  | snížená |  | 0 | 0 | 0 | 0.03065 | 1.0114 | 16 | K | 2 |  |  |  | ROZPOCET | 0 | 0 | 0 | 0 | 0 | 2 | 0 | 16 | 590682334
| PP |  | Demontáž potrubí z litinových trub odpadních nebo dešťových přes 100 do DN 200 | [14 empty] | PP | 2
| Online PSC |  | https://podminky.urs.cz/item/CS_URS_2024_02/721140806 | [14 empty] | Online PSC | 2
| VV |  | "viz projekt stávajícího stavu a požadavek projektu" 33 |  | 33 | [12 empty] | VV | 2 | 2 | True | 0 | ROZPOCET
| VV |  | Součet |  | 33 | [12 empty] | VV | 2 | 4 | True | 1 | ROZPOCET
364 | K | 721171803 | Demontáž potrubí z PVC D do 75 | m | 80 |  | 0 | CS ÚRS 2024 02 |  | snížená |  | 0 | 0 | 0 | 0.0021 | 0.168 | 16 | K | 2 |  |  |  | ROZPOCET | 0 | 0 | 0 | 0 | 0 | 2 | 0 | 16 | -1401370180
| PP |  | Demontáž potrubí z novodurových trub odpadních nebo připojovacích do D 75 | [14 empty] | PP | 2
| Online PSC |  | https://podminky.urs.cz/item/CS_URS_2024_02/721171803 | [14 empty] | Online PSC | 2
| VV |  | "viz projekt stávajícího stavu a požadavek projektu" 80 |  | 80 | [12 empty] | VV | 2 | 2 | True | 0 | ROZPOCET
| VV |  | Součet |  | 80 | [12 empty] | VV | 2 | 4 | True | 1 | ROZPOCET
365 | K | 721171808 | Demontáž potrubí z PVC D přes 75 do 114 | m | 25 |  | 0 | CS ÚRS 2024 02 |  | snížená |  | 0 | 0 | 0 | 0.00198 | 0.0495 | 16 | K | 2 |  |  |  | ROZPOCET | 0 | 0 | 0 | 0 | 0 | 2 | 0 | 16 | -1673473923
| PP |  | Demontáž potrubí z novodurových trub odpadních nebo připojovacích přes 75 do D 114 | [14 empty] | PP | 2
| Online PSC |  | https://podminky.urs.cz/item/CS_URS_2024_02/721171808 | [14 empty] | Online PSC | 2
| VV |  | "viz projekt stávajícího stavu a požadavek projektu" 25 |  | 25 | [12 empty] | VV | 2 | 2 | True | 0 | ROZPOCET
| VV |  | Součet |  | 25 | [12 empty] | VV | 2 | 4 | True | 1 | ROZPOCET
366 | K | 721173401 | Potrubí kanalizační z PVC SN 4 svodné DN 110 | m | 31 |  | 0 | CS ÚRS 2024 02 |  | snížená |  | 0 | 0.00142 | 0.04402 | 0 | 0 | 16 | K | 2 |  |  |  | ROZPOCET | 0 | 0 | 0 | 0 | 0 | 2 | 0 | 16 | -1377705247
| PP |  | Potrubí z trub PVC SN4 svodné (ležaté) DN 110 | [14 empty] | PP | 2
| Online PSC |  | https://podminky.urs.cz/item/CS_URS_2024_02/721173401 | [14 empty] | Online PSC | 2
| VV |  | "viz základy - odvětrání podloží" 29,5 +1,5 |  | 31 | [12 empty] | VV | 2 | 2 | True | 0 | ROZPOCET
| VV |  | Součet |  | 31 | [12 empty] | VV | 2 | 4 | True | 1 | ROZPOCET
367 | K | 721174063 | Potrubí kanalizační z PP větrací DN 110 | m | 13 |  | 0 | CS ÚRS 2024 02 |  | snížená |  | 0 | 0.00119 | 0.01547 | 0 | 0 | 16 | K | 2 |  |  |  | ROZPOCET | 0 | 0 | 0 | 0 | 0 | 2 | 0 | 16 | -878932621
| PP |  | Potrubí z trub polypropylenových větrací DN 110 | [14 empty] | PP | 2
| Online PSC |  | https://podminky.urs.cz/item/CS_URS_2024_02/721174063 | [14 empty] | Online PSC | 2
| VV |  | "viz základy, půdorys a řez" 13 |  | 13 | [12 empty] | VV | 2 | 2 | True | 0 | ROZPOCET
| VV |  | Součet |  | 13 | [12 empty] | VV | 2 | 4 | True | 1 | ROZPOCET
368 | K | 721220801 | Demontáž uzávěrek zápachových DN 70 | kus | 7 |  | 0 | CS ÚRS 2024 02 |  | snížená |  | 0 | 0 | 0 | 0.0031 | 0.0217 | 16 | K | 2 |  |  |  | ROZPOCET | 0 | 0 | 0 | 0 | 0 | 2 | 0 | 16 | 262751855
| PP |  | Demontáž zápachových uzávěrek do DN 70 | [14 empty] | PP | 2
| Online PSC |  | https://podminky.urs.cz/item/CS_URS_2024_02/721220801 | [14 empty] | Online PSC | 2
| VV |  | "viz projekt stávajícího stavu a požadavek projektu" 4+3 |  | 7 | [12 empty] | VV | 2 | 2 | True | 0 | ROZPOCET
| VV |  | Součet |  | 7 | [12 empty] | VV | 2 | 4 | True | 1 | ROZPOCET
369 | K | 998721103 | Přesun hmot tonážní pro vnitřní kanalizaci v objektech v přes 12 do 24 m | t | 0.059 |  | 0 | CS ÚRS 2024 02 |  | snížená |  | 0 | 0 | 0 | 0 | 0 | 16 | K | 2 |  |  |  | ROZPOCET | 0 | 0 | 0 | 0 | 0 | 2 | 0 | 16 | 229188148
| PP |  | Přesun hmot pro vnitřní kanalizaci stanovený z hmotnosti přesunovaného materiálu vodorovná dopravní vzdálenost do 50 m základní v objektech výšky přes 12 do 24 m | [14 empty] | PP | 2
| Online PSC |  | https://podminky.urs.cz/item/CS_URS_2024_02/998721103 | [14 empty] | Online PSC | 2
| D | 722 | Zdravotechnika - vnitřní vodovod |  |  |  | 0 |  |  |  |  | 0 |  | 0 |  | 0.82451 | 2 | D | 1 |  |  |  | ROZPOCET | [6 empty] | 0
370 | K | 722130801 | Demontáž potrubí ocelové pozinkované závitové DN do 25 | m | 95 |  | 0 | CS ÚRS 2024 02 |  | snížená |  | 0 | 0 | 0 | 0.00213 | 0.20235 | 16 | K | 2 |  |  |  | ROZPOCET | 0 | 0 | 0 | 0 | 0 | 2 | 0 | 16 | -1686502066
| PP |  | Demontáž potrubí z ocelových trubek pozinkovaných závitových do DN 25 | [14 empty] | PP | 2
| Online PSC |  | https://podminky.urs.cz/item/CS_URS_2024_02/722130801 | [14 empty] | Online PSC | 2
| VV |  | "viz projekt stávajícího stavu a požadavek projektu" 95 |  | 95 | [12 empty] | VV | 2 | 2 | True | 0 | ROZPOCET
| VV |  | Součet |  | 95 | [12 empty] | VV | 2 | 4 | True | 1 | ROZPOCET
371 | K | 722130802 | Demontáž potrubí ocelové pozinkované závitové DN přes 25 do 40 | m | 50 |  | 0 | CS ÚRS 2024 02 |  | snížená |  | 0 | 0 | 0 | 0.00497 | 0.2485 | 16 | K | 2 |  |  |  | ROZPOCET | 0 | 0 | 0 | 0 | 0 | 2 | 0 | 16 | -2079055023
| PP |  | Demontáž potrubí z ocelových trubek pozinkovaných závitových přes 25 do DN 40 | [14 empty] | PP | 2
| Online PSC |  | https://podminky.urs.cz/item/CS_URS_2024_02/722130802 | [14 empty] | Online PSC | 2
| VV |  | "viz projekt stávajícího stavu a požadavek projektu" 50 |  | 50 | [12 empty] | VV | 2 | 2 | True | 0 | ROZPOCET
| VV |  | Součet |  | 50 | [12 empty] | VV | 2 | 4 | True | 1 | ROZPOCET
372 | K | 722130803 | Demontáž potrubí ocelové pozinkované závitové DN přes 40 do 50 | m | 50 |  | 0 | CS ÚRS 2024 02 |  | snížená |  | 0 | 0 | 0 | 0.0067 | 0.335 | 16 | K | 2 |  |  |  | ROZPOCET | 0 | 0 | 0 | 0 | 0 | 2 | 0 | 16 | 525476638
| PP |  | Demontáž potrubí z ocelových trubek pozinkovaných závitových přes 40 do DN 50 | [14 empty] | PP | 2
| Online PSC |  | https://podminky.urs.cz/item/CS_URS_2024_02/722130803 | [14 empty] | Online PSC | 2
| VV |  | "viz projekt stávajícího stavu a požadavek projektu" 50 |  | 50 | [12 empty] | VV | 2 | 2 | True | 0 | ROZPOCET
| VV |  | Součet |  | 50 | [12 empty] | VV | 2 | 4 | True | 1 | ROZPOCET
373 | K | 722130821 | Demontáž spoje na závit šroubení G 6/4 | kus | 10 |  | 0 | CS ÚRS 2024 02 |  | snížená |  | 0 | 0 | 0 | 0.00087 | 0.0087 | 16 | K | 2 |  |  |  | ROZPOCET | 0 | 0 | 0 | 0 | 0 | 2 | 0 | 16 | 509513494
| PP |  | Demontáž potrubí z ocelových trubek pozinkovaných šroubení do G 6/4 | [14 empty] | PP | 2
| Online PSC |  | https://podminky.urs.cz/item/CS_URS_2024_02/722130821 | [14 empty] | Online PSC | 2
| VV |  | "viz projekt stávajícího stavu a požadavek projektu" 10 |  | 10 | [12 empty] | VV | 2 | 2 | True | 0 | ROZPOCET
| VV |  | Součet |  | 10 | [12 empty] | VV | 2 | 4 | True | 1 | ROZPOCET
374 | K | 722130826 | Demontáž spoje na závit šroubení G přes 6/4 do 3 | kus | 2 |  | 0 | CS ÚRS 2024 02 |  | snížená |  | 0 | 0 | 0 | 0.0027 | 0.0054 | 16 | K | 2 |  |  |  | ROZPOCET | 0 | 0 | 0 | 0 | 0 | 2 | 0 | 16 | -2106950314
| PP |  | Demontáž potrubí z ocelových trubek pozinkovaných šroubení přes 6/4 do G 3 | [14 empty] | PP | 2
| Online PSC |  | https://podminky.urs.cz/item/CS_URS_2024_02/722130826 | [14 empty] | Online PSC | 2
| VV |  | "viz projekt stávajícího stavu a požadavek projektu" 2 |  | 2 | [12 empty] | VV | 2 | 2 | True | 0 | ROZPOCET
| VV |  | Součet |  | 2 | [12 empty] | VV | 2 | 4 | True | 1 | ROZPOCET
375 | K | 722130831 | Demontáž nástěnky | kus | 7 |  | 0 | CS ÚRS 2024 02 |  | snížená |  | 0 | 0 | 0 | 0.00022 | 0.00154 | 16 | K | 2 |  |  |  | ROZPOCET | 0 | 0 | 0 | 0 | 0 | 2 | 0 | 16 | -2036567344
| PP |  | Demontáž potrubí z ocelových trubek pozinkovaných tvarovek nástěnek | [14 empty] | PP | 2
| Online PSC |  | https://podminky.urs.cz/item/CS_URS_2024_02/722130831 | [14 empty] | Online PSC | 2
| VV |  | "viz projekt stávajícího stavu a požadavek projektu" 4+3 |  | 7 | [12 empty] | VV | 2 | 2 | True | 0 | ROZPOCET
| VV |  | Součet |  | 7 | [12 empty] | VV | 2 | 4 | True | 1 | ROZPOCET
376 | K | 722220851 | Demontáž armatur závitových s jedním závitem G do 3/4 | kus | 3 |  | 0 | CS ÚRS 2024 02 |  | snížená |  | 0 | 0 | 0 | 0.00069 | 0.00207 | 16 | K | 2 |  |  |  | ROZPOCET | 0 | 0 | 0 | 0 | 0 | 2 | 0 | 16 | 1119321531
| PP |  | Demontáž armatur závitových s jedním závitem do G 3/4 | [14 empty] | PP | 2
| Online PSC |  | https://podminky.urs.cz/item/CS_URS_2024_02/722220851 | [14 empty] | Online PSC | 2
| VV |  | "viz projekt stávajícího stavu a požadavek projektu" 3 |  | 3 | [12 empty] | VV | 2 | 2 | True | 0 | ROZPOCET
| VV |  | Součet |  | 3 | [12 empty] | VV | 2 | 4 | True | 1 | ROZPOCET
377 | K | 722220852 | Demontáž armatur závitových s jedním závitem G přes 3/4 do 5/4 | kus | 1 |  | 0 | CS ÚRS 2024 02 |  | snížená |  | 0 | 0 | 0 | 0.00132 | 0.00132 | 16 | K | 2 |  |  |  | ROZPOCET | 0 | 0 | 0 | 0 | 0 | 2 | 0 | 16 | 2126070250
| PP |  | Demontáž armatur závitových s jedním závitem přes 3/4 do G 5/4 | [14 empty] | PP | 2
| Online PSC |  | https://podminky.urs.cz/item/CS_URS_2024_02/722220852 | [14 empty] | Online PSC | 2
| VV |  | "viz projekt stávajícího stavu a požadavek projektu" 1 |  | 1 | [12 empty] | VV | 2 | 2 | True | 0 | ROZPOCET
| VV |  | Součet |  | 1 | [12 empty] | VV | 2 | 4 | True | 1 | ROZPOCET
378 | K | 722220855 | Demontáž armatur závitových s jedním závitem G přes 6/4 do 2 1/2 | kus | 1 |  | 0 | CS ÚRS 2024 02 |  | snížená |  | 0 | 0 | 0 | 0.00516 | 0.00516 | 16 | K | 2 |  |  |  | ROZPOCET | 0 | 0 | 0 | 0 | 0 | 2 | 0 | 16 | -1409844839
| PP |  | Demontáž armatur závitových s jedním závitem přes 6/4 do G 2 1/2 | [14 empty] | PP | 2
| Online PSC |  | https://podminky.urs.cz/item/CS_URS_2024_02/722220855 | [14 empty] | Online PSC | 2
| VV |  | "viz projekt stávajícího stavu a požadavek projektu" 1 |  | 1 | [12 empty] | VV | 2 | 2 | True | 0 | ROZPOCET
| VV |  | Součet |  | 1 | [12 empty] | VV | 2 | 4 | True | 1 | ROZPOCET
379 | K | 722220861 | Demontáž armatur závitových se dvěma závity G do 3/4 | kus | 3 |  | 0 | CS ÚRS 2024 02 |  | snížená |  | 0 | 0 | 0 | 0.00053 | 0.00159 | 16 | K | 2 |  |  |  | ROZPOCET | 0 | 0 | 0 | 0 | 0 | 2 | 0 | 16 | 2102140795
| PP |  | Demontáž armatur závitových se dvěma závity do G 3/4 | [14 empty] | PP | 2
| Online PSC |  | https://podminky.urs.cz/item/CS_URS_2024_02/722220861 | [14 empty] | Online PSC | 2
| VV |  | "viz projekt stávajícího stavu a požadavek projektu" 3 |  | 3 | [12 empty] | VV | 2 | 2 | True | 0 | ROZPOCET
| VV |  | Součet |  | 3 | [12 empty] | VV | 2 | 4 | True | 1 | ROZPOCET
380 | K | 722220862 | Demontáž armatur závitových se dvěma závity G přes 3/4 do 5/4 | kus | 1 |  | 0 | CS ÚRS 2024 02 |  | snížená |  | 0 | 0 | 0 | 0.00123 | 0.00123 | 16 | K | 2 |  |  |  | ROZPOCET | 0 | 0 | 0 | 0 | 0 | 2 | 0 | 16 | -1756251990
| PP |  | Demontáž armatur závitových se dvěma závity přes 3/4 do G 5/4 | [14 empty] | PP | 2
| Online PSC |  | https://podminky.urs.cz/item/CS_URS_2024_02/722220862 | [14 empty] | Online PSC | 2
| VV |  | "viz projekt stávajícího stavu a požadavek projektu" 1 |  | 1 | [12 empty] | VV | 2 | 2 | True | 0 | ROZPOCET
| VV |  | Součet |  | 1 | [12 empty] | VV | 2 | 4 | True | 1 | ROZPOCET
381 | K | 722260801 | Demontáž vodoměrů přírubových do DN 50 | kus | 1 |  | 0 | CS ÚRS 2024 02 |  | snížená |  | 0 | 0 | 0 | 0.01165 | 0.01165 | 16 | K | 2 |  |  |  | ROZPOCET | 0 | 0 | 0 | 0 | 0 | 2 | 0 | 16 | -695952159
| PP |  | Demontáž vodoměrů přírubových do DN 50 | [14 empty] | PP | 2
| Online PSC |  | https://podminky.urs.cz/item/CS_URS_2024_02/722260801 | [14 empty] | Online PSC | 2
| VV |  | "viz projekt stávajícího stavu a požadavek projektu" 1 |  | 1 | [12 empty] | VV | 2 | 2 | True | 0 | ROZPOCET
| VV |  | Součet |  | 1 | [12 empty] | VV | 2 | 4 | True | 1 | ROZPOCET
| D | 725 | Zdravotechnika - zařizovací předměty |  |  |  | 0 |  |  |  |  | 0 |  | 0 |  | 0.28411 | 2 | D | 1 |  |  |  | ROZPOCET | [6 empty] | 0
382 | K | 725110811 | Demontáž klozetů splachovacích s nádrží | soubor | 5 |  | 0 | CS ÚRS 2024 02 |  | snížená |  | 0 | 0 | 0 | 0.01933 | 0.09665 | 16 | K | 2 |  |  |  | ROZPOCET | 0 | 0 | 0 | 0 | 0 | 2 | 0 | 16 | -376216926
| PP |  | Demontáž klozetů splachovacíchch s nádrží nebo tlakovým splachovačem | [14 empty] | PP | 2
| Online PSC |  | https://podminky.urs.cz/item/CS_URS_2024_02/725110811 | [14 empty] | Online PSC | 2
| VV |  | "viz projekt stávajícího stavu a požadavek projektu" 4+1 |  | 5 | [12 empty] | VV | 2 | 2 | True | 0 | ROZPOCET
| VV |  | Součet |  | 5 | [12 empty] | VV | 2 | 4 | True | 1 | ROZPOCET
383 | K | 725210821 | Demontáž umyvadel bez výtokových armatur | soubor | 4 |  | 0 | CS ÚRS 2024 02 |  | snížená |  | 0 | 0 | 0 | 0.01946 | 0.07784 | 16 | K | 2 |  |  |  | ROZPOCET | 0 | 0 | 0 | 0 | 0 | 2 | 0 | 16 | 715035725
| PP |  | Demontáž umyvadel bez výtokových armatur umyvadel | [14 empty] | PP | 2
| Online PSC |  | https://podminky.urs.cz/item/CS_URS_2024_02/725210821 | [14 empty] | Online PSC | 2
| VV |  | "viz projekt stávajícího stavu a požadavek projektu" 4 |  | 4 | [12 empty] | VV | 2 | 2 | True | 0 | ROZPOCET
| VV |  | Součet |  | 4 | [12 empty] | VV | 2 | 4 | True | 1 | ROZPOCET
384 | K | 725220841 | Demontáž van ocelová rohová | soubor | 3 |  | 0 | CS ÚRS 2024 02 |  | snížená |  | 0 | 0 | 0 | 0.0329 | 0.0987 | 16 | K | 2 |  |  |  | ROZPOCET | 0 | 0 | 0 | 0 | 0 | 2 | 0 | 16 | 2047915945
| PP |  | Demontáž van ocelových rohových | [14 empty] | PP | 2
| Online PSC |  | https://podminky.urs.cz/item/CS_URS_2024_02/725220841 | [14 empty] | Online PSC | 2
| VV |  | "viz projekt stávajícího stavu a požadavek projektu" 3 |  | 3 | [12 empty] | VV | 2 | 2 | True | 0 | ROZPOCET
| VV |  | Součet |  | 3 | [12 empty] | VV | 2 | 4 | True | 1 | ROZPOCET
385 | K | 725820801 | Demontáž baterie nástěnné do G 3 / 4 | soubor | 7 |  | 0 | CS ÚRS 2024 02 |  | snížená |  | 0 | 0 | 0 | 0.00156 | 0.01092 | 16 | K | 2 |  |  |  | ROZPOCET | 0 | 0 | 0 | 0 | 0 | 2 | 0 | 16 | -530479864
| PP |  | Demontáž baterií nástěnných do G 3/4 | [14 empty] | PP | 2
| Online PSC |  | https://podminky.urs.cz/item/CS_URS_2024_02/725820801 | [14 empty] | Online PSC | 2
| VV |  | "viz projekt stávajícího stavu a požadavek projektu" 4+3 |  | 7 | [12 empty] | VV | 2 | 2 | True | 0 | ROZPOCET
| VV |  | Součet |  | 7 | [12 empty] | VV | 2 | 4 | True | 1 | ROZPOCET
| D | 741 | Elektroinstalace - silnoproud |  |  |  | 0 |  |  |  |  | 0 |  | 0 |  | 0.07827 | 2 | D | 1 |  |  |  | ROZPOCET | [6 empty] | 0
386 | K | 741311813 | Demontáž spínačů nástěnných normálních do 10 A šroubových bez zachování funkčnosti do 2 svorek | kus | 45 |  | 0 | CS ÚRS 2024 02 |  | snížená |  | 0 | 0 | 0 | 5e-05 | 0.00225 | 16 | K | 2 |  |  |  | ROZPOCET | 0 | 0 | 0 | 0 | 0 | 2 | 0 | 16 | -2095266795
| PP |  | Demontáž spínačů bez zachování funkčnosti (do suti) nástěnných, pro prostředí normální do 10 A, připojení šroubové do 2 svorek | [14 empty] | PP | 2
| Online PSC |  | https://podminky.urs.cz/item/CS_URS_2024_02/741311813 | [14 empty] | Online PSC | 2
| VV |  | "viz projekt stávajícího stavu a požadavek projektu" 45 |  | 45 | [12 empty] | VV | 2 | 2 | True | 0 | ROZPOCET
| VV |  | Součet |  | 45 | [12 empty] | VV | 2 | 4 | True | 1 | ROZPOCET
387 | K | 741311835 | Demontáž spínačů nástěnných venkovních do 10 A šroubových bez zachování funkčnosti přes 2 do 4 svorek | kus | 4 |  | 0 | CS ÚRS 2024 02 |  | snížená |  | 0 | 0 | 0 | 8e-05 | 0.00032 | 16 | K | 2 |  |  |  | ROZPOCET | 0 | 0 | 0 | 0 | 0 | 2 | 0 | 16 | 1795095992
| PP |  | Demontáž spínačů bez zachování funkčnosti (do suti) nástěnných, pro prostředí venkovní nebo mokré do 10 A, připojení šroubové přes 2 svorky do 4 svorek | [14 empty] | PP | 2
| Online PSC |  | https://podminky.urs.cz/item/CS_URS_2024_02/741311835 | [14 empty] | Online PSC | 2
| VV |  | "viz projekt stávajícího stavu a požadavek projektu" 4 |  | 4 | [12 empty] | VV | 2 | 2 | True | 0 | ROZPOCET
| VV |  | Součet |  | 4 | [12 empty] | VV | 2 | 4 | True | 1 | ROZPOCET
388 | K | 741311873 | Demontáž spínačů zapuštěných normálních do 10 A šroubových bez zachování funkčnosti do 2 svorek | kus | 38 |  | 0 | CS ÚRS 2024 02 |  | snížená |  | 0 | 0 | 0 | 5e-05 | 0.0019 | 16 | K | 2 |  |  |  | ROZPOCET | 0 | 0 | 0 | 0 | 0 | 2 | 0 | 16 | -270880620
| PP |  | Demontáž spínačů bez zachování funkčnosti (do suti) polozapuštěných nebo zapuštěných, pro prostředí normální do 10 A, připojení šroubové do 2 svorek | [14 empty] | PP | 2
| Online PSC |  | https://podminky.urs.cz/item/CS_URS_2024_02/741311873 | [14 empty] | Online PSC | 2
| VV |  | "viz projekt stávajícího stavu a požadavek projektu" 38 |  | 38 | [12 empty] | VV | 2 | 2 | True | 0 | ROZPOCET
| VV |  | Součet |  | 38 | [12 empty] | VV | 2 | 4 | True | 1 | ROZPOCET
389 | K | 741312815 | Demontáž spínačů zapuštěných venkovních do 10 A šroubových bez zachování funkčnosti přes 2 do 4 svorek | kus | 3 |  | 0 | CS ÚRS 2024 02 |  | snížená |  | 0 | 0 | 0 | 8e-05 | 0.00024 | 16 | K | 2 |  |  |  | ROZPOCET | 0 | 0 | 0 | 0 | 0 | 2 | 0 | 16 | -172172570
| PP |  | Demontáž spínačů bez zachování funkčnosti (do suti) polozapuštěných nebo zapuštěných, pro prostředí venkovní nebo mokré do 10 A, připojení šroubové přes 2 svorky do 4 svorek | [14 empty] | PP | 2
| Online PSC |  | https://podminky.urs.cz/item/CS_URS_2024_02/741312815 | [14 empty] | Online PSC | 2
| VV |  | "viz projekt stávajícího stavu a požadavek projektu" 3 |  | 3 | [12 empty] | VV | 2 | 2 | True | 0 | ROZPOCET
| VV |  | Součet |  | 3 | [12 empty] | VV | 2 | 4 | True | 1 | ROZPOCET
390 | K | 741315823 | Demontáž zásuvek domovních normální prostředí do 16A zapuštěných šroubových bez zachování funkčnosti 2P+PE | kus | 50 |  | 0 | CS ÚRS 2024 02 |  | snížená |  | 0 | 0 | 0 | 5e-05 | 0.0025 | 16 | K | 2 |  |  |  | ROZPOCET | 0 | 0 | 0 | 0 | 0 | 2 | 0 | 16 | 420894109
| PP |  | Demontáž zásuvek bez zachování funkčnosti (do suti) domovních polozapuštěných nebo zapuštěných, pro prostředí normální do 16 A, připojení šroubové 2P+PE | [14 empty] | PP | 2
| Online PSC |  | https://podminky.urs.cz/item/CS_URS_2024_02/741315823 | [14 empty] | Online PSC | 2
| VV |  | "viz projekt stávajícího stavu a požadavek projektu" 50 |  | 50 | [12 empty] | VV | 2 | 2 | True | 0 | ROZPOCET
| VV |  | Součet |  | 50 | [12 empty] | VV | 2 | 4 | True | 1 | ROZPOCET
391 | K | 741315833 | Demontáž zásuvek domovních venkovních do 16A zapuštěných bezšroubových bez zachování funkčnosti 2P+PE | kus | 2 |  | 0 | CS ÚRS 2024 02 |  | snížená |  | 0 | 0 | 0 | 8e-05 | 0.00016 | 16 | K | 2 |  |  |  | ROZPOCET | 0 | 0 | 0 | 0 | 0 | 2 | 0 | 16 | 1002373406
| PP |  | Demontáž zásuvek bez zachování funkčnosti (do suti) domovních polozapuštěných nebo zapuštěných, pro prostředí venkovní nebo mokré do 16 A, připojení bezšroubové 2P+PE | [14 empty] | PP | 2
| Online PSC |  | https://podminky.urs.cz/item/CS_URS_2024_02/741315833 | [14 empty] | Online PSC | 2
| VV |  | "viz projekt stávajícího stavu a požadavek projektu" 2 |  | 2 | [12 empty] | VV | 2 | 2 | True | 0 | ROZPOCET
| VV |  | Součet |  | 2 | [12 empty] | VV | 2 | 4 | True | 1 | ROZPOCET
392 | K | 741421813 | Demontáž drátu nebo lana svodového vedení D přes 8 mm kolmý svod | m | 40 |  | 0 | CS ÚRS 2024 02 |  | snížená |  | 0 | 0 | 0 | 0.00062 | 0.0248 | 16 | K | 2 |  |  |  | ROZPOCET | 0 | 0 | 0 | 0 | 0 | 2 | 0 | 16 | 1543158785
| PP |  | Demontáž hromosvodného vedení bez zachování funkčnosti svodových drátů nebo lan kolmého svodu, průměru přes 8 mm | [14 empty] | PP | 2
| Online PSC |  | https://podminky.urs.cz/item/CS_URS_2024_02/741421813 | [14 empty] | Online PSC | 2
| VV |  | "viz projekt stávajícího stavu a požadavek projektu" 10*4 |  | 40 | [12 empty] | VV | 2 | 2 | True | 0 | ROZPOCET
| VV |  | Součet |  | 40 | [12 empty] | VV | 2 | 4 | True | 1 | ROZPOCET
393 | K | 741421833 | Demontáž drátu nebo lana svodového vedení D přes 8 mm šikmá střecha | m | 53 |  | 0 | CS ÚRS 2024 02 |  | snížená |  | 0 | 0 | 0 | 0.00062 | 0.03286 | 16 | K | 2 |  |  |  | ROZPOCET | 0 | 0 | 0 | 0 | 0 | 2 | 0 | 16 | 1103020157
| PP |  | Demontáž hromosvodného vedení bez zachování funkčnosti svodových drátů nebo lan na šikmé střeše, průměru přes 8 mm | [14 empty] | PP | 2
| Online PSC |  | https://podminky.urs.cz/item/CS_URS_2024_02/741421833 | [14 empty] | Online PSC | 2
| VV |  | "viz projekt stávajícího stavu a požadavek projektu" 19+8,5*4 |  | 53 | [12 empty] | VV | 2 | 2 | True | 0 | ROZPOCET
| VV |  | Součet |  | 53 | [12 empty] | VV | 2 | 4 | True | 1 | ROZPOCET
394 | K | 741421843 | Demontáž svorky šroubové hromosvodné se 2 šrouby | kus | 8 |  | 0 | CS ÚRS 2024 02 |  | snížená |  | 0 | 0 | 0 | 0.00025 | 0.002 | 16 | K | 2 |  |  |  | ROZPOCET | 0 | 0 | 0 | 0 | 0 | 2 | 0 | 16 | 2105399465
| PP |  | Demontáž hromosvodného vedení bez zachování funkčnosti svorek šroubových se 2 šrouby | [14 empty] | PP | 2
| Online PSC |  | https://podminky.urs.cz/item/CS_URS_2024_02/741421843 | [14 empty] | Online PSC | 2
| VV |  | "viz projekt stávajícího stavu a požadavek projektu" 8 |  | 8 | [12 empty] | VV | 2 | 2 | True | 0 | ROZPOCET
| VV |  | Součet |  | 8 | [12 empty] | VV | 2 | 4 | True | 1 | ROZPOCET
395 | K | 741421861 | Demontáž vedení hromosvodné-podpěra svislého vedení šroubovaného | kus | 4 |  | 0 | CS ÚRS 2024 02 |  | snížená |  | 0 | 0 | 0 | 0.00021 | 0.00084 | 16 | K | 2 |  |  |  | ROZPOCET | 0 | 0 | 0 | 0 | 0 | 2 | 0 | 16 | 2016294291
| PP |  | Demontáž hromosvodného vedení podpěr svislého vedení šroubovaného | [14 empty] | PP | 2
| Online PSC |  | https://podminky.urs.cz/item/CS_URS_2024_02/741421861 | [14 empty] | Online PSC | 2
| VV |  | "viz projekt stávajícího stavu a požadavek projektu" 4 |  | 4 | [12 empty] | VV | 2 | 2 | True | 0 | ROZPOCET
| VV |  | Součet |  | 4 | [12 empty] | VV | 2 | 4 | True | 1 | ROZPOCET
396 | K | 741421873 | Demontáž vedení hromosvodné-ochranného úhelníku délky přes 1,4 m | kus | 4 |  | 0 | CS ÚRS 2024 02 |  | snížená |  | 0 | 0 | 0 | 0.0026 | 0.0104 | 16 | K | 2 |  |  |  | ROZPOCET | 0 | 0 | 0 | 0 | 0 | 2 | 0 | 16 | 2088072896
| PP |  | Demontáž hromosvodného vedení doplňků ochranných úhelníků, délky přes 1,4 m | [14 empty] | PP | 2
| Online PSC |  | https://podminky.urs.cz/item/CS_URS_2024_02/741421873 | [14 empty] | Online PSC | 2
| VV |  | "viz projekt stávajícího stavu a požadavek projektu" 4 |  | 4 | [12 empty] | VV | 2 | 2 | True | 0 | ROZPOCET
| VV |  | Součet |  | 4 | [12 empty] | VV | 2 | 4 | True | 1 | ROZPOCET
| D | 762 | Konstrukce tesařské |  |  |  | 0 |  |  |  |  | 0 |  | 24.4251 |  | 52.6825 | 2 | D | 1 |  |  |  | ROZPOCET | [6 empty] | 0
397 | K | 762081410 | Vícestranné hoblování hraněného zabudovaného do konstrukce | m2 | 380 |  | 0 | CS ÚRS 2024 02 |  | snížená |  | 0 | 0 | 0 | 0 | 0 | 16 | K | 2 |  |  |  | ROZPOCET | 0 | 0 | 0 | 0 | 0 | 2 | 0 | 16 | 1490298376
| PP |  | Hoblování hraněného řeziva zabudovaného do konstrukce vícestranné hranoly | [14 empty] | PP | 2
| Online PSC |  | https://podminky.urs.cz/item/CS_URS_2024_02/762081410 | [14 empty] | Online PSC | 2
| VV |  | "viz projektová dokumentace - odměřeno v CADu" 380 |  | 380 | [12 empty] | VV | 2 | 2 | True | 0 | ROZPOCET
| VV |  | Součet |  | 380 | [12 empty] | VV | 2 | 4 | True | 1 | ROZPOCET
398 | K | 762083122 | Impregnace řeziva proti dřevokaznému hmyzu, houbám a plísním máčením třída ohrožení 3 a 4 | m3 | 14.127 |  | 0 | CS ÚRS 2024 02 |  | snížená |  | 0 | 0.00189 | 0.0267 | 0 | 0 | 16 | K | 2 |  |  |  | ROZPOCET | 0 | 0 | 0 | 0 | 0 | 2 | 0 | 16 | -2003812619
| PP |  | Impregnace řeziva máčením proti dřevokaznému hmyzu, houbám a plísním, třída ohrožení 3 a 4 (dřevo v exteriéru) | [14 empty] | PP | 2
| Online PSC |  | https://podminky.urs.cz/item/CS_URS_2024_02/762083122 | [14 empty] | Online PSC | 2
| VV |  | "doplnění hranolu 100x160 mm u okapu - viz detaily S06 a D13" | [14 empty] | VV | 2 | 1 | True | 0 | ROZPOCET
| VV |  | "viz půdorys střechy a řezy - skladba S4+S5" (19,7+19,5+5+5)*0,1*0,16 |  | 0.787 | [12 empty] | VV | 2 | 2 | True | 0 | ROZPOCET
| VV |  | "viz půdorys střechy a řezy - skladba S7" (7+6)*0,1*0,16 |  | 0.208 | [12 empty] | VV | 2 | 2 | True | 0 | ROZPOCET
| VV |  | "doplnění fošny 80x160 mm mm u okapu - viz detaily D06 a D13" | [14 empty] | VV | 2 | 1 | True | 0 | ROZPOCET
| VV |  | "viz půdorys střechy a řezy - skladba S4+S5" (19,7+19,5+5+5)*0,08*0,16 |  | 0.63 | [12 empty] | VV | 2 | 2 | True | 0 | ROZPOCET
| VV |  | "viz půdorys střechy a řezy - skladba S7" (7+6)*0,08*0,16 |  | 0.166 | [12 empty] | VV | 2 | 2 | True | 0 | ROZPOCET
| VV |  | Mezisoučet |  | 1.791 | [12 empty] | VV | 2 | 3 | True | 0 | ROZPOCET
| VV |  | "ŘEZIVO KROVU na úrovni 2.NP" | [14 empty] | VV | 2 | 1 | True | 0 | ROZPOCET
| VV |  | "viz v.č. 255 - Výpis konstrukčního řeziva - pozice 1" 7,3*4*0,08*0,2 |  | 0.467 | [12 empty] | VV | 2 | 2 | True | 0 | ROZPOCET
| VV |  | "viz v.č. 255 - Výpis konstrukčního řeziva - pozice 2" 4*8*0,08*0,16 |  | 0.41 | [12 empty] | VV | 2 | 2 | True | 0 | ROZPOCET
| VV |  | "ŘEZIVO KROVU na úrovni 3.NP" | [14 empty] | VV | 2 | 1 | True | 0 | ROZPOCET
| VV |  | "viz v.č. 255 - Výpis konstrukčního řeziva - pozice 10-27" 4,693 |  | 4.693 | [12 empty] | VV | 2 | 2 | True | 0 | ROZPOCET
| VV |  | Mezisoučet |  | 5.57 | [12 empty] | VV | 2 | 3 | True | 0 | ROZPOCET
| VV |  | "LAŤOVÁNÍ Z PRKEN" | [14 empty] | VV | 2 | 1 | True | 0 | ROZPOCET
| VV |  | "viz půdorys střechy a řezy - skladba S5" (20/cos 4)*0,032 |  | 0.642 | [12 empty] | VV | 2 | 2 | True | 0 | ROZPOCET
| VV |  | Mezisoučet |  | 0.642 | [12 empty] | VV | 2 | 3 | True | 0 | ROZPOCET
| VV |  | "LAŤOVÁNÍ Z LATÍ" | [14 empty] | VV | 2 | 1 | True | 0 | ROZPOCET
| VV |  | "viz půdorys střechy a řezy - skladba S4 - polovalby" (((4,5+4,5)/cos 50)+(223/cos 43)-(1,37*1,98*2+1,37*1,32*4))*5*0,04*0,06 |  | 3.675 | [12 empty] | VV | 2 | 2 | True | 0 | ROZPOCET
| VV |  | "viz půdorys střechy a řezy - skladba S5" (20/cos 4)*5*0,04*0,06 |  | 0.241 | [12 empty] | VV | 2 | 2 | True | 0 | ROZPOCET
| VV |  | "viz půdorys střechy a řezy - skladba S7" (78/cos 41)*5*0,04*0,06 |  | 1.24 | [12 empty] | VV | 2 | 2 | True | 0 | ROZPOCET
| VV |  | Mezisoučet |  | 5.156 | [12 empty] | VV | 2 | 3 | True | 0 | ROZPOCET
| VV |  | "ROŠT PODBITÍ STŘECHY U OKAPŮ" | [14 empty] | VV | 2 | 1 | True | 0 | ROZPOCET
| VV |  | "viz půdorys střechy a řezy - skladba S4+S5 - u okapu" (19,7+19,5+5+5)*4*0,04*0,06 |  | 0.472 | [12 empty] | VV | 2 | 2 | True | 0 | ROZPOCET
| VV |  | "viz půdorys střechy a řezy - skladba S4+S5 - ve štítech" ((4/cos 43)*4+(3+2,5+0,5))*4*0,04*0,06 |  | 0.268 | [12 empty] | VV | 2 | 2 | True | 0 | ROZPOCET
| VV |  | "viz půdorys střechy a řezy - skladba S7 - u okapu" (7,6)*4*0,04*0,06 |  | 0.073 | [12 empty] | VV | 2 | 2 | True | 0 | ROZPOCET
| VV |  | "viz půdorys střechy a řezy - skladba S7 - ve štítech" (12,2/cos 41)*4*0,04*0,06 |  | 0.155 | [12 empty] | VV | 2 | 2 | True | 0 | ROZPOCET
| VV |  | Mezisoučet |  | 0.968 | [12 empty] | VV | 2 | 3 | True | 0 | ROZPOCET
| VV |  | Součet |  | 14.127 | [12 empty] | VV | 2 | 4 | True | 1 | ROZPOCET
399 | K | 36 | Montážní podepření krokví, specifikace-pozice D10 na v.č. 1.204 | soubor | 1 |  | 0 |  |  | snížená |  | 0 | 0 | 0 | 0 | 0 | 16 | K | 2 |  |  |  | ROZPOCET | 0 | 0 | 0 | 0 | 0 | 2 | 0 | 16 | -243925919
| PP |  | Montážní podepření krokví, specifikace-pozice D10 na v.č. 1.204 | [14 empty] | PP | 2
| VV |  | "viz v.č. 1.204" 1 |  | 1 | [12 empty] | VV | 2 | 2 | True | 0 | ROZPOCET
| VV |  | Součet |  | 1 | [12 empty] | VV | 2 | 4 | True | 1 | ROZPOCET
400 | K | 37 | Revize veškerých stávajících spojů včetně tahového zajištění (vruty, svorníky), specifikace-pozice D14 na v.č. 1.204 | soubor | 1 |  | 0 |  |  | snížená |  | 0 | 0 | 0 | 0 | 0 | 16 | K | 2 |  |  |  | ROZPOCET | 0 | 0 | 0 | 0 | 0 | 2 | 0 | 16 | -976203410
| PP |  | Revize veškerých stávajících spojů včetně tahového zajištění (vruty, svorníky), specifikace-pozice D14 na v.č. 1.204 | [14 empty] | PP | 2
| VV |  | "viz v.č. 1.204" 1 |  | 1 | [12 empty] | VV | 2 | 2 | True | 0 | ROZPOCET
| VV |  | Součet |  | 1 | [12 empty] | VV | 2 | 4 | True | 1 | ROZPOCET
401 | K | 762331812 | Demontáž vázaných kcí krovů z hranolů průřezové plochy do 224 cm2 | m | 14.444 |  | 0 | CS ÚRS 2024 02 |  | snížená |  | 0 | 0 | 0 | 0.014 | 0.20222 | 16 | K | 2 |  |  |  | ROZPOCET | 0 | 0 | 0 | 0 | 0 | 2 | 0 | 16 | -1422599317
| PP |  | Demontáž vázaných konstrukcí krovů sklonu do 60° z hranolů, hranolků, fošen, průřezové plochy přes 120 do 224 cm2 | [14 empty] | PP | 2
| Online PSC |  | https://podminky.urs.cz/item/CS_URS_2024_02/762331812 | [14 empty] | Online PSC | 2
| VV |  | "viz výkresy bouracích prací - skladba S09 - krokve" 13/0,9 |  | 14.444 | [12 empty] | VV | 2 | 2 | True | 0 | ROZPOCET
| VV |  | Součet |  | 14.444 | [12 empty] | VV | 2 | 4 | True | 1 | ROZPOCET
402 | K | 762331922 | Vyřezání části střešní vazby průřezové pl řeziva přes 120 do 224 cm2 dl přes 3 do 5 m | m | 29 |  | 0 | CS ÚRS 2024 02 |  | snížená |  | 0 | 0 | 0 | 0.01232 | 0.35728 | 16 | K | 2 |  |  |  | ROZPOCET | 0 | 0 | 0 | 0 | 0 | 2 | 0 | 16 | -79796092
| PP |  | Vyřezání části střešní vazby vázané konstrukce krovů průřezové plochy řeziva přes 120 do 224 cm2, délky vyřezané části krovového prvku přes 3 do 5 m | [14 empty] | PP | 2
| Online PSC |  | https://podminky.urs.cz/item/CS_URS_2024_02/762331922 | [14 empty] | Online PSC | 2
| VV |  | "viz statická část" 4*6+5 |  | 29 | [12 empty] | VV | 2 | 2 | True | 0 | ROZPOCET
| VV |  | Součet |  | 29 | [12 empty] | VV | 2 | 4 | True | 1 | ROZPOCET
403 | K | 762331923 | Vyřezání části střešní vazby průřezové pl řeziva přes 120 do 224 cm2 dl přes 5 do 8 m | m | 23.2 |  | 0 | CS ÚRS 2024 02 |  | snížená |  | 0 | 0 | 0 | 0.01232 | 0.28582 | 16 | K | 2 |  |  |  | ROZPOCET | 0 | 0 | 0 | 0 | 0 | 2 | 0 | 16 | 831993399
| PP |  | Vyřezání části střešní vazby vázané konstrukce krovů průřezové plochy řeziva přes 120 do 224 cm2, délky vyřezané části krovového prvku přes 5 do 8 m | [14 empty] | PP | 2
| Online PSC |  | https://podminky.urs.cz/item/CS_URS_2024_02/762331923 | [14 empty] | Online PSC | 2
| VV |  | "viz statická část" 6,2+6*2+5 |  | 23.2 | [12 empty] | VV | 2 | 2 | True | 0 | ROZPOCET
| VV |  | Součet |  | 23.2 | [12 empty] | VV | 2 | 4 | True | 1 | ROZPOCET
404 | K | 762331932 | Vyřezání části střešní vazby průřezové pl řeziva přes 224 do 288 cm2 dl přes 3 do 5 m | m | 8.5 |  | 0 | CS ÚRS 2024 02 |  | snížená |  | 0 | 0 | 0 | 0.01584 | 0.13464 | 16 | K | 2 |  |  |  | ROZPOCET | 0 | 0 | 0 | 0 | 0 | 2 | 0 | 16 | -497485036
| PP |  | Vyřezání části střešní vazby vázané konstrukce krovů průřezové plochy řeziva přes 224 do 288 cm2, délky vyřezané části krovového prvku přes 3 do 5 m | [14 empty] | PP | 2
| Online PSC |  | https://podminky.urs.cz/item/CS_URS_2024_02/762331932 | [14 empty] | Online PSC | 2
| VV |  | "viz statická část" 3,5+5 |  | 8.5 | [12 empty] | VV | 2 | 2 | True | 0 | ROZPOCET
| VV |  | Součet |  | 8.5 | [12 empty] | VV | 2 | 4 | True | 1 | ROZPOCET
405 | K | 762331933 | Vyřezání části střešní vazby průřezové pl řeziva přes 224 do 288 cm2 dl přes 5 do 8 m | m | 5 |  | 0 | CS ÚRS 2024 02 |  | snížená |  | 0 | 0 | 0 | 0.01584 | 0.0792 | 16 | K | 2 |  |  |  | ROZPOCET | 0 | 0 | 0 | 0 | 0 | 2 | 0 | 16 | 2084750343
| PP |  | Vyřezání části střešní vazby vázané konstrukce krovů průřezové plochy řeziva přes 224 do 288 cm2, délky vyřezané části krovového prvku přes 5 do 8 m | [14 empty] | PP | 2
| Online PSC |  | https://podminky.urs.cz/item/CS_URS_2024_02/762331933 | [14 empty] | Online PSC | 2
| VV |  | "viz statická část" 5 |  | 5 | [12 empty] | VV | 2 | 2 | True | 0 | ROZPOCET
| VV |  | Součet |  | 5 | [12 empty] | VV | 2 | 4 | True | 1 | ROZPOCET
406 | K | 762331942 | Vyřezání části střešní vazby průřezové pl řeziva přes 288 do 450 cm2 dl přes 3 do 5 m | m | 18.5 |  | 0 | CS ÚRS 2024 02 |  | snížená |  | 0 | 0 | 0 | 0.02475 | 0.45788 | 16 | K | 2 |  |  |  | ROZPOCET | 0 | 0 | 0 | 0 | 0 | 2 | 0 | 16 | 1659089696
| PP |  | Vyřezání části střešní vazby vázané konstrukce krovů průřezové plochy řeziva přes 288 do 450 cm2, délky vyřezané části krovového prvku přes 3 do 5 m | [14 empty] | PP | 2
| Online PSC |  | https://podminky.urs.cz/item/CS_URS_2024_02/762331942 | [14 empty] | Online PSC | 2
| VV |  | "viz statická část" 4,5*3+5 |  | 18.5 | [12 empty] | VV | 2 | 2 | True | 0 | ROZPOCET
| VV |  | Součet |  | 18.5 | [12 empty] | VV | 2 | 4 | True | 1 | ROZPOCET
407 | K | 762331943 | Vyřezání části střešní vazby průřezové pl řeziva přes 288 do 450 cm2 dl přes 5 do 8 m | m | 21.5 |  | 0 | CS ÚRS 2024 02 |  | snížená |  | 0 | 0 | 0 | 0.02475 | 0.53213 | 16 | K | 2 |  |  |  | ROZPOCET | 0 | 0 | 0 | 0 | 0 | 2 | 0 | 16 | -1367961036
| PP |  | Vyřezání části střešní vazby vázané konstrukce krovů průřezové plochy řeziva přes 288 do 450 cm2, délky vyřezané části krovového prvku přes 5 do 8 m | [14 empty] | PP | 2
| Online PSC |  | https://podminky.urs.cz/item/CS_URS_2024_02/762331943 | [14 empty] | Online PSC | 2
| VV |  | "viz statická část" 5,5*3+5 |  | 21.5 | [12 empty] | VV | 2 | 2 | True | 0 | ROZPOCET
| VV |  | Součet |  | 21.5 | [12 empty] | VV | 2 | 4 | True | 1 | ROZPOCET
408 | K | 762332922 | Doplnění části střešní vazby hranoly průřezové pl přes 120 do 224 cm2 včetně materiálu | m | 227.1 |  | 0 | CS ÚRS 2024 02 |  | snížená |  | 0 | 0.01363 | 3.0954 | 0 | 0 | 16 | K | 2 |  |  |  | ROZPOCET | 0 | 0 | 0 | 0 | 0 | 2 | 0 | 16 | -176712254
| PP |  | Doplnění střešní vazby řezivem (materiál v ceně) průřezové plochy přes 120 do 224 cm2 | [14 empty] | PP | 2
| Online PSC |  | https://podminky.urs.cz/item/CS_URS_2024_02/762332922 | [14 empty] | Online PSC | 2
| P |  | Poznámka k položce: POZOR - vysoká pracnost - jedná se o posilávání a sepnutí stávajícícíh porvků krovu!!! | [14 empty] | P | 2
| VV |  | "viz v.č. 255 - Výpis konstrukčního řeziva - pozice 1" 7,3*4 |  | 29.2 | [12 empty] | VV | 2 | 2 | True | 0 | ROZPOCET
| VV |  | "viz v.č. 255 - Výpis konstrukčního řeziva - pozice 2" 4*8 |  | 32 | [12 empty] | VV | 2 | 2 | True | 0 | ROZPOCET
| VV |  | "viz v.č. 255 - Výpis konstrukčního řeziva - pozice 16" 5,2 |  | 5.2 | [12 empty] | VV | 2 | 2 | True | 0 | ROZPOCET
| VV |  | "viz v.č. 255 - Výpis konstrukčního řeziva - pozice 17" 2,4 |  | 2.4 | [12 empty] | VV | 2 | 2 | True | 0 | ROZPOCET
| VV |  | "viz v.č. 255 - Výpis konstrukčního řeziva - pozice 18" 3,2*4 |  | 12.8 | [12 empty] | VV | 2 | 2 | True | 0 | ROZPOCET
| VV |  | "viz v.č. 255 - Výpis konstrukčního řeziva - pozice 19" 1,55*2 |  | 3.1 | [12 empty] | VV | 2 | 2 | True | 0 | ROZPOCET
| VV |  | "viz v.č. 255 - Výpis konstrukčního řeziva - pozice 20" 1,8 |  | 1.8 | [12 empty] | VV | 2 | 2 | True | 0 | ROZPOCET
| VV |  | "viz v.č. 255 - Výpis konstrukčního řeziva - pozice 21" 2,6*2 |  | 5.2 | [12 empty] | VV | 2 | 2 | True | 0 | ROZPOCET
| VV |  | "viz v.č. 255 - Výpis konstrukčního řeziva - pozice 24" 2,95*2 |  | 5.9 | [12 empty] | VV | 2 | 2 | True | 0 | ROZPOCET
| VV |  | "viz v.č. 255 - Výpis konstrukčního řeziva - pozice 26" 1,75*2 |  | 3.5 | [12 empty] | VV | 2 | 2 | True | 0 | ROZPOCET
| VV |  | "viz v.č. 255 - Výpis konstrukčního řeziva - pozice 27" 1,6 |  | 1.6 | [12 empty] | VV | 2 | 2 | True | 0 | ROZPOCET
| VV |  | Mezisoučet |  | 102.7 | [12 empty] | VV | 2 | 3 | True | 0 | ROZPOCET
| VV |  | "doplnění hranolu 100x160 mm u okapu - viz detaily S06 a D13" | [14 empty] | VV | 2 | 1 | True | 0 | ROZPOCET
| VV |  | "viz půdorys střechy a řezy - skladba S4+S5" 19,7+19,5+5+5 |  | 49.2 | [12 empty] | VV | 2 | 2 | True | 0 | ROZPOCET
| VV |  | "viz půdorys střechy a řezy - skladba S7" 7+6 |  | 13 | [12 empty] | VV | 2 | 2 | True | 0 | ROZPOCET
| VV |  | "doplnění fošny 80x160 mm mm u okapu - viz detaily D06 a D13" | [14 empty] | VV | 2 | 1 | True | 0 | ROZPOCET
| VV |  | "viz půdorys střechy a řezy - skladba S4+S5" 19,7+19,5+5+5 |  | 49.2 | [12 empty] | VV | 2 | 2 | True | 0 | ROZPOCET
| VV |  | "viz půdorys střechy a řezy - skladba S7" 7+6 |  | 13 | [12 empty] | VV | 2 | 2 | True | 0 | ROZPOCET
| VV |  | Mezisoučet |  | 124.4 | [12 empty] | VV | 2 | 3 | True | 0 | ROZPOCET
| VV |  | Součet |  | 227.1 | [12 empty] | VV | 2 | 4 | True | 1 | ROZPOCET
409 | K | 762332923 | Doplnění části střešní vazby hranoly průřezové pl přes 224 do 288 cm2 včetně materiálu | m | 30.05 |  | 0 | CS ÚRS 2024 02 |  | snížená |  | 0 | 0.01752 | 0.52648 | 0 | 0 | 16 | K | 2 |  |  |  | ROZPOCET | 0 | 0 | 0 | 0 | 0 | 2 | 0 | 16 | 1590796747
| PP |  | Doplnění střešní vazby řezivem (materiál v ceně) průřezové plochy přes 224 do 288 cm2 | [14 empty] | PP | 2
| Online PSC |  | https://podminky.urs.cz/item/CS_URS_2024_02/762332923 | [14 empty] | Online PSC | 2
| P |  | Poznámka k položce: POZOR - vysoká pracnost - jedná se o posilávání a sepnutí stávajícícíh porvků krovu!!! | [14 empty] | P | 2
| VV |  | "viz v.č. 255 - Výpis konstrukčního řeziva - pozice 15" 7,4 |  | 7.4 | [12 empty] | VV | 2 | 2 | True | 0 | ROZPOCET
| VV |  | "viz v.č. 255 - Výpis konstrukčního řeziva - pozice 22" 3,75*2 |  | 7.5 | [12 empty] | VV | 2 | 2 | True | 0 | ROZPOCET
| VV |  | "viz v.č. 255 - Výpis konstrukčního řeziva - pozice 23" 5,05*3 |  | 15.15 | [12 empty] | VV | 2 | 2 | True | 0 | ROZPOCET
| VV |  | Součet |  | 30.05 | [12 empty] | VV | 2 | 4 | True | 1 | ROZPOCET
410 | K | 762332924 | Doplnění části střešní vazby hranoly průřezové pl přes 288 do 450 cm2 včetně materiálu | m | 93.8 |  | 0 | CS ÚRS 2024 02 |  | snížená |  | 0 | 0.02733 | 2.5636 | 0 | 0 | 16 | K | 2 |  |  |  | ROZPOCET | 0 | 0 | 0 | 0 | 0 | 2 | 0 | 16 | 1164219514
| PP |  | Doplnění střešní vazby řezivem (materiál v ceně) průřezové plochy přes 288 do 450 cm2 | [14 empty] | PP | 2
| Online PSC |  | https://podminky.urs.cz/item/CS_URS_2024_02/762332924 | [14 empty] | Online PSC | 2
| P |  | Poznámka k položce: POZOR - vysoká pracnost - jedná se o posilávání a sepnutí stávajícícíh porvků krovu!!! | [14 empty] | P | 2
| VV |  | "viz v.č. 255 - Výpis konstrukčního řeziva - pozice 10" 4,1 |  | 4.1 | [12 empty] | VV | 2 | 2 | True | 0 | ROZPOCET
| VV |  | "viz v.č. 255 - Výpis konstrukčního řeziva - pozice 11" 4,35*2 |  | 8.7 | [12 empty] | VV | 2 | 2 | True | 0 | ROZPOCET
| VV |  | "viz v.č. 255 - Výpis konstrukčního řeziva - pozice 12" 5,15*3 |  | 15.45 | [12 empty] | VV | 2 | 2 | True | 0 | ROZPOCET
| VV |  | "viz v.č. 255 - Výpis konstrukčního řeziva - pozice 13" 5,25 |  | 5.25 | [12 empty] | VV | 2 | 2 | True | 0 | ROZPOCET
| VV |  | "viz v.č. 255 - Výpis konstrukčního řeziva - pozice 14" 5,1*11 |  | 56.1 | [12 empty] | VV | 2 | 2 | True | 0 | ROZPOCET
| VV |  | "viz v.č. 255 - Výpis konstrukčního řeziva - pozice 25" 2,1*2 |  | 4.2 | [12 empty] | VV | 2 | 2 | True | 0 | ROZPOCET
| VV |  | Součet |  | 93.8 | [12 empty] | VV | 2 | 4 | True | 1 | ROZPOCET
411 | K | 762341210 | Montáž bednění střech rovných a šikmých sklonu do 60° z hrubých prken na sraz tl do 32 mm | m2 | 20.049 |  | 0 | CS ÚRS 2024 02 |  | snížená |  | 0 | 0 | 0 | 0 | 0 | 16 | K | 2 |  |  |  | ROZPOCET | 0 | 0 | 0 | 0 | 0 | 2 | 0 | 16 | -852943789
| PP |  | Montáž bednění střech rovných a šikmých sklonu do 60° s vyřezáním otvorů z prken hrubých na sraz tl. do 32 mm | [14 empty] | PP | 2
| Online PSC |  | https://podminky.urs.cz/item/CS_URS_2024_02/762341210 | [14 empty] | Online PSC | 2
| VV |  | "viz půdorys střechy a řezy - skladba S5" 20/cos 4 |  | 20.049 | [12 empty] | VV | 2 | 2 | True | 0 | ROZPOCET
| VV |  | Součet |  | 20.049 | [12 empty] | VV | 2 | 4 | True | 1 | ROZPOCET
412 | M | 60511081 | řezivo jehličnaté středové smrk tl 18-32mm dl 4-5m | m3 | 0.642 |  | 0 | CS ÚRS 2024 02 |  | snížená |  | 0 | 0.55 | 0.3531 | 0 | 0 | 32 | M | 2 |  |  |  | ROZPOCET | 0 | 0 | 0 | 0 | 0 | 2 | 0 | 16 | -817025796
| PP |  | řezivo jehličnaté středové smrk tl 18-32mm dl 4-5m | [14 empty] | PP | 2
| VV |  | "viz půdorys střechy a řezy - skladba S5" (20/cos 4)*0,032 |  | 0.642 | [12 empty] | VV | 2 | 2 | True | 0 | ROZPOCET
| VV |  | Součet |  | 0.642 | [12 empty] | VV | 2 | 4 | True | 1 | ROZPOCET
413 | K | 762341260 | Montáž bednění střech rovných a šikmých sklonu do 60° z palubek | m2 | 326.306 |  | 0 | CS ÚRS 2024 02 |  | snížená |  | 0 | 0 | 0 | 0 | 0 | 16 | K | 2 |  |  |  | ROZPOCET | 0 | 0 | 0 | 0 | 0 | 2 | 0 | 16 | 940240589
| PP |  | Montáž bednění střech rovných a šikmých sklonu do 60° s vyřezáním otvorů z palubek | [14 empty] | PP | 2
| Online PSC |  | https://podminky.urs.cz/item/CS_URS_2024_02/762341260 | [14 empty] | Online PSC | 2
| VV |  | "viz půdorys střechy a řezy - skladba S4" ((4,5+4,5)/cos 50)+(223/cos 43)-(1,37*1,98*2+1,37*1,32*4) |  | 306.257 | [12 empty] | VV | 2 | 2 | True | 0 | ROZPOCET
| VV |  | "viz půdorys střechy a řezy - skladba S5" 20/cos 4 |  | 20.049 | [12 empty] | VV | 2 | 2 | True | 0 | ROZPOCET
| VV |  | Součet |  | 326.306 | [12 empty] | VV | 2 | 4 | True | 1 | ROZPOCET
414 | M | 61189994 | palubky podlahové smrk tl 19mm A/B | m2 | 375.251 |  | 0 | CS ÚRS 2024 02 |  | snížená |  | 0 | 0.00931 | 3.4936 | 0 | 0 | 32 | M | 2 |  |  |  | ROZPOCET | 0 | 0 | 0 | 0 | 0 | 2 | 0 | 16 | -1844960746
| PP |  | palubky podlahové smrk tl 19mm A/B | [14 empty] | PP | 2
| VV |  | "viz půdorys střechy a řezy - skladba S4" (((4,5+4,5)/cos 50)+(223/cos 43)-(1,37*1,98*2+1,37*1,32*4))*1,15 |  | 352.195 | [12 empty] | VV | 2 | 2 | True | 0 | ROZPOCET
| VV |  | "viz půdorys střechy a řezy - skladba S5" (20/cos 4)*1,15 |  | 23.056 | [12 empty] | VV | 2 | 2 | True | 0 | ROZPOCET
| VV |  | Součet |  | 375.251 | [12 empty] | VV | 2 | 4 | True | 1 | ROZPOCET
415 | K | 38 | Dodávka a montáž - ostění oken z palubek tl. 24 mm - hl ostění 0,3 m | m | 48.8 |  | 0 |  |  | snížená |  | 0 | 0.00461 | 0.22497 | 0 | 0 | 16 | K | 2 |  |  |  | ROZPOCET | 0 | 0 | 0 | 0 | 0 | 2 | 0 | 16 | 384039807
| PP |  | Dodávka a montáž - ostění oken z palubek tl. 24 mm - hl ostění 0,3 m | [14 empty] | PP | 2
| VV |  | "viz půdorys střechy a řezy" (2,5*2+2*2)*2+(2,5*2+1,35*2)*4 |  | 48.8 | [12 empty] | VV | 2 | 2 | True | 0 | ROZPOCET
| VV |  | Součet |  | 48.8 | [12 empty] | VV | 2 | 4 | True | 1 | ROZPOCET
416 | K | 762341275 | Montáž bednění střech rovných a šikmých sklonu do 60° z desek dřevotřískových na pero a drážku | m2 | 103.351 |  | 0 | CS ÚRS 2024 02 |  | snížená |  | 0 | 0 | 0 | 0 | 0 | 16 | K | 2 |  |  |  | ROZPOCET | 0 | 0 | 0 | 0 | 0 | 2 | 0 | 16 | -1705353435
| PP |  | Montáž bednění střech rovných a šikmých sklonu do 60° s vyřezáním otvorů z desek dřevotřískových nebo dřevoštěpkových na pero a drážku | [14 empty] | PP | 2
| Online PSC |  | https://podminky.urs.cz/item/CS_URS_2024_02/762341275 | [14 empty] | Online PSC | 2
| VV |  | "viz půdorys střechy a řezy - skladba S7" (78)/cos 41 |  | 103.351 | [12 empty] | VV | 2 | 2 | True | 0 | ROZPOCET
| VV |  | Součet |  | 103.351 | [12 empty] | VV | 2 | 4 | True | 1 | ROZPOCET
417 | M | 60726284 | deska dřevoštěpková OSB 3 P+D broušená tl 18mm | m2 | 118.854 |  | 0 | CS ÚRS 2024 02 |  | snížená |  | 0 | 0.0104 | 1.2361 | 0 | 0 | 32 | M | 2 |  |  |  | ROZPOCET | 0 | 0 | 0 | 0 | 0 | 2 | 0 | 16 | -789682169
| PP |  | deska dřevoštěpková OSB 3 P+D broušená tl 18mm | [14 empty] | PP | 2
| VV |  | "viz půdorys střechy a řezy - skladba S7" ((78)/cos 41)*1,15 |  | 118.854 | [12 empty] | VV | 2 | 2 | True | 0 | ROZPOCET
| VV |  | Součet |  | 118.854 | [12 empty] | VV | 2 | 4 | True | 1 | ROZPOCET
418 | K | 762341811 | Demontáž bednění střech z prken | m2 | 13 |  | 0 | CS ÚRS 2024 02 |  | snížená |  | 0 | 0 | 0 | 0.015 | 0.195 | 16 | K | 2 |  |  |  | ROZPOCET | 0 | 0 | 0 | 0 | 0 | 2 | 0 | 16 | 1306765632
| PP |  | Demontáž bednění a laťování bednění střech rovných, obloukových, sklonu do 60° se všemi nadstřešními konstrukcemi z prken hrubých, hoblovaných tl. do 32 mm | [14 empty] | PP | 2
| Online PSC |  | https://podminky.urs.cz/item/CS_URS_2024_02/762341811 | [14 empty] | Online PSC | 2
| VV |  | "viz výkresy bouracích prací - skladba S09 - odměřeno v CADu" 13 |  | 13 | [12 empty] | VV | 2 | 2 | True | 0 | ROZPOCET
| VV |  | Součet |  | 13 | [12 empty] | VV | 2 | 4 | True | 1 | ROZPOCET
419 | K | 762342214 | Montáž laťování na střechách jednoduchých sklonu do 60° osové vzdálenosti do 360 mm | m2 | 409.608 |  | 0 | CS ÚRS 2024 02 |  | snížená |  | 0 | 0 | 0 | 0 | 0 | 16 | K | 2 |  |  |  | ROZPOCET | 0 | 0 | 0 | 0 | 0 | 2 | 0 | 16 | 618731067
| PP |  | Bednění a laťování montáž laťování střech jednoduchých sklonu do 60° při osové vzdálenosti latí přes 150 do 360 mm | [14 empty] | PP | 2
| Online PSC |  | https://podminky.urs.cz/item/CS_URS_2024_02/762342214 | [14 empty] | Online PSC | 2
| VV |  | "viz půdorys střechy a řezy - skladba S4 - polovalby" ((4,5+4,5)/cos 50)+(223/cos 43)-(1,37*1,98*2+1,37*1,32*4) |  | 306.257 | [12 empty] | VV | 2 | 2 | True | 0 | ROZPOCET
| VV |  | "viz půdorys střechy a řezy - skladba S7" (78)/cos 41 |  | 103.351 | [12 empty] | VV | 2 | 2 | True | 0 | ROZPOCET
| VV |  | Součet |  | 409.608 | [12 empty] | VV | 2 | 4 | True | 1 | ROZPOCET
420 | K | 762342621 | Montáž kontralatí přes systémovou tepelnou izolaci nad krokvemi s trámky přes 2 do 3 dvouzávitových vrutů na m latě pro izolaci tl do 160 mm | m | 477.395 |  | 0 | CS ÚRS 2024 02 |  | snížená |  | 0 | 0.0003 | 0.14322 | 0 | 0 | 16 | K | 2 |  |  |  | ROZPOCET | 0 | 0 | 0 | 0 | 0 | 2 | 0 | 16 | -508852112
| PP |  | Montáž laťování montáž kontralatí přes nadkrokevní systém zateplení s izolačními trámky s použitím systémových dvouzávitových vrutů v množství přes 2 do 3 kusů na 1 m kontralatě pro tepelnou izolaci tloušťky do 160 mm | [14 empty] | PP | 2
| Online PSC |  | https://podminky.urs.cz/item/CS_URS_2024_02/762342621 | [14 empty] | Online PSC | 2
| VV |  | "viz půdorys střechy a řezy - skladba S4 - polovalby" (((4,5+4,5)/cos 50)+(223/cos 43)-(1,37*1,98*2+1,37*1,32*4))/0,9 |  | 340.285 | [12 empty] | VV | 2 | 2 | True | 0 | ROZPOCET
| VV |  | "viz půdorys střechy a řezy - skladba S5" (20/cos 4)/0,9 |  | 22.276 | [12 empty] | VV | 2 | 2 | True | 0 | ROZPOCET
| VV |  | "viz půdorys střechy a řezy - skladba S7" (78/cos 41)/0,9 |  | 114.834 | [12 empty] | VV | 2 | 2 | True | 0 | ROZPOCET
| VV |  | Součet |  | 477.395 | [12 empty] | VV | 2 | 4 | True | 1 | ROZPOCET
421 | M | 60514114 | řezivo jehličnaté lať impregnovaná dl 4 m | m3 | 5.156 |  | 0 | CS ÚRS 2024 02 |  | snížená |  | 0 | 0.55 | 2.8358 | 0 | 0 | 32 | M | 2 |  |  |  | ROZPOCET | 0 | 0 | 0 | 0 | 0 | 2 | 0 | 16 | 1300453421
| PP |  | řezivo jehličnaté lať impregnovaná dl 4 m | [14 empty] | PP | 2
| VV |  | "viz půdorys střechy a řezy - skladba S4 - polovalby" (((4,5+4,5)/cos 50)+(223/cos 43)-(1,37*1,98*2+1,37*1,32*4))*5*0,04*0,06 |  | 3.675 | [12 empty] | VV | 2 | 2 | True | 0 | ROZPOCET
| VV |  | "viz půdorys střechy a řezy - skladba S5" (20/cos 4)*5*0,04*0,06 |  | 0.241 | [12 empty] | VV | 2 | 2 | True | 0 | ROZPOCET
| VV |  | "viz půdorys střechy a řezy - skladba S7" (78/cos 41)*5*0,04*0,06 |  | 1.24 | [12 empty] | VV | 2 | 2 | True | 0 | ROZPOCET
| VV |  | Součet |  | 5.156 | [12 empty] | VV | 2 | 4 | True | 1 | ROZPOCET
422 | K | 762342812 | Demontáž laťování střech z latí osové vzdálenosti do 0,50 m | m2 | 335.27 |  | 0 | CS ÚRS 2024 02 |  | snížená |  | 0 | 0 | 0 | 0.005 | 1.6764 | 16 | K | 2 |  |  |  | ROZPOCET | 0 | 0 | 0 | 0 | 0 | 2 | 0 | 16 | -1296348134
| PP |  | Demontáž bednění a laťování laťování střech sklonu do 60° se všemi nadstřešními konstrukcemi, z latí průřezové plochy do 25 cm2 při osové vzdálenosti přes 0,22 do 0,50 m | [14 empty] | PP | 2
| Online PSC |  | https://podminky.urs.cz/item/CS_URS_2024_02/762342812 | [14 empty] | Online PSC | 2
| VV |  | "viz výkresy bouracích prací - skladba S06" 5,75 |  | 5.75 | [12 empty] | VV | 2 | 2 | True | 0 | ROZPOCET
| VV |  | "viz výkresy bouracích prací - skladba S08" 19,3*(8,2+8,2) |  | 316.52 | [12 empty] | VV | 2 | 2 | True | 0 | ROZPOCET
| VV |  | "viz výkresy bouracích prací - skladba S09 - odměřeno v CADu" 13 |  | 13 | [12 empty] | VV | 2 | 2 | True | 0 | ROZPOCET
| VV |  | Součet |  | 335.27 | [12 empty] | VV | 2 | 4 | True | 1 | ROZPOCET
423 | K | 762395000 | Spojovací prostředky krovů, bednění, laťování, nadstřešních konstrukcí | m3 | 22.428 |  | 0 | CS ÚRS 2024 02 |  | snížená |  | 0 | 0.02284 | 0.51226 | 0 | 0 | 16 | K | 2 |  |  |  | ROZPOCET | 0 | 0 | 0 | 0 | 0 | 2 | 0 | 16 | -2016183891
| PP |  | Spojovací prostředky krovů, bednění a laťování, nadstřešních konstrukcí svorníky, prkna, hřebíky, pásová ocel, vruty | [14 empty] | PP | 2
| Online PSC |  | https://podminky.urs.cz/item/CS_URS_2024_02/762395000 | [14 empty] | Online PSC | 2
| P |  | Poznámka k položce: součástí položky je mimo jiné lepidlo v rozsahu dle PD, tesařské kování pro spoj krokev/pozednice (typ 05-31/210 a dále veškeré samosttaně nerozpočtované spojovací prvky a materiály | [14 empty] | P | 2
| VV |  | "doplnění hranolu 100x160 mm u okapu - viz detaily S06 a D13" | [14 empty] | VV | 2 | 1 | True | 0 | ROZPOCET
| VV |  | "viz půdorys střechy a řezy - skladba S4+S5" (19,7+19,5+5+5)*0,1*0,16 |  | 0.787 | [12 empty] | VV | 2 | 2 | True | 0 | ROZPOCET
| VV |  | "viz půdorys střechy a řezy - skladba S7" (7+6)*0,1*0,16 |  | 0.208 | [12 empty] | VV | 2 | 2 | True | 0 | ROZPOCET
| VV |  | "doplnění fošny 80x160 mm mm u okapu - viz detaily D06 a D13" | [14 empty] | VV | 2 | 1 | True | 0 | ROZPOCET
| VV |  | "viz půdorys střechy a řezy - skladba S4+S5" (19,7+19,5+5+5)*0,08*0,16 |  | 0.63 | [12 empty] | VV | 2 | 2 | True | 0 | ROZPOCET
| VV |  | "viz půdorys střechy a řezy - skladba S7" (7+6)*0,08*0,16 |  | 0.166 | [12 empty] | VV | 2 | 2 | True | 0 | ROZPOCET
| VV |  | Mezisoučet |  | 1.791 | [12 empty] | VV | 2 | 3 | True | 0 | ROZPOCET
| VV |  | "ŘEZIVO KROVU" | [14 empty] | VV | 2 | 1 | True | 0 | ROZPOCET
| VV |  | "viz v.č. 255 - Výpis konstrukčního řeziva - pozice 1 - na úrovni 2.NP" 7,3*4*0,08*0,2 |  | 0.467 | [12 empty] | VV | 2 | 2 | True | 0 | ROZPOCET
| VV |  | "viz v.č. 255 - Výpis konstrukčního řeziva - pozice 2 - na úrovni 2.NP" 4*8*0,08*0,16 |  | 0.41 | [12 empty] | VV | 2 | 2 | True | 0 | ROZPOCET
| VV |  | "viz v.č. 255 - Výpis konstrukčního řeziva - pozice 10-27 - na úrovni 3.NP" 4,693 |  | 4.693 | [12 empty] | VV | 2 | 2 | True | 0 | ROZPOCET
| VV |  | Mezisoučet |  | 5.57 | [12 empty] | VV | 2 | 3 | True | 0 | ROZPOCET
| VV |  | "LAŤOVÁNÍ Z PRKEN" | [14 empty] | VV | 2 | 1 | True | 0 | ROZPOCET
| VV |  | "viz půdorys střechy a řezy - skladba S5" (20/cos 4)*0,032 |  | 0.642 | [12 empty] | VV | 2 | 2 | True | 0 | ROZPOCET
| VV |  | Mezisoučet |  | 0.642 | [12 empty] | VV | 2 | 3 | True | 0 | ROZPOCET
| VV |  | "LAŤOVÁNÍ Z LATÍ" | [14 empty] | VV | 2 | 1 | True | 0 | ROZPOCET
| VV |  | "viz půdorys střechy a řezy - skladba S4 - polovalby" (((4,5+4,5)/cos 50)+(223/cos 43)-(1,37*1,98*2+1,37*1,32*4))*5*0,04*0,06 |  | 3.675 | [12 empty] | VV | 2 | 2 | True | 0 | ROZPOCET
| VV |  | "viz půdorys střechy a řezy - skladba S5" (20/cos 4)*5*0,04*0,06 |  | 0.241 | [12 empty] | VV | 2 | 2 | True | 0 | ROZPOCET
| VV |  | "viz půdorys střechy a řezy - skladba S7" (78/cos 41)*5*0,04*0,06 |  | 1.24 | [12 empty] | VV | 2 | 2 | True | 0 | ROZPOCET
| VV |  | Mezisoučet |  | 5.156 | [12 empty] | VV | 2 | 3 | True | 0 | ROZPOCET
| VV |  | "BEDNĚNÍ STŘECH Z PALUBEK" 375,251*0,019 |  | 7.13 | [12 empty] | VV | 2 | 2 | True | 0 | ROZPOCET
| VV |  | Mezisoučet |  | 7.13 | [12 empty] | VV | 2 | 3 | True | 0 | ROZPOCET
| VV |  | "BEDNĚNÍ STŘECH Z OSB" 118,854*0,018 |  | 2.139 | [12 empty] | VV | 2 | 2 | True | 0 | ROZPOCET
| VV |  | Mezisoučet |  | 2.139 | [12 empty] | VV | 2 | 3 | True | 0 | ROZPOCET
| VV |  | Součet |  | 22.428 | [12 empty] | VV | 2 | 4 | True | 1 | ROZPOCET
424 | K | 762511286 | Podlahové kce podkladové dvouvrstvé z desek OSB tl 2x18 mm broušených na pero a drážku lepených | m2 | 210 |  | 0 | CS ÚRS 2024 02 |  | snížená |  | 0 | 0.02258 | 4.7418 | 0 | 0 | 16 | K | 2 |  |  |  | ROZPOCET | 0 | 0 | 0 | 0 | 0 | 2 | 0 | 16 | -160822203
| PP |  | Podlahové konstrukce podkladové z dřevoštěpkových desek OSB dvouvrstvých lepených na pero a drážku 2x18 mm | [14 empty] | PP | 2
| Online PSC |  | https://podminky.urs.cz/item/CS_URS_2024_02/762511286 | [14 empty] | Online PSC | 2
| VV |  | "viz skladba PD2 - podlaha ve 3.NP - odměřeno v CADu" 210 |  | 210 | [12 empty] | VV | 2 | 2 | True | 0 | ROZPOCET
| VV |  | Součet |  | 210 | [12 empty] | VV | 2 | 4 | True | 1 | ROZPOCET
425 | K | 39 | Podlahové kce podkladové dvouvrstvé z desek OSB tl 2x22 mm broušených na pero a drážku lepených | m2 | 7.26 |  | 0 |  |  | snížená |  | 0 | 0.02758 | 0.20023 | 0 | 0 | 16 | K | 2 |  |  |  | ROZPOCET | 0 | 0 | 0 | 0 | 0 | 2 | 0 | 16 | -549848747
| PP |  | Podlahové kce podkladové dvouvrstvé z desek OSB tl 2x22 mm broušených na pero a drážku lepených | [14 empty] | PP | 2
| VV |  | "viz půdorys 3.NP - servisní lávky" 6,9*0,6+5,2*0,6 |  | 7.26 | [12 empty] | VV | 2 | 2 | True | 0 | ROZPOCET
| VV |  | Součet |  | 7.26 | [12 empty] | VV | 2 | 4 | True | 1 | ROZPOCET
426 | K | 762511294 | Podlahové kce podkladové dvouvrstvé z desek OSB tl 2x15 mm broušených na pero a drážku šroubovaných | m2 | 69.3 |  | 0 | CS ÚRS 2024 02 |  | snížená |  | 0 | 0.01959 | 1.3576 | 0 | 0 | 16 | K | 2 |  |  |  | ROZPOCET | 0 | 0 | 0 | 0 | 0 | 2 | 0 | 16 | 1927317434
| PP |  | Podlahové konstrukce podkladové z dřevoštěpkových desek OSB dvouvrstvých šroubovaných na pero a drážku 2x15 mm | [14 empty] | PP | 2
| Online PSC |  | https://podminky.urs.cz/item/CS_URS_2024_02/762511294 | [14 empty] | Online PSC | 2
| VV |  | "viz skladba S6 - podlaha v půdě 2.NP" 11*6,3 |  | 69.3 | [12 empty] | VV | 2 | 2 | True | 0 | ROZPOCET
| VV |  | Součet |  | 69.3 | [12 empty] | VV | 2 | 4 | True | 1 | ROZPOCET
427 | K | 762522811 | Demontáž podlah s polštáři z prken tloušťky do 32 mm | m2 | 209 |  | 0 | CS ÚRS 2024 02 |  | snížená |  | 0 | 0 | 0 | 0.018 | 3.762 | 16 | K | 2 |  |  |  | ROZPOCET | 0 | 0 | 0 | 0 | 0 | 2 | 0 | 16 | -994483520
| PP |  | Demontáž podlah s polštáři z prken tl. do 32 mm | [14 empty] | PP | 2
| Online PSC |  | https://podminky.urs.cz/item/CS_URS_2024_02/762522811 | [14 empty] | Online PSC | 2
| P |  | Poznámka k položce: včetně demontáže polštářů! | [14 empty] | P | 2
| VV |  | "viz výkresy bouracích prací - skladba S01" 43 |  | 43 | [12 empty] | VV | 2 | 2 | True | 0 | ROZPOCET
| VV |  | "viz výkresy bouracích prací - skladba S05" 14+44+47+61 |  | 166 | [12 empty] | VV | 2 | 2 | True | 0 | ROZPOCET
| VV |  | Součet |  | 209 | [12 empty] | VV | 2 | 4 | True | 1 | ROZPOCET
428 | K | 762595001 | Spojovací prostředky pro položení dřevěných podlah a zakrytí kanálů | m2 | 573.12 |  | 0 | CS ÚRS 2024 02 |  | snížená |  | 0 | 0.00018 | 0.10316 | 0 | 0 | 16 | K | 2 |  |  |  | ROZPOCET | 0 | 0 | 0 | 0 | 0 | 2 | 0 | 16 | 1404183417
| PP |  | Spojovací prostředky podlah a podkladových konstrukcí hřebíky, vruty | [14 empty] | PP | 2
| Online PSC |  | https://podminky.urs.cz/item/CS_URS_2024_02/762595001 | [14 empty] | Online PSC | 2
| VV |  | "viz skladba S6 - podlaha v půdě 2.NP" 11*6,3*2 |  | 138.6 | [12 empty] | VV | 2 | 2 | True | 0 | ROZPOCET
| VV |  | Mezisoučet |  | 138.6 | [12 empty] | VV | 2 | 3 | True | 0 | ROZPOCET
| VV |  | "viz skladba PD2 - podlaha ve 3.NP - odměřeno v CADu" 210*2 |  | 420 | [12 empty] | VV | 2 | 2 | True | 0 | ROZPOCET
| VV |  | "viz půdorys 3.NP - servisní lávky" (6,9*0,6+5,2*0,6)*2 |  | 14.52 | [12 empty] | VV | 2 | 2 | True | 0 | ROZPOCET
| VV |  | Mezisoučet |  | 434.52 | [12 empty] | VV | 2 | 3 | True | 0 | ROZPOCET
| VV |  | Součet |  | 573.12 | [12 empty] | VV | 2 | 4 | True | 1 | ROZPOCET
429 | K | 762795000 | Spojovací prostředky pro montáž prostorových vázaných kcí | m3 | 5.26 |  | 0 | CS ÚRS 2024 02 |  | snížená |  | 0 | 0.02248 | 0.11824 | 0 | 0 | 16 | K | 2 |  |  |  | ROZPOCET | 0 | 0 | 0 | 0 | 0 | 2 | 0 | 16 | 160296258
| PP |  | Spojovací prostředky prostorových vázaných konstrukcí hřebíky, svorníky, fixační prkna | [14 empty] | PP | 2
| Online PSC |  | https://podminky.urs.cz/item/CS_URS_2024_02/762795000 | [14 empty] | Online PSC | 2
| P |  | Poznámka k položce: součástí této položky jsou mimo jiné i veškeré spojovací a montážní materiály popsané na v.č. 1.205 SKLADBA, TVAR - 3.NP, ZDVOJENÁ PODLAHA | [14 empty] | P | 2
| VV |  | "viz v.č. 255 - Výpis konstrukčního řeziva - zdvojená podlaha - pozice 40" 94*0,12*0,12 |  | 1.354 | [12 empty] | VV | 2 | 2 | True | 0 | ROZPOCET
| VV |  | "viz v.č. 255 - Výpis konstrukčního řeziva - zdvojená podlaha - pozice 41" 234*0,12*0,12 |  | 3.37 | [12 empty] | VV | 2 | 2 | True | 0 | ROZPOCET
| VV |  | "viz v.č. 255 - Výpis konstrukčního řeziva - zdvojená podlaha - pozice 42" 74,5*0,06*0,12 |  | 0.536 | [12 empty] | VV | 2 | 2 | True | 0 | ROZPOCET
| VV |  | Součet |  | 5.26 | [12 empty] | VV | 2 | 4 | True | 1 | ROZPOCET
430 | K | 40 | Demontáž povalového stropu tl. 200 mm | m2 | 375 |  | 0 |  |  | snížená |  | 0 | 0 | 0 | 0.12 | 45 | 16 | K | 2 |  |  |  | ROZPOCET | 0 | 0 | 0 | 0 | 0 | 2 | 0 | 16 | -1623292716
| PP |  | Demontáž povalového stropu tl. 200 mm | [14 empty] | PP | 2
| VV |  | "viz výkresy bouracích prací - skladba S05" 14+44+47+61 |  | 166 | [12 empty] | VV | 2 | 2 | True | 0 | ROZPOCET
| VV |  | "viz výkresy bouracích prací - skladba S07 - odměřeno v CADu" 209 |  | 209 | [12 empty] | VV | 2 | 2 | True | 0 | ROZPOCET
| VV |  | Součet |  | 375 | [12 empty] | VV | 2 | 4 | True | 1 | ROZPOCET
431 | K | 762822110 | Montáž stropního trámu z hraněného řeziva průřezové pl do 144 cm2 s výměnami | m | 402.5 |  | 0 | CS ÚRS 2024 02 |  | snížená |  | 0 | 0 | 0 | 0 | 0 | 16 | K | 2 |  |  |  | ROZPOCET | 0 | 0 | 0 | 0 | 0 | 2 | 0 | 16 | 2037146419
| PP |  | Montáž stropních trámů z hraněného a polohraněného řeziva s trámovými výměnami, průřezové plochy do 144 cm2 | [14 empty] | PP | 2
| Online PSC |  | https://podminky.urs.cz/item/CS_URS_2024_02/762822110 | [14 empty] | Online PSC | 2
| P |  | Poznámka k položce: součástí položky je i uložení (E2) příčných nosníků, kotvení zhlaví podlahových nosníků (E3) a kotvení bočních trámků (E4) | [14 empty] | P | 2
| VV |  | "viz v.č. 255 - Výpis konstrukčního řeziva - zdvojená podlaha - pozice 40" 94 |  | 94 | [12 empty] | VV | 2 | 2 | True | 0 | ROZPOCET
| VV |  | "viz v.č. 255 - Výpis konstrukčního řeziva - zdvojená podlaha - pozice 41" 234 |  | 234 | [12 empty] | VV | 2 | 2 | True | 0 | ROZPOCET
| VV |  | "viz v.č. 255 - Výpis konstrukčního řeziva - zdvojená podlaha - pozice 42" 74,5 |  | 74.5 | [12 empty] | VV | 2 | 2 | True | 0 | ROZPOCET
| VV |  | Součet |  | 402.5 | [12 empty] | VV | 2 | 4 | True | 1 | ROZPOCET
432 | M | 60512132 | hranol stavební řezivo průřezu do 224cm2 přes dl 8m | m3 | 5.26 |  | 0 | CS ÚRS 2024 02 |  | snížená |  | 0 | 0.55 | 2.893 | 0 | 0 | 32 | M | 2 |  |  |  | ROZPOCET | 0 | 0 | 0 | 0 | 0 | 2 | 0 | 16 | -517033358
| PP |  | hranol stavební řezivo průřezu do 224cm2 přes dl 8m | [14 empty] | PP | 2
| VV |  | "viz v.č. 255 - Výpis konstrukčního řeziva - zdvojená podlaha - pozice 40" 94*0,12*0,12 |  | 1.354 | [12 empty] | VV | 2 | 2 | True | 0 | ROZPOCET
| VV |  | "viz v.č. 255 - Výpis konstrukčního řeziva - zdvojená podlaha - pozice 41" 234*0,12*0,12 |  | 3.37 | [12 empty] | VV | 2 | 2 | True | 0 | ROZPOCET
| VV |  | "viz v.č. 255 - Výpis konstrukčního řeziva - zdvojená podlaha - pozice 42" 74,5*0,06*0,12 |  | 0.536 | [12 empty] | VV | 2 | 2 | True | 0 | ROZPOCET
| VV |  | Součet |  | 5.26 | [12 empty] | VV | 2 | 4 | True | 1 | ROZPOCET
433 | K | 998762103 | Přesun hmot tonážní pro kce tesařské v objektech v přes 12 do 24 m | t | 24.425 |  | 0 | CS ÚRS 2024 02 |  | snížená |  | 0 | 0 | 0 | 0 | 0 | 16 | K | 2 |  |  |  | ROZPOCET | 0 | 0 | 0 | 0 | 0 | 2 | 0 | 16 | 597322095
| PP |  | Přesun hmot pro konstrukce tesařské stanovený z hmotnosti přesunovaného materiálu vodorovná dopravní vzdálenost do 50 m základní v objektech výšky přes 12 do 24 m | [14 empty] | PP | 2
| Online PSC |  | https://podminky.urs.cz/item/CS_URS_2024_02/998762103 | [14 empty] | Online PSC | 2
| D | 763 | Konstrukce suché výstavby |  |  |  | 0 |  |  |  |  | 0 |  | 61.4393 |  | 0 | 2 | D | 1 |  |  |  | ROZPOCET | [6 empty] | 0
434 | K | 763111717 | SDK příčka základní penetrační nátěr (oboustranně) | m2 | 1171.361 |  | 0 | CS ÚRS 2024 02 |  | snížená |  | 0 | 0.0002 | 0.23427 | 0 | 0 | 16 | K | 2 |  |  |  | ROZPOCET | 0 | 0 | 0 | 0 | 0 | 2 | 0 | 16 | -630442899
| PP |  | Příčka ze sádrokartonových desek ostatní konstrukce a práce na příčkách ze sádrokartonových desek základní penetrační nátěr (oboustranný) | [14 empty] | PP | 2
| Online PSC |  | https://podminky.urs.cz/item/CS_URS_2024_02/763111717 | [14 empty] | Online PSC | 2
| VV |  | "příčky tl. 100 mm" | [14 empty] | VV | 2 | 1 | True | 0 | ROZPOCET
| VV |  | "viz v.č. 1.104 - příčky ve 3.NP" (1,7*3,6)*2 |  | 12.24 | [12 empty] | VV | 2 | 2 | True | 0 | ROZPOCET
| VV |  | Mezisoučet |  | 12.24 | [12 empty] | VV | 2 | 3 | True | 0 | ROZPOCET
| VV |  | "příčky tl. 150 mm" | [14 empty] | VV | 2 | 1 | True | 0 | ROZPOCET
| VV |  | "viz v.č. 1.102 - příčky v 1.NP" ((7,25+3,95+2,1+1,9+7,3+3,85+3,9+5,7+5,5+3,7)*3,2-0,9*2*8-1,2*2)*2 |  | 255.36 | [12 empty] | VV | 2 | 2 | True | 0 | ROZPOCET
| VV |  | "viz v.č. 1.103 - příčky ve 2.NP" ((9,8+4,5*3+3,8)*3,95-0,9*2*4)*2 |  | 199.69 | [12 empty] | VV | 2 | 2 | True | 0 | ROZPOCET
| VV |  | "viz v.č. 1.104 - příčky ve 3.NP" (5,6*1,2+5,6*2,5+5,233*1,2+3,764*4+4,1*4,6+2,2*3,6+5*4,6*2+8,5*2,2+10,1*1,2+2,2*4+7,75*4+3,7*4+7,5*4+9*4+2,2*4,6)*2 |  | 552.751 | [12 empty] | VV | 2 | 2 | True | 0 | ROZPOCET
| VV |  | -0,7*2*4-0,9*2*5 |  | -14.6 | [12 empty] | VV | 2 | 2 | True | 0 | ROZPOCET
| VV |  | Mezisoučet |  | 993.201 | [12 empty] | VV | 2 | 3 | True | 0 | ROZPOCET
| VV |  | "předstěny" | [14 empty] | VV | 2 | 1 | True | 0 | ROZPOCET
| VV |  | "viz v.č. 1.102 - předstěny v 1.NP - m.č. 1.09" 3,8*3,2*2 |  | 24.32 | [12 empty] | VV | 2 | 2 | True | 0 | ROZPOCET
| VV |  | "viz v.č. 1.102 - předstěny v 1.NP - za WC" (0,9*1,2+(0,9+1,2*2)*0,2)*3*2 |  | 10.44 | [12 empty] | VV | 2 | 2 | True | 0 | ROZPOCET
| VV |  | "viz v.č. 1.103 - předstěny ve 2.NP - za WC" ((0,9*1,2+(0,9+1,2*2)*0,2)+2*3,67)*2 |  | 18.16 | [12 empty] | VV | 2 | 2 | True | 0 | ROZPOCET
| VV |  | "viz v.č. 1.104 - předstěny ve 3.NP" (27*2+0,5*2,5*2)*2 |  | 113 | [12 empty] | VV | 2 | 2 | True | 0 | ROZPOCET
| VV |  | Mezisoučet |  | 165.92 | [12 empty] | VV | 2 | 3 | True | 0 | ROZPOCET
| VV |  | Součet |  | 1171.361 | [12 empty] | VV | 2 | 4 | True | 1 | ROZPOCET
435 | K | 763111718 | SDK příčka úprava styku příčky a podhledu separační páskou a akrylátem (oboustranně) | m | 182.897 |  | 0 | CS ÚRS 2024 02 |  | snížená |  | 0 | 0.00036 | 0.065843 | 0 | 0 | 16 | K | 2 |  |  |  | ROZPOCET | 0 | 0 | 0 | 0 | 0 | 2 | 0 | 16 | 809646655
| PP |  | Příčka ze sádrokartonových desek ostatní konstrukce a práce na příčkách ze sádrokartonových desek úprava styku příčky a podhledu (oboustranně) separační páskou s akrylátem | [14 empty] | PP | 2
| Online PSC |  | https://podminky.urs.cz/item/CS_URS_2024_02/763111718 | [14 empty] | Online PSC | 2
| VV |  | "příčky tl. 100 mm" | [14 empty] | VV | 2 | 1 | True | 0 | ROZPOCET
| VV |  | "viz v.č. 1.104 - příčky ve 3.NP" 1,7*2 |  | 3.4 | [12 empty] | VV | 2 | 2 | True | 0 | ROZPOCET
| VV |  | Mezisoučet |  | 3.4 | [12 empty] | VV | 2 | 3 | True | 0 | ROZPOCET
| VV |  | "příčky tl. 150 mm" | [14 empty] | VV | 2 | 1 | True | 0 | ROZPOCET
| VV |  | "viz v.č. 1.102 - příčky v 1.NP" (7,25+3,95+2,1+1,9+7,3+3,85+3,9+5,7+5,5+3,7) |  | 45.15 | [12 empty] | VV | 2 | 2 | True | 0 | ROZPOCET
| VV |  | "viz v.č. 1.103 - příčky ve 2.NP" (9,8+4,5*3+3,8) |  | 27.1 | [12 empty] | VV | 2 | 2 | True | 0 | ROZPOCET
| VV |  | "viz v.č. 1.104 - příčky ve 3.NP" (5,6+5,6+5,233+3,764+4,1+2,2+5+8,5+10,1+2,2+7,75+3,7+7,5+9+2,2) |  | 82.447 | [12 empty] | VV | 2 | 2 | True | 0 | ROZPOCET
| VV |  | Mezisoučet |  | 154.697 | [12 empty] | VV | 2 | 3 | True | 0 | ROZPOCET
| VV |  | "předstěny" | [14 empty] | VV | 2 | 1 | True | 0 | ROZPOCET
| VV |  | "viz v.č. 1.102 - předstěny v 1.NP - m.č. 1.09" 3,8 |  | 3.8 | [12 empty] | VV | 2 | 2 | True | 0 | ROZPOCET
| VV |  | "viz v.č. 1.104 - předstěny ve 3.NP" (10+10+0,5*2) |  | 21 | [12 empty] | VV | 2 | 2 | True | 0 | ROZPOCET
| VV |  | Mezisoučet |  | 24.8 | [12 empty] | VV | 2 | 3 | True | 0 | ROZPOCET
| VV |  | Součet |  | 182.897 | [12 empty] | VV | 2 | 4 | True | 1 | ROZPOCET
436 | K | 763111720 | SDK příčka vyztužení pro osazení skříněk, polic atd. | m | 150 |  | 0 | CS ÚRS 2024 02 |  | snížená |  | 0 | 0.00519 | 0.7785 | 0 | 0 | 16 | K | 2 |  |  |  | ROZPOCET | 0 | 0 | 0 | 0 | 0 | 2 | 0 | 16 | -2058753197
| PP |  | Příčka ze sádrokartonových desek ostatní konstrukce a práce na příčkách ze sádrokartonových desek vyztužení příčky pro osazení skříněk, polic atd. | [14 empty] | PP | 2
| Online PSC |  | https://podminky.urs.cz/item/CS_URS_2024_02/763111720 | [14 empty] | Online PSC | 2
| VV |  | "viz v.č. 1.102 až 1.104 - odhad" 150 |  | 150 | [12 empty] | VV | 2 | 2 | True | 0 | ROZPOCET
| VV |  | Součet |  | 150 | [12 empty] | VV | 2 | 4 | True | 1 | ROZPOCET
437 | K | 763111722 | SDK příčka pozinkovaný úhelník k ochraně rohů | m | 14.9 |  | 0 | CS ÚRS 2024 02 |  | snížená |  | 0 | 0.00036 | 0.005364 | 0 | 0 | 16 | K | 2 |  |  |  | ROZPOCET | 0 | 0 | 0 | 0 | 0 | 2 | 0 | 16 | 395822631
| PP |  | Příčka ze sádrokartonových desek ostatní konstrukce a práce na příčkách ze sádrokartonových desek ochrana rohů úhelníky pozinkované | [14 empty] | PP | 2
| Online PSC |  | https://podminky.urs.cz/item/CS_URS_2024_02/763111722 | [14 empty] | Online PSC | 2
| VV |  | "viz v.č. 1.102 - příčky v 1.NP" 2*3,2 |  | 6.4 | [12 empty] | VV | 2 | 2 | True | 0 | ROZPOCET
| VV |  | "viz v.č. 1.103 - příčky ve 2.NP" 3,9 |  | 3.9 | [12 empty] | VV | 2 | 2 | True | 0 | ROZPOCET
| VV |  | "viz v.č. 1.104 - příčky ve 3.NP" 1,2+2,2+1,2 |  | 4.6 | [12 empty] | VV | 2 | 2 | True | 0 | ROZPOCET
| VV |  | Součet |  | 14.9 | [12 empty] | VV | 2 | 4 | True | 1 | ROZPOCET
438 | K | 763111772 | Příplatek k SDK příčce za rovinnost kvality Q4 | m2 | 1171.361 |  | 0 | CS ÚRS 2024 02 |  | snížená |  | 0 | 0.0032 | 3.7484 | 0 | 0 | 16 | K | 2 |  |  |  | ROZPOCET | 0 | 0 | 0 | 0 | 0 | 2 | 0 | 16 | 789897994
| PP |  | Příčka ze sádrokartonových desek Příplatek k cenám za rovinnost celoplošné tmelení kvality Q4 | [14 empty] | PP | 2
| Online PSC |  | https://podminky.urs.cz/item/CS_URS_2024_02/763111772 | [14 empty] | Online PSC | 2
| VV |  | "příčky tl. 100 mm" | [14 empty] | VV | 2 | 1 | True | 0 | ROZPOCET
| VV |  | "viz v.č. 1.104 - příčky ve 3.NP" (1,7*3,6)*2 |  | 12.24 | [12 empty] | VV | 2 | 2 | True | 0 | ROZPOCET
| VV |  | Mezisoučet |  | 12.24 | [12 empty] | VV | 2 | 3 | True | 0 | ROZPOCET
| VV |  | "příčky tl. 150 mm" | [14 empty] | VV | 2 | 1 | True | 0 | ROZPOCET
| VV |  | "viz v.č. 1.102 - příčky v 1.NP" ((7,25+3,95+2,1+1,9+7,3+3,85+3,9+5,7+5,5+3,7)*3,2-0,9*2*8-1,2*2)*2 |  | 255.36 | [12 empty] | VV | 2 | 2 | True | 0 | ROZPOCET
| VV |  | "viz v.č. 1.103 - příčky ve 2.NP" ((9,8+4,5*3+3,8)*3,95-0,9*2*4)*2 |  | 199.69 | [12 empty] | VV | 2 | 2 | True | 0 | ROZPOCET
| VV |  | "viz v.č. 1.104 - příčky ve 3.NP" (5,6*1,2+5,6*2,5+5,233*1,2+3,764*4+4,1*4,6+2,2*3,6+5*4,6*2+8,5*2,2+10,1*1,2+2,2*4+7,75*4+3,7*4+7,5*4+9*4+2,2*4,6)*2 |  | 552.751 | [12 empty] | VV | 2 | 2 | True | 0 | ROZPOCET
| VV |  | -0,7*2*4-0,9*2*5 |  | -14.6 | [12 empty] | VV | 2 | 2 | True | 0 | ROZPOCET
| VV |  | Mezisoučet |  | 993.201 | [12 empty] | VV | 2 | 3 | True | 0 | ROZPOCET
| VV |  | "předstěny" | [14 empty] | VV | 2 | 1 | True | 0 | ROZPOCET
| VV |  | "viz v.č. 1.102 - předstěny v 1.NP - m.č. 1.09" 3,8*3,2*2 |  | 24.32 | [12 empty] | VV | 2 | 2 | True | 0 | ROZPOCET
| VV |  | "viz v.č. 1.102 - předstěny v 1.NP - za WC" (0,9*1,2+(0,9+1,2*2)*0,2)*3*2 |  | 10.44 | [12 empty] | VV | 2 | 2 | True | 0 | ROZPOCET
| VV |  | "viz v.č. 1.103 - předstěny ve 2.NP - za WC" ((0,9*1,2+(0,9+1,2*2)*0,2)+2*3,67)*2 |  | 18.16 | [12 empty] | VV | 2 | 2 | True | 0 | ROZPOCET
| VV |  | "viz v.č. 1.104 - předstěny ve 3.NP" (27*2+0,5*2,5*2)*2 |  | 113 | [12 empty] | VV | 2 | 2 | True | 0 | ROZPOCET
| VV |  | Mezisoučet |  | 165.92 | [12 empty] | VV | 2 | 3 | True | 0 | ROZPOCET
| VV |  | Součet |  | 1171.361 | [12 empty] | VV | 2 | 4 | True | 1 | ROZPOCET
439 | K | 763131511 | SDK podhled deska 1xA 12,5 bez izolace jednovrstvá spodní kce profil CD+UD | m2 | 233.683 |  | 0 | CS ÚRS 2024 02 |  | snížená |  | 0 | 0.01217 | 2.8439 | 0 | 0 | 16 | K | 2 |  |  |  | ROZPOCET | 0 | 0 | 0 | 0 | 0 | 2 | 0 | 16 | -1049944907
| PP |  | Podhled ze sádrokartonových desek jednovrstvá zavěšená spodní konstrukce z ocelových profilů CD, UD jednoduše opláštěná deskou standardní A, tl. 12,5 mm, bez izolace | [14 empty] | PP | 2
| Online PSC |  | https://podminky.urs.cz/item/CS_URS_2024_02/763131511 | [14 empty] | Online PSC | 2
| P |  | Poznámka k položce: v cené této položky je ukončení u stěn bez viditelné spáry! | [14 empty] | P | 2
| VV |  | "podhled P2" | [14 empty] | VV | 2 | 1 | True | 0 | ROZPOCET
| VV |  | "viz v.č. 1.102 - půdorys 1.NP a řez" 48 |  | 48 | [12 empty] | VV | 2 | 2 | True | 0 | ROZPOCET
| VV |  | "viz v.č. 1.103 - půdorys 2.NP a řez" 15+48+19+15+15+13+13 |  | 138 | [12 empty] | VV | 2 | 2 | True | 0 | ROZPOCET
| VV |  | "viz v.č. 1.104 - půdorys 3.NP a řez" 3,8*3,2+1,4*1,4+1,8*2,8+5+4,1*1,85+5+4,69*0,996+4,762*1,316 |  | 47.683 | [12 empty] | VV | 2 | 2 | True | 0 | ROZPOCET
| VV |  | Součet |  | 233.683 | [12 empty] | VV | 2 | 4 | True | 1 | ROZPOCET
440 | K | 763131531 | SDK podhled deska 1xDF 12,5 bez izolace jednovrstvá spodní kce profil CD+UD EI 15 | m2 | 352 |  | 0 | CS ÚRS 2024 02 |  | snížená |  | 0 | 0.01379 | 4.8541 | 0 | 0 | 16 | K | 2 |  |  |  | ROZPOCET | 0 | 0 | 0 | 0 | 0 | 2 | 0 | 16 | 865482676
| PP |  | Podhled ze sádrokartonových desek jednovrstvá zavěšená spodní konstrukce z ocelových profilů CD, UD jednoduše opláštěná deskou protipožární DF, tl. 12,5 mm, bez izolace, EI 15 | [14 empty] | PP | 2
| Online PSC |  | https://podminky.urs.cz/item/CS_URS_2024_02/763131531 | [14 empty] | Online PSC | 2
| P |  | Poznámka k položce: v cené této položky je ukončení u stěn bez viditelné spáry! | [14 empty] | P | 2
| VV |  | "podhled P0" | [14 empty] | VV | 2 | 1 | True | 0 | ROZPOCET
| VV |  | "viz v.č. 1.102 - půdorys 1.NP a řez" 13+48+16+15+19+11+14+13+5+14 |  | 168 | [12 empty] | VV | 2 | 2 | True | 0 | ROZPOCET
| VV |  | "viz v.č. 1.103 - půdorys 2.NP a řez" 13+9+4+15+48+19+4+15+15+13+10+13+6 |  | 184 | [12 empty] | VV | 2 | 2 | True | 0 | ROZPOCET
| VV |  | Součet |  | 352 | [12 empty] | VV | 2 | 4 | True | 1 | ROZPOCET
441 | K | 763131551 | SDK podhled deska 1xH2 12,5 bez izolace jednovrstvá spodní kce profil CD+UD | m2 | 53.942 |  | 0 | CS ÚRS 2024 02 |  | snížená |  | 0 | 0.01181 | 0.63706 | 0 | 0 | 16 | K | 2 |  |  |  | ROZPOCET | 0 | 0 | 0 | 0 | 0 | 2 | 0 | 16 | -1071701158
| PP |  | Podhled ze sádrokartonových desek jednovrstvá zavěšená spodní konstrukce z ocelových profilů CD, UD jednoduše opláštěná deskou impregnovanou H2, tl. 12,5 mm, bez izolace | [14 empty] | PP | 2
| Online PSC |  | https://podminky.urs.cz/item/CS_URS_2024_02/763131551 | [14 empty] | Online PSC | 2
| P |  | Poznámka k položce: v cené této položky je ukončení u stěn bez viditelné spáry! | [14 empty] | P | 2
| VV |  | "podhled P1" | [14 empty] | VV | 2 | 1 | True | 0 | ROZPOCET
| VV |  | "viz v.č. 1.102 - půdorys 1.NP a řez" 11+14+4 |  | 29 | [12 empty] | VV | 2 | 2 | True | 0 | ROZPOCET
| VV |  | "viz v.č. 1.103 - půdorys 2.NP a řez" 4+10 |  | 14 | [12 empty] | VV | 2 | 2 | True | 0 | ROZPOCET
| VV |  | "viz v.č. 1.104 - půdorys 3.NP a řez" 2,33*1,4+1*0,8+1,1*0,8+6 |  | 10.942 | [12 empty] | VV | 2 | 2 | True | 0 | ROZPOCET
| VV |  | Součet |  | 53.942 | [12 empty] | VV | 2 | 4 | True | 1 | ROZPOCET
442 | K | 763131714 | SDK podhled základní penetrační nátěr | m2 | 414.625 |  | 0 | CS ÚRS 2024 02 |  | snížená |  | 0 | 0.0001 | 0.041462 | 0 | 0 | 16 | K | 2 |  |  |  | ROZPOCET | 0 | 0 | 0 | 0 | 0 | 2 | 0 | 16 | 1884081193
| PP |  | Podhled ze sádrokartonových desek ostatní práce a konstrukce na podhledech ze sádrokartonových desek základní penetrační nátěr | [14 empty] | PP | 2
| Online PSC |  | https://podminky.urs.cz/item/CS_URS_2024_02/763131714 | [14 empty] | Online PSC | 2
| VV |  | "viz v.č. 1.102 - půdorys 1.NP a řez" 13+48+16+15+19+11+14+13+4+5+14 |  | 172 | [12 empty] | VV | 2 | 2 | True | 0 | ROZPOCET
| VV |  | "viz v.č. 1.103 - půdorys 2.NP a řez" 13+9+4+15+48+19+4+15+15+13+10+13+6 |  | 184 | [12 empty] | VV | 2 | 2 | True | 0 | ROZPOCET
| VV |  | "viz v.č. 1.104 - půdorys 3.NP a řez" (3,8*3,2+1,4*1,4+1,8*2,8+5+4,1*1,85+5+4,69*0,996+4,762*1,316)+(2,33*1,4+1*0,8+1,1*0,8+6) |  | 58.625 | [12 empty] | VV | 2 | 2 | True | 0 | ROZPOCET
| VV |  | Součet |  | 414.625 | [12 empty] | VV | 2 | 4 | True | 1 | ROZPOCET
443 | K | 763131772 | Příplatek k SDK podhledu za rovinnost kvality Q4 | m2 | 414.625 |  | 0 | CS ÚRS 2024 02 |  | snížená |  | 0 | 0.0016 | 0.6634 | 0 | 0 | 16 | K | 2 |  |  |  | ROZPOCET | 0 | 0 | 0 | 0 | 0 | 2 | 0 | 16 | 547046982
| PP |  | Podhled ze sádrokartonových desek Příplatek k cenám za rovinnost kvality celoplošné tmelení kvality Q4 | [14 empty] | PP | 2
| Online PSC |  | https://podminky.urs.cz/item/CS_URS_2024_02/763131772 | [14 empty] | Online PSC | 2
| VV |  | "viz v.č. 1.102 - půdorys 1.NP a řez" 13+48+16+15+19+11+14+13+4+5+14 |  | 172 | [12 empty] | VV | 2 | 2 | True | 0 | ROZPOCET
| VV |  | "viz v.č. 1.103 - půdorys 2.NP a řez" 13+9+4+15+48+19+4+15+15+13+10+13+6 |  | 184 | [12 empty] | VV | 2 | 2 | True | 0 | ROZPOCET
| VV |  | "viz v.č. 1.104 - půdorys 3.NP a řez" (3,8*3,2+1,4*1,4+1,8*2,8+5+4,1*1,85+5+4,69*0,996+4,762*1,316)+(2,33*1,4+1*0,8+1,1*0,8+6) |  | 58.625 | [12 empty] | VV | 2 | 2 | True | 0 | ROZPOCET
| VV |  | Součet |  | 414.625 | [12 empty] | VV | 2 | 4 | True | 1 | ROZPOCET
444 | K | 763164541 | SDK obklad kcí tvaru L š do 0,8 m desky 1xH2 12,5 | m | 2.75 |  | 0 | CS ÚRS 2024 02 |  | snížená |  | 0 | 0.00907 | 0.024942 | 0 | 0 | 16 | K | 2 |  |  |  | ROZPOCET | 0 | 0 | 0 | 0 | 0 | 2 | 0 | 16 | 299750
| PP |  | Obklad konstrukcí sádrokartonovými deskami včetně ochranných úhelníků ve tvaru L rozvinuté šíře přes 0,4 do 0,8 m, opláštěný deskou impregnovanou H2, tl. 12,5 mm | [14 empty] | PP | 2
| Online PSC |  | https://podminky.urs.cz/item/CS_URS_2024_02/763164541 | [14 empty] | Online PSC | 2
| VV |  | "viz v.č. 1.102 - 1.NP - PZN/06" 2,75 |  | 2.75 | [12 empty] | VV | 2 | 2 | True | 0 | ROZPOCET
| VV |  | Součet |  | 2.75 | [12 empty] | VV | 2 | 4 | True | 1 | ROZPOCET
445 | K | 763164557 | SDK obklad kcí tvaru L š přes 0,8 m desky 2xDF 12,5 | m2 | 18.926 |  | 0 | CS ÚRS 2024 02 |  | snížená |  | 0 | 0.02654 | 0.5023 | 0 | 0 | 16 | K | 2 |  |  |  | ROZPOCET | 0 | 0 | 0 | 0 | 0 | 2 | 0 | 16 | -1733206157
| PP |  | Obklad konstrukcí sádrokartonovými deskami včetně ochranných úhelníků ve tvaru L rozvinuté šíře přes 0,8 m, opláštěný deskou protipožární DF, tl. 2 x 12,5 mm | [14 empty] | PP | 2
| Online PSC |  | https://podminky.urs.cz/item/CS_URS_2024_02/763164557 | [14 empty] | Online PSC | 2
| VV |  | "viz půdorys 2.NP" (1,05+0,6)*3,67+(2,45+0,8)*3,96 |  | 18.926 | [12 empty] | VV | 2 | 2 | True | 0 | ROZPOCET
| VV |  | Součet |  | 18.926 | [12 empty] | VV | 2 | 4 | True | 1 | ROZPOCET
446 | K | 763164561 | SDK obklad kcí tvaru L š přes 0,8 m desky 1xH2 12,5 | m2 | 13.512 |  | 0 | CS ÚRS 2024 02 |  | snížená |  | 0 | 0.01256 | 0.16971 | 0 | 0 | 16 | K | 2 |  |  |  | ROZPOCET | 0 | 0 | 0 | 0 | 0 | 2 | 0 | 16 | 1997681226
| PP |  | Obklad konstrukcí sádrokartonovými deskami včetně ochranných úhelníků ve tvaru L rozvinuté šíře přes 0,8 m, opláštěný deskou impregnovanou H2, tl. 12,5 mm | [14 empty] | PP | 2
| Online PSC |  | https://podminky.urs.cz/item/CS_URS_2024_02/763164561 | [14 empty] | Online PSC | 2
| VV |  | "viz v.č. 1.102 - 1.NP - PZN/09" 4,015*(0,55+0,52) |  | 4.296 | [12 empty] | VV | 2 | 2 | True | 0 | ROZPOCET
| VV |  | "viz v.č. 1.102 - 1.NP - PZN/10" 3,97*(0,55+0,6) |  | 4.566 | [12 empty] | VV | 2 | 2 | True | 0 | ROZPOCET
| VV |  | "viz v.č. 1.102 - 1.NP - PZN/11" 2,34 |  | 2.34 | [12 empty] | VV | 2 | 2 | True | 0 | ROZPOCET
| VV |  | "viz v.č. 1.102 - 1.NP - PZN/12" 2,31 |  | 2.31 | [12 empty] | VV | 2 | 2 | True | 0 | ROZPOCET
| VV |  | Součet |  | 13.512 | [12 empty] | VV | 2 | 4 | True | 1 | ROZPOCET
447 | K | 763164641 | SDK obklad kcí tvaru U š do 1,2 m desky 1xH2 12,5 | m | 2.75 |  | 0 | CS ÚRS 2024 02 |  | snížená |  | 0 | 0.01342 | 0.036905 | 0 | 0 | 16 | K | 2 |  |  |  | ROZPOCET | 0 | 0 | 0 | 0 | 0 | 2 | 0 | 16 | 1708066579
| PP |  | Obklad konstrukcí sádrokartonovými deskami včetně ochranných úhelníků ve tvaru U rozvinuté šíře přes 0,6 do 1,2 m, opláštěný deskou impregnovanou H2, tl. 12,5 mm | [14 empty] | PP | 2
| Online PSC |  | https://podminky.urs.cz/item/CS_URS_2024_02/763164641 | [14 empty] | Online PSC | 2
| VV |  | "viz v.č. 1.102 - 1.NP - PZN/07" 2,75 |  | 2.75 | [12 empty] | VV | 2 | 2 | True | 0 | ROZPOCET
| VV |  | Součet |  | 2.75 | [12 empty] | VV | 2 | 4 | True | 1 | ROZPOCET
448 | K | 763171212 | Montáž klapek revizních SDK kcí vel. do 0,25 m2 pro podhledy | kus | 16 |  | 0 | CS ÚRS 2024 02 |  | snížená |  | 0 | 4e-05 | 0.00064 | 0 | 0 | 16 | K | 2 |  |  |  | ROZPOCET | 0 | 0 | 0 | 0 | 0 | 2 | 0 | 16 | 923495579
| PP |  | Montáž klapek pro konstrukce ze sádrokartonových desek revizních pro podhledy, velikost do 0,25 m2 | [14 empty] | PP | 2
| Online PSC |  | https://podminky.urs.cz/item/CS_URS_2024_02/763171212 | [14 empty] | Online PSC | 2
| VV |  | "viz v.č. 1.132 Tabulky PSV - pozice 310" 14 |  | 14 | [12 empty] | VV | 2 | 2 | True | 0 | ROZPOCET
| VV |  | "viz v.č. 1.102 - 1.NP - PZN/06" 1 |  | 1 | [12 empty] | VV | 2 | 2 | True | 0 | ROZPOCET
| VV |  | "viz v.č. 1.102 - 1.NP - PZN/07" 1 |  | 1 | [12 empty] | VV | 2 | 2 | True | 0 | ROZPOCET
| VV |  | Součet |  | 16 | [12 empty] | VV | 2 | 4 | True | 1 | ROZPOCET
449 | M | 59030710 | dvířka revizní jednokřídlá s automatickým zámkem 200x200mm | kus | 2 |  | 0 | CS ÚRS 2024 02 |  | snížená |  | 0 | 0.0009 | 0.0018 | 0 | 0 | 32 | M | 2 |  |  |  | ROZPOCET | 0 | 0 | 0 | 0 | 0 | 2 | 0 | 16 | -431942250
| PP |  | dvířka revizní jednokřídlá s automatickým zámkem 200x200mm | [14 empty] | PP | 2
| VV |  | "viz v.č. 1.102 - 1.NP - PZN/06" 1 |  | 1 | [12 empty] | VV | 2 | 2 | True | 0 | ROZPOCET
| VV |  | "viz v.č. 1.102 - 1.NP - PZN/07" 1 |  | 1 | [12 empty] | VV | 2 | 2 | True | 0 | ROZPOCET
| VV |  | Součet |  | 2 | [12 empty] | VV | 2 | 4 | True | 1 | ROZPOCET
450 | M | 59030711 | dvířka revizní jednokřídlá s automatickým zámkem 300x300mm | kus | 14 |  | 0 | CS ÚRS 2024 02 |  | snížená |  | 0 | 0.0014 | 0.0196 | 0 | 0 | 32 | M | 2 |  |  |  | ROZPOCET | 0 | 0 | 0 | 0 | 0 | 2 | 0 | 16 | -1663068939
| PP |  | dvířka revizní jednokřídlá s automatickým zámkem 300x300mm | [14 empty] | PP | 2
| VV |  | "viz v.č. 1.132 Tabulky PSV - pozice 310" 14 |  | 14 | [12 empty] | VV | 2 | 2 | True | 0 | ROZPOCET
| VV |  | Součet |  | 14 | [12 empty] | VV | 2 | 4 | True | 1 | ROZPOCET
451 | K | 763171213 | Montáž klapek revizních SDK kcí vel. přes 0,25 do 0,5 m2 pro podhledy | kus | 2 |  | 0 | CS ÚRS 2024 02 |  | snížená |  | 0 | 4e-05 | 8e-05 | 0 | 0 | 16 | K | 2 |  |  |  | ROZPOCET | 0 | 0 | 0 | 0 | 0 | 2 | 0 | 16 | -1895251629
| PP |  | Montáž klapek pro konstrukce ze sádrokartonových desek revizních pro podhledy, velikost přes 0,25 do 0,50 m2 | [14 empty] | PP | 2
| Online PSC |  | https://podminky.urs.cz/item/CS_URS_2024_02/763171213 | [14 empty] | Online PSC | 2
| VV |  | "viz v.č. 1.132 Tabulky PSV - pozice 312" 2 |  | 2 | [12 empty] | VV | 2 | 2 | True | 0 | ROZPOCET
| VV |  | Součet |  | 2 | [12 empty] | VV | 2 | 4 | True | 1 | ROZPOCET
452 | M | 59030714 | dvířka revizní jednokřídlá s automatickým zámkem 600x600mm | kus | 2 |  | 0 | CS ÚRS 2024 02 |  | snížená |  | 0 | 0.0042 | 0.0084 | 0 | 0 | 32 | M | 2 |  |  |  | ROZPOCET | 0 | 0 | 0 | 0 | 0 | 2 | 0 | 16 | 1789858106
| PP |  | dvířka revizní jednokřídlá s automatickým zámkem 600x600mm | [14 empty] | PP | 2
| VV |  | "viz v.č. 1.132 Tabulky PSV - pozice 312" 2 |  | 2 | [12 empty] | VV | 2 | 2 | True | 0 | ROZPOCET
| VV |  | Součet |  | 2 | [12 empty] | VV | 2 | 4 | True | 1 | ROZPOCET
453 | K | 763171313 | Montáž klapek revizních protipožárních SDK kcí vel. přes 0,25 do 0,5 m2 pro příčky nebo předsazené stěny | kus | 2 |  | 0 | CS ÚRS 2024 02 |  | snížená |  | 0 | 0.00018 | 0.00036 | 0 | 0 | 16 | K | 2 |  |  |  | ROZPOCET | 0 | 0 | 0 | 0 | 0 | 2 | 0 | 16 | -218095915
| PP |  | Montáž klapek pro konstrukce ze sádrokartonových desek revizních protipožárních pro příčky nebo předsazené stěny, velikost přes 0,25 do 0,50 m2 | [14 empty] | PP | 2
| Online PSC |  | https://podminky.urs.cz/item/CS_URS_2024_02/763171313 | [14 empty] | Online PSC | 2
| VV |  | "viz v.č. 1.132 Tabulky PSV - pozice 309" 2 |  | 2 | [12 empty] | VV | 2 | 2 | True | 0 | ROZPOCET
| VV |  | Součet |  | 2 | [12 empty] | VV | 2 | 4 | True | 1 | ROZPOCET
454 | M | 59030166 | klapka revizní protipožární pro stěny a podhledy tl 12,5mm 600x600mm | kus | 2 |  | 0 | CS ÚRS 2024 02 |  | snížená |  | 0 | 0.009 | 0.018 | 0 | 0 | 32 | M | 2 |  |  |  | ROZPOCET | 0 | 0 | 0 | 0 | 0 | 2 | 0 | 16 | 1836713661
| PP |  | klapka revizní protipožární pro stěny a podhledy tl 12,5mm 600x600mm | [14 empty] | PP | 2
| VV |  | "viz v.č. 1.132 Tabulky PSV - pozice 309" 2 |  | 2 | [12 empty] | VV | 2 | 2 | True | 0 | ROZPOCET
| VV |  | Součet |  | 2 | [12 empty] | VV | 2 | 4 | True | 1 | ROZPOCET
455 | K | 763211231 | Sádrovláknitá příčka tl 100 mm profil CW+UW 50 desky 2x12,5 s izolací EI 90 Rw do 59 dB | m2 | 6.12 |  | 0 | CS ÚRS 2024 02 |  | snížená |  | 0 | 0.06824 | 0.41763 | 0 | 0 | 16 | K | 2 |  |  |  | ROZPOCET | 0 | 0 | 0 | 0 | 0 | 2 | 0 | 16 | -1035868042
| PP |  | Příčka ze sádrovláknitých desek s nosnou konstrukcí z jednoduchých ocelových profilů UW, CW dvojitě opláštěná deskami tl. 2 x 12,5 mm s izolací, EI 90, příčka tl. 100 mm, profil 50, Rw do 59 dB | [14 empty] | PP | 2
| Online PSC |  | https://podminky.urs.cz/item/CS_URS_2024_02/763211231 | [14 empty] | Online PSC | 2
| P |  | Poznámka k položce: součástí položky je i napojení a kotvení příček k okolním cihelným a betonovým konstrukcím | [14 empty] | P | 2
| VV |  | "viz v.č. 1.104 - příčky ve 3.NP" (1,7*3,6) |  | 6.12 | [12 empty] | VV | 2 | 2 | True | 0 | ROZPOCET
| VV |  | Součet |  | 6.12 | [12 empty] | VV | 2 | 4 | True | 1 | ROZPOCET
456 | K | 763211235 | Sádrovláknitá příčka tl 150 mm profil CW+UW 100 desky 2x12,5 s izolací EI 90 Rw do 64 dB | m2 | 489.301 |  | 0 | CS ÚRS 2024 02 |  | snížená |  | 0 | 0.06876 | 33.6443 | 0 | 0 | 16 | K | 2 |  |  |  | ROZPOCET | 0 | 0 | 0 | 0 | 0 | 2 | 0 | 16 | 1954964783
| PP |  | Příčka ze sádrovláknitých desek s nosnou konstrukcí z jednoduchých ocelových profilů UW, CW dvojitě opláštěná deskami tl. 2 x 12,5 mm s izolací, EI 90, příčka tl. 150 mm, profil 100, Rw do 64 dB | [14 empty] | PP | 2
| Online PSC |  | https://podminky.urs.cz/item/CS_URS_2024_02/763211235 | [14 empty] | Online PSC | 2
| P |  | Poznámka k položce: součástí položky je i napojení a kotvení příček k okolním cihelným a betonovým konstrukcím | [14 empty] | P | 2
| VV |  | "viz v.č. 1.102 - příčky v 1.NP"(7,25+3,95+2,1+1,9+7,3+3,85+3,9+5,7+5,5+3,7)*3,2-0,9*2*8-1,2*2 |  | 127.68 | [12 empty] | VV | 2 | 2 | True | 0 | ROZPOCET
| VV |  | "viz v.č. 1.103 - příčky ve 2.NP" (9,8+4,5*3+3,8)*3,95-0,9*2*4 |  | 99.845 | [12 empty] | VV | 2 | 2 | True | 0 | ROZPOCET
| VV |  | "viz v.č. 1.104 - příčky ve 3.NP" 5,6*1,2+5,6*2,5+5,233*1,2+3,764*4+4,1*4,6+2,2*3,6+5*4,6*2+8,5*2,2+10,1*1,2+2,2*4+7,75*4+3,7*4+7,5*4+9*4+2,2*4,6 |  | 276.376 | [12 empty] | VV | 2 | 2 | True | 0 | ROZPOCET
| VV |  | -0,7*2*4-0,9*2*5 |  | -14.6 | [12 empty] | VV | 2 | 2 | True | 0 | ROZPOCET
| VV |  | Součet |  | 489.301 | [12 empty] | VV | 2 | 4 | True | 1 | ROZPOCET
457 | K | 763221245 | Sádrovláknitá stěna předsazená tl 130 mm CW+UW 100 desky 2x15 s izolací EI 60 Rw do 45 dB | m2 | 92.089 |  | 0 | CS ÚRS 2024 02 |  | snížená |  | 0 | 0.04509 | 4.1523 | 0 | 0 | 16 | K | 2 |  |  |  | ROZPOCET | 0 | 0 | 0 | 0 | 0 | 2 | 0 | 16 | 630296200
| PP |  | Stěna předsazená ze sádrovláknitých desek s nosnou konstrukcí z ocelových profilů CW, UW dvojitě opláštěná deskami tl. 2 x 15 mm s izolací, EI 60, Rw do 45 dB, stěna tl. 130 mm, profil 100 | [14 empty] | PP | 2
| Online PSC |  | https://podminky.urs.cz/item/CS_URS_2024_02/763221245 | [14 empty] | Online PSC | 2
| P |  | Poznámka k položce: součástí položky je i napojení a kotvení příček k okolním cihelným a betonovým konstrukcím | [14 empty] | P | 2
| VV |  | "viz v.č. 1.102 - předstěny v 1.NP - m.č. 1.09" 3,8*3,2 |  | 12.16 | [12 empty] | VV | 2 | 2 | True | 0 | ROZPOCET
| VV |  | "viz v.č. 1.102 - předstěny v 1.NP - PZN/01" (0,9*1,2+(0,9+1,2*2)*0,2)*3 |  | 5.22 | [12 empty] | VV | 2 | 2 | True | 0 | ROZPOCET
| VV |  | "viz v.č. 1.102 - předstěny v 1.NP - PZN/02" 1,75*1,2+1,75*0,075 |  | 2.231 | [12 empty] | VV | 2 | 2 | True | 0 | ROZPOCET
| VV |  | Mezisoučet |  | 19.611 | [12 empty] | VV | 2 | 3 | True | 0 | ROZPOCET
| VV |  | "viz v.č. 1.103 - předstěny ve 2.NP - za WC" (0,9*1,2+(0,9+1,2*2)*0,2)+2*3,67 |  | 9.08 | [12 empty] | VV | 2 | 2 | True | 0 | ROZPOCET
| VV |  | Mezisoučet |  | 9.08 | [12 empty] | VV | 2 | 3 | True | 0 | ROZPOCET
| VV |  | "viz v.č. 1.104 - předstěny ve 3.NP - PZN/01" (0,9*1,2+(0,9+1,2*2)*0,2)*2 |  | 3.48 | [12 empty] | VV | 2 | 2 | True | 0 | ROZPOCET
| VV |  | "viz v.č. 1.104 - předstěny ve 3.NP - PZN/08" 1,3*2,69 |  | 3.497 | [12 empty] | VV | 2 | 2 | True | 0 | ROZPOCET
| VV |  | "viz v.č. 1.104 - předstěny ve 3.NP - PZN/13" 0,9*2,69 |  | 2.421 | [12 empty] | VV | 2 | 2 | True | 0 | ROZPOCET
| VV |  | "viz v.č. 1.104 - předstěny ve 3.NP - štíty" 27*2 |  | 54 | [12 empty] | VV | 2 | 2 | True | 0 | ROZPOCET
| VV |  | Mezisoučet |  | 63.398 | [12 empty] | VV | 2 | 3 | True | 0 | ROZPOCET
| VV |  | Součet |  | 92.089 | [12 empty] | VV | 2 | 4 | True | 1 | ROZPOCET
458 | K | 41 | Dodávka a montáž servisního vstupu v sádrovláknité předstěně, specifikace-viz PD | kus | 1 |  | 0 |  |  | snížená |  | 0 | 0 | 0 | 0 | 0 | 16 | K | 2 |  |  |  | ROZPOCET | 0 | 0 | 0 | 0 | 0 | 2 | 0 | 16 | -857434556
| PP |  | Dodávka a montáž servisního vstupu v sádrovláknité předstěně, specifikace-viz PD | [14 empty] | PP | 2
| VV |  | "viz v.č. 1.104 - v příčce ve 3.NP" 1 |  | 1 | [12 empty] | VV | 2 | 2 | True | 0 | ROZPOCET
| VV |  | Součet |  | 1 | [12 empty] | VV | 2 | 4 | True | 1 | ROZPOCET
459 | K | 763251211 | Sádrovláknitá podlaha tl 25 mm z podlahových prvků tl 25 mm bez podsypu | m2 | 131 |  | 0 | CS ÚRS 2024 02 |  | snížená |  | 0 | 0.03271 | 4.285 | 0 | 0 | 16 | K | 2 |  |  |  | ROZPOCET | 0 | 0 | 0 | 0 | 0 | 2 | 0 | 16 | -1742724921
| PP |  | Podlaha ze sádrovláknitých desek na pero a drážku z podlahových prvků tl. 25 mm podlaha tl. 25 mm bez podsypu | [14 empty] | PP | 2
| Online PSC |  | https://podminky.urs.cz/item/CS_URS_2024_02/763251211 | [14 empty] | Online PSC | 2
| VV |  | "podlaha 3.NP" 11+19+4+5+5+7+2+2+35+5+15+6+15 |  | 131 | [12 empty] | VV | 2 | 2 | True | 0 | ROZPOCET
| VV |  | Součet |  | 131 | [12 empty] | VV | 2 | 4 | True | 1 | ROZPOCET
460 | K | 42 | Dodávka a montáž - sádrovláknitá podlaha tl 25 mm z podlahových prvků tl 25 mm bez podsypu s drážkováním pro rozvod podlahového topení | m2 | 131 |  | 0 |  |  | snížená |  | 0 | 0.03271 | 4.285 | 0 | 0 | 16 | K | 2 |  |  |  | ROZPOCET | 0 | 0 | 0 | 0 | 0 | 2 | 0 | 16 | 1958882302
| PP |  | Dodávka a montáž - sádrovláknitá podlaha tl 25 mm z podlahových prvků tl 25 mm bez podsypu s drážkováním pro rozvod podlahového topení | [14 empty] | PP | 2
| P |  | Poznámka k položce: uvedena čistá výměra, prořez nutno započítat do ceny za 1 m2 čisté plochy | [14 empty] | P | 2
| VV |  | "podlaha 3.NP" 11+19+4+5+5+7+2+2+35+5+15+6+15 |  | 131 | [12 empty] | VV | 2 | 2 | True | 0 | ROZPOCET
| VV |  | Součet |  | 131 | [12 empty] | VV | 2 | 4 | True | 1 | ROZPOCET
461 | K | 998763102 | Přesun hmot tonážní pro dřevostavby v objektech v přes 12 do 24 m | t | 61.439 |  | 0 | CS ÚRS 2024 02 |  | snížená |  | 0 | 0 | 0 | 0 | 0 | 16 | K | 2 |  |  |  | ROZPOCET | 0 | 0 | 0 | 0 | 0 | 2 | 0 | 16 | 257071125
| PP |  | Přesun hmot pro dřevostavby stanovený z hmotnosti přesunovaného materiálu vodorovná dopravní vzdálenost do 50 m základní v objektech výšky přes 12 do 24 m | [14 empty] | PP | 2
| Online PSC |  | https://podminky.urs.cz/item/CS_URS_2024_02/998763102 | [14 empty] | Online PSC | 2
| D | 764 | Konstrukce klempířské |  |  |  | 0 |  |  |  |  | 0 |  | 1.1308 |  | 2.8851 | 2 | D | 1 |  |  |  | ROZPOCET | [6 empty] | 0
462 | K | 764001821 | Demontáž krytiny ze svitků nebo tabulí do suti | m2 | 329.52 |  | 0 | CS ÚRS 2024 02 |  | snížená |  | 0 | 0 | 0 | 0.00594 | 1.9573 | 16 | K | 2 |  |  |  | ROZPOCET | 0 | 0 | 0 | 0 | 0 | 2 | 0 | 16 | -624205799
| PP |  | Demontáž klempířských konstrukcí krytiny ze svitků nebo tabulí do suti | [14 empty] | PP | 2
| Online PSC |  | https://podminky.urs.cz/item/CS_URS_2024_02/764001821 | [14 empty] | Online PSC | 2
| VV |  | "viz výkresy bouracích prací - skladba S08" 19,3*(8,2+8,2) |  | 316.52 | [12 empty] | VV | 2 | 2 | True | 0 | ROZPOCET
| VV |  | "viz výkresy bouracích prací - skladba S09 - odměřeno v CADu" 13 |  | 13 | [12 empty] | VV | 2 | 2 | True | 0 | ROZPOCET
| VV |  | Součet |  | 329.52 | [12 empty] | VV | 2 | 4 | True | 1 | ROZPOCET
463 | K | 764002801 | Demontáž závětrné lišty do suti | m | 49.2 |  | 0 | CS ÚRS 2024 02 |  | snížená |  | 0 | 0 | 0 | 0.0017 | 0.08364 | 16 | K | 2 |  |  |  | ROZPOCET | 0 | 0 | 0 | 0 | 0 | 2 | 0 | 16 | -1133332448
| PP |  | Demontáž klempířských konstrukcí závětrné lišty do suti | [14 empty] | PP | 2
| Online PSC |  | https://podminky.urs.cz/item/CS_URS_2024_02/764002801 | [14 empty] | Online PSC | 2
| VV |  | "viz výkresy bouracích prací" 8,2*2*2+8,2*2 |  | 49.2 | [12 empty] | VV | 2 | 2 | True | 0 | ROZPOCET
| VV |  | Součet |  | 49.2 | [12 empty] | VV | 2 | 4 | True | 1 | ROZPOCET
464 | K | 764002821 | Demontáž střešního výlezu do suti | kus | 3 |  | 0 | CS ÚRS 2024 02 |  | snížená |  | 0 | 0 | 0 | 0.00906 | 0.02718 | 16 | K | 2 |  |  |  | ROZPOCET | 0 | 0 | 0 | 0 | 0 | 2 | 0 | 16 | 247890582
| PP |  | Demontáž klempířských konstrukcí střešního výlezu do suti | [14 empty] | PP | 2
| Online PSC |  | https://podminky.urs.cz/item/CS_URS_2024_02/764002821 | [14 empty] | Online PSC | 2
| VV |  | "viz výkresy bouracích prací" 1+1+1 |  | 3 | [12 empty] | VV | 2 | 2 | True | 0 | ROZPOCET
| VV |  | Součet |  | 3 | [12 empty] | VV | 2 | 4 | True | 1 | ROZPOCET
465 | K | 764002851 | Demontáž oplechování parapetů do suti | m | 37.65 |  | 0 | CS ÚRS 2024 02 |  | snížená |  | 0 | 0 | 0 | 0.00167 | 0.062876 | 16 | K | 2 |  |  |  | ROZPOCET | 0 | 0 | 0 | 0 | 0 | 2 | 0 | 16 | 2031834353
| PP |  | Demontáž klempířských konstrukcí oplechování parapetů do suti | [14 empty] | PP | 2
| Online PSC |  | https://podminky.urs.cz/item/CS_URS_2024_02/764002851 | [14 empty] | Online PSC | 2
| VV |  | "viz výkresy bouracích prací - 1.NP" 1,15*6+1,8+0,65+1,2*3+0,7+0,5+0,7+1,15*3 |  | 18.3 | [12 empty] | VV | 2 | 2 | True | 0 | ROZPOCET
| VV |  | "viz výkresy bouracích prací - 2.NP" 1,15*7+1,15*3+0,7*2+2,3+0,7+1,15*3 |  | 19.35 | [12 empty] | VV | 2 | 2 | True | 0 | ROZPOCET
| VV |  | Součet |  | 37.65 | [12 empty] | VV | 2 | 4 | True | 1 | ROZPOCET
466 | K | 764002881 | Demontáž lemování střešních prostupů do suti | m2 | 2 |  | 0 | CS ÚRS 2024 02 |  | snížená |  | 0 | 0 | 0 | 0.00584 | 0.01168 | 16 | K | 2 |  |  |  | ROZPOCET | 0 | 0 | 0 | 0 | 0 | 2 | 0 | 16 | -653778511
| PP |  | Demontáž klempířských konstrukcí lemování střešních prostupů do suti | [14 empty] | PP | 2
| Online PSC |  | https://podminky.urs.cz/item/CS_URS_2024_02/764002881 | [14 empty] | Online PSC | 2
| VV |  | "viz výkresy bouracích prací - komíny, apod." 2 |  | 2 | [12 empty] | VV | 2 | 2 | True | 0 | ROZPOCET
| VV |  | Součet |  | 2 | [12 empty] | VV | 2 | 4 | True | 1 | ROZPOCET
467 | K | 764004801 | Demontáž podokapního žlabu do suti | m | 38.5 |  | 0 | CS ÚRS 2024 02 |  | snížená |  | 0 | 0 | 0 | 0.0026 | 0.1001 | 16 | K | 2 |  |  |  | ROZPOCET | 0 | 0 | 0 | 0 | 0 | 2 | 0 | 16 | -770306600
| PP |  | Demontáž klempířských konstrukcí žlabu podokapního do suti | [14 empty] | PP | 2
| Online PSC |  | https://podminky.urs.cz/item/CS_URS_2024_02/764004801 | [14 empty] | Online PSC | 2
| VV |  | "viz výkresy bouracích prací" 19,25*2 |  | 38.5 | [12 empty] | VV | 2 | 2 | True | 0 | ROZPOCET
| VV |  | Součet |  | 38.5 | [12 empty] | VV | 2 | 4 | True | 1 | ROZPOCET
468 | K | 764004821 | Demontáž nástřešního žlabu do suti | m | 11.5 |  | 0 | CS ÚRS 2024 02 |  | snížená |  | 0 | 0 | 0 | 0.00605 | 0.069575 | 16 | K | 2 |  |  |  | ROZPOCET | 0 | 0 | 0 | 0 | 0 | 2 | 0 | 16 | -1126804834
| PP |  | Demontáž klempířských konstrukcí žlabu nástřešního do suti | [14 empty] | PP | 2
| Online PSC |  | https://podminky.urs.cz/item/CS_URS_2024_02/764004821 | [14 empty] | Online PSC | 2
| VV |  | "viz výkresy bouracích prací" 5,2+6,3 |  | 11.5 | [12 empty] | VV | 2 | 2 | True | 0 | ROZPOCET
| VV |  | Součet |  | 11.5 | [12 empty] | VV | 2 | 4 | True | 1 | ROZPOCET
469 | K | 764004841 | Demontáž háku do suti | kus | 45 |  | 0 | CS ÚRS 2024 02 |  | snížená |  | 0 | 0 | 0 | 0.0094 | 0.423 | 16 | K | 2 |  |  |  | ROZPOCET | 0 | 0 | 0 | 0 | 0 | 2 | 0 | 16 | 1139950247
| PP |  | Demontáž klempířských konstrukcí háku do suti | [14 empty] | PP | 2
| Online PSC |  | https://podminky.urs.cz/item/CS_URS_2024_02/764004841 | [14 empty] | Online PSC | 2
| VV |  | "viz výkresy bouracích prací" (38,5+11,5)*0,9 |  | 45 | [12 empty] | VV | 2 | 2 | True | 0 | ROZPOCET
| VV |  | Součet |  | 45 | [12 empty] | VV | 2 | 4 | True | 1 | ROZPOCET
470 | K | 764004861 | Demontáž svodu do suti | m | 38 |  | 0 | CS ÚRS 2024 02 |  | snížená |  | 0 | 0 | 0 | 0.00394 | 0.14972 | 16 | K | 2 |  |  |  | ROZPOCET | 0 | 0 | 0 | 0 | 0 | 2 | 0 | 16 | -987057140
| PP |  | Demontáž klempířských konstrukcí svodu do suti | [14 empty] | PP | 2
| Online PSC |  | https://podminky.urs.cz/item/CS_URS_2024_02/764004861 | [14 empty] | Online PSC | 2
| VV |  | "viz výkresy bouracích prací" 9,5*2*2 |  | 38 | [12 empty] | VV | 2 | 2 | True | 0 | ROZPOCET
| VV |  | Součet |  | 38 | [12 empty] | VV | 2 | 4 | True | 1 | ROZPOCET
471 | K | 764121401 | Krytina střechy rovné drážkováním ze svitků z Al plechu rš 500 mm sklonu do 30° | m2 | 20.049 |  | 0 | CS ÚRS 2024 02 |  | snížená |  | 0 | 0.0027 | 0.054132 | 0 | 0 | 16 | K | 2 |  |  |  | ROZPOCET | 0 | 0 | 0 | 0 | 0 | 2 | 0 | 16 | -590831381
| PP |  | Krytina z hliníkového plechu s úpravou u okapů, prostupů a výčnělků střechy rovné drážkováním ze svitků rš 500 mm, sklon střechy do 30° | [14 empty] | PP | 2
| Online PSC |  | https://podminky.urs.cz/item/CS_URS_2024_02/764121401 | [14 empty] | Online PSC | 2
| VV |  | "viz půdorys střechy a řezy - skladba S5" 20/cos 4 |  | 20.049 | [12 empty] | VV | 2 | 2 | True | 0 | ROZPOCET
| VV |  | Součet |  | 20.049 | [12 empty] | VV | 2 | 4 | True | 1 | ROZPOCET
472 | K | 764212634 | Oplechování štítu závětrnou lištou z Pz s povrchovou úpravou rš 330 mm | m | 44.042 |  | 0 | CS ÚRS 2024 02 |  | snížená |  | 0 | 0.00287 | 0.1264 | 0 | 0 | 16 | K | 2 |  |  |  | ROZPOCET | 0 | 0 | 0 | 0 | 0 | 2 | 0 | 16 | -593845340
| PP |  | Oplechování střešních prvků z pozinkovaného plechu s povrchovou úpravou štítu závětrnou lištou rš 330 mm | [14 empty] | PP | 2
| Online PSC |  | https://podminky.urs.cz/item/CS_URS_2024_02/764212634 | [14 empty] | Online PSC | 2
| VV |  | "viz půdorys střechy a řezy - skladba S4+S5" (4/cos 43)*4+(3+2,5+0,5) |  | 27.877 | [12 empty] | VV | 2 | 2 | True | 0 | ROZPOCET
| VV |  | "viz půdorys střechy a řezy - skladba S7" 12,2/cos 41 |  | 16.165 | [12 empty] | VV | 2 | 2 | True | 0 | ROZPOCET
| VV |  | Součet |  | 44.042 | [12 empty] | VV | 2 | 4 | True | 1 | ROZPOCET
473 | K | 764212664 | Oplechování rovné okapové hrany z Pz s povrchovou úpravou rš 330 mm | m | 62.2 |  | 0 | CS ÚRS 2024 02 |  | snížená |  | 0 | 0.00306 | 0.19033 | 0 | 0 | 16 | K | 2 |  |  |  | ROZPOCET | 0 | 0 | 0 | 0 | 0 | 2 | 0 | 16 | 1849104687
| PP |  | Oplechování střešních prvků z pozinkovaného plechu s povrchovou úpravou okapu střechy rovné okapovým plechem rš 330 mm | [14 empty] | PP | 2
| Online PSC |  | https://podminky.urs.cz/item/CS_URS_2024_02/764212664 | [14 empty] | Online PSC | 2
| VV |  | "viz půdorys střechy a řezy - skladba S4+S5" 19,7+19,5+5+5 |  | 49.2 | [12 empty] | VV | 2 | 2 | True | 0 | ROZPOCET
| VV |  | "viz půdorys střechy a řezy - skladba S7" 7+6 |  | 13 | [12 empty] | VV | 2 | 2 | True | 0 | ROZPOCET
| VV |  | Součet |  | 62.2 | [12 empty] | VV | 2 | 4 | True | 1 | ROZPOCET
474 | K | 764215605 | Oplechování horních ploch a atik bez rohů z Pz plechu s povrch úpravou celoplošně lepené rš 400 mm | m | 16.2 |  | 0 | CS ÚRS 2024 02 |  | snížená |  | 0 | 0.00425 | 0.06885 | 0 | 0 | 16 | K | 2 |  |  |  | ROZPOCET | 0 | 0 | 0 | 0 | 0 | 2 | 0 | 16 | -1999045626
| PP |  | Oplechování horních ploch zdí a nadezdívek (atik) z pozinkovaného plechu s povrchovou úpravou celoplošně lepené rš 400 mm | [14 empty] | PP | 2
| Online PSC |  | https://podminky.urs.cz/item/CS_URS_2024_02/764215605 | [14 empty] | Online PSC | 2
| VV |  | "viz v.č. 1.132 Tabulky PSV - pozice 114" 16,2 |  | 16.2 | [12 empty] | VV | 2 | 2 | True | 0 | ROZPOCET
| VV |  | Součet |  | 16.2 | [12 empty] | VV | 2 | 4 | True | 1 | ROZPOCET
475 | K | 764215607 | Oplechování horních ploch a atik bez rohů z Pz plechu s povrch úpravou celoplošně lepené rš 670 mm | m | 16.2 |  | 0 | CS ÚRS 2024 02 |  | snížená |  | 0 | 0.00712 | 0.11534 | 0 | 0 | 16 | K | 2 |  |  |  | ROZPOCET | 0 | 0 | 0 | 0 | 0 | 2 | 0 | 16 | -1417931453
| PP |  | Oplechování horních ploch zdí a nadezdívek (atik) z pozinkovaného plechu s povrchovou úpravou celoplošně lepené rš 670 mm | [14 empty] | PP | 2
| Online PSC |  | https://podminky.urs.cz/item/CS_URS_2024_02/764215607 | [14 empty] | Online PSC | 2
| VV |  | "viz v.č. 1.132 Tabulky PSV - pozice 114" 16,2 |  | 16.2 | [12 empty] | VV | 2 | 2 | True | 0 | ROZPOCET
| VV |  | Součet |  | 16.2 | [12 empty] | VV | 2 | 4 | True | 1 | ROZPOCET
476 | K | 764216643 | Oplechování rovných parapetů celoplošně lepené z Pz s povrchovou úpravou rš 250 mm | m | 32.966 |  | 0 | CS ÚRS 2024 02 |  | snížená |  | 0 | 0.00273 | 0.089997 | 0 | 0 | 16 | K | 2 |  |  |  | ROZPOCET | 0 | 0 | 0 | 0 | 0 | 2 | 0 | 16 | 1758191716
| PP |  | Oplechování parapetů z pozinkovaného plechu s povrchovou úpravou rovných celoplošně lepené, bez rohů rš 250 mm | [14 empty] | PP | 2
| Online PSC |  | https://podminky.urs.cz/item/CS_URS_2024_02/764216643 | [14 empty] | Online PSC | 2
| VV |  | "viz v.č. 1.132 Tabulky PSV - pozice 101" 1,644*7 |  | 11.508 | [12 empty] | VV | 2 | 2 | True | 0 | ROZPOCET
| VV |  | "viz v.č. 1.132 Tabulky PSV - pozice 102" 1,644*7 |  | 11.508 | [12 empty] | VV | 2 | 2 | True | 0 | ROZPOCET
| VV |  | "viz v.č. 1.132 Tabulky PSV - pozice 107" 1,15 |  | 1.15 | [12 empty] | VV | 2 | 2 | True | 0 | ROZPOCET
| VV |  | "viz v.č. 1.132 Tabulky PSV - pozice 108" 3,05 |  | 3.05 | [12 empty] | VV | 2 | 2 | True | 0 | ROZPOCET
| VV |  | "viz v.č. 1.132 Tabulky PSV - pozice 109" 1,15 |  | 1.15 | [12 empty] | VV | 2 | 2 | True | 0 | ROZPOCET
| VV |  | "viz v.č. 1.132 Tabulky PSV - pozice 110" 2,3*2 |  | 4.6 | [12 empty] | VV | 2 | 2 | True | 0 | ROZPOCET
| VV |  | Součet |  | 32.966 | [12 empty] | VV | 2 | 4 | True | 1 | ROZPOCET
477 | K | 764216644 | Oplechování rovných parapetů celoplošně lepené z Pz s povrchovou úpravou rš 330 mm | m | 11.558 |  | 0 | CS ÚRS 2024 02 |  | snížená |  | 0 | 0.00362 | 0.04184 | 0 | 0 | 16 | K | 2 |  |  |  | ROZPOCET | 0 | 0 | 0 | 0 | 0 | 2 | 0 | 16 | -711876537
| PP |  | Oplechování parapetů z pozinkovaného plechu s povrchovou úpravou rovných celoplošně lepené, bez rohů rš 330 mm | [14 empty] | PP | 2
| Online PSC |  | https://podminky.urs.cz/item/CS_URS_2024_02/764216644 | [14 empty] | Online PSC | 2
| VV |  | "viz v.č. 1.132 Tabulky PSV - pozice 103" 1,644*3 |  | 4.932 | [12 empty] | VV | 2 | 2 | True | 0 | ROZPOCET
| VV |  | "viz v.č. 1.132 Tabulky PSV - pozice 104" 1,644 |  | 1.644 | [12 empty] | VV | 2 | 2 | True | 0 | ROZPOCET
| VV |  | "viz v.č. 1.132 Tabulky PSV - pozice 105" 1,544 |  | 1.544 | [12 empty] | VV | 2 | 2 | True | 0 | ROZPOCET
| VV |  | "viz v.č. 1.132 Tabulky PSV - pozice 106" 1,146*3 |  | 3.438 | [12 empty] | VV | 2 | 2 | True | 0 | ROZPOCET
| VV |  | Součet |  | 11.558 | [12 empty] | VV | 2 | 4 | True | 1 | ROZPOCET
478 | K | 764223456 | Sněhový zachytávač krytiny z Al plechu průběžný dvoutrubkový | m | 52.2 |  | 0 | CS ÚRS 2024 02 |  | snížená |  | 0 | 0.00283 | 0.14773 | 0 | 0 | 16 | K | 2 |  |  |  | ROZPOCET | 0 | 0 | 0 | 0 | 0 | 2 | 0 | 16 | 1798025675
| PP |  | Oplechování střešních prvků z hliníkového plechu sněhový zachytávač průbežný dvoutrubkový | [14 empty] | PP | 2
| Online PSC |  | https://podminky.urs.cz/item/CS_URS_2024_02/764223456 | [14 empty] | Online PSC | 2
| VV |  | "viz v.č. 1.105 - skladba S4" 19,6+3,9+7,2+8,6 |  | 39.3 | [12 empty] | VV | 2 | 2 | True | 0 | ROZPOCET
| VV |  | "viz v.č. 1.105 - skladba S7" 7+5,9 |  | 12.9 | [12 empty] | VV | 2 | 2 | True | 0 | ROZPOCET
| VV |  | Součet |  | 52.2 | [12 empty] | VV | 2 | 4 | True | 1 | ROZPOCET
479 | K | 764311615 | Lemování rovných zdí střech s krytinou skládanou z Pz s povrchovou úpravou rš 400 mm | m | 15.9 |  | 0 | CS ÚRS 2024 02 |  | snížená |  | 0 | 0.0035 | 0.05565 | 0 | 0 | 16 | K | 2 |  |  |  | ROZPOCET | 0 | 0 | 0 | 0 | 0 | 2 | 0 | 16 | 685593401
| PP |  | Lemování zdí z pozinkovaného plechu s povrchovou úpravou boční nebo horní rovné, střech s krytinou skládanou mimo prejzovou rš 400 mm | [14 empty] | PP | 2
| Online PSC |  | https://podminky.urs.cz/item/CS_URS_2024_02/764311615 | [14 empty] | Online PSC | 2
| VV |  | "viz v.č. 1.132 Tabulky PSV - pozice 113" 15,9 |  | 15.9 | [12 empty] | VV | 2 | 2 | True | 0 | ROZPOCET
| VV |  | Součet |  | 15.9 | [12 empty] | VV | 2 | 4 | True | 1 | ROZPOCET
480 | K | 764511602 | Žlab podokapní půlkruhový z Pz s povrchovou úpravou rš 330 mm | m | 64.4 |  | 0 | CS ÚRS 2024 02 |  | snížená |  | 0 | 0.00274 | 0.17646 | 0 | 0 | 16 | K | 2 |  |  |  | ROZPOCET | 0 | 0 | 0 | 0 | 0 | 2 | 0 | 16 | -87231649
| PP |  | Žlab podokapní z pozinkovaného plechu s povrchovou úpravou včetně háků a čel půlkruhový rš 330 mm | [14 empty] | PP | 2
| Online PSC |  | https://podminky.urs.cz/item/CS_URS_2024_02/764511602 | [14 empty] | Online PSC | 2
| VV |  | "viz v.č. 1.132 Tabulky PSV - pozice 111" 64,4 |  | 64.4 | [12 empty] | VV | 2 | 2 | True | 0 | ROZPOCET
| VV |  | Součet |  | 64.4 | [12 empty] | VV | 2 | 4 | True | 1 | ROZPOCET
481 | K | 764511662 | Kotlík hranatý pro podokapní žlaby z Pz s povrchovou úpravou 330/100 mm | kus | 9 |  | 0 | CS ÚRS 2024 02 |  | snížená |  | 0 | 0.00025 | 0.00225 | 0 | 0 | 16 | K | 2 |  |  |  | ROZPOCET | 0 | 0 | 0 | 0 | 0 | 2 | 0 | 16 | -562548871
| PP |  | Žlab podokapní z pozinkovaného plechu s povrchovou úpravou kotlík hranatý, rš žlabu/průměr svodu 330/100 mm | [14 empty] | PP | 2
| Online PSC |  | https://podminky.urs.cz/item/CS_URS_2024_02/764511662 | [14 empty] | Online PSC | 2
| VV |  | "viz v.č. 1.132 Tabulky PSV - pozice 112/A" 1 |  | 1 | [12 empty] | VV | 2 | 2 | True | 0 | ROZPOCET
| VV |  | "viz v.č. 1.132 Tabulky PSV - pozice 112/B" 1 |  | 1 | [12 empty] | VV | 2 | 2 | True | 0 | ROZPOCET
| VV |  | "viz v.č. 1.132 Tabulky PSV - pozice 112/C" 1 |  | 1 | [12 empty] | VV | 2 | 2 | True | 0 | ROZPOCET
| VV |  | "viz v.č. 1.132 Tabulky PSV - pozice 112/D" 2 |  | 2 | [12 empty] | VV | 2 | 2 | True | 0 | ROZPOCET
| VV |  | "viz v.č. 1.132 Tabulky PSV - pozice 112/E" 1 |  | 1 | [12 empty] | VV | 2 | 2 | True | 0 | ROZPOCET
| VV |  | "viz v.č. 1.132 Tabulky PSV - pozice 112/F" 1 |  | 1 | [12 empty] | VV | 2 | 2 | True | 0 | ROZPOCET
| VV |  | "viz v.č. 1.132 Tabulky PSV - pozice 112/G" 1 |  | 1 | [12 empty] | VV | 2 | 2 | True | 0 | ROZPOCET
| VV |  | "viz v.č. 1.132 Tabulky PSV - pozice 112/H" 1 |  | 1 | [12 empty] | VV | 2 | 2 | True | 0 | ROZPOCET
| VV |  | Součet |  | 9 | [12 empty] | VV | 2 | 4 | True | 1 | ROZPOCET
482 | K | 764518622 | Svody kruhové včetně objímek, kolen, odskoků z Pz s povrchovou úpravou průměru 100 mm | m | 55.7 |  | 0 | CS ÚRS 2024 02 |  | snížená |  | 0 | 0.00111 | 0.061827 | 0 | 0 | 16 | K | 2 |  |  |  | ROZPOCET | 0 | 0 | 0 | 0 | 0 | 2 | 0 | 16 | 933977691
| PP |  | Svod z pozinkovaného plechu s upraveným povrchem včetně objímek, kolen a odskoků kruhový, průměru 100 mm | [14 empty] | PP | 2
| Online PSC |  | https://podminky.urs.cz/item/CS_URS_2024_02/764518622 | [14 empty] | Online PSC | 2
| VV |  | "viz v.č. 1.132 Tabulky PSV - pozice 112/A" 9 |  | 9 | [12 empty] | VV | 2 | 2 | True | 0 | ROZPOCET
| VV |  | "viz v.č. 1.132 Tabulky PSV - pozice 112/B" 9 |  | 9 | [12 empty] | VV | 2 | 2 | True | 0 | ROZPOCET
| VV |  | "viz v.č. 1.132 Tabulky PSV - pozice 112/C" 8,9 |  | 8.9 | [12 empty] | VV | 2 | 2 | True | 0 | ROZPOCET
| VV |  | "viz v.č. 1.132 Tabulky PSV - pozice 112/D" 1,3*2 |  | 2.6 | [12 empty] | VV | 2 | 2 | True | 0 | ROZPOCET
| VV |  | "viz v.č. 1.132 Tabulky PSV - pozice 112/E" 7,9 |  | 7.9 | [12 empty] | VV | 2 | 2 | True | 0 | ROZPOCET
| VV |  | "viz v.č. 1.132 Tabulky PSV - pozice 112/F" 8,9 |  | 8.9 | [12 empty] | VV | 2 | 2 | True | 0 | ROZPOCET
| VV |  | "viz v.č. 1.132 Tabulky PSV - pozice 112/G" 7,9 |  | 7.9 | [12 empty] | VV | 2 | 2 | True | 0 | ROZPOCET
| VV |  | "viz v.č. 1.132 Tabulky PSV - pozice 112/H" 1,5 |  | 1.5 | [12 empty] | VV | 2 | 2 | True | 0 | ROZPOCET
| VV |  | Součet |  | 55.7 | [12 empty] | VV | 2 | 4 | True | 1 | ROZPOCET
483 | K | 998764103 | Přesun hmot tonážní pro konstrukce klempířské v objektech v přes 12 do 24 m | t | 1.131 |  | 0 | CS ÚRS 2024 02 |  | snížená |  | 0 | 0 | 0 | 0 | 0 | 16 | K | 2 |  |  |  | ROZPOCET | 0 | 0 | 0 | 0 | 0 | 2 | 0 | 16 | -33237228
| PP |  | Přesun hmot pro konstrukce klempířské stanovený z hmotnosti přesunovaného materiálu vodorovná dopravní vzdálenost do 50 m základní v objektech výšky přes 12 do 24 m | [14 empty] | PP | 2
| Online PSC |  | https://podminky.urs.cz/item/CS_URS_2024_02/998764103 | [14 empty] | Online PSC | 2
| D | 765 | Konstrukce pokrývačské |  |  |  | 0 |  |  |  |  | 0 |  | 0.70508 |  | 12.1243 | 2 | D | 1 |  |  |  | ROZPOCET | [6 empty] | 0
484 | K | 43 | Dodávka a montáž kompletní střešní keramické krytiny včetně všech vyráběných tvarovek (vyjma hřebenáčů), veškerého vyráběného příslušenství a přesunu hmot | m2 | 409.608 |  | 0 |  |  | snížená |  | 0 | 0 | 0 | 0 | 0 | 16 | K | 2 |  |  |  | ROZPOCET | 0 | 0 | 0 | 0 | 0 | 2 | 0 | 16 | -494189703
| PP |  | Dodávka a montáž kompletní střešní keramické krytiny včetně všech vyráběných tvarovek (vyjma hřebenáčů), veškerého vyráběného příslušenství a přesunu hmot | [14 empty] | PP | 2
| P |  | Poznámka k položce: součástí jsou i odvětrávací komínky v potřebném počtu | [14 empty] | P | 2
| VV |  | "viz půdorys střechy a řezy - skladba S4 - polovalby" ((4,5+4,5)/cos 50)+(223/cos 43)-(1,37*1,98*2+1,37*1,32*4) |  | 306.257 | [12 empty] | VV | 2 | 2 | True | 0 | ROZPOCET
| VV |  | "viz půdorys střechy a řezy - skladba S7" (78)/cos 41 |  | 103.351 | [12 empty] | VV | 2 | 2 | True | 0 | ROZPOCET
| VV |  | Součet |  | 409.608 | [12 empty] | VV | 2 | 4 | True | 1 | ROZPOCET
485 | K | 765111201 | Montáž krytiny keramické okapní větrací pás | m | 62.2 |  | 0 | CS ÚRS 2024 02 |  | snížená |  | 0 | 1e-05 | 0.000622 | 0 | 0 | 16 | K | 2 |  |  |  | ROZPOCET | 0 | 0 | 0 | 0 | 0 | 2 | 0 | 16 | -1705282446
| PP |  | Montáž krytiny keramické okapové hrany s okapním větracím pásem | [14 empty] | PP | 2
| Online PSC |  | https://podminky.urs.cz/item/CS_URS_2024_02/765111201 | [14 empty] | Online PSC | 2
| VV |  | "viz půdorys střechy a řezy - skladba S4+S5" 19,7+19,5+5+5 |  | 49.2 | [12 empty] | VV | 2 | 2 | True | 0 | ROZPOCET
| VV |  | "viz půdorys střechy a řezy - skladba S7" 7+6 |  | 13 | [12 empty] | VV | 2 | 2 | True | 0 | ROZPOCET
| VV |  | Součet |  | 62.2 | [12 empty] | VV | 2 | 4 | True | 1 | ROZPOCET
486 | M | 59660027 | pás Al okapní ochranný a větrací šířky 100mm | m | 68.42 |  | 0 | CS ÚRS 2024 02 |  | snížená |  | 0 | 0.0001 | 0.006842 | 0 | 0 | 32 | M | 2 |  |  |  | ROZPOCET | 0 | 0 | 0 | 0 | 0 | 2 | 0 | 16 | 349369025
| PP |  | pás Al okapní ochranný a větrací šířky 100mm | [14 empty] | PP | 2
| VV |  | "viz půdorys střechy a řezy - skladba S4+S5" (19,7+19,5+5+5)*1,1 |  | 54.12 | [12 empty] | VV | 2 | 2 | True | 0 | ROZPOCET
| VV |  | "viz půdorys střechy a řezy - skladba S7" (7+6)*1,1 |  | 14.3 | [12 empty] | VV | 2 | 2 | True | 0 | ROZPOCET
| VV |  | Součet |  | 68.42 | [12 empty] | VV | 2 | 4 | True | 1 | ROZPOCET
487 | K | 765113311 | Krytina keramická drážková hřeben z hřebenáčů režných na sucho s větracím pásem olověným | m | 42.5 |  | 0 | CS ÚRS 2024 02 |  | snížená |  | 0 | 0.01262 | 0.53635 | 0 | 0 | 16 | K | 2 |  |  |  | ROZPOCET | 0 | 0 | 0 | 0 | 0 | 2 | 0 | 16 | -29986593
| PP |  | Krytina keramická drážková sklonu střechy do 30° hřeben na sucho s větracím pásem olověným z hřebenáčů režných | [14 empty] | PP | 2
| Online PSC |  | https://podminky.urs.cz/item/CS_URS_2024_02/765113311 | [14 empty] | Online PSC | 2
| VV |  | "viz půdorys střechy a řezy - skladba S4" 16+5*2*2 |  | 36 | [12 empty] | VV | 2 | 2 | True | 0 | ROZPOCET
| VV |  | "viz půdorys střechy a řezy - skladba S7" 6,5 |  | 6.5 | [12 empty] | VV | 2 | 2 | True | 0 | ROZPOCET
| VV |  | Součet |  | 42.5 | [12 empty] | VV | 2 | 4 | True | 1 | ROZPOCET
488 | K | 765121841 | Demontáž krytiny betonové bobrovky sklonu do 30° na sucho do suti | m2 | 88 |  | 0 | CS ÚRS 2024 02 |  | snížená |  | 0 | 0 | 0 | 0.08162 | 7.1826 | 16 | K | 2 |  |  |  | ROZPOCET | 0 | 0 | 0 | 0 | 0 | 2 | 0 | 16 | -237278210
| PP |  | Demontáž krytiny betonové bobrovky, sklonu do 30° na sucho do suti | [14 empty] | PP | 2
| Online PSC |  | https://podminky.urs.cz/item/CS_URS_2024_02/765121841 | [14 empty] | Online PSC | 2
| VV |  | "viz výkresy bouracích prací - skladba S06 - odměřeno v CADu" 88 |  | 88 | [12 empty] | VV | 2 | 2 | True | 0 | ROZPOCET
| VV |  | Součet |  | 88 | [12 empty] | VV | 2 | 4 | True | 1 | ROZPOCET
489 | K | 765121861 | Příplatek k demontáži krytiny betonové bobrovky do suti za sklon přes 30° | m2 | 88 |  | 0 | CS ÚRS 2024 02 |  | snížená |  | 0 | 0 | 0 | 0 | 0 | 16 | K | 2 |  |  |  | ROZPOCET | 0 | 0 | 0 | 0 | 0 | 2 | 0 | 16 | 123188011
| PP |  | Demontáž krytiny betonové Příplatek k cenám za sklon přes 30° do suti | [14 empty] | PP | 2
| Online PSC |  | https://podminky.urs.cz/item/CS_URS_2024_02/765121861 | [14 empty] | Online PSC | 2
| VV |  | "viz výkresy bouracích prací - skladba S06 - odměřeno v CADu" 88 |  | 88 | [12 empty] | VV | 2 | 2 | True | 0 | ROZPOCET
| VV |  | Součet |  | 88 | [12 empty] | VV | 2 | 4 | True | 1 | ROZPOCET
490 | K | 765121881 | Demontáž hřebenů a nároží krytiny betonové sklonu do 30° na sucho do suti | m | 5.75 |  | 0 | CS ÚRS 2024 02 |  | snížená |  | 0 | 0 | 0 | 0.01392 | 0.08004 | 16 | K | 2 |  |  |  | ROZPOCET | 0 | 0 | 0 | 0 | 0 | 2 | 0 | 16 | 1938933357
| PP |  | Demontáž krytiny betonové hřebenů a nároží, sklonu do 30° z hřebenáčů na sucho do suti | [14 empty] | PP | 2
| Online PSC |  | https://podminky.urs.cz/item/CS_URS_2024_02/765121881 | [14 empty] | Online PSC | 2
| VV |  | "viz výkresy bouracích prací - skladba S06" 5,75 |  | 5.75 | [12 empty] | VV | 2 | 2 | True | 0 | ROZPOCET
| VV |  | Součet |  | 5.75 | [12 empty] | VV | 2 | 4 | True | 1 | ROZPOCET
491 | K | 765121891 | Příplatek k demontáži hřebenů a nároží krytiny betonové do suti za sklon přes 30° | m | 5.75 |  | 0 | CS ÚRS 2024 02 |  | snížená |  | 0 | 0 | 0 | 0 | 0 | 16 | K | 2 |  |  |  | ROZPOCET | 0 | 0 | 0 | 0 | 0 | 2 | 0 | 16 | 1789950568
| PP |  | Demontáž krytiny betonové Příplatek k cenám za sklon přes 30° do suti | [14 empty] | PP | 2
| Online PSC |  | https://podminky.urs.cz/item/CS_URS_2024_02/765121891 | [14 empty] | Online PSC | 2
| VV |  | "viz výkresy bouracích prací - skladba S06" 5,75 |  | 5.75 | [12 empty] | VV | 2 | 2 | True | 0 | ROZPOCET
| VV |  | Součet |  | 5.75 | [12 empty] | VV | 2 | 4 | True | 1 | ROZPOCET
492 | K | 765162801 | Demontáž krytiny z dřevěných šindelů sklon do 45° do suti | m2 | 316.52 |  | 0 | CS ÚRS 2024 02 |  | snížená |  | 0 | 0 | 0 | 0.01536 | 4.8617 | 16 | K | 2 |  |  |  | ROZPOCET | 0 | 0 | 0 | 0 | 0 | 2 | 0 | 16 | -839613510
| PP |  | Demontáž krytiny z dřevěných šindelů sklon střechy do 45° do suti | [14 empty] | PP | 2
| Online PSC |  | https://podminky.urs.cz/item/CS_URS_2024_02/765162801 | [14 empty] | Online PSC | 2
| VV |  | "viz výkresy bouracích prací - skladba S08" 19,3*(8,2+8,2) |  | 316.52 | [12 empty] | VV | 2 | 2 | True | 0 | ROZPOCET
| VV |  | Součet |  | 316.52 | [12 empty] | VV | 2 | 4 | True | 1 | ROZPOCET
493 | K | 765191001 | Montáž pojistné hydroizolační nebo parotěsné fólie kladené ve sklonu do 20° lepením na bednění nebo izolaci | m2 | 107.219 |  | 0 | CS ÚRS 2024 02 |  | snížená |  | 0 | 1e-05 | 0.0010722 | 0 | 0 | 16 | K | 2 |  |  |  | ROZPOCET | 0 | 0 | 0 | 0 | 0 | 2 | 0 | 16 | -1900537338
| PP |  | Montáž pojistné hydroizolační nebo parotěsné fólie kladené ve sklonu do 20° lepením (vodotěsné podstřeší) na bednění nebo tepelnou izolaci | [14 empty] | PP | 2
| Online PSC |  | https://podminky.urs.cz/item/CS_URS_2024_02/765191001 | [14 empty] | Online PSC | 2
| VV |  | "viz půdorys střechy a řezy - skladba S5" (20/cos 4)*1,2 |  | 24.059 | [12 empty] | VV | 2 | 2 | True | 0 | ROZPOCET
| VV |  | "viz skladba S6 - podlaha v půdě 2.NP" 11*6,3*1,2 |  | 83.16 | [12 empty] | VV | 2 | 2 | True | 0 | ROZPOCET
| VV |  | Součet |  | 107.219 | [12 empty] | VV | 2 | 4 | True | 1 | ROZPOCET
494 | M | 28329031 | fólie kontaktní difuzně propustná pro doplňkovou hydroizolační vrstvu, monolitická dvouvrstvá PES/PR 270g/m2, integrovaná samolepící páska | m2 | 107.219 |  | 0 | CS ÚRS 2024 02 |  | snížená |  | 0 | 0.00025 | 0.026805 | 0 | 0 | 32 | M | 2 |  |  |  | ROZPOCET | 0 | 0 | 0 | 0 | 0 | 2 | 0 | 16 | 928523665
| PP |  | fólie kontaktní difuzně propustná pro doplňkovou hydroizolační vrstvu, monolitická dvouvrstvá PES/PR 270g/m2, integrovaná samolepící páska | [14 empty] | PP | 2
| VV |  | "viz půdorys střechy a řezy - skladba S5" (20/cos 4)*1,2 |  | 24.059 | [12 empty] | VV | 2 | 2 | True | 0 | ROZPOCET
| VV |  | "viz skladba S6 - podlaha v půdě 2.NP" 11*6,3*1,2 |  | 83.16 | [12 empty] | VV | 2 | 2 | True | 0 | ROZPOCET
| VV |  | Součet |  | 107.219 | [12 empty] | VV | 2 | 4 | True | 1 | ROZPOCET
495 | K | 765191023 | Montáž pojistné hydroizolační nebo parotěsné kladené ve sklonu přes 20° s lepenými spoji na bednění | m2 | 491.529 |  | 0 | CS ÚRS 2024 02 |  | snížená |  | 0 | 0 | 0 | 0 | 0 | 16 | K | 2 |  |  |  | ROZPOCET | 0 | 0 | 0 | 0 | 0 | 2 | 0 | 16 | 1384273299
| PP |  | Montáž pojistné hydroizolační nebo parotěsné fólie kladené ve sklonu přes 20° s lepenými přesahy na bednění nebo tepelnou izolaci | [14 empty] | PP | 2
| Online PSC |  | https://podminky.urs.cz/item/CS_URS_2024_02/765191023 | [14 empty] | Online PSC | 2
| VV |  | "viz půdorys střechy a řezy - skladba S4 - polovalby" (((4,5+4,5)/cos 50)+(223/cos 43)-(1,37*1,98*2+1,37*1,32*4))*1,2 |  | 367.508 | [12 empty] | VV | 2 | 2 | True | 0 | ROZPOCET
| VV |  | "viz půdorys střechy a řezy - skladba S7" ((78)/cos 41)*1,2 |  | 124.021 | [12 empty] | VV | 2 | 2 | True | 0 | ROZPOCET
| VV |  | Součet |  | 491.529 | [12 empty] | VV | 2 | 4 | True | 1 | ROZPOCET
496 | M | 28329031 | fólie kontaktní difuzně propustná pro doplňkovou hydroizolační vrstvu, monolitická dvouvrstvá PES/PR 270g/m2, integrovaná samolepící páska | m2 | 491.529 |  | 0 | CS ÚRS 2024 02 |  | snížená |  | 0 | 0.00025 | 0.12288 | 0 | 0 | 32 | M | 2 |  |  |  | ROZPOCET | 0 | 0 | 0 | 0 | 0 | 2 | 0 | 16 | 1559194399
| PP |  | fólie kontaktní difuzně propustná pro doplňkovou hydroizolační vrstvu, monolitická dvouvrstvá PES/PR 270g/m2, integrovaná samolepící páska | [14 empty] | PP | 2
| VV |  | "v materiálu je započtena i úprava u hřebene a okapů" | [14 empty] | VV | 2 | 1 | True | 0 | ROZPOCET
| VV |  | "viz půdorys střechy a řezy - skladba S4 - polovalby" (((4,5+4,5)/cos 50)+(223/cos 43)-(1,37*1,98*2+1,37*1,32*4))*1,2 |  | 367.508 | [12 empty] | VV | 2 | 2 | True | 0 | ROZPOCET
| VV |  | "viz půdorys střechy a řezy - skladba S7" ((78)/cos 41)*1,2 |  | 124.021 | [12 empty] | VV | 2 | 2 | True | 0 | ROZPOCET
| VV |  | Součet |  | 491.529 | [12 empty] | VV | 2 | 4 | True | 1 | ROZPOCET
497 | K | 765191031 | Lepení těsnících pásků pod kontralatě | m | 954.793 |  | 0 | CS ÚRS 2024 02 |  | snížená |  | 0 | 0 | 0 | 0 | 0 | 16 | K | 2 |  |  |  | ROZPOCET | 0 | 0 | 0 | 0 | 0 | 2 | 0 | 16 | -1041004615
| PP |  | Montáž pojistné hydroizolační nebo parotěsné fólie lepení těsnících pásků pod kontralatě | [14 empty] | PP | 2
| Online PSC |  | https://podminky.urs.cz/item/CS_URS_2024_02/765191031 | [14 empty] | Online PSC | 2
| VV |  | "viz půdorys střechy a řezy - skladba S4 - polovalby" (((4,5+4,5)/cos 50)+(223/cos 43)-(1,37*1,98*2+1,37*1,32*4))/0,9*2 |  | 680.571 | [12 empty] | VV | 2 | 2 | True | 0 | ROZPOCET
| VV |  | "viz půdorys střechy a řezy - skladba S5" (20/cos 4)/0,9*2 |  | 44.553 | [12 empty] | VV | 2 | 2 | True | 0 | ROZPOCET
| VV |  | "viz půdorys střechy a řezy - skladba S7" (78/cos 41)/0,9*2 |  | 229.669 | [12 empty] | VV | 2 | 2 | True | 0 | ROZPOCET
| VV |  | Součet |  | 954.793 | [12 empty] | VV | 2 | 4 | True | 1 | ROZPOCET
498 | M | 28329303 | páska těsnící jednostranně lepící butylkaučuková pod kontralatě š 50mm | m | 1050.272 |  | 0 | CS ÚRS 2024 02 |  | snížená |  | 0 | 1e-05 | 0.010503 | 0 | 0 | 32 | M | 2 |  |  |  | ROZPOCET | 0 | 0 | 0 | 0 | 0 | 2 | 0 | 16 | -730327487
| PP |  | páska těsnící jednostranně lepící butylkaučuková pod kontralatě š 50mm | [14 empty] | PP | 2
| VV |  | "viz půdorys střechy a řezy - skladba S4 - polovalby" (((4,5+4,5)/cos 50)+(223/cos 43)-(1,37*1,98*2+1,37*1,32*4))/0,9*2*1,1 |  | 748.628 | [12 empty] | VV | 2 | 2 | True | 0 | ROZPOCET
| VV |  | "viz půdorys střechy a řezy - skladba S5" (20/cos 4)/0,9*2*1,1 |  | 49.008 | [12 empty] | VV | 2 | 2 | True | 0 | ROZPOCET
| VV |  | "viz půdorys střechy a řezy - skladba S7" (78/cos 41)/0,9*2*1,1 |  | 252.636 | [12 empty] | VV | 2 | 2 | True | 0 | ROZPOCET
| VV |  | Součet |  | 1050.272 | [12 empty] | VV | 2 | 4 | True | 1 | ROZPOCET
499 | K | 765191051 | Montáž pojistné hydroizolační nebo parotěsné fólie hřebene větrané střechy | m | 42.5 |  | 0 | CS ÚRS 2024 02 |  | snížená |  | 0 | 0 | 0 | 0 | 0 | 16 | K | 2 |  |  |  | ROZPOCET | 0 | 0 | 0 | 0 | 0 | 2 | 0 | 16 | -375133042
| PP |  | Montáž pojistné hydroizolační nebo parotěsné fólie hřebene nebo nároží, střechy větrané | [14 empty] | PP | 2
| Online PSC |  | https://podminky.urs.cz/item/CS_URS_2024_02/765191051 | [14 empty] | Online PSC | 2
| VV |  | "viz půdorys střechy a řezy - skladba S4" 16+5*2*2 |  | 36 | [12 empty] | VV | 2 | 2 | True | 0 | ROZPOCET
| VV |  | "viz půdorys střechy a řezy - skladba S7" 6,5 |  | 6.5 | [12 empty] | VV | 2 | 2 | True | 0 | ROZPOCET
| VV |  | Součet |  | 42.5 | [12 empty] | VV | 2 | 4 | True | 1 | ROZPOCET
500 | K | 765191071 | Montáž pojistné hydroizolační nebo parotěsné fólie okapu | m | 62.2 |  | 0 | CS ÚRS 2024 02 |  | snížená |  | 0 | 0 | 0 | 0 | 0 | 16 | K | 2 |  |  |  | ROZPOCET | 0 | 0 | 0 | 0 | 0 | 2 | 0 | 16 | 1918622125
| PP |  | Montáž pojistné hydroizolační nebo parotěsné fólie okapu přesahem na okapnici | [14 empty] | PP | 2
| Online PSC |  | https://podminky.urs.cz/item/CS_URS_2024_02/765191071 | [14 empty] | Online PSC | 2
| VV |  | "viz půdorys střechy a řezy - skladba S4+S5" 19,7+19,5+5+5 |  | 49.2 | [12 empty] | VV | 2 | 2 | True | 0 | ROZPOCET
| VV |  | "viz půdorys střechy a řezy - skladba S7" 7+6 |  | 13 | [12 empty] | VV | 2 | 2 | True | 0 | ROZPOCET
| VV |  | Součet |  | 62.2 | [12 empty] | VV | 2 | 4 | True | 1 | ROZPOCET
501 | K | 765191091 | Příplatek k cenám montáž pojistné hydroizolační nebo parotěsné fólie za sklon přes 30° | m2 | 491.529 |  | 0 | CS ÚRS 2024 02 |  | snížená |  | 0 | 0 | 0 | 0 | 0 | 16 | K | 2 |  |  |  | ROZPOCET | 0 | 0 | 0 | 0 | 0 | 2 | 0 | 16 | -2035233633
| PP |  | Montáž pojistné hydroizolační nebo parotěsné fólie Příplatek k cenám montáže na bednění nebo tepelnou izolaci za sklon přes 30° | [14 empty] | PP | 2
| Online PSC |  | https://podminky.urs.cz/item/CS_URS_2024_02/765191091 | [14 empty] | Online PSC | 2
| VV |  | "viz půdorys střechy a řezy - skladba S4 - polovalby" (((4,5+4,5)/cos 50)+(223/cos 43)-(1,37*1,98*2+1,37*1,32*4))*1,2 |  | 367.508 | [12 empty] | VV | 2 | 2 | True | 0 | ROZPOCET
| VV |  | "viz půdorys střechy a řezy - skladba S7" ((78)/cos 41)*1,2 |  | 124.021 | [12 empty] | VV | 2 | 2 | True | 0 | ROZPOCET
| VV |  | Součet |  | 491.529 | [12 empty] | VV | 2 | 4 | True | 1 | ROZPOCET
502 | K | 998765103 | Přesun hmot tonážní pro krytiny skládané v objektech v přes 12 do 24 m | t | 0.705 |  | 0 | CS ÚRS 2024 02 |  | snížená |  | 0 | 0 | 0 | 0 | 0 | 16 | K | 2 |  |  |  | ROZPOCET | 0 | 0 | 0 | 0 | 0 | 2 | 0 | 16 | -2106018265
| PP |  | Přesun hmot pro krytiny skládané stanovený z hmotnosti přesunovaného materiálu vodorovná dopravní vzdálenost do 50 m základní na objektech výšky přes 12 do 24 m | [14 empty] | PP | 2
| Online PSC |  | https://podminky.urs.cz/item/CS_URS_2024_02/998765103 | [14 empty] | Online PSC | 2
| D | 766 | Konstrukce truhlářské |  |  |  | 0 |  |  |  |  | 0 |  | 1.3826 |  | 1.0834 | 2 | D | 1 |  |  |  | ROZPOCET | [6 empty] | 0
503 | K | 44 | 01 Dodávka a montáž venkovního dřevěného špaletového okna 1080x1950 mm včetně veškerého příslušenství, specifikace-viz v.č. 1.132 | soubor | 7 |  | 0 |  |  | snížená |  | 0 | 0 | 0 | 0 | 0 | 16 | K | 2 |  |  |  | ROZPOCET | 0 | 0 | 0 | 0 | 0 | 2 | 0 | 16 | -2115388580
| PP |  | 01 Dodávka a montáž venkovního dřevěného špaletového okna 1080x1950 mm včetně veškerého příslušenství, specifikace-viz v.č. 1.132, součástí dodávky této položky jsou veškeré práce a konstrukce popsané na v.č. 1.132 pod označením položky 01 (vyjma dubového parapetu) | [14 empty] | PP | 2
| VV |  | "viz v.č. 1.132 Tabulky PSV - pozice 01" 7 |  | 7 | [12 empty] | VV | 2 | 2 | True | 0 | ROZPOCET
| VV |  | Součet |  | 7 | [12 empty] | VV | 2 | 4 | True | 1 | ROZPOCET
504 | K | 45 | 02 Dodávka a montáž venkovního dřevěného špaletového okna 1100x1950 mm včetně veškerého příslušenství, specifikace-viz v.č. 1.132 | soubor | 7 |  | 0 |  |  | snížená |  | 0 | 0 | 0 | 0 | 0 | 16 | K | 2 |  |  |  | ROZPOCET | 0 | 0 | 0 | 0 | 0 | 2 | 0 | 16 | -1656447489
| PP |  | 02 Dodávka a montáž venkovního dřevěného špaletového okna 1100x1950 mm včetně veškerého příslušenství, specifikace-viz v.č. 1.132, součástí dodávky této položky jsou veškeré práce a konstrukce popsané na v.č. 1.132 pod označením položky 02 (vyjma dubového parapetu) | [14 empty] | PP | 2
| VV |  | "viz v.č. 1.132 Tabulky PSV - pozice 02" 7 |  | 7 | [12 empty] | VV | 2 | 2 | True | 0 | ROZPOCET
| VV |  | Součet |  | 7 | [12 empty] | VV | 2 | 4 | True | 1 | ROZPOCET
505 | K | 46 | 03 Dodávka a montáž venkovního dřevěného okna 1100x1750 mm včetně veškerého příslušenství, specifikace-viz v.č. 1.132 | soubor | 1 |  | 0 |  |  | snížená |  | 0 | 0 | 0 | 0 | 0 | 16 | K | 2 |  |  |  | ROZPOCET | 0 | 0 | 0 | 0 | 0 | 2 | 0 | 16 | 707757272
| PP |  | 03 Dodávka a montáž venkovního dřevěného okna 1100x1750 mm včetně veškerého příslušenství, specifikace-viz v.č. 1.132, součástí dodávky této položky jsou veškeré práce a konstrukce popsané na v.č. 1.132 pod označením položky 03 (vyjma dubového parapetu) | [14 empty] | PP | 2
| VV |  | "viz v.č. 1.132 Tabulky PSV - pozice 03" 1 |  | 1 | [12 empty] | VV | 2 | 2 | True | 0 | ROZPOCET
| VV |  | Součet |  | 1 | [12 empty] | VV | 2 | 4 | True | 1 | ROZPOCET
506 | K | 47 | 04 Dodávka a montáž venkovního dřevěného okna 1125x950 mm včetně veškerého příslušenství, specifikace-viz v.č. 1.132 | soubor | 1 |  | 0 |  |  | snížená |  | 0 | 0 | 0 | 0 | 0 | 16 | K | 2 |  |  |  | ROZPOCET | 0 | 0 | 0 | 0 | 0 | 2 | 0 | 16 | -463221638
| PP |  | 04 Dodávka a montáž venkovního dřevěného okna 1125x950 mm včetně veškerého příslušenství, specifikace-viz v.č. 1.132, součástí dodávky této položky jsou veškeré práce a konstrukce popsané na v.č. 1.132 pod označením položky 04 | [14 empty] | PP | 2
| VV |  | "viz v.č. 1.132 Tabulky PSV - pozice 04" 1 |  | 1 | [12 empty] | VV | 2 | 2 | True | 0 | ROZPOCET
| VV |  | Součet |  | 1 | [12 empty] | VV | 2 | 4 | True | 1 | ROZPOCET
507 | K | 48 | 05 Dodávka a montáž venkovního dřevěného okna 1100x1750 mm včetně veškerého příslušenství, specifikace-viz v.č. 1.132 | soubor | 1 |  | 0 |  |  | snížená |  | 0 | 0 | 0 | 0 | 0 | 16 | K | 2 |  |  |  | ROZPOCET | 0 | 0 | 0 | 0 | 0 | 2 | 0 | 16 | -1010861214
| PP |  | 05 Dodávka a montáž venkovního dřevěného okna 1100x1750 mm včetně veškerého příslušenství, specifikace-viz v.č. 1.132, součástí dodávky této položky jsou veškeré práce a konstrukce popsané na v.č. 1.132 pod označením položky 05 (vyjma dubového parapetu) | [14 empty] | PP | 2
| VV |  | "viz v.č. 1.132 Tabulky PSV - pozice 05" 1 |  | 1 | [12 empty] | VV | 2 | 2 | True | 0 | ROZPOCET
| VV |  | Součet |  | 1 | [12 empty] | VV | 2 | 4 | True | 1 | ROZPOCET
508 | K | 49 | 06 Dodávka a montáž venkovního dřevěného okna 1100x1950 mm včetně veškerého příslušenství, specifikace-viz v.č. 1.132 | soubor | 1 |  | 0 |  |  | snížená |  | 0 | 0 | 0 | 0 | 0 | 16 | K | 2 |  |  |  | ROZPOCET | 0 | 0 | 0 | 0 | 0 | 2 | 0 | 16 | 2099484134
| PP |  | 06 Dodávka a montáž venkovního dřevěného okna 1100x1950 mm včetně veškerého příslušenství, specifikace-viz v.č. 1.132, součástí dodávky této položky jsou veškeré práce a konstrukce popsané na v.č. 1.132 pod označením položky 06 (vyjma dubového parapetu) | [14 empty] | PP | 2
| VV |  | "viz v.č. 1.132 Tabulky PSV - pozice 06" 1 |  | 1 | [12 empty] | VV | 2 | 2 | True | 0 | ROZPOCET
| VV |  | Součet |  | 1 | [12 empty] | VV | 2 | 4 | True | 1 | ROZPOCET
509 | K | 50 | 07 Dodávka a montáž venkovního dřevěného okna 1100x1750 mm včetně veškerého příslušenství, specifikace-viz v.č. 1.132 | soubor | 1 |  | 0 |  |  | snížená |  | 0 | 0 | 0 | 0 | 0 | 16 | K | 2 |  |  |  | ROZPOCET | 0 | 0 | 0 | 0 | 0 | 2 | 0 | 16 | 1232765583
| PP |  | 07 Dodávka a montáž venkovního dřevěného okna 1100x1750 mm včetně veškerého příslušenství, specifikace-viz v.č. 1.132, součástí dodávky této položky jsou veškeré práce a konstrukce popsané na v.č. 1.132 pod označením položky 07 (vyjma dubového parapetu) | [14 empty] | PP | 2
| VV |  | "viz v.č. 1.132 Tabulky PSV - pozice 07" 1 |  | 1 | [12 empty] | VV | 2 | 2 | True | 0 | ROZPOCET
| VV |  | Součet |  | 1 | [12 empty] | VV | 2 | 4 | True | 1 | ROZPOCET
510 | K | 51 | 08 Dodávka a montáž venkovního dřevěného okna 1100x2750 mm včetně veškerého příslušenství, specifikace-viz v.č. 1.132 | soubor | 3 |  | 0 |  |  | snížená |  | 0 | 0 | 0 | 0 | 0 | 16 | K | 2 |  |  |  | ROZPOCET | 0 | 0 | 0 | 0 | 0 | 2 | 0 | 16 | -2023312385
| PP |  | 08 Dodávka a montáž venkovního dřevěného okna 1100x2750 mm včetně veškerého příslušenství, specifikace-viz v.č. 1.132, součástí dodávky této položky jsou veškeré práce a konstrukce popsané na v.č. 1.132 pod označením položky 08 | [14 empty] | PP | 2
| VV |  | "viz v.č. 1.132 Tabulky PSV - pozice 08" 1+1+1 |  | 3 | [12 empty] | VV | 2 | 2 | True | 0 | ROZPOCET
| VV |  | Součet |  | 3 | [12 empty] | VV | 2 | 4 | True | 1 | ROZPOCET
511 | K | 52 | 09 Dodávka a montáž venkovního dřevěného okna 1000x1400 mm včetně veškerého příslušenství, specifikace-viz v.č. 1.132 | soubor | 1 |  | 0 |  |  | snížená |  | 0 | 0 | 0 | 0 | 0 | 16 | K | 2 |  |  |  | ROZPOCET | 0 | 0 | 0 | 0 | 0 | 2 | 0 | 16 | -1449212889
| PP |  | 09 Dodávka a montáž venkovního dřevěného okna 1000x1400 mm včetně veškerého příslušenství, specifikace-viz v.č. 1.132, součástí dodávky této položky jsou veškeré práce a konstrukce popsané na v.č. 1.132 pod označením položky 09 | [14 empty] | PP | 2
| VV |  | "viz v.č. 1.132 Tabulky PSV - pozice 09" 1 |  | 1 | [12 empty] | VV | 2 | 2 | True | 0 | ROZPOCET
| VV |  | Součet |  | 1 | [12 empty] | VV | 2 | 4 | True | 1 | ROZPOCET
512 | K | 53 | 10 Dodávka a montáž sestavy šesi střešních ateliérových oken včetně veškerého příslušenství, specifikace-viz v.č. 1.132 | soubor | 2 |  | 0 |  |  | snížená |  | 0 | 0 | 0 | 0 | 0 | 16 | K | 2 |  |  |  | ROZPOCET | 0 | 0 | 0 | 0 | 0 | 2 | 0 | 16 | -1568781516
| PP |  | 10 Dodávka a montáž sestavy šesti střešních ateliérových oken včetně veškerého příslušenství, specifikace-viz v.č. 1.132, součástí dodávky této položky jsou veškeré práce a konstrukce popsané na v.č. 132 pod označením položky 10 | [14 empty] | PP | 2
| P |  | Poznámka k položce: včetně integrovaného elektrického ovládání | [14 empty] | P | 2
| VV |  | "viz v.č. 1.132 Tabulky PSV - pozice 10" 2 |  | 2 | [12 empty] | VV | 2 | 2 | True | 0 | ROZPOCET
| VV |  | Součet |  | 2 | [12 empty] | VV | 2 | 4 | True | 1 | ROZPOCET
513 | K | 54 | 11 Dodávka a montáž sestavy čtyř střešních ateliérových oken včetně veškerého příslušenství, specifikace-viz v.č. 1.132 | soubor | 3 |  | 0 |  |  | snížená |  | 0 | 0 | 0 | 0 | 0 | 16 | K | 2 |  |  |  | ROZPOCET | 0 | 0 | 0 | 0 | 0 | 2 | 0 | 16 | -1763209103
| PP |  | 11 Dodávka a montáž sestavy čtyř střešních ateliérových oken včetně veškerého příslušenství, specifikace-viz v.č. 132, součástí dodávky této položky jsou veškeré práce a konstrukce popsané na v.č. 1.132 pod označením položky 11 | [14 empty] | PP | 2
| P |  | Poznámka k položce: včetně integrovaného elektrického ovládání | [14 empty] | P | 2
| VV |  | "viz v.č. 1.132 Tabulky PSV - pozice 11" 3 |  | 3 | [12 empty] | VV | 2 | 2 | True | 0 | ROZPOCET
| VV |  | Součet |  | 3 | [12 empty] | VV | 2 | 4 | True | 1 | ROZPOCET
514 | K | 55 | 12 Dodávka a montáž kyvného střešního okna včetně veškerého příslušenství, specifikace-viz v.č. 1.132 | soubor | 4 |  | 0 |  |  | snížená |  | 0 | 0 | 0 | 0 | 0 | 16 | K | 2 |  |  |  | ROZPOCET | 0 | 0 | 0 | 0 | 0 | 2 | 0 | 16 | -86411812
| PP |  | 12 Dodávka a montáž kyvného střešního okna včetně veškerého příslušenství, specifikace-viz v.č. 1.132, součástí dodávky této položky jsou veškeré práce a konstrukce popsané na v.č. 1.132 pod označením položky 12 | [14 empty] | PP | 2
| P |  | Poznámka k položce: včetně motorické jednotky | [14 empty] | P | 2
| VV |  | "viz v.č. 1.132 Tabulky PSV - pozice 12" 4 |  | 4 | [12 empty] | VV | 2 | 2 | True | 0 | ROZPOCET
| VV |  | Součet |  | 4 | [12 empty] | VV | 2 | 4 | True | 1 | ROZPOCET
515 | K | 56 | 13 Dodávka a montáž řídící jednotky pro čtyři střešní okna včetně veškerého příslušenství, specifikace-viz v.č. 1.132 | soubor | 1 |  | 0 |  |  | snížená |  | 0 | 0 | 0 | 0 | 0 | 16 | K | 2 |  |  |  | ROZPOCET | 0 | 0 | 0 | 0 | 0 | 2 | 0 | 16 | 1905298591
| PP |  | 13 Dodávka a montáž řídící jednotky pro čtyři střešní okna včetně veškerého příslušenství, specifikace-viz v.č. 1.132, součástí dodávky této položky jsou veškeré práce a konstrukce popsané na v.č. 1.132 pod označením položky 13 | [14 empty] | PP | 2
| VV |  | "viz v.č. 1.132 Tabulky PSV - pozice 13" 1 |  | 1 | [12 empty] | VV | 2 | 2 | True | 0 | ROZPOCET
| VV |  | Součet |  | 1 | [12 empty] | VV | 2 | 4 | True | 1 | ROZPOCET
516 | K | 57 | 14/L Dodávka a montáž vnitřních 1kř. dveří 800x1970 mm včetně obložkové zárubně, kování, zámku, generáního klíče, označení místnosti a veškerého příslušenství, specifikace-viz v.č. 1.132 | soubor | 1 |  | 0 |  |  | snížená |  | 0 | 0 | 0 | 0 | 0 | 16 | K | 2 |  |  |  | ROZPOCET | 0 | 0 | 0 | 0 | 0 | 2 | 0 | 16 | -2007022220
| PP |  | 14/L Dodávka a montáž vnitřních 1kř. dveří 800x1970 mm včetně obložkové zárubně, kování, zámku, generáního klíče, označení místnosti a veškerého příslušenství, specifikace-viz v.č. 1.132, součástí dodávky této položky jsou veškeré práce a konstrukce popsané na v.č. 1.132 pod označením položky 14/L | [14 empty] | PP | 2
| P |  | Poznámka k položce: PO EW15 DP3-C | [14 empty] | P | 2
| VV |  | "viz v.č. 1.132 Tabulky PSV - pozice 14/L" 1 |  | 1 | [12 empty] | VV | 2 | 2 | True | 0 | ROZPOCET
| VV |  | Součet |  | 1 | [12 empty] | VV | 2 | 4 | True | 1 | ROZPOCET
517 | K | 58 | 15/P Dodávka a montáž vnitřních 1kř. dveří 900x1970 mm včetně obložkové zárubně, kování, zámku, generáního klíče, označení místnosti a veškerého příslušenství, specifikace-viz v.č. 1.132 | soubor | 4 |  | 0 |  |  | snížená |  | 0 | 0 | 0 | 0 | 0 | 16 | K | 2 |  |  |  | ROZPOCET | 0 | 0 | 0 | 0 | 0 | 2 | 0 | 16 | -363140630
| PP |  | 15/P Dodávka a montáž vnitřních 1kř. dveří 900x1970 mm včetně obložkové zárubně, kování, zámku, generáního klíče, označení místnosti a veškerého příslušenství, specifikace-viz v.č. 1.132, součástí dodávky této položky jsou veškeré práce a konstrukce popsané na v.č. 1.132 pod označením položky 15/P | [14 empty] | PP | 2
| VV |  | "viz v.č. 1.132 Tabulky PSV - pozice 15/P" 4 |  | 4 | [12 empty] | VV | 2 | 2 | True | 0 | ROZPOCET
| VV |  | Součet |  | 4 | [12 empty] | VV | 2 | 4 | True | 1 | ROZPOCET
518 | K | 59 | 15/L Dodávka a montáž vnitřních 1kř. dveří 900x1970 mm včetně obložkové zárubně, kování, zámku, generáního klíče, označení místnosti a veškerého příslušenství, specifikace-viz v.č. 1.132 | soubor | 5 |  | 0 |  |  | snížená |  | 0 | 0 | 0 | 0 | 0 | 16 | K | 2 |  |  |  | ROZPOCET | 0 | 0 | 0 | 0 | 0 | 2 | 0 | 16 | -1796560820
| PP |  | 15/L Dodávka a montáž vnitřních 1kř. dveří 900x1970 mm včetně obložkové zárubně, kování, zámku, generáního klíče, označení místnosti a veškerého příslušenství, specifikace-viz v.č. 1.132, součástí dodávky této položky jsou veškeré práce a konstrukce popsané na v.č. 1.132 pod označením položky 15/L | [14 empty] | PP | 2
| VV |  | "viz v.č. 1.132 Tabulky PSV - pozice 15/L"5 |  | 5 | [12 empty] | VV | 2 | 2 | True | 0 | ROZPOCET
| VV |  | Součet |  | 5 | [12 empty] | VV | 2 | 4 | True | 1 | ROZPOCET
519 | K | 60 | 16/P Dodávka a montáž vnitřních 1kř. dveří 900x1970 mm včetně obložkové zárubně, kování, zámku, generáního klíče, označení místnosti a veškerého příslušenství, specifikace-viz v.č. 1.132 | soubor | 2 |  | 0 |  |  | snížená |  | 0 | 0 | 0 | 0 | 0 | 16 | K | 2 |  |  |  | ROZPOCET | 0 | 0 | 0 | 0 | 0 | 2 | 0 | 16 | 1272238091
| PP |  | 16/P Dodávka a montáž vnitřních 1kř. dveří 900x1970 mm včetně obložkové zárubně, kování, zámku, generáního klíče, označení místnosti a veškerého příslušenství, specifikace-viz v.č. 1.132, součástí dodávky této položky jsou veškeré práce a konstrukce popsané na v.č. 1.132 pod označením položky 16/P | [14 empty] | PP | 2
| VV |  | "viz v.č. 1.132 Tabulky PSV - pozice 16/P" 2 |  | 2 | [12 empty] | VV | 2 | 2 | True | 0 | ROZPOCET
| VV |  | Součet |  | 2 | [12 empty] | VV | 2 | 4 | True | 1 | ROZPOCET
520 | K | 61 | 16/L Dodávka a montáž vnitřních 1kř. dveří 900x1970 mm včetně obložkové zárubně, kování, zámku, generáního klíče, označení místnosti a veškerého příslušenství, specifikace-viz v.č. 1.132 | soubor | 3 |  | 0 |  |  | snížená |  | 0 | 0 | 0 | 0 | 0 | 16 | K | 2 |  |  |  | ROZPOCET | 0 | 0 | 0 | 0 | 0 | 2 | 0 | 16 | 279527218
| PP |  | 16/L Dodávka a montáž vnitřních 1kř. dveří 800x1970 mm včetně obložkové zárubně, kování, zámku, generáního klíče, označení místnosti a veškerého příslušenství, specifikace-viz v.č. 1.132, součástí dodávky této položky jsou veškeré práce a konstrukce popsané na v.č. 1.132 pod označením položky 16/L | [14 empty] | PP | 2
| VV |  | "viz v.č. 1.132 Tabulky PSV - pozice 16/L" 3 |  | 3 | [12 empty] | VV | 2 | 2 | True | 0 | ROZPOCET
| VV |  | Součet |  | 3 | [12 empty] | VV | 2 | 4 | True | 1 | ROZPOCET
521 | K | 62 | 17/P Dodávka a montáž vnitřních 1kř. dveří 900x1970 mm včetně obložkové zárubně, kování, zámku, generáního klíče, označení místnosti a veškerého příslušenství, specifikace-viz v.č. 1.132 | soubor | 2 |  | 0 |  |  | snížená |  | 0 | 0 | 0 | 0 | 0 | 16 | K | 2 |  |  |  | ROZPOCET | 0 | 0 | 0 | 0 | 0 | 2 | 0 | 16 | -997224412
| PP |  | 17/P Dodávka a montáž vnitřních 1kř. dveří 900x1970 mm včetně obložkové zárubně, kování, zámku, generáního klíče, označení místnosti a veškerého příslušenství, specifikace-viz v.č. 1.132, součástí dodávky této položky jsou veškeré práce a konstrukce popsané na v.č. 1.132 pod označením položky 17/P | [14 empty] | PP | 2
| VV |  | "viz v.č. 1.132 Tabulky PSV - pozice 17/P" 2 |  | 2 | [12 empty] | VV | 2 | 2 | True | 0 | ROZPOCET
| VV |  | Součet |  | 2 | [12 empty] | VV | 2 | 4 | True | 1 | ROZPOCET
522 | K | 63 | 18/P Dodávka a montáž vnitřních 1kř. dveří 900x1970 mm včetně obložkové zárubně, kování, zámku, generáního klíče, označení místnosti a veškerého příslušenství, specifikace-viz v.č. 1.132 | soubor | 1 |  | 0 |  |  | snížená |  | 0 | 0 | 0 | 0 | 0 | 16 | K | 2 |  |  |  | ROZPOCET | 0 | 0 | 0 | 0 | 0 | 2 | 0 | 16 | 994812286
| PP |  | 18/P Dodávka a montáž vnitřních 1kř. dveří 900x1970 mm včetně obložkové zárubně, kování, zámku, generáního klíče, označení místnosti a veškerého příslušenství, specifikace-viz v.č. 1.132, součástí dodávky této položky jsou veškeré práce a konstrukce popsané na v.č. 1.132 pod označením položky 18/P | [14 empty] | PP | 2
| VV |  | "viz v.č. 1.132 Tabulky PSV - pozice 18/P" 1 |  | 1 | [12 empty] | VV | 2 | 2 | True | 0 | ROZPOCET
| VV |  | Součet |  | 1 | [12 empty] | VV | 2 | 4 | True | 1 | ROZPOCET
523 | K | 64 | 19/L Dodávka a montáž vnitřních 1kř. dveří 700x1970 mm včetně obložkové zárubně, kování, zámku, generáního klíče, označení místnosti a veškerého příslušenství, specifikace-viz v.č. 1.132 | soubor | 1 |  | 0 |  |  | snížená |  | 0 | 0 | 0 | 0 | 0 | 16 | K | 2 |  |  |  | ROZPOCET | 0 | 0 | 0 | 0 | 0 | 2 | 0 | 16 | -1382227376
| PP |  | 19/L Dodávka a montáž vnitřních 1kř. dveří 700x1970 mm včetně obložkové zárubně, kování, zámku, generáního klíče, označení místnosti a veškerého příslušenství, specifikace-viz v.č. 1.132, součástí dodávky této položky jsou veškeré práce a konstrukce popsané na v.č. 1.132 pod označením položky 19/L | [14 empty] | PP | 2
| VV |  | "viz v.č. 1.132 Tabulky PSV - pozice 19/L" 1 |  | 1 | [12 empty] | VV | 2 | 2 | True | 0 | ROZPOCET
| VV |  | Součet |  | 1 | [12 empty] | VV | 2 | 4 | True | 1 | ROZPOCET
524 | K | 65 | 20 Dodávka a montáž vnitřních 2kř. dveří 1200x1970 mm včetně obložkové zárubně, kování, zámku, generáního klíče, označení místnosti a veškerého příslušenství, specifikace-viz v.č. 1.132 | soubor | 4 |  | 0 |  |  | snížená |  | 0 | 0 | 0 | 0 | 0 | 16 | K | 2 |  |  |  | ROZPOCET | 0 | 0 | 0 | 0 | 0 | 2 | 0 | 16 | -340524405
| PP |  | 20 Dodávka a montáž vnitřních 2kř. dveří 1200x1970 mm včetně obložkové zárubně, kování, zámku, generáního klíče, označení místnosti a veškerého příslušenství, specifikace-viz v.č. 1.132, součástí dodávky této položky jsou veškeré práce a konstrukce popsané na v.č. 1.132 pod označením položky 20 | [14 empty] | PP | 2
| VV |  | "viz v.č. 1.132 Tabulky PSV - pozice 20" 4 |  | 4 | [12 empty] | VV | 2 | 2 | True | 0 | ROZPOCET
| VV |  | Součet |  | 4 | [12 empty] | VV | 2 | 4 | True | 1 | ROZPOCET
525 | K | 66 | 21/P Dodávka a montáž vnitřních 1kř. dveří 900x1970 mm včetně obložkové zárubně, kování, zámku, generáního klíče, označení místnosti a veškerého příslušenství, specifikace-viz v.č. 1.132 | soubor | 1 |  | 0 |  |  | snížená |  | 0 | 0 | 0 | 0 | 0 | 16 | K | 2 |  |  |  | ROZPOCET | 0 | 0 | 0 | 0 | 0 | 2 | 0 | 16 | 863407354
| PP |  | 21/P Dodávka a montáž vnitřních 1kř. dveří 900x1970 mm včetně obložkové zárubně, kování, zámku, generáního klíče, označení místnosti a veškerého příslušenství, specifikace-viz v.č. 1.132, součástí dodávky této položky jsou veškeré práce a konstrukce popsané na v.č. 1.132 pod označením položky 21/P | [14 empty] | PP | 2
| VV |  | "viz v.č. 1.132 Tabulky PSV - pozice 21/P" 1 |  | 1 | [12 empty] | VV | 2 | 2 | True | 0 | ROZPOCET
| VV |  | Součet |  | 1 | [12 empty] | VV | 2 | 4 | True | 1 | ROZPOCET
526 | K | 67 | 22/P Dodávka a montáž vnitřních 1kř. dveří 900x1970 mm včetně obložkové zárubně, kování, zámku, generáního klíče, označení místnosti a veškerého příslušenství, specifikace-viz v.č. 1.132 | soubor | 1 |  | 0 |  |  | snížená |  | 0 | 0 | 0 | 0 | 0 | 16 | K | 2 |  |  |  | ROZPOCET | 0 | 0 | 0 | 0 | 0 | 2 | 0 | 16 | 1562645607
| PP |  | 22/P Dodávka a montáž vnitřních 1kř. dveří 900x1970 mm včetně obložkové zárubně, kování, zámku, generáního klíče, označení místnosti a veškerého příslušenství, specifikace-viz v.č. 1.132, součástí dodávky této položky jsou veškeré práce a konstrukce popsané na v.č. 1.132 pod označením položky 22/P | [14 empty] | PP | 2
| VV |  | "viz v.č. 1.132 Tabulky PSV - pozice 22/P" 1 |  | 1 | [12 empty] | VV | 2 | 2 | True | 0 | ROZPOCET
| VV |  | Součet |  | 1 | [12 empty] | VV | 2 | 4 | True | 1 | ROZPOCET
527 | K | 68 | 23/L Dodávka a montáž vnitřních 1kř. dveří 700x1970 mm včetně obložkové zárubně, kování, zámku, generáního klíče, označení místnosti a veškerého příslušenství, specifikace-viz v.č. 1.132 | soubor | 1 |  | 0 |  |  | snížená |  | 0 | 0 | 0 | 0 | 0 | 16 | K | 2 |  |  |  | ROZPOCET | 0 | 0 | 0 | 0 | 0 | 2 | 0 | 16 | 630807844
| PP |  | 23/L Dodávka a montáž vnitřních 1kř. dveří 700x1970 mm včetně obložkové zárubně, kování, zámku, generáního klíče, označení místnosti a veškerého příslušenství, specifikace-viz v.č. 1.132, součástí dodávky této položky jsou veškeré práce a konstrukce popsané na v.č. 1.132 pod označením položky 23/L | [14 empty] | PP | 2
| VV |  | "viz v.č. 1.132 Tabulky PSV - pozice 23/L" 1 |  | 1 | [12 empty] | VV | 2 | 2 | True | 0 | ROZPOCET
| VV |  | Součet |  | 1 | [12 empty] | VV | 2 | 4 | True | 1 | ROZPOCET
528 | K | 69 | 24/P Dodávka a montáž vnitřních 1kř. dveří 900x1970 mm včetně obložkové zárubně, kování, zámku, generáního klíče, označení místnosti a veškerého příslušenství, specifikace-viz v.č. 1.132 | soubor | 1 |  | 0 |  |  | snížená |  | 0 | 0 | 0 | 0 | 0 | 16 | K | 2 |  |  |  | ROZPOCET | 0 | 0 | 0 | 0 | 0 | 2 | 0 | 16 | 130792115
| PP |  | 24/P Dodávka a montáž vnitřních 1kř. dveří 900x1970 mm včetně obložkové zárubně, kování, zámku, generáního klíče, označení místnosti a veškerého příslušenství, specifikace-viz v.č. 1.132, součástí dodávky této položky jsou veškeré práce a konstrukce popsané na v.č. 1.132 pod označením položky 24/P | [14 empty] | PP | 2
| VV |  | "viz v.č. 1.132 Tabulky PSV - pozice 24/P" 1 |  | 1 | [12 empty] | VV | 2 | 2 | True | 0 | ROZPOCET
| VV |  | Součet |  | 1 | [12 empty] | VV | 2 | 4 | True | 1 | ROZPOCET
529 | K | 70 | 24/L Dodávka a montáž vnitřních 1kř. dveří 900x1970 mm včetně obložkové zárubně, kování, zámku, generáního klíče, označení místnosti a veškerého příslušenství, specifikace-viz v.č. 1.132 | soubor | 1 |  | 0 |  |  | snížená |  | 0 | 0 | 0 | 0 | 0 | 16 | K | 2 |  |  |  | ROZPOCET | 0 | 0 | 0 | 0 | 0 | 2 | 0 | 16 | 374815478
| PP |  | 24/L Dodávka a montáž vnitřních 1kř. dveří 900x1970 mm včetně obložkové zárubně, kování, zámku, generáního klíče, označení místnosti a veškerého příslušenství, specifikace-viz v.č. 1.132, součástí dodávky této položky jsou veškeré práce a konstrukce popsané na v.č. 1.132 pod označením položky 24/L | [14 empty] | PP | 2
| VV |  | "viz v.č. 1.132 Tabulky PSV - pozice 24/L" 1 |  | 1 | [12 empty] | VV | 2 | 2 | True | 0 | ROZPOCET
| VV |  | Součet |  | 1 | [12 empty] | VV | 2 | 4 | True | 1 | ROZPOCET
530 | K | 71 | 25/L Dodávka a montáž vnitřních 1kř. dveří 900x1970 mm včetně obložkové zárubně, kování, zámku, generáního klíče, označení místnosti a veškerého příslušenství, specifikace-viz v.č. 1.132 | soubor | 1 |  | 0 |  |  | snížená |  | 0 | 0 | 0 | 0 | 0 | 16 | K | 2 |  |  |  | ROZPOCET | 0 | 0 | 0 | 0 | 0 | 2 | 0 | 16 | 1945767890
| PP |  | 25/L Dodávka a montáž vnitřních 1kř. dveří 900x1970 mm včetně obložkové zárubně, kování, zámku, generáního klíče, označení místnosti a veškerého příslušenství, specifikace-viz v.č. 1.132, součástí dodávky této položky jsou veškeré práce a konstrukce popsané na v.č. 1.132 pod označením položky 25/L | [14 empty] | PP | 2
| VV |  | "viz v.č. 1.132 Tabulky PSV - pozice 25/L" 1 |  | 1 | [12 empty] | VV | 2 | 2 | True | 0 | ROZPOCET
| VV |  | Součet |  | 1 | [12 empty] | VV | 2 | 4 | True | 1 | ROZPOCET
531 | K | 72 | 26/P Dodávka a montáž vnitřních 1kř. dveří 900x1970 mm včetně obložkové zárubně, kování, zámku, generáního klíče, označení místnosti a veškerého příslušenství, specifikace-viz v.č. 1.132 | soubor | 1 |  | 0 |  |  | snížená |  | 0 | 0 | 0 | 0 | 0 | 16 | K | 2 |  |  |  | ROZPOCET | 0 | 0 | 0 | 0 | 0 | 2 | 0 | 16 | 1302208217
| PP |  | 26//P Dodávka a montáž vnitřních 1kř. dveří 900x1970 mm včetně obložkové zárubně, kování, zámku, generáního klíče, označení místnosti a veškerého příslušenství, specifikace-viz v.č. 1.132, součástí dodávky této položky jsou veškeré práce a konstrukce popsané na v.č. 1.132 pod označením položky 26/P | [14 empty] | PP | 2
| P |  | Poznámka k položce: PROTIPOŽÁRNÍ MIN. EW15 DP3 | [14 empty] | P | 2
| VV |  | "viz v.č. 1.132 Tabulky PSV - pozice 26/P" 1 |  | 1 | [12 empty] | VV | 2 | 2 | True | 0 | ROZPOCET
| VV |  | Součet |  | 1 | [12 empty] | VV | 2 | 4 | True | 1 | ROZPOCET
532 | K | 73 | 27/P Dodávka a montáž vnitřních 1kř. dveří 700x1970 mm včetně obložkové zárubně, kování, zámku, generáního klíče, označení místnosti a veškerého příslušenství, specifikace-viz v.č. 1.132 | soubor | 1 |  | 0 |  |  | snížená |  | 0 | 0 | 0 | 0 | 0 | 16 | K | 2 |  |  |  | ROZPOCET | 0 | 0 | 0 | 0 | 0 | 2 | 0 | 16 | -370549019
| PP |  | 27/P Dodávka a montáž vnitřních 1kř. dveří 700x1970 mm včetně obložkové zárubně, kování, zámku, generáního klíče, označení místnosti a veškerého příslušenství, specifikace-viz v.č. 1.132, součástí dodávky této položky jsou veškeré práce a konstrukce popsané na v.č. 1.132 pod označením položky 27/P | [14 empty] | PP | 2
| VV |  | "viz v.č. 1.132 Tabulky PSV - pozice 27/P" 1 |  | 1 | [12 empty] | VV | 2 | 2 | True | 0 | ROZPOCET
| VV |  | Součet |  | 1 | [12 empty] | VV | 2 | 4 | True | 1 | ROZPOCET
533 | K | 74 | 27/L Dodávka a montáž vnitřních 1kř. dveří 700x1970 mm včetně obložkové zárubně, kování, zámku, generáního klíče, označení místnosti a veškerého příslušenství, specifikace-viz v.č. 1.132 | soubor | 1 |  | 0 |  |  | snížená |  | 0 | 0 | 0 | 0 | 0 | 16 | K | 2 |  |  |  | ROZPOCET | 0 | 0 | 0 | 0 | 0 | 2 | 0 | 16 | -1463839726
| PP |  | 27/L Dodávka a montáž vnitřních 1kř. dveří 700x1970 mm včetně obložkové zárubně, kování, zámku, generáního klíče, označení místnosti a veškerého příslušenství, specifikace-viz v.č. 1.132, součástí dodávky této položky jsou veškeré práce a konstrukce popsané na v.č. 1.132 pod označením položky 27/L | [14 empty] | PP | 2
| VV |  | "viz v.č. 1.132 Tabulky PSV - pozice 27/L" 1 |  | 1 | [12 empty] | VV | 2 | 2 | True | 0 | ROZPOCET
| VV |  | Součet |  | 1 | [12 empty] | VV | 2 | 4 | True | 1 | ROZPOCET
534 | K | 75 | 28/L Dodávka a montáž vnitřních 1kř. dveří 700x1970 mm včetně obložkové zárubně, kování, zámku, generáního klíče, označení místnosti a veškerého příslušenství, specifikace-viz v.č. 1.132 | soubor | 1 |  | 0 |  |  | snížená |  | 0 | 0 | 0 | 0 | 0 | 16 | K | 2 |  |  |  | ROZPOCET | 0 | 0 | 0 | 0 | 0 | 2 | 0 | 16 | -930006637
| PP |  | 28/L Dodávka a montáž vnitřních 1kř. dveří 700x1970 mm včetně obložkové zárubně, kování, zámku, generáního klíče, označení místnosti a veškerého příslušenství, specifikace-viz v.č. 1.132, součástí dodávky této položky jsou veškeré práce a konstrukce popsané na v.č. 1.132 pod označením položky 28/L | [14 empty] | PP | 2
| VV |  | "viz v.č. 1.132 Tabulky PSV - pozice 28/L" 1 |  | 1 | [12 empty] | VV | 2 | 2 | True | 0 | ROZPOCET
| VV |  | Součet |  | 1 | [12 empty] | VV | 2 | 4 | True | 1 | ROZPOCET
535 | K | 76 | 29/L Dodávka a montáž vnitřních 1kř. dveří 700x1970 mm včetně obložkové zárubně, kování, zámku, generáního klíče, označení místnosti a veškerého příslušenství, specifikace-viz v.č. 1.132 | soubor | 2 |  | 0 |  |  | snížená |  | 0 | 0 | 0 | 0 | 0 | 16 | K | 2 |  |  |  | ROZPOCET | 0 | 0 | 0 | 0 | 0 | 2 | 0 | 16 | 2095639293
| PP |  | 29/L Dodávka a montáž vnitřních 1kř. dveří 700x1970 mm včetně obložkové zárubně, kování, zámku, generáního klíče, označení místnosti a veškerého příslušenství, specifikace-viz v.č. 1.132, součástí dodávky této položky jsou veškeré práce a konstrukce popsané na v.č. 1.132 pod označením položky 29/L | [14 empty] | PP | 2
| VV |  | "viz v.č. 1.132 Tabulky PSV - pozice 29/L" 2 |  | 2 | [12 empty] | VV | 2 | 2 | True | 0 | ROZPOCET
| VV |  | Součet |  | 2 | [12 empty] | VV | 2 | 4 | True | 1 | ROZPOCET
536 | K | 77 | 30 Dodávka a montáž venkovních 2kř. dveří 1444/2500 mm včetně zárubně, kování, zámku, generáního klíče a veškerého příslušenství, specifikace-viz v.č. 1.132 | soubor | 1 |  | 0 |  |  | snížená |  | 0 | 0 | 0 | 0 | 0 | 16 | K | 2 |  |  |  | ROZPOCET | 0 | 0 | 0 | 0 | 0 | 2 | 0 | 16 | 1000783616
| PP |  | 30 Dodávka a montáž venkovních 2kř. dveří 1444/2500 mm včetně zárubně, kování, zámku, generáního klíče a veškerého příslušenství, specifikace-viz v.č. 1.132, součástí dodávky této položky jsou veškeré práce a konstrukce popsané na v.č. 1.132 pod označením položky 30 | [14 empty] | PP | 2
| VV |  | "viz v.č. 1.132 Tabulky PSV - pozice 30" 1 |  | 1 | [12 empty] | VV | 2 | 2 | True | 0 | ROZPOCET
| VV |  | Součet |  | 1 | [12 empty] | VV | 2 | 4 | True | 1 | ROZPOCET
537 | K | 78 | 31 Dodávka a montáž venkovního dřevěného okna 2250x1450 mm včetně veškerého příslušenství, specifikace-viz v.č. 1.132 | soubor | 1 |  | 0 |  |  | snížená |  | 0 | 0 | 0 | 0 | 0 | 16 | K | 2 |  |  |  | ROZPOCET | 0 | 0 | 0 | 0 | 0 | 2 | 0 | 16 | -435995883
| PP |  | 31 Dodávka a montáž venkovního dřevěného okna 2250x1450 mm včetně veškerého příslušenství, specifikace-viz v.č. 1.132, součástí dodávky této položky jsou veškeré práce a konstrukce popsané na v.č. 1.132 pod označením položky 31 (vyjma dubového parapetu) | [14 empty] | PP | 2
| VV |  | "viz v.č. 1.132 Tabulky PSV - pozice 31" 1 |  | 1 | [12 empty] | VV | 2 | 2 | True | 0 | ROZPOCET
| VV |  | Součet |  | 1 | [12 empty] | VV | 2 | 4 | True | 1 | ROZPOCET
538 | K | 79 | 32 Dodávka a montáž venkovního dřevěného okna 2250x1450 mm včetně veškerého příslušenství, specifikace-viz v.č. 1.132 | soubor | 1 |  | 0 |  |  | snížená |  | 0 | 0 | 0 | 0 | 0 | 16 | K | 2 |  |  |  | ROZPOCET | 0 | 0 | 0 | 0 | 0 | 2 | 0 | 16 | -1379377010
| PP |  | 32 Dodávka a montáž venkovního dřevěného okna 2250x1450 mm včetně veškerého příslušenství, specifikace-viz v.č. 1.132, součástí dodávky této položky jsou veškeré práce a konstrukce popsané na v.č. 1.132 pod označením položky 32 (vyjma dubového parapetu) | [14 empty] | PP | 2
| VV |  | "viz v.č. 1.132 Tabulky PSV - pozice 32" 1 |  | 1 | [12 empty] | VV | 2 | 2 | True | 0 | ROZPOCET
| VV |  | Součet |  | 1 | [12 empty] | VV | 2 | 4 | True | 1 | ROZPOCET
539 | K | 80 | 33/P Dodávka a montáž vnitřních dřevěných 1kř. dveří 700x1200 mm včetně veškerého příslušenství, specifikace-viz v.č. 1.132 | soubor | 1 |  | 0 |  |  | snížená |  | 0 | 0 | 0 | 0 | 0 | 16 | K | 2 |  |  |  | ROZPOCET | 0 | 0 | 0 | 0 | 0 | 2 | 0 | 16 | -1305516166
| PP |  | 33/P Dodávka a montáž vnitřních dřevěných 1kř. dveří 700x1200 mm včetně veškerého příslušenství, specifikace-viz v.č. 1.132, součástí dodávky této položky jsou veškeré práce a konstrukce popsané na v.č. 1.132 pod označením položky 33/P | [14 empty] | PP | 2
| P |  | Poznámka k položce: PO EW15 DP3 | [14 empty] | P | 2
| VV |  | "viz v.č. 1.132 Tabulky PSV - pozice 33/P" 1 |  | 1 | [12 empty] | VV | 2 | 2 | True | 0 | ROZPOCET
| VV |  | Součet |  | 1 | [12 empty] | VV | 2 | 4 | True | 1 | ROZPOCET
540 | K | 81 | 34 Dodávka a montáž vnitřních dřevěných 1kř. dveří 900x1970 mm včetně stavebního pouzdra a veškerého příslušenství, specifikace-viz v.č. 1.132 | soubor | 1 |  | 0 |  |  | snížená |  | 0 | 0 | 0 | 0 | 0 | 16 | K | 2 |  |  |  | ROZPOCET | 0 | 0 | 0 | 0 | 0 | 2 | 0 | 16 | -40989620
| PP |  | 34 Dodávka a montáž vnitřních dřevěných 1kř. dveří 900x1970 mm včetně stavebního pouzdra a veškerého příslušenství, specifikace-viz v.č. 1.132, součástí dodávky této položky jsou veškeré práce a konstrukce popsané na v.č. 1.132 pod označením položky 34 | [14 empty] | PP | 2
| P |  | Poznámka k položce: PO EW15 DP3 | [14 empty] | P | 2
| VV |  | "viz v.č. 1.132 Tabulky PSV - pozice 34" 1 |  | 1 | [12 empty] | VV | 2 | 2 | True | 0 | ROZPOCET
| VV |  | Součet |  | 1 | [12 empty] | VV | 2 | 4 | True | 1 | ROZPOCET
541 | K | 766414242 | Montáž obložení stěn pl do 5 m2 panely z aglomerovaných desek přes 0,60 do 1,50 m2 | m2 | 11.4 |  | 0 | CS ÚRS 2024 02 |  | snížená |  | 0 | 0 | 0 | 0 | 0 | 16 | K | 2 |  |  |  | ROZPOCET | 0 | 0 | 0 | 0 | 0 | 2 | 0 | 16 | 1975710390
| PP |  | Montáž obložení stěn panely obkladovými plochy do 5 m2 z aglomerovaných desek, plochy přes 0,60 do 1,50 m2 | [14 empty] | PP | 2
| Online PSC |  | https://podminky.urs.cz/item/CS_URS_2024_02/766414242 | [14 empty] | Online PSC | 2
| P |  | Poznámka k položce: lepeno vodovzdorným lepidlem | [14 empty] | P | 2
| VV |  | "viz půdorys střechy , řezy -horní hrana atiky" (6*2+10,8)*0,5 |  | 11.4 | [12 empty] | VV | 2 | 2 | True | 0 | ROZPOCET
| VV |  | Součet |  | 11.4 | [12 empty] | VV | 2 | 4 | True | 1 | ROZPOCET
542 | M | 60621148 | překližka vodovzdorná hladká/hladká bříza tl 18mm | m2 | 14.25 |  | 0 | CS ÚRS 2024 02 |  | snížená |  | 0 | 0.0131 | 0.18668 | 0 | 0 | 32 | M | 2 |  |  |  | ROZPOCET | 0 | 0 | 0 | 0 | 0 | 2 | 0 | 16 | 646229956
| PP |  | překližka vodovzdorná hladká/hladká bříza tl 18mm | [14 empty] | PP | 2
| VV |  | "viz půdorys střechy , řezy -horní hrana atiky" (6*2+10,8)*0,5*1,25 |  | 14.25 | [12 empty] | VV | 2 | 2 | True | 0 | ROZPOCET
| VV |  | Součet |  | 14.25 | [12 empty] | VV | 2 | 4 | True | 1 | ROZPOCET
543 | K | 766421213 | Montáž obložení podhledů jednoduchých palubkami z měkkého dřeva š do 100 mm | m2 | 40.337 |  | 0 | CS ÚRS 2024 02 |  | snížená |  | 0 | 0 | 0 | 0 | 0 | 16 | K | 2 |  |  |  | ROZPOCET | 0 | 0 | 0 | 0 | 0 | 2 | 0 | 16 | -1104932170
| PP |  | Montáž obložení podhledů jednoduchých palubkami na pero a drážku z měkkého dřeva, šířky přes 80 do 100 mm | [14 empty] | PP | 2
| Online PSC |  | https://podminky.urs.cz/item/CS_URS_2024_02/766421213 | [14 empty] | Online PSC | 2
| VV |  | "viz půdorys střechy a řezy - skladba S4+S5 - u okapu" (19,7+19,5+5+5)*(0,2+0,2) |  | 19.68 | [12 empty] | VV | 2 | 2 | True | 0 | ROZPOCET
| VV |  | "viz půdorys střechy a řezy - skladba S4+S5 - ve štítech" ((4/cos 43)*4+(3+2,5+0,5))*(0,2+0,2) |  | 11.151 | [12 empty] | VV | 2 | 2 | True | 0 | ROZPOCET
| VV |  | "viz půdorys střechy a řezy - skladba S7 - u okapu" (7,6)*(0,2+0,2) |  | 3.04 | [12 empty] | VV | 2 | 2 | True | 0 | ROZPOCET
| VV |  | "viz půdorys střechy a řezy - skladba S7 - ve štítech" (12,2/cos 41)*(0,2+0,2) |  | 6.466 | [12 empty] | VV | 2 | 2 | True | 0 | ROZPOCET
| VV |  | Součet |  | 40.337 | [12 empty] | VV | 2 | 4 | True | 1 | ROZPOCET
544 | M | 61189995 | palubky podlahové smrk tl 24mm A/B | m2 | 46.388 |  | 0 | CS ÚRS 2024 02 |  | snížená |  | 0 | 0.01023 | 0.47455 | 0 | 0 | 32 | M | 2 |  |  |  | ROZPOCET | 0 | 0 | 0 | 0 | 0 | 2 | 0 | 16 | -2063480558
| PP |  | palubky podlahové smrk tl 24mm A/B | [14 empty] | PP | 2
| VV |  | "viz půdorys střechy a řezy - skladba S4+S5 - u okapu" (19,7+19,5+5+5)*(0,2+0,2)*1,15 |  | 22.632 | [12 empty] | VV | 2 | 2 | True | 0 | ROZPOCET
| VV |  | "viz půdorys střechy a řezy - skladba S4+S5 - ve štítech" ((4/cos 43)*4+(3+2,5+0,5))*(0,2+0,2)*1,15 |  | 12.824 | [12 empty] | VV | 2 | 2 | True | 0 | ROZPOCET
| VV |  | "viz půdorys střechy a řezy - skladba S7 - u okapu" (7,6)*(0,2+0,2)*1,15 |  | 3.496 | [12 empty] | VV | 2 | 2 | True | 0 | ROZPOCET
| VV |  | "viz půdorys střechy a řezy - skladba S7 - ve štítech" (12,2/cos 41)*(0,2+0,2)*1,15 |  | 7.436 | [12 empty] | VV | 2 | 2 | True | 0 | ROZPOCET
| VV |  | Součet |  | 46.388 | [12 empty] | VV | 2 | 4 | True | 1 | ROZPOCET
545 | K | 766427112 | Montáž obložení podhledů podkladového roštu | m | 403.37 |  | 0 | CS ÚRS 2024 02 |  | snížená |  | 0 | 0 | 0 | 0 | 0 | 16 | K | 2 |  |  |  | ROZPOCET | 0 | 0 | 0 | 0 | 0 | 2 | 0 | 16 | 2134129290
| PP |  | Montáž obložení podhledů rošt podkladový | [14 empty] | PP | 2
| Online PSC |  | https://podminky.urs.cz/item/CS_URS_2024_02/766427112 | [14 empty] | Online PSC | 2
| VV |  | "viz půdorys střechy a řezy - skladba S4+S5 - u okapu" (19,7+19,5+5+5)*4 |  | 196.8 | [12 empty] | VV | 2 | 2 | True | 0 | ROZPOCET
| VV |  | "viz půdorys střechy a řezy - skladba S4+S5 - ve štítech" ((4/cos 43)*4+(3+2,5+0,5))*4 |  | 111.509 | [12 empty] | VV | 2 | 2 | True | 0 | ROZPOCET
| VV |  | "viz půdorys střechy a řezy - skladba S7 - u okapu" (7,6)*4 |  | 30.4 | [12 empty] | VV | 2 | 2 | True | 0 | ROZPOCET
| VV |  | "viz půdorys střechy a řezy - skladba S7 - ve štítech" (12,2/cos 41)*4 |  | 64.661 | [12 empty] | VV | 2 | 2 | True | 0 | ROZPOCET
| VV |  | Součet |  | 403.37 | [12 empty] | VV | 2 | 4 | True | 1 | ROZPOCET
546 | M | 60514112 | řezivo jehličnaté lať surová dl 4m | m3 | 0.968 |  | 0 | CS ÚRS 2024 02 |  | snížená |  | 0 | 0.55 | 0.5324 | 0 | 0 | 32 | M | 2 |  |  |  | ROZPOCET | 0 | 0 | 0 | 0 | 0 | 2 | 0 | 16 | -1692875815
| PP |  | řezivo jehličnaté lať surová dl 4m | [14 empty] | PP | 2
| VV |  | "viz půdorys střechy a řezy - skladba S4+S5 - u okapu" (19,7+19,5+5+5)*4*0,04*0,06 |  | 0.472 | [12 empty] | VV | 2 | 2 | True | 0 | ROZPOCET
| VV |  | "viz půdorys střechy a řezy - skladba S4+S5 - ve štítech" ((4/cos 43)*4+(3+2,5+0,5))*4*0,04*0,06 |  | 0.268 | [12 empty] | VV | 2 | 2 | True | 0 | ROZPOCET
| VV |  | "viz půdorys střechy a řezy - skladba S7 - u okapu" (7,6)*4*0,04*0,06 |  | 0.073 | [12 empty] | VV | 2 | 2 | True | 0 | ROZPOCET
| VV |  | "viz půdorys střechy a řezy - skladba S7 - ve štítech" (12,2/cos 41)*4*0,04*0,06 |  | 0.155 | [12 empty] | VV | 2 | 2 | True | 0 | ROZPOCET
| VV |  | Součet |  | 0.968 | [12 empty] | VV | 2 | 4 | True | 1 | ROZPOCET
547 | K | 766691811 | Demontáž parapetních desek dřevěných nebo plastových šířky do 300 mm | m | 37.71 |  | 0 | CS ÚRS 2024 02 |  | snížená |  | 0 | 0 | 0 | 0.002 | 0.07542 | 16 | K | 2 |  |  |  | ROZPOCET | 0 | 0 | 0 | 0 | 0 | 2 | 0 | 16 | -1296797076
| PP |  | Demontáž parapetních desek šířky do 300 mm | [14 empty] | PP | 2
| Online PSC |  | https://podminky.urs.cz/item/CS_URS_2024_02/766691811 | [14 empty] | Online PSC | 2
| VV |  | "měněná okna - v.č. 1.132 - pozice O1" 1,08*7 |  | 7.56 | [12 empty] | VV | 2 | 2 | True | 0 | ROZPOCET
| VV |  | "měněná okna - v.č. 1.132 - pozice O2" 1,1*7 |  | 7.7 | [12 empty] | VV | 2 | 2 | True | 0 | ROZPOCET
| VV |  | "zbylá bouraná okna 1.NP" 1,8+0,6+1,3*3+0,6+0,4+0,6+1,2*3 |  | 11.5 | [12 empty] | VV | 2 | 2 | True | 0 | ROZPOCET
| VV |  | "zbylá bouraná okna 2.NP" 1,1*3+0,6*2+2,25+0,6+1,2*3 |  | 10.95 | [12 empty] | VV | 2 | 2 | True | 0 | ROZPOCET
| VV |  | Součet |  | 37.71 | [12 empty] | VV | 2 | 4 | True | 1 | ROZPOCET
548 | K | 766691914 | Vyvěšení nebo zavěšení dřevěných křídel dveří pl do 2 m2 | kus | 42 |  | 0 | CS ÚRS 2024 02 |  | snížená |  | 0 | 0 | 0 | 0.024 | 1.008 | 16 | K | 2 |  |  |  | ROZPOCET | 0 | 0 | 0 | 0 | 0 | 2 | 0 | 16 | 1276442474
| PP |  | Ostatní práce vyvěšení nebo zavěšení křídel dřevěných dveřních, plochy do 2 m2 | [14 empty] | PP | 2
| Online PSC |  | https://podminky.urs.cz/item/CS_URS_2024_02/766691914 | [14 empty] | Online PSC | 2
| VV |  | "viz výkresy bouracích prací - 1.NP" 7+1+15+1*2 |  | 25 | [12 empty] | VV | 2 | 2 | True | 0 | ROZPOCET
| VV |  | "viz výkresy bouracích prací - 1.NP" 3+1+9+2*2 |  | 17 | [12 empty] | VV | 2 | 2 | True | 0 | ROZPOCET
| VV |  | Součet |  | 42 | [12 empty] | VV | 2 | 4 | True | 1 | ROZPOCET
549 | K | 766694116 | Montáž parapetních desek dřevěných nebo plastových š do 30 cm | m | 23.8 |  | 0 | CS ÚRS 2024 02 |  | snížená |  | 0 | 0 | 0 | 0 | 0 | 16 | K | 2 |  |  |  | ROZPOCET | 0 | 0 | 0 | 0 | 0 | 2 | 0 | 16 | -1064778888
| PP |  | Montáž ostatních truhlářských konstrukcí parapetních desek dřevěných nebo plastových šířky do 300 mm | [14 empty] | PP | 2
| Online PSC |  | https://podminky.urs.cz/item/CS_URS_2024_02/766694116 | [14 empty] | Online PSC | 2
| VV |  | "viz v.č. 1.132 Tabulky PSV - pozice 01" 1,3*7 |  | 9.1 | [12 empty] | VV | 2 | 2 | True | 0 | ROZPOCET
| VV |  | "viz v.č. 1.132 Tabulky PSV - pozice 02" 1,3*7 |  | 9.1 | [12 empty] | VV | 2 | 2 | True | 0 | ROZPOCET
| VV |  | "viz v.č. 1.132 Tabulky PSV - pozice 06" 1,1 |  | 1.1 | [12 empty] | VV | 2 | 2 | True | 0 | ROZPOCET
| VV |  | "viz v.č. 1.132 Tabulky PSV - pozice 31" 2,25 |  | 2.25 | [12 empty] | VV | 2 | 2 | True | 0 | ROZPOCET
| VV |  | "viz v.č. 1.132 Tabulky PSV - pozice 32" 2,25 |  | 2.25 | [12 empty] | VV | 2 | 2 | True | 0 | ROZPOCET
| VV |  | Součet |  | 23.8 | [12 empty] | VV | 2 | 4 | True | 1 | ROZPOCET
550 | M | 82 | 01 parapet dubový 1300x170x40 mm včetně povrchové úpravy, specifikace - viz v.č. 1.132 | kus | 7 |  | 0 |  |  | snížená |  | 0 | 0.009 | 0.063 | 0 | 0 | 32 | M | 2 |  |  |  | ROZPOCET | 0 | 0 | 0 | 0 | 0 | 2 | 0 | 16 | -102473691
| PP |  | 01 parapet dubový 1300x170x40 mm včetně povrchové úpravy, specifikace - viz v.č. 1.132 | [14 empty] | PP | 2
| VV |  | "viz v.č. 1.132 Tabulky PSV - pozice 01" 7 |  | 7 | [12 empty] | VV | 2 | 2 | True | 0 | ROZPOCET
| VV |  | Součet |  | 7 | [12 empty] | VV | 2 | 4 | True | 1 | ROZPOCET
551 | M | 83 | 02 parapet dubový 1300x170x40 mm včetně povrchové úpravy, specifikace - viz v.č. 1.132 | kus | 7 |  | 0 |  |  | snížená |  | 0 | 0.009 | 0.063 | 0 | 0 | 32 | M | 2 |  |  |  | ROZPOCET | 0 | 0 | 0 | 0 | 0 | 2 | 0 | 16 | -135161567
| PP |  | 02 parapet dubový 1300x170x40 mm včetně povrchové úpravy, specifikace - viz v.č. 1.132 | [14 empty] | PP | 2
| VV |  | "viz v.č. 1.132 Tabulky PSV - pozice 01" 7 |  | 7 | [12 empty] | VV | 2 | 2 | True | 0 | ROZPOCET
| VV |  | Součet |  | 7 | [12 empty] | VV | 2 | 4 | True | 1 | ROZPOCET
552 | M | 84 | 06 parapet dubový 1100x250x40 mm včetně povrchové úpravy, specifikace - viz v.č. 1.132 | kus | 1 |  | 0 |  |  | snížená |  | 0 | 0.009 | 0.009 | 0 | 0 | 32 | M | 2 |  |  |  | ROZPOCET | 0 | 0 | 0 | 0 | 0 | 2 | 0 | 16 | 1573675068
| PP |  | 06 parapet dubový 1100x250x40 mm včetně povrchové úpravy, specifikace - viz v.č. 1.132 | [14 empty] | PP | 2
| VV |  | "viz v.č. 1.132 Tabulky PSV - pozice 06" 1 |  | 1 | [12 empty] | VV | 2 | 2 | True | 0 | ROZPOCET
| VV |  | Součet |  | 1 | [12 empty] | VV | 2 | 4 | True | 1 | ROZPOCET
553 | M | 85 | 31 parapet dubový 2250x300x40 mm včetně povrchové úpravy, specifikace - viz v.č. 1.132 | kus | 1 |  | 0 |  |  | snížená |  | 0 | 0.009 | 0.009 | 0 | 0 | 32 | M | 2 |  |  |  | ROZPOCET | 0 | 0 | 0 | 0 | 0 | 2 | 0 | 16 | 449316437
| PP |  | 31 parapet dubový 2250x300x40 mm včetně povrchové úpravy, specifikace - viz v.č. 1.132 | [14 empty] | PP | 2
| VV |  | "viz v.č. 1.132 Tabulky PSV - pozice 31" 1 |  | 1 | [12 empty] | VV | 2 | 2 | True | 0 | ROZPOCET
| VV |  | Součet |  | 1 | [12 empty] | VV | 2 | 4 | True | 1 | ROZPOCET
554 | M | 86 | 32 parapet dubový 2250x300x40 mm včetně povrchové úpravy, specifikace - viz v.č. 1.132 | kus | 1 |  | 0 |  |  | snížená |  | 0 | 0.009 | 0.009 | 0 | 0 | 32 | M | 2 |  |  |  | ROZPOCET | 0 | 0 | 0 | 0 | 0 | 2 | 0 | 16 | 1116761473
| PP |  | 32 parapet dubový 2250x300x40 mm včetně povrchové úpravy, specifikace - viz v.č. 1.132 | [14 empty] | PP | 2
| VV |  | "viz v.č. 1.132 Tabulky PSV - pozice 32" 1 |  | 1 | [12 empty] | VV | 2 | 2 | True | 0 | ROZPOCET
| VV |  | Součet |  | 1 | [12 empty] | VV | 2 | 4 | True | 1 | ROZPOCET
555 | K | 766694126 | Montáž parapetních desek dřevěných nebo plastových š přes 30 cm | m | 4.548 |  | 0 | CS ÚRS 2024 02 |  | snížená |  | 0 | 0 | 0 | 0 | 0 | 16 | K | 2 |  |  |  | ROZPOCET | 0 | 0 | 0 | 0 | 0 | 2 | 0 | 16 | -744314903
| PP |  | Montáž ostatních truhlářských konstrukcí parapetních desek dřevěných nebo plastových šířky přes 300 mm | [14 empty] | PP | 2
| Online PSC |  | https://podminky.urs.cz/item/CS_URS_2024_02/766694126 | [14 empty] | Online PSC | 2
| VV |  | "viz v.č. 1.132 Tabulky PSV - pozice 03" 1,1 |  | 1.1 | [12 empty] | VV | 2 | 2 | True | 0 | ROZPOCET
| VV |  | "viz v.č. 1.132 Tabulky PSV - pozice 05" 1,224 |  | 1.224 | [12 empty] | VV | 2 | 2 | True | 0 | ROZPOCET
| VV |  | "viz v.č. 1.132 Tabulky PSV - pozice 07" 1,224 |  | 1.224 | [12 empty] | VV | 2 | 2 | True | 0 | ROZPOCET
| VV |  | "viz v.č. 1.132 Tabulky PSV - pozice 09" 1 |  | 1 | [12 empty] | VV | 2 | 2 | True | 0 | ROZPOCET
| VV |  | Součet |  | 4.548 | [12 empty] | VV | 2 | 4 | True | 1 | ROZPOCET
556 | M | 87 | 03 parapet dubový 1100x730-780x40 mm včetně povrchové úpravy, specifikace - viz v.č. 1.132 | kus | 1 |  | 0 |  |  | snížená |  | 0 | 0.009 | 0.009 | 0 | 0 | 32 | M | 2 |  |  |  | ROZPOCET | 0 | 0 | 0 | 0 | 0 | 2 | 0 | 16 | -772096552
| PP |  | 03 parapet dubový 1100x730-780x40 mm včetně povrchové úpravy, specifikace - viz v.č. 1.132 | [14 empty] | PP | 2
| VV |  | "viz v.č. 1.132 Tabulky PSV - pozice 03" 1 |  | 1 | [12 empty] | VV | 2 | 2 | True | 0 | ROZPOCET
| VV |  | Součet |  | 1 | [12 empty] | VV | 2 | 4 | True | 1 | ROZPOCET
557 | M | 88 | 05 parapet dubový 1100-1224x530x40 mm včetně povrchové úpravy, specifikace - viz v.č. 1.132 | kus | 1 |  | 0 |  |  | snížená |  | 0 | 0.009 | 0.009 | 0 | 0 | 32 | M | 2 |  |  |  | ROZPOCET | 0 | 0 | 0 | 0 | 0 | 2 | 0 | 16 | 334523995
| PP |  | 05 parapet dubový 1100-1224x530x40 mm včetně povrchové úpravy, specifikace - viz v.č. 1.132 | [14 empty] | PP | 2
| VV |  | "viz v.č. 1.132 Tabulky PSV - pozice 05" 1 |  | 1 | [12 empty] | VV | 2 | 2 | True | 0 | ROZPOCET
| VV |  | Součet |  | 1 | [12 empty] | VV | 2 | 4 | True | 1 | ROZPOCET
558 | M | 89 | 07 parapet dubový 1100-1224x530x40 mm včetně povrchové úpravy, specifikace - viz v.č. 1.132 | kus | 1 |  | 0 |  |  | snížená |  | 0 | 0.009 | 0.009 | 0 | 0 | 32 | M | 2 |  |  |  | ROZPOCET | 0 | 0 | 0 | 0 | 0 | 2 | 0 | 16 | -1511361988
| PP |  | 07 parapet dubový 1100-1224x530x40 mm včetně povrchové úpravy, specifikace - viz v.č. 1.132 | [14 empty] | PP | 2
| VV |  | "viz v.č. 1.132 Tabulky PSV - pozice 07" 1 |  | 1 | [12 empty] | VV | 2 | 2 | True | 0 | ROZPOCET
| VV |  | Součet |  | 1 | [12 empty] | VV | 2 | 4 | True | 1 | ROZPOCET
559 | M | 90 | 09 parapet dubový 1000x570x40 mm včetně povrchové úpravy, specifikace - viz v.č. 1.132 | kus | 1 |  | 0 |  |  | snížená |  | 0 | 0.009 | 0.009 | 0 | 0 | 32 | M | 2 |  |  |  | ROZPOCET | 0 | 0 | 0 | 0 | 0 | 2 | 0 | 16 | -2072004847
| PP |  | 09 parapet dubový 1000x570x40 mm včetně povrchové úpravy, specifikace - viz v.č. 1.132 | [14 empty] | PP | 2
| VV |  | "viz v.č. 1.132 Tabulky PSV - pozice 09" 1 |  | 1 | [12 empty] | VV | 2 | 2 | True | 0 | ROZPOCET
| VV |  | Součet |  | 1 | [12 empty] | VV | 2 | 4 | True | 1 | ROZPOCET
560 | K | 998766103 | Přesun hmot tonážní pro kce truhlářské v objektech v přes 12 do 24 m | t | 1.383 |  | 0 | CS ÚRS 2024 02 |  | snížená |  | 0 | 0 | 0 | 0 | 0 | 16 | K | 2 |  |  |  | ROZPOCET | 0 | 0 | 0 | 0 | 0 | 2 | 0 | 16 | -1774607202
| PP |  | Přesun hmot pro konstrukce truhlářské stanovený z hmotnosti přesunovaného materiálu vodorovná dopravní vzdálenost do 50 m základní v objektech výšky přes 12 do 24 m | [14 empty] | PP | 2
| Online PSC |  | https://podminky.urs.cz/item/CS_URS_2024_02/998766103 | [14 empty] | Online PSC | 2
| D | 767 | Konstrukce zámečnické |  |  |  | 0 |  |  |  |  | 0 |  | 0 |  | 0 | 2 | D | 1 |  |  |  | ROZPOCET | [6 empty] | 0
561 | K | 91 | 50 Dodávka a montáž venkovní hliníkové stěny o rozměru 3000x2350 mm včetně interiérové fólie (vnitřní spára), exteriérové fólie (venkovní spára), podkladního profilu a veškerého dalšího příslušenství, specifikace-viz v.č. 1.132 | soubor | 1 |  | 0 |  |  | snížená |  | 0 | 0 | 0 | 0 | 0 | 16 | K | 2 |  |  |  | ROZPOCET | 0 | 0 | 0 | 0 | 0 | 2 | 0 | 16 | 389293092
| PP |  | 50 Dodávka a montáž venkovní hliníkové stěny o rozměru 3000x2350 mm včetně interiérové fólie (vnitřní spára), exteriérové fólie (venkovní spára), podkladního profilu a veškerého dalšího příslušenství, specifikace-viz v.č. 1.132, součástí dodávky této položky jsou veškeré práce a konstrukce popsané na v.č. 1.132 pod označením položky 50 | [14 empty] | PP | 2
| VV |  | "viz v.č. 1.132 Tabulky PSV - pozice 50" 1 |  | 1 | [12 empty] | VV | 2 | 2 | True | 0 | ROZPOCET
| VV |  | Součet |  | 1 | [12 empty] | VV | 2 | 4 | True | 1 | ROZPOCET
562 | K | 92 | 51 Dodávka a montáž venkovní hliníkové stěny o rozměru 2165x2000 mm včetně interiérové fólie (vnitřní spára), exteriérové fólie (venkovní spára), podkladního profilu a veškerého dalšího příslušenství, specifikace-viz v.č. 1.132 | soubor | 1 |  | 0 |  |  | snížená |  | 0 | 0 | 0 | 0 | 0 | 16 | K | 2 |  |  |  | ROZPOCET | 0 | 0 | 0 | 0 | 0 | 2 | 0 | 16 | -1023105515
| PP |  | 51 Dodávka a montáž venkovní hliníkové stěny o rozměru 2165x2000 mm včetně interiérové fólie (vnitřní spára), exteriérové fólie (venkovní spára), podkladního profilu a veškerého dalšího příslušenství, specifikace-viz v.č. 1.132, součástí dodávky této položky jsou veškeré práce a konstrukce popsané na v.č. 1.132 pod označením položky 51 | [14 empty] | PP | 2
| VV |  | "viz v.č. 1.132 Tabulky PSV - pozice 51" 1 |  | 1 | [12 empty] | VV | 2 | 2 | True | 0 | ROZPOCET
| VV |  | Součet |  | 1 | [12 empty] | VV | 2 | 4 | True | 1 | ROZPOCET
563 | K | 93 | 52 Dodávka a montáž venkovní hliníkové stěny o rozměru 3000x2350 mm včetně interiérové fólie (vnitřní spára), exteriérové fólie (venkovní spára), podkladního profilu a veškerého dalšího příslušenství, specifikace-viz v.č. 1.132 | soubor | 1 |  | 0 |  |  | snížená |  | 0 | 0 | 0 | 0 | 0 | 16 | K | 2 |  |  |  | ROZPOCET | 0 | 0 | 0 | 0 | 0 | 2 | 0 | 16 | 1770523399
| PP |  | 52 Dodávka a montáž venkovní hliníkové stěny o rozměru 3000x2350 mm včetně interiérové fólie (vnitřní spára), exteriérové fólie (venkovní spára), podkladního profilu a veškerého dalšího příslušenství, specifikace-viz v.č. 1.132, součástí dodávky této položky jsou veškeré práce a konstrukce popsané na v.č. 1.132 pod označením položky 52 | [14 empty] | PP | 2
| VV |  | "viz v.č. 1.132 Tabulky PSV - pozice 52" 1 |  | 1 | [12 empty] | VV | 2 | 2 | True | 0 | ROZPOCET
| VV |  | Součet |  | 1 | [12 empty] | VV | 2 | 4 | True | 1 | ROZPOCET
564 | K | 94 | 53 Dodávka a montáž hliníkového okna o rozměru 1100x2350 mm včetně interiérové fólie (vnitřní spára), exteriérové fólie (venkovní spára), komprimované pásky, podkladního profilu a veškerého dalšího příslušenství, specifikace-viz v.č. 1.132 | soubor | 1 |  | 0 |  |  | snížená |  | 0 | 0 | 0 | 0 | 0 | 16 | K | 2 |  |  |  | ROZPOCET | 0 | 0 | 0 | 0 | 0 | 2 | 0 | 16 | 2032430389
| PP |  | 53 Dodávka a montáž hliníkového okna o rozměru 1100x2350 mm včetně interiérové fólie (vnitřní spára), exteriérové fólie (venkovní spára), komprimované pásky, podkladního profilu a veškerého dalšího příslušenství, specifikace-viz v.č. 1.132, součástí dodávky této položky jsou veškeré práce a konstrukce popsané na v.č. 1.132 pod označením položky 53 | [14 empty] | PP | 2
| VV |  | "viz v.č. 1.132 Tabulky PSV - pozice 53" 1 |  | 1 | [12 empty] | VV | 2 | 2 | True | 0 | ROZPOCET
| VV |  | Součet |  | 1 | [12 empty] | VV | 2 | 4 | True | 1 | ROZPOCET
565 | K | 95 | 54 Dodávka a montáž vnitřní hliníkové prosklené příčky o rozměru 1700x2350 mm včetně ipodkladního profilu a veškerého dalšího příslušenství, specifikace-viz v.č. 1.132 | soubor | 1 |  | 0 |  |  | snížená |  | 0 | 0 | 0 | 0 | 0 | 16 | K | 2 |  |  |  | ROZPOCET | 0 | 0 | 0 | 0 | 0 | 2 | 0 | 16 | 600821023
| PP |  | 54 Dodávka a montáž vnitřní hliníkové prosklené příčky o rozměru 1700x2350 mm včetně ipodkladního profilu a veškerého dalšího příslušenství, specifikace-viz v.č. 1.132, součástí dodávky této položky jsou veškeré práce a konstrukce popsané na v.č. 1.132 pod označením položky 54 | [14 empty] | PP | 2
| VV |  | "viz v.č. 1.132 Tabulky PSV - pozice 54" 1 |  | 1 | [12 empty] | VV | 2 | 2 | True | 0 | ROZPOCET
| VV |  | Součet |  | 1 | [12 empty] | VV | 2 | 4 | True | 1 | ROZPOCET
566 | K | 96 | 55 Dodávka a montáž venkovních hliníkových dveří o rozměru 900x1600 mm včetně podkladního profilu a veškerého dalšího příslušenství, specifikace-viz v.č. 1.132 | soubor | 1 |  | 0 |  |  | snížená |  | 0 | 0 | 0 | 0 | 0 | 16 | K | 2 |  |  |  | ROZPOCET | 0 | 0 | 0 | 0 | 0 | 2 | 0 | 16 | 589771842
| PP |  | 55 Dodávka a montáž venkovních hliníkových dveří o rozměru 900x1600 mm včetně podkladního profilu a veškerého dalšího příslušenství, specifikace-viz v.č. 1.132, součástí dodávky této položky jsou veškeré práce a konstrukce popsané na v.č. 1.132 pod označením položky 55 | [14 empty] | PP | 2
| VV |  | "viz v.č. 1.132 Tabulky PSV - pozice 55" 1 |  | 1 | [12 empty] | VV | 2 | 2 | True | 0 | ROZPOCET
| VV |  | Součet |  | 1 | [12 empty] | VV | 2 | 4 | True | 1 | ROZPOCET
567 | K | 97 | 56 Dodávka a montáž horizontálního fixního předsazeného slunolamu o půdorysném rozměru 3200x1000 mm s bezpečnostním sklem včetně montážního materiálu, kotev, povrchové úpravy a veškerého dalšího příslušenství, specifikace-viz v.č. 1.132 | soubor | 1 |  | 0 |  |  | snížená |  | 0 | 0 | 0 | 0 | 0 | 16 | K | 2 |  |  |  | ROZPOCET | 0 | 0 | 0 | 0 | 0 | 2 | 0 | 16 | -1206818558
| PP |  | 56 Dodávka a montáž horizontálního fixního předsazeného slunolamu o půdorysném rozměru 3200x1000 mm s bezpečnostním sklem včetně montážního materiálu, kotev, povrchové úpravy a veškerého dalšího příslušenství, specifikace-viz v.č. 1.132, součástí dodávky této položky jsou veškeré práce a konstrukce popsané na v.č. 1.132 pod označením položky 56 | [14 empty] | PP | 2
| VV |  | "viz v.č. 1.132 Tabulky PSV - pozice 56" 1 |  | 1 | [12 empty] | VV | 2 | 2 | True | 0 | ROZPOCET
| VV |  | Součet |  | 1 | [12 empty] | VV | 2 | 4 | True | 1 | ROZPOCET
568 | K | 98 | 57 Dodávka a montáž horizontálního fixního předsazeného slunolamu o půdorysném rozměru 2400x1000 mm s bezpečnostním sklem včetně montážního materiálu, kotev, povrchové úpravy a veškerého dalšího příslušenství, specifikace-viz v.č. 1.132 | soubor | 1 |  | 0 |  |  | snížená |  | 0 | 0 | 0 | 0 | 0 | 16 | K | 2 |  |  |  | ROZPOCET | 0 | 0 | 0 | 0 | 0 | 2 | 0 | 16 | 393196260
| PP |  | 57 Dodávka a montáž horizontálního fixního předsazeného slunolamu o půdorysném rozměru 2400x1000 mm s bezpečnostním sklem včetně montážního materiálu, kotev, povrchové úpravy a veškerého dalšího příslušenství, specifikace-viz v.č. 1.132, součástí dodávky této položky jsou veškeré práce a konstrukce popsané na v.č. 1.132 pod označením položky 57 | [14 empty] | PP | 2
| VV |  | "viz v.č. 1.132 Tabulky PSV - pozice 57" 1 |  | 1 | [12 empty] | VV | 2 | 2 | True | 0 | ROZPOCET
| VV |  | Součet |  | 1 | [12 empty] | VV | 2 | 4 | True | 1 | ROZPOCET
569 | K | 99 | 58 Dodávka a montáž předokenní venkovní elektricky ovládané hliníkové žaluzie pro rozměr otvoru 1000x2350 mm včetně schránky, montážního materiálu, povrchové úpravy a veškerého dalšího příslušenství, specifikace-viz v.č. 1.132 | soubor | 1 |  | 0 |  |  | snížená |  | 0 | 0 | 0 | 0 | 0 | 16 | K | 2 |  |  |  | ROZPOCET | 0 | 0 | 0 | 0 | 0 | 2 | 0 | 16 | -1759565116
| PP |  | 58 Dodávka a montáž předokenní venkovní elektricky ovládané hliníkové žaluzie pro rozměr otvoru 1000x2350 mm včetně schránky, montážního materiálu, povrchové úpravy a veškerého dalšího příslušenství, specifikace-viz v.č. 1.132, součástí dodávky této položky jsou veškeré práce a konstrukce popsané na v.č. 1.132 pod označením položky 58 | [14 empty] | PP | 2
| VV |  | "viz v.č. 1.132 Tabulky PSV - pozice 58" 1 |  | 1 | [12 empty] | VV | 2 | 2 | True | 0 | ROZPOCET
| VV |  | Součet |  | 1 | [12 empty] | VV | 2 | 4 | True | 1 | ROZPOCET
570 | K | 100 | 59 Dodávka a montáž předokenní venkovní elektricky ovládané hliníkové žaluzie pro rozměr otvoru 3000x2350 mm včetně schránky, montážního materiálu, povrchové úpravy a veškerého dalšího příslušenství, specifikace-viz v.č. 1.132 | soubor | 1 |  | 0 |  |  | snížená |  | 0 | 0 | 0 | 0 | 0 | 16 | K | 2 |  |  |  | ROZPOCET | 0 | 0 | 0 | 0 | 0 | 2 | 0 | 16 | -562383295
| PP |  | 59 Dodávka a montáž předokenní venkovní elektricky ovládané hliníkové žaluzie pro rozměr otvoru 3000x2350 mm včetně schránky, montážního materiálu, povrchové úpravy a veškerého dalšího příslušenství, specifikace-viz v.č. 1.132, součástí dodávky této položky jsou veškeré práce a konstrukce popsané na v.č. 1.132 pod označením položky 59 | [14 empty] | PP | 2
| VV |  | "viz v.č. 1.132 Tabulky PSV - pozice 59" 1 |  | 1 | [12 empty] | VV | 2 | 2 | True | 0 | ROZPOCET
| VV |  | Součet |  | 1 | [12 empty] | VV | 2 | 4 | True | 1 | ROZPOCET
571 | K | 101 | 60 Dodávka a montáž venkovní samostatně stojící zasklené pergoly o půdorysném rozměru 2500x4500 mm včetně montážního materiálu, povrchové úpravy a veškerého dalšího příslušenství, specifikace-viz v.č. 1.132 | kus | 1 |  | 0 |  |  | snížená |  | 0 | 0 | 0 | 0 | 0 | 16 | K | 2 |  |  |  | ROZPOCET | 0 | 0 | 0 | 0 | 0 | 2 | 0 | 16 | -1007723099
| PP |  | 60 Dodávka a montáž venkovní samostatně stojící zasklené pergoly o půdorysném rozměru 2500x4500 mm včetně montážního materiálu, povrchové úpravy a veškerého dalšího příslušenství, specifikace-viz v.č. 1.132, součástí dodávky této položky jsou veškeré práce a konstrukce popsané na v.č. 1.132 pod označením položky 60 | [14 empty] | PP | 2
| VV |  | "viz v.č. 1.132 Tabulky PSV - pozice 60" 1 |  | 1 | [12 empty] | VV | 2 | 2 | True | 0 | ROZPOCET
| VV |  | Součet |  | 1 | [12 empty] | VV | 2 | 4 | True | 1 | ROZPOCET
572 | K | 102 | 61 Dodávka a montáž venkovní samostatně stojící zasklené pergoly o půdorysném rozměru 2500x7550 mm včetně montážního materiálu, povrchové úpravy a veškerého dalšího příslušenství, specifikace-viz v.č. 1.132 | kus | 1 |  | 0 |  |  | snížená |  | 0 | 0 | 0 | 0 | 0 | 16 | K | 2 |  |  |  | ROZPOCET | 0 | 0 | 0 | 0 | 0 | 2 | 0 | 16 | 962702222
| PP |  | 61 Dodávka a montáž venkovní samostatně stojící zasklené pergoly o půdorysném rozměru 2500x7550 mm včetně montážního materiálu, povrchové úpravy a veškerého dalšího příslušenství, specifikace-viz v.č. 1.132, součástí dodávky této položky jsou veškeré práce a konstrukce popsané na v.č. 1.132 pod označením položky 61 | [14 empty] | PP | 2
| VV |  | "viz v.č. 1.132 Tabulky PSV - pozice 61" 1 |  | 1 | [12 empty] | VV | 2 | 2 | True | 0 | ROZPOCET
| VV |  | Součet |  | 1 | [12 empty] | VV | 2 | 4 | True | 1 | ROZPOCET
573 | K | 103 | 201 Dodávka a montáž ocelového zábradlí vnitřního schodiště včetně nové povrchové úpravy, specifikace-viz v.č. 1.132 | soubor | 1 |  | 0 |  |  | snížená |  | 0 | 0 | 0 | 0 | 0 | 16 | K | 2 |  |  |  | ROZPOCET | 0 | 0 | 0 | 0 | 0 | 2 | 0 | 16 | 213701902
| PP |  | 201 Dodávka a montáž ocelového zábradlí vnitřního schodiště včetně nové povrchové úpravy, specifikace-viz v.č. 1.132, součástí dodávky této položky jsou veškeré práce a konstrukce popsané na v.č. 1.132 pod označením položky 201 (zábradlí schodiště z 1.NP do 3.NP) | [14 empty] | PP | 2
| VV |  | "viz v.č. 1.132 Tabulky PSV - pozice 201" 1 |  | 1 | [12 empty] | VV | 2 | 2 | True | 0 | ROZPOCET
| VV |  | Součet |  | 1 | [12 empty] | VV | 2 | 4 | True | 1 | ROZPOCET
574 | K | 104 | 202 Dodávka a montáž repase a opravy ocelového zábradlí na vstupním schodišti včetně nové povrchové úpravy, specifikace-viz v.č. 1.132 | soubor | 1 |  | 0 |  |  | snížená |  | 0 | 0 | 0 | 0 | 0 | 16 | K | 2 |  |  |  | ROZPOCET | 0 | 0 | 0 | 0 | 0 | 2 | 0 | 16 | -1241296674
| PP |  | 202 Dodávka a montáž repase a opravy ocelového zábradlí na vstupním schodišti včetně nové povrchové úpravy, specifikace-viz v.č. 1.132, součástí dodávky této položky jsou veškeré práce a konstrukce popsané na v.č. 1.132 pod označením položky 202 (demontáž, repase, nová povrch, úprava, zpětná montáž) | [14 empty] | PP | 2
| VV |  | "viz v.č. 1.132 Tabulky PSV - pozice 202" 1 |  | 1 | [12 empty] | VV | 2 | 2 | True | 0 | ROZPOCET
| VV |  | Součet |  | 1 | [12 empty] | VV | 2 | 4 | True | 1 | ROZPOCET
| D | 771 | Podlahy z dlaždic |  |  |  | 0 |  |  |  |  | 0 |  | 6.4275 |  | 0 | 2 | D | 1 |  |  |  | ROZPOCET | [6 empty] | 0
575 | K | 105 | Dodávka a montáž lišta zapuštěná přechodová keramická dlažbaúPVC | m | 17.27 |  | 0 |  |  | snížená |  | 0 | 0 | 0 | 0 | 0 | 16 | K | 2 |  |  |  | ROZPOCET | 0 | 0 | 0 | 0 | 0 | 2 | 0 | 16 | -1959281915
| PP |  | Dodávka a montáž lišta zapuštěná přechodová keramická dlažbaúPVC | [14 empty] | PP | 2
| VV |  | "viz půdorys 1.NP" (0,9+0,7+0,8+0,9+0,9*2)*1,1 |  | 5.61 | [12 empty] | VV | 2 | 2 | True | 0 | ROZPOCET
| VV |  | "viz půdorys 2.NP" (0,8+0,9+0,9+0,9)*1,1 |  | 3.85 | [12 empty] | VV | 2 | 2 | True | 0 | ROZPOCET
| VV |  | "viz půdorys 2.NP" (0,9*2+0,7+0,7+0,9)*1,1 |  | 4.51 | [12 empty] | VV | 2 | 2 | True | 0 | ROZPOCET
| VV |  | "ostatní samostatně nerozpočtované lišty" (3)*1,1 |  | 3.3 | [12 empty] | VV | 2 | 2 | True | 0 | ROZPOCET
| VV |  | Součet |  | 17.27 | [12 empty] | VV | 2 | 4 | True | 1 | ROZPOCET
576 | K | 771274123 | Montáž obkladů stupnic z dlaždic keramických reliéfních nebo z dekorů lepených cementovým flexibilním lepidlem š přes 250 do 300 mm | m | 16.5 |  | 0 | CS ÚRS 2024 02 |  | snížená |  | 0 | 0.00153 | 0.025245 | 0 | 0 | 16 | K | 2 |  |  |  | ROZPOCET | 0 | 0 | 0 | 0 | 0 | 2 | 0 | 16 | 1384495784
| PP |  | Montáž obkladů schodišť z dlaždic keramických lepených cementovým flexibilním lepidlem stupnic reliéfních nebo z dekorů, šířky přes 250 do 300 mm | [14 empty] | PP | 2
| Online PSC |  | https://podminky.urs.cz/item/CS_URS_2024_02/771274123 | [14 empty] | Online PSC | 2
| VV |  | "jedno schodišť rameno z 2.NP do 3.NP" 15*1,1 |  | 16.5 | [12 empty] | VV | 2 | 2 | True | 0 | ROZPOCET
| VV |  | Součet |  | 16.5 | [12 empty] | VV | 2 | 4 | True | 1 | ROZPOCET
577 | M | 59761074 | schodovka keramická mrazuvzdorná R10/B povrch hladký/matný tl do 10mm š přes 350 do 400mm dl přes 600 do 800mm | m | 18.975 |  | 0 | CS ÚRS 2024 02 |  | snížená |  | 0 | 0.0088 | 0.16698 | 0 | 0 | 32 | M | 2 |  |  |  | ROZPOCET | 0 | 0 | 0 | 0 | 0 | 2 | 0 | 16 | -1187944954
| PP |  | schodovka keramická mrazuvzdorná R10/B povrch hladký/matný tl do 10mm š přes 350 do 400mm dl přes 600 do 800mm | [14 empty] | PP | 2
| VV |  | "jedno schodišť rameno z 2.NP do 3.NP" 15*1,1*1,15 |  | 18.975 | [12 empty] | VV | 2 | 2 | True | 0 | ROZPOCET
| VV |  | Součet |  | 18.975 | [12 empty] | VV | 2 | 4 | True | 1 | ROZPOCET
578 | K | 771274232 | Montáž obkladů podstupnic z dlaždic keramických hladkých lepených cementovým flexibilním lepidlem v přes 150 do 200 mm | m | 16.5 |  | 0 | CS ÚRS 2024 02 |  | snížená |  | 0 | 0.00102 | 0.01683 | 0 | 0 | 16 | K | 2 |  |  |  | ROZPOCET | 0 | 0 | 0 | 0 | 0 | 2 | 0 | 16 | -1291895268
| PP |  | Montáž obkladů schodišť z dlaždic keramických lepených cementovým flexibilním lepidlem podstupnic hladkých, výšky přes 150 do 200 mm | [14 empty] | PP | 2
| Online PSC |  | https://podminky.urs.cz/item/CS_URS_2024_02/771274232 | [14 empty] | Online PSC | 2
| VV |  | "jedno schodišť rameno z 2.NP do 3.NP" 15*1,1 |  | 16.5 | [12 empty] | VV | 2 | 2 | True | 0 | ROZPOCET
| VV |  | Součet |  | 16.5 | [12 empty] | VV | 2 | 4 | True | 1 | ROZPOCET
579 | M | 59761111 | dlažba keramická slinutá mrazuvzdorná R10/B povrch hladký/matný tl do 10mm přes 0,5 do 2ks/m2 | m2 | 6.6 |  | 0 | CS ÚRS 2024 02 |  | snížená |  | 0 | 0.022 | 0.1452 | 0 | 0 | 32 | M | 2 |  |  |  | ROZPOCET | 0 | 0 | 0 | 0 | 0 | 2 | 0 | 16 | 106872365
| PP |  | dlažba keramická slinutá mrazuvzdorná R10/B povrch hladký/matný tl do 10mm přes 0,5 do 2ks/m2 | [14 empty] | PP | 2
| VV |  | "jedno schodišť rameno z 2.NP do 3.NP" 15*1,1*0,2*2 |  | 6.6 | [12 empty] | VV | 2 | 2 | True | 0 | ROZPOCET
| VV |  | Součet |  | 6.6 | [12 empty] | VV | 2 | 4 | True | 1 | ROZPOCET
580 | K | 771474112 | Montáž soklů z dlaždic keramických rovných lepených cementovým flexibilním lepidlem v přes 65 do 90 mm | m | 73.2 |  | 0 | CS ÚRS 2024 02 |  | snížená |  | 0 | 0.00043 | 0.031476 | 0 | 0 | 16 | K | 2 |  |  |  | ROZPOCET | 0 | 0 | 0 | 0 | 0 | 2 | 0 | 16 | 1838789312
| PP |  | Montáž soklů z dlaždic keramických lepených cementovým flexibilním lepidlem rovných, výšky přes 65 do 90 mm | [14 empty] | PP | 2
| Online PSC |  | https://podminky.urs.cz/item/CS_URS_2024_02/771474112 | [14 empty] | Online PSC | 2
| VV |  | "podlaha 1.NP - skladba C.1" 37-0,9*3-0,8-1,2 |  | 32.3 | [12 empty] | VV | 2 | 2 | True | 0 | ROZPOCET
| VV |  | Mezisoučet |  | 32.3 | [12 empty] | VV | 2 | 3 | True | 0 | ROZPOCET
| VV |  | "podlaha 2.NP - skladba C.3" 25-0,7-0,9-1,2 |  | 22.2 | [12 empty] | VV | 2 | 2 | True | 0 | ROZPOCET
| VV |  | Mezisoučet |  | 22.2 | [12 empty] | VV | 2 | 3 | True | 0 | ROZPOCET
| VV |  | "podlaha 3.NP - 3.01" 11,5-0,9*2 |  | 9.7 | [12 empty] | VV | 2 | 2 | True | 0 | ROZPOCET
| VV |  | Mezisoučet |  | 9.7 | [12 empty] | VV | 2 | 3 | True | 0 | ROZPOCET
| VV |  | "mezipodesty schodiště" 4,5+4,5 |  | 9 | [12 empty] | VV | 2 | 2 | True | 0 | ROZPOCET
| VV |  | Mezisoučet |  | 9 | [12 empty] | VV | 2 | 3 | True | 0 | ROZPOCET
| VV |  | Součet |  | 73.2 | [12 empty] | VV | 2 | 4 | True | 1 | ROZPOCET
581 | M | 59761184 | sokl keramický mrazuvzdorný povrch hladký/matný tl do 10mm výšky přes 65 do 90mm | m | 84.18 |  | 0 | CS ÚRS 2024 02 |  | snížená |  | 0 | 0.00198 | 0.16668 | 0 | 0 | 32 | M | 2 |  |  |  | ROZPOCET | 0 | 0 | 0 | 0 | 0 | 2 | 0 | 16 | 1574575839
| PP |  | sokl keramický mrazuvzdorný povrch hladký/matný tl do 10mm výšky přes 65 do 90mm | [14 empty] | PP | 2
| VV |  | "podlaha 1.NP - skladba C.1" (37-0,9*3-0,8-1,2)*1,15 |  | 37.145 | [12 empty] | VV | 2 | 2 | True | 0 | ROZPOCET
| VV |  | Mezisoučet |  | 37.145 | [12 empty] | VV | 2 | 3 | True | 0 | ROZPOCET
| VV |  | "podlaha 2.NP - skladba C.3" (25-0,7-0,9-1,2)*1,15 |  | 25.53 | [12 empty] | VV | 2 | 2 | True | 0 | ROZPOCET
| VV |  | Mezisoučet |  | 25.53 | [12 empty] | VV | 2 | 3 | True | 0 | ROZPOCET
| VV |  | "podlaha 3.NP - 3.01" (11,5-0,9*2)*1,15 |  | 11.155 | [12 empty] | VV | 2 | 2 | True | 0 | ROZPOCET
| VV |  | Mezisoučet |  | 11.155 | [12 empty] | VV | 2 | 3 | True | 0 | ROZPOCET
| VV |  | "mezipodesty schodiště" (4,5+4,5)*1,15 |  | 10.35 | [12 empty] | VV | 2 | 2 | True | 0 | ROZPOCET
| VV |  | Mezisoučet |  | 10.35 | [12 empty] | VV | 2 | 3 | True | 0 | ROZPOCET
| VV |  | Součet |  | 84.18 | [12 empty] | VV | 2 | 4 | True | 1 | ROZPOCET
582 | K | 771474132 | Montáž soklů z dlaždic keramických schodišťových stupňovitých lepených cementovým flexibilním lepidlem v přes 65 do 90 mm | m | 6.25 |  | 0 | CS ÚRS 2024 02 |  | snížená |  | 0 | 0.00043 | 0.0026875 | 0 | 0 | 16 | K | 2 |  |  |  | ROZPOCET | 0 | 0 | 0 | 0 | 0 | 2 | 0 | 16 | 266097581
| PP |  | Montáž soklů z dlaždic keramických lepených cementovým flexibilním lepidlem schodišťových stupňovitých, výšky přes 65 do 90 mm | [14 empty] | PP | 2
| Online PSC |  | https://podminky.urs.cz/item/CS_URS_2024_02/771474132 | [14 empty] | Online PSC | 2
| VV |  | "jedno schodišť rameno z 2.NP do 3.NP" 3,65+2,6 |  | 6.25 | [12 empty] | VV | 2 | 2 | True | 0 | ROZPOCET
| VV |  | Součet |  | 6.25 | [12 empty] | VV | 2 | 4 | True | 1 | ROZPOCET
583 | M | 59761184 | sokl keramický mrazuvzdorný povrch hladký/matný tl do 10mm výšky přes 65 do 90mm | m | 7.188 |  | 0 | CS ÚRS 2024 02 |  | snížená |  | 0 | 0.00198 | 0.014232 | 0 | 0 | 32 | M | 2 |  |  |  | ROZPOCET | 0 | 0 | 0 | 0 | 0 | 2 | 0 | 16 | -568259145
| PP |  | sokl keramický mrazuvzdorný povrch hladký/matný tl do 10mm výšky přes 65 do 90mm | [14 empty] | PP | 2
| VV |  | "jedno schodišť rameno z 2.NP do 3.NP" (3,65+2,6)*1,15 |  | 7.188 | [12 empty] | VV | 2 | 2 | True | 0 | ROZPOCET
| VV |  | Součet |  | 7.188 | [12 empty] | VV | 2 | 4 | True | 1 | ROZPOCET
584 | K | 771574153 | Montáž podlah keramických hladkých lepených cementovým flexibilním lepidlem přes 2 do 4 ks/m2 | m2 | 149 |  | 0 | CS ÚRS 2024 02 |  | snížená |  | 0 | 0.00903 | 1.3455 | 0 | 0 | 16 | K | 2 |  |  |  | ROZPOCET | 0 | 0 | 0 | 0 | 0 | 2 | 0 | 16 | 82073764
| PP |  | Montáž podlah z dlaždic keramických lepených cementovým flexibilním lepidlem hladkých, tloušťky do 10 mm přes 2 do 4 ks/m2 | [14 empty] | PP | 2
| Online PSC |  | https://podminky.urs.cz/item/CS_URS_2024_02/771574153 | [14 empty] | Online PSC | 2
| P |  | Poznámka k položce: položka zahrnuje i dodávku a montáž spárovací flexibilní hmoty a lepidla | [14 empty] | P | 2
| VV |  | "podlaha 1.NP - skladba C.1" 19+5+14 |  | 38 | [12 empty] | VV | 2 | 2 | True | 0 | ROZPOCET
| VV |  | "podlaha 1.NP - skladba C.2" 13+11+14+4 |  | 42 | [12 empty] | VV | 2 | 2 | True | 0 | ROZPOCET
| VV |  | Mezisoučet |  | 80 | [12 empty] | VV | 2 | 3 | True | 0 | ROZPOCET
| VV |  | "podlaha 2.NP - skladba C.3" 13 |  | 13 | [12 empty] | VV | 2 | 2 | True | 0 | ROZPOCET
| VV |  | "podlaha 2.NP - skladba C.4" 4+4+10+6 |  | 24 | [12 empty] | VV | 2 | 2 | True | 0 | ROZPOCET
| VV |  | Mezisoučet |  | 37 | [12 empty] | VV | 2 | 3 | True | 0 | ROZPOCET
| VV |  | "podlaha 3.NP" 11+5+2+2+6 |  | 26 | [12 empty] | VV | 2 | 2 | True | 0 | ROZPOCET
| VV |  | Mezisoučet |  | 26 | [12 empty] | VV | 2 | 3 | True | 0 | ROZPOCET
| VV |  | "mezipodesty schodiště" 3+3 |  | 6 | [12 empty] | VV | 2 | 2 | True | 0 | ROZPOCET
| VV |  | Mezisoučet |  | 6 | [12 empty] | VV | 2 | 3 | True | 0 | ROZPOCET
| VV |  | Součet |  | 149 | [12 empty] | VV | 2 | 4 | True | 1 | ROZPOCET
585 | M | 59761118 | dlažba keramická slinutá mrazuvzdorná R10/B povrch reliéfní/matný tl do 10mm přes 2 do 4ks/m2 | m2 | 186.25 |  | 0 | CS ÚRS 2024 02 |  | snížená |  | 0 | 0.022 | 4.0975 | 0 | 0 | 32 | M | 2 |  |  |  | ROZPOCET | 0 | 0 | 0 | 0 | 0 | 2 | 0 | 16 | -662652587
| PP |  | dlažba keramická slinutá mrazuvzdorná R10/B povrch reliéfní/matný tl do 10mm přes 2 do 4ks/m2 | [14 empty] | PP | 2
| VV |  | "podlaha 1.NP - skladba C.1" (19+5+14)*1,25 |  | 47.5 | [12 empty] | VV | 2 | 2 | True | 0 | ROZPOCET
| VV |  | "podlaha 1.NP - skladba C.2" (13+11+14+4)*1,25 |  | 52.5 | [12 empty] | VV | 2 | 2 | True | 0 | ROZPOCET
| VV |  | Mezisoučet |  | 100 | [12 empty] | VV | 2 | 3 | True | 0 | ROZPOCET
| VV |  | "podlaha 2.NP - skladba C.3" (13)*1,25 |  | 16.25 | [12 empty] | VV | 2 | 2 | True | 0 | ROZPOCET
| VV |  | "podlaha 2.NP - skladba C.4" (4+4+10+6)*1,25 |  | 30 | [12 empty] | VV | 2 | 2 | True | 0 | ROZPOCET
| VV |  | Mezisoučet |  | 46.25 | [12 empty] | VV | 2 | 3 | True | 0 | ROZPOCET
| VV |  | "podlaha 3.NP" (11+5+2+2+6)*1,25 |  | 32.5 | [12 empty] | VV | 2 | 2 | True | 0 | ROZPOCET
| VV |  | Mezisoučet |  | 32.5 | [12 empty] | VV | 2 | 3 | True | 0 | ROZPOCET
| VV |  | "mezipodesty schodiště" (3+3)*1,25 |  | 7.5 | [12 empty] | VV | 2 | 2 | True | 0 | ROZPOCET
| VV |  | Mezisoučet |  | 7.5 | [12 empty] | VV | 2 | 3 | True | 0 | ROZPOCET
| VV |  | Součet |  | 186.25 | [12 empty] | VV | 2 | 4 | True | 1 | ROZPOCET
586 | K | 771577121 | Příplatek k montáži podlah keramických lepených cementovým flexibilním rychletuhnoucím lepidlem za plochu do 5 m2 | m2 | 32 |  | 0 | CS ÚRS 2024 02 |  | snížená |  | 0 | 0 | 0 | 0 | 0 | 16 | K | 2 |  |  |  | ROZPOCET | 0 | 0 | 0 | 0 | 0 | 2 | 0 | 16 | 2110664416
| PP |  | Montáž podlah z dlaždic keramických lepených cementovým flexibilním rychletuhnoucím lepidlem Příplatek k cenám za plochu do 5 m2 jednotlivě | [14 empty] | PP | 2
| Online PSC |  | https://podminky.urs.cz/item/CS_URS_2024_02/771577121 | [14 empty] | Online PSC | 2
| VV |  | "podlaha 1.NP - skladba C.1" 5 |  | 5 | [12 empty] | VV | 2 | 2 | True | 0 | ROZPOCET
| VV |  | "podlaha 1.NP - skladba C.2" 4 |  | 4 | [12 empty] | VV | 2 | 2 | True | 0 | ROZPOCET
| VV |  | Mezisoučet |  | 9 | [12 empty] | VV | 2 | 3 | True | 0 | ROZPOCET
| VV |  | "podlaha 2.NP - skladba C.4" 4+4 |  | 8 | [12 empty] | VV | 2 | 2 | True | 0 | ROZPOCET
| VV |  | Mezisoučet |  | 8 | [12 empty] | VV | 2 | 3 | True | 0 | ROZPOCET
| VV |  | "podlaha 3.NP" 5+2+2 |  | 9 | [12 empty] | VV | 2 | 2 | True | 0 | ROZPOCET
| VV |  | Mezisoučet |  | 9 | [12 empty] | VV | 2 | 3 | True | 0 | ROZPOCET
| VV |  | "mezipodesty schodiště" 3+3 |  | 6 | [12 empty] | VV | 2 | 2 | True | 0 | ROZPOCET
| VV |  | Mezisoučet |  | 6 | [12 empty] | VV | 2 | 3 | True | 0 | ROZPOCET
| VV |  | Součet |  | 32 | [12 empty] | VV | 2 | 4 | True | 1 | ROZPOCET
587 | K | 771577125 | Příplatek k montáži podlah keramických lepených flexibilním rychletuhnoucím lepidlem za lepení dvousložkovým lepidlem | m2 | 149 |  | 0 | CS ÚRS 2022 01 |  | snížená |  | 0 | 0 | 0 | 0 | 0 | 16 | K | 2 |  |  |  | ROZPOCET | 0 | 0 | 0 | 0 | 0 | 2 | 0 | 16 | -124510980
| PP |  | Montáž podlah z dlaždic keramických lepených flexibilním rychletuhnoucím lepidlem Příplatek k cenám za dvousložkové lepidlo | [14 empty] | PP | 2
| Online PSC |  | https://podminky.urs.cz/item/CS_URS_2022_01/771577125 | [14 empty] | Online PSC | 2
| VV |  | "podlaha 1.NP - skladba C.1" 19+5+14 |  | 38 | [12 empty] | VV | 2 | 2 | True | 0 | ROZPOCET
| VV |  | "podlaha 1.NP - skladba C.2" 13+11+14+4 |  | 42 | [12 empty] | VV | 2 | 2 | True | 0 | ROZPOCET
| VV |  | Mezisoučet |  | 80 | [12 empty] | VV | 2 | 3 | True | 0 | ROZPOCET
| VV |  | "podlaha 2.NP - skladba C.3" 13 |  | 13 | [12 empty] | VV | 2 | 2 | True | 0 | ROZPOCET
| VV |  | "podlaha 2.NP - skladba C.4" 4+4+10+6 |  | 24 | [12 empty] | VV | 2 | 2 | True | 0 | ROZPOCET
| VV |  | Mezisoučet |  | 37 | [12 empty] | VV | 2 | 3 | True | 0 | ROZPOCET
| VV |  | "podlaha 3.NP" 11+5+2+2+6 |  | 26 | [12 empty] | VV | 2 | 2 | True | 0 | ROZPOCET
| VV |  | Mezisoučet |  | 26 | [12 empty] | VV | 2 | 3 | True | 0 | ROZPOCET
| VV |  | "mezipodesty schodiště" 3+3 |  | 6 | [12 empty] | VV | 2 | 2 | True | 0 | ROZPOCET
| VV |  | Mezisoučet |  | 6 | [12 empty] | VV | 2 | 3 | True | 0 | ROZPOCET
| VV |  | Součet |  | 149 | [12 empty] | VV | 2 | 4 | True | 1 | ROZPOCET
588 | K | 771591111 | Nátěr penetrační na podlahu | m2 | 165.195 |  | 0 | CS ÚRS 2024 02 |  | snížená |  | 0 | 0.0003 | 0.049558 | 0 | 0 | 16 | K | 2 |  |  |  | ROZPOCET | 0 | 0 | 0 | 0 | 0 | 2 | 0 | 16 | 1360429545
| PP |  | Příprava podkladu před provedením dlažby nátěr penetrační na podlahu | [14 empty] | PP | 2
| Online PSC |  | https://podminky.urs.cz/item/CS_URS_2024_02/771591111 | [14 empty] | Online PSC | 2
| VV |  | "viz položky ploch" 149 |  | 149 | [12 empty] | VV | 2 | 2 | True | 0 | ROZPOCET
| VV |  | "viz položky soklů" (73,2+6,25)*0,1 |  | 7.945 | [12 empty] | VV | 2 | 2 | True | 0 | ROZPOCET
| VV |  | "viz položky schodiště" 16,5*0,3+16,5*0,2 |  | 8.25 | [12 empty] | VV | 2 | 2 | True | 0 | ROZPOCET
| VV |  | Součet |  | 165.195 | [12 empty] | VV | 2 | 4 | True | 1 | ROZPOCET
589 | K | 771591112 | Izolace pod dlažbu nátěrem nebo stěrkou ve dvou vrstvách | m2 | 87 |  | 0 | CS ÚRS 2024 02 |  | snížená |  | 0 | 0.0015 | 0.1305 | 0 | 0 | 16 | K | 2 |  |  |  | ROZPOCET | 0 | 0 | 0 | 0 | 0 | 2 | 0 | 16 | -1964417653
| PP |  | Izolace podlahy pod dlažbu nátěrem nebo stěrkou ve dvou vrstvách | [14 empty] | PP | 2
| Online PSC |  | https://podminky.urs.cz/item/CS_URS_2024_02/771591112 | [14 empty] | Online PSC | 2
| P |  | Poznámka k položce: specifikace-viz v.č. D.1.2.22 - SP302 položky zahrnuje i penetraci podkladu! | [14 empty] | P | 2
| VV |  | "podlaha 1.NP - skladba C.2" 13+11+14+4 |  | 42 | [12 empty] | VV | 2 | 2 | True | 0 | ROZPOCET
| VV |  | Mezisoučet |  | 42 | [12 empty] | VV | 2 | 3 | True | 0 | ROZPOCET
| VV |  | "podlaha 2.NP - skladba C.4" 4+4+10+6 |  | 24 | [12 empty] | VV | 2 | 2 | True | 0 | ROZPOCET
| VV |  | Mezisoučet |  | 24 | [12 empty] | VV | 2 | 3 | True | 0 | ROZPOCET
| VV |  | "podlaha 3.NP" 5+2+2+6 |  | 15 | [12 empty] | VV | 2 | 2 | True | 0 | ROZPOCET
| VV |  | Mezisoučet |  | 15 | [12 empty] | VV | 2 | 3 | True | 0 | ROZPOCET
| VV |  | "mezipodesty schodiště" 3+3 |  | 6 | [12 empty] | VV | 2 | 2 | True | 0 | ROZPOCET
| VV |  | Mezisoučet |  | 6 | [12 empty] | VV | 2 | 3 | True | 0 | ROZPOCET
| VV |  | Součet |  | 87 | [12 empty] | VV | 2 | 4 | True | 1 | ROZPOCET
590 | K | 771591115 | Podlahy spárování silikonem | m | 329.5 |  | 0 | CS ÚRS 2024 02 |  | snížená |  | 0 | 9e-05 | 0.029655 | 0 | 0 | 16 | K | 2 |  |  |  | ROZPOCET | 0 | 0 | 0 | 0 | 0 | 2 | 0 | 16 | 1122026185
| PP |  | Podlahy - dokončovací práce spárování silikonem | [14 empty] | PP | 2
| Online PSC |  | https://podminky.urs.cz/item/CS_URS_2024_02/771591115 | [14 empty] | Online PSC | 2
| VV |  | "podlaha 1.NP - skladba C.1" 57 |  | 57 | [12 empty] | VV | 2 | 2 | True | 0 | ROZPOCET
| VV |  | "podlaha 1.NP - skladba C.2" 51 |  | 51 | [12 empty] | VV | 2 | 2 | True | 0 | ROZPOCET
| VV |  | Mezisoučet |  | 108 | [12 empty] | VV | 2 | 3 | True | 0 | ROZPOCET
| VV |  | "podlaha 2.NP - skladba C.3" 25 |  | 25 | [12 empty] | VV | 2 | 2 | True | 0 | ROZPOCET
| VV |  | "podlaha 2.NP - skladba C.4" 40 |  | 40 | [12 empty] | VV | 2 | 2 | True | 0 | ROZPOCET
| VV |  | Mezisoučet |  | 65 | [12 empty] | VV | 2 | 3 | True | 0 | ROZPOCET
| VV |  | "podlaha 3.NP" 51 |  | 51 | [12 empty] | VV | 2 | 2 | True | 0 | ROZPOCET
| VV |  | Mezisoučet |  | 51 | [12 empty] | VV | 2 | 3 | True | 0 | ROZPOCET
| VV |  | "mezipodesty schodiště" 4,5+4,5 |  | 9 | [12 empty] | VV | 2 | 2 | True | 0 | ROZPOCET
| VV |  | Mezisoučet |  | 9 | [12 empty] | VV | 2 | 3 | True | 0 | ROZPOCET
| VV |  | "schodišťové stupně" 1,1*15 |  | 16.5 | [12 empty] | VV | 2 | 2 | True | 0 | ROZPOCET
| VV |  | Mezisoučet |  | 16.5 | [12 empty] | VV | 2 | 3 | True | 0 | ROZPOCET
| VV |  | "ostatní samostatně nerozpočtované silikonování" 80 |  | 80 | [12 empty] | VV | 2 | 2 | True | 0 | ROZPOCET
| VV |  | Mezisoučet |  | 80 | [12 empty] | VV | 2 | 3 | True | 0 | ROZPOCET
| VV |  | Součet |  | 329.5 | [12 empty] | VV | 2 | 4 | True | 1 | ROZPOCET
591 | K | 771591121 | Podlahy separační provazec do pružných spar průměru 4 mm | m | 233 |  | 0 | CS ÚRS 2024 02 |  | snížená |  | 0 | 2e-05 | 0.00466 | 0 | 0 | 16 | K | 2 |  |  |  | ROZPOCET | 0 | 0 | 0 | 0 | 0 | 2 | 0 | 16 | 1010996270
| PP |  | Podlahy - dokončovací práce separační provazec do pružných spar, průměru 4 mm | [14 empty] | PP | 2
| Online PSC |  | https://podminky.urs.cz/item/CS_URS_2024_02/771591121 | [14 empty] | Online PSC | 2
| VV |  | "podlaha 1.NP - skladba C.1" 57 |  | 57 | [12 empty] | VV | 2 | 2 | True | 0 | ROZPOCET
| VV |  | "podlaha 1.NP - skladba C.2" 51 |  | 51 | [12 empty] | VV | 2 | 2 | True | 0 | ROZPOCET
| VV |  | Mezisoučet |  | 108 | [12 empty] | VV | 2 | 3 | True | 0 | ROZPOCET
| VV |  | "podlaha 2.NP - skladba C.3" 25 |  | 25 | [12 empty] | VV | 2 | 2 | True | 0 | ROZPOCET
| VV |  | "podlaha 2.NP - skladba C.4" 40 |  | 40 | [12 empty] | VV | 2 | 2 | True | 0 | ROZPOCET
| VV |  | Mezisoučet |  | 65 | [12 empty] | VV | 2 | 3 | True | 0 | ROZPOCET
| VV |  | "podlaha 3.NP" 51 |  | 51 | [12 empty] | VV | 2 | 2 | True | 0 | ROZPOCET
| VV |  | Mezisoučet |  | 51 | [12 empty] | VV | 2 | 3 | True | 0 | ROZPOCET
| VV |  | "mezipodesty schodiště" 4,5+4,5 |  | 9 | [12 empty] | VV | 2 | 2 | True | 0 | ROZPOCET
| VV |  | Mezisoučet |  | 9 | [12 empty] | VV | 2 | 3 | True | 0 | ROZPOCET
| VV |  | Součet |  | 233 | [12 empty] | VV | 2 | 4 | True | 1 | ROZPOCET
592 | K | 771591241 | Izolace těsnícími pásy vnitřní kout | kus | 67 |  | 0 | CS ÚRS 2024 02 |  | snížená |  | 0 | 0.00021 | 0.01407 | 0 | 0 | 16 | K | 2 |  |  |  | ROZPOCET | 0 | 0 | 0 | 0 | 0 | 2 | 0 | 16 | 365568715
| PP |  | Izolace podlahy pod dlažbu těsnícími izolačními pásy vnitřní kout | [14 empty] | PP | 2
| Online PSC |  | https://podminky.urs.cz/item/CS_URS_2024_02/771591241 | [14 empty] | Online PSC | 2
| VV |  | "podlaha 1.NP - skladba C.2" 20 |  | 20 | [12 empty] | VV | 2 | 2 | True | 0 | ROZPOCET
| VV |  | Mezisoučet |  | 20 | [12 empty] | VV | 2 | 3 | True | 0 | ROZPOCET
| VV |  | "podlaha 2.NP - skladba C.4" 23 |  | 23 | [12 empty] | VV | 2 | 2 | True | 0 | ROZPOCET
| VV |  | Mezisoučet |  | 23 | [12 empty] | VV | 2 | 3 | True | 0 | ROZPOCET
| VV |  | "podlaha 3.NP" 16 |  | 16 | [12 empty] | VV | 2 | 2 | True | 0 | ROZPOCET
| VV |  | Mezisoučet |  | 16 | [12 empty] | VV | 2 | 3 | True | 0 | ROZPOCET
| VV |  | "mezipodesty schodiště" 4+4 |  | 8 | [12 empty] | VV | 2 | 2 | True | 0 | ROZPOCET
| VV |  | Mezisoučet |  | 8 | [12 empty] | VV | 2 | 3 | True | 0 | ROZPOCET
| VV |  | Součet |  | 67 | [12 empty] | VV | 2 | 4 | True | 1 | ROZPOCET
593 | K | 771591242 | Izolace těsnícími pásy vnější roh | kus | 11 |  | 0 | CS ÚRS 2024 02 |  | snížená |  | 0 | 0.0002 | 0.0022 | 0 | 0 | 16 | K | 2 |  |  |  | ROZPOCET | 0 | 0 | 0 | 0 | 0 | 2 | 0 | 16 | -157048798
| PP |  | Izolace podlahy pod dlažbu těsnícími izolačními pásy vnější roh | [14 empty] | PP | 2
| Online PSC |  | https://podminky.urs.cz/item/CS_URS_2024_02/771591242 | [14 empty] | Online PSC | 2
| VV |  | "podlaha 1.NP - skladba C.2" 4 |  | 4 | [12 empty] | VV | 2 | 2 | True | 0 | ROZPOCET
| VV |  | Mezisoučet |  | 4 | [12 empty] | VV | 2 | 3 | True | 0 | ROZPOCET
| VV |  | "podlaha 2.NP - skladba C.4" 7 |  | 7 | [12 empty] | VV | 2 | 2 | True | 0 | ROZPOCET
| VV |  | Mezisoučet |  | 7 | [12 empty] | VV | 2 | 3 | True | 0 | ROZPOCET
| VV |  | Součet |  | 11 | [12 empty] | VV | 2 | 4 | True | 1 | ROZPOCET
594 | K | 771591264 | Izolace těsnícími pásy mezi podlahou a stěnou | m | 130 |  | 0 | CS ÚRS 2024 02 |  | snížená |  | 0 | 0.00142 | 0.1846 | 0 | 0 | 16 | K | 2 |  |  |  | ROZPOCET | 0 | 0 | 0 | 0 | 0 | 2 | 0 | 16 | -1791390733
| PP |  | Izolace podlahy pod dlažbu těsnícími izolačními pásy mezi podlahou a stěnu | [14 empty] | PP | 2
| Online PSC |  | https://podminky.urs.cz/item/CS_URS_2024_02/771591264 | [14 empty] | Online PSC | 2
| VV |  | "podlaha 1.NP - skladba C.2" 51 |  | 51 | [12 empty] | VV | 2 | 2 | True | 0 | ROZPOCET
| VV |  | Mezisoučet |  | 51 | [12 empty] | VV | 2 | 3 | True | 0 | ROZPOCET
| VV |  | "podlaha 2.NP - skladba C.4" 40 |  | 40 | [12 empty] | VV | 2 | 2 | True | 0 | ROZPOCET
| VV |  | Mezisoučet |  | 40 | [12 empty] | VV | 2 | 3 | True | 0 | ROZPOCET
| VV |  | "podlaha 3.NP" 30 |  | 30 | [12 empty] | VV | 2 | 2 | True | 0 | ROZPOCET
| VV |  | Mezisoučet |  | 30 | [12 empty] | VV | 2 | 3 | True | 0 | ROZPOCET
| VV |  | "mezipodesty schodiště" 4,5+4,5 |  | 9 | [12 empty] | VV | 2 | 2 | True | 0 | ROZPOCET
| VV |  | Mezisoučet |  | 9 | [12 empty] | VV | 2 | 3 | True | 0 | ROZPOCET
| VV |  | Součet |  | 130 | [12 empty] | VV | 2 | 4 | True | 1 | ROZPOCET
595 | K | 998771103 | Přesun hmot tonážní pro podlahy z dlaždic v objektech v přes 12 do 24 m | t | 6.428 |  | 0 | CS ÚRS 2024 02 |  | snížená |  | 0 | 0 | 0 | 0 | 0 | 16 | K | 2 |  |  |  | ROZPOCET | 0 | 0 | 0 | 0 | 0 | 2 | 0 | 16 | 1403438193
| PP |  | Přesun hmot pro podlahy z dlaždic stanovený z hmotnosti přesunovaného materiálu vodorovná dopravní vzdálenost do 50 m základní v objektech výšky přes 12 do 24 m | [14 empty] | PP | 2
| Online PSC |  | https://podminky.urs.cz/item/CS_URS_2024_02/998771103 | [14 empty] | Online PSC | 2
| D | 772 | Podlahy z kamene |  |  |  | 0 |  |  |  |  | 0 |  | 0 |  | 0 | 2 | D | 1 |  |  |  | ROZPOCET | [6 empty] | 0
596 | K | 106 | Dodávka a montáž kamenného žulového soklu tl. 20 mm výšky 90 mm - na schodišti stupňovitě s vybráním dle profilace stupňů | m | 12.4 |  | 0 |  |  | snížená |  | 0 | 0 | 0 | 0 | 0 | 16 | K | 2 |  |  |  | ROZPOCET | 0 | 0 | 0 | 0 | 0 | 2 | 0 | 16 | -1637103116
| PP |  | Dodávka a montáž kamenného žulového soklu tl. 20 mm výšky 90 mm - na schodišti stupňovitě s vybráním dle profilace stupňů | [14 empty] | PP | 2
| VV |  | "stávající schodišťová ramena" 3,1+1,75+2,35+5,2 |  | 12.4 | [12 empty] | VV | 2 | 2 | True | 0 | ROZPOCET
| VV |  | Součet |  | 12.4 | [12 empty] | VV | 2 | 4 | True | 1 | ROZPOCET
| D | 776 | Podlahy povlakové |  |  |  | 0 |  |  |  |  | 0 |  | 8.6661 |  | 0.864 | 2 | D | 1 |  |  |  | ROZPOCET | [6 empty] | 0
597 | K | 107 | Dodávka a montáž lišta zapuštěná přechodová PVCúPVC | m | 25.41 |  | 0 |  |  | snížená |  | 0 | 0 | 0 | 0 | 0 | 16 | K | 2 |  |  |  | ROZPOCET | 0 | 0 | 0 | 0 | 0 | 2 | 0 | 16 | 168554130
| PP |  | Dodávka a montáž lišta zapuštěná přechodová PVCúPVC | [14 empty] | PP | 2
| VV |  | "viz půdorys 1.NP" (1,1+0,9*2+1,2*4)*1,1 |  | 8.47 | [12 empty] | VV | 2 | 2 | True | 0 | ROZPOCET
| VV |  | "viz půdorys 2.NP" (0,9+1+0,9*2+0,8+0,9*2)*1,1 |  | 6.93 | [12 empty] | VV | 2 | 2 | True | 0 | ROZPOCET
| VV |  | "viz půdorys 3.NP" (0,7*2+0,9+0,9*2)*1,1 |  | 4.51 | [12 empty] | VV | 2 | 2 | True | 0 | ROZPOCET
| VV |  | "ostatní samostatně nerozpočtované lišty" (5)*1,1 |  | 5.5 | [12 empty] | VV | 2 | 2 | True | 0 | ROZPOCET
| VV |  | Součet |  | 25.41 | [12 empty] | VV | 2 | 4 | True | 1 | ROZPOCET
598 | K | 108 | Dodávka montáž heterogenního akustického vinylu v rolích včetně příslušenství, specifikace-viz akladba A.1 a A.2 | m2 | 443 |  | 0 |  |  | snížená |  | 0 | 0.01 | 4.43 | 0 | 0 | 16 | K | 2 |  |  |  | ROZPOCET | 0 | 0 | 0 | 0 | 0 | 2 | 0 | 16 | 612924727
| PP |  | Dodávka montáž heterogenního akustického vinylu v rolích včetně příslušenství, specifikace-viz akladba A.1 a A.2, součástí položky jsou i dvousložkové apoxipolyuretanové lepidlo, svařovací šňůra, těsnící tmel), výměra je uvedena jako čistá míra bez prořezu, cenu za prořez nutno započítat do ceny za 1 m2 čisté výměry podlahy!!!, položka zahrnuje kladení, lepení, svařování, těsnění včetně zatahování do podlahových vpustí, úpravu soklů v rozích místnosti-vše dodávka včetně materiálu | [14 empty] | PP | 2
| VV |  | "podlaha 1.NP - skladba A.1" 41+48+16+15+19+16+10+22+13 |  | 200 | [12 empty] | VV | 2 | 2 | True | 0 | ROZPOCET
| VV |  | "podlaha 2.NP - skladba A.2" 15+48+19+15+15+13+13 |  | 138 | [12 empty] | VV | 2 | 2 | True | 0 | ROZPOCET
| VV |  | "podlaha 3.NP" 19+4+5+7+35+5+15+15 |  | 105 | [12 empty] | VV | 2 | 2 | True | 0 | ROZPOCET
| VV |  | Součet |  | 443 | [12 empty] | VV | 2 | 4 | True | 1 | ROZPOCET
599 | K | 109 | Dodávka a montáž - soklu (systémových lišt z vynilové podlahové krytiny) včetně veškerého příslušenství, specifikace-viz skladba A.1 | m | 408.4 |  | 0 |  |  | snížená |  | 0 | 0.002 | 0.8168 | 0 | 0 | 16 | K | 2 |  |  |  | ROZPOCET | 0 | 0 | 0 | 0 | 0 | 2 | 0 | 16 | 1583173454
| PP |  | Dodávka a montáž - soklu (systémových lišt z vynilové podlahové krytiny) včetně veškerého příslušenství, specifikace-viz skladba A.1, výměra je uvedena jako čistá míra bez prořezu, cenu za prořez nutno započítat do ceny za 1 mb čisté míry soklu | [14 empty] | PP | 2
| VV |  | "podlaha 1.NP - skladba A.1" 210-1,1*2-0,7-0,8-0,9*5-1,2*8 |  | 192.2 | [12 empty] | VV | 2 | 2 | True | 0 | ROZPOCET
| VV |  | "podlaha 2.NP - skladba A.2" 134-0,8-0,9*13 |  | 121.5 | [12 empty] | VV | 2 | 2 | True | 0 | ROZPOCET
| VV |  | "podlaha 3.NP" 107-0,7*6-0,9*4-0,9*5 |  | 94.7 | [12 empty] | VV | 2 | 2 | True | 0 | ROZPOCET
| VV |  | Součet |  | 408.4 | [12 empty] | VV | 2 | 4 | True | 1 | ROZPOCET
600 | K | 110 | Dodávka a montáž PVC s textilní podložkou v rolích tl. min. 2,5 mm, volně položené, spoje svařené | m2 | 69.3 |  | 0 |  |  | snížená |  | 0 | 0 | 0 | 0 | 0 | 16 | K | 2 |  |  |  | ROZPOCET | 0 | 0 | 0 | 0 | 0 | 2 | 0 | 16 | 1621462933
| PP |  | Dodávka a montáž PVC s textilní podložkou v rolích tl. min. 2,5 mm, volně položené, spoje svařené | [14 empty] | PP | 2
| P |  | Poznámka k položce: výměra je uvedena jako čistá míra bez prořezu, cenu za prořez nutno započítat do ceny za 1 m2 čisté výměry podlahy!!!, | [14 empty] | P | 2
| VV |  | "viz skladba S6 - podlaha v půdě 2.NP" 11*6,3 |  | 69.3 | [12 empty] | VV | 2 | 2 | True | 0 | ROZPOCET
| VV |  | Součet |  | 69.3 | [12 empty] | VV | 2 | 4 | True | 1 | ROZPOCET
601 | K | 776111311 | Vysátí podkladu povlakových podlah | m2 | 483.84 |  | 0 | CS ÚRS 2024 02 |  | snížená |  | 0 | 0 | 0 | 0 | 0 | 16 | K | 2 |  |  |  | ROZPOCET | 0 | 0 | 0 | 0 | 0 | 2 | 0 | 16 | -1299961454
| PP |  | Příprava podkladu povlakových podlah a stěn vysátí podlah | [14 empty] | PP | 2
| Online PSC |  | https://podminky.urs.cz/item/CS_URS_2024_02/776111311 | [14 empty] | Online PSC | 2
| VV |  | "podlaha 1.NP - skladba A.1 - plocha" 41+48+16+15+19+16+10+22+13 |  | 200 | [12 empty] | VV | 2 | 2 | True | 0 | ROZPOCET
| VV |  | "podlaha 2.NP - skladba A.2 - plocha" 15+48+19+15+15+13+13 |  | 138 | [12 empty] | VV | 2 | 2 | True | 0 | ROZPOCET
| VV |  | "podlaha 3.NP - plocha" 19+4+5+7+35+5+15+15 |  | 105 | [12 empty] | VV | 2 | 2 | True | 0 | ROZPOCET
| VV |  | "podlaha 1.NP - skladba A.1 - sokl" (210-1,1*2-0,7-0,8-0,9*5-1,2*8)*0,1 |  | 19.22 | [12 empty] | VV | 2 | 2 | True | 0 | ROZPOCET
| VV |  | "podlaha 2.NP - skladba A.2 - sokl" (134-0,8-0,9*13)*0,1 |  | 12.15 | [12 empty] | VV | 2 | 2 | True | 0 | ROZPOCET
| VV |  | "podlaha 3.NP - sokl" (107-0,7*6-0,9*4-0,9*5)*0,1 |  | 9.47 | [12 empty] | VV | 2 | 2 | True | 0 | ROZPOCET
| VV |  | Součet |  | 483.84 | [12 empty] | VV | 2 | 4 | True | 1 | ROZPOCET
602 | K | 776121321 | Neředěná penetrace savého podkladu povlakových podlah | m2 | 483.84 |  | 0 | CS ÚRS 2024 02 |  | snížená |  | 0 | 0.0002 | 0.096768 | 0 | 0 | 16 | K | 2 |  |  |  | ROZPOCET | 0 | 0 | 0 | 0 | 0 | 2 | 0 | 16 | -581171036
| PP |  | Příprava podkladu povlakových podlah a stěn penetrace neředěná podlah | [14 empty] | PP | 2
| Online PSC |  | https://podminky.urs.cz/item/CS_URS_2024_02/776121321 | [14 empty] | Online PSC | 2
| VV |  | "podlaha 1.NP - skladba A.1 - plocha" 41+48+16+15+19+16+10+22+13 |  | 200 | [12 empty] | VV | 2 | 2 | True | 0 | ROZPOCET
| VV |  | "podlaha 2.NP - skladba A.2 - plocha" 15+48+19+15+15+13+13 |  | 138 | [12 empty] | VV | 2 | 2 | True | 0 | ROZPOCET
| VV |  | "podlaha 3.NP - plocha" 19+4+5+7+35+5+15+15 |  | 105 | [12 empty] | VV | 2 | 2 | True | 0 | ROZPOCET
| VV |  | "podlaha 1.NP - skladba A.1 - sokl" (210-1,1*2-0,7-0,8-0,9*5-1,2*8)*0,1 |  | 19.22 | [12 empty] | VV | 2 | 2 | True | 0 | ROZPOCET
| VV |  | "podlaha 2.NP - skladba A.2 - sokl" (134-0,8-0,9*13)*0,1 |  | 12.15 | [12 empty] | VV | 2 | 2 | True | 0 | ROZPOCET
| VV |  | "podlaha 3.NP - sokl" (107-0,7*6-0,9*4-0,9*5)*0,1 |  | 9.47 | [12 empty] | VV | 2 | 2 | True | 0 | ROZPOCET
| VV |  | Součet |  | 483.84 | [12 empty] | VV | 2 | 4 | True | 1 | ROZPOCET
603 | K | 776141122 | Stěrka podlahová nivelační pro vyrovnání podkladu povlakových podlah pevnosti 30 MPa tl přes 3 do 5 mm | m2 | 443 |  | 0 | CS ÚRS 2024 02 |  | snížená |  | 0 | 0.0075 | 3.3225 | 0 | 0 | 16 | K | 2 |  |  |  | ROZPOCET | 0 | 0 | 0 | 0 | 0 | 2 | 0 | 16 | 485474530
| PP |  | Příprava podkladu povlakových podlah a stěn vyrovnání samonivelační stěrkou podlah min.pevnosti 30 MPa, tloušťky přes 3 do 5 mm | [14 empty] | PP | 2
| Online PSC |  | https://podminky.urs.cz/item/CS_URS_2024_02/776141122 | [14 empty] | Online PSC | 2
| VV |  | "podlaha 1.NP - skladba A.1" 41+48+16+15+19+16+10+22+13 |  | 200 | [12 empty] | VV | 2 | 2 | True | 0 | ROZPOCET
| VV |  | "podlaha 2.NP - skladba A.2" 15+48+19+15+15+13+13 |  | 138 | [12 empty] | VV | 2 | 2 | True | 0 | ROZPOCET
| VV |  | "podlaha 3.NP - plocha" 19+4+5+7+35+5+15+15 |  | 105 | [12 empty] | VV | 2 | 2 | True | 0 | ROZPOCET
| VV |  | Součet |  | 443 | [12 empty] | VV | 2 | 4 | True | 1 | ROZPOCET
604 | K | 776201814 | Demontáž povlakových podlahovin volně položených podlepených páskou | m2 | 288 |  | 0 | CS ÚRS 2024 02 |  | snížená |  | 0 | 0 | 0 | 0.003 | 0.864 | 16 | K | 2 |  |  |  | ROZPOCET | 0 | 0 | 0 | 0 | 0 | 2 | 0 | 16 | -147762773
| PP |  | Demontáž povlakových podlahovin volně položených podlepených páskou | [14 empty] | PP | 2
| Online PSC |  | https://podminky.urs.cz/item/CS_URS_2024_02/776201814 | [14 empty] | Online PSC | 2
| VV |  | "viz výkresy bouracích prací - skladba S03" 59+28+35 |  | 122 | [12 empty] | VV | 2 | 2 | True | 0 | ROZPOCET
| VV |  | "viz výkresy bouracích prací - skladba S05" 14+44+47+61 |  | 166 | [12 empty] | VV | 2 | 2 | True | 0 | ROZPOCET
| VV |  | Součet |  | 288 | [12 empty] | VV | 2 | 4 | True | 1 | ROZPOCET
605 | K | 998776103 | Přesun hmot tonážní pro podlahy povlakové v objektech v přes 12 do 24 m | t | 8.666 |  | 0 | CS ÚRS 2024 02 |  | snížená |  | 0 | 0 | 0 | 0 | 0 | 16 | K | 2 |  |  |  | ROZPOCET | 0 | 0 | 0 | 0 | 0 | 2 | 0 | 16 | 1774447408
| PP |  | Přesun hmot pro podlahy povlakové stanovený z hmotnosti přesunovaného materiálu vodorovná dopravní vzdálenost do 50 m základní v objektech výšky přes 12 do 24 m | [14 empty] | PP | 2
| Online PSC |  | https://podminky.urs.cz/item/CS_URS_2024_02/998776103 | [14 empty] | Online PSC | 2
| D | 777 | Podlahy lité |  |  |  | 0 |  |  |  |  | 0 |  | 0.013679 |  | 0 | 2 | D | 1 |  |  |  | ROZPOCET | [6 empty] | 0
606 | K | 777131101 | Penetrační epoxidový nátěr podlahy na suchý a vyzrálý podklad | m2 | 3.697 |  | 0 | CS ÚRS 2024 02 |  | snížená |  | 0 | 0.0003 | 0.0011091 | 0 | 0 | 16 | K | 2 |  |  |  | ROZPOCET | 0 | 0 | 0 | 0 | 0 | 2 | 0 | 16 | 302490791
| PP |  | Penetrační nátěr podlahy epoxidový na podklad suchý a vyzrálý | [14 empty] | PP | 2
| Online PSC |  | https://podminky.urs.cz/item/CS_URS_2024_02/777131101 | [14 empty] | Online PSC | 2
| VV |  | "podlaha výtahu" 1,65*1,82 |  | 3.003 | [12 empty] | VV | 2 | 2 | True | 0 | ROZPOCET
| VV |  | "sokl výtahu" (1,65*2+1,82*2)*0,1 |  | 0.694 | [12 empty] | VV | 2 | 2 | True | 0 | ROZPOCET
| VV |  | Součet |  | 3.697 | [12 empty] | VV | 2 | 4 | True | 1 | ROZPOCET
607 | K | 777511143 | Krycí epoxidová stěrka tloušťky do 2 mm chemicky odolné lité podlahy | m2 | 3.697 |  | 0 | CS ÚRS 2024 02 |  | snížená |  | 0 | 0.0034 | 0.01257 | 0 | 0 | 16 | K | 2 |  |  |  | ROZPOCET | 0 | 0 | 0 | 0 | 0 | 2 | 0 | 16 | 1352743494
| PP |  | Krycí stěrka chemicky odolná epoxidová, tloušťky přes 1 do 2 mm | [14 empty] | PP | 2
| Online PSC |  | https://podminky.urs.cz/item/CS_URS_2024_02/777511143 | [14 empty] | Online PSC | 2
| VV |  | "podlaha výtahu" 1,65*1,82 |  | 3.003 | [12 empty] | VV | 2 | 2 | True | 0 | ROZPOCET
| VV |  | "sokl výtahu" (1,65*2+1,82*2)*0,1 |  | 0.694 | [12 empty] | VV | 2 | 2 | True | 0 | ROZPOCET
| VV |  | Součet |  | 3.697 | [12 empty] | VV | 2 | 4 | True | 1 | ROZPOCET
608 | K | 998777103 | Přesun hmot tonážní pro podlahy lité v objektech v přes 12 do 24 m | t | 0.014 |  | 0 | CS ÚRS 2024 02 |  | snížená |  | 0 | 0 | 0 | 0 | 0 | 16 | K | 2 |  |  |  | ROZPOCET | 0 | 0 | 0 | 0 | 0 | 2 | 0 | 16 | -238990060
| PP |  | Přesun hmot pro podlahy lité stanovený z hmotnosti přesunovaného materiálu vodorovná dopravní vzdálenost do 50 m základní v objektech výšky přes 12 do 24 m | [14 empty] | PP | 2
| Online PSC |  | https://podminky.urs.cz/item/CS_URS_2024_02/998777103 | [14 empty] | Online PSC | 2
| D | 781 | Dokončovací práce - obklady |  |  |  | 0 |  |  |  |  | 0 |  | 10.5633 |  | 0 | 2 | D | 1 |  |  |  | ROZPOCET | [6 empty] | 0
609 | K | 111 | Dodávka+montáž lišta rohová nerezová ukončovací k obkladům | m | 65.879 |  | 0 |  |  | snížená |  | 0 | 0 | 0 | 0 | 0 | 16 | K | 2 |  |  |  | ROZPOCET | 0 | 0 | 0 | 0 | 0 | 2 | 0 | 16 | -130225721
| PP |  | Dodávka+montáž lišta rohová nerezová ukončovací k obkladům | [14 empty] | PP | 2
| VV |  | "viz půdorys 1.NP - m.č. 1.02" (2,2*2+1,257)*1,1 |  | 6.223 | [12 empty] | VV | 2 | 2 | True | 0 | ROZPOCET
| VV |  | "viz půdorys 1.NP - m.č. 1.09" (1,2*2+0,9+0,2*2+1,432+1,5*2)*1,1 |  | 8.945 | [12 empty] | VV | 2 | 2 | True | 0 | ROZPOCET
| VV |  | "viz půdorys 1.NP - m.č. 1.13" (1,2+0,9+0,2+1,283+0,7*2)*1,1 |  | 5.481 | [12 empty] | VV | 2 | 2 | True | 0 | ROZPOCET
| VV |  | "viz půdorys 2.NP - m.č. 1.15" (1,2+0,9+0,2)*1,1 |  | 2.53 | [12 empty] | VV | 2 | 2 | True | 0 | ROZPOCET
| VV |  | Mezisoučet |  | 23.179 | [12 empty] | VV | 2 | 3 | True | 0 | ROZPOCET
| VV |  | "viz půdorys 2.NP - m.č. 2.03" (2,35*3)*1,1 |  | 7.755 | [12 empty] | VV | 2 | 2 | True | 0 | ROZPOCET
| VV |  | "viz půdorys 2.NP - m.č. 2.08" (2+1.8)*1,1 |  | 4.18 | [12 empty] | VV | 2 | 2 | True | 0 | ROZPOCET
| VV |  | "viz půdorys 2.NP - m.č. 2.12" (1,2*2+0,9+0,2*2+1,395+1,55*2)*1,1 |  | 9.015 | [12 empty] | VV | 2 | 2 | True | 0 | ROZPOCET
| VV |  | "viz půdorys 2.NP - m.č. 2.14" (1,423+1,55*2)*1,1 |  | 4.975 | [12 empty] | VV | 2 | 2 | True | 0 | ROZPOCET
| VV |  | Mezisoučet |  | 25.925 | [12 empty] | VV | 2 | 3 | True | 0 | ROZPOCET
| VV |  | "viz půdorys 3.NP - m.č. 3.04" (1,2+0,9+0,2)*1,1 |  | 2.53 | [12 empty] | VV | 2 | 2 | True | 0 | ROZPOCET
| VV |  | "viz půdorys 3.NP - m.č. 3.07a" (2,35*2)*1,1 |  | 5.17 | [12 empty] | VV | 2 | 2 | True | 0 | ROZPOCET
| VV |  | "viz půdorys 3.NP - m.č. 3.07b" (0,95)*1,1 |  | 1.045 | [12 empty] | VV | 2 | 2 | True | 0 | ROZPOCET
| VV |  | "viz půdorys 3.NP - m.č. 3.11" (1,2+0,9+0,2)*1,1 |  | 2.53 | [12 empty] | VV | 2 | 2 | True | 0 | ROZPOCET
| VV |  | Mezisoučet |  | 11.275 | [12 empty] | VV | 2 | 3 | True | 0 | ROZPOCET
| VV |  | "ostatní samosttaně nerozpočtované lišty" (5)*1,1 |  | 5.5 | [12 empty] | VV | 2 | 2 | True | 0 | ROZPOCET
| VV |  | Mezisoučet |  | 5.5 | [12 empty] | VV | 2 | 3 | True | 0 | ROZPOCET
| VV |  | Součet |  | 65.879 | [12 empty] | VV | 2 | 4 | True | 1 | ROZPOCET
610 | K | 781121011 | Nátěr penetrační na stěnu | m2 | 281.189 |  | 0 | CS ÚRS 2024 02 |  | snížená |  | 0 | 0.0003 | 0.084357 | 0 | 0 | 16 | K | 2 |  |  |  | ROZPOCET | 0 | 0 | 0 | 0 | 0 | 2 | 0 | 16 | -260630992
| PP |  | Příprava podkladu před provedením obkladu nátěr penetrační na stěnu | [14 empty] | PP | 2
| Online PSC |  | https://podminky.urs.cz/item/CS_URS_2024_02/781121011 | [14 empty] | Online PSC | 2
| VV |  | "viz půdorys 1.NP - m.č. 1.02" ((3,3*2+3,5*2)*2,35-1,257*2+(1,257+2*2)*1) |  | 34.703 | [12 empty] | VV | 2 | 2 | True | 0 | ROZPOCET
| VV |  | "viz půdorys 1.NP - m.č. 1.09" ((2,7*2+3,9*2)*2,35-0,9*2-1,432*1,5+(2,35*2)*0,8) |  | 30.832 | [12 empty] | VV | 2 | 2 | True | 0 | ROZPOCET
| VV |  | "viz půdorys 1.NP - m.č. 1.13" ((3,8*2+3,7*2)*2,35-0,9*2-1,283*0,7+(2,35*2)*0,8) |  | 36.312 | [12 empty] | VV | 2 | 2 | True | 0 | ROZPOCET
| VV |  | "viz půdorys 2.NP - m.č. 1.15" ((1,8*2+1,9*2)*2,35-0,9*2) |  | 15.59 | [12 empty] | VV | 2 | 2 | True | 0 | ROZPOCET
| VV |  | Mezisoučet |  | 117.437 | [12 empty] | VV | 2 | 3 | True | 0 | ROZPOCET
| VV |  | "viz půdorys 2.NP - m.č. 2.03" ((3*2+1,35*2+0,2*2)*2,35-0,7*2) |  | 19.985 | [12 empty] | VV | 2 | 2 | True | 0 | ROZPOCET
| VV |  | "viz půdorys 2.NP - m.č. 2.08" ((1,8*2+2*2)*2,35-0,9*2) |  | 16.06 | [12 empty] | VV | 2 | 2 | True | 0 | ROZPOCET
| VV |  | "viz půdorys 2.NP - m.č. 2.12" ((2,1*2+4,35*2)*2,35-0,9*2-1,395*1,55+(2,35*2)*0,5) |  | 28.703 | [12 empty] | VV | 2 | 2 | True | 0 | ROZPOCET
| VV |  | "viz půdorys 2.NP - m.č. 2.14" ((1,8*2+2,95*2)*2,35-0,9*2-1,423*1,55+(2,35*2)*0,5) |  | 20.669 | [12 empty] | VV | 2 | 2 | True | 0 | ROZPOCET
| VV |  | Mezisoučet |  | 85.417 | [12 empty] | VV | 2 | 3 | True | 0 | ROZPOCET
| VV |  | "viz půdorys 3.NP - m.č. 3.04" ((2,35*2+2,2*2)*2,35-0,7*2) |  | 19.985 | [12 empty] | VV | 2 | 2 | True | 0 | ROZPOCET
| VV |  | "viz půdorys 3.NP - m.č. 3.07a" ((1,1*2+1,7*2)*2,35-0,7*2*2) |  | 10.36 | [12 empty] | VV | 2 | 2 | True | 0 | ROZPOCET
| VV |  | "viz půdorys 3.NP - m.č. 3.07b" ((1*2+1,7*2)*2,35-0,7*2) |  | 11.29 | [12 empty] | VV | 2 | 2 | True | 0 | ROZPOCET
| VV |  | "viz půdorys 3.NP - m.č. 3.11" ((2,9*2+2,1*2)*2,35-0,9*2) |  | 21.7 | [12 empty] | VV | 2 | 2 | True | 0 | ROZPOCET
| VV |  | Mezisoučet |  | 63.335 | [12 empty] | VV | 2 | 3 | True | 0 | ROZPOCET
| VV |  | "samostatně nerozpočtovaný nátěr" (15) |  | 15 | [12 empty] | VV | 2 | 2 | True | 0 | ROZPOCET
| VV |  | Mezisoučet |  | 15 | [12 empty] | VV | 2 | 3 | True | 0 | ROZPOCET
| VV |  | Součet |  | 281.189 | [12 empty] | VV | 2 | 4 | True | 1 | ROZPOCET
611 | K | 781131112 | Izolace pod obklad nátěrem nebo stěrkou ve dvou vrstvách | m2 | 281.189 |  | 0 | CS ÚRS 2024 02 |  | snížená |  | 0 | 0.0015 | 0.42178 | 0 | 0 | 16 | K | 2 |  |  |  | ROZPOCET | 0 | 0 | 0 | 0 | 0 | 2 | 0 | 16 | -1857153842
| PP |  | Izolace stěny pod obklad izolace nátěrem nebo stěrkou ve dvou vrstvách | [14 empty] | PP | 2
| Online PSC |  | https://podminky.urs.cz/item/CS_URS_2024_02/781131112 | [14 empty] | Online PSC | 2
| VV |  | "viz půdorys 1.NP - m.č. 1.02" ((3,3*2+3,5*2)*2,35-1,257*2+(1,257+2*2)*1) |  | 34.703 | [12 empty] | VV | 2 | 2 | True | 0 | ROZPOCET
| VV |  | "viz půdorys 1.NP - m.č. 1.09" ((2,7*2+3,9*2)*2,35-0,9*2-1,432*1,5+(2,35*2)*0,8) |  | 30.832 | [12 empty] | VV | 2 | 2 | True | 0 | ROZPOCET
| VV |  | "viz půdorys 1.NP - m.č. 1.13" ((3,8*2+3,7*2)*2,35-0,9*2-1,283*0,7+(2,35*2)*0,8) |  | 36.312 | [12 empty] | VV | 2 | 2 | True | 0 | ROZPOCET
| VV |  | "viz půdorys 2.NP - m.č. 1.15" ((1,8*2+1,9*2)*2,35-0,9*2) |  | 15.59 | [12 empty] | VV | 2 | 2 | True | 0 | ROZPOCET
| VV |  | Mezisoučet |  | 117.437 | [12 empty] | VV | 2 | 3 | True | 0 | ROZPOCET
| VV |  | "viz půdorys 2.NP - m.č. 2.03" ((3*2+1,35*2+0,2*2)*2,35-0,7*2) |  | 19.985 | [12 empty] | VV | 2 | 2 | True | 0 | ROZPOCET
| VV |  | "viz půdorys 2.NP - m.č. 2.08" ((1,8*2+2*2)*2,35-0,9*2) |  | 16.06 | [12 empty] | VV | 2 | 2 | True | 0 | ROZPOCET
| VV |  | "viz půdorys 2.NP - m.č. 2.12" ((2,1*2+4,35*2)*2,35-0,9*2-1,395*1,55+(2,35*2)*0,5) |  | 28.703 | [12 empty] | VV | 2 | 2 | True | 0 | ROZPOCET
| VV |  | "viz půdorys 2.NP - m.č. 2.14" ((1,8*2+2,95*2)*2,35-0,9*2-1,423*1,55+(2,35*2)*0,5) |  | 20.669 | [12 empty] | VV | 2 | 2 | True | 0 | ROZPOCET
| VV |  | Mezisoučet |  | 85.417 | [12 empty] | VV | 2 | 3 | True | 0 | ROZPOCET
| VV |  | "viz půdorys 3.NP - m.č. 3.04" ((2,35*2+2,2*2)*2,35-0,7*2) |  | 19.985 | [12 empty] | VV | 2 | 2 | True | 0 | ROZPOCET
| VV |  | "viz půdorys 3.NP - m.č. 3.07a" ((1,1*2+1,7*2)*2,35-0,7*2*2) |  | 10.36 | [12 empty] | VV | 2 | 2 | True | 0 | ROZPOCET
| VV |  | "viz půdorys 3.NP - m.č. 3.07b" ((1*2+1,7*2)*2,35-0,7*2) |  | 11.29 | [12 empty] | VV | 2 | 2 | True | 0 | ROZPOCET
| VV |  | "viz půdorys 3.NP - m.č. 3.11" ((2,9*2+2,1*2)*2,35-0,9*2) |  | 21.7 | [12 empty] | VV | 2 | 2 | True | 0 | ROZPOCET
| VV |  | Mezisoučet |  | 63.335 | [12 empty] | VV | 2 | 3 | True | 0 | ROZPOCET
| VV |  | "samostatně nerozpočtované izolace" (15) |  | 15 | [12 empty] | VV | 2 | 2 | True | 0 | ROZPOCET
| VV |  | Mezisoučet |  | 15 | [12 empty] | VV | 2 | 3 | True | 0 | ROZPOCET
| VV |  | Součet |  | 281.189 | [12 empty] | VV | 2 | 4 | True | 1 | ROZPOCET
612 | K | 781131264 | Izolace pod obklad těsnícími pásy mezi podlahou a stěnou | m | 184.19 |  | 0 | CS ÚRS 2024 02 |  | snížená |  | 0 | 0.00142 | 0.26155 | 0 | 0 | 16 | K | 2 |  |  |  | ROZPOCET | 0 | 0 | 0 | 0 | 0 | 2 | 0 | 16 | 868904054
| PP |  | Izolace stěny pod obklad izolace těsnícími izolačními pásy mezi podlahou a stěnu | [14 empty] | PP | 2
| Online PSC |  | https://podminky.urs.cz/item/CS_URS_2024_02/781131264 | [14 empty] | Online PSC | 2
| VV |  | "viz půdorys 1.NP - m.č. 1.02" 1,257+2,2*2+2,35*4 |  | 15.057 | [12 empty] | VV | 2 | 2 | True | 0 | ROZPOCET
| VV |  | "viz půdorys 1.NP - m.č. 1.09" 0,9+1,2*2+0,2*2+1,432+2,35+1,4+1,5*2+2,35*4 |  | 21.282 | [12 empty] | VV | 2 | 2 | True | 0 | ROZPOCET
| VV |  | "viz půdorys 1.NP - m.č. 1.13" 0,9+1,2+0,2+1,283+2,35*2+2,35*4 |  | 17.683 | [12 empty] | VV | 2 | 2 | True | 0 | ROZPOCET
| VV |  | "viz půdorys 2.NP - m.č. 1.15" 0,9+1,2+0,2+2,35*4 |  | 11.7 | [12 empty] | VV | 2 | 2 | True | 0 | ROZPOCET
| VV |  | Mezisoučet |  | 65.722 | [12 empty] | VV | 2 | 3 | True | 0 | ROZPOCET
| VV |  | "viz půdorys 2.NP - m.č. 2.03" 2,35*9 |  | 21.15 | [12 empty] | VV | 2 | 2 | True | 0 | ROZPOCET
| VV |  | "viz půdorys 2.NP - m.č. 2.08" 2+1,8+2,35*4 |  | 13.2 | [12 empty] | VV | 2 | 2 | True | 0 | ROZPOCET
| VV |  | "viz půdorys 2.NP - m.č. 2.12" 0,9+1,2*2+0,2*2+1,395+2,35*2+1,55*2+2,35*4 |  | 22.295 | [12 empty] | VV | 2 | 2 | True | 0 | ROZPOCET
| VV |  | "viz půdorys 2.NP - m.č. 2.14" 1,423+2,35*2+1,55*2+2,35*4 |  | 18.623 | [12 empty] | VV | 2 | 2 | True | 0 | ROZPOCET
| VV |  | Mezisoučet |  | 75.268 | [12 empty] | VV | 2 | 3 | True | 0 | ROZPOCET
| VV |  | "viz půdorys 3.NP - m.č. 3.04" 0,9+1,2+0,2+2,35*4 |  | 11.7 | [12 empty] | VV | 2 | 2 | True | 0 | ROZPOCET
| VV |  | "viz půdorys 3.NP - m.č. 3.07a" 2,35*4 |  | 9.4 | [12 empty] | VV | 2 | 2 | True | 0 | ROZPOCET
| VV |  | "viz půdorys 3.NP - m.č. 3.07b" 1+2,35*4 |  | 10.4 | [12 empty] | VV | 2 | 2 | True | 0 | ROZPOCET
| VV |  | "viz půdorys 3.NP - m.č. 3.11" 0,9+1,2+0,2+2,35*4 |  | 11.7 | [12 empty] | VV | 2 | 2 | True | 0 | ROZPOCET
| VV |  | Mezisoučet |  | 43.2 | [12 empty] | VV | 2 | 3 | True | 0 | ROZPOCET
| VV |  | Součet |  | 184.19 | [12 empty] | VV | 2 | 4 | True | 1 | ROZPOCET
613 | K | 781474154 | Montáž obkladů keramických hladkých lepených cementovým flexibilním lepidlem přes 4 do 6 ks/m2 | m2 | 210.893 |  | 0 | CS ÚRS 2024 02 |  | snížená |  | 0 | 0.00909 | 1.917 | 0 | 0 | 16 | K | 2 |  |  |  | ROZPOCET | 0 | 0 | 0 | 0 | 0 | 2 | 0 | 16 | 1919387483
| PP |  | Montáž keramických obkladů stěn lepených cementovým flexibilním lepidlem hladkých přes 4 do 6 ks/m2 | [14 empty] | PP | 2
| Online PSC |  | https://podminky.urs.cz/item/CS_URS_2024_02/781474154 | [14 empty] | Online PSC | 2
| P |  | Poznámka k položce: položka zahrnuje i dodávku a montáž spárovací flexibilní hmoty a lepidla | [14 empty] | P | 2
| VV |  | "75% ploch ker. obkladů" | [14 empty] | VV | 2 | 1 | True | 0 | ROZPOCET
| VV |  | "viz půdorys 1.NP - m.č. 1.02" ((3,3*2+3,5*2)*2,35-1,257*2+(1,257+2*2)*1)*0,75 |  | 26.027 | [12 empty] | VV | 2 | 2 | True | 0 | ROZPOCET
| VV |  | "viz půdorys 1.NP - m.č. 1.09" ((2,7*2+3,9*2)*2,35-0,9*2-1,432*1,5+(2,35*2)*0,8)*0,75 |  | 23.124 | [12 empty] | VV | 2 | 2 | True | 0 | ROZPOCET
| VV |  | "viz půdorys 1.NP - m.č. 1.13" ((3,8*2+3,7*2)*2,35-0,9*2-1,283*0,7+(2,35*2)*0,8)*0,75 |  | 27.234 | [12 empty] | VV | 2 | 2 | True | 0 | ROZPOCET
| VV |  | "viz půdorys 2.NP - m.č. 1.15" ((1,8*2+1,9*2)*2,35-0,9*2)*0,75 |  | 11.693 | [12 empty] | VV | 2 | 2 | True | 0 | ROZPOCET
| VV |  | Mezisoučet |  | 88.078 | [12 empty] | VV | 2 | 3 | True | 0 | ROZPOCET
| VV |  | "viz půdorys 2.NP - m.č. 2.03" ((3*2+1,35*2+0,2*2)*2,35-0,7*2)*0,75 |  | 14.989 | [12 empty] | VV | 2 | 2 | True | 0 | ROZPOCET
| VV |  | "viz půdorys 2.NP - m.č. 2.08" ((1,8*2+2*2)*2,35-0,9*2)*0,75 |  | 12.045 | [12 empty] | VV | 2 | 2 | True | 0 | ROZPOCET
| VV |  | "viz půdorys 2.NP - m.č. 2.12" ((2,1*2+4,35*2)*2,35-0,9*2-1,395*1,55+(2,35*2)*0,5)*0,75 |  | 21.527 | [12 empty] | VV | 2 | 2 | True | 0 | ROZPOCET
| VV |  | "viz půdorys 2.NP - m.č. 2.14" ((1,8*2+2,95*2)*2,35-0,9*2-1,423*1,55+(2,35*2)*0,5)*0,75 |  | 15.502 | [12 empty] | VV | 2 | 2 | True | 0 | ROZPOCET
| VV |  | Mezisoučet |  | 64.063 | [12 empty] | VV | 2 | 3 | True | 0 | ROZPOCET
| VV |  | "viz půdorys 3.NP - m.č. 3.04" ((2,35*2+2,2*2)*2,35-0,7*2)*0,75 |  | 14.989 | [12 empty] | VV | 2 | 2 | True | 0 | ROZPOCET
| VV |  | "viz půdorys 3.NP - m.č. 3.07a" ((1,1*2+1,7*2)*2,35-0,7*2*2)*0,75 |  | 7.77 | [12 empty] | VV | 2 | 2 | True | 0 | ROZPOCET
| VV |  | "viz půdorys 3.NP - m.č. 3.07b" ((1*2+1,7*2)*2,35-0,7*2)*0,75 |  | 8.468 | [12 empty] | VV | 2 | 2 | True | 0 | ROZPOCET
| VV |  | "viz půdorys 3.NP - m.č. 3.11" ((2,9*2+2,1*2)*2,35-0,9*2)*0,75 |  | 16.275 | [12 empty] | VV | 2 | 2 | True | 0 | ROZPOCET
| VV |  | Mezisoučet |  | 47.502 | [12 empty] | VV | 2 | 3 | True | 0 | ROZPOCET
| VV |  | "samostatně nerozpočtované obklady" (15)*0,75 |  | 11.25 | [12 empty] | VV | 2 | 2 | True | 0 | ROZPOCET
| VV |  | Mezisoučet |  | 11.25 | [12 empty] | VV | 2 | 3 | True | 0 | ROZPOCET
| VV |  | Součet |  | 210.893 | [12 empty] | VV | 2 | 4 | True | 1 | ROZPOCET
614 | M | 59761108 | dlažba keramická slinutá mrazuvzdorná R10/B povrch hladký/matný tl do 10mm přes 4 do 6ks/m2 | m2 | 253.071 |  | 0 | CS ÚRS 2024 02 |  | snížená |  | 0 | 0.022 | 5.5676 | 0 | 0 | 32 | M | 2 |  |  |  | ROZPOCET | 0 | 0 | 0 | 0 | 0 | 2 | 0 | 16 | -482384205
| PP |  | dlažba keramická slinutá mrazuvzdorná R10/B povrch hladký/matný tl do 10mm přes 4 do 6ks/m2 | [14 empty] | PP | 2
| VV |  | "75% ploch ker. obkladů" | [14 empty] | VV | 2 | 1 | True | 0 | ROZPOCET
| VV |  | "viz půdorys 1.NP - m.č. 1.02" ((3,3*2+3,5*2)*2,35-1,257*2+(1,257+2*2)*1)*0,75*1,2 |  | 31.233 | [12 empty] | VV | 2 | 2 | True | 0 | ROZPOCET
| VV |  | "viz půdorys 1.NP - m.č. 1.09" ((2,7*2+3,9*2)*2,35-0,9*2-1,432*1,5+(2,35*2)*0,8)*0,75*1,2 |  | 27.749 | [12 empty] | VV | 2 | 2 | True | 0 | ROZPOCET
| VV |  | "viz půdorys 1.NP - m.č. 1.13" ((3,8*2+3,7*2)*2,35-0,9*2-1,283*0,7+(2,35*2)*0,8)*0,75*1,2 |  | 32.681 | [12 empty] | VV | 2 | 2 | True | 0 | ROZPOCET
| VV |  | "viz půdorys 2.NP - m.č. 1.15" ((1,8*2+1,9*2)*2,35-0,9*2)*0,75*1,2 |  | 14.031 | [12 empty] | VV | 2 | 2 | True | 0 | ROZPOCET
| VV |  | Mezisoučet |  | 105.694 | [12 empty] | VV | 2 | 3 | True | 0 | ROZPOCET
| VV |  | "viz půdorys 2.NP - m.č. 2.03" ((3*2+1,35*2+0,2*2)*2,35-0,7*2)*0,75*1,2 |  | 17.987 | [12 empty] | VV | 2 | 2 | True | 0 | ROZPOCET
| VV |  | "viz půdorys 2.NP - m.č. 2.08" ((1,8*2+2*2)*2,35-0,9*2)*0,75*1,2 |  | 14.454 | [12 empty] | VV | 2 | 2 | True | 0 | ROZPOCET
| VV |  | "viz půdorys 2.NP - m.č. 2.12" ((2,1*2+4,35*2)*2,35-0,9*2-1,395*1,55+(2,35*2)*0,5)*0,75*1,2 |  | 25.832 | [12 empty] | VV | 2 | 2 | True | 0 | ROZPOCET
| VV |  | "viz půdorys 2.NP - m.č. 2.14" ((1,8*2+2,95*2)*2,35-0,9*2-1,423*1,55+(2,35*2)*0,5)*0,75*1,2 |  | 18.602 | [12 empty] | VV | 2 | 2 | True | 0 | ROZPOCET
| VV |  | Mezisoučet |  | 76.875 | [12 empty] | VV | 2 | 3 | True | 0 | ROZPOCET
| VV |  | "viz půdorys 3.NP - m.č. 3.04" ((2,35*2+2,2*2)*2,35-0,7*2)*0,75*1,2 |  | 17.987 | [12 empty] | VV | 2 | 2 | True | 0 | ROZPOCET
| VV |  | "viz půdorys 3.NP - m.č. 3.07a" ((1,1*2+1,7*2)*2,35-0,7*2*2)*0,75*1,2 |  | 9.324 | [12 empty] | VV | 2 | 2 | True | 0 | ROZPOCET
| VV |  | "viz půdorys 3.NP - m.č. 3.07b" ((1*2+1,7*2)*2,35-0,7*2)*0,75*1,2 |  | 10.161 | [12 empty] | VV | 2 | 2 | True | 0 | ROZPOCET
| VV |  | "viz půdorys 3.NP - m.č. 3.11" ((2,9*2+2,1*2)*2,35-0,9*2)*0,75*1,2 |  | 19.53 | [12 empty] | VV | 2 | 2 | True | 0 | ROZPOCET
| VV |  | Mezisoučet |  | 57.002 | [12 empty] | VV | 2 | 3 | True | 0 | ROZPOCET
| VV |  | "samostatně nerozpočtované obklady" (15)*0,75*1,2 |  | 13.5 | [12 empty] | VV | 2 | 2 | True | 0 | ROZPOCET
| VV |  | Mezisoučet |  | 13.5 | [12 empty] | VV | 2 | 3 | True | 0 | ROZPOCET
| VV |  | Součet |  | 253.071 | [12 empty] | VV | 2 | 4 | True | 1 | ROZPOCET
615 | K | 781477111 | Příplatek k montáži obkladů vnitřních keramických hladkých za plochu do 10 m2 | m2 | 281.189 |  | 0 | CS ÚRS 2022 01 |  | snížená |  | 0 | 0 | 0 | 0 | 0 | 16 | K | 2 |  |  |  | ROZPOCET | 0 | 0 | 0 | 0 | 0 | 2 | 0 | 16 | 1789568121
| PP |  | Montáž obkladů vnitřních stěn z dlaždic keramických Příplatek k cenám za plochu do 10 m2 jednotlivě | [14 empty] | PP | 2
| Online PSC |  | https://podminky.urs.cz/item/CS_URS_2022_01/781477111 | [14 empty] | Online PSC | 2
| VV |  | "viz půdorys 1.NP - m.č. 1.02" ((3,3*2+3,5*2)*2,35-1,257*2+(1,257+2*2)*1) |  | 34.703 | [12 empty] | VV | 2 | 2 | True | 0 | ROZPOCET
| VV |  | "viz půdorys 1.NP - m.č. 1.09" ((2,7*2+3,9*2)*2,35-0,9*2-1,432*1,5+(2,35*2)*0,8) |  | 30.832 | [12 empty] | VV | 2 | 2 | True | 0 | ROZPOCET
| VV |  | "viz půdorys 1.NP - m.č. 1.13" ((3,8*2+3,7*2)*2,35-0,9*2-1,283*0,7+(2,35*2)*0,8) |  | 36.312 | [12 empty] | VV | 2 | 2 | True | 0 | ROZPOCET
| VV |  | "viz půdorys 2.NP - m.č. 1.15" ((1,8*2+1,9*2)*2,35-0,9*2) |  | 15.59 | [12 empty] | VV | 2 | 2 | True | 0 | ROZPOCET
| VV |  | Mezisoučet |  | 117.437 | [12 empty] | VV | 2 | 3 | True | 0 | ROZPOCET
| VV |  | "viz půdorys 2.NP - m.č. 2.03" ((3*2+1,35*2+0,2*2)*2,35-0,7*2) |  | 19.985 | [12 empty] | VV | 2 | 2 | True | 0 | ROZPOCET
| VV |  | "viz půdorys 2.NP - m.č. 2.08" ((1,8*2+2*2)*2,35-0,9*2) |  | 16.06 | [12 empty] | VV | 2 | 2 | True | 0 | ROZPOCET
| VV |  | "viz půdorys 2.NP - m.č. 2.12" ((2,1*2+4,35*2)*2,35-0,9*2-1,395*1,55+(2,35*2)*0,5) |  | 28.703 | [12 empty] | VV | 2 | 2 | True | 0 | ROZPOCET
| VV |  | "viz půdorys 2.NP - m.č. 2.14" ((1,8*2+2,95*2)*2,35-0,9*2-1,423*1,55+(2,35*2)*0,5) |  | 20.669 | [12 empty] | VV | 2 | 2 | True | 0 | ROZPOCET
| VV |  | Mezisoučet |  | 85.417 | [12 empty] | VV | 2 | 3 | True | 0 | ROZPOCET
| VV |  | "viz půdorys 3.NP - m.č. 3.04" ((2,35*2+2,2*2)*2,35-0,7*2) |  | 19.985 | [12 empty] | VV | 2 | 2 | True | 0 | ROZPOCET
| VV |  | "viz půdorys 3.NP - m.č. 3.07a" ((1,1*2+1,7*2)*2,35-0,7*2*2) |  | 10.36 | [12 empty] | VV | 2 | 2 | True | 0 | ROZPOCET
| VV |  | "viz půdorys 3.NP - m.č. 3.07b" ((1*2+1,7*2)*2,35-0,7*2) |  | 11.29 | [12 empty] | VV | 2 | 2 | True | 0 | ROZPOCET
| VV |  | "viz půdorys 3.NP - m.č. 3.11" ((2,9*2+2,1*2)*2,35-0,9*2) |  | 21.7 | [12 empty] | VV | 2 | 2 | True | 0 | ROZPOCET
| VV |  | Mezisoučet |  | 63.335 | [12 empty] | VV | 2 | 3 | True | 0 | ROZPOCET
| VV |  | "samostatně nerozpočtované obklady" (15) |  | 15 | [12 empty] | VV | 2 | 2 | True | 0 | ROZPOCET
| VV |  | Mezisoučet |  | 15 | [12 empty] | VV | 2 | 3 | True | 0 | ROZPOCET
| VV |  | Součet |  | 281.189 | [12 empty] | VV | 2 | 4 | True | 1 | ROZPOCET
616 | K | 781479196 | Příplatek k montáži obkladů vnitřních keramických hladkých za spárování tmelem dvousložkovým | m2 | 281.189 |  | 0 | CS ÚRS 2022 01 |  | snížená |  | 0 | 0 | 0 | 0 | 0 | 16 | K | 2 |  |  |  | ROZPOCET | 0 | 0 | 0 | 0 | 0 | 2 | 0 | 16 | -366508569
| PP |  | Montáž obkladů vnitřních stěn z dlaždic keramických Příplatek k cenám za dvousložkový spárovací tmel | [14 empty] | PP | 2
| Online PSC |  | https://podminky.urs.cz/item/CS_URS_2022_01/781479196 | [14 empty] | Online PSC | 2
| VV |  | "viz půdorys 1.NP - m.č. 1.02" ((3,3*2+3,5*2)*2,35-1,257*2+(1,257+2*2)*1) |  | 34.703 | [12 empty] | VV | 2 | 2 | True | 0 | ROZPOCET
| VV |  | "viz půdorys 1.NP - m.č. 1.09" ((2,7*2+3,9*2)*2,35-0,9*2-1,432*1,5+(2,35*2)*0,8) |  | 30.832 | [12 empty] | VV | 2 | 2 | True | 0 | ROZPOCET
| VV |  | "viz půdorys 1.NP - m.č. 1.13" ((3,8*2+3,7*2)*2,35-0,9*2-1,283*0,7+(2,35*2)*0,8) |  | 36.312 | [12 empty] | VV | 2 | 2 | True | 0 | ROZPOCET
| VV |  | "viz půdorys 2.NP - m.č. 1.15" ((1,8*2+1,9*2)*2,35-0,9*2) |  | 15.59 | [12 empty] | VV | 2 | 2 | True | 0 | ROZPOCET
| VV |  | Mezisoučet |  | 117.437 | [12 empty] | VV | 2 | 3 | True | 0 | ROZPOCET
| VV |  | "viz půdorys 2.NP - m.č. 2.03" ((3*2+1,35*2+0,2*2)*2,35-0,7*2) |  | 19.985 | [12 empty] | VV | 2 | 2 | True | 0 | ROZPOCET
| VV |  | "viz půdorys 2.NP - m.č. 2.08" ((1,8*2+2*2)*2,35-0,9*2) |  | 16.06 | [12 empty] | VV | 2 | 2 | True | 0 | ROZPOCET
| VV |  | "viz půdorys 2.NP - m.č. 2.12" ((2,1*2+4,35*2)*2,35-0,9*2-1,395*1,55+(2,35*2)*0,5) |  | 28.703 | [12 empty] | VV | 2 | 2 | True | 0 | ROZPOCET
| VV |  | "viz půdorys 2.NP - m.č. 2.14" ((1,8*2+2,95*2)*2,35-0,9*2-1,423*1,55+(2,35*2)*0,5) |  | 20.669 | [12 empty] | VV | 2 | 2 | True | 0 | ROZPOCET
| VV |  | Mezisoučet |  | 85.417 | [12 empty] | VV | 2 | 3 | True | 0 | ROZPOCET
| VV |  | "viz půdorys 3.NP - m.č. 3.04" ((2,35*2+2,2*2)*2,35-0,7*2) |  | 19.985 | [12 empty] | VV | 2 | 2 | True | 0 | ROZPOCET
| VV |  | "viz půdorys 3.NP - m.č. 3.07a" ((1,1*2+1,7*2)*2,35-0,7*2*2) |  | 10.36 | [12 empty] | VV | 2 | 2 | True | 0 | ROZPOCET
| VV |  | "viz půdorys 3.NP - m.č. 3.07b" ((1*2+1,7*2)*2,35-0,7*2) |  | 11.29 | [12 empty] | VV | 2 | 2 | True | 0 | ROZPOCET
| VV |  | "viz půdorys 3.NP - m.č. 3.11" ((2,9*2+2,1*2)*2,35-0,9*2) |  | 21.7 | [12 empty] | VV | 2 | 2 | True | 0 | ROZPOCET
| VV |  | Mezisoučet |  | 63.335 | [12 empty] | VV | 2 | 3 | True | 0 | ROZPOCET
| VV |  | "samostatně nerozpočtované obklady" (15) |  | 15 | [12 empty] | VV | 2 | 2 | True | 0 | ROZPOCET
| VV |  | Mezisoučet |  | 15 | [12 empty] | VV | 2 | 3 | True | 0 | ROZPOCET
| VV |  | Součet |  | 281.189 | [12 empty] | VV | 2 | 4 | True | 1 | ROZPOCET
617 | K | 781479197 | Příplatek k montáži obkladů vnitřních keramických hladkých za lepením lepidlem dvousložkovým | m2 | 281.189 |  | 0 | CS ÚRS 2022 01 |  | snížená |  | 0 | 0 | 0 | 0 | 0 | 16 | K | 2 |  |  |  | ROZPOCET | 0 | 0 | 0 | 0 | 0 | 2 | 0 | 16 | -356576613
| PP |  | Montáž obkladů vnitřních stěn z dlaždic keramických Příplatek k cenám za dvousložkové lepidlo | [14 empty] | PP | 2
| Online PSC |  | https://podminky.urs.cz/item/CS_URS_2022_01/781479197 | [14 empty] | Online PSC | 2
| VV |  | "viz půdorys 1.NP - m.č. 1.02" ((3,3*2+3,5*2)*2,35-1,257*2+(1,257+2*2)*1) |  | 34.703 | [12 empty] | VV | 2 | 2 | True | 0 | ROZPOCET
| VV |  | "viz půdorys 1.NP - m.č. 1.09" ((2,7*2+3,9*2)*2,35-0,9*2-1,432*1,5+(2,35*2)*0,8) |  | 30.832 | [12 empty] | VV | 2 | 2 | True | 0 | ROZPOCET
| VV |  | "viz půdorys 1.NP - m.č. 1.13" ((3,8*2+3,7*2)*2,35-0,9*2-1,283*0,7+(2,35*2)*0,8) |  | 36.312 | [12 empty] | VV | 2 | 2 | True | 0 | ROZPOCET
| VV |  | "viz půdorys 2.NP - m.č. 1.15" ((1,8*2+1,9*2)*2,35-0,9*2) |  | 15.59 | [12 empty] | VV | 2 | 2 | True | 0 | ROZPOCET
| VV |  | Mezisoučet |  | 117.437 | [12 empty] | VV | 2 | 3 | True | 0 | ROZPOCET
| VV |  | "viz půdorys 2.NP - m.č. 2.03" ((3*2+1,35*2+0,2*2)*2,35-0,7*2) |  | 19.985 | [12 empty] | VV | 2 | 2 | True | 0 | ROZPOCET
| VV |  | "viz půdorys 2.NP - m.č. 2.08" ((1,8*2+2*2)*2,35-0,9*2) |  | 16.06 | [12 empty] | VV | 2 | 2 | True | 0 | ROZPOCET
| VV |  | "viz půdorys 2.NP - m.č. 2.12" ((2,1*2+4,35*2)*2,35-0,9*2-1,395*1,55+(2,35*2)*0,5) |  | 28.703 | [12 empty] | VV | 2 | 2 | True | 0 | ROZPOCET
| VV |  | "viz půdorys 2.NP - m.č. 2.14" ((1,8*2+2,95*2)*2,35-0,9*2-1,423*1,55+(2,35*2)*0,5) |  | 20.669 | [12 empty] | VV | 2 | 2 | True | 0 | ROZPOCET
| VV |  | Mezisoučet |  | 85.417 | [12 empty] | VV | 2 | 3 | True | 0 | ROZPOCET
| VV |  | "viz půdorys 3.NP - m.č. 3.04" ((2,35*2+2,2*2)*2,35-0,7*2) |  | 19.985 | [12 empty] | VV | 2 | 2 | True | 0 | ROZPOCET
| VV |  | "viz půdorys 3.NP - m.č. 3.07a" ((1,1*2+1,7*2)*2,35-0,7*2*2) |  | 10.36 | [12 empty] | VV | 2 | 2 | True | 0 | ROZPOCET
| VV |  | "viz půdorys 3.NP - m.č. 3.07b" ((1*2+1,7*2)*2,35-0,7*2) |  | 11.29 | [12 empty] | VV | 2 | 2 | True | 0 | ROZPOCET
| VV |  | "viz půdorys 3.NP - m.č. 3.11" ((2,9*2+2,1*2)*2,35-0,9*2) |  | 21.7 | [12 empty] | VV | 2 | 2 | True | 0 | ROZPOCET
| VV |  | Mezisoučet |  | 63.335 | [12 empty] | VV | 2 | 3 | True | 0 | ROZPOCET
| VV |  | "samostatně nerozpočtované obklady" (15) |  | 15 | [12 empty] | VV | 2 | 2 | True | 0 | ROZPOCET
| VV |  | Mezisoučet |  | 15 | [12 empty] | VV | 2 | 3 | True | 0 | ROZPOCET
| VV |  | Součet |  | 281.189 | [12 empty] | VV | 2 | 4 | True | 1 | ROZPOCET
618 | K | 781484413 | Montáž obkladů stěn z keramické mozaiky nebo dekoru na síti lepených cementovým flexibilním lepidlem základní prvek přes 200 do 400 ks/m2 | m2 | 70.298 |  | 0 | CS ÚRS 2024 02 |  | snížená |  | 0 | 0.00576 | 0.40492 | 0 | 0 | 16 | K | 2 |  |  |  | ROZPOCET | 0 | 0 | 0 | 0 | 0 | 2 | 0 | 16 | 274587691
| PP |  | Montáž keramických obkladů stěn z mozaiky nebo dekoru lepených na síti lepené cementovým flexibilním lepidlem, základní prvek přes 200 do 400 ks/m2 | [14 empty] | PP | 2
| Online PSC |  | https://podminky.urs.cz/item/CS_URS_2024_02/781484413 | [14 empty] | Online PSC | 2
| VV |  | "25% ploch ker. obkladů" | [14 empty] | VV | 2 | 1 | True | 0 | ROZPOCET
| VV |  | "viz půdorys 1.NP - m.č. 1.02" ((3,3*2+3,5*2)*2,35-1,257*2+(1,257+2*2)*1)*0,25 |  | 8.676 | [12 empty] | VV | 2 | 2 | True | 0 | ROZPOCET
| VV |  | "viz půdorys 1.NP - m.č. 1.09" ((2,7*2+3,9*2)*2,35-0,9*2-1,432*1,5+(2,35*2)*0,8)*0,25 |  | 7.708 | [12 empty] | VV | 2 | 2 | True | 0 | ROZPOCET
| VV |  | "viz půdorys 1.NP - m.č. 1.13" ((3,8*2+3,7*2)*2,35-0,9*2-1,283*0,7+(2,35*2)*0,8)*0,25 |  | 9.078 | [12 empty] | VV | 2 | 2 | True | 0 | ROZPOCET
| VV |  | "viz půdorys 2.NP - m.č. 1.15" ((1,8*2+1,9*2)*2,35-0,9*2)*0,25 |  | 3.898 | [12 empty] | VV | 2 | 2 | True | 0 | ROZPOCET
| VV |  | Mezisoučet |  | 29.36 | [12 empty] | VV | 2 | 3 | True | 0 | ROZPOCET
| VV |  | "viz půdorys 2.NP - m.č. 2.03" ((3*2+1,35*2+0,2*2)*2,35-0,7*2)*0,25 |  | 4.996 | [12 empty] | VV | 2 | 2 | True | 0 | ROZPOCET
| VV |  | "viz půdorys 2.NP - m.č. 2.08" ((1,8*2+2*2)*2,35-0,9*2)*0,25 |  | 4.015 | [12 empty] | VV | 2 | 2 | True | 0 | ROZPOCET
| VV |  | "viz půdorys 2.NP - m.č. 2.12" ((2,1*2+4,35*2)*2,35-0,9*2-1,395*1,55+(2,35*2)*0,5)*0,25 |  | 7.176 | [12 empty] | VV | 2 | 2 | True | 0 | ROZPOCET
| VV |  | "viz půdorys 2.NP - m.č. 2.14" ((1,8*2+2,95*2)*2,35-0,9*2-1,423*1,55+(2,35*2)*0,5)*0,25 |  | 5.167 | [12 empty] | VV | 2 | 2 | True | 0 | ROZPOCET
| VV |  | Mezisoučet |  | 21.354 | [12 empty] | VV | 2 | 3 | True | 0 | ROZPOCET
| VV |  | "viz půdorys 3.NP - m.č. 3.04" ((2,35*2+2,2*2)*2,35-0,7*2)*0,25 |  | 4.996 | [12 empty] | VV | 2 | 2 | True | 0 | ROZPOCET
| VV |  | "viz půdorys 3.NP - m.č. 3.07a" ((1,1*2+1,7*2)*2,35-0,7*2*2)*0,25 |  | 2.59 | [12 empty] | VV | 2 | 2 | True | 0 | ROZPOCET
| VV |  | "viz půdorys 3.NP - m.č. 3.07b" ((1*2+1,7*2)*2,35-0,7*2)*0,25 |  | 2.823 | [12 empty] | VV | 2 | 2 | True | 0 | ROZPOCET
| VV |  | "viz půdorys 3.NP - m.č. 3.11" ((2,9*2+2,1*2)*2,35-0,9*2)*0,25 |  | 5.425 | [12 empty] | VV | 2 | 2 | True | 0 | ROZPOCET
| VV |  | Mezisoučet |  | 15.834 | [12 empty] | VV | 2 | 3 | True | 0 | ROZPOCET
| VV |  | "samostatně nerozpočtované obklady" (15)*0,25 |  | 3.75 | [12 empty] | VV | 2 | 2 | True | 0 | ROZPOCET
| VV |  | Mezisoučet |  | 3.75 | [12 empty] | VV | 2 | 3 | True | 0 | ROZPOCET
| VV |  | Součet |  | 70.298 | [12 empty] | VV | 2 | 4 | True | 1 | ROZPOCET
619 | M | 59761209 | mozaika keramická nemrazuvzdorná lepená na síti povrch hladký/lesklý tl do 10mm základní prvek přes 200 do 400ks/m2 | m2 | 84.359 |  | 0 | CS ÚRS 2024 02 |  | snížená |  | 0 | 0.022 | 1.8559 | 0 | 0 | 32 | M | 2 |  |  |  | ROZPOCET | 0 | 0 | 0 | 0 | 0 | 2 | 0 | 16 | 981457322
| PP |  | mozaika keramická nemrazuvzdorná lepená na síti povrch hladký/lesklý tl do 10mm základní prvek přes 200 do 400ks/m2 | [14 empty] | PP | 2
| VV |  | "25% ploch ker. obkladů" | [14 empty] | VV | 2 | 1 | True | 0 | ROZPOCET
| VV |  | "viz půdorys 1.NP - m.č. 1.02" ((3,3*2+3,5*2)*2,35-1,257*2+(1,257+2*2)*1)*0,25*1,2 |  | 10.411 | [12 empty] | VV | 2 | 2 | True | 0 | ROZPOCET
| VV |  | "viz půdorys 1.NP - m.č. 1.09" ((2,7*2+3,9*2)*2,35-0,9*2-1,432*1,5+(2,35*2)*0,8)*0,25*1,2 |  | 9.25 | [12 empty] | VV | 2 | 2 | True | 0 | ROZPOCET
| VV |  | "viz půdorys 1.NP - m.č. 1.13" ((3,8*2+3,7*2)*2,35-0,9*2-1,283*0,7+(2,35*2)*0,8)*0,25*1,2 |  | 10.894 | [12 empty] | VV | 2 | 2 | True | 0 | ROZPOCET
| VV |  | "viz půdorys 2.NP - m.č. 1.15" ((1,8*2+1,9*2)*2,35-0,9*2)*0,25*1,2 |  | 4.677 | [12 empty] | VV | 2 | 2 | True | 0 | ROZPOCET
| VV |  | Mezisoučet |  | 35.232 | [12 empty] | VV | 2 | 3 | True | 0 | ROZPOCET
| VV |  | "viz půdorys 2.NP - m.č. 2.03" ((3*2+1,35*2+0,2*2)*2,35-0,7*2)*0,25*1,2 |  | 5.996 | [12 empty] | VV | 2 | 2 | True | 0 | ROZPOCET
| VV |  | "viz půdorys 2.NP - m.č. 2.08" ((1,8*2+2*2)*2,35-0,9*2)*0,25*1,2 |  | 4.818 | [12 empty] | VV | 2 | 2 | True | 0 | ROZPOCET
| VV |  | "viz půdorys 2.NP - m.č. 2.12" ((2,1*2+4,35*2)*2,35-0,9*2-1,395*1,55+(2,35*2)*0,5)*0,25*1,2 |  | 8.611 | [12 empty] | VV | 2 | 2 | True | 0 | ROZPOCET
| VV |  | "viz půdorys 2.NP - m.č. 2.14" ((1,8*2+2,95*2)*2,35-0,9*2-1,423*1,55+(2,35*2)*0,5)*0,25*1,2 |  | 6.201 | [12 empty] | VV | 2 | 2 | True | 0 | ROZPOCET
| VV |  | Mezisoučet |  | 25.626 | [12 empty] | VV | 2 | 3 | True | 0 | ROZPOCET
| VV |  | "viz půdorys 3.NP - m.č. 3.04" ((2,35*2+2,2*2)*2,35-0,7*2)*0,25*1,2 |  | 5.996 | [12 empty] | VV | 2 | 2 | True | 0 | ROZPOCET
| VV |  | "viz půdorys 3.NP - m.č. 3.07a" ((1,1*2+1,7*2)*2,35-0,7*2*2)*0,25*1,2 |  | 3.108 | [12 empty] | VV | 2 | 2 | True | 0 | ROZPOCET
| VV |  | "viz půdorys 3.NP - m.č. 3.07b" ((1*2+1,7*2)*2,35-0,7*2)*0,25*1,2 |  | 3.387 | [12 empty] | VV | 2 | 2 | True | 0 | ROZPOCET
| VV |  | "viz půdorys 3.NP - m.č. 3.11" ((2,9*2+2,1*2)*2,35-0,9*2)*0,25*1,2 |  | 6.51 | [12 empty] | VV | 2 | 2 | True | 0 | ROZPOCET
| VV |  | Mezisoučet |  | 19.001 | [12 empty] | VV | 2 | 3 | True | 0 | ROZPOCET
| VV |  | "samostatně nerozpočtované obklady" (15)*0,25*1,2 |  | 4.5 | [12 empty] | VV | 2 | 2 | True | 0 | ROZPOCET
| VV |  | Mezisoučet |  | 4.5 | [12 empty] | VV | 2 | 3 | True | 0 | ROZPOCET
| VV |  | Součet |  | 84.359 | [12 empty] | VV | 2 | 4 | True | 1 | ROZPOCET
620 | K | 781495115 | Spárování vnitřních obkladů silikonem | m | 306.14 |  | 0 | CS ÚRS 2024 02 |  | snížená |  | 0 | 9e-05 | 0.027553 | 0 | 0 | 16 | K | 2 |  |  |  | ROZPOCET | 0 | 0 | 0 | 0 | 0 | 2 | 0 | 16 | 322298413
| PP |  | Obklad - dokončující práce ostatní práce spárování silikonem | [14 empty] | PP | 2
| Online PSC |  | https://podminky.urs.cz/item/CS_URS_2024_02/781495115 | [14 empty] | Online PSC | 2
| VV |  | "viz půdorys 1.NP - m.č. 1.02" 1,257+2,2*2+2,35*4 |  | 15.057 | [12 empty] | VV | 2 | 2 | True | 0 | ROZPOCET
| VV |  | "viz půdorys 1.NP - m.č. 1.09" 0,9+1,2*2+1,432+2,35+1,4+1,5*2+2,35*4 |  | 20.882 | [12 empty] | VV | 2 | 2 | True | 0 | ROZPOCET
| VV |  | "viz půdorys 1.NP - m.č. 1.13" 0,9+1,2+0,2+1,283+2,35*2+2,35*4 |  | 17.683 | [12 empty] | VV | 2 | 2 | True | 0 | ROZPOCET
| VV |  | "viz půdorys 2.NP - m.č. 1.15" 0,9+1,2+0,2+2,35*4 |  | 11.7 | [12 empty] | VV | 2 | 2 | True | 0 | ROZPOCET
| VV |  | Mezisoučet |  | 65.322 | [12 empty] | VV | 2 | 3 | True | 0 | ROZPOCET
| VV |  | "viz půdorys 2.NP - m.č. 2.03" 2,35*9 |  | 21.15 | [12 empty] | VV | 2 | 2 | True | 0 | ROZPOCET
| VV |  | "viz půdorys 2.NP - m.č. 2.08" 2+1,8+2,35*4 |  | 13.2 | [12 empty] | VV | 2 | 2 | True | 0 | ROZPOCET
| VV |  | "viz půdorys 2.NP - m.č. 2.12" 0,9+1,2*2+1,395+2,35*2+1,55*2+2,35*4 |  | 21.895 | [12 empty] | VV | 2 | 2 | True | 0 | ROZPOCET
| VV |  | "viz půdorys 2.NP - m.č. 2.14" 1,423+2,35*2+1,55*2+2,35*4 |  | 18.623 | [12 empty] | VV | 2 | 2 | True | 0 | ROZPOCET
| VV |  | Mezisoučet |  | 74.868 | [12 empty] | VV | 2 | 3 | True | 0 | ROZPOCET
| VV |  | "viz půdorys 3.NP - m.č. 3.04" 0,9+1,2+0,2+2,35+2,35*4 |  | 14.05 | [12 empty] | VV | 2 | 2 | True | 0 | ROZPOCET
| VV |  | "viz půdorys 3.NP - m.č. 3.07a" 2,35*4 |  | 9.4 | [12 empty] | VV | 2 | 2 | True | 0 | ROZPOCET
| VV |  | "viz půdorys 3.NP - m.č. 3.07b" 1+0,2*2+2,35*4 |  | 10.8 | [12 empty] | VV | 2 | 2 | True | 0 | ROZPOCET
| VV |  | "viz půdorys 3.NP - m.č. 3.11" 0,9+1,2+0,2+2,35*4 |  | 11.7 | [12 empty] | VV | 2 | 2 | True | 0 | ROZPOCET
| VV |  | Mezisoučet |  | 45.95 | [12 empty] | VV | 2 | 3 | True | 0 | ROZPOCET
| VV |  | "ostatní samostatně nerozpočtované silikonování (dveře, apod.)" 120 |  | 120 | [12 empty] | VV | 2 | 2 | True | 0 | ROZPOCET
| VV |  | Mezisoučet |  | 120 | [12 empty] | VV | 2 | 3 | True | 0 | ROZPOCET
| VV |  | Součet |  | 306.14 | [12 empty] | VV | 2 | 4 | True | 1 | ROZPOCET
621 | K | 781495142 | Průnik obkladem kruhový přes DN 30 do DN 90 | kus | 41 |  | 0 | CS ÚRS 2024 02 |  | snížená |  | 0 | 0 | 0 | 0 | 0 | 16 | K | 2 |  |  |  | ROZPOCET | 0 | 0 | 0 | 0 | 0 | 2 | 0 | 16 | 1835737183
| PP |  | Obklad - dokončující práce průnik obkladem kruhový, bez izolace přes DN 30 do DN 90 | [14 empty] | PP | 2
| Online PSC |  | https://podminky.urs.cz/item/CS_URS_2024_02/781495142 | [14 empty] | Online PSC | 2
| VV |  | "viz půdorys 1.NP - m.č. 1.09" 5 |  | 5 | [12 empty] | VV | 2 | 2 | True | 0 | ROZPOCET
| VV |  | "viz půdorys 1.NP - m.č. 1.13" 5 |  | 5 | [12 empty] | VV | 2 | 2 | True | 0 | ROZPOCET
| VV |  | "viz půdorys 2.NP - m.č. 1.15" 3 |  | 3 | [12 empty] | VV | 2 | 2 | True | 0 | ROZPOCET
| VV |  | Mezisoučet |  | 13 | [12 empty] | VV | 2 | 3 | True | 0 | ROZPOCET
| VV |  | "viz půdorys 2.NP - m.č. 2.03" 3 |  | 3 | [12 empty] | VV | 2 | 2 | True | 0 | ROZPOCET
| VV |  | "viz půdorys 2.NP - m.č. 2.08" 3 |  | 3 | [12 empty] | VV | 2 | 2 | True | 0 | ROZPOCET
| VV |  | "viz půdorys 2.NP - m.č. 2.12" 3 |  | 3 | [12 empty] | VV | 2 | 2 | True | 0 | ROZPOCET
| VV |  | "viz půdorys 2.NP - m.č. 2.14" 6 |  | 6 | [12 empty] | VV | 2 | 2 | True | 0 | ROZPOCET
| VV |  | Mezisoučet |  | 15 | [12 empty] | VV | 2 | 3 | True | 0 | ROZPOCET
| VV |  | "viz půdorys 3.NP - m.č. 3.04" 5 |  | 5 | [12 empty] | VV | 2 | 2 | True | 0 | ROZPOCET
| VV |  | "viz půdorys 3.NP - m.č. 3.07a" 3 |  | 3 | [12 empty] | VV | 2 | 2 | True | 0 | ROZPOCET
| VV |  | "viz půdorys 3.NP - m.č. 3.11" 5 |  | 5 | [12 empty] | VV | 2 | 2 | True | 0 | ROZPOCET
| VV |  | Mezisoučet |  | 13 | [12 empty] | VV | 2 | 3 | True | 0 | ROZPOCET
| VV |  | Součet |  | 41 | [12 empty] | VV | 2 | 4 | True | 1 | ROZPOCET
622 | K | 781495143 | Průnik obkladem kruhový přes DN 90 | kus | 9 |  | 0 | CS ÚRS 2024 02 |  | snížená |  | 0 | 0 | 0 | 0 | 0 | 16 | K | 2 |  |  |  | ROZPOCET | 0 | 0 | 0 | 0 | 0 | 2 | 0 | 16 | 1738032997
| PP |  | Obklad - dokončující práce průnik obkladem kruhový, bez izolace přes DN 90 | [14 empty] | PP | 2
| Online PSC |  | https://podminky.urs.cz/item/CS_URS_2024_02/781495143 | [14 empty] | Online PSC | 2
| VV |  | "viz půdorys 1.NP - m.č. 1.09" 1 |  | 1 | [12 empty] | VV | 2 | 2 | True | 0 | ROZPOCET
| VV |  | "viz půdorys 1.NP - m.č. 1.13" 1 |  | 1 | [12 empty] | VV | 2 | 2 | True | 0 | ROZPOCET
| VV |  | "viz půdorys 2.NP - m.č. 1.15" 1 |  | 1 | [12 empty] | VV | 2 | 2 | True | 0 | ROZPOCET
| VV |  | Mezisoučet |  | 3 | [12 empty] | VV | 2 | 3 | True | 0 | ROZPOCET
| VV |  | "viz půdorys 2.NP - m.č. 2.03" 1 |  | 1 | [12 empty] | VV | 2 | 2 | True | 0 | ROZPOCET
| VV |  | "viz půdorys 2.NP - m.č. 2.08" 1 |  | 1 | [12 empty] | VV | 2 | 2 | True | 0 | ROZPOCET
| VV |  | "viz půdorys 2.NP - m.č. 2.12" 1 |  | 1 | [12 empty] | VV | 2 | 2 | True | 0 | ROZPOCET
| VV |  | Mezisoučet |  | 3 | [12 empty] | VV | 2 | 3 | True | 0 | ROZPOCET
| VV |  | "viz půdorys 3.NP - m.č. 3.04" 1 |  | 1 | [12 empty] | VV | 2 | 2 | True | 0 | ROZPOCET
| VV |  | "viz půdorys 3.NP - m.č. 3.07b" 1 |  | 1 | [12 empty] | VV | 2 | 2 | True | 0 | ROZPOCET
| VV |  | "viz půdorys 3.NP - m.č. 3.11" 1 |  | 1 | [12 empty] | VV | 2 | 2 | True | 0 | ROZPOCET
| VV |  | Mezisoučet |  | 3 | [12 empty] | VV | 2 | 3 | True | 0 | ROZPOCET
| VV |  | Součet |  | 9 | [12 empty] | VV | 2 | 4 | True | 1 | ROZPOCET
623 | K | 781674121 | Montáž keramických obkladů parapetů š do 100 mm lepených flexibilním rychletuhnoucím lepidlem | m | 1.8 |  | 0 | CS ÚRS 2024 02 |  | snížená |  | 0 | 0.00049 | 0.000882 | 0 | 0 | 16 | K | 2 |  |  |  | ROZPOCET | 0 | 0 | 0 | 0 | 0 | 2 | 0 | 16 | 116025980
| PP |  | Montáž keramických obkladů parapetů lepených flexibilním rychletuhnoucím lepidlem, šířky parapetu do 100 mm | [14 empty] | PP | 2
| Online PSC |  | https://podminky.urs.cz/item/CS_URS_2024_02/781674121 | [14 empty] | Online PSC | 2
| VV |  | "viz půdorys 2.NP - m.č. 2.08" 1,8 |  | 1.8 | [12 empty] | VV | 2 | 2 | True | 0 | ROZPOCET
| VV |  | Součet |  | 1.8 | [12 empty] | VV | 2 | 4 | True | 1 | ROZPOCET
624 | K | 781674123 | Montáž keramických obkladů parapetů š přes 150 do 200 mm lepených flexibilním rychletuhnoucím lepidlem | m | 22.2 |  | 0 | CS ÚRS 2024 02 |  | snížená |  | 0 | 0.00098 | 0.021756 | 0 | 0 | 16 | K | 2 |  |  |  | ROZPOCET | 0 | 0 | 0 | 0 | 0 | 2 | 0 | 16 | -1877572468
| PP |  | Montáž keramických obkladů parapetů lepených flexibilním rychletuhnoucím lepidlem, šířky parapetu přes 150 do 200 mm | [14 empty] | PP | 2
| Online PSC |  | https://podminky.urs.cz/item/CS_URS_2024_02/781674123 | [14 empty] | Online PSC | 2
| VV |  | "75% ploch ker. obkladů" | [14 empty] | VV | 2 | 1 | True | 0 | ROZPOCET
| VV |  | "viz půdorys 1.NP - m.č. 1.09" 0,9+1,2*2+1,4 |  | 4.7 | [12 empty] | VV | 2 | 2 | True | 0 | ROZPOCET
| VV |  | "viz půdorys 1.NP - m.č. 1.13" 0,9+1,2 |  | 2.1 | [12 empty] | VV | 2 | 2 | True | 0 | ROZPOCET
| VV |  | "viz půdorys 2.NP - m.č. 1.15" 0,9+1,2 |  | 2.1 | [12 empty] | VV | 2 | 2 | True | 0 | ROZPOCET
| VV |  | Mezisoučet |  | 8.9 | [12 empty] | VV | 2 | 3 | True | 0 | ROZPOCET
| VV |  | "viz půdorys 2.NP - m.č. 2.08" 2 |  | 2 | [12 empty] | VV | 2 | 2 | True | 0 | ROZPOCET
| VV |  | "viz půdorys 2.NP - m.č. 2.12" 0,9+1,2*2+1,4 |  | 4.7 | [12 empty] | VV | 2 | 2 | True | 0 | ROZPOCET
| VV |  | "viz půdorys 2.NP - m.č. 2.14" 1,4 |  | 1.4 | [12 empty] | VV | 2 | 2 | True | 0 | ROZPOCET
| VV |  | Mezisoučet |  | 8.1 | [12 empty] | VV | 2 | 3 | True | 0 | ROZPOCET
| VV |  | "viz půdorys 3.NP - m.č. 3.04" 0,9+1,2 |  | 2.1 | [12 empty] | VV | 2 | 2 | True | 0 | ROZPOCET
| VV |  | "viz půdorys 3.NP - m.č. 3.07b" 1 |  | 1 | [12 empty] | VV | 2 | 2 | True | 0 | ROZPOCET
| VV |  | "viz půdorys 3.NP - m.č. 3.11" 0,9+1,2 |  | 2.1 | [12 empty] | VV | 2 | 2 | True | 0 | ROZPOCET
| VV |  | Mezisoučet |  | 5.2 | [12 empty] | VV | 2 | 3 | True | 0 | ROZPOCET
| VV |  | Součet |  | 22.2 | [12 empty] | VV | 2 | 4 | True | 1 | ROZPOCET
625 | K | 998781103 | Přesun hmot tonážní pro obklady keramické v objektech v přes 12 do 24 m | t | 10.563 |  | 0 | CS ÚRS 2024 02 |  | snížená |  | 0 | 0 | 0 | 0 | 0 | 16 | K | 2 |  |  |  | ROZPOCET | 0 | 0 | 0 | 0 | 0 | 2 | 0 | 16 | 2043042579
| PP |  | Přesun hmot pro obklady keramické stanovený z hmotnosti přesunovaného materiálu vodorovná dopravní vzdálenost do 50 m základní v objektech výšky přes 12 do 24 m | [14 empty] | PP | 2
| Online PSC |  | https://podminky.urs.cz/item/CS_URS_2024_02/998781103 | [14 empty] | Online PSC | 2
| D | 782 | Dokončovací práce - obklady z kamene |  |  |  | 0 |  |  |  |  | 0 |  | 2.16 |  | 0 | 2 | D | 1 |  |  |  | ROZPOCET | [6 empty] | 0
626 | K | 112 | Dodávka a montáž provětrávaného soklu ze zavěšených kamenných desek tl. 30 mm včetně závěsného systému, roštu a veškerého dalšího příslušenství, specifikace-viz PD | m2 | 24 |  | 0 |  |  | snížená |  | 0 | 0.09 | 2.16 | 0 | 0 | 16 | K | 2 |  |  |  | ROZPOCET | 0 | 0 | 0 | 0 | 0 | 2 | 0 | 16 | 1785590972
| PP |  | Dodávka a montáž provětrávaného soklu ze zavěšených kamenných desek tl. 30 mm včetně závěsného systému, roštu a veškerého dalšího příslušenství, specifikace-viz PD | [14 empty] | PP | 2
| VV |  | "JV - viz v.č. 1.110 - odměřneo v Cadu - C3" 24 |  | 24 | [12 empty] | VV | 2 | 2 | True | 0 | ROZPOCET
| VV |  | Součet |  | 24 | [12 empty] | VV | 2 | 4 | True | 1 | ROZPOCET
| D | 783 | Dokončovací práce - nátěry |  |  |  | 0 |  |  |  |  | 0 |  | 0.50703 |  | 0 | 2 | D | 1 |  |  |  | ROZPOCET | [6 empty] | 0
627 | K | 113 | Dodávka a montáž zatření řezných hran březové překližky trojnásobným voděodolným nátěrem (šíře překližky 18 mm) | m2 | 2.645 |  | 0 |  |  | snížená |  | 0 | 0 | 0 | 0 | 0 | 16 | K | 2 |  |  |  | ROZPOCET | 0 | 0 | 0 | 0 | 0 | 2 | 0 | 16 | 1363858325
| PP |  | Dodávka a montáž zatření řezných hran březové překližky trojnásobným voděodolným nátěrem (šíře překližky 18 mm) | [14 empty] | PP | 2
| P |  | Poznámka k položce: POZOR - VYSOKÁ PRACNOST!!! | [14 empty] | P | 2
| VV |  | "viz půdorys střechy , řezy -horní hrana atiky" (6*2+10,8)*2*(0,018+0,02*2) |  | 2.645 | [12 empty] | VV | 2 | 2 | True | 0 | ROZPOCET
| VV |  | Součet |  | 2.645 | [12 empty] | VV | 2 | 4 | True | 1 | ROZPOCET
628 | K | 783213121 | Napouštěcí dvojnásobný syntetický biocidní nátěr tesařských konstrukcí zabudovaných do konstrukce | m2 | 410 |  | 0 | CS ÚRS 2024 02 |  | snížená |  | 0 | 0.00022 | 0.0902 | 0 | 0 | 16 | K | 2 |  |  |  | ROZPOCET | 0 | 0 | 0 | 0 | 0 | 2 | 0 | 16 | 521625167
| PP |  | Preventivní napouštěcí nátěr tesařských prvků proti dřevokazným houbám, hmyzu a plísním zabudovaných do konstrukce dvojnásobný syntetický | [14 empty] | PP | 2
| Online PSC |  | https://podminky.urs.cz/item/CS_URS_2024_02/783213121 | [14 empty] | Online PSC | 2
| VV |  | "viz projektová dokumentace - odměřeno v CADu" 410 |  | 410 | [12 empty] | VV | 2 | 2 | True | 0 | ROZPOCET
| VV |  | Součet |  | 410 | [12 empty] | VV | 2 | 4 | True | 1 | ROZPOCET
629 | K | 783268101 | Lazurovací jednonásobný olejový nátěr tesařských konstrukcí | m2 | 421.639 |  | 0 | CS ÚRS 2024 02 |  | snížená |  | 0 | 8e-05 | 0.033731 | 0 | 0 | 16 | K | 2 |  |  |  | ROZPOCET | 0 | 0 | 0 | 0 | 0 | 2 | 0 | 16 | 1022467359
| PP |  | Lazurovací nátěr tesařských konstrukcí jednonásobný olejový | [14 empty] | PP | 2
| Online PSC |  | https://podminky.urs.cz/item/CS_URS_2024_02/783268101 | [14 empty] | Online PSC | 2
| VV |  | "viz půdorys střechy a řezy - skladba S4 - bedn. střechy z palubek jednostranně" (((4,5+4,5)/cos 50)+(223/cos 43)-(1,37*1,98*2+1,37*1,32*4))*1,15 |  | 352.195 | [12 empty] | VV | 2 | 2 | True | 0 | ROZPOCET
| VV |  | "viz půdorys střechy a řezy - skladba S5 - bednění střechy z palubek jednostranně" (20/cos 4)*1,15 |  | 23.056 | [12 empty] | VV | 2 | 2 | True | 0 | ROZPOCET
| VV |  | Mezisoučet |  | 375.251 | [12 empty] | VV | 2 | 3 | True | 0 | ROZPOCET
| VV |  | "FINÁLNÍ NÁTĚR PODBITÍ PO MONTÁŹi" | [14 empty] | VV | 2 | 1 | True | 0 | ROZPOCET
| VV |  | "viz půdorys střechy a řezy - skladba S4+S5 - u okapu" (19,7+19,5+5+5)*(0,2+0,2)*1,15 |  | 22.632 | [12 empty] | VV | 2 | 2 | True | 0 | ROZPOCET
| VV |  | "viz půdorys střechy a řezy - skladba S4+S5 - ve štítech" ((4/cos 43)*4+(3+2,5+0,5))*(0,2+0,2)*1,15 |  | 12.824 | [12 empty] | VV | 2 | 2 | True | 0 | ROZPOCET
| VV |  | "viz půdorys střechy a řezy - skladba S7 - u okapu" (7,6)*(0,2+0,2)*1,15 |  | 3.496 | [12 empty] | VV | 2 | 2 | True | 0 | ROZPOCET
| VV |  | "viz půdorys střechy a řezy - skladba S7 - ve štítech" (12,2/cos 41)*(0,2+0,2)*1,15 |  | 7.436 | [12 empty] | VV | 2 | 2 | True | 0 | ROZPOCET
| VV |  | Mezisoučet |  | 46.388 | [12 empty] | VV | 2 | 3 | True | 0 | ROZPOCET
| VV |  | Součet |  | 421.639 | [12 empty] | VV | 2 | 4 | True | 1 | ROZPOCET
630 | K | 783268111 | Lazurovací dvojnásobný olejový nátěr tesařských konstrukcí | m2 | 1053.928 |  | 0 | CS ÚRS 2024 02 |  | snížená |  | 0 | 0.00015 | 0.15809 | 0 | 0 | 16 | K | 2 |  |  |  | ROZPOCET | 0 | 0 | 0 | 0 | 0 | 2 | 0 | 16 | -635804607
| PP |  | Lazurovací nátěr tesařských konstrukcí dvojnásobný olejový | [14 empty] | PP | 2
| Online PSC |  | https://podminky.urs.cz/item/CS_URS_2024_02/783268111 | [14 empty] | Online PSC | 2
| VV |  | "viz půdorys střechy a řezy - skladba S4 - bedn. střechy z palubek oboustranně" (((4,5+4,5)/cos 50)+(223/cos 43)-(1,37*1,98*2+1,37*1,32*4))*1,15*2,25 |  | 792.439 | [12 empty] | VV | 2 | 2 | True | 0 | ROZPOCET
| VV |  | "viz půdorys střechy a řezy - skladba S5 - bednění střechy z palubek oboustranně" (20/cos 4)*1,15*2,25 |  | 51.876 | [12 empty] | VV | 2 | 2 | True | 0 | ROZPOCET
| VV |  | "viz půdorys střechy a řezy - skladba S7 - bednění střechy z OSB jednostranně" ((78)/cos 41)*1,15 |  | 118.854 | [12 empty] | VV | 2 | 2 | True | 0 | ROZPOCET
| VV |  | Mezisoučet |  | 963.169 | [12 empty] | VV | 2 | 3 | True | 0 | ROZPOCET
| VV |  | "FINÁLNÍ NÁTĚR PODBITÍ PO MONTÁŹi" | [14 empty] | VV | 2 | 1 | True | 0 | ROZPOCET
| VV |  | "viz půdorys střechy a řezy - skladba S4+S5 - u okapu" (19,7+19,5+5+5)*(0,2+0,2)*2,25 |  | 44.28 | [12 empty] | VV | 2 | 2 | True | 0 | ROZPOCET
| VV |  | "viz půdorys střechy a řezy - skladba S4+S5 - ve štítech" ((4/cos 43)*4+(3+2,5+0,5))*(0,2+0,2)*2,25 |  | 25.09 | [12 empty] | VV | 2 | 2 | True | 0 | ROZPOCET
| VV |  | "viz půdorys střechy a řezy - skladba S7 - u okapu" (7,6)*(0,2+0,2)*2,25 |  | 6.84 | [12 empty] | VV | 2 | 2 | True | 0 | ROZPOCET
| VV |  | "viz půdorys střechy a řezy - skladba S7 - ve štítech" (12,2/cos 41)*(0,2+0,2)*2,25 |  | 14.549 | [12 empty] | VV | 2 | 2 | True | 0 | ROZPOCET
| VV |  | Mezisoučet |  | 90.759 | [12 empty] | VV | 2 | 3 | True | 0 | ROZPOCET
| VV |  | Součet |  | 1053.928 | [12 empty] | VV | 2 | 4 | True | 1 | ROZPOCET
631 | K | 783314201 | Základní antikorozní jednonásobný syntetický standardní nátěr zámečnických konstrukcí | m2 | 410.665 |  | 0 | CS ÚRS 2024 02 |  | snížená |  | 0 | 0.00017 | 0.069813 | 0 | 0 | 16 | K | 2 |  |  |  | ROZPOCET | 0 | 0 | 0 | 0 | 0 | 2 | 0 | 16 | -1583954952
| PP |  | Základní antikorozní nátěr zámečnických konstrukcí jednonásobný syntetický standardní | [14 empty] | PP | 2
| Online PSC |  | https://podminky.urs.cz/item/CS_URS_2024_02/783314201 | [14 empty] | Online PSC | 2
| VV |  | "nátěry ocelových zárubní" | [14 empty] | VV | 2 | 1 | True | 0 | ROZPOCET
| VV |  | "viz v.č. 1.132 Tabulky PSV - pozice 33/P" 1*(0,7+1,2*2)*(0,3+0,1*2) |  | 1.55 | [12 empty] | VV | 2 | 2 | True | 0 | ROZPOCET
| VV |  | Mezisoučet |  | 1.55 | [12 empty] | VV | 2 | 3 | True | 0 | ROZPOCET
| VV |  | "základy" | [14 empty] | VV | 2 | 1 | True | 0 | ROZPOCET
| VV |  | "nátěry profilů do základů - I č.180" (1,9*4+1,6*8+1,7*4+2,05*12+1,8*8)*0,64 |  | 42.368 | [12 empty] | VV | 2 | 2 | True | 0 | ROZPOCET
| VV |  | Mezisoučet |  | 42.368 | [12 empty] | VV | 2 | 3 | True | 0 | ROZPOCET
| VV |  | "nátěry překladů 1. NP" | [14 empty] | VV | 2 | 1 | True | 0 | ROZPOCET
| VV |  | "viz v.č. 251 - Výpis oceli - pozice 1 - I 120" 1,6*8*0,439 |  | 5.619 | [12 empty] | VV | 2 | 2 | True | 0 | ROZPOCET
| VV |  | "viz v.č. 251 - Výpis oceli - pozice 2 - I 140" 2*4*0,502 |  | 4.016 | [12 empty] | VV | 2 | 2 | True | 0 | ROZPOCET
| VV |  | "viz v.č. 251 - Výpis oceli - pozice 3 - I 120" 1,9*8*0,439 |  | 6.673 | [12 empty] | VV | 2 | 2 | True | 0 | ROZPOCET
| VV |  | "viz v.č. 251 - Výpis oceli - pozice 4 - I 120" 2,1*4*0,439 |  | 3.688 | [12 empty] | VV | 2 | 2 | True | 0 | ROZPOCET
| VV |  | "viz v.č. 251 - Výpis oceli - pozice 5 - I 180" 3,7*2*0,64 |  | 4.736 | [12 empty] | VV | 2 | 2 | True | 0 | ROZPOCET
| VV |  | "viz v.č. 251 - Výpis oceli - pozice 6 - I120" 2,2*12*0,439 |  | 11.59 | [12 empty] | VV | 2 | 2 | True | 0 | ROZPOCET
| VV |  | "nátěry stropních profilů 1 .NP" | [14 empty] | VV | 2 | 1 | True | 0 | ROZPOCET
| VV |  | "viz v.č. 251 - Výpis oceli - pozice 10 - HEA 200" 6,2*4*1,14 |  | 28.272 | [12 empty] | VV | 2 | 2 | True | 0 | ROZPOCET
| VV |  | "viz v.č. 251 - Výpis oceli - pozice 11 - HEA 200" 6,1*4*1,14 |  | 27.816 | [12 empty] | VV | 2 | 2 | True | 0 | ROZPOCET
| VV |  | "viz v.č. 251 - Výpis oceli - pozice 12 - IPE 200" 4,1*4*0,768 |  | 12.595 | [12 empty] | VV | 2 | 2 | True | 0 | ROZPOCET
| VV |  | "viz v.č. 251 - Výpis oceli - pozice 13 - I 100" 2,45*10*0,37 |  | 9.065 | [12 empty] | VV | 2 | 2 | True | 0 | ROZPOCET
| VV |  | "viz v.č. 251 - Výpis oceli - pozice 14 - HEA 100" 3,7*4*0,561 |  | 8.303 | [12 empty] | VV | 2 | 2 | True | 0 | ROZPOCET
| VV |  | "viz v.č. 251 - Výpis oceli - pozice 15 - IPN100" 1,6*7*0,37 |  | 4.144 | [12 empty] | VV | 2 | 2 | True | 0 | ROZPOCET
| VV |  | "viz v.č. 251 - Výpis oceli - pozice 16 - kulatina 24" 73*Pi*0,024 |  | 5.504 | [12 empty] | VV | 2 | 2 | True | 0 | ROZPOCET
| VV |  | "viz v.č. 251 - Výpis oceli - pozice K1 - plech 250/250/20 mm" (0,25*0,25*2+0,25*0,02*4)*15 |  | 2.175 | [12 empty] | VV | 2 | 2 | True | 0 | ROZPOCET
| VV |  | Mezisoučet |  | 134.196 | [12 empty] | VV | 2 | 3 | True | 0 | ROZPOCET
| VV |  | "nátěry překladů 2. NP" | [14 empty] | VV | 2 | 1 | True | 0 | ROZPOCET
| VV |  | "viz v.č. 251 - Výpis oceli - pozice 20 - I 120" 1,6*6*0,439 |  | 4.214 | [12 empty] | VV | 2 | 2 | True | 0 | ROZPOCET
| VV |  | "viz v.č. 251 - Výpis oceli - pozice 21 - I 120" 1,5*2*0,439 |  | 1.317 | [12 empty] | VV | 2 | 2 | True | 0 | ROZPOCET
| VV |  | "viz v.č. 251 - Výpis oceli - pozice 22 - I 120" 2*2*0,439 |  | 1.756 | [12 empty] | VV | 2 | 2 | True | 0 | ROZPOCET
| VV |  | "nátěry stropních profilů 2 .NP" | [14 empty] | VV | 2 | 1 | True | 0 | ROZPOCET
| VV |  | "viz v.č. 251 - Výpis oceli - pozice 25 - HEA 200" 6,45*14*1,14 |  | 102.942 | [12 empty] | VV | 2 | 2 | True | 0 | ROZPOCET
| VV |  | "viz v.č. 251 - Výpis oceli - pozice 26 - IPE200" 4,35*6*0,768 |  | 20.045 | [12 empty] | VV | 2 | 2 | True | 0 | ROZPOCET
| VV |  | "viz v.č. 251 - Výpis oceli - pozice 27 - IPE200" 2,5*1*0,768 |  | 1.92 | [12 empty] | VV | 2 | 2 | True | 0 | ROZPOCET
| VV |  | "viz v.č. 251 - Výpis oceli - pozice 28 - L 60/60/6" 2,1*1*0,24 |  | 0.504 | [12 empty] | VV | 2 | 2 | True | 0 | ROZPOCET
| VV |  | "viz v.č. 251 - Výpis oceli - pozice 29 - IPN100" 2,4*4*0,37 |  | 3.552 | [12 empty] | VV | 2 | 2 | True | 0 | ROZPOCET
| VV |  | "viz v.č. 251 - Výpis oceli - pozice 30 - HEA 100" 2,4*4*0,561 |  | 5.386 | [12 empty] | VV | 2 | 2 | True | 0 | ROZPOCET
| VV |  | "viz v.č. 251 - Výpis oceli - pozice 31 - IPE200" 2,6*1*0,768 |  | 1.997 | [12 empty] | VV | 2 | 2 | True | 0 | ROZPOCET
| VV |  | "viz v.č. 251 - Výpis oceli - pozice 32 - IPE200" 2,8*1*0,768 |  | 2.15 | [12 empty] | VV | 2 | 2 | True | 0 | ROZPOCET
| VV |  | "viz v.č. 251 - Výpis oceli - pozice 33 - IPE200" 1,65*1*0,768 |  | 1.267 | [12 empty] | VV | 2 | 2 | True | 0 | ROZPOCET
| VV |  | "viz v.č. 251 - Výpis oceli - pozice 34 - UPE200" 1,15*1*0,697 |  | 0.802 | [12 empty] | VV | 2 | 2 | True | 0 | ROZPOCET
| VV |  | "viz v.č. 251 - Výpis oceli - pozice 35 - IPE200" 2,8*1*0,768 |  | 2.15 | [12 empty] | VV | 2 | 2 | True | 0 | ROZPOCET
| VV |  | "viz v.č. 251 - Výpis oceli - pozice 36 - UPE200" 1,45*1*0,697 |  | 1.011 | [12 empty] | VV | 2 | 2 | True | 0 | ROZPOCET
| VV |  | "viz v.č. 251 - Výpis oceli - pozice 37 - UPE200" 1,35*1*0,697 |  | 0.941 | [12 empty] | VV | 2 | 2 | True | 0 | ROZPOCET
| VV |  | "viz v.č. 251 - Výpis oceli - pozice 38 - IPE200" 4,05*2*0,768 |  | 6.221 | [12 empty] | VV | 2 | 2 | True | 0 | ROZPOCET
| VV |  | "viz v.č. 251 - Výpis oceli - pozice 39 - IPN100" 1,6*4*0,37 |  | 2.368 | [12 empty] | VV | 2 | 2 | True | 0 | ROZPOCET
| VV |  | "viz v.č. 251 - Výpis oceli - pozice 40 - UPN140" 2,65*2*0,489 |  | 2.592 | [12 empty] | VV | 2 | 2 | True | 0 | ROZPOCET
| VV |  | "viz v.č. 251 - Výpis oceli - pozice 41 - UPE160" 3,95*2*0,546 |  | 4.313 | [12 empty] | VV | 2 | 2 | True | 0 | ROZPOCET
| VV |  | "viz v.č. 251 - Výpis oceli - pozice 42 - UPE160" 0,4*2*0,546 |  | 0.437 | [12 empty] | VV | 2 | 2 | True | 0 | ROZPOCET
| VV |  | "viz v.č. 251 - Výpis oceli - pozice 42 - plochá tyč 70/10" (0,07*2+0,01*2)*0,7 |  | 0.112 | [12 empty] | VV | 2 | 2 | True | 0 | ROZPOCET
| VV |  | "viz v.č. 251 - Výpis oceli - pozice 43 - kulatina 24" 73*Pi*0,024 |  | 5.504 | [12 empty] | VV | 2 | 2 | True | 0 | ROZPOCET
| VV |  | "viz v.č. 251 - Výpis oceli - pozice K1 - plech 250/250/20 mm" (0,25*0,25*2+0,25*0,02*4)*15 |  | 2.175 | [12 empty] | VV | 2 | 2 | True | 0 | ROZPOCET
| VV |  | Mezisoučet |  | 175.676 | [12 empty] | VV | 2 | 3 | True | 0 | ROZPOCET
| VV |  | "viz v.č. 251 - Výpis oceli - pozice E2 - plochá tyč 70/15" (0,07*2+0,0015*2)*0,35*93 |  | 4.655 | [12 empty] | VV | 2 | 2 | True | 0 | ROZPOCET
| VV |  | Mezisoučet |  | 4.655 | [12 empty] | VV | 2 | 3 | True | 0 | ROZPOCET
| VV |  | "viz v.č. 251 - Výpis oceli - pozice 1 - IPN100 - výtahová šachta" 1,5*4*0,37 |  | 2.22 | [12 empty] | VV | 2 | 2 | True | 0 | ROZPOCET
| VV |  | Mezisoučet |  | 2.22 | [12 empty] | VV | 2 | 3 | True | 0 | ROZPOCET
| VV |  | "ostatní samostatně nerozpočtované antikorozní nátěry" 50 |  | 50 | [12 empty] | VV | 2 | 2 | True | 0 | ROZPOCET
| VV |  | Mezisoučet |  | 50 | [12 empty] | VV | 2 | 3 | True | 0 | ROZPOCET
| VV |  | Součet |  | 410.665 | [12 empty] | VV | 2 | 4 | True | 1 | ROZPOCET
632 | K | 783315101 | Mezinátěr jednonásobný syntetický standardní zámečnických konstrukcí | m2 | 1.55 |  | 0 | CS ÚRS 2024 02 |  | snížená |  | 0 | 0.00012 | 0.000186 | 0 | 0 | 16 | K | 2 |  |  |  | ROZPOCET | 0 | 0 | 0 | 0 | 0 | 2 | 0 | 16 | -949518188
| PP |  | Mezinátěr zámečnických konstrukcí jednonásobný syntetický standardní | [14 empty] | PP | 2
| Online PSC |  | https://podminky.urs.cz/item/CS_URS_2024_02/783315101 | [14 empty] | Online PSC | 2
| VV |  | "nátěry ocelových zárubní" | [14 empty] | VV | 2 | 1 | True | 0 | ROZPOCET
| VV |  | "viz v.č. 1.132 Tabulky PSV - pozice 33/P" 1*(0,7+1,2*2)*(0,3+0,1*2) |  | 1.55 | [12 empty] | VV | 2 | 2 | True | 0 | ROZPOCET
| VV |  | Součet |  | 1.55 | [12 empty] | VV | 2 | 4 | True | 1 | ROZPOCET
633 | K | 783317101 | Krycí jednonásobný syntetický standardní nátěr zámečnických konstrukcí | m2 | 1.55 |  | 0 | CS ÚRS 2024 02 |  | snížená |  | 0 | 0.00012 | 0.000186 | 0 | 0 | 16 | K | 2 |  |  |  | ROZPOCET | 0 | 0 | 0 | 0 | 0 | 2 | 0 | 16 | 575456439
| PP |  | Krycí nátěr (email) zámečnických konstrukcí jednonásobný syntetický standardní | [14 empty] | PP | 2
| Online PSC |  | https://podminky.urs.cz/item/CS_URS_2024_02/783317101 | [14 empty] | Online PSC | 2
| VV |  | "nátěry ocelových zárubní" | [14 empty] | VV | 2 | 1 | True | 0 | ROZPOCET
| VV |  | "viz v.č. 1.132 Tabulky PSV - pozice 33/P" 1*(0,7+1,2*2)*(0,3+0,1*2) |  | 1.55 | [12 empty] | VV | 2 | 2 | True | 0 | ROZPOCET
| VV |  | Součet |  | 1.55 | [12 empty] | VV | 2 | 4 | True | 1 | ROZPOCET
634 | K | 783823175 | Penetrační silikonový nátěr omítek stupně členitosti 4 | m2 | 140.753 |  | 0 | CS ÚRS 2024 02 |  | snížená |  | 0 | 0.00018 | 0.025336 | 0 | 0 | 16 | K | 2 |  |  |  | ROZPOCET | 0 | 0 | 0 | 0 | 0 | 2 | 0 | 16 | -1934079547
| PP |  | Penetrační nátěr omítek hladkých omítek hladkých, zrnitých tenkovrstvých nebo štukových stupně členitosti 4 silikonový | [14 empty] | PP | 2
| Online PSC |  | https://podminky.urs.cz/item/CS_URS_2024_02/783823175 | [14 empty] | Online PSC | 2
| P |  | Poznámka k položce: JEDNÁ SE O JIHOVŹCHODNÍ VNĚJŚÍ FASÁDU!!! | [14 empty] | P | 2
| VV |  | "JV - viz v.č. 1.110 - na stáv. budově - odměřeno v Cadu - od 0,0 m nahoru - B3" (172-1,082*1,95*6-1,429*2,5-1,1*1,95*7) |  | 140.753 | [12 empty] | VV | 2 | 2 | True | 0 | ROZPOCET
| VV |  | Součet |  | 140.753 | [12 empty] | VV | 2 | 4 | True | 1 | ROZPOCET
635 | K | 783827465 | Krycí dvojnásobný silikonový nátěr omítek stupně členitosti 4 | m2 | 140.753 |  | 0 | CS ÚRS 2024 02 |  | snížená |  | 0 | 0.00092 | 0.12949 | 0 | 0 | 16 | K | 2 |  |  |  | ROZPOCET | 0 | 0 | 0 | 0 | 0 | 2 | 0 | 16 | -1561835035
| PP |  | Krycí (ochranný ) nátěr omítek dvojnásobný hladkých omítek hladkých, zrnitých tenkovrstvých nebo štukových stupně členitosti 4 silikonový | [14 empty] | PP | 2
| Online PSC |  | https://podminky.urs.cz/item/CS_URS_2024_02/783827465 | [14 empty] | Online PSC | 2
| P |  | Poznámka k položce: JEDNÁ SE O JIHOVŹCHODNÍ VNĚJŚÍ FASÁDU!!! | [14 empty] | P | 2
| VV |  | "JV - viz v.č. 1.110 - na stáv. budově - odměřeno v Cadu - od 0,0 m nahoru - B3" (172-1,082*1,95*6-1,429*2,5-1,1*1,95*7) |  | 140.753 | [12 empty] | VV | 2 | 2 | True | 0 | ROZPOCET
| VV |  | Součet |  | 140.753 | [12 empty] | VV | 2 | 4 | True | 1 | ROZPOCET
| D | 784 | Dokončovací práce - malby a tapety |  |  |  | 0 |  |  |  |  | 0 |  | 1.48 |  | 0 | 2 | D | 1 |  |  |  | ROZPOCET | [6 empty] | 0
636 | K | 784181121 | Hloubková jednonásobná bezbarvá penetrace podkladu v místnostech v do 3,80 m | m2 | 2983.894 |  | 0 | CS ÚRS 2024 02 |  | snížená |  | 0 | 0.0002 | 0.59678 | 0 | 0 | 16 | K | 2 |  |  |  | ROZPOCET | 0 | 0 | 0 | 0 | 0 | 2 | 0 | 16 | 1990198014
| PP |  | Penetrace podkladu jednonásobná hloubková akrylátová bezbarvá v místnostech výšky do 3,80 m | [14 empty] | PP | 2
| Online PSC |  | https://podminky.urs.cz/item/CS_URS_2024_02/784181121 | [14 empty] | Online PSC | 2
| VV |  | "1.NP - stropy" 19+13+41+48+16+15+19+11+16+10+22+14+13+4+5+14+8+4 |  | 292 | [12 empty] | VV | 2 | 2 | True | 0 | ROZPOCET
| VV |  | "2.NP - stropy" 13+9+4+15+48+19+4+15+15+13+10+13+6 |  | 184 | [12 empty] | VV | 2 | 2 | True | 0 | ROZPOCET
| VV |  | "3.NP - stropy" (8+4,7)*4,8 |  | 60.96 | [12 empty] | VV | 2 | 2 | True | 0 | ROZPOCET
| VV |  | "viz půdorysy a řezy, výpočet viz položka Vápenocementová omítka štuková dvouvrstvá vnitřních schodišťových konstrukcí nanášená strojně" 20,475 |  | 20.475 | [12 empty] | VV | 2 | 2 | True | 0 | ROZPOCET
| VV |  | "viz půdorysy a řezy, výpočet viz položka Vápenocementová omítka štuková dvouvrstvá vnitřních stěn nanášená strojně" 1184,201 |  | 1184.201 | [12 empty] | VV | 2 | 2 | True | 0 | ROZPOCET
| VV |  | "viz půdorysy a řezy, výpočet viz položka Vápenocementová štuková omítka ostění nebo nadpraží" 159,745 |  | 159.745 | [12 empty] | VV | 2 | 2 | True | 0 | ROZPOCET
| VV |  | "viz půdorysy a řezy, výpočet viz položka Sádrovláknitá příčka tl 100 mm profil CW+UW 50 desky 2x12,5 s izolací EI 90 Rw do 59 dB" 6,12*2 |  | 12.24 | [12 empty] | VV | 2 | 2 | True | 0 | ROZPOCET
| VV |  | "viz půdorysy a řezy, výpočet viz položka Sádrovláknitá příčka tl 150 mm profil CW+UW 100 desky 2x12,5 s izolací EI 90 Rw do 64 dB" 489,301*2 |  | 978.602 | [12 empty] | VV | 2 | 2 | True | 0 | ROZPOCET
| VV |  | "viz půdorysy a řezy, výpočet viz položka Sádrovláknitá stěna předsazená tl 130 mm CW+UW 100 desky 2x15 s izolací EI 60 Rw do 45 dB" 91,671 |  | 91.671 | [12 empty] | VV | 2 | 2 | True | 0 | ROZPOCET
| VV |  | Součet |  | 2983.894 | [12 empty] | VV | 2 | 4 | True | 1 | ROZPOCET
637 | K | 784211101 | Dvojnásobné bílé malby ze směsí za mokra výborně oděruvzdorných v místnostech v do 3,80 m | m2 | 2983.894 |  | 0 | CS ÚRS 2024 02 |  | snížená |  | 0 | 0.00029 | 0.86533 | 0 | 0 | 16 | K | 2 |  |  |  | ROZPOCET | 0 | 0 | 0 | 0 | 0 | 2 | 0 | 16 | 555971039
| PP |  | Malby z malířských směsí oděruvzdorných za mokra dvojnásobné, bílé za mokra oděruvzdorné výborně v místnostech výšky do 3,80 m | [14 empty] | PP | 2
| Online PSC |  | https://podminky.urs.cz/item/CS_URS_2024_02/784211101 | [14 empty] | Online PSC | 2
| P |  | Poznámka k položce: materiál je specifikován na v.č. 131 a musí být omyvatelný! | [14 empty] | P | 2
| VV |  | "1.NP - stropy" 19+13+41+48+16+15+19+11+16+10+22+14+13+4+5+14+8+4 |  | 292 | [12 empty] | VV | 2 | 2 | True | 0 | ROZPOCET
| VV |  | "2.NP - stropy" 13+9+4+15+48+19+4+15+15+13+10+13+6 |  | 184 | [12 empty] | VV | 2 | 2 | True | 0 | ROZPOCET
| VV |  | "3.NP - stropy" (8+4,7)*4,8 |  | 60.96 | [12 empty] | VV | 2 | 2 | True | 0 | ROZPOCET
| VV |  | "viz půdorysy a řezy, výpočet viz položka Vápenocementová omítka štuková dvouvrstvá vnitřních schodišťových konstrukcí nanášená strojně" 20,475 |  | 20.475 | [12 empty] | VV | 2 | 2 | True | 0 | ROZPOCET
| VV |  | "viz půdorysy a řezy, výpočet viz položka Vápenocementová omítka štuková dvouvrstvá vnitřních stěn nanášená strojně" 1184,201 |  | 1184.201 | [12 empty] | VV | 2 | 2 | True | 0 | ROZPOCET
| VV |  | "viz půdorysy a řezy, výpočet viz položka Vápenocementová štuková omítka ostění nebo nadpraží" 159,745 |  | 159.745 | [12 empty] | VV | 2 | 2 | True | 0 | ROZPOCET
| VV |  | "viz půdorysy a řezy, výpočet viz položka Sádrovláknitá příčka tl 100 mm profil CW+UW 50 desky 2x12,5 s izolací EI 90 Rw do 59 dB" 6,12*2 |  | 12.24 | [12 empty] | VV | 2 | 2 | True | 0 | ROZPOCET
| VV |  | "viz půdorysy a řezy, výpočet viz položka Sádrovláknitá příčka tl 150 mm profil CW+UW 100 desky 2x12,5 s izolací EI 90 Rw do 64 dB" 489,301*2 |  | 978.602 | [12 empty] | VV | 2 | 2 | True | 0 | ROZPOCET
| VV |  | "viz půdorysy a řezy, výpočet viz položka Sádrovláknitá stěna předsazená tl 130 mm CW+UW 100 desky 2x15 s izolací EI 60 Rw do 45 dB" 91,671 |  | 91.671 | [12 empty] | VV | 2 | 2 | True | 0 | ROZPOCET
| VV |  | Součet |  | 2983.894 | [12 empty] | VV | 2 | 4 | True | 1 | ROZPOCET
638 | K | 784211165 | Příplatek k cenám 2x maleb ze směsí za mokra oděruvzdorných za barevnou malbu v sytém odstínu | m2 | 596.778 |  | 0 | CS ÚRS 2024 02 |  | snížená |  | 0 | 3e-05 | 0.017903 | 0 | 0 | 16 | K | 2 |  |  |  | ROZPOCET | 0 | 0 | 0 | 0 | 0 | 2 | 0 | 16 | 373846918
| PP |  | Malby z malířských směsí oděruvzdorných za mokra Příplatek k cenám dvojnásobných maleb za provádění barevné malby tónované na tónovacích automatech, v odstínu sytém | [14 empty] | PP | 2
| Online PSC |  | https://podminky.urs.cz/item/CS_URS_2024_02/784211165 | [14 empty] | Online PSC | 2
| P |  | Poznámka k položce: materiál je specifikován na v.č. 131 a musí být omyvatelný! | [14 empty] | P | 2
| VV |  | "20% plochy - požadavek projektanta" | [14 empty] | VV | 2 | 1 | True | 0 | ROZPOCET
| VV |  | "1.NP - stropy" (19+13+41+48+16+15+19+11+16+10+22+14+13+4+5+14+8+4)*0,2 |  | 58.4 | [12 empty] | VV | 2 | 2 | True | 0 | ROZPOCET
| VV |  | "2.NP - stropy" (13+9+4+15+48+19+4+15+15+13+10+13+6)*0,2 |  | 36.8 | [12 empty] | VV | 2 | 2 | True | 0 | ROZPOCET
| VV |  | "3.NP - stropy" ((8+4,7)*4,8)*0,2 |  | 12.192 | [12 empty] | VV | 2 | 2 | True | 0 | ROZPOCET
| VV |  | "viz půdorysy a řezy, výpočet viz položka Vápenocementová omítka štuková dvouvrstvá vnitřních schodišťových konstrukcí nanášená strojně" 20,475*0,2 |  | 4.095 | [12 empty] | VV | 2 | 2 | True | 0 | ROZPOCET
| VV |  | "viz půdorysy a řezy, výpočet viz položka Vápenocementová omítka štuková dvouvrstvá vnitřních stěn nanášená strojně" 1184,201*0,2 |  | 236.84 | [12 empty] | VV | 2 | 2 | True | 0 | ROZPOCET
| VV |  | "viz půdorysy a řezy, výpočet viz položka Vápenocementová štuková omítka ostění nebo nadpraží" 159,745*0,2 |  | 31.949 | [12 empty] | VV | 2 | 2 | True | 0 | ROZPOCET
| VV |  | "viz půdorysy a řezy, výpočet viz položka Sádrovláknitá příčka tl 100 mm profil CW+UW 50 desky 2x12,5 s izolací EI 90 Rw do 59 dB" 6,12*2*0,2 |  | 2.448 | [12 empty] | VV | 2 | 2 | True | 0 | ROZPOCET
| VV |  | "viz půdorysy a řezy, výpočet viz položka Sádrovláknitá příčka tl 150 mm profil CW+UW 100 desky 2x12,5 s izolací EI 90 Rw do 64 dB" 489,301*2*0,2 |  | 195.72 | [12 empty] | VV | 2 | 2 | True | 0 | ROZPOCET
| VV |  | "viz půdorysy a řezy, výpočet viz položka Sádrovláknitá stěna předsazená tl 130 mm CW+UW 100 desky 2x15 s izolací EI 60 Rw do 45 dB" 91,671*0,2 |  | 18.334 | [12 empty] | VV | 2 | 2 | True | 0 | ROZPOCET
| VV |  | Součet |  | 596.778 | [12 empty] | VV | 2 | 4 | True | 1 | ROZPOCET
| D | M | Práce a dodávky M |  |  |  | 0 |  |  |  |  | 0 |  | 0 |  | 0 | 3 | D | 0 |  |  |  | ROZPOCET | [6 empty] | 0
| D | 21-M | Elektromontáže |  |  |  | 0 |  |  |  |  | 0 |  | 0 |  | 0 | 3 | D | 1 |  |  |  | ROZPOCET | [6 empty] | 0
639 | K | 218190402 | Demontáž rozvaděčů vn vnitřních do 10 kV bez odpojení vodičů | kus | 8 |  | 0 | CS ÚRS 2024 02 |  | snížená |  | 0 | 0 | 0 | 0 | 0 | 64 | K | 2 |  |  |  | ROZPOCET | 0 | 0 | 0 | 0 | 0 | 2 | 0 | 64 | -1400490877
| PP |  | Demontáž rozvaděčů vn bez odpojení vodičů vnitřních do 10 kV | [14 empty] | PP | 2
| Online PSC |  | https://podminky.urs.cz/item/CS_URS_2024_02/218190402 | [14 empty] | Online PSC | 2
| VV |  | "viz projekt stávajícího stavu a požadavek projektu" 8 |  | 8 | [12 empty] | VV | 2 | 2 | True | 0 | ROZPOCET
| VV |  | Součet |  | 8 | [12 empty] | VV | 2 | 4 | True | 1 | ROZPOCET
640 | K | 218190403 | Demontáž rozvaděčů vn vnitřních 22 kV bez odpojení vodičů | kus | 3 |  | 0 | CS ÚRS 2024 02 |  | snížená |  | 0 | 0 | 0 | 0 | 0 | 64 | K | 2 |  |  |  | ROZPOCET | 0 | 0 | 0 | 0 | 0 | 2 | 0 | 64 | -1638228920
| PP |  | Demontáž rozvaděčů vn bez odpojení vodičů vnitřních 22 kV | [14 empty] | PP | 2
| Online PSC |  | https://podminky.urs.cz/item/CS_URS_2024_02/218190403 | [14 empty] | Online PSC | 2
| VV |  | "viz projekt stávajícího stavu a požadavek projektu" 3 |  | 3 | [12 empty] | VV | 2 | 2 | True | 0 | ROZPOCET
| VV |  | Součet |  | 3 | [12 empty] | VV | 2 | 4 | True | 1 | ROZPOCET
641 | K | 218190431 | Demontáž rozvaděčů vn vnitřních ostatních do 400 kg bez odpojení vodičů | kus | 1 |  | 0 | CS ÚRS 2024 02 |  | snížená |  | 0 | 0 | 0 | 0 | 0 | 64 | K | 2 |  |  |  | ROZPOCET | 0 | 0 | 0 | 0 | 0 | 2 | 0 | 64 | -1951476975
| PP |  | Demontáž rozvaděčů vn bez odpojení vodičů vnitřních ostatních, hmotnosti do 400 kg | [14 empty] | PP | 2
| Online PSC |  | https://podminky.urs.cz/item/CS_URS_2024_02/218190431 | [14 empty] | Online PSC | 2
| VV |  | "viz projekt stávajícího stavu a požadavek projektu" 1 |  | 1 | [12 empty] | VV | 2 | 2 | True | 0 | ROZPOCET
| VV |  | Součet |  | 1 | [12 empty] | VV | 2 | 4 | True | 1 | ROZPOCET
642 | K | 218220201 | Demontáž tyčí jímacích délky do 3 m ze střešního hřebenu | kus | 2 |  | 0 | CS ÚRS 2024 02 |  | snížená |  | 0 | 0 | 0 | 0 | 0 | 64 | K | 2 |  |  |  | ROZPOCET | 0 | 0 | 0 | 0 | 0 | 2 | 0 | 64 | 92315675
| PP |  | Demontáž hromosvodného vedení jímacích tyčí délky do 3 m ze střešního hřebenu | [14 empty] | PP | 2
| Online PSC |  | https://podminky.urs.cz/item/CS_URS_2024_02/218220201 | [14 empty] | Online PSC | 2
| VV |  | "viz projekt stávajícího stavu a požadavek projektu" 2 |  | 2 | [12 empty] | VV | 2 | 2 | True | 0 | ROZPOCET
| VV |  | Součet |  | 2 | [12 empty] | VV | 2 | 4 | True | 1 | ROZPOCET
643 | K | 218220452 | Demontáž doplňků hromosvodného vedení - ochranného pospojování pevně | m | 4 |  | 0 | CS ÚRS 2024 02 |  | snížená |  | 0 | 0 | 0 | 0 | 0 | 64 | K | 2 |  |  |  | ROZPOCET | 0 | 0 | 0 | 0 | 0 | 2 | 0 | 64 | -1274748574
| PP |  | Demontáž hromosvodného vedení ochranných prvků a doplňků ochranného pospojování pevně | [14 empty] | PP | 2
| Online PSC |  | https://podminky.urs.cz/item/CS_URS_2024_02/218220452 | [14 empty] | Online PSC | 2
| VV |  | "viz projekt stávajícího stavu a požadavek projektu" 4 |  | 4 | [12 empty] | VV | 2 | 2 | True | 0 | ROZPOCET
| VV |  | Součet |  | 4 | [12 empty] | VV | 2 | 4 | True | 1 | ROZPOCET
644 | K | 218902011 | Demontáž kabelů Al do 1 kV plných nebo laněných kulatých žíly 4x16 mm2 (např. AYKY) bez odpojení vodičů uložených volně | m | 1420 |  | 0 | CS ÚRS 2024 02 |  | snížená |  | 0 | 0 | 0 | 0 | 0 | 64 | K | 2 |  |  |  | ROZPOCET | 0 | 0 | 0 | 0 | 0 | 2 | 0 | 64 | 1013521897
| PP |  | Demontáž izolovaných kabelů hliníkových do 1 kV bez odpojení vodičů plných nebo laněných kulatých (např. AYKY) uložených volně počtu a průřezu žil 4x16 mm2 | [14 empty] | PP | 2
| Online PSC |  | https://podminky.urs.cz/item/CS_URS_2024_02/218902011 | [14 empty] | Online PSC | 2
| VV |  | "viz projekt stávajícího stavu a požadavek projektu" 1420 |  | 1420 | [12 empty] | VV | 2 | 2 | True | 0 | ROZPOCET
| VV |  | Součet |  | 1420 | [12 empty] | VV | 2 | 4 | True | 1 | ROZPOCET
645 | K | 218902012 | Demontáž kabelů Al do 1 kV plných nebo laněných kulatých žíly 4x25 mm2 (např. AYKY) bez odpojení vodičů uložených volně | m | 120 |  | 0 | CS ÚRS 2024 02 |  | snížená |  | 0 | 0 | 0 | 0 | 0 | 64 | K | 2 |  |  |  | ROZPOCET | 0 | 0 | 0 | 0 | 0 | 2 | 0 | 64 | 1452161551
| PP |  | Demontáž izolovaných kabelů hliníkových do 1 kV bez odpojení vodičů plných nebo laněných kulatých (např. AYKY) uložených volně počtu a průřezu žil 4x25 mm2 | [14 empty] | PP | 2
| Online PSC |  | https://podminky.urs.cz/item/CS_URS_2024_02/218902012 | [14 empty] | Online PSC | 2
| VV |  | "viz projekt stávajícího stavu a požadavek projektu" 120 |  | 120 | [12 empty] | VV | 2 | 2 | True | 0 | ROZPOCET
| VV |  | Součet |  | 120 | [12 empty] | VV | 2 | 4 | True | 1 | ROZPOCET
646 | K | 218902015 | Demontáž kabelů Al do 1 kV plných nebo laněných kulatých žíly 4x70 mm2 (např. AYKY) bez odpojení vodičů uložených volně | m | 45 |  | 0 | CS ÚRS 2024 02 |  | snížená |  | 0 | 0 | 0 | 0 | 0 | 64 | K | 2 |  |  |  | ROZPOCET | 0 | 0 | 0 | 0 | 0 | 2 | 0 | 64 | 722802552
| PP |  | Demontáž izolovaných kabelů hliníkových do 1 kV bez odpojení vodičů plných nebo laněných kulatých (např. AYKY) uložených volně počtu a průřezu žil 4x70 mm2 | [14 empty] | PP | 2
| Online PSC |  | https://podminky.urs.cz/item/CS_URS_2024_02/218902015 | [14 empty] | Online PSC | 2
| VV |  | "viz projekt stávajícího stavu a požadavek projektu" 45 |  | 45 | [12 empty] | VV | 2 | 2 | True | 0 | ROZPOCET
| VV |  | Součet |  | 45 | [12 empty] | VV | 2 | 4 | True | 1 | ROZPOCET
| D | HZS | Hodinové zúčtovací sazby |  |  |  | 0 |  |  |  |  | 0 |  | 0 |  | 0 | 4 | D | 0 |  |  |  | ROZPOCET | [6 empty] | 0
647 | K | HZS1291 | Hodinová zúčtovací sazba pomocný stavební dělník | hod | 50 |  | 0 | CS ÚRS 2024 02 |  | snížená |  | 0 | 0 | 0 | 0 | 0 | 512 | K | 1 |  |  |  | ROZPOCET | 0 | 0 | 0 | 0 | 0 | 2 | 0 | 512 | -1377136298
| PP |  | Hodinové zúčtovací sazby profesí HSV zemní a pomocné práce pomocný stavební dělník | [14 empty] | PP | 1
| Online PSC |  | https://podminky.urs.cz/item/CS_URS_2024_02/HZS1291 | [14 empty] | Online PSC | 1
| VV |  | "pokrytí drobných bouracích prací samostatně nerozpočtovaných" 50 |  | 50 | [12 empty] | VV | 1 | 2 | True | 0 | ROZPOCET
| VV |  | Součet |  | 50 | [12 empty] | VV | 1 | 4 | True | 1 | ROZPOCET
648 | K | HZS1301 | Hodinová zúčtovací sazba zedník | hod | 40 |  | 0 | CS ÚRS 2024 02 |  | snížená |  | 0 | 0 | 0 | 0 | 0 | 512 | K | 1 |  |  |  | ROZPOCET | 0 | 0 | 0 | 0 | 0 | 2 | 0 | 512 | 815831008
| PP |  | Hodinové zúčtovací sazby profesí HSV provádění konstrukcí zedník | [14 empty] | PP | 1
| Online PSC |  | https://podminky.urs.cz/item/CS_URS_2024_02/HZS1301 | [14 empty] | Online PSC | 1
| VV |  | "pokrytí drobných zednických prací samostatně nerozpočtovaných" 40 |  | 40 | [12 empty] | VV | 1 | 2 | True | 0 | ROZPOCET
| VV |  | Součet |  | 40 | [12 empty] | VV | 1 | 4 | True | 1 | ROZPOCET
649 | K | HZS1441 | Hodinová zúčtovací sazba svářeč | hod | 15 |  | 0 | CS ÚRS 2024 02 |  | snížená |  | 0 | 0 | 0 | 0 | 0 | 512 | K | 1 |  |  |  | ROZPOCET | 0 | 0 | 0 | 0 | 0 | 2 | 0 | 512 | 1590789429
| PP |  | Hodinové zúčtovací sazby profesí HSV provádění konstrukcí inženýrských a dopravních staveb svářeč | [14 empty] | PP | 1
| Online PSC |  | https://podminky.urs.cz/item/CS_URS_2024_02/HZS1441 | [14 empty] | Online PSC | 1
| VV |  | "viz PD" 15 |  | 15 | [12 empty] | VV | 1 | 2 | True | 0 | ROZPOCET
| VV |  | Součet |  | 15 | [12 empty] | VV | 1 | 4 | True | 1 | ROZPOCET
650 | K | HZS2132 | Hodinová zúčtovací sazba zámečník odborný | hod | 24 |  | 0 | CS ÚRS 2024 02 |  | snížená |  | 0 | 0 | 0 | 0 | 0 | 512 | K | 1 |  |  |  | ROZPOCET | 0 | 0 | 0 | 0 | 0 | 2 | 0 | 512 | 1286624942
| PP |  | Hodinové zúčtovací sazby profesí PSV provádění stavebních konstrukcí zámečník odborný | [14 empty] | PP | 1
| Online PSC |  | https://podminky.urs.cz/item/CS_URS_2024_02/HZS2132 | [14 empty] | Online PSC | 1
| VV |  | "viz PD" 24 |  | 24 | [12 empty] | VV | 1 | 2 | True | 0 | ROZPOCET
| VV |  | Součet |  | 24 | [12 empty] | VV | 1 | 4 | True | 1 | ROZPOCET
651 | K | HZS2491 | Hodinová zúčtovací sazba dělník zednických výpomocí | hod | 50 |  | 0 | CS ÚRS 2024 02 |  | snížená |  | 0 | 0 | 0 | 0 | 0 | 512 | K | 1 |  |  |  | ROZPOCET | 0 | 0 | 0 | 0 | 0 | 2 | 0 | 512 | 1007549886
| PP |  | Hodinové zúčtovací sazby profesí PSV zednické výpomoci a pomocné práce PSV dělník zednických výpomocí | [14 empty] | PP | 1
| Online PSC |  | https://podminky.urs.cz/item/CS_URS_2024_02/HZS2491 | [14 empty] | Online PSC | 1
| VV |  | "pokrytí drobných bouracích prací samostatně nerozpočtovaných" 50 |  | 50 | [12 empty] | VV | 1 | 2 | True | 0 | ROZPOCET
| VV |  | Součet |  | 50 | [12 empty] | VV | 1 | 4 | True | 1 | ROZPOCET
| D | N00 | Ostatní práce a dodávky |  |  |  | 0 |  |  |  |  | 0 |  | 0 |  | 0 | 4 | D | 0 |  |  |  | ROZPOCET | [6 empty] | 0
652 | K | 114 | Dodávka a montáž záchodové štětky v nástěnném držáku včetně montážního materiálu | kus | 7 |  | 0 |  |  | snížená |  | 0 | 0 | 0 | 0 | 0 | 16 | K | 1 |  |  |  | ROZPOCET | 0 | 0 | 0 | 0 | 0 | 2 | 0 | 16 | -2022016481
| PP |  | Dodávka a montáž záchodové štětky v nástěnném držáku včetně montážního materiálu | [14 empty] | PP | 1
| VV |  | "viz v.č. 1.102 - 1.NP" 2 |  | 2 | [12 empty] | VV | 1 | 2 | True | 0 | ROZPOCET
| VV |  | "viz v.č. 1.103 - 2.NP" 2 |  | 2 | [12 empty] | VV | 1 | 2 | True | 0 | ROZPOCET
| VV |  | "viz v.č. 1.104 - 3.NP" 3 |  | 3 | [12 empty] | VV | 1 | 2 | True | 0 | ROZPOCET
| VV |  | Součet |  | 7 | [12 empty] | VV | 1 | 4 | True | 1 | ROZPOCET
653 | K | 115 | Dodávka a montáž nástěnného zásobníku na mýdlo, nerez provedení | kus | 8 |  | 0 |  |  | snížená |  | 0 | 0 | 0 | 0 | 0 | 16 | K | 1 |  |  |  | ROZPOCET | 0 | 0 | 0 | 0 | 0 | 2 | 0 | 16 | 937309588
| PP |  | Dodávka a montáž nástěnného zásobníku na mýdlo, nerez provedení | [14 empty] | PP | 1
| VV |  | "viz v.č. 1.102 - 1.NP" 2 |  | 2 | [12 empty] | VV | 1 | 2 | True | 0 | ROZPOCET
| VV |  | "viz v.č. 1.103 - 2.NP" 3 |  | 3 | [12 empty] | VV | 1 | 2 | True | 0 | ROZPOCET
| VV |  | "viz v.č. 1.104 - 3.NP" 3 |  | 3 | [12 empty] | VV | 1 | 2 | True | 0 | ROZPOCET
| VV |  | Součet |  | 8 | [12 empty] | VV | 1 | 4 | True | 1 | ROZPOCET
654 | K | 116 | Dodávka a montáž nerezového nástěnného držáku toaletního papíru včetně montážního materiálu | kus | 7 |  | 0 |  |  | snížená |  | 0 | 0 | 0 | 0 | 0 | 16 | K | 1 |  |  |  | ROZPOCET | 0 | 0 | 0 | 0 | 0 | 2 | 0 | 16 | 1571905560
| PP |  | Dodávka a montáž nerezového nástěnného držáku toaletního papíru včetně montážního materiálu | [14 empty] | PP | 1
| VV |  | "viz v.č. 1.102 - 1.NP" 2 |  | 2 | [12 empty] | VV | 1 | 2 | True | 0 | ROZPOCET
| VV |  | "viz v.č. 1.103 - 2.NP" 2 |  | 2 | [12 empty] | VV | 1 | 2 | True | 0 | ROZPOCET
| VV |  | "viz v.č. 1.104 - 3.NP" 3 |  | 3 | [12 empty] | VV | 1 | 2 | True | 0 | ROZPOCET
| VV |  | Součet |  | 7 | [12 empty] | VV | 1 | 4 | True | 1 | ROZPOCET
655 | K | 117 | Dodávka a montáž nerezového dvojháčku na ručníky včetně montážního materiálu | kus | 7 |  | 0 |  |  | snížená |  | 0 | 0 | 0 | 0 | 0 | 16 | K | 1 |  |  |  | ROZPOCET | 0 | 0 | 0 | 0 | 0 | 2 | 0 | 16 | 1880556526
| PP |  | Dodávka a montáž nerezového dvojháčku na ručníky včetně montážního materiálu | [14 empty] | PP | 1
| VV |  | "viz v.č. 1.102 - 1.NP" 2 |  | 2 | [12 empty] | VV | 1 | 2 | True | 0 | ROZPOCET
| VV |  | "viz v.č. 1.103 - 2.NP" 2 |  | 2 | [12 empty] | VV | 1 | 2 | True | 0 | ROZPOCET
| VV |  | "viz v.č. 1.104 - 3.NP" 3 |  | 3 | [12 empty] | VV | 1 | 2 | True | 0 | ROZPOCET
| VV |  | Součet |  | 7 | [12 empty] | VV | 1 | 4 | True | 1 | ROZPOCET
656 | K | 118 | Dodávka a montáž odpadkového koše o objemu 5 l, nerez provedení, otevírání pedálem | kus | 7 |  | 0 |  |  | snížená |  | 0 | 0 | 0 | 0 | 0 | 16 | K | 1 |  |  |  | ROZPOCET | 0 | 0 | 0 | 0 | 0 | 2 | 0 | 16 | 1213924447
| PP |  | Dodávka a montáž odpadkového koše o objemu 5 l, nerez provedení, otevírání pedálem | [14 empty] | PP | 1
| VV |  | "viz v.č. 1.102 - 1.NP" 2 |  | 2 | [12 empty] | VV | 1 | 2 | True | 0 | ROZPOCET
| VV |  | "viz v.č. 1.103 - 2.NP" 2 |  | 2 | [12 empty] | VV | 1 | 2 | True | 0 | ROZPOCET
| VV |  | "viz v.č. 1.104 - 3.NP" 3 |  | 3 | [12 empty] | VV | 1 | 2 | True | 0 | ROZPOCET
| VV |  | Součet |  | 7 | [12 empty] | VV | 1 | 4 | True | 1 | ROZPOCET
657 | K | 119 | 300, 301, 302 Dodávka a montáž pevného nerez madla WC včetně montážního materiálu a veškerého příslušenství, specifikace-viz v.č. 1.132 | kus | 5 |  | 0 |  |  | snížená |  | 0 | 0 | 0 | 0 | 0 | 512 | K | 1 |  |  |  | ROZPOCET | 0 | 0 | 0 | 0 | 0 | 2 | 0 | 512 | -271444107
| PP |  | 300, 301, 302 Dodávka a montáž pevného nerez madla WC včetně montážního materiálu a veškerého příslušenství, specifikace-viz v.č. 1.132, součástí dodávky této položky jsou veškeré práce a konstrukce popsané na v.č. 1.132 pod označením položky 300, 301 a 302 | [14 empty] | PP | 1
| VV |  | "viz v.č. 1.132 Tabulky PSV - pozice 300" 2 |  | 2 | [12 empty] | VV | 1 | 2 | True | 0 | ROZPOCET
| VV |  | "viz v.č. 1.132 Tabulky PSV - pozice 301" 1 |  | 1 | [12 empty] | VV | 1 | 2 | True | 0 | ROZPOCET
| VV |  | "viz v.č. 1.132 Tabulky PSV - pozice 302" 2 |  | 2 | [12 empty] | VV | 1 | 2 | True | 0 | ROZPOCET
| VV |  | Součet |  | 5 | [12 empty] | VV | 1 | 4 | True | 1 | ROZPOCET
658 | K | 120 | 300, 301, 302 Dodávka a montáž sklopného nerez madla WC včetně montážního materiálu a veškerého příslušenství, specifikace-viz v.č. 1.132 | kus | 5 |  | 0 |  |  | snížená |  | 0 | 0 | 0 | 0 | 0 | 512 | K | 1 |  |  |  | ROZPOCET | 0 | 0 | 0 | 0 | 0 | 2 | 0 | 512 | -1708114602
| PP |  | 300, 301 a 302 Dodávka a montáž sklopného nerez madla WC včetně montážního materiálu a veškerého příslušenství, specifikace-viz v.č. 1.132, součástí dodávky této položky jsou veškeré práce a konstrukce popsané na v.č. 1.132 pod označením položky 300, 301 a 302 | [14 empty] | PP | 1
| VV |  | "viz v.č. 1.132 Tabulky PSV - pozice 300" 2 |  | 2 | [12 empty] | VV | 1 | 2 | True | 0 | ROZPOCET
| VV |  | "viz v.č. 1.132 Tabulky PSV - pozice 301" 1 |  | 1 | [12 empty] | VV | 1 | 2 | True | 0 | ROZPOCET
| VV |  | "viz v.č. 1.132 Tabulky PSV - pozice 302" 2 |  | 2 | [12 empty] | VV | 1 | 2 | True | 0 | ROZPOCET
| VV |  | Součet |  | 5 | [12 empty] | VV | 1 | 4 | True | 1 | ROZPOCET
659 | K | 121 | 300, 301, 302 Dodávka a montáž svislého nerez madla vedle umyvadla včetně montážního materiálu a veškerého příslušenství, specifikace-viz v.č. 1.132 | kus | 5 |  | 0 |  |  | snížená |  | 0 | 0 | 0 | 0 | 0 | 512 | K | 1 |  |  |  | ROZPOCET | 0 | 0 | 0 | 0 | 0 | 2 | 0 | 512 | 189700056
| PP |  | 300, 301, 302 Dodávka a montáž svislého nerez madla vedle umyvadla včetně montážního materiálu a veškerého příslušenství, specifikace-viz v.č. 1.132, součástí dodávky této položky jsou veškeré práce a konstrukce popsané na v.č. 1.132 pod označením položky 300, 301 a 302 | [14 empty] | PP | 1
| VV |  | "viz v.č. 1.132 Tabulky PSV - pozice 300" 2 |  | 2 | [12 empty] | VV | 1 | 2 | True | 0 | ROZPOCET
| VV |  | "viz v.č. 1.132 Tabulky PSV - pozice 301" 1 |  | 1 | [12 empty] | VV | 1 | 2 | True | 0 | ROZPOCET
| VV |  | "viz v.č. 1.132 Tabulky PSV - pozice 302" 2 |  | 2 | [12 empty] | VV | 1 | 2 | True | 0 | ROZPOCET
| VV |  | Součet |  | 5 | [12 empty] | VV | 1 | 4 | True | 1 | ROZPOCET
660 | K | 122 | 300, 301, 302 Dodávka a montáž zrcadla 600/1200 mm nad umyvadlem včetně veškerého příslušenství, specifikace-viz v.č. 1.132 | kus | 5 |  | 0 |  |  | snížená |  | 0 | 0 | 0 | 0 | 0 | 512 | K | 1 |  |  |  | ROZPOCET | 0 | 0 | 0 | 0 | 0 | 2 | 0 | 512 | -591006434
| PP |  | 300, 301, 302 Dodávka a montáž zrcadla 600/1200 mm nad umyvadlem včetně veškerého příslušenství, specifikace-viz v.č. 1.132, součástí dodávky této položky jsou veškeré práce a konstrukce popsané na v.č. 1.132 pod označením položky 300, 301 a 302 | [14 empty] | PP | 1
| VV |  | "viz v.č. 1.132 Tabulky PSV - pozice 300" 2 |  | 2 | [12 empty] | VV | 1 | 2 | True | 0 | ROZPOCET
| VV |  | "viz v.č. 1.132 Tabulky PSV - pozice 301" 1 |  | 1 | [12 empty] | VV | 1 | 2 | True | 0 | ROZPOCET
| VV |  | "viz v.č. 1.132 Tabulky PSV - pozice 302" 2 |  | 2 | [12 empty] | VV | 1 | 2 | True | 0 | ROZPOCET
| VV |  | Součet |  | 5 | [12 empty] | VV | 1 | 4 | True | 1 | ROZPOCET
661 | K | 123 | 301, 302 Dodávka a montáž sklopného sedátka ve sprše včetně montážního materiálu a veškerého příslušenství, specifikace-viz v.č. 1.132 | kus | 3 |  | 0 |  |  | snížená |  | 0 | 0 | 0 | 0 | 0 | 512 | K | 1 |  |  |  | ROZPOCET | 0 | 0 | 0 | 0 | 0 | 2 | 0 | 512 | -72217366
| PP |  | 301, 302 Dodávka a montáž sklopného sedátka ve sprše včetně montážního materiálu a veškerého příslušenství, specifikace-viz v.č. 1.132, součástí dodávky této položky jsou veškeré práce a konstrukce popsané na v.č. 1.132 pod označením položky 301 a 302 | [14 empty] | PP | 1
| VV |  | "viz v.č. 1.132 Tabulky PSV - pozice 301" 1 |  | 1 | [12 empty] | VV | 1 | 2 | True | 0 | ROZPOCET
| VV |  | "viz v.č. 1.132 Tabulky PSV - pozice 302" 2 |  | 2 | [12 empty] | VV | 1 | 2 | True | 0 | ROZPOCET
| VV |  | Součet |  | 3 | [12 empty] | VV | 1 | 4 | True | 1 | ROZPOCET
662 | K | 124 | 301, 302 Dodávka a montáž pevného nerez madla ve sprše včetně montážního materiálu a veškerého příslušenství, specifikace-viz v.č. 1.132 | kus | 3 |  | 0 |  |  | snížená |  | 0 | 0 | 0 | 0 | 0 | 512 | K | 1 |  |  |  | ROZPOCET | 0 | 0 | 0 | 0 | 0 | 2 | 0 | 512 | 613735256
| PP |  | 301, 302 Dodávka a montáž pevného nerez madla ve sprše včetně montážního materiálu a veškerého příslušenství, specifikace-viz v.č. 1.132, součástí dodávky této položky jsou veškeré práce a konstrukce popsané na v.č. 1.132 pod označením položky 301 a 302 | [14 empty] | PP | 1
| VV |  | "viz v.č. 1.132 Tabulky PSV - pozice 301" 1 |  | 1 | [12 empty] | VV | 1 | 2 | True | 0 | ROZPOCET
| VV |  | "viz v.č. 1.132 Tabulky PSV - pozice 302" 2 |  | 2 | [12 empty] | VV | 1 | 2 | True | 0 | ROZPOCET
| VV |  | Součet |  | 3 | [12 empty] | VV | 1 | 4 | True | 1 | ROZPOCET
663 | K | 125 | 301, 302 Dodávka a montáž tyče na sprchový závěs včetně montážního materiálu a veškerého příslušenství, specifikace-viz v.č. 1.132 | kus | 3 |  | 0 |  |  | snížená |  | 0 | 0 | 0 | 0 | 0 | 512 | K | 1 |  |  |  | ROZPOCET | 0 | 0 | 0 | 0 | 0 | 2 | 0 | 512 | -1002611021
| PP |  | 301, 302 Dodávka a montáž tyče na sprchový závěs včetně montážního materiálu a veškerého příslušenství, specifikace-viz v.č. 1.132, součástí dodávky této položky jsou veškeré práce a konstrukce popsané na v.č. 1.132 pod označením položky 301 a 302 | [14 empty] | PP | 1
| VV |  | "viz v.č. 1.132 Tabulky PSV - pozice 301" 1 |  | 1 | [12 empty] | VV | 1 | 2 | True | 0 | ROZPOCET
| VV |  | "viz v.č. 1.132 Tabulky PSV - pozice 302" 2 |  | 2 | [12 empty] | VV | 1 | 2 | True | 0 | ROZPOCET
| VV |  | Součet |  | 3 | [12 empty] | VV | 1 | 4 | True | 1 | ROZPOCET
664 | K | 126 | 303 Dodávka a montáž osobního výtahu včetně veškerého příslušenství, specifikace-viz v.č. 1.132 | soubor | 1 |  | 0 |  |  | snížená |  | 0 | 0 | 0 | 0 | 0 | 16 | K | 1 |  |  |  | ROZPOCET | 0 | 0 | 0 | 0 | 0 | 2 | 0 | 16 | -1658179043
| PP |  | 303 Dodávka a montáž osobního výtahu včetně veškerého příslušenství, specifikace-viz v.č. 1.132, součástí dodávky této položky jsou veškeré práce a konstrukce popsané na v.č. 1.132 pod označením položky 303 | [14 empty] | PP | 1
| VV |  | "viz v.č. 1.132 Tabulky PSV - pozice 303" 1 |  | 1 | [12 empty] | VV | 1 | 2 | True | 0 | ROZPOCET
| VV |  | Součet |  | 1 | [12 empty] | VV | 1 | 4 | True | 1 | ROZPOCET
665 | K | 127 | 304 Dodávka a montáž fotoluminiscenčního štítku, specifikace - viz v.č. 1.132 | kus | 20 |  | 0 |  |  | snížená |  | 0 | 0 | 0 | 0 | 0 | 512 | K | 1 |  |  |  | ROZPOCET | 0 | 0 | 0 | 0 | 0 | 2 | 0 | 512 | 1232543605
| PP |  | 304 Dodávka a montáž fotoluminiscenčního štítku, specifikace - viz v.č. 1.132, součástí dodávky této položky jsou veškeré práce a konstrukce popsané na v.č. 1.132 pod označením položky 304 | [14 empty] | PP | 1
| VV |  | "viz v.č. 1.132 Tabulky PSV - pozice 304" 20 |  | 20 | [12 empty] | VV | 1 | 2 | True | 0 | ROZPOCET
| VV |  | Součet |  | 20 | [12 empty] | VV | 1 | 4 | True | 1 | ROZPOCET
666 | K | 128 | 305 Dodávka a montáž přenosného hasicího práškového přístroje včetně držáku a revize, hasicí schopnost 21A, typ PG6, specifikace-viz PBŘS a v.č. 1.132 | kus | 4 |  | 0 |  |  | snížená |  | 0 | 0 | 0 | 0 | 0 | 512 | K | 1 |  |  |  | ROZPOCET | 0 | 0 | 0 | 0 | 0 | 2 | 0 | 512 | 583666159
| PP |  | 305 Dodávka a montáž přenosného hasicího práškového přístroje včetně držáku a revize, hasicí schopnost 21A, typ PG6, specifikace-viz PBŘS a v.č. 1.132, součástí dodávky této položky jsou veškeré práce a konstrukce popsané na v.č. 1.132 pod označením položky 305 | [14 empty] | PP | 1
| VV |  | "viz v.č. 1.132 Tabulky PSV - pozice 305" 4 |  | 4 | [12 empty] | VV | 1 | 2 | True | 0 | ROZPOCET
| VV |  | Součet |  | 4 | [12 empty] | VV | 1 | 4 | True | 1 | ROZPOCET
667 | K | 129 | 306 Dodávka a montáž textilní rohože o rozměru 3000x1750 mm včetně lemování AL rámem, montážního materiálu a veškerého příslušenství, specifikace-viz v.č. 1.132 | soubor | 1 |  | 0 |  |  | snížená |  | 0 | 0 | 0 | 0 | 0 | 512 | K | 1 |  |  |  | ROZPOCET | 0 | 0 | 0 | 0 | 0 | 2 | 0 | 512 | 940712176
| PP |  | 306 Dodávka a montáž textilní rohože o rozměru 3000x1750 mm včetně lemování AL rámem, montážního materiálu a veškerého příslušenství, specifikace-viz v.č. 1.132, součástí dodávky této položky jsou veškeré práce a konstrukce popsané na v.č. 1.132 pod označením položky 306 | [14 empty] | PP | 1
| VV |  | "viz v.č. 1.132 Tabulky PSV - pozice 306" 1 |  | 1 | [12 empty] | VV | 1 | 2 | True | 0 | ROZPOCET
| VV |  | Součet |  | 1 | [12 empty] | VV | 1 | 4 | True | 1 | ROZPOCET
668 | K | 130 | 307 Dodávka a montáž textilní rohože o rozměru 2000x1000 mm včetně lemování AL rámem, montážního materiálu a veškerého příslušenství, specifikace-viz v.č. 1.132 | soubor | 1 |  | 0 |  |  | snížená |  | 0 | 0 | 0 | 0 | 0 | 512 | K | 1 |  |  |  | ROZPOCET | 0 | 0 | 0 | 0 | 0 | 2 | 0 | 512 | 44687556
| PP |  | 307 Dodávka a montáž textilní rohože o rozměru 2000x1000 mm včetně lemování AL rámem, montážního materiálu a veškerého příslušenství, specifikace-viz v.č. 1.132, součástí dodávky této položky jsou veškeré práce a konstrukce popsané na v.č. 1.132 pod označením položky 307 | [14 empty] | PP | 1
| VV |  | "viz v.č. 1.132 Tabulky PSV - pozice 307" 1 |  | 1 | [12 empty] | VV | 1 | 2 | True | 0 | ROZPOCET
| VV |  | Součet |  | 1 | [12 empty] | VV | 1 | 4 | True | 1 | ROZPOCET
669 | K | 131 | 308 Dodávka a montáž vany z polymerického betonu o rozměru 1000x500 mm včetně roštu, odtoku do kanalizace a veškerého dalšího příslušenství, specifikace-viz v.č. 1.132 | soubor | 2 |  | 0 |  |  | snížená |  | 0 | 0 | 0 | 0 | 0 | 16 | K | 1 |  |  |  | ROZPOCET | 0 | 0 | 0 | 0 | 0 | 2 | 0 | 16 | -1244575894
| PP |  | 308 Dodávka a montáž vany z polymerického betonu o rozměru 1000x500 mm včetně roštu, odtoku do kanalizace a veškerého dalšího příslušenství, specifikace-viz v.č. 1.132, součástí dodávky této položky jsou veškeré práce a konstrukce popsané na v.č. 1.132 pod označením položky 308 | [14 empty] | PP | 1
| VV |  | "viz v.č. 1.132 Tabulky PSV - pozice 308" 2 |  | 2 | [12 empty] | VV | 1 | 2 | True | 0 | ROZPOCET
| VV |  | Součet |  | 2 | [12 empty] | VV | 1 | 4 | True | 1 | ROZPOCET
670 | K | 132 | 311 Dodávka a montáž stropního zvedacího a asistečního systému včetně veškerého dalšího příslušenství, specifikace-viz v.č. 1.132 | soubor | 1 |  | 0 |  |  | snížená |  | 0 | 0 | 0 | 0 | 0 | 16 | K | 1 |  |  |  | ROZPOCET | 0 | 0 | 0 | 0 | 0 | 2 | 0 | 16 | -1445736931
| PP |  | 311 Dodávka a montáž stropního zvedacího a asistečního systému včetně veškerého dalšího příslušenství, specifikace-viz v.č. 1.132, součástí dodávky této položky jsou veškeré práce a konstrukce popsané na v.č. 1.132 pod označením položky 311 | [14 empty] | PP | 1
| VV |  | "viz v.č. 1.132 Tabulky PSV - pozice 311" 1 |  | 1 | [12 empty] | VV | 1 | 2 | True | 0 | ROZPOCET
| VV |  | Součet |  | 1 | [12 empty] | VV | 1 | 4 | True | 1 | ROZPOCET
671 | K | 133 | Dodávka a montáž fotoluminiscenčního značení hlavních uzávěrů plynu a vody, hl. vypínače elektro a rozvaděče elektro dle PBŘS | kus | 7 |  | 0 |  |  | snížená |  | 0 | 0 | 0 | 0 | 0 | 512 | K | 1 |  |  |  | ROZPOCET | 0 | 0 | 0 | 0 | 0 | 2 | 0 | 512 | 394863325
| PP |  | Dodávka a montáž fotoluminiscenčního značení hlavních uzávěrů plynu a vody, hl. vypínače elektro a rozvaděče elektro dle PBŘS, 1 soubor zahrnuje veškerá popisovaná značení | [14 empty] | PP | 1
| VV |  | "viz PD instalací" 1+1+5 |  | 7 | [12 empty] | VV | 1 | 2 | True | 0 | ROZPOCET
| VV |  | Součet |  | 7 | [12 empty] | VV | 1 | 4 | True | 1 | ROZPOCET

## ZTI - Kanalizace a vodovod
{b8327d15-270c-46da-8bbc-0287a59e8a32}
1
| KRYCÍ LIST SOUPISU PRACÍ | [7 empty] | v --- níže se nacházejí doplnkové a pomocné údaje k sestavám --- v | [8 empty] | False
Stavba:
TRANSFORMACE DOMOVA ČERNOVICE - LIDMAŇ II.-TELČ
Objekt:
SO 01 - Domov pro osoby se zdravotním postižením + chráněné bydlení – DOZP + CHB
Soupis:
ZTI - Kanalizace a vodovod
| KSO: |  |  |  |  | CC-CZ:
| Místo: |  | Telč |  |  | Datum: | 20. 8. 2024
| Zadavatel: |  |  |  |  | IČ: | 70890749
|  | Kraj Vysočina, Žižkova 1882/57, 58601 Jihlava |  |  |  | DIČ: | CZ70890749
| Účastník: |  |  |  |  | IČ: | Vyplň údaj
|  | Vyplň údaj |  |  |  | DIČ: | Vyplň údaj
| Projektant: |  |  |  |  | IČ: | 25558692
|  | ARTPROJEKT JIHLAVA, spol. s.r.o., 586 01 Jihlava |  |  |  | DIČ: | CZ25558692
| Zpracovatel: |  |  |  |  | IČ:
DIČ:
Poznámka:
| Cena bez DPH | [5 empty] | 0
|  |  | Základ daně |  |  | Sazba daně | Výše daně
| DPH | základní | 0 |  |  | 21% | 0
|  | snížená | 0 |  |  | 12% | 0
|  | zákl. přenesená | 0 |  |  | 21% | 0
|  | sníž. přenesená | 0 |  |  | 12% | 0
|  | nulová | 0 |  |  | 0% | 0
| Cena s DPH |  |  | v | CZK |  | 0
REKAPITULACE ČLENĚNÍ SOUPISU PRACÍ
Stavba:
TRANSFORMACE DOMOVA ČERNOVICE - LIDMAŇ II.-TELČ
Objekt:
SO 01 - Domov pro osoby se zdravotním postižením + chráněné bydlení – DOZP + CHB
Soupis:
ZTI - Kanalizace a vodovod
Místo: |  |  | Telč |  |  | Datum: | 20. 8. 2024
Zadavatel: |  |  | Kraj Vysočina, Žižkova 1882/57, 58601 Jihlava |  |  | Projektant: | ARTPROJEKT JIHLAVA, spol. s.r.o., 586 01 Jihlava
Účastník: |  |  | Vyplň údaj |  |  | Zpracovatel:
Kód dílu - Popis | [6 empty] | Cena celkem [CZK]
Náklady stavby celkem | [6 empty] | 0 | [11 empty] | -1
| HSV - Práce a dodávky HSV | [5 empty] | 0
| 1 - Zemní práce | [5 empty] | 0
| 4 - Vodorovné konstrukce | [5 empty] | 0
| PSV - Práce a dodávky PSV | [5 empty] | 0
| 721 - Zdravotechnika - vnitřní kanalizace | [5 empty] | 0
| 722 - Zdravotechnika - vnitřní vodovod | [5 empty] | 0
| 725 - Zdravotechnika - zařizovací předměty | [5 empty] | 0
| M - Práce a dodávky M | [5 empty] | 0
| 23-M - Montáže potrubí | [5 empty] | 0
SOUPIS PRACÍ
Stavba:
TRANSFORMACE DOMOVA ČERNOVICE - LIDMAŇ II.-TELČ
Objekt:
SO 01 - Domov pro osoby se zdravotním postižením + chráněné bydlení – DOZP + CHB
Soupis:
ZTI - Kanalizace a vodovod
Místo: |  |  | Telč |  |  | Datum: | 20. 8. 2024
Zadavatel: |  |  | Kraj Vysočina, Žižkova 1882/57, 58601 Jihlava |  |  | Projektant: | ARTPROJEKT JIHLAVA, spol. s.r.o., 586 01 Jihlava
Účastník: |  |  | Vyplň údaj |  |  | Zpracovatel:
PČ | Typ | Kód | Popis | MJ | Množství | J.cena [CZK] | Cena celkem [CZK] | Cenová soustava |  | DPH | J. Nh [h] | Nh celkem [h] | J. hmotnost [t] | Hmotnost celkem [t] | J. suť [t] | Suť Celkem [t]
Náklady soupisu celkem | [6 empty] | 0 |  |  |  |  | 0 |  | 1.6363 |  | 0 |  | D | -1 | [10 empty] | 0
| D | HSV | Práce a dodávky HSV |  |  |  | 0 |  |  |  |  | 0 |  | 0.21865 |  | 0 | 1 | D | 0 |  |  |  | ROZPOCET | [6 empty] | 0
| D | 1 | Zemní práce |  |  |  | 0 |  |  |  |  | 0 |  | 0.21865 |  | 0 | 1 | D | 1 |  |  |  | ROZPOCET | [6 empty] | 0
1 | K | 115101201 | Čerpání vody na dopravní výšku do 10 m průměrný přítok do 500 l/min | hod | 10 |  | 0 | CS ÚRS 2024 01 |  | snížená |  | 0 | 3e-05 | 0.0003 | 0 | 0 | 4 | K | 2 |  |  |  | ROZPOCET | 0 | 0 | 0 | 0 | 0 | 2 | 0 | 4 | 1845595884
| PP |  | Čerpání vody na dopravní výšku do 10 m s uvažovaným průměrným přítokem do 500 l/min | [14 empty] | PP | 2
| Online PSC |  | https://podminky.urs.cz/item/CS_URS_2024_01/115101201 | [14 empty] | Online PSC | 2
| VV |  | 10 |  | 10 | [12 empty] | VV | 2 | 2 | True | 1 | ROZPOCET
2 | K | 115101301 | Pohotovost čerpací soupravy pro dopravní výšku do 10 m přítok do 500 l/min | den | 80 |  | 0 | CS ÚRS 2024 01 |  | snížená |  | 0 | 0 | 0 | 0 | 0 | 4 | K | 2 |  |  |  | ROZPOCET | 0 | 0 | 0 | 0 | 0 | 2 | 0 | 4 | 62642475
| PP |  | Pohotovost záložní čerpací soupravy pro dopravní výšku do 10 m s uvažovaným průměrným přítokem do 500 l/min | [14 empty] | PP | 2
| Online PSC |  | https://podminky.urs.cz/item/CS_URS_2024_01/115101301 | [14 empty] | Online PSC | 2
| VV |  | 10*8 |  | 80 | [12 empty] | VV | 2 | 2 | True | 1 | ROZPOCET
3 | K | 132351103 | Hloubení rýh nezapažených š do 800 mm v hornině třídy těžitelnosti II skupiny 4 objem do 100 m3 strojně | m3 | 55.8 |  | 0 | CS ÚRS 2024 01 |  | snížená |  | 0 | 0 | 0 | 0 | 0 | 4 | K | 2 |  |  |  | ROZPOCET | 0 | 0 | 0 | 0 | 0 | 2 | 0 | 4 | 849548577
| PP |  | Hloubení nezapažených rýh šířky do 800 mm strojně s urovnáním dna do předepsaného profilu a spádu v hornině třídy těžitelnosti II skupiny 4 přes 50 do 100 m3 | [14 empty] | PP | 2
| Online PSC |  | https://podminky.urs.cz/item/CS_URS_2024_01/132351103 | [14 empty] | Online PSC | 2
| VV |  | (11+3+2+3+9+11+3+3+3+12+10+10+6+7)*1*0,6 |  | 55.8 | [12 empty] | VV | 2 | 2 | True | 1 | ROZPOCET
4 | K | 151101101 | Zřízení příložného pažení a rozepření stěn rýh hl do 2 m | m2 | 260.4 |  | 0 | CS ÚRS 2024 01 |  | snížená |  | 0 | 0.00083851 | 0.21835 | 0 | 0 | 4 | K | 2 |  |  |  | ROZPOCET | 0 | 0 | 0 | 0 | 0 | 2 | 0 | 4 | -1944791064
| PP |  | Zřízení pažení a rozepření stěn rýh pro podzemní vedení příložné pro jakoukoliv mezerovitost, hloubky do 2 m | [14 empty] | PP | 2
| Online PSC |  | https://podminky.urs.cz/item/CS_URS_2024_01/151101101 | [14 empty] | Online PSC | 2
| VV |  | (11+3+2+3+9+11+3+3+3+12+10+10+6+7)*1,4*2 |  | 260.4 | [12 empty] | VV | 2 | 2 | True | 1 | ROZPOCET
5 | K | 151101111 | Odstranění příložného pažení a rozepření stěn rýh hl do 2 m | m2 | 260.4 |  | 0 | CS ÚRS 2024 01 |  | snížená |  | 0 | 0 | 0 | 0 | 0 | 4 | K | 2 |  |  |  | ROZPOCET | 0 | 0 | 0 | 0 | 0 | 2 | 0 | 4 | -1182277914
| PP |  | Odstranění pažení a rozepření stěn rýh pro podzemní vedení s uložením materiálu na vzdálenost do 3 m od kraje výkopu příložné, hloubky do 2 m | [14 empty] | PP | 2
| Online PSC |  | https://podminky.urs.cz/item/CS_URS_2024_01/151101111 | [14 empty] | Online PSC | 2
| VV |  | (11+3+2+3+9+11+3+3+3+12+10+10+6+7)*1,4*2 |  | 260.4 | [12 empty] | VV | 2 | 2 | True | 1 | ROZPOCET
6 | K | 161151113 | Svislé přemístění výkopku z horniny třídy těžitelnosti II skupiny 4 a 5 hl výkopu přes 4 do 8 m | m3 | 78.12 |  | 0 | CS ÚRS 2024 01 |  | snížená |  | 0 | 0 | 0 | 0 | 0 | 4 | K | 2 |  |  |  | ROZPOCET | 0 | 0 | 0 | 0 | 0 | 2 | 0 | 4 | 1728426118
| PP |  | Svislé přemístění výkopku strojně bez naložení do dopravní nádoby avšak s vyprázdněním dopravní nádoby na hromadu nebo do dopravního prostředku z horniny třídy těžitelnosti II skupiny 4 a 5 při hloubce výkopu přes 4 do 8 m | [14 empty] | PP | 2
| Online PSC |  | https://podminky.urs.cz/item/CS_URS_2024_01/161151113 | [14 empty] | Online PSC | 2
| VV |  | (11+3+2+3+9+11+3+3+3+12+10+10+6+7)*1,4*0,6 |  | 78.12 | [12 empty] | VV | 2 | 2 | True | 1 | ROZPOCET
7 | K | 162751137 | Vodorovné přemístění přes 9 000 do 10000 m výkopku/sypaniny z horniny třídy těžitelnosti II skupiny 4 a 5 | m3 | 78.12 |  | 0 | CS ÚRS 2024 01 |  | snížená |  | 0 | 0 | 0 | 0 | 0 | 4 | K | 2 |  |  |  | ROZPOCET | 0 | 0 | 0 | 0 | 0 | 2 | 0 | 4 | 182086687
| PP |  | Vodorovné přemístění výkopku nebo sypaniny po suchu na obvyklém dopravním prostředku, bez naložení výkopku, avšak se složením bez rozhrnutí z horniny třídy těžitelnosti II skupiny 4 a 5 na vzdálenost přes 9 000 do 10 000 m | [14 empty] | PP | 2
| Online PSC |  | https://podminky.urs.cz/item/CS_URS_2024_01/162751137 | [14 empty] | Online PSC | 2
| VV |  | (11+3+2+3+9+11+3+3+3+12+10+10+6+7)*1,4*0,6 |  | 78.12 | [12 empty] | VV | 2 | 2 | True | 1 | ROZPOCET
8 | K | 162751139 | Příplatek k vodorovnému přemístění výkopku/sypaniny z horniny třídy těžitelnosti II skupiny 4 a 5 ZKD 1000 m přes 10000 m | m3 | 781.2 |  | 0 | CS ÚRS 2024 01 |  | snížená |  | 0 | 0 | 0 | 0 | 0 | 4 | K | 2 |  |  |  | ROZPOCET | 0 | 0 | 0 | 0 | 0 | 2 | 0 | 4 | 1777344
| PP |  | Vodorovné přemístění výkopku nebo sypaniny po suchu na obvyklém dopravním prostředku, bez naložení výkopku, avšak se složením bez rozhrnutí z horniny třídy těžitelnosti II skupiny 4 a 5 na vzdálenost Příplatek k ceně za každých dalších i započatých 1 000 m | [14 empty] | PP | 2
| Online PSC |  | https://podminky.urs.cz/item/CS_URS_2024_01/162751139 | [14 empty] | Online PSC | 2
| VV |  | (11+3+2+3+9+11+3+3+3+12+10+10+6+7)*1,4*0,6 |  | 78.12 | [12 empty] | VV | 2 | 2 | True | 1 | ROZPOCET
| VV |  | 78,12*10 'Přepočtené koeficientem množství |  | 781.2 | [12 empty] | VV | 2 | 2 | False | 1 | ROZPOCET
9 | K | 171201221 | Poplatek za uložení na skládce (skládkovné) zeminy a kamení kód odpadu 17 05 04 | t | 78.12 |  | 0 | CS ÚRS 2024 01 |  | snížená |  | 0 | 0 | 0 | 0 | 0 | 4 | K | 2 |  |  |  | ROZPOCET | 0 | 0 | 0 | 0 | 0 | 2 | 0 | 4 | 1335436259
| PP |  | Poplatek za uložení stavebního odpadu na skládce (skládkovné) zeminy a kamení zatříděného do Katalogu odpadů pod kódem 17 05 04 | [14 empty] | PP | 2
| Online PSC |  | https://podminky.urs.cz/item/CS_URS_2024_01/171201221 | [14 empty] | Online PSC | 2
| VV |  | (11+3+2+3+9+11+3+3+3+12+10+10+6+7)*1,4*0,6 |  | 78.12 | [12 empty] | VV | 2 | 2 | True | 1 | ROZPOCET
10 | K | 171251201 | Uložení sypaniny na skládky nebo meziskládky | m3 | 130.2 |  | 0 | CS ÚRS 2024 01 |  | snížená |  | 0 | 0 | 0 | 0 | 0 | 4 | K | 2 |  |  |  | ROZPOCET | 0 | 0 | 0 | 0 | 0 | 2 | 0 | 4 | 1343387511
| PP |  | Uložení sypaniny na skládky nebo meziskládky bez hutnění s upravením uložené sypaniny do předepsaného tvaru | [14 empty] | PP | 2
| Online PSC |  | https://podminky.urs.cz/item/CS_URS_2024_01/171251201 | [14 empty] | Online PSC | 2
| VV |  | (11+3+2+3+9+11+3+3+3+12+10+10+6+7)*1,4*1 |  | 130.2 | [12 empty] | VV | 2 | 2 | True | 1 | ROZPOCET
11 | K | 174111101 | Zásyp jam, šachet rýh nebo kolem objektů sypaninou se zhutněním ručně | m3 | 130.2 |  | 0 | CS ÚRS 2024 01 |  | snížená |  | 0 | 0 | 0 | 0 | 0 | 4 | K | 2 |  |  |  | ROZPOCET | 0 | 0 | 0 | 0 | 0 | 2 | 0 | 4 | 1796377152
| PP |  | Zásyp sypaninou z jakékoliv horniny ručně s uložením výkopku ve vrstvách se zhutněním jam, šachet, rýh nebo kolem objektů v těchto vykopávkách | [14 empty] | PP | 2
| Online PSC |  | https://podminky.urs.cz/item/CS_URS_2024_01/174111101 | [14 empty] | Online PSC | 2
| VV |  | (11+3+2+3+9+11+3+3+3+12+10+10+6+7)*1,4*1 |  | 130.2 | [12 empty] | VV | 2 | 2 | True | 1 | ROZPOCET
12 | K | 175111101 | Obsypání potrubí ručně sypaninou bez prohození, uloženou do 3 m | m3 | 58.59 |  | 0 | CS ÚRS 2024 01 |  | snížená |  | 0 | 0 | 0 | 0 | 0 | 4 | K | 2 |  |  |  | ROZPOCET | 0 | 0 | 0 | 0 | 0 | 2 | 0 | 4 | 73865302
| PP |  | Obsypání potrubí ručně sypaninou z vhodných hornin třídy těžitelnosti I a II, skupiny 1 až 4 nebo materiálem připraveným podél výkopu ve vzdálenosti do 3 m od jeho kraje pro jakoukoliv hloubku výkopu a míru zhutnění bez prohození sypaniny | [14 empty] | PP | 2
| Online PSC |  | https://podminky.urs.cz/item/CS_URS_2024_01/175111101 | [14 empty] | Online PSC | 2
| VV |  | (11+3+2+3+9+11+3+3+3+12+10+10+6+7)*1,4*0,45 |  | 58.59 | [12 empty] | VV | 2 | 2 | True | 1 | ROZPOCET
| D | 4 | Vodorovné konstrukce |  |  |  | 0 |  |  |  |  | 0 |  | 0 |  | 0 | 1 | D | 1 |  |  |  | ROZPOCET | [6 empty] | 0
13 | K | 451573111 | Lože pod potrubí otevřený výkop ze štěrkopísku | m3 | 8.37 |  | 0 | CS ÚRS 2024 01 |  | snížená |  | 0 | 0 | 0 | 0 | 0 | 4 | K | 2 |  |  |  | ROZPOCET | 0 | 0 | 0 | 0 | 0 | 2 | 0 | 4 | 573397416
| PP |  | Lože pod potrubí, stoky a drobné objekty v otevřeném výkopu z písku a štěrkopísku do 63 mm | [14 empty] | PP | 2
| Online PSC |  | https://podminky.urs.cz/item/CS_URS_2024_01/451573111 | [14 empty] | Online PSC | 2
| VV |  | (11+3+2+3+9+11+3+3+3+12+10+10+6+7)*0,6*0,15 |  | 8.37 | [12 empty] | VV | 2 | 2 | True | 1 | ROZPOCET
| D | PSV | Práce a dodávky PSV |  |  |  | 0 |  |  |  |  | 0 |  | 1.4177 |  | 0 | 2 | D | 0 |  |  |  | ROZPOCET | [6 empty] | 0
| D | 721 | Zdravotechnika - vnitřní kanalizace |  |  |  | 0 |  |  |  |  | 0 |  | 0.37762 |  | 0 | 2 | D | 1 |  |  |  | ROZPOCET | [6 empty] | 0
14 | K | 721173401 | Potrubí kanalizační z PVC SN 4 svodné DN 110 | m | 19.95 |  | 0 | CS ÚRS 2024 01 |  | snížená |  | 0 | 0.00142 | 0.028329 | 0 | 0 | 16 | K | 2 |  |  |  | ROZPOCET | 0 | 0 | 0 | 0 | 0 | 2 | 0 | 16 | -1779217025
| PP |  | Potrubí z trub PVC SN4 svodné (ležaté) DN 110 | [14 empty] | PP | 2
| Online PSC |  | https://podminky.urs.cz/item/CS_URS_2024_01/721173401 | [14 empty] | Online PSC | 2
| VV |  | (11+3+2+3)*1,05 |  | 19.95 | [12 empty] | VV | 2 | 2 | True | 1 | ROZPOCET
15 | K | 721173402 | Potrubí kanalizační z PVC SN 4 svodné DN 125 | m | 68.25 |  | 0 | CS ÚRS 2024 01 |  | snížená |  | 0 | 0.00197 | 0.13445 | 0 | 0 | 16 | K | 2 |  |  |  | ROZPOCET | 0 | 0 | 0 | 0 | 0 | 2 | 0 | 16 | 1843056920
| PP |  | Potrubí z trub PVC SN4 svodné (ležaté) DN 125 | [14 empty] | PP | 2
| Online PSC |  | https://podminky.urs.cz/item/CS_URS_2024_01/721173402 | [14 empty] | Online PSC | 2
| VV |  | (11+3+3+3+12+10+10+6+7)*1,05 |  | 68.25 | [12 empty] | VV | 2 | 2 | True | 1 | ROZPOCET
16 | K | 721173403 | Potrubí kanalizační z PVC SN 4 svodné DN 160 | m | 9.45 |  | 0 | CS ÚRS 2024 01 |  | snížená |  | 0 | 0.00304 | 0.028728 | 0 | 0 | 16 | K | 2 |  |  |  | ROZPOCET | 0 | 0 | 0 | 0 | 0 | 2 | 0 | 16 | 1189725696
| PP |  | Potrubí z trub PVC SN4 svodné (ležaté) DN 160 | [14 empty] | PP | 2
| Online PSC |  | https://podminky.urs.cz/item/CS_URS_2024_01/721173403 | [14 empty] | Online PSC | 2
| VV |  | (9)*1,05 |  | 9.45 | [12 empty] | VV | 2 | 2 | True | 1 | ROZPOCET
17 | K | 721173704 | Potrubí kanalizační z PE odpadní DN 70 | m | 19.95 |  | 0 | CS ÚRS 2024 01 |  | snížená |  | 0 | 0.00073 | 0.014563 | 0 | 0 | 16 | K | 2 |  |  |  | ROZPOCET | 0 | 0 | 0 | 0 | 0 | 2 | 0 | 16 | -314393854
| PP |  | Potrubí z trub polyetylenových svařované odpadní (svislé) DN 70 | [14 empty] | PP | 2
| Online PSC |  | https://podminky.urs.cz/item/CS_URS_2024_01/721173704 | [14 empty] | Online PSC | 2
| VV |  | (4*3+2+3+2)*1,05 |  | 19.95 | [12 empty] | VV | 2 | 2 | True | 1 | ROZPOCET
18 | K | 721173706 | Potrubí kanalizační z PE odpadní DN 100 | m | 69.825 |  | 0 | CS ÚRS 2024 01 |  | snížená |  | 0 | 0.00157 | 0.10963 | 0 | 0 | 16 | K | 2 |  |  |  | ROZPOCET | 0 | 0 | 0 | 0 | 0 | 2 | 0 | 16 | 1362699182
| PP |  | Potrubí z trub polyetylenových svařované odpadní (svislé) DN 100 | [14 empty] | PP | 2
| Online PSC |  | https://podminky.urs.cz/item/CS_URS_2024_01/721173706 | [14 empty] | Online PSC | 2
| VV |  | (13*3,5+4*3,5+7)*1,05 |  | 69.825 | [12 empty] | VV | 2 | 2 | True | 1 | ROZPOCET
19 | K | 721173722 | Potrubí kanalizační z PE připojovací DN 40 | m | 25.2 |  | 0 | CS ÚRS 2024 01 |  | snížená |  | 0 | 0.00036 | 0.009072 | 0 | 0 | 16 | K | 2 |  |  |  | ROZPOCET | 0 | 0 | 0 | 0 | 0 | 2 | 0 | 16 | 1773596264
| PP |  | Potrubí z trub polyetylenových svařované připojovací DN 40 | [14 empty] | PP | 2
| Online PSC |  | https://podminky.urs.cz/item/CS_URS_2024_01/721173722 | [14 empty] | Online PSC | 2
| VV |  | (2+2+2+3+6+4+3+2)*1,05 |  | 25.2 | [12 empty] | VV | 2 | 2 | True | 1 | ROZPOCET
20 | K | 721173723 | Potrubí kanalizační z PE připojovací DN 50 | m | 17.85 |  | 0 | CS ÚRS 2024 01 |  | snížená |  | 0 | 0.00047 | 0.0083895 | 0 | 0 | 16 | K | 2 |  |  |  | ROZPOCET | 0 | 0 | 0 | 0 | 0 | 2 | 0 | 16 | -1574441010
| PP |  | Potrubí z trub polyetylenových svařované připojovací DN 50 | [14 empty] | PP | 2
| Online PSC |  | https://podminky.urs.cz/item/CS_URS_2024_01/721173723 | [14 empty] | Online PSC | 2
| VV |  | (2+1+3+2+1+3+2+3)*1,05 |  | 17.85 | [12 empty] | VV | 2 | 2 | True | 1 | ROZPOCET
21 | K | 721173726 | Potrubí kanalizační z PE připojovací DN 100 | m | 13.65 |  | 0 | CS ÚRS 2024 01 |  | snížená |  | 0 | 0.00157 | 0.021431 | 0 | 0 | 16 | K | 2 |  |  |  | ROZPOCET | 0 | 0 | 0 | 0 | 0 | 2 | 0 | 16 | -1666688329
| PP |  | Potrubí z trub polyetylenových svařované připojovací DN 100 | [14 empty] | PP | 2
| Online PSC |  | https://podminky.urs.cz/item/CS_URS_2024_01/721173726 | [14 empty] | Online PSC | 2
| VV |  | (2+3+2+3+3)*1,05 |  | 13.65 | [12 empty] | VV | 2 | 2 | True | 1 | ROZPOCET
22 | K | 721211421 | Vpusť podlahová se svislým odtokem DN 50/75/110 mřížka nerez 115x115 | kus | 7 |  | 0 | CS ÚRS 2024 01 |  | snížená |  | 0 | 0.00101 | 0.00707 | 0 | 0 | 16 | K | 2 |  |  |  | ROZPOCET | 0 | 0 | 0 | 0 | 0 | 2 | 0 | 16 | -296313362
| PP |  | Podlahové vpusti se svislým odtokem DN 50/75/110 mřížka nerez 115x115 | [14 empty] | PP | 2
| Online PSC |  | https://podminky.urs.cz/item/CS_URS_2024_01/721211421 | [14 empty] | Online PSC | 2
| VV |  | 3+4 |  | 7 | [12 empty] | VV | 2 | 2 | True | 1 | ROZPOCET
23 | K | 721226511 | Zápachová uzávěrka DN 40 | kus | 1 |  | 0 | CS ÚRS 2023 02 |  | snížená |  | 0 | 0.00034 | 0.00034 | 0 | 0 | 16 | K | 2 |  |  |  | ROZPOCET | 0 | 0 | 0 | 0 | 0 | 2 | 0 | 16 | 1903373577
| PP |  | Zápachové uzávěrky (Pe) DN 40 | [14 empty] | PP | 2
| Online PSC |  | https://podminky.urs.cz/item/CS_URS_2023_02/721226511 | [14 empty] | Online PSC | 2
| VV |  | 1 |  | 1 | [12 empty] | VV | 2 | 2 | True | 1 | ROZPOCET
24 | K | 721233111 | Střešní vtok polypropylen PP vyhřívané s připojením na 230V pro ploché střechy svislým odtok DN 75 | kus | 4 |  | 0 | CS ÚRS 2023 02 |  | snížená |  | 0 | 0.00189 | 0.00756 | 0 | 0 | 16 | K | 2 |  |  |  | ROZPOCET | 0 | 0 | 0 | 0 | 0 | 2 | 0 | 16 | 1920117790
| PP |  | Střešní vtoky (vpusti) polypropylenové (PP) vyhřívané s připojením na 230V pro ploché střechy s odtokem svislým DN 75 | [14 empty] | PP | 2
| Online PSC |  | https://podminky.urs.cz/item/CS_URS_2023_02/721233111 | [14 empty] | Online PSC | 2
| VV |  | 4 |  | 4 | [12 empty] | VV | 2 | 2 | True | 1 | ROZPOCET
25 | K | 721273153 | Hlavice ventilační polypropylen PP DN 110 | kus | 5 |  | 0 | CS ÚRS 2024 01 |  | snížená |  | 0 | 0.00029 | 0.00145 | 0 | 0 | 16 | K | 2 |  |  |  | ROZPOCET | 0 | 0 | 0 | 0 | 0 | 2 | 0 | 16 | -2016091973
| PP |  | Ventilační hlavice z polypropylenu (PP) DN 110 | [14 empty] | PP | 2
| Online PSC |  | https://podminky.urs.cz/item/CS_URS_2024_01/721273153 | [14 empty] | Online PSC | 2
| VV |  | 5 |  | 5 | [12 empty] | VV | 2 | 2 | True | 1 | ROZPOCET
26 | K | 721274122 | Přivzdušňovací ventil vnitřní odpadních potrubí DN 70 | kus | 1 |  | 0 | CS ÚRS 2024 01 |  | snížená |  | 0 | 9e-05 | 9e-05 | 0 | 0 | 16 | K | 2 |  |  |  | ROZPOCET | 0 | 0 | 0 | 0 | 0 | 2 | 0 | 16 | -504171250
| PP |  | Ventily přivzdušňovací odpadních potrubí vnitřní DN 70 | [14 empty] | PP | 2
| Online PSC |  | https://podminky.urs.cz/item/CS_URS_2024_01/721274122 | [14 empty] | Online PSC | 2
| VV |  | 1 |  | 1 | [12 empty] | VV | 2 | 2 | True | 1 | ROZPOCET
27 | K | 721274123 | Přivzdušňovací ventil vnitřní odpadních potrubí DN 100 | kus | 2 |  | 0 | CS ÚRS 2024 01 |  | snížená |  | 0 | 0.00018 | 0.00036 | 0 | 0 | 16 | K | 2 |  |  |  | ROZPOCET | 0 | 0 | 0 | 0 | 0 | 2 | 0 | 16 | -1366797136
| PP |  | Ventily přivzdušňovací odpadních potrubí vnitřní DN 100 | [14 empty] | PP | 2
| Online PSC |  | https://podminky.urs.cz/item/CS_URS_2024_01/721274123 | [14 empty] | Online PSC | 2
| VV |  | 2 |  | 2 | [12 empty] | VV | 2 | 2 | True | 1 | ROZPOCET
28 | K | 721290111 | Zkouška těsnosti potrubí kanalizace vodou DN do 125 | m | 234.675 |  | 0 | CS ÚRS 2024 01 |  | snížená |  | 0 | 0 | 0 | 0 | 0 | 16 | K | 2 |  |  |  | ROZPOCET | 0 | 0 | 0 | 0 | 0 | 2 | 0 | 16 | 1520140334
| PP |  | Zkouška těsnosti kanalizace v objektech vodou do DN 125 | [14 empty] | PP | 2
| Online PSC |  | https://podminky.urs.cz/item/CS_URS_2024_01/721290111 | [14 empty] | Online PSC | 2
| VV |  | 19,95+68,25+19,95+69,825+25,2+17,85+13,65 |  | 234.675 | [12 empty] | VV | 2 | 2 | True | 1 | ROZPOCET
29 | K | 721290112 | Zkouška těsnosti potrubí kanalizace vodou DN 150/DN 200 | m | 9.45 |  | 0 | CS ÚRS 2024 01 |  | snížená |  | 0 | 0 | 0 | 0 | 0 | 16 | K | 2 |  |  |  | ROZPOCET | 0 | 0 | 0 | 0 | 0 | 2 | 0 | 16 | 574285848
| PP |  | Zkouška těsnosti kanalizace v objektech vodou DN 150 nebo DN 200 | [14 empty] | PP | 2
| Online PSC |  | https://podminky.urs.cz/item/CS_URS_2024_01/721290112 | [14 empty] | Online PSC | 2
| VV |  | 9,45 |  | 9.45 | [12 empty] | VV | 2 | 2 | True | 1 | ROZPOCET
30 | K | 722181255 | Ochrana potrubí přilepenými termoizolačními trubicemi z PE tl přes 20 do 25 mm DN přes 89 do 110 mm | m | 14 |  | 0 | CS ÚRS 2024 01 |  | snížená |  | 0 | 0.00044 | 0.00616 | 0 | 0 | 16 | K | 2 |  |  |  | ROZPOCET | 0 | 0 | 0 | 0 | 0 | 2 | 0 | 16 | 820110401
| PP |  | Ochrana potrubí termoizolačními trubicemi z pěnového polyetylenu PE přilepenými v příčných a podélných spojích, tloušťky izolace přes 20 do 25 mm, vnitřního průměru izolace DN přes 89 do 110 mm | [14 empty] | PP | 2
| Online PSC |  | https://podminky.urs.cz/item/CS_URS_2024_01/722181255 | [14 empty] | Online PSC | 2
| VV |  | 4*3,5 |  | 14 | [12 empty] | VV | 2 | 2 | True | 1 | ROZPOCET
31 | K | 998721102 | Přesun hmot tonážní pro vnitřní kanalizace v objektech v přes 6 do 12 m | t | 0.378 |  | 0 | CS ÚRS 2023 02 |  | snížená |  | 0 | 0 | 0 | 0 | 0 | 16 | K | 2 |  |  |  | ROZPOCET | 0 | 0 | 0 | 0 | 0 | 2 | 0 | 16 | 1198387898
| PP |  | Přesun hmot pro vnitřní kanalizace stanovený z hmotnosti přesunovaného materiálu vodorovná dopravní vzdálenost do 50 m v objektech výšky přes 6 do 12 m | [14 empty] | PP | 2
| Online PSC |  | https://podminky.urs.cz/item/CS_URS_2023_02/998721102 | [14 empty] | Online PSC | 2
| D | 722 | Zdravotechnika - vnitřní vodovod |  |  |  | 0 |  |  |  |  | 0 |  | 0.30939 |  | 0 | 2 | D | 1 |  |  |  | ROZPOCET | [6 empty] | 0
32 | K | 722174002 | Potrubí vodovodní plastové PPR svar polyfúze PN 16 D 20x2,8 mm | m | 124.95 |  | 0 | CS ÚRS 2024 01 |  | snížená |  | 0 | 0.00084 | 0.10496 | 0 | 0 | 16 | K | 2 |  |  |  | ROZPOCET | 0 | 0 | 0 | 0 | 0 | 2 | 0 | 16 | -1784248043
| PP |  | Potrubí z plastových trubek z polypropylenu PPR svařovaných polyfúzně PN 16 (SDR 7,4) D 20 x 2,8 | [14 empty] | PP | 2
| Online PSC |  | https://podminky.urs.cz/item/CS_URS_2024_01/722174002 | [14 empty] | Online PSC | 2
| VV |  | (8+11+6+8+18+10+8+8+6+14+6+12+4)*1,05 |  | 124.95 | [12 empty] | VV | 2 | 2 | True | 1 | ROZPOCET
33 | K | 722174003 | Potrubí vodovodní plastové PPR svar polyfúze PN 16 D 25x3,5 mm | m | 61.95 |  | 0 | CS ÚRS 2024 01 |  | snížená |  | 0 | 0.00116 | 0.071862 | 0 | 0 | 16 | K | 2 |  |  |  | ROZPOCET | 0 | 0 | 0 | 0 | 0 | 2 | 0 | 16 | 2034221151
| PP |  | Potrubí z plastových trubek z polypropylenu PPR svařovaných polyfúzně PN 16 (SDR 7,4) D 25 x 3,5 | [14 empty] | PP | 2
| Online PSC |  | https://podminky.urs.cz/item/CS_URS_2024_01/722174003 | [14 empty] | Online PSC | 2
| VV |  | (6+13+6+14+6+11+3)*1,05 |  | 61.95 | [12 empty] | VV | 2 | 2 | True | 1 | ROZPOCET
34 | K | 722174004 | Potrubí vodovodní plastové PPR svar polyfúze PN 16 D 32x4,4 mm | m | 14.7 |  | 0 | CS ÚRS 2024 01 |  | snížená |  | 0 | 0.00144 | 0.021168 | 0 | 0 | 16 | K | 2 |  |  |  | ROZPOCET | 0 | 0 | 0 | 0 | 0 | 2 | 0 | 16 | 164475978
| PP |  | Potrubí z plastových trubek z polypropylenu PPR svařovaných polyfúzně PN 16 (SDR 7,4) D 32 x 4,4 | [14 empty] | PP | 2
| Online PSC |  | https://podminky.urs.cz/item/CS_URS_2024_01/722174004 | [14 empty] | Online PSC | 2
| VV |  | (7+7)*1,05 |  | 14.7 | [12 empty] | VV | 2 | 2 | True | 1 | ROZPOCET
35 | K | 722174005 | Potrubí vodovodní plastové PPR svar polyfúze PN 16 D 40x5,5 mm | m | 26.25 |  | 0 | CS ÚRS 2024 01 |  | snížená |  | 0 | 0.00281 | 0.073762 | 0 | 0 | 16 | K | 2 |  |  |  | ROZPOCET | 0 | 0 | 0 | 0 | 0 | 2 | 0 | 16 | 1802692882
| PP |  | Potrubí z plastových trubek z polypropylenu PPR svařovaných polyfúzně PN 16 (SDR 7,4) D 40 x 5,5 | [14 empty] | PP | 2
| Online PSC |  | https://podminky.urs.cz/item/CS_URS_2024_01/722174005 | [14 empty] | Online PSC | 2
| VV |  | (21+4)*1,05 |  | 26.25 | [12 empty] | VV | 2 | 2 | True | 1 | ROZPOCET
36 | K | 722181231 | Ochrana vodovodního potrubí přilepenými termoizolačními trubicemi z PE tl přes 9 do 13 mm DN do 22 mm | m | 106.208 |  | 0 | CS ÚRS 2024 01 |  | snížená |  | 0 | 7e-05 | 0.0074346 | 0 | 0 | 16 | K | 2 |  |  |  | ROZPOCET | 0 | 0 | 0 | 0 | 0 | 2 | 0 | 16 | -1244420818
| PP |  | Ochrana potrubí termoizolačními trubicemi z pěnového polyetylenu PE přilepenými v příčných a podélných spojích, tloušťky izolace přes 9 do 13 mm, vnitřního průměru izolace DN do 22 mm | [14 empty] | PP | 2
| Online PSC |  | https://podminky.urs.cz/item/CS_URS_2024_01/722181231 | [14 empty] | Online PSC | 2
| VV |  | (8+11+6+8+18+10+8+8+6+14+6+12+4)*1,05*0,85 |  | 106.208 | [12 empty] | VV | 2 | 2 | True | 1 | ROZPOCET
37 | K | 722181232 | Ochrana vodovodního potrubí přilepenými termoizolačními trubicemi z PE tl přes 9 do 13 mm DN přes 22 do 45 mm | m | 102.9 |  | 0 | CS ÚRS 2024 01 |  | snížená |  | 0 | 9e-05 | 0.009261 | 0 | 0 | 16 | K | 2 |  |  |  | ROZPOCET | 0 | 0 | 0 | 0 | 0 | 2 | 0 | 16 | -1597939367
| PP |  | Ochrana potrubí termoizolačními trubicemi z pěnového polyetylenu PE přilepenými v příčných a podélných spojích, tloušťky izolace přes 9 do 13 mm, vnitřního průměru izolace DN přes 22 do 45 mm | [14 empty] | PP | 2
| Online PSC |  | https://podminky.urs.cz/item/CS_URS_2024_01/722181232 | [14 empty] | Online PSC | 2
| VV |  | (6+13+6+14+6+11+3+7+7+21+4)*1,05 |  | 102.9 | [12 empty] | VV | 2 | 2 | True | 1 | ROZPOCET
38 | K | 722181241 | Ochrana vodovodního potrubí přilepenými termoizolačními trubicemi z PE tl přes 13 do 20 mm DN do 22 mm | m | 18.743 |  | 0 | CS ÚRS 2024 01 |  | snížená |  | 0 | 0.00012 | 0.0022492 | 0 | 0 | 16 | K | 2 |  |  |  | ROZPOCET | 0 | 0 | 0 | 0 | 0 | 2 | 0 | 16 | -979005754
| PP |  | Ochrana potrubí termoizolačními trubicemi z pěnového polyetylenu PE přilepenými v příčných a podélných spojích, tloušťky izolace přes 13 do 20 mm, vnitřního průměru izolace DN do 22 mm | [14 empty] | PP | 2
| Online PSC |  | https://podminky.urs.cz/item/CS_URS_2024_01/722181241 | [14 empty] | Online PSC | 2
| VV |  | (8+11+6+8+18+10+8+8+6+14+6+12+4)*1,05*0,15 |  | 18.743 | [12 empty] | VV | 2 | 2 | True | 1 | ROZPOCET
39 | K | 722224115 | Kohout plnicí nebo vypouštěcí G 1/2" PN 10 s jedním závitem | kus | 1 |  | 0 | CS ÚRS 2024 01 |  | snížená |  | 0 | 0.00022 | 0.00022 | 0 | 0 | 16 | K | 2 |  |  |  | ROZPOCET | 0 | 0 | 0 | 0 | 0 | 2 | 0 | 16 | -1576491167
| PP |  | Armatury s jedním závitem kohouty plnicí a vypouštěcí PN 10 G 1/2" | [14 empty] | PP | 2
| Online PSC |  | https://podminky.urs.cz/item/CS_URS_2024_01/722224115 | [14 empty] | Online PSC | 2
| VV |  | 1 |  | 1 | [12 empty] | VV | 2 | 2 | True | 1 | ROZPOCET
40 | K | 722224152 | Kulový kohout zahradní s vnějším závitem a páčkou PN 15, T 120°C G 1/2" - 3/4" - nezámrzný ventil | kus | 2 |  | 0 | CS ÚRS 2024 01 |  | snížená |  | 0 | 0.00022 | 0.00044 | 0 | 0 | 16 | K | 2 |  |  |  | ROZPOCET | 0 | 0 | 0 | 0 | 0 | 2 | 0 | 16 | -1470868029
| PP |  | Armatury s jedním závitem ventily kulové zahradní uzávěry PN 15 do 120° C G 1/2" - 3/4" - nezámrzný ventil | [14 empty] | PP | 2
| Online PSC |  | https://podminky.urs.cz/item/CS_URS_2024_01/722224152 | [14 empty] | Online PSC | 2
| VV |  | 2 |  | 2 | [12 empty] | VV | 2 | 2 | True | 1 | ROZPOCET
41 | K | 722230101 | Ventil přímý G 1/2" se dvěma závity | kus | 28 |  | 0 | CS ÚRS 2024 01 |  | snížená |  | 0 | 0.00035 | 0.0098 | 0 | 0 | 16 | K | 2 |  |  |  | ROZPOCET | 0 | 0 | 0 | 0 | 0 | 2 | 0 | 16 | 980372152
| PP |  | Armatury se dvěma závity ventily přímé G 1/2" | [14 empty] | PP | 2
| Online PSC |  | https://podminky.urs.cz/item/CS_URS_2024_01/722230101 | [14 empty] | Online PSC | 2
| VV |  | 13*2+2 |  | 28 | [12 empty] | VV | 2 | 2 | True | 1 | ROZPOCET
42 | K | 722230103 | Ventil přímý G 1" se dvěma závity | kus | 4 |  | 0 | CS ÚRS 2024 01 |  | snížená |  | 0 | 0.00072 | 0.00288 | 0 | 0 | 16 | K | 2 |  |  |  | ROZPOCET | 0 | 0 | 0 | 0 | 0 | 2 | 0 | 16 | 78842657
| PP |  | Armatury se dvěma závity ventily přímé G 1" | [14 empty] | PP | 2
| Online PSC |  | https://podminky.urs.cz/item/CS_URS_2024_01/722230103 | [14 empty] | Online PSC | 2
43 | K | 722231072 | Ventil zpětný mosazný G 1/2" PN 10 do 110°C se dvěma závity | kus | 2 |  | 0 | CS ÚRS 2024 01 |  | snížená |  | 0 | 0.00012 | 0.00024 | 0 | 0 | 16 | K | 2 |  |  |  | ROZPOCET | 0 | 0 | 0 | 0 | 0 | 2 | 0 | 16 | 465675884
| PP |  | Armatury se dvěma závity ventily zpětné mosazné PN 10 do 110°C G 1/2" | [14 empty] | PP | 2
| Online PSC |  | https://podminky.urs.cz/item/CS_URS_2024_01/722231072 | [14 empty] | Online PSC | 2
| VV |  | 2 |  | 2 | [12 empty] | VV | 2 | 2 | True | 1 | ROZPOCET
44 | K | 722262213 | Vodoměr závitový jednovtokový suchoběžný do 40°C G 3/4"x 130 mm Qn 1,5 m3/h horizontální | kus | 2 |  | 0 | CS ÚRS 2024 01 |  | snížená |  | 0 | 0.00147 | 0.00294 | 0 | 0 | 16 | K | 2 |  |  |  | ROZPOCET | 0 | 0 | 0 | 0 | 0 | 2 | 0 | 16 | -2014377908
| PP |  | Vodoměry pro vodu do 40°C závitové horizontální jednovtokové suchoběžné G 3/4" x 130 mm Qn 1,5 | [14 empty] | PP | 2
| Online PSC |  | https://podminky.urs.cz/item/CS_URS_2024_01/722262213 | [14 empty] | Online PSC | 2
45 | K | 722290234 | Proplach a dezinfekce vodovodního potrubí DN do 80 | m | 217 |  | 0 | CS ÚRS 2024 01 |  | snížená |  | 0 | 1e-05 | 0.00217 | 0 | 0 | 16 | K | 2 |  |  |  | ROZPOCET | 0 | 0 | 0 | 0 | 0 | 2 | 0 | 16 | -402293404
| PP |  | Zkoušky, proplach a desinfekce vodovodního potrubí proplach a desinfekce vodovodního potrubí do DN 80 | [14 empty] | PP | 2
| Online PSC |  | https://podminky.urs.cz/item/CS_URS_2024_01/722290234 | [14 empty] | Online PSC | 2
| VV |  | 8+11+6+8+18+10+8+8+6+14+6+12+4+6+13+6+14+6+11+3+14+25 |  | 217 | [12 empty] | VV | 2 | 2 | True | 1 | ROZPOCET
46 | K | 998722102 | Přesun hmot tonážní pro vnitřní vodovod v objektech v přes 6 do 12 m | t | 0.309 |  | 0 | CS ÚRS 2023 02 |  | snížená |  | 0 | 0 | 0 | 0 | 0 | 16 | K | 2 |  |  |  | ROZPOCET | 0 | 0 | 0 | 0 | 0 | 2 | 0 | 16 | -1580566034
| PP |  | Přesun hmot pro vnitřní vodovod stanovený z hmotnosti přesunovaného materiálu vodorovná dopravní vzdálenost do 50 m v objektech výšky přes 6 do 12 m | [14 empty] | PP | 2
| Online PSC |  | https://podminky.urs.cz/item/CS_URS_2023_02/998722102 | [14 empty] | Online PSC | 2
| D | 725 | Zdravotechnika - zařizovací předměty |  |  |  | 0 |  |  |  |  | 0 |  | 0.73065 |  | 0 | 2 | D | 1 |  |  |  | ROZPOCET | [6 empty] | 0
47 | K | 725211603 | Umyvadlo keramické bílé šířky 600 mm bez krytu na sifon připevněné na stěnu šrouby | soubor | 4 |  | 0 | CS ÚRS 2024 01 |  | snížená |  | 0 | 0.016469 | 0.065877 | 0 | 0 | 16 | K | 2 |  |  |  | ROZPOCET | 0 | 0 | 0 | 0 | 0 | 2 | 0 | 16 | -926379209
| PP |  | Umyvadla keramická bílá bez výtokových armatur připevněná na stěnu šrouby bez sloupu nebo krytu na sifon, šířka umyvadla 600 mm | [14 empty] | PP | 2
| Online PSC |  | https://podminky.urs.cz/item/CS_URS_2024_01/725211603 | [14 empty] | Online PSC | 2
| VV |  | 4 |  | 4 | [12 empty] | VV | 2 | 2 | True | 1 | ROZPOCET
48 | K | 725211703 | Umývátko keramické bílé stěnové šířky 450 mm připevněné na stěnu šrouby | soubor | 2 |  | 0 | CS ÚRS 2024 01 |  | snížená |  | 0 | 0.01047 | 0.02094 | 0 | 0 | 16 | K | 2 |  |  |  | ROZPOCET | 0 | 0 | 0 | 0 | 0 | 2 | 0 | 16 | 1917342306
| PP |  | Umyvadla keramická bílá bez výtokových armatur připevněná na stěnu šrouby malá (umývátka) stěnová 450 mm | [14 empty] | PP | 2
| Online PSC |  | https://podminky.urs.cz/item/CS_URS_2024_01/725211703 | [14 empty] | Online PSC | 2
| VV |  | 2 |  | 2 | [12 empty] | VV | 2 | 2 | True | 1 | ROZPOCET
49 | K | 725331111 | Výlevka bez výtokových armatur keramická se sklopnou plastovou mřížkou 500 mm odtok DN100 | soubor | 2 |  | 0 | CS ÚRS 2023 02 |  | snížená |  | 0 | 0.01475 | 0.0295 | 0 | 0 | 16 | K | 2 |  |  |  | ROZPOCET | 0 | 0 | 0 | 0 | 0 | 2 | 0 | 16 | -2094333057
| PP |  | Závěsná výlevka bez výtokových armatur a splachovací nádrže keramické se sklopnou plastovou mřížkou 425 mm odtok DN100 | [14 empty] | PP | 2
| Online PSC |  | https://podminky.urs.cz/item/CS_URS_2023_02/725331111 | [14 empty] | Online PSC | 2
| VV |  | 2 |  | 2 | [12 empty] | VV | 2 | 2 | True | 1 | ROZPOCET
50 | K | 725531101 | Elektrické ohřívače zásobníkové tlakové objem nádrže (příkon) 5 l (2,0 kW) | soubor | 3 |  | 0 | CS ÚRS 2023 01 |  | snížená |  | 0 | 0.01066 | 0.03198 | 0 | 0 | 16 | K | 2 |  |  |  | ROZPOCET | 0 | 0 | 0 | 0 | 0 | 2 | 0 | 16 | 158876647
| PP |  | Elektrické ohřívače zásobníkové tlakové objem nádrže (příkon) 5 l (2,0 kW) | [14 empty] | PP | 2
| Online PSC |  | https://podminky.urs.cz/item/CS_URS_2023_01/725531101 | [14 empty] | Online PSC | 2
| VV |  | 3 |  | 3 | [12 empty] | VV | 2 | 2 | True | 1 | ROZPOCET
51 | K | 725531102 | Elektrické ohřívače zásobníkové tlakové objem nádrže (příkon) 10 l (2,0 kW) | soubor | 3 |  | 0 |  |  | snížená |  | 0 | 0.01066 | 0.03198 | 0 | 0 | 16 | K | 2 |  |  |  | ROZPOCET | 0 | 0 | 0 | 0 | 0 | 2 | 0 | 16 | 654750042
| PP |  | Elektrické ohřívače zásobníkové tlakové objem nádrže (příkon) 10 l (2,0 kW) | [14 empty] | PP | 2
| VV |  | 3 |  | 3 | [12 empty] | VV | 2 | 2 | True | 1 | ROZPOCET
52 | K | 725532111 | Elektrický ohřívač zásobníkový akumulační závěsný svislý 40 l / 2 kW | soubor | 2 |  | 0 | CS ÚRS 2023 01 |  | snížená |  | 0 | 0.02434 | 0.04868 | 0 | 0 | 16 | K | 2 |  |  |  | ROZPOCET | 0 | 0 | 0 | 0 | 0 | 2 | 0 | 16 | -160684367
| PP |  | Elektrické ohřívače zásobníkové přepadové akumulační s pojistným ventilem závěsné svislé objem nádrže (příkon) 40 l (2,0 kW) rychloohřev 220 V | [14 empty] | PP | 2
| Online PSC |  | https://podminky.urs.cz/item/CS_URS_2023_01/725532111 | [14 empty] | Online PSC | 2
| VV |  | 2 |  | 2 | [12 empty] | VV | 2 | 2 | True | 1 | ROZPOCET
53 | K | 725532112 | Elektrický ohřívač zásobníkový akumulační závěsný svislý 65 l / 2 kW | soubor | 5 |  | 0 |  |  | snížená |  | 0 | 0.02434 | 0.1217 | 0 | 0 | 16 | K | 2 |  |  |  | ROZPOCET | 0 | 0 | 0 | 0 | 0 | 2 | 0 | 16 | -421356307
| PP |  | Elektrické ohřívače zásobníkové přepadové akumulační s pojistným ventilem závěsné svislé objem nádrže (příkon) 65 l (2,0 kW) rychloohřev 220 V | [14 empty] | PP | 2
| VV |  | 5 |  | 5 | [12 empty] | VV | 2 | 2 | True | 1 | ROZPOCET
54 | K | 725813112 | Ventil rohový pračkový G 3/4" | kus | 1 |  | 0 | CS ÚRS 2024 01 |  | snížená |  | 0 | 0.00109 | 0.00109 | 0 | 0 | 16 | K | 2 |  |  |  | ROZPOCET | 0 | 0 | 0 | 0 | 0 | 2 | 0 | 16 | -689214909
| PP |  | Ventily rohové bez připojovací trubičky nebo flexi hadičky pračkové G 3/4" | [14 empty] | PP | 2
| Online PSC |  | https://podminky.urs.cz/item/CS_URS_2024_01/725813112 | [14 empty] | Online PSC | 2
| VV |  | 1 |  | 1 | [12 empty] | VV | 2 | 2 | True | 1 | ROZPOCET
55 | K | 725821312 | Baterie dřezová nástěnná páková s otáčivým kulatým ústím a délkou ramínka 300 mm s maximálním průtokem vody 6l/min | soubor | 2 |  | 0 | CS ÚRS 2023 02 |  | snížená |  | 0 | 0.00172 | 0.00344 | 0 | 0 | 16 | K | 2 |  |  |  | ROZPOCET | 0 | 0 | 0 | 0 | 0 | 2 | 0 | 16 | -24262034
| PP |  | Baterie dřezové nástěnné pákové s otáčivým kulatým ústím a délkou ramínka 300 mm s maximálním průtokem vody 6l/min | [14 empty] | PP | 2
| Online PSC |  | https://podminky.urs.cz/item/CS_URS_2023_02/725821312 | [14 empty] | Online PSC | 2
| VV |  | 2 |  | 2 | [12 empty] | VV | 2 | 2 | True | 1 | ROZPOCET
56 | K | 725821329 | Baterie dřezová stojánková páková s vytahovací sprškou s maximálním průtokem vody 6l/min | soubor | 3 |  | 0 | CS ÚRS 2023 02 |  | snížená |  | 0 | 0.0018 | 0.0054 | 0 | 0 | 16 | K | 2 |  |  |  | ROZPOCET | 0 | 0 | 0 | 0 | 0 | 2 | 0 | 16 | 1559387379
| PP |  | Baterie dřezové stojánkové pákové s otáčivým ústím a délkou ramínka s vytahovací sprškou s maximálním průtokem vody 6l/min | [14 empty] | PP | 2
| Online PSC |  | https://podminky.urs.cz/item/CS_URS_2023_02/725821329 | [14 empty] | Online PSC | 2
| VV |  | 3 |  | 3 | [12 empty] | VV | 2 | 2 | True | 1 | ROZPOCET
57 | K | 725822613 | Baterie umyvadlová stojánková páková s výpustí s maximálním průtokem vody 6l/min | soubor | 4 |  | 0 | CS ÚRS 2023 02 |  | snížená |  | 0 | 0.0018391 | 0.0073566 | 0 | 0 | 16 | K | 2 |  |  |  | ROZPOCET | 0 | 0 | 0 | 0 | 0 | 2 | 0 | 16 | 145088044
| PP |  | Baterie umyvadlové stojánkové pákové s výpustí s maximálním průtokem vody 6l/min | [14 empty] | PP | 2
| Online PSC |  | https://podminky.urs.cz/item/CS_URS_2023_02/725822613 | [14 empty] | Online PSC | 2
| VV |  | 4 |  | 4 | [12 empty] | VV | 2 | 2 | True | 1 | ROZPOCET
58 | K | 725822613.1 | Baterie umyvadlové lékařské pro invalidní umyvadlo, stojánkové pákové s výpustí, nerezové s maximálním průtokem vody 6l/min | soubor | 6 |  | 0 |  |  | snížená |  | 0 | 0.00184 | 0.01104 | 0 | 0 | 16 | K | 2 |  |  |  | ROZPOCET | 0 | 0 | 0 | 0 | 0 | 2 | 0 | 16 | 1542535914
| PP |  | Baterie umyvadlové lékařské pro invalidní umyvadlo, stojánkové pákové s výpustí, nerezové s maximálním průtokem vody 6l/min | [14 empty] | PP | 2
| VV |  | 6 |  | 6 | [12 empty] | VV | 2 | 2 | True | 1 | ROZPOCET
59 | K | 725862113 | Zápachová uzávěrka pro dřezy s přípojkou pro pračku nebo myčku DN 40/50 | kus | 6 |  | 0 | CS ÚRS 2024 01 |  | snížená |  | 0 | 0.00047 | 0.00282 | 0 | 0 | 16 | K | 2 |  |  |  | ROZPOCET | 0 | 0 | 0 | 0 | 0 | 2 | 0 | 16 | 1980970991
| PP |  | Zápachové uzávěrky zařizovacích předmětů pro dřezy s přípojkou pro pračku nebo myčku DN 40/50 | [14 empty] | PP | 2
| Online PSC |  | https://podminky.urs.cz/item/CS_URS_2024_01/725862113 | [14 empty] | Online PSC | 2
| VV |  | 6 |  | 6 | [12 empty] | VV | 2 | 2 | True | 1 | ROZPOCET
60 | K | 725862114 | Zápachová uzávěrka pro dřezy s přípojkou pro pračku nebo myčku DN 70 | kus | 1 |  | 0 |  |  | snížená |  | 0 | 0.00047 | 0.00047 | 0 | 0 | 16 | K | 2 |  |  |  | ROZPOCET | 0 | 0 | 0 | 0 | 0 | 2 | 0 | 16 | 1374276688
| PP |  | Zápachové uzávěrky zařizovacích předmětů pro dřezy s přípojkou pro pračku nebo myčku DN 70 | [14 empty] | PP | 2
| VV |  | 1 |  | 1 | [12 empty] | VV | 2 | 2 | True | 1 | ROZPOCET
61 | K | 998725102 | Přesun hmot tonážní pro zařizovací předměty v objektech v přes 6 do 12 m | t | 0.731 |  | 0 | CS ÚRS 2023 02 |  | snížená |  | 0 | 0 | 0 | 0 | 0 | 16 | K | 2 |  |  |  | ROZPOCET | 0 | 0 | 0 | 0 | 0 | 2 | 0 | 16 | -1086599585
| PP |  | Přesun hmot pro zařizovací předměty stanovený z hmotnosti přesunovaného materiálu vodorovná dopravní vzdálenost do 50 m v objektech výšky přes 6 do 12 m | [14 empty] | PP | 2
| Online PSC |  | https://podminky.urs.cz/item/CS_URS_2023_02/998725102 | [14 empty] | Online PSC | 2
62 | K | R725000002 | WC závěsné invalidní, bílá keramika, podomítkový modul s předním splachováním, nerezové dvoj-tlačítko obdélníkové - s maximálním objemem 6l vody, maximální průměrný objem splachovací vody je 3,5l/s | kus | 6 |  | 0 |  |  | snížená |  | 0 | 0.01 | 0.06 | 0 | 0 | 16 | K | 2 |  |  |  | ROZPOCET | 0 | 0 | 0 | 0 | 0 | 2 | 0 | 16 | -542805309
| PP |  | WC závěsné invalidní, bílá keramika, podomítkový modul s předním splachováním, nerezové dvoj-tlačítko obdélníkové - s maximálním objemem 6l vody, maximální průměrný objem splachovací vody je 3,5l/s | [14 empty] | PP | 2
| VV |  | 6 |  | 6 | [12 empty] | VV | 2 | 2 | True | 0 | ROZPOCET
63 | K | R725000003 | zdvihací a polohovatelná vana délky 2150mm viz.specifikace pro rehabilitační účely | kus | 1 |  | 0 |  |  | snížená |  | 0 | 0.01 | 0.01 | 0 | 0 | 16 | K | 2 |  |  |  | ROZPOCET | 0 | 0 | 0 | 0 | 0 | 2 | 0 | 16 | -1202226097
| PP |  | zdvihací a polohovatelná vana délky 2150mm viz.specifikace pro rehabilitační účely | [14 empty] | PP | 2
| VV |  | 1 |  | 1 | [12 empty] | VV | 2 | 2 | True | 0 | ROZPOCET
64 | K | R725000004 | Umyvadlo invalidní, bílá keramika - šířka 600mm, hloubka 500mm | kus | 4 |  | 0 |  |  | snížená |  | 0 | 0.009 | 0.036 | 0 | 0 | 16 | K | 2 |  |  |  | ROZPOCET | 0 | 0 | 0 | 0 | 0 | 2 | 0 | 16 | -1141878779
| PP |  | Umyvadlo zdravotní pro osoby s omezenou pohyblivostí. Otvor pro osazení stojánkové baterie. Zapuštěný sifon do kce stěny. Umyvadlo s hloubkou 55 cm se zavěšením na zeď. Šířka umyvadla 60cm. | [14 empty] | PP | 2
| VV |  | 4 |  | 4 | [12 empty] | VV | 2 | 2 | True | 0 | ROZPOCET
65 | K | R725112001 | Závěsné WC, keramické, bílé, zaobloené, zadní odpad, sedátko, nádržka + izolační deska + ovládací tlačítko nerezové - s maximálním objemem 6l vody, maximální průměrný objem splachovací vody je 3,5l/s | soubor | 2 |  | 0 |  |  | snížená |  | 0 | 0.01952 | 0.03904 | 0 | 0 | 16 | K | 2 |  |  |  | ROZPOCET | 0 | 0 | 0 | 0 | 0 | 2 | 0 | 16 | -881898325
| PP |  | Závěsné WC, keramické, bílé, zaobloené, zadní odpad, sedátko, nádržka + izolační deska + ovládací tlačítko nerezové - s maximálním objemem 6l vody, maximální průměrný objem splachovací vody je 3,5l/s | [14 empty] | PP | 2
| VV |  | 2 |  | 2 | [12 empty] | VV | 2 | 2 | True | 1 | ROZPOCET
66 | K | R725200001 | Sprchový kout + baterie: spchová vanička 90x90cm snížená, max.3cm výška, Zástěna prosklená v.2,0m s integrovanými dvířky. Bezrámové provedení v barvě stříbrná lesklá. Sprchová baterie nástěnná chrom páková | soubor | 1 |  | 0 |  |  | snížená |  | 0 | 0.0398 | 0.0398 | 0 | 0 | 16 | K | 2 |  |  |  | ROZPOCET | 0 | 0 | 0 | 0 | 0 | 2 | 0 | 16 | -709415106
| PP |  | Sprchový kout + baterie: spchová vanička 90x90cm snížená, max.3cm výška, Zástěna prosklená v.2,0m s integrovanými dvířky - rohové zasklení. Bezrámové provedení v barvě stříbrná lesklá. Sprchová baterie nástěnná chrom páková, podomítkový modul, pevná hlavice + ruční prcha | [14 empty] | PP | 2
| VV |  | 1 |  | 1 | [12 empty] | VV | 2 | 2 | True | 1 | ROZPOCET
67 | K | R725200002 | Sprchová baterie nástěnná chrom páková ruční sprcha s průtokem vody 8 litrů/min | soubor | 4 |  | 0 |  |  | snížená |  | 0 | 0.0398 | 0.1592 | 0 | 0 | 16 | K | 2 |  |  |  | ROZPOCET | 0 | 0 | 0 | 0 | 0 | 2 | 0 | 16 | -840706325
| PP |  | Sprchová baterie nástěnná chrom páková ruční sprcha s průtokem vody 8 litrů/min | [14 empty] | PP | 2
| VV |  | 4 |  | 4 | [12 empty] | VV | 2 | 2 | True | 1 | ROZPOCET
68 | K | R725980123 | Revizní dvířka pod obklad na magnetky 30/30 pro čistící kusy kanalizace a vodoměry | kus | 6 |  | 0 |  |  | snížená |  | 0 | 0.00031 | 0.00186 | 0 | 0 | 16 | K | 2 |  |  |  | ROZPOCET | 0 | 0 | 0 | 0 | 0 | 2 | 0 | 16 | 9111622
| PP |  | Revizní dvířka pod obklad na magnetky 30/30 pro čistící kusy kanalizace a vodoměry | [14 empty] | PP | 2
| VV |  | 4+2 |  | 6 | [12 empty] | VV | 2 | 2 | True | 1 | ROZPOCET
69 | K | R725980124 | Revizní dvířka pod omítku na magnetky 15/15 pro čistící kusy kanalizace a sifony kondenzátů | kus | 8 |  | 0 |  |  | snížená |  | 0 | 0.00031 | 0.00248 | 0 | 0 | 16 | K | 2 |  |  |  | ROZPOCET | 0 | 0 | 0 | 0 | 0 | 2 | 0 | 16 | -1662660149
| PP |  | Revizní dvířka pod omítku na magnetky 15/15 pro čistící kusy kanalizace a sifony kondenzátů | [14 empty] | PP | 2
| VV |  | 8 |  | 8 | [12 empty] | VV | 2 | 2 | True | 1 | ROZPOCET
| D | M | Práce a dodávky M |  |  |  | 0 |  |  |  |  | 0 |  | 0 |  | 0 | 3 | D | 0 |  |  |  | ROZPOCET | [6 empty] | 0
| D | 23-M | Montáže potrubí |  |  |  | 0 |  |  |  |  | 0 |  | 0 |  | 0 | 3 | D | 1 |  |  |  | ROZPOCET | [6 empty] | 0
70 | K | R451000001 | Dotěsnění prostupů ZTI hmotami třídy reakce na oheň A1 nebo A2 v celé tloušťce konstrukce oddělující jednotlivé požární úseky. | soub | 1 |  | 0 |  |  | snížená |  | 0 | 0 | 0 | 0 | 0 | 64 | K | 2 |  |  |  | ROZPOCET | 0 | 0 | 0 | 0 | 0 | 2 | 0 | 64 | 584869353
| PP |  | Dotěsnění prostupů ZTI hmotami třídy reakce na oheň A1 nebo A2 v celé tloušťce konstrukce oddělující jednotlivé požární úseky. | [14 empty] | PP | 2
| VV |  | 1 |  | 1 | [12 empty] | VV | 2 | 2 | True | 1 | ROZPOCET
71 | K | R451000002 | Stavební výpomoce - drobné prostupy stavebními konstrukcemi do potrubí průměru 100mm. | hod | 20 |  | 0 |  |  | snížená |  | 0 | 0 | 0 | 0 | 0 | 64 | K | 2 |  |  |  | ROZPOCET | 0 | 0 | 0 | 0 | 0 | 2 | 0 | 64 | 1598383285
| PP |  | Stavební výpomoce - drobné prostupy stavebními konstrukcemi do potrubí průměru 100mm. | [14 empty] | PP | 2
| VV |  | 20 |  | 20 | [12 empty] | VV | 2 | 2 | True | 1 | ROZPOCET
72 | K | R451000003 | Stavební výpomoce - křížení potrubí v podlahách vč. drážky pro potrubí v místě křížení,drážkování pro instalace ZTI | hod | 20 |  | 0 |  |  | snížená |  | 0 | 0 | 0 | 0 | 0 | 64 | K | 2 |  |  |  | ROZPOCET | 0 | 0 | 0 | 0 | 0 | 2 | 0 | 64 | -40691018
| PP |  | Stavební výpomoce - křížení potrubí v podlahách vč. drážky pro potrubí v místě křížení,drážkování pro instalace ZTI | [14 empty] | PP | 2
| VV |  | 20 |  | 20 | [12 empty] | VV | 2 | 2 | True | 1 | ROZPOCET
73 | K | R451000004 | Stavební výpomoce - prostupy základy do velikosti 0,06m2 pro instalace ZTI | hod | 30 |  | 0 |  |  | snížená |  | 0 | 0 | 0 | 0 | 0 | 64 | K | 2 |  |  |  | ROZPOCET | 0 | 0 | 0 | 0 | 0 | 2 | 0 | 64 | -427899807
| PP |  | Stavební výpomoce - prostupy základy do velikosti 0,06m2 pro instalace ZTI | [14 empty] | PP | 2
| VV |  | 30 |  | 30 | [12 empty] | VV | 2 | 2 | True | 1 | ROZPOCET

## VZTaCHL - VZT a chlazení
{c31b2cd0-1581-4933-90d1-710e7af4e410}
1
| KRYCÍ LIST SOUPISU PRACÍ | [7 empty] | v --- níže se nacházejí doplnkové a pomocné údaje k sestavám --- v | [8 empty] | False
Stavba:
TRANSFORMACE DOMOVA ČERNOVICE - LIDMAŇ II.-TELČ
Objekt:
SO 01 - Domov pro osoby se zdravotním postižením + chráněné bydlení – DOZP + CHB
Soupis:
VZTaCHL - VZT a chlazení
| KSO: |  |  |  |  | CC-CZ:
| Místo: |  | Telč |  |  | Datum: | 20. 8. 2024
| Zadavatel: |  |  |  |  | IČ: | 70890749
|  | Kraj Vysočina, Žižkova 1882/57, 58601 Jihlava |  |  |  | DIČ: | CZ70890749
| Účastník: |  |  |  |  | IČ: | Vyplň údaj
|  | Vyplň údaj |  |  |  | DIČ: | Vyplň údaj
| Projektant: |  |  |  |  | IČ: | 25558692
|  | ARTPROJEKT JIHLAVA, spol. s.r.o., 586 01 Jihlava |  |  |  | DIČ: | CZ25558692
| Zpracovatel: |  |  |  |  | IČ:
DIČ:
Poznámka:
| Cena bez DPH | [5 empty] | 0
|  |  | Základ daně |  |  | Sazba daně | Výše daně
| DPH | základní | 0 |  |  | 21% | 0
|  | snížená | 0 |  |  | 12% | 0
|  | zákl. přenesená | 0 |  |  | 21% | 0
|  | sníž. přenesená | 0 |  |  | 12% | 0
|  | nulová | 0 |  |  | 0% | 0
| Cena s DPH |  |  | v | CZK |  | 0
REKAPITULACE ČLENĚNÍ SOUPISU PRACÍ
Stavba:
TRANSFORMACE DOMOVA ČERNOVICE - LIDMAŇ II.-TELČ
Objekt:
SO 01 - Domov pro osoby se zdravotním postižením + chráněné bydlení – DOZP + CHB
Soupis:
VZTaCHL - VZT a chlazení
Místo: |  |  | Telč |  |  | Datum: | 20. 8. 2024
Zadavatel: |  |  | Kraj Vysočina, Žižkova 1882/57, 58601 Jihlava |  |  | Projektant: | ARTPROJEKT JIHLAVA, spol. s.r.o., 586 01 Jihlava
Účastník: |  |  | Vyplň údaj |  |  | Zpracovatel:
Kód dílu - Popis | [6 empty] | Cena celkem [CZK]
Náklady stavby celkem | [6 empty] | 0 | [11 empty] | -1
| D1 - Zařízení č. 1 - Řízené větrání objektu SO01 | [5 empty] | 0
| D2 - Zařízení č. 2 - Větrání skladu | [5 empty] | 0
| D3 - Zařízení č. 3 - Digestoř odtahová | [5 empty] | 0
| D4 - Zařízení č. 4 - Digestoř odtahová | [5 empty] | 0
| D5 - Zařízení č. 5 - Digestoř odtahová | [5 empty] | 0
| D6 - OSTATNÍ ROZPOČTOVÉ NÁKLADY | [5 empty] | 0
SOUPIS PRACÍ
Stavba:
TRANSFORMACE DOMOVA ČERNOVICE - LIDMAŇ II.-TELČ
Objekt:
SO 01 - Domov pro osoby se zdravotním postižením + chráněné bydlení – DOZP + CHB
Soupis:
VZTaCHL - VZT a chlazení
Místo: |  |  | Telč |  |  | Datum: | 20. 8. 2024
Zadavatel: |  |  | Kraj Vysočina, Žižkova 1882/57, 58601 Jihlava |  |  | Projektant: | ARTPROJEKT JIHLAVA, spol. s.r.o., 586 01 Jihlava
Účastník: |  |  | Vyplň údaj |  |  | Zpracovatel:
PČ | Typ | Kód | Popis | MJ | Množství | J.cena [CZK] | Cena celkem [CZK] | Cenová soustava |  | DPH | J. Nh [h] | Nh celkem [h] | J. hmotnost [t] | Hmotnost celkem [t] | J. suť [t] | Suť Celkem [t]
Náklady soupisu celkem | [6 empty] | 0 |  |  |  |  | 0 |  | 0 |  | 0 |  | D | -1 | [10 empty] | 0
| D | D1 | Zařízení č. 1 - Řízené větrání objektu SO01 |  |  |  | 0 |  |  |  |  | 0 |  | 0 |  | 0 | 1 | D | 0 |  |  |  | ROZPOCET | [6 empty] | 0
1 | K | 1.01 | centrální stojatá rekuperační VZT jednotka s hrdly nahoru, max. hladina hlučnosti jednotky 52dB, max. rozměry 920x1820mm, max.v.910mm, ve složení: - přívodní a odvodní EC ventilátory Vp/o=1100/1 | ks | 1 |  | 0 |  |  | snížená |  | 0 | 0 | 0 | 0 | 0 | 4 | K | 1 |  |  |  | ROZPOCET | 0 | 0 | 0 | 0 | 0 | 2 | 0 | 4 | -605437800
| PP |  | centrální stojatá rekuperační VZT jednotka s hrdly nahoru, max. hladina hlučnosti jednotky 52dB, max. rozměry 920x1820mm, max.v.910mm, ve složení: - přívodní a odvodní EC ventilátory Vp/o=1100/1100m3/h - deskový rekuperátor s účinností 83% - vodní ohřívač - digitální vestavená regulace | [14 empty] | PP | 1
2 | K | 1.02 | Základový rám pro VZT jednotku | ks | 1 |  | 0 |  |  | snížená |  | 0 | 0 | 0 | 0 | 0 | 4 | K | 1 |  |  |  | ROZPOCET | 0 | 0 | 0 | 0 | 0 | 2 | 0 | 4 | -627416101
| PP |  | Základový rám pro VZT jednotku | [14 empty] | PP | 1
3 | K | 1.03 | Sifon odvodu kondenzátu kuličkový - provedení Max. 600 Pa | ks | 2 |  | 0 |  |  | snížená |  | 0 | 0 | 0 | 0 | 0 | 4 | K | 1 |  |  |  | ROZPOCET | 0 | 0 | 0 | 0 | 0 | 2 | 0 | 4 | -81663692
| PP |  | Sifon odvodu kondenzátu kuličkový - provedení Max. 600 Pa | [14 empty] | PP | 1
4 | K | 1.04 | Ovládání dotykový panel barevný | ks | 1 |  | 0 |  |  | snížená |  | 0 | 0 | 0 | 0 | 0 | 4 | K | 1 |  |  |  | ROZPOCET | 0 | 0 | 0 | 0 | 0 | 2 | 0 | 4 | 849486391
| PP |  | Ovládání dotykový panel barevný | [14 empty] | PP | 1
5 | K | 1.05 | Tlumič hluku 315/900 - 50mm izolace | ks | 4 |  | 0 |  |  | snížená |  | 0 | 0 | 0 | 0 | 0 | 4 | K | 1 |  |  |  | ROZPOCET | 0 | 0 | 0 | 0 | 0 | 2 | 0 | 4 | 546463971
| PP |  | Tlumič hluku 315/900 - 50mm izolace | [14 empty] | PP | 1
6 | K | 1.06 | Tlumič hluku flexibilní 315/900/50 mm | ks | 2 |  | 0 |  |  | snížená |  | 0 | 0 | 0 | 0 | 0 | 4 | K | 1 |  |  |  | ROZPOCET | 0 | 0 | 0 | 0 | 0 | 2 | 0 | 4 | -1694329176
| PP |  | Tlumič hluku flexibilní 315/900/50 mm | [14 empty] | PP | 1
7 | K | 1.07 | Protidešťová žaluzie hliníková + síto proti hmyžu -560x400 | ks | 2 |  | 0 |  |  | snížená |  | 0 | 0 | 0 | 0 | 0 | 4 | K | 1 |  |  |  | ROZPOCET | 0 | 0 | 0 | 0 | 0 | 2 | 0 | 4 | 2103872964
| PP |  | Protidešťová žaluzie hliníková + síto proti hmyžu -560x400 | [14 empty] | PP | 1
8 | K | 1.08 | Uzavírací těsná klapka pro VZT jednotku 315 + servopohon LF 24A | ks | 2 |  | 0 |  |  | snížená |  | 0 | 0 | 0 | 0 | 0 | 4 | K | 1 |  |  |  | ROZPOCET | 0 | 0 | 0 | 0 | 0 | 2 | 0 | 4 | 649998769
| PP |  | Uzavírací těsná klapka pro VZT jednotku 315 + servopohon LF 24A | [14 empty] | PP | 1
9 | K | 1.09 | Regulátor variabilního průtoku vzduchu pro malé rychlosti, s izolací, pr.250mm | ks | 3 |  | 0 |  |  | snížená |  | 0 | 0 | 0 | 0 | 0 | 4 | K | 1 |  |  |  | ROZPOCET | 0 | 0 | 0 | 0 | 0 | 2 | 0 | 4 | 1287813552
| PP |  | Regulátor variabilního průtoku vzduchu pro malé rychlosti, s izolací, pr.250mm | [14 empty] | PP | 1
10 | K | 1.10 | Regulátor variabilního průtoku vzduchu pro malé rychlosti, s izolací, pr.200mm | ks | 1 |  | 0 |  |  | snížená |  | 0 | 0 | 0 | 0 | 0 | 4 | K | 1 |  |  |  | ROZPOCET | 0 | 0 | 0 | 0 | 0 | 2 | 0 | 4 | -1231558809
| PP |  | Regulátor variabilního průtoku vzduchu pro malé rychlosti, s izolací, pr.200mm | [14 empty] | PP | 1
11 | K | 1.11 | Regulátor ariabilního průtoku vzduchu pro malé rychlosti , s izolací, pr.160mm | ks | 4 |  | 0 |  |  | snížená |  | 0 | 0 | 0 | 0 | 0 | 4 | K | 1 |  |  |  | ROZPOCET | 0 | 0 | 0 | 0 | 0 | 2 | 0 | 4 | -1154774528
| PP |  | Regulátor ariabilního průtoku vzduchu pro malé rychlosti , s izolací, pr.160mm | [14 empty] | PP | 1
12 | K | 1.12 | Přívodní talířový ventil, kovový, bílý , pr.160mm, stropní | ks | 6 |  | 0 |  |  | snížená |  | 0 | 0 | 0 | 0 | 0 | 4 | K | 1 |  |  |  | ROZPOCET | 0 | 0 | 0 | 0 | 0 | 2 | 0 | 4 | -153745517
| PP |  | Přívodní talířový ventil, kovový, bílý , pr.160mm, stropní | [14 empty] | PP | 1
13 | K | 1.13 | Plenum box přívodní s regulací - Plenum box 125-160 | ks | 6 |  | 0 |  |  | snížená |  | 0 | 0 | 0 | 0 | 0 | 4 | K | 1 |  |  |  | ROZPOCET | 0 | 0 | 0 | 0 | 0 | 2 | 0 | 4 | 1792802792
| PP |  | Plenum box přívodní s regulací - Plenum box 125-160 | [14 empty] | PP | 1
14 | K | 1.14 | Přívodní talířový ventil, kovový, bílý , pr.125mm, stropní | ks | 14 |  | 0 |  |  | snížená |  | 0 | 0 | 0 | 0 | 0 | 4 | K | 1 |  |  |  | ROZPOCET | 0 | 0 | 0 | 0 | 0 | 2 | 0 | 4 | -1649964511
| PP |  | Přívodní talířový ventil, kovový, bílý , pr.125mm, stropní | [14 empty] | PP | 1
15 | K | 1.15 | Plenum box přívodní s regulací - 100-125 | ks | 14 |  | 0 |  |  | snížená |  | 0 | 0 | 0 | 0 | 0 | 4 | K | 1 |  |  |  | ROZPOCET | 0 | 0 | 0 | 0 | 0 | 2 | 0 | 4 | 1155535727
| PP |  | Plenum box přívodní s regulací - 100-125 | [14 empty] | PP | 1
16 | K | 1.16 | Odvodní talířový ventil, kovový, bílý , pr.100mm + Montážní rámeček 0-100 s pryžovým těsnění kolem připojovacího hrdla pro připojení pevného spiro potrubí | ks | 7 |  | 0 |  |  | snížená |  | 0 | 0 | 0 | 0 | 0 | 4 | K | 1 |  |  |  | ROZPOCET | 0 | 0 | 0 | 0 | 0 | 2 | 0 | 4 | 2115029288
| PP |  | Odvodní talířový ventil, kovový, bílý , pr.100mm + Montážní rámeček 0-100 s pryžovým těsnění kolem připojovacího hrdla pro připojení pevného spiro potrubí | [14 empty] | PP | 1
17 | K | 1.17 | Odvodní talířový ventil, kovový, bílý , pr.125mm + Montážní rámeček 0-125 s pryžovým těsnění kolem připojovacího hrdla pro připojení pevného spiro potrubí | ks | 6 |  | 0 |  |  | snížená |  | 0 | 0 | 0 | 0 | 0 | 4 | K | 1 |  |  |  | ROZPOCET | 0 | 0 | 0 | 0 | 0 | 2 | 0 | 4 | -1613388572
| PP |  | Odvodní talířový ventil, kovový, bílý , pr.125mm + Montážní rámeček 0-125 s pryžovým těsnění kolem připojovacího hrdla pro připojení pevného spiro potrubí | [14 empty] | PP | 1
18 | K | 1.18 | Odvodní talířový ventil, kovový, bílý , pr.80mm + Montážní rámeček 0-80 s pryžovým těsnění kolem připojovacího hrdla pro připojení pevného spiro potrubí | ks | 2 |  | 0 |  |  | snížená |  | 0 | 0 | 0 | 0 | 0 | 4 | K | 1 |  |  |  | ROZPOCET | 0 | 0 | 0 | 0 | 0 | 2 | 0 | 4 | -67223296
| PP |  | Odvodní talířový ventil, kovový, bílý , pr.80mm + Montážní rámeček 0-80 s pryžovým těsnění kolem připojovacího hrdla pro připojení pevného spiro potrubí | [14 empty] | PP | 1
19 | K | 1.19 | SGD 125/300 telefonní tlumič vsuvný | ks | 5 |  | 0 |  |  | snížená |  | 0 | 0 | 0 | 0 | 0 | 4 | K | 1 |  |  |  | ROZPOCET | 0 | 0 | 0 | 0 | 0 | 2 | 0 | 4 | 2106241228
| PP |  | SGD 125/300 telefonní tlumič vsuvný | [14 empty] | PP | 1
20 | K | 1.20 | Kruhové ocel. potrubí sk. I do průměru 80 / 20 % tvar. dílů | bm | 8 |  | 0 |  |  | snížená |  | 0 | 0 | 0 | 0 | 0 | 4 | K | 1 |  |  |  | ROZPOCET | 0 | 0 | 0 | 0 | 0 | 2 | 0 | 4 | -1330088273
| PP |  | Kruhové ocel. potrubí sk. I do průměru 80 / 20 % tvar. dílů | [14 empty] | PP | 1
21 | K | 1.21 | Kruhové ocel. potrubí sk. I do průměru 100 / 30 % tvar. dílů | bm | 87 |  | 0 |  |  | snížená |  | 0 | 0 | 0 | 0 | 0 | 4 | K | 1 |  |  |  | ROZPOCET | 0 | 0 | 0 | 0 | 0 | 2 | 0 | 4 | 1215215989
| PP |  | Kruhové ocel. potrubí sk. I do průměru 100 / 30 % tvar. dílů | [14 empty] | PP | 1
22 | K | 1.22 | Kruhové ocel. potrubí sk. I do průměru 125 / 30 % tvar. dílů | bm | 99 |  | 0 |  |  | snížená |  | 0 | 0 | 0 | 0 | 0 | 4 | K | 1 |  |  |  | ROZPOCET | 0 | 0 | 0 | 0 | 0 | 2 | 0 | 4 | -688658335
| PP |  | Kruhové ocel. potrubí sk. I do průměru 125 / 30 % tvar. dílů | [14 empty] | PP | 1
23 | K | 1.23 | Kruhové ocel. potrubí sk. I do průměru 160 / 30 % tvar. dílů | bm | 108 |  | 0 |  |  | snížená |  | 0 | 0 | 0 | 0 | 0 | 4 | K | 1 |  |  |  | ROZPOCET | 0 | 0 | 0 | 0 | 0 | 2 | 0 | 4 | -1227096963
| PP |  | Kruhové ocel. potrubí sk. I do průměru 160 / 30 % tvar. dílů | [14 empty] | PP | 1
24 | K | 1.24 | Kruhové ocel. potrubí sk. I do průměru 200 / 30 % tvar. dílů | bm | 15 |  | 0 |  |  | snížená |  | 0 | 0 | 0 | 0 | 0 | 4 | K | 1 |  |  |  | ROZPOCET | 0 | 0 | 0 | 0 | 0 | 2 | 0 | 4 | 981619754
| PP |  | Kruhové ocel. potrubí sk. I do průměru 200 / 30 % tvar. dílů | [14 empty] | PP | 1
25 | K | 1.25 | Kruhové ocel. potrubí sk. I do průměru 250 / 30 % tvar. dílů | bm | 26 |  | 0 |  |  | snížená |  | 0 | 0 | 0 | 0 | 0 | 4 | K | 1 |  |  |  | ROZPOCET | 0 | 0 | 0 | 0 | 0 | 2 | 0 | 4 | -712580455
| PP |  | Kruhové ocel. potrubí sk. I do průměru 250 / 30 % tvar. dílů | [14 empty] | PP | 1
26 | K | 1.26 | Kruhové ocel. potrubí sk. I do průměru 315 / 30 % tvar. dílů | bm | 15 |  | 0 |  |  | snížená |  | 0 | 0 | 0 | 0 | 0 | 4 | K | 1 |  |  |  | ROZPOCET | 0 | 0 | 0 | 0 | 0 | 2 | 0 | 4 | 712677406
| PP |  | Kruhové ocel. potrubí sk. I do průměru 315 / 30 % tvar. dílů | [14 empty] | PP | 1
27 | K | 1.27 | ohebná Al hadice, pr.80mm, tl. stěny 0,12 mm | bm | 5 |  | 0 |  |  | snížená |  | 0 | 0 | 0 | 0 | 0 | 4 | K | 1 |  |  |  | ROZPOCET | 0 | 0 | 0 | 0 | 0 | 2 | 0 | 4 | 1544566428
| PP |  | ohebná Al hadice, pr.80mm, tl. stěny 0,12 mm | [14 empty] | PP | 1
28 | K | 1.28 | Polotuhá ohebná hadice z Al fólie, pr.100mm, tl. stěny 0,12 mm | bm | 15 |  | 0 |  |  | snížená |  | 0 | 0 | 0 | 0 | 0 | 4 | K | 1 |  |  |  | ROZPOCET | 0 | 0 | 0 | 0 | 0 | 2 | 0 | 4 | 1098162706
| PP |  | Polotuhá ohebná hadice z Al fólie, pr.100mm, tl. stěny 0,12 mm | [14 empty] | PP | 1
29 | K | 1.29 | Polotuhá ohebná hadice z Al fólie, pr.125mm, tl. stěny 0,12 mm | bm | 15 |  | 0 |  |  | snížená |  | 0 | 0 | 0 | 0 | 0 | 4 | K | 1 |  |  |  | ROZPOCET | 0 | 0 | 0 | 0 | 0 | 2 | 0 | 4 | -1551953891
| PP |  | Polotuhá ohebná hadice z Al fólie, pr.125mm, tl. stěny 0,12 mm | [14 empty] | PP | 1
30 | K | 1.30 | ohebná Al hadice pr.102mm s tepelnou a hlukovou izolací tl.25mm | bm | 22 |  | 0 |  |  | snížená |  | 0 | 0 | 0 | 0 | 0 | 4 | K | 1 |  |  |  | ROZPOCET | 0 | 0 | 0 | 0 | 0 | 2 | 0 | 4 | 1136128267
| PP |  | ohebná Al hadice pr.102mm s tepelnou a hlukovou izolací tl.25mm | [14 empty] | PP | 1
31 | K | 1.31 | ohebná Al hadice pr.127mm s tepelnou a hlukovou izolací tl.25mm | bm | 14 |  | 0 |  |  | snížená |  | 0 | 0 | 0 | 0 | 0 | 4 | K | 1 |  |  |  | ROZPOCET | 0 | 0 | 0 | 0 | 0 | 2 | 0 | 4 | 1367525865
| PP |  | ohebná Al hadice pr.127mm s tepelnou a hlukovou izolací tl.25mm | [14 empty] | PP | 1
32 | K | 1.32 | ohebná Al hadice pr.254mm s tepelnou a hlukovou izolací tl.25mm | bm | 3 |  | 0 |  |  | snížená |  | 0 | 0 | 0 | 0 | 0 | 4 | K | 1 |  |  |  | ROZPOCET | 0 | 0 | 0 | 0 | 0 | 2 | 0 | 4 | -1906351187
| PP |  | ohebná Al hadice pr.254mm s tepelnou a hlukovou izolací tl.25mm | [14 empty] | PP | 1
33 | K | 1.33 | ohebná Al hadice pr.315mm s tepelnou a hlukovou izolací tl.25mm | bm | 10 |  | 0 |  |  | snížená |  | 0 | 0 | 0 | 0 | 0 | 4 | K | 1 |  |  |  | ROZPOCET | 0 | 0 | 0 | 0 | 0 | 2 | 0 | 4 | 523154189
| PP |  | ohebná Al hadice pr.315mm s tepelnou a hlukovou izolací tl.25mm | [14 empty] | PP | 1
34 | K | 1.34 | Parotěsná izolace s Al polepem tloušťka 19 mm (ve dvou vrstvách) | m2 | 12 |  | 0 |  |  | snížená |  | 0 | 0 | 0 | 0 | 0 | 4 | K | 1 |  |  |  | ROZPOCET | 0 | 0 | 0 | 0 | 0 | 2 | 0 | 4 | -2134778037
| PP |  | Parotěsná izolace s Al polepem tloušťka 19 mm (ve dvou vrstvách) | [14 empty] | PP | 1
35 | K | 1.35 | Parotěsná izolace s Al polepem tloušťka 19 mm | m2 | 3 |  | 0 |  |  | snížená |  | 0 | 0 | 0 | 0 | 0 | 4 | K | 1 |  |  |  | ROZPOCET | 0 | 0 | 0 | 0 | 0 | 2 | 0 | 4 | 2113825352
| PP |  | Parotěsná izolace s Al polepem tloušťka 19 mm | [14 empty] | PP | 1
36 | K | 1.36 | Protipožární izolace s atestem - odolnost 45 minut | m2 | 9 |  | 0 |  |  | snížená |  | 0 | 0 | 0 | 0 | 0 | 4 | K | 1 |  |  |  | ROZPOCET | 0 | 0 | 0 | 0 | 0 | 2 | 0 | 4 | -375732201
| PP |  | Protipožární izolace s atestem - odolnost 45 minut | [14 empty] | PP | 1
| D | D2 | Zařízení č. 2 - Větrání skladu |  |  |  | 0 |  |  |  |  | 0 |  | 0 |  | 0 | 1 | D | 0 |  |  |  | ROZPOCET | [6 empty] | 0
37 | K | 2.01 | Malý axiální ventilátor tichý, čtvercový, pro potrubí pr.100mm, Skříň ventilátoru z nárazuvzdorného plastu v bílé barvě | ks | 1 |  | 0 |  |  | snížená |  | 0 | 0 | 0 | 0 | 0 | 4 | K | 1 |  |  |  | ROZPOCET | 0 | 0 | 0 | 0 | 0 | 2 | 0 | 4 | 388395461
| PP |  | Malý axiální ventilátor tichý, čtvercový, pro potrubí pr.100mm, Skříň ventilátoru z nárazuvzdorného plastu v bílé barvě | [14 empty] | PP | 1
38 | K | 2.02 | Nererová mřížka kruhová, rozměr vnitřní: pr.99 mm, rozměr venkovní: pr.127 mm | ks | 1 |  | 0 |  |  | snížená |  | 0 | 0 | 0 | 0 | 0 | 4 | K | 1 |  |  |  | ROZPOCET | 0 | 0 | 0 | 0 | 0 | 2 | 0 | 4 | 1126132935
| PP |  | Nererová mřížka kruhová, rozměr vnitřní: pr.99 mm, rozměr venkovní: pr.127 mm | [14 empty] | PP | 1
| D | D3 | Zařízení č. 3 - Digestoř odtahová |  |  |  | 0 |  |  |  |  | 0 |  | 0 |  | 0 | 1 | D | 0 |  |  |  | ROZPOCET | [6 empty] | 0
39 | K | 3.01 | Digestoř bude dodávkou stavby s omezením Vmax=300m3/h! | kus | 1 |  | 0 |  |  | snížená |  | 0 | 0 | 0 | 0 | 0 | 4 | K | 1 |  |  |  | ROZPOCET | 0 | 0 | 0 | 0 | 0 | 2 | 0 | 4 | -1973225701
| PP |  | Digestoř bude dodávkou stavby s omezením Vmax=300m3/h! | [14 empty] | PP | 1
| VV |  | 1 |  | 1 | [12 empty] | VV | 1 | 2 | True | 0 | ROZPOCET
| VV |  | Součet |  | 1 | [12 empty] | VV | 1 | 4 | True | 1 | ROZPOCET
40 | K | 3.02 | těsná zpětná klapka s dvoubřitým těsněním, pr.125mm, vsuvná do kruhového potrubí | ks | 1 |  | 0 |  |  | snížená |  | 0 | 0 | 0 | 0 | 0 | 4 | K | 1 |  |  |  | ROZPOCET | 0 | 0 | 0 | 0 | 0 | 2 | 0 | 4 | 1322920933
| PP |  | těsná zpětná klapka s dvoubřitým těsněním, pr.125mm, vsuvná do kruhového potrubí | [14 empty] | PP | 1
41 | K | 3.03 | Nererová mřížka kruhová, rozměr vnitřní: pr.99 mm, rozměr venkovní: pr.127 mm | ks | 1 |  | 0 |  |  | snížená |  | 0 | 0 | 0 | 0 | 0 | 4 | K | 1 |  |  |  | ROZPOCET | 0 | 0 | 0 | 0 | 0 | 2 | 0 | 4 | -627318986
| PP |  | Nererová mřížka kruhová, rozměr vnitřní: pr.99 mm, rozměr venkovní: pr.127 mm | [14 empty] | PP | 1
42 | K | 3.04 | Polotuhá ohebná hadice z Al fólie, pr.125mm, tl. stěny 0,12 mm | bm | 2 |  | 0 |  |  | snížená |  | 0 | 0 | 0 | 0 | 0 | 4 | K | 1 |  |  |  | ROZPOCET | 0 | 0 | 0 | 0 | 0 | 2 | 0 | 4 | -1438579657
| PP |  | Polotuhá ohebná hadice z Al fólie, pr.125mm, tl. stěny 0,12 mm | [14 empty] | PP | 1
43 | K | 3.05 | Kruhové ocel. potrubí sk. I do průměru: 125 / 10 % tvar. dílů | bm | 6 |  | 0 |  |  | snížená |  | 0 | 0 | 0 | 0 | 0 | 4 | K | 1 |  |  |  | ROZPOCET | 0 | 0 | 0 | 0 | 0 | 2 | 0 | 4 | -1340309565
| PP |  | Kruhové ocel. potrubí sk. I do průměru: 125 / 10 % tvar. dílů | [14 empty] | PP | 1
| D | D4 | Zařízení č. 4 - Digestoř odtahová |  |  |  | 0 |  |  |  |  | 0 |  | 0 |  | 0 | 1 | D | 0 |  |  |  | ROZPOCET | [6 empty] | 0
44 | K | 4.01 | Digestoř bude dodávkou stavby s omezením Vmax=200m3/h! | kus | 1 |  | 0 |  |  | snížená |  | 0 | 0 | 0 | 0 | 0 | 4 | K | 1 |  |  |  | ROZPOCET | 0 | 0 | 0 | 0 | 0 | 2 | 0 | 4 | -928098632
| PP |  | Digestoř bude dodávkou stavby s omezením Vmax=200m3/h! | [14 empty] | PP | 1
| VV |  | 1 |  | 1 | [12 empty] | VV | 1 | 2 | True | 0 | ROZPOCET
| VV |  | Součet |  | 1 | [12 empty] | VV | 1 | 4 | True | 1 | ROZPOCET
45 | K | 4.02 | těsná zpětná klapka s dvoubřitým těsněním, pr.125mm, vsuvná do kruhového potrubí | ks | 1 |  | 0 |  |  | snížená |  | 0 | 0 | 0 | 0 | 0 | 4 | K | 1 |  |  |  | ROZPOCET | 0 | 0 | 0 | 0 | 0 | 2 | 0 | 4 | 113473316
| PP |  | těsná zpětná klapka s dvoubřitým těsněním, pr.125mm, vsuvná do kruhového potrubí | [14 empty] | PP | 1
46 | K | 4.03 | VHO 125 výfuková hlavice | ks | 1 |  | 0 |  |  | snížená |  | 0 | 0 | 0 | 0 | 0 | 4 | K | 1 |  |  |  | ROZPOCET | 0 | 0 | 0 | 0 | 0 | 2 | 0 | 4 | -1395757903
| PP |  | VHO 125 výfuková hlavice | [14 empty] | PP | 1
47 | K | 4.04 | Polotuhá ohebná hadice z Al fólie, pr.125mm, tl. stěny 0,12 mm | bm | 2 |  | 0 |  |  | snížená |  | 0 | 0 | 0 | 0 | 0 | 4 | K | 1 |  |  |  | ROZPOCET | 0 | 0 | 0 | 0 | 0 | 2 | 0 | 4 | -27820835
| PP |  | Polotuhá ohebná hadice z Al fólie, pr.125mm, tl. stěny 0,12 mm | [14 empty] | PP | 1
48 | K | 4.05 | Kruhové ocel. potrubí sk. I do průměru: 125 / 10 % tvar. dílů | bm | 1 |  | 0 |  |  | snížená |  | 0 | 0 | 0 | 0 | 0 | 4 | K | 1 |  |  |  | ROZPOCET | 0 | 0 | 0 | 0 | 0 | 2 | 0 | 4 | -390251904
| PP |  | Kruhové ocel. potrubí sk. I do průměru: 125 / 10 % tvar. dílů | [14 empty] | PP | 1
| D | D5 | Zařízení č. 5 - Digestoř odtahová |  |  |  | 0 |  |  |  |  | 0 |  | 0 |  | 0 | 1 | D | 0 |  |  |  | ROZPOCET | [6 empty] | 0
49 | K | 5.01 | Digestoř bude dodávkou stavby s omezením Vmax=200m3/h! | kus | 1 |  | 0 |  |  | snížená |  | 0 | 0 | 0 | 0 | 0 | 4 | K | 1 |  |  |  | ROZPOCET | 0 | 0 | 0 | 0 | 0 | 2 | 0 | 4 | 1382130644
| PP |  | Digestoř bude dodávkou stavby s omezením Vmax=200m3/h! | [14 empty] | PP | 1
| VV |  | 1 |  | 1 | [12 empty] | VV | 1 | 2 | True | 0 | ROZPOCET
| VV |  | Součet |  | 1 | [12 empty] | VV | 1 | 4 | True | 1 | ROZPOCET
50 | K | 5.02 | těsná zpětná klapka s dvoubřitým těsněním, pr.125mm, vsuvná do kruhového potrubí | ks | 1 |  | 0 |  |  | snížená |  | 0 | 0 | 0 | 0 | 0 | 4 | K | 1 |  |  |  | ROZPOCET | 0 | 0 | 0 | 0 | 0 | 2 | 0 | 4 | -384107366
| PP |  | těsná zpětná klapka s dvoubřitým těsněním, pr.125mm, vsuvná do kruhového potrubí | [14 empty] | PP | 1
51 | K | 5.03 | VHO 125 výfuková hlavice | ks | 1 |  | 0 |  |  | snížená |  | 0 | 0 | 0 | 0 | 0 | 4 | K | 1 |  |  |  | ROZPOCET | 0 | 0 | 0 | 0 | 0 | 2 | 0 | 4 | 1998606677
| PP |  | VHO 125 výfuková hlavice | [14 empty] | PP | 1
52 | K | 5.04 | Polotuhá ohebná hadice z Al fólie, pr.125mm, tl. stěny 0,12 mm | bm | 2 |  | 0 |  |  | snížená |  | 0 | 0 | 0 | 0 | 0 | 4 | K | 1 |  |  |  | ROZPOCET | 0 | 0 | 0 | 0 | 0 | 2 | 0 | 4 | -1614970934
| PP |  | Polotuhá ohebná hadice z Al fólie, pr.125mm, tl. stěny 0,12 mm | [14 empty] | PP | 1
53 | K | 5.05 | Kruhové ocel. potrubí sk. I do průměru: 125 / 10 % tvar. dílů | bm | 1 |  | 0 |  |  | snížená |  | 0 | 0 | 0 | 0 | 0 | 4 | K | 1 |  |  |  | ROZPOCET | 0 | 0 | 0 | 0 | 0 | 2 | 0 | 4 | 1914653511
| PP |  | Kruhové ocel. potrubí sk. I do průměru: 125 / 10 % tvar. dílů | [14 empty] | PP | 1
| D | D6 | OSTATNÍ ROZPOČTOVÉ NÁKLADY |  |  |  | 0 |  |  |  |  | 0 |  | 0 |  | 0 | 1 | D | 0 |  |  |  | ROZPOCET | [6 empty] | 0
54 | K | 6.01 | Montážní, těsnící a spojovací materiál | sada | 1 |  | 0 |  |  | snížená |  | 0 | 0 | 0 | 0 | 0 | 4 | K | 1 |  |  |  | ROZPOCET | 0 | 0 | 0 | 0 | 0 | 2 | 0 | 4 | -1415649703
| PP |  | Montážní, těsnící a spojovací materiál | [14 empty] | PP | 1
55 | K | 6.02 | Doprava, přesuny | kpl | 1 |  | 0 |  |  | snížená |  | 0 | 0 | 0 | 0 | 0 | 4 | K | 1 |  |  |  | ROZPOCET | 0 | 0 | 0 | 0 | 0 | 2 | 0 | 4 | 1662843419
| PP |  | Doprava, přesuny | [14 empty] | PP | 1
56 | K | 6.03 | IKČ, zaregulování, oživení jednotky VZT | kpl | 1 |  | 0 |  |  | snížená |  | 0 | 0 | 0 | 0 | 0 | 4 | K | 1 |  |  |  | ROZPOCET | 0 | 0 | 0 | 0 | 0 | 2 | 0 | 4 | -1445322008
| PP |  | IKČ, zaregulování, oživení jednotky VZT | [14 empty] | PP | 1
57 | K | 6.04 | Zařízení staveniště | Soubor | 1 |  | 0 |  |  | snížená |  | 0 | 0 | 0 | 0 | 0 | 4 | K | 1 |  |  |  | ROZPOCET | 0 | 0 | 0 | 0 | 0 | 2 | 0 | 4 | 306896957
| PP |  | Zařízení staveniště | [14 empty] | PP | 1
58 | K | 6.05 | Utěsnění požárních a nepožárních prostupů a stím související dodávky a montáže ( je v tom zahrnuta i požární izolace potrubí z důvodů posunu samotného prostupu s ohledem na jeho odstup + požární izolace v rámci stupačky, kde je to nezbytné + případné požá | kpl | 1 |  | 0 |  |  | snížená |  | 0 | 0 | 0 | 0 | 0 | 4 | K | 1 |  |  |  | ROZPOCET | 0 | 0 | 0 | 0 | 0 | 2 | 0 | 4 | -449328655
| PP |  | Utěsnění požárních a nepožárních prostupů a stím související dodávky a montáže ( je v tom zahrnuta i požární izolace potrubí z důvodů posunu samotného prostupu s ohledem na jeho odstup + požární izolace v rámci stupačky, kde je to nezbytné + případné požární manžety tam kde to bude nutné z prostorových důvodů) | [14 empty] | PP | 1
59 | K | 6.06 | Komplexní vyzkoušení | hod | 10 |  | 0 |  |  | snížená |  | 0 | 0 | 0 | 0 | 0 | 4 | K | 1 |  |  |  | ROZPOCET | 0 | 0 | 0 | 0 | 0 | 2 | 0 | 4 | 1173738702
| PP |  | Komplexní vyzkoušení | [14 empty] | PP | 1
60 | K | 6.07 | Zaregulování zařízení | hod | 10 |  | 0 |  |  | snížená |  | 0 | 0 | 0 | 0 | 0 | 4 | K | 1 |  |  |  | ROZPOCET | 0 | 0 | 0 | 0 | 0 | 2 | 0 | 4 | 469984523
| PP |  | Zaregulování zařízení | [14 empty] | PP | 1
61 | K | 6.08 | Výchozí revize protipožárních prvků | hod | 5 |  | 0 |  |  | snížená |  | 0 | 0 | 0 | 0 | 0 | 4 | K | 1 |  |  |  | ROZPOCET | 0 | 0 | 0 | 0 | 0 | 2 | 0 | 4 | 792924922
| PP |  | Výchozí revize protipožárních prvků | [14 empty] | PP | 1
62 | K | 6.09 | Zaškolení obsluhy | hod | 5 |  | 0 |  |  | snížená |  | 0 | 0 | 0 | 0 | 0 | 4 | K | 1 |  |  |  | ROZPOCET | 0 | 0 | 0 | 0 | 0 | 2 | 0 | 4 | -1111577076
| PP |  | Zaškolení obsluhy | [14 empty] | PP | 1

## VYT - Vytápění
{327992c4-8f69-41e0-9081-c518e8369aad}
1
| KRYCÍ LIST SOUPISU PRACÍ | [7 empty] | v --- níže se nacházejí doplnkové a pomocné údaje k sestavám --- v | [8 empty] | False
Stavba:
TRANSFORMACE DOMOVA ČERNOVICE - LIDMAŇ II.-TELČ
Objekt:
SO 01 - Domov pro osoby se zdravotním postižením + chráněné bydlení – DOZP + CHB
Soupis:
VYT - Vytápění
| KSO: |  |  |  |  | CC-CZ:
| Místo: |  | Telč |  |  | Datum: | 20. 8. 2024
| Zadavatel: |  |  |  |  | IČ: | 70890749
|  | Kraj Vysočina, Žižkova 1882/57, 58601 Jihlava |  |  |  | DIČ: | CZ70890749
| Účastník: |  |  |  |  | IČ: | Vyplň údaj
|  | Vyplň údaj |  |  |  | DIČ: | Vyplň údaj
| Projektant: |  |  |  |  | IČ: | 25558692
|  | ARTPROJEKT JIHLAVA, spol. s.r.o., 586 01 Jihlava |  |  |  | DIČ: | CZ25558692
| Zpracovatel: |  |  |  |  | IČ:
DIČ:
Poznámka:
| Cena bez DPH | [5 empty] | 0
|  |  | Základ daně |  |  | Sazba daně | Výše daně
| DPH | základní | 0 |  |  | 21% | 0
|  | snížená | 0 |  |  | 12% | 0
|  | zákl. přenesená | 0 |  |  | 21% | 0
|  | sníž. přenesená | 0 |  |  | 12% | 0
|  | nulová | 0 |  |  | 0% | 0
| Cena s DPH |  |  | v | CZK |  | 0
REKAPITULACE ČLENĚNÍ SOUPISU PRACÍ
Stavba:
TRANSFORMACE DOMOVA ČERNOVICE - LIDMAŇ II.-TELČ
Objekt:
SO 01 - Domov pro osoby se zdravotním postižením + chráněné bydlení – DOZP + CHB
Soupis:
VYT - Vytápění
Místo: |  |  | Telč |  |  | Datum: | 20. 8. 2024
Zadavatel: |  |  | Kraj Vysočina, Žižkova 1882/57, 58601 Jihlava |  |  | Projektant: | ARTPROJEKT JIHLAVA, spol. s.r.o., 586 01 Jihlava
Účastník: |  |  | Vyplň údaj |  |  | Zpracovatel:
Kód dílu - Popis | [6 empty] | Cena celkem [CZK]
Náklady stavby celkem | [6 empty] | 0 | [11 empty] | -1
| D1 - Strojovny | [5 empty] | 0
| D2 - Podlahové teplovodní vytápění | [5 empty] | 0
| D3 - Rozvodné potrubí | [5 empty] | 0
| D4 - Armatury | [5 empty] | 0
| D5 - Otopná tělesa | [5 empty] | 0
| D6 - Izolace tepelné | [5 empty] | 0
| D7 - Požární prostupy | [5 empty] | 0
| D8 - Zkoušky | [5 empty] | 0
SOUPIS PRACÍ
Stavba:
TRANSFORMACE DOMOVA ČERNOVICE - LIDMAŇ II.-TELČ
Objekt:
SO 01 - Domov pro osoby se zdravotním postižením + chráněné bydlení – DOZP + CHB
Soupis:
VYT - Vytápění
Místo: |  |  | Telč |  |  | Datum: | 20. 8. 2024
Zadavatel: |  |  | Kraj Vysočina, Žižkova 1882/57, 58601 Jihlava |  |  | Projektant: | ARTPROJEKT JIHLAVA, spol. s.r.o., 586 01 Jihlava
Účastník: |  |  | Vyplň údaj |  |  | Zpracovatel:
PČ | Typ | Kód | Popis | MJ | Množství | J.cena [CZK] | Cena celkem [CZK] | Cenová soustava |  | DPH | J. Nh [h] | Nh celkem [h] | J. hmotnost [t] | Hmotnost celkem [t] | J. suť [t] | Suť Celkem [t]
Náklady soupisu celkem | [6 empty] | 0 |  |  |  |  | 0 |  | 0 |  | 0 |  | D | -1 | [7 empty] | 0
| D | D1 | Strojovny |  |  |  | 0 |  |  |  |  | 0 |  | 0 |  | 0 | 1 | D | 0 | ROZPOCET | [6 empty] | 0
1 | K | R040000001 | TČ vzduch-voda, topný výkon je 35kW při A-10/W45, COP=4,3 při A7/W35, jmenovitý el.příkon = 26,4kW, hlučnost Lw=72dB(A), snížený noční = 66dB(A), akustický tlak v 10m Lp=44dB(A), chladivo R407C, (jen pro vytápění) včetně regulátoru a topného kabelu 1,5m | ks | 1 |  | 0 |  |  | snížená |  | 0 | 0 | 0 | 0 | 0 | 4 | K | 1 | ROZPOCET | 0 | 0 | 0 | 0 | 0 | 2 | 0 | 4 | 1395467459
| PP |  | TČ vzduch-voda, topný výkon je 35kW při A-10/W45, COP=4,3 při A7/W35, jmenovitý el.příkon = 26,4kW, hlučnost Lw=72dB(A), snížený noční = 66dB(A), akustický tlak v 10m Lp=44dB(A), chladivo R407C, (jen pro vytápění) včetně regulátoru a topného kabelu 1,5m | [14 empty] | PP | 1
2 | K | R040000002 | uvedení TČ do provozu | ks | 1 |  | 0 |  |  | snížená |  | 0 | 0 | 0 | 0 | 0 | 4 | K | 1 | ROZPOCET | 0 | 0 | 0 | 0 | 0 | 2 | 0 | 4 | -59477055
| PP |  | uvedení TČ do provozu | [14 empty] | PP | 1
3 | K | R040000003 | Akumulační zásobník izolovaný pro TČ V=1m3 PN6 se 3-mi návarky 6/4" pro el.patrony | ks | 1 |  | 0 |  |  | snížená |  | 0 | 0 | 0 | 0 | 0 | 4 | K | 1 | ROZPOCET | 0 | 0 | 0 | 0 | 0 | 2 | 0 | 4 | -621575732
| PP |  | Akumulační zásobník izolovaný pro TČ V=1m3 PN6 se 3-mi návarky 6/4" pro el.patrony | [14 empty] | PP | 1
4 | K | R040000004 | RS-kombi modul 100 L=1m (10m3/h) Sdružený rozdělovač a sběrač vč.izolace pro 2 okr. a přívod | ks | 1 |  | 0 |  |  | snížená |  | 0 | 0 | 0 | 0 | 0 | 4 | K | 1 | ROZPOCET | 0 | 0 | 0 | 0 | 0 | 2 | 0 | 4 | 2088707694
| PP |  | RS-kombi modul 100 L=1m (10m3/h) Sdružený rozdělovač a sběrač vč.izolace pro 2 okr. a přívod | [14 empty] | PP | 1
5 | K | R040000005 | SS 80/150 Stavitelný stojan pro RS | ks | 2 |  | 0 |  |  | snížená |  | 0 | 0 | 0 | 0 | 0 | 4 | K | 1 | ROZPOCET | 0 | 0 | 0 | 0 | 0 | 2 | 0 | 4 | -381331643
| PP |  | SS 80/150 Stavitelný stojan pro RS | [14 empty] | PP | 1
6 | K | R040000006 | N 140/6 V=140 l. Tlaková expanzní nádoba s membránou PN6 | ks | 1 |  | 0 |  |  | snížená |  | 0 | 0 | 0 | 0 | 0 | 4 | K | 1 | ROZPOCET | 0 | 0 | 0 | 0 | 0 | 2 | 0 | 4 | 1792806550
| PP |  | N 140/6 V=140 l. Tlaková expanzní nádoba s membránou PN6 | [14 empty] | PP | 1
7 | K | R040000007 | MK 1" Kulový kohout se zajištěním pro tlak.exp.nádoby | ks | 1 |  | 0 |  |  | snížená |  | 0 | 0 | 0 | 0 | 0 | 4 | K | 1 | ROZPOCET | 0 | 0 | 0 | 0 | 0 | 2 | 0 | 4 | 665823885
| PP |  | MK 1" Kulový kohout se zajištěním pro tlak.exp.nádoby | [14 empty] | PP | 1
8 | K | R040000008 | oddělovací člen pro doplň.systému z rozvodu pitné vody se standard.vodoměrem | ks | 1 |  | 0 |  |  | snížená |  | 0 | 0 | 0 | 0 | 0 | 4 | K | 1 | ROZPOCET | 0 | 0 | 0 | 0 | 0 | 2 | 0 | 4 | 991569334
| PP |  | oddělovací člen pro doplň.systému z rozvodu pitné vody se standard.vodoměrem | [14 empty] | PP | 1
9 | K | R040000009 | Podtlakové odplyňovací a doplňovací zařízení (0,5-4,5bar) objem do 12m3, doplň.80 l/h | ks | 1 |  | 0 |  |  | snížená |  | 0 | 0 | 0 | 0 | 0 | 4 | K | 1 | ROZPOCET | 0 | 0 | 0 | 0 | 0 | 2 | 0 | 4 | -1732106441
| PP |  | Podtlakové odplyňovací a doplňovací zařízení (0,5-4,5bar) objem do 12m3, doplň.80 l/h | [14 empty] | PP | 1
10 | K | R040000010 | uvedení čerpadlového odplyň.automatu do provozu | ks | 1 |  | 0 |  |  | snížená |  | 0 | 0 | 0 | 0 | 0 | 4 | K | 1 | ROZPOCET | 0 | 0 | 0 | 0 | 0 | 2 | 0 | 4 | 685766300
| PP |  | uvedení čerpadlového odplyň.automatu do provozu | [14 empty] | PP | 1
11 | K | R040000011 | demineralizační sada s kapacitou 8000 l.x°dH s elektronickým vodoměrem vč.náhradní náplně 7 l. | ks | 1 |  | 0 |  |  | snížená |  | 0 | 0 | 0 | 0 | 0 | 4 | K | 1 | ROZPOCET | 0 | 0 | 0 | 0 | 0 | 2 | 0 | 4 | 1265716412
| PP |  | demineralizační sada s kapacitou 8000 l.x°dH s elektronickým vodoměrem vč.náhradní náplně 7 l. | [14 empty] | PP | 1
12 | K | R040000012 | oběhové čerpadlo mokroběžné s měnitelnými otáčkami tř.A PN6/10 230V Q=1,4m3/h, H=2,5m, Pel.=25W | ks | 1 |  | 0 |  |  | snížená |  | 0 | 0 | 0 | 0 | 0 | 4 | K | 1 | ROZPOCET | 0 | 0 | 0 | 0 | 0 | 2 | 0 | 4 | -994530284
| PP |  | oběhové čerpadlo mokroběžné s měnitelnými otáčkami tř.A PN6/10 230V Q=1,4m3/h, H=2,5m, Pel.=25W | [14 empty] | PP | 1
13 | K | R040000013 | oběhové čerpadlo mokroběžné s měnitelnými otáčkami tř.A PN6/10 Q=0,826m3/h, H=4m, Pel=34W/230V | ks | 1 |  | 0 |  |  | snížená |  | 0 | 0 | 0 | 0 | 0 | 4 | K | 1 | ROZPOCET | 0 | 0 | 0 | 0 | 0 | 2 | 0 | 4 | -157165915
| PP |  | oběhové čerpadlo mokroběžné s měnitelnými otáčkami tř.A PN6/10 Q=0,826m3/h, H=4m, Pel=34W/230V | [14 empty] | PP | 1
14 | K | R040000014 | oběhové čerpadlo mokroběžné s měnitelnými otáčkami tř.A PN6/10 Q=6m3/h, H=6m, Pel=171W/230V | ks | 1 |  | 0 |  |  | snížená |  | 0 | 0 | 0 | 0 | 0 | 4 | K | 1 | ROZPOCET | 0 | 0 | 0 | 0 | 0 | 2 | 0 | 4 | 575623689
| PP |  | oběhové čerpadlo mokroběžné s měnitelnými otáčkami tř.A PN6/10 Q=6m3/h, H=6m, Pel=171W/230V | [14 empty] | PP | 1
15 | K | R040000015 | oběhové čerpadlo mokroběžné s měnitelnými otáčkami tř.A PN6/10 Q=5,62m3/h, H=7m, Pel.=267W/230V | ks | 1 |  | 0 |  |  | snížená |  | 0 | 0 | 0 | 0 | 0 | 4 | K | 1 | ROZPOCET | 0 | 0 | 0 | 0 | 0 | 2 | 0 | 4 | 375900925
| PP |  | oběhové čerpadlo mokroběžné s měnitelnými otáčkami tř.A PN6/10 Q=5,62m3/h, H=7m, Pel.=267W/230V | [14 empty] | PP | 1
16 | K | R040000016 | přesun hmot tonážní pro strojovny v objektech do 6m | t | 1.5 |  | 0 |  |  | snížená |  | 0 | 0 | 0 | 0 | 0 | 4 | K | 1 | ROZPOCET | 0 | 0 | 0 | 0 | 0 | 2 | 0 | 4 | 69746051
| PP |  | přesun hmot tonážní pro strojovny v objektech do 6m | [14 empty] | PP | 1
17 | K | R040000017 | Montáž zařízení strojovny | sbr | 1 |  | 0 |  |  | snížená |  | 0 | 0 | 0 | 0 | 0 | 4 | K | 1 | ROZPOCET | 0 | 0 | 0 | 0 | 0 | 2 | 0 | 4 | 1414351642
| PP |  | Montáž zařízení strojovny | [14 empty] | PP | 1
| D | D2 | Podlahové teplovodní vytápění |  |  |  | 0 |  |  |  |  | 0 |  | 0 |  | 0 | 1 | D | 0 | ROZPOCET | [6 empty] | 0
18 | K | R040000018 | Trubka Alpex-XS (16x2) | m | 3200 |  | 0 |  |  | snížená |  | 0 | 0 | 0 | 0 | 0 | 4 | K | 1 | ROZPOCET | 0 | 0 | 0 | 0 | 0 | 2 | 0 | 4 | -1014137262
| PP |  | Trubka Alpex-XS (16x2) | [14 empty] | PP | 1
19 | K | R040000019 | šroubení svěrné pro ALPEX potrubí 16x2 | ks | 90 |  | 0 |  |  | snížená |  | 0 | 0 | 0 | 0 | 0 | 4 | K | 1 | ROZPOCET | 0 | 0 | 0 | 0 | 0 | 2 | 0 | 4 | 1876351007
| PP |  | šroubení svěrné pro ALPEX potrubí 16x2 | [14 empty] | PP | 1
20 | K | R040000020 | ochr.vroubk.trubka 20/25 | m | 50 |  | 0 |  |  | snížená |  | 0 | 0 | 0 | 0 | 0 | 4 | K | 1 | ROZPOCET | 0 | 0 | 0 | 0 | 0 | 2 | 0 | 4 | -1769793206
| PP |  | ochr.vroubk.trubka 20/25 | [14 empty] | PP | 1
21 | K | R040000021 | sestava rozdělovače VP 1" 11.cestný vč.skříně | ks | 3 |  | 0 |  |  | snížená |  | 0 | 0 | 0 | 0 | 0 | 4 | K | 1 | ROZPOCET | 0 | 0 | 0 | 0 | 0 | 2 | 0 | 4 | -1012257191
| PP |  | sestava rozdělovače VP 1" 11.cestný vč.skříně | [14 empty] | PP | 1
22 | K | R040000022 | sestava rozdělovače VP 1" 12.cestný vč.skříně | ks | 1 |  | 0 |  |  | snížená |  | 0 | 0 | 0 | 0 | 0 | 4 | K | 1 | ROZPOCET | 0 | 0 | 0 | 0 | 0 | 2 | 0 | 4 | 869274956
| PP |  | sestava rozdělovače VP 1" 12.cestný vč.skříně | [14 empty] | PP | 1
23 | K | R040000023 | systémová deska TH30P rozteč 75mm (0,6x1,2m) tl.izol.=30 | m2 | 450 |  | 0 |  |  | snížená |  | 0 | 0 | 0 | 0 | 0 | 4 | K | 1 | ROZPOCET | 0 | 0 | 0 | 0 | 0 | 2 | 0 | 4 | -185977905
| PP |  | systémová deska TH30P rozteč 75mm (0,6x1,2m) tl.izol.=30 | [14 empty] | PP | 1
24 | K | R040000024 | systémová deska Sander Alu 300 s hliníkovou folií rozteč 150mm (0,6x1,2m) tl.izol.=30 | m2 | 150 |  | 0 |  |  | snížená |  | 0 | 0 | 0 | 0 | 0 | 4 | K | 1 | ROZPOCET | 0 | 0 | 0 | 0 | 0 | 2 | 0 | 4 | 627941045
| PP |  | systémová deska Sander Alu 300 s hliníkovou folií rozteč 150mm (0,6x1,2m) tl.izol.=30 | [14 empty] | PP | 1
25 | K | R040000025 | dilatační pás tl.10, H=160mm | m | 300 |  | 0 |  |  | snížená |  | 0 | 0 | 0 | 0 | 0 | 4 | K | 1 | ROZPOCET | 0 | 0 | 0 | 0 | 0 | 2 | 0 | 4 | 822582739
| PP |  | dilatační pás tl.10, H=160mm | [14 empty] | PP | 1
26 | K | R040000026 | okrajová páska 10x160mm | m | 600 |  | 0 |  |  | snížená |  | 0 | 0 | 0 | 0 | 0 | 4 | K | 1 | ROZPOCET | 0 | 0 | 0 | 0 | 0 | 2 | 0 | 4 | 883653367
| PP |  | okrajová páska 10x160mm | [14 empty] | PP | 1
27 | K | R040000027 | Rozvodnice | ks | 4 |  | 0 |  |  | snížená |  | 0 | 0 | 0 | 0 | 0 | 4 | K | 1 | ROZPOCET | 0 | 0 | 0 | 0 | 0 | 2 | 0 | 4 | 1650905675
| PP |  | Rozvodnice | [14 empty] | PP | 1
28 | K | R040000028 | elektrotermický servopohon 230V ON-OFF | ks | 45 |  | 0 |  |  | snížená |  | 0 | 0 | 0 | 0 | 0 | 4 | K | 1 | ROZPOCET | 0 | 0 | 0 | 0 | 0 | 2 | 0 | 4 | 667190846
| PP |  | elektrotermický servopohon 230V ON-OFF | [14 empty] | PP | 1
29 | K | R040000029 | přesun hmot podlah.vytápění v obj.do 6m | t | 0.5 |  | 0 |  |  | snížená |  | 0 | 0 | 0 | 0 | 0 | 4 | K | 1 | ROZPOCET | 0 | 0 | 0 | 0 | 0 | 2 | 0 | 4 | -2001921776
| PP |  | přesun hmot podlah.vytápění v obj.do 6m | [14 empty] | PP | 1
30 | K | R040000030 | Montáž podlahového topení | m | 3200 |  | 0 |  |  | snížená |  | 0 | 0 | 0 | 0 | 0 | 4 | K | 1 | ROZPOCET | 0 | 0 | 0 | 0 | 0 | 2 | 0 | 4 | -495101443
| PP |  | Montáž podlahového topení | [14 empty] | PP | 1
| D | D3 | Rozvodné potrubí |  |  |  | 0 |  |  |  |  | 0 |  | 0 |  | 0 | 1 | D | 0 | ROZPOCET | [6 empty] | 0
31 | K | R040000031 | 22x1 potr.z CU trubek polotvr.a tvrdých spojov.pájením na měkko vč.mont.a upevnění | m | 36 |  | 0 |  |  | snížená |  | 0 | 0 | 0 | 0 | 0 | 4 | K | 1 | ROZPOCET | 0 | 0 | 0 | 0 | 0 | 2 | 0 | 4 | -1505241017
| PP |  | 22x1 potr.z CU trubek polotvr.a tvrdých spojov.pájením na měkko vč.mont.a upevnění | [14 empty] | PP | 1
32 | K | R040000032 | 28x1,5 potr.z CU trubek polotvr.a tvrdých spojov.pájením na měkko vč.mont.a upevnění | m | 72 |  | 0 |  |  | snížená |  | 0 | 0 | 0 | 0 | 0 | 4 | K | 1 | ROZPOCET | 0 | 0 | 0 | 0 | 0 | 2 | 0 | 4 | 847056511
| PP |  | 28x1,5 potr.z CU trubek polotvr.a tvrdých spojov.pájením na měkko vč.mont.a upevnění | [14 empty] | PP | 1
33 | K | R040000033 | 35x1,5 potr.z CU trubek polotvr.a tvrdých spojov.pájením na měkko vč.mont.a upevnění | m | 14 |  | 0 |  |  | snížená |  | 0 | 0 | 0 | 0 | 0 | 4 | K | 1 | ROZPOCET | 0 | 0 | 0 | 0 | 0 | 2 | 0 | 4 | 2079749425
| PP |  | 35x1,5 potr.z CU trubek polotvr.a tvrdých spojov.pájením na měkko vč.mont.a upevnění | [14 empty] | PP | 1
34 | K | R040000034 | 42x1,5 potr.z CU trubek polotvr.a tvrdých spojov.pájením na měkko vč.mont.a upevnění | m | 26 |  | 0 |  |  | snížená |  | 0 | 0 | 0 | 0 | 0 | 4 | K | 1 | ROZPOCET | 0 | 0 | 0 | 0 | 0 | 2 | 0 | 4 | -852174016
| PP |  | 42x1,5 potr.z CU trubek polotvr.a tvrdých spojov.pájením na měkko vč.mont.a upevnění | [14 empty] | PP | 1
35 | K | R040000035 | 54x2 potr.z CU trubek polotvr.a tvrdých spojov.pájením na měkko vč.mont.a upevnění | m | 58 |  | 0 |  |  | snížená |  | 0 | 0 | 0 | 0 | 0 | 4 | K | 1 | ROZPOCET | 0 | 0 | 0 | 0 | 0 | 2 | 0 | 4 | -344817405
| PP |  | 54x2 potr.z CU trubek polotvr.a tvrdých spojov.pájením na měkko vč.mont.a upevnění | [14 empty] | PP | 1
36 | K | R040000036 | před.cena provedení prostupů, drážek, pož. ucpávek atd... | sbr | 1 |  | 0 |  |  | snížená |  | 0 | 0 | 0 | 0 | 0 | 4 | K | 1 | ROZPOCET | 0 | 0 | 0 | 0 | 0 | 2 | 0 | 4 | 2105362264
| PP |  | před.cena provedení prostupů, drážek, pož. ucpávek atd... | [14 empty] | PP | 1
37 | K | R040000037 | přesun hmot tonážní pro potrubí v objektech do 6m | t | 0.5 |  | 0 |  |  | snížená |  | 0 | 0 | 0 | 0 | 0 | 4 | K | 1 | ROZPOCET | 0 | 0 | 0 | 0 | 0 | 2 | 0 | 4 | -406792232
| PP |  | přesun hmot tonážní pro potrubí v objektech do 6m | [14 empty] | PP | 1
| D | D4 | Armatury |  |  |  | 0 |  |  |  |  | 0 |  | 0 |  | 0 | 1 | D | 0 | ROZPOCET | [6 empty] | 0
38 | K | R040000038 | 1/2" kulový kohout na vodu závitový PN25 (120°C) | ks | 2 |  | 0 |  |  | snížená |  | 0 | 0 | 0 | 0 | 0 | 4 | K | 1 | ROZPOCET | 0 | 0 | 0 | 0 | 0 | 2 | 0 | 4 | 1503417636
| PP |  | 1/2" kulový kohout na vodu závitový PN25 (120°C) | [14 empty] | PP | 1
39 | K | R040000039 | 3/4" kulový kohout na vodu závitový PN25 (120°C) | ks | 10 |  | 0 |  |  | snížená |  | 0 | 0 | 0 | 0 | 0 | 4 | K | 1 | ROZPOCET | 0 | 0 | 0 | 0 | 0 | 2 | 0 | 4 | 2017150873
| PP |  | 3/4" kulový kohout na vodu závitový PN25 (120°C) | [14 empty] | PP | 1
40 | K | R040000040 | 1" kulový kohout na vodu závitový PN25 (120°C) | ks | 4 |  | 0 |  |  | snížená |  | 0 | 0 | 0 | 0 | 0 | 4 | K | 1 | ROZPOCET | 0 | 0 | 0 | 0 | 0 | 2 | 0 | 4 | 136413377
| PP |  | 1" kulový kohout na vodu závitový PN25 (120°C) | [14 empty] | PP | 1
41 | K | R040000041 | 5/4" kulový kohout na vodu závitový PN25 (120°C) | ks | 2 |  | 0 |  |  | snížená |  | 0 | 0 | 0 | 0 | 0 | 4 | K | 1 | ROZPOCET | 0 | 0 | 0 | 0 | 0 | 2 | 0 | 4 | -1191457463
| PP |  | 5/4" kulový kohout na vodu závitový PN25 (120°C) | [14 empty] | PP | 1
42 | K | R040000042 | 6/4" kulový kohout na vodu závitový PN25 (120°C) | ks | 1 |  | 0 |  |  | snížená |  | 0 | 0 | 0 | 0 | 0 | 4 | K | 1 | ROZPOCET | 0 | 0 | 0 | 0 | 0 | 2 | 0 | 4 | -1386067841
| PP |  | 6/4" kulový kohout na vodu závitový PN25 (120°C) | [14 empty] | PP | 1
43 | K | R040000043 | 2" kulový kohout na vodu závitový PN25 (120°C) | ks | 10 |  | 0 |  |  | snížená |  | 0 | 0 | 0 | 0 | 0 | 4 | K | 1 | ROZPOCET | 0 | 0 | 0 | 0 | 0 | 2 | 0 | 4 | 1387162020
| PP |  | 2" kulový kohout na vodu závitový PN25 (120°C) | [14 empty] | PP | 1
44 | K | R040000044 | 3/4" filtr do potrubí na vodu závitový s nerez.sítkem (110°C) | ks | 2 |  | 0 |  |  | snížená |  | 0 | 0 | 0 | 0 | 0 | 4 | K | 1 | ROZPOCET | 0 | 0 | 0 | 0 | 0 | 2 | 0 | 4 | 612462015
| PP |  | 3/4" filtr do potrubí na vodu závitový s nerez.sítkem (110°C) | [14 empty] | PP | 1
45 | K | R040000045 | 2" filtr do potrubí na vodu závitový s nerez.sítkem (110°C) | ks | 4 |  | 0 |  |  | snížená |  | 0 | 0 | 0 | 0 | 0 | 4 | K | 1 | ROZPOCET | 0 | 0 | 0 | 0 | 0 | 2 | 0 | 4 | -94276976
| PP |  | 2" filtr do potrubí na vodu závitový s nerez.sítkem (110°C) | [14 empty] | PP | 1
46 | K | R040000046 | 3/4" zpětná klapka závitová s pružinou do potrubí na vodu (110°C) | ks | 6 |  | 0 |  |  | snížená |  | 0 | 0 | 0 | 0 | 0 | 4 | K | 1 | ROZPOCET | 0 | 0 | 0 | 0 | 0 | 2 | 0 | 4 | -1538461023
| PP |  | 3/4" zpětná klapka závitová s pružinou do potrubí na vodu (110°C) | [14 empty] | PP | 1
47 | K | R040000047 | 2" zpětná klapka závitová s pružinou do potrubí na vodu (110°C) | ks | 3 |  | 0 |  |  | snížená |  | 0 | 0 | 0 | 0 | 0 | 4 | K | 1 | ROZPOCET | 0 | 0 | 0 | 0 | 0 | 2 | 0 | 4 | -862508302
| PP |  | 2" zpětná klapka závitová s pružinou do potrubí na vodu (110°C) | [14 empty] | PP | 1
48 | K | R040000048 | 3/4" ventil vyvažovací PN16 s vypouštěním | ks | 3 |  | 0 |  |  | snížená |  | 0 | 0 | 0 | 0 | 0 | 4 | K | 1 | ROZPOCET | 0 | 0 | 0 | 0 | 0 | 2 | 0 | 4 | 646651723
| PP |  | 3/4" ventil vyvažovací PN16 s vypouštěním | [14 empty] | PP | 1
49 | K | R040000049 | 1" ventil vyvažovací PN16 s vypouštěním | ks | 3 |  | 0 |  |  | snížená |  | 0 | 0 | 0 | 0 | 0 | 4 | K | 1 | ROZPOCET | 0 | 0 | 0 | 0 | 0 | 2 | 0 | 4 | -1040105913
| PP |  | 1" ventil vyvažovací PN16 s vypouštěním | [14 empty] | PP | 1
50 | K | R040000050 | 2" ventil vyvažovací PN16 s vypouštěním | ks | 2 |  | 0 |  |  | snížená |  | 0 | 0 | 0 | 0 | 0 | 4 | K | 1 | ROZPOCET | 0 | 0 | 0 | 0 | 0 | 2 | 0 | 4 | 807865579
| PP |  | 2" ventil vyvažovací PN16 s vypouštěním | [14 empty] | PP | 1
51 | K | R040000051 | 1/2" kvs= 4,0 trojcestný směšovací ventil 131 (mosaz vnitřní závit) | ks | 1 |  | 0 |  |  | snížená |  | 0 | 0 | 0 | 0 | 0 | 4 | K | 1 | ROZPOCET | 0 | 0 | 0 | 0 | 0 | 2 | 0 | 4 | 37828560
| PP |  | 1/2" kvs= 4,0 trojcestný směšovací ventil 131 (mosaz vnitřní závit) | [14 empty] | PP | 1
52 | K | R040000052 | 6/4" kvs= 25 trojcestný směšovací ventil 131 (mosaz vnitřní závit) | ks | 1 |  | 0 |  |  | snížená |  | 0 | 0 | 0 | 0 | 0 | 4 | K | 1 | ROZPOCET | 0 | 0 | 0 | 0 | 0 | 2 | 0 | 4 | -1048068485
| PP |  | 6/4" kvs= 25 trojcestný směšovací ventil 131 (mosaz vnitřní závit) | [14 empty] | PP | 1
53 | K | R040000053 | servopohon proporcionální regulace 0-10V, 6Nm, 120s | ks | 2 |  | 0 |  |  | snížená |  | 0 | 0 | 0 | 0 | 0 | 4 | K | 1 | ROZPOCET | 0 | 0 | 0 | 0 | 0 | 2 | 0 | 4 | -690159784
| PP |  | servopohon proporcionální regulace 0-10V, 6Nm, 120s | [14 empty] | PP | 1
54 | K | R040000054 | 3/8" automatický odvzdušňovací ventil | ks | 18 |  | 0 |  |  | snížená |  | 0 | 0 | 0 | 0 | 0 | 4 | K | 1 | ROZPOCET | 0 | 0 | 0 | 0 | 0 | 2 | 0 | 4 | 905797855
| PP |  | 3/8" automatický odvzdušňovací ventil | [14 empty] | PP | 1
55 | K | R040000055 | 3/8" vypouštěcí kulový kohout 110°C PN10 | ks | 16 |  | 0 |  |  | snížená |  | 0 | 0 | 0 | 0 | 0 | 4 | K | 1 | ROZPOCET | 0 | 0 | 0 | 0 | 0 | 2 | 0 | 4 | 780735235
| PP |  | 3/8" vypouštěcí kulový kohout 110°C PN10 | [14 empty] | PP | 1
56 | K | R040000056 | 1/2" ventil pojistný otv.přetlak 3bar | ks | 2 |  | 0 |  |  | snížená |  | 0 | 0 | 0 | 0 | 0 | 4 | K | 1 | ROZPOCET | 0 | 0 | 0 | 0 | 0 | 2 | 0 | 4 | -1022249792
| PP |  | 1/2" ventil pojistný otv.přetlak 3bar | [14 empty] | PP | 1
57 | K | R040000057 | 0-6bar tlakoměr deformační s tlakom.kohoutem a manom.smyčkou D100 | ks | 12 |  | 0 |  |  | snížená |  | 0 | 0 | 0 | 0 | 0 | 4 | K | 1 | ROZPOCET | 0 | 0 | 0 | 0 | 0 | 2 | 0 | 4 | 1152238055
| PP |  | 0-6bar tlakoměr deformační s tlakom.kohoutem a manom.smyčkou D100 | [14 empty] | PP | 1
58 | K | R040000058 | 1/2" teploměr axiální s jímkou D100 1/2" L=50 T 0-120°C | ks | 8 |  | 0 |  |  | snížená |  | 0 | 0 | 0 | 0 | 0 | 4 | K | 1 | ROZPOCET | 0 | 0 | 0 | 0 | 0 | 2 | 0 | 4 | 1171670364
| PP |  | 1/2" teploměr axiální s jímkou D100 1/2" L=50 T 0-120°C | [14 empty] | PP | 1
59 | K | R040000059 | elektrická patrona G 6/4" P=7,5kW | ks | 3 |  | 0 |  |  | snížená |  | 0 | 0 | 0 | 0 | 0 | 4 | K | 1 | ROZPOCET | 0 | 0 | 0 | 0 | 0 | 2 | 0 | 4 | -562527807
| PP |  | elektrická patrona G 6/4" P=7,5kW | [14 empty] | PP | 1
60 | K | R040000060 | Štítek samolepící (označení potrubí a armatur) | ks | 20 |  | 0 |  |  | snížená |  | 0 | 0 | 0 | 0 | 0 | 4 | K | 1 | ROZPOCET | 0 | 0 | 0 | 0 | 0 | 2 | 0 | 4 | 185571042
| PP |  | Štítek samolepící (označení potrubí a armatur) | [14 empty] | PP | 1
61 | K | R040000061 | drobný těsnící, montážní, spojovací mat. | kg | 1 |  | 0 |  |  | snížená |  | 0 | 0 | 0 | 0 | 0 | 4 | K | 1 | ROZPOCET | 0 | 0 | 0 | 0 | 0 | 2 | 0 | 4 | -309797209
| PP |  | drobný těsnící, montážní, spojovací mat. | [14 empty] | PP | 1
62 | K | R040000062 | přesun hmot armatur tonážní v objektech do 6m | t | 0.2 |  | 0 |  |  | snížená |  | 0 | 0 | 0 | 0 | 0 | 4 | K | 1 | ROZPOCET | 0 | 0 | 0 | 0 | 0 | 2 | 0 | 4 | 286674050
| PP |  | přesun hmot armatur tonážní v objektech do 6m | [14 empty] | PP | 1
63 | K | R040000063 | Montáž armatur závitových s jedním závitem | ks | 61 |  | 0 |  |  | snížená |  | 0 | 0 | 0 | 0 | 0 | 4 | K | 1 | ROZPOCET | 0 | 0 | 0 | 0 | 0 | 2 | 0 | 4 | -1857523505
| PP |  | Montáž armatur závitových s jedním závitem | [14 empty] | PP | 1
64 | K | R040000064 | Montáž armatur závitových se dvěma závity | ks | 54 |  | 0 |  |  | snížená |  | 0 | 0 | 0 | 0 | 0 | 4 | K | 1 | ROZPOCET | 0 | 0 | 0 | 0 | 0 | 2 | 0 | 4 | 1702452395
| PP |  | Montáž armatur závitových se dvěma závity | [14 empty] | PP | 1
| D | D5 | Otopná tělesa |  |  |  | 0 |  |  |  |  | 0 |  | 0 |  | 0 | 1 | D | 0 | ROZPOCET | [6 empty] | 0
65 | K | R040000065 | elektrický koupelnový žebřík 900.500 (300W) (přímotopné s termostatem) | ks | 1 |  | 0 |  |  | snížená |  | 0 | 0 | 0 | 0 | 0 | 4 | K | 1 | ROZPOCET | 0 | 0 | 0 | 0 | 0 | 2 | 0 | 4 | 327338145
| PP |  | elektrický koupelnový žebřík 900.500 (300W) (přímotopné s termostatem) | [14 empty] | PP | 1
66 | K | R040000066 | elektrický koupelnový žebřík 900.600 (400W)(přímotopné s termostatem) | ks | 1 |  | 0 |  |  | snížená |  | 0 | 0 | 0 | 0 | 0 | 4 | K | 1 | ROZPOCET | 0 | 0 | 0 | 0 | 0 | 2 | 0 | 4 | 1201340968
| PP |  | elektrický koupelnový žebřík 900.600 (400W)(přímotopné s termostatem) | [14 empty] | PP | 1
67 | K | R040000067 | přesun hmot OT tonážní v objektech do 6m | t | 0.1 |  | 0 |  |  | snížená |  | 0 | 0 | 0 | 0 | 0 | 4 | K | 1 | ROZPOCET | 0 | 0 | 0 | 0 | 0 | 2 | 0 | 4 | 232816816
| PP |  | přesun hmot OT tonážní v objektech do 6m | [14 empty] | PP | 1
68 | K | R040000068 | Montáž a připojení otopných těles | ks | 2 |  | 0 |  |  | snížená |  | 0 | 0 | 0 | 0 | 0 | 4 | K | 1 | ROZPOCET | 0 | 0 | 0 | 0 | 0 | 2 | 0 | 4 | -1170823623
| PP |  | Montáž a připojení otopných těles | [14 empty] | PP | 1
| D | D6 | Izolace tepelné |  |  |  | 0 |  |  |  |  | 0 |  | 0 |  | 0 | 1 | D | 0 | ROZPOCET | [6 empty] | 0
69 | K | R040000069 | pr.28 potrubní polyetylen.izolace (s povrch.PE tkaninou) tl.13mm | m | 64 |  | 0 |  |  | snížená |  | 0 | 0 | 0 | 0 | 0 | 4 | K | 1 | ROZPOCET | 0 | 0 | 0 | 0 | 0 | 2 | 0 | 4 | -665434963
| PP |  | pr.28 potrubní polyetylen.izolace (s povrch.PE tkaninou) tl.13mm | [14 empty] | PP | 1
70 | K | R040000070 | pr.22 potrubní polyetylen.izolace (s povrch.PE tkaninou) tl.20mm | m | 36 |  | 0 |  |  | snížená |  | 0 | 0 | 0 | 0 | 0 | 4 | K | 1 | ROZPOCET | 0 | 0 | 0 | 0 | 0 | 2 | 0 | 4 | -234645842
| PP |  | pr.22 potrubní polyetylen.izolace (s povrch.PE tkaninou) tl.20mm | [14 empty] | PP | 1
71 | K | R040000071 | pr.28 potrubní polyetylen.izolace (s povrch.PE tkaninou) tl.20mm | m | 10 |  | 0 |  |  | snížená |  | 0 | 0 | 0 | 0 | 0 | 4 | K | 1 | ROZPOCET | 0 | 0 | 0 | 0 | 0 | 2 | 0 | 4 | -1420750942
| PP |  | pr.28 potrubní polyetylen.izolace (s povrch.PE tkaninou) tl.20mm | [14 empty] | PP | 1
72 | K | R040000072 | pr.35 potrubní polyetylen.izolace (s povrch.PE tkaninou) tl.20mm | m | 14 |  | 0 |  |  | snížená |  | 0 | 0 | 0 | 0 | 0 | 4 | K | 1 | ROZPOCET | 0 | 0 | 0 | 0 | 0 | 2 | 0 | 4 | 855271182
| PP |  | pr.35 potrubní polyetylen.izolace (s povrch.PE tkaninou) tl.20mm | [14 empty] | PP | 1
73 | K | R040000073 | pr.42 potrubní polyetylen.izolace (s povrch.PE tkaninou) tl.20mm | m | 26 |  | 0 |  |  | snížená |  | 0 | 0 | 0 | 0 | 0 | 4 | K | 1 | ROZPOCET | 0 | 0 | 0 | 0 | 0 | 2 | 0 | 4 | -318051112
| PP |  | pr.42 potrubní polyetylen.izolace (s povrch.PE tkaninou) tl.20mm | [14 empty] | PP | 1
74 | K | R040000074 | pr.54 potrubní polyetylen.izolace (s povrch.PE tkaninou) tl.20mm | m | 12 |  | 0 |  |  | snížená |  | 0 | 0 | 0 | 0 | 0 | 4 | K | 1 | ROZPOCET | 0 | 0 | 0 | 0 | 0 | 2 | 0 | 4 | -233157289
| PP |  | pr.54 potrubní polyetylen.izolace (s povrch.PE tkaninou) tl.20mm | [14 empty] | PP | 1
75 | K | R040000075 | termoizolační pás tl.40mm, š=1m s hliníkovou folií | m | 12 |  | 0 |  |  | snížená |  | 0 | 0 | 0 | 0 | 0 | 4 | K | 1 | ROZPOCET | 0 | 0 | 0 | 0 | 0 | 2 | 0 | 4 | -2087253819
| PP |  | termoizolační pás tl.40mm, š=1m s hliníkovou folií | [14 empty] | PP | 1
76 | K | R040000076 | přesun hmot izolací v obj.do 6m | t | 0.1 |  | 0 |  |  | snížená |  | 0 | 0 | 0 | 0 | 0 | 4 | K | 1 | ROZPOCET | 0 | 0 | 0 | 0 | 0 | 2 | 0 | 4 | -779741446
| PP |  | přesun hmot izolací v obj.do 6m | [14 empty] | PP | 1
77 | K | R040000077 | Montáž izolací | m | 174 |  | 0 |  |  | snížená |  | 0 | 0 | 0 | 0 | 0 | 4 | K | 1 | ROZPOCET | 0 | 0 | 0 | 0 | 0 | 2 | 0 | 4 | -629603084
| PP |  | Montáž izolací | [14 empty] | PP | 1
| D | D7 | Požární prostupy |  |  |  | 0 |  |  |  |  | 0 |  | 0 |  | 0 | 1 | D | 0 | ROZPOCET | [6 empty] | 0
78 | K | R040000078 | Požární prostup komplet (pro nehořlavá potr.do EI 60) - elastický protipožární povlak a minerální vlna (1400kg/m3), stupeň hořlavosti A nebo B, bod tavení přes 1000°C. Minim.tl.desky z minerální vlny je 60mm (výplň prostupu). Min.vrstvy protipožárního po | m2 | 0.2 |  | 0 |  |  | snížená |  | 0 | 0 | 0 | 0 | 0 | 4 | K | 1 | ROZPOCET | 0 | 0 | 0 | 0 | 0 | 2 | 0 | 4 | 398451049
| PP |  | Požární prostup komplet (pro nehořlavá potr.do EI 60) - elastický protipožární povlak a minerální vlna (1400kg/m3), stupeň hořlavosti A nebo B, bod tavení přes 1000°C. Minim.tl.desky z minerální vlny je 60mm (výplň prostupu). Min.vrstvy protipožárního povlaku na minerální vlně 0,7mm (1 vrstva), oboustranně (stěna i strop). | [14 empty] | PP | 1
| D | D8 | Zkoušky |  |  |  | 0 |  |  |  |  | 0 |  | 0 |  | 0 | 1 | D | 0 | ROZPOCET | [6 empty] | 0
79 | K | R040000079 | Topná zkouška | kpl | 1 |  | 0 |  |  | snížená |  | 0 | 0 | 0 | 0 | 0 | 4 | K | 1 | ROZPOCET | 0 | 0 | 0 | 0 | 0 | 2 | 0 | 4 | 1568702836
| PP |  | Topná zkouška | [14 empty] | PP | 1
80 | K | R040000080 | Vyvážení soustavy | kpl | 1 |  | 0 |  |  | snížená |  | 0 | 0 | 0 | 0 | 0 | 4 | K | 1 | ROZPOCET | 0 | 0 | 0 | 0 | 0 | 2 | 0 | 4 | -2003729120
| PP |  | Vyvážení soustavy | [14 empty] | PP | 1
81 | K | R040000081 | Napojení VZT jednotek | ks | 1 |  | 0 |  |  | snížená |  | 0 | 0 | 0 | 0 | 0 | 4 | K | 1 | ROZPOCET | 0 | 0 | 0 | 0 | 0 | 2 | 0 | 4 | 810882153
| PP |  | Napojení VZT jednotek | [14 empty] | PP | 1
82 | K | R040000082 | Proplach systému | kpl | 1 |  | 0 |  |  | snížená |  | 0 | 0 | 0 | 0 | 0 | 4 | K | 1 | ROZPOCET | 0 | 0 | 0 | 0 | 0 | 2 | 0 | 4 | -687872353
| PP |  | Proplach systému | [14 empty] | PP | 1
83 | K | R040000083 | Napuštění systému | kpl | 1 |  | 0 |  |  | snížená |  | 0 | 0 | 0 | 0 | 0 | 4 | K | 1 | ROZPOCET | 0 | 0 | 0 | 0 | 0 | 2 | 0 | 4 | -2036410891
| PP |  | Napuštění systému | [14 empty] | PP | 1
84 | K | R040000084 | Zkoušky, revize | kpl | 1 |  | 0 |  |  | snížená |  | 0 | 0 | 0 | 0 | 0 | 4 | K | 1 | ROZPOCET | 0 | 0 | 0 | 0 | 0 | 2 | 0 | 4 | -1128962472
| PP |  | Zkoušky, revize | [14 empty] | PP | 1
85 | K | R040000085 | Zaškolení obsluhy | kpl | 1 |  | 0 |  |  | snížená |  | 0 | 0 | 0 | 0 | 0 | 4 | K | 1 | ROZPOCET | 0 | 0 | 0 | 0 | 0 | 2 | 0 | 4 | 1778960246
| PP |  | Zaškolení obsluhy | [14 empty] | PP | 1
86 | K | R040000086 | Nepředvídané práce | kpl | 1 |  | 0 |  |  | snížená |  | 0 | 0 | 0 | 0 | 0 | 4 | K | 1 | ROZPOCET | 0 | 0 | 0 | 0 | 0 | 2 | 0 | 4 | -69300999
| PP |  | Nepředvídané práce | [14 empty] | PP | 1
87 | K | R040000087 | Režijní náklady - kvalifikovaný pracovník | hod | 24 |  | 0 |  |  | snížená |  | 0 | 0 | 0 | 0 | 0 | 4 | K | 1 | ROZPOCET | 0 | 0 | 0 | 0 | 0 | 2 | 0 | 4 | 2040051742
| PP |  | Režijní náklady - kvalifikovaný pracovník | [14 empty] | PP | 1

## MaR - Měření a regulace
{7d752a8e-caa7-4e98-8d0d-4d8c95a7a2a1}
1
| KRYCÍ LIST SOUPISU PRACÍ | [7 empty] | v --- níže se nacházejí doplnkové a pomocné údaje k sestavám --- v | [8 empty] | False
Stavba:
TRANSFORMACE DOMOVA ČERNOVICE - LIDMAŇ II.-TELČ
Objekt:
SO 01 - Domov pro osoby se zdravotním postižením + chráněné bydlení – DOZP + CHB
Soupis:
MaR - Měření a regulace
| KSO: |  |  |  |  | CC-CZ:
| Místo: |  | Telč |  |  | Datum: | 20. 8. 2024
| Zadavatel: |  |  |  |  | IČ: | 70890749
|  | Kraj Vysočina, Žižkova 1882/57, 58601 Jihlava |  |  |  | DIČ: | CZ70890749
| Účastník: |  |  |  |  | IČ: | Vyplň údaj
|  | Vyplň údaj |  |  |  | DIČ: | Vyplň údaj
| Projektant: |  |  |  |  | IČ: | 25558692
|  | ARTPROJEKT JIHLAVA, spol. s.r.o., 586 01 Jihlava |  |  |  | DIČ: | CZ25558692
| Zpracovatel: |  |  |  |  | IČ:
DIČ:
Poznámka:
| Cena bez DPH | [5 empty] | 0
|  |  | Základ daně |  |  | Sazba daně | Výše daně
| DPH | základní | 0 |  |  | 21% | 0
|  | snížená | 0 |  |  | 12% | 0
|  | zákl. přenesená | 0 |  |  | 21% | 0
|  | sníž. přenesená | 0 |  |  | 12% | 0
|  | nulová | 0 |  |  | 0% | 0
| Cena s DPH |  |  | v | CZK |  | 0
REKAPITULACE ČLENĚNÍ SOUPISU PRACÍ
Stavba:
TRANSFORMACE DOMOVA ČERNOVICE - LIDMAŇ II.-TELČ
Objekt:
SO 01 - Domov pro osoby se zdravotním postižením + chráněné bydlení – DOZP + CHB
Soupis:
MaR - Měření a regulace
Místo: |  |  | Telč |  |  | Datum: | 20. 8. 2024
Zadavatel: |  |  | Kraj Vysočina, Žižkova 1882/57, 58601 Jihlava |  |  | Projektant: | ARTPROJEKT JIHLAVA, spol. s.r.o., 586 01 Jihlava
Účastník: |  |  | Vyplň údaj |  |  | Zpracovatel:
Kód dílu - Popis | [6 empty] | Cena celkem [CZK]
Náklady stavby celkem | [6 empty] | 0 | [11 empty] | -1
| 1 - Dispečerské stanoviště | [5 empty] | 0
| 2 - Rozvaděč MaR | [5 empty] | 0
| 3 - Komplexní zkoušky | [5 empty] | 0
| 4 - Připojovaná zařízení a elektroinstalační materiál | [5 empty] | 0
| Snímače ventily a os - Snímače ventily a os | [5 empty] | 0
| Elektrospotřebiče - Elektrospotřebiče | [5 empty] | 0
| Elektroinstalační ma - Elektroinstalační ma | [5 empty] | 0
| 5 - Ostatní činnosti jinde neuvedené | [5 empty] | 0
SOUPIS PRACÍ
Stavba:
TRANSFORMACE DOMOVA ČERNOVICE - LIDMAŇ II.-TELČ
Objekt:
SO 01 - Domov pro osoby se zdravotním postižením + chráněné bydlení – DOZP + CHB
Soupis:
MaR - Měření a regulace
Místo: |  |  | Telč |  |  | Datum: | 20. 8. 2024
Zadavatel: |  |  | Kraj Vysočina, Žižkova 1882/57, 58601 Jihlava |  |  | Projektant: | ARTPROJEKT JIHLAVA, spol. s.r.o., 586 01 Jihlava
Účastník: |  |  | Vyplň údaj |  |  | Zpracovatel:
PČ | Typ | Kód | Popis | MJ | Množství | J.cena [CZK] | Cena celkem [CZK] | Cenová soustava |  | DPH | J. Nh [h] | Nh celkem [h] | J. hmotnost [t] | Hmotnost celkem [t] | J. suť [t] | Suť Celkem [t]
Náklady soupisu celkem | [6 empty] | 0 |  |  |  |  | 0 |  | 0 |  | 0 |  | D | -1 | [7 empty] | 0
| D | 1 | Dispečerské stanoviště |  |  |  | 0 |  |  |  |  | 0 |  | 0 |  | 0 | 1 | D | 0 | ROZPOCET | [6 empty] | 0
1 | K | R070000001 | Vytvoření SW grafického rozhraní pro integraci zařízení po komunikaci BACNetIP / Modbus IP (Tepelné čerpadlo) | db | 20 |  | 0 |  |  | snížená |  | 0 | 0 | 0 | 0 | 0 | 4 | K | 1 | ROZPOCET | 0 | 0 | 0 | 0 | 0 | 2 | 0 | 4 | -356127280
| PP |  | Vytvoření SW grafického rozhraní pro integraci zařízení po komunikaci BACNetIP / Modbus IP (Tepelné čerpadlo) | [14 empty] | PP | 1
2 | K | R070000002 | Programování měřiče spotřeb - generace DB do "Uživatelské databáze" | db | 13 |  | 0 |  |  | snížená |  | 0 | 0 | 0 | 0 | 0 | 4 | K | 1 | ROZPOCET | 0 | 0 | 0 | 0 | 0 | 2 | 0 | 4 | -951346925
| PP |  | Programování měřiče spotřeb - generace DB do "Uživatelské databáze" | [14 empty] | PP | 1
3 | K | R070000003 | Ekologická likvidace odpadového materiálu | kpl | 1 |  | 0 |  |  | snížená |  | 0 | 0 | 0 | 0 | 0 | 4 | K | 1 | ROZPOCET | 0 | 0 | 0 | 0 | 0 | 2 | 0 | 4 | 320370578
| PP |  | Ekologická likvidace odpadového materiálu | [14 empty] | PP | 1
4 | K | R070000004 | Doprava | kpl | 1 |  | 0 |  |  | snížená |  | 0 | 0 | 0 | 0 | 0 | 4 | K | 1 | ROZPOCET | 0 | 0 | 0 | 0 | 0 | 2 | 0 | 4 | 979855958
| PP |  | Doprava | [14 empty] | PP | 1
| D | 2 | Rozvaděč MaR |  |  |  | 0 |  |  |  |  | 0 |  | 0 |  | 0 | 1 | D | 0 | ROZPOCET | [6 empty] | 0
5 | K | R070000005 | Řídicí systém pro rozvaděč MaR - sestava 79xAI, 14xAO, 24xDI, 46xDO 1x Rozvaděčová skříň, krytí IP 54/20, rozměry 1000x1400x300 (ŠxVxH) Napájení řídicího systému a komunikačního rozhraní | ks | 1 |  | 0 |  |  | snížená |  | 0 | 0 | 0 | 0 | 0 | 4 | K | 1 | ROZPOCET | 0 | 0 | 0 | 0 | 0 | 2 | 0 | 4 | 805028921
| PP |  | Řídicí systém pro rozvaděč MaR - sestava 79xAI, 14xAO, 24xDI, 46xDO 1x Rozvaděčová skříň, krytí IP 54/20, rozměry 1000x1400x300 (ŠxVxH) Napájení řídicího systému a komunikačního rozhraní z vlastní zdroje UPS Ovládací prvky - přepínače, tlačítkové ovladače, signálky Hlavní jistič s vypínací cívkou Osvětlení rozvaděče 7x 1f vývod pro potřeby rozvaděče 1x 3f vývod pro potřeby rozvaděče 1x datová zasuvka umístěná na boku rozvaděče pro možnost napojení přenosného PC Relé, pomocné kontakty, stykače, svorky apod. nezbytné pro provoz připojovaného zařízení 2. stupeň přepěťové ochrany Vývody dle připojovaných zařízení - 3x 1f vývod pro čerpadla max 0,5kW 2x 1f vývod pro ventilátory max 1kW (EC motory) 1x 1f vývod napájený z Line interactive UPS 230V, 2200VA/1200kW pro protimrazové čerpadlo max 50W 1x 1f vývod pro automatické dopouštěcí zařízení max. 500W Kompletní dodávka sestavy vč. pomocného materiálu pro montáž instalaci a oživení | [14 empty] | PP | 1
6 | K | R070000006 | Montáž rozvaděče oceloplechového do 100kg | ks | 1 |  | 0 |  |  | snížená |  | 0 | 0 | 0 | 0 | 0 | 4 | K | 1 | ROZPOCET | 0 | 0 | 0 | 0 | 0 | 2 | 0 | 4 | 1777970431
| PP |  | Montáž rozvaděče oceloplechového do 100kg | [14 empty] | PP | 1
7 | K | R070000007 | Ukončení vodiče v rozvaděči + zapojení do 2,5mm2 | ks | 456 |  | 0 |  |  | snížená |  | 0 | 0 | 0 | 0 | 0 | 4 | K | 1 | ROZPOCET | 0 | 0 | 0 | 0 | 0 | 2 | 0 | 4 | -1120302218
| PP |  | Ukončení vodiče v rozvaděči + zapojení do 2,5mm2 | [14 empty] | PP | 1
8 | K | R070000008 | Optimizer Controller s 1+1 Ethernet rozhraním (1 x Isolated & 1 x Switched), 2 RS485 rozhraní, HMI port, &I/O rozšíření | ks | 1 |  | 0 |  |  | snížená |  | 0 | 0 | 0 | 0 | 0 | 4 | K | 1 | ROZPOCET | 0 | 0 | 0 | 0 | 0 | 2 | 0 | 4 | -1932074373
| PP |  | Optimizer Controller s 1+1 Ethernet rozhraním (1 x Isolated & 1 x Switched), 2 RS485 rozhraní, HMI port, &I/O rozšíření | [14 empty] | PP | 1
9 | K | R070000009 | Základní license 100 Global Pts, 255 PanelBus Pts & 1 yr Ini-SMA, + IO | ks | 1 |  | 0 |  |  | snížená |  | 0 | 0 | 0 | 0 | 0 | 4 | K | 1 | ROZPOCET | 0 | 0 | 0 | 0 | 0 | 2 | 0 | 4 | -1772659515
| PP |  | Základní license 100 Global Pts, 255 PanelBus Pts & 1 yr Ini-SMA, + IO | [14 empty] | PP | 1
10 | K | R070000010 | Udržovací balíček (SW update) na 5 let pro 100 global Pts | ks | 1 |  | 0 |  |  | snížená |  | 0 | 0 | 0 | 0 | 0 | 4 | K | 1 | ROZPOCET | 0 | 0 | 0 | 0 | 0 | 2 | 0 | 4 | 1998367961
| PP |  | Udržovací balíček (SW update) na 5 let pro 100 global Pts | [14 empty] | PP | 1
11 | K | R070000011 | 16UIO IO Modul, Serial komunikace, šroubové svorky | ks | 9 |  | 0 |  |  | snížená |  | 0 | 0 | 0 | 0 | 0 | 4 | K | 1 | ROZPOCET | 0 | 0 | 0 | 0 | 0 | 2 | 0 | 4 | -2131930288
| PP |  | 16UIO IO Modul, Serial komunikace, šroubové svorky | [14 empty] | PP | 1
12 | K | R070000012 | 8DO IO Modul bez HOA displeje, C/O Relé, Serial komunikace, šroubové svorky | ks | 7 |  | 0 |  |  | snížená |  | 0 | 0 | 0 | 0 | 0 | 4 | K | 1 | ROZPOCET | 0 | 0 | 0 | 0 | 0 | 2 | 0 | 4 | 171165895
| PP |  | 8DO IO Modul bez HOA displeje, C/O Relé, Serial komunikace, šroubové svorky | [14 empty] | PP | 1
13 | K | R070000013 | Koncentrátor pro integraci max 20. měřičů s komunikací M-Bus včetně SW pro vyčítání | ks | 1 |  | 0 |  |  | snížená |  | 0 | 0 | 0 | 0 | 0 | 4 | K | 1 | ROZPOCET | 0 | 0 | 0 | 0 | 0 | 2 | 0 | 4 | 1682423020
| PP |  | Koncentrátor pro integraci max 20. měřičů s komunikací M-Bus včetně SW pro vyčítání | [14 empty] | PP | 1
14 | K | R070000014 | Integrace datového přenosu pro komunikaci s MODBUS/BACnet/M-Bus apod. | db | 13 |  | 0 |  |  | snížená |  | 0 | 0 | 0 | 0 | 0 | 4 | K | 1 | ROZPOCET | 0 | 0 | 0 | 0 | 0 | 2 | 0 | 4 | -944433131
| PP |  | Integrace datového přenosu pro komunikaci s MODBUS/BACnet/M-Bus apod. | [14 empty] | PP | 1
15 | K | R070000015 | Adresace pro měřiče tepla, elektroměry apod. | db | 5 |  | 0 |  |  | snížená |  | 0 | 0 | 0 | 0 | 0 | 4 | K | 1 | ROZPOCET | 0 | 0 | 0 | 0 | 0 | 2 | 0 | 4 | -1011793687
| PP |  | Adresace pro měřiče tepla, elektroměry apod. | [14 empty] | PP | 1
16 | K | R070000016 | Vypracování aplikační SW | db | 163 |  | 0 |  |  | snížená |  | 0 | 0 | 0 | 0 | 0 | 4 | K | 1 | ROZPOCET | 0 | 0 | 0 | 0 | 0 | 2 | 0 | 4 | 1633311941
| PP |  | Vypracování aplikační SW | [14 empty] | PP | 1
17 | K | R070000017 | Vytvoření SW grafického rozhraní pro vizualizaci | db | 163 |  | 0 |  |  | snížená |  | 0 | 0 | 0 | 0 | 0 | 4 | K | 1 | ROZPOCET | 0 | 0 | 0 | 0 | 0 | 2 | 0 | 4 | 1179086098
| PP |  | Vytvoření SW grafického rozhraní pro vizualizaci | [14 empty] | PP | 1
18 | K | R070000003.1 | Ekologická likvidace odpadového materiálu | kpl | 1 |  | 0 |  |  | snížená |  | 0 | 0 | 0 | 0 | 0 | 4 | K | 1 | ROZPOCET | 0 | 0 | 0 | 0 | 0 | 2 | 0 | 4 | -1231724463
| PP |  | Ekologická likvidace odpadového materiálu | [14 empty] | PP | 1
19 | K | R070000004.1 | Doprava | kpl | 1 |  | 0 |  |  | snížená |  | 0 | 0 | 0 | 0 | 0 | 4 | K | 1 | ROZPOCET | 0 | 0 | 0 | 0 | 0 | 2 | 0 | 4 | 1888583053
| PP |  | Doprava | [14 empty] | PP | 1
| D | 3 | Komplexní zkoušky |  |  |  | 0 |  |  |  |  | 0 |  | 0 |  | 0 | 1 | D | 0 | ROZPOCET | [6 empty] | 0
20 | K | R070000018 | Kompletní kontola HW | db | 163 |  | 0 |  |  | snížená |  | 0 | 0 | 0 | 0 | 0 | 4 | K | 1 | ROZPOCET | 0 | 0 | 0 | 0 | 0 | 2 | 0 | 4 | -1283755149
| PP |  | Kompletní kontola HW | [14 empty] | PP | 1
21 | K | R070000004.2 | Doprava | kpl | 1 |  | 0 |  |  | snížená |  | 0 | 0 | 0 | 0 | 0 | 4 | K | 1 | ROZPOCET | 0 | 0 | 0 | 0 | 0 | 2 | 0 | 4 | -2106664724
| PP |  | Doprava | [14 empty] | PP | 1
| D | 4 | Připojovaná zařízení a elektroinstalační materiál |  |  |  | 0 |  |  |  |  | 0 |  | 0 |  | 0 | 1 | D | 0 | ROZPOCET | [6 empty] | 0
| D | Snímače ventily a os | Snímače ventily a os |  |  |  | 0 |  |  |  |  | 0 |  | 0 |  | 0 | 1 | D | 1 | ROZPOCET | [6 empty] | 0
22 | K | R070000019 | Pohon regulačního ventilu 24V, 0-10V - dodávka strojní, pouze přípojení | ks | 32 |  | 0 |  |  | snížená |  | 0 | 0 | 0 | 0 | 0 | 4 | K | 2 | ROZPOCET | 0 | 0 | 0 | 0 | 0 | 2 | 0 | 4 | 212665042
| PP |  | Pohon regulačního ventilu 24V, 0-10V - dodávka strojní, pouze přípojení | [14 empty] | PP | 2
23 | K | R070000020 | Regulátor průtoku vzduchu 10Nm, ovl. 0-10V DC, 24V AC/DC - dodávka strojní, pouze připojení | ks | 8 |  | 0 |  |  | snížená |  | 0 | 0 | 0 | 0 | 0 | 4 | K | 2 | ROZPOCET | 0 | 0 | 0 | 0 | 0 | 2 | 0 | 4 | 1648188808
| PP |  | Regulátor průtoku vzduchu 10Nm, ovl. 0-10V DC, 24V AC/DC - dodávka strojní, pouze připojení | [14 empty] | PP | 2
24 | K | R070000021 | Bezpečnostní otočný pohon, 20 Nm, AC/DC 24 V, otevřeno-zavřeno (s havarijní funkcí) | ks | 2 |  | 0 |  |  | snížená |  | 0 | 0 | 0 | 0 | 0 | 4 | K | 2 | ROZPOCET | 0 | 0 | 0 | 0 | 0 | 2 | 0 | 4 | 390403162
| PP |  | Bezpečnostní otočný pohon, 20 Nm, AC/DC 24 V, otevřeno-zavřeno (s havarijní funkcí) | [14 empty] | PP | 2
25 | K | R070000022 | Klapkový pohon 20Nm 24VAC/DC, 0-10V | ks | 1 |  | 0 |  |  | snížená |  | 0 | 0 | 0 | 0 | 0 | 4 | K | 2 | ROZPOCET | 0 | 0 | 0 | 0 | 0 | 2 | 0 | 4 | -758589954
| PP |  | Klapkový pohon 20Nm 24VAC/DC, 0-10V | [14 empty] | PP | 2
26 | K | R070000023 | Otočný spínač uzamykatelný, 400V+1S+1R, do 5,5kW | ks | 2 |  | 0 |  |  | snížená |  | 0 | 0 | 0 | 0 | 0 | 4 | K | 2 | ROZPOCET | 0 | 0 | 0 | 0 | 0 | 2 | 0 | 4 | -1298323542
| PP |  | Otočný spínač uzamykatelný, 400V+1S+1R, do 5,5kW | [14 empty] | PP | 2
27 | K | R070000024 | Snímač venkovní teploty, NTC20k, -40..70°C, IP 65 | ks | 2 |  | 0 |  |  | snížená |  | 0 | 0 | 0 | 0 | 0 | 4 | K | 2 | ROZPOCET | 0 | 0 | 0 | 0 | 0 | 2 | 0 | 4 | -177470643
| PP |  | Snímač venkovní teploty, NTC20k, -40..70°C, IP 65 | [14 empty] | PP | 2
28 | K | R070000025 | Spínač diferenčního tlaku, rozsah 20-200 Pa, včetně příslušenství | ks | 2 |  | 0 |  |  | snížená |  | 0 | 0 | 0 | 0 | 0 | 4 | K | 2 | ROZPOCET | 0 | 0 | 0 | 0 | 0 | 2 | 0 | 4 | -1189535093
| PP |  | Spínač diferenčního tlaku, rozsah 20-200 Pa, včetně příslušenství | [14 empty] | PP | 2
29 | K | R070000026 | Spínač diferenčního tlaku, rozsah 40 - 400 Pa, včetně příslušenství | ks | 3 |  | 0 |  |  | snížená |  | 0 | 0 | 0 | 0 | 0 | 4 | K | 2 | ROZPOCET | 0 | 0 | 0 | 0 | 0 | 2 | 0 | 4 | -1914992175
| PP |  | Spínač diferenčního tlaku, rozsah 40 - 400 Pa, včetně příslušenství | [14 empty] | PP | 2
30 | K | R070000027 | Snímač tlakové diference 0..500/1000Pa, výstupní signál 0..10V nebo 4..20mA, IP54, 3-vodičové zapojení | ks | 1 |  | 0 |  |  | snížená |  | 0 | 0 | 0 | 0 | 0 | 4 | K | 2 | ROZPOCET | 0 | 0 | 0 | 0 | 0 | 2 | 0 | 4 | -2142118130
| PP |  | Snímač tlakové diference 0..500/1000Pa, výstupní signál 0..10V nebo 4..20mA, IP54, 3-vodičové zapojení | [14 empty] | PP | 2
31 | K | R070000028 | Snímač tlakové diference 0..1/2,5kPa, výstupní signál 0..10V nebo 4..20mA, IP54, 3-vodičové zapojení | ks | 1 |  | 0 |  |  | snížená |  | 0 | 0 | 0 | 0 | 0 | 4 | K | 2 | ROZPOCET | 0 | 0 | 0 | 0 | 0 | 2 | 0 | 4 | -973039943
| PP |  | Snímač tlakové diference 0..1/2,5kPa, výstupní signál 0..10V nebo 4..20mA, IP54, 3-vodičové zapojení | [14 empty] | PP | 2
32 | K | R070000029 | Plováčkový spínač hladiny | ks | 1 |  | 0 |  |  | snížená |  | 0 | 0 | 0 | 0 | 0 | 4 | K | 2 | ROZPOCET | 0 | 0 | 0 | 0 | 0 | 2 | 0 | 4 | -136083206
| PP |  | Plováčkový spínač hladiny | [14 empty] | PP | 2
33 | K | R070000030 | Termostat protimrazové ochrany, -10..12°C, kapilára 6 m , IP65, automatický reset, včetně 6 ks úchytek kapiláry | ks | 1 |  | 0 |  |  | snížená |  | 0 | 0 | 0 | 0 | 0 | 4 | K | 2 | ROZPOCET | 0 | 0 | 0 | 0 | 0 | 2 | 0 | 4 | -850685962
| PP |  | Termostat protimrazové ochrany, -10..12°C, kapilára 6 m , IP65, automatický reset, včetně 6 ks úchytek kapiláry | [14 empty] | PP | 2
34 | K | R070000031 | Příložný snímač teploty, NTC20k, -40..110°C, IP65 | ks | 4 |  | 0 |  |  | snížená |  | 0 | 0 | 0 | 0 | 0 | 4 | K | 2 | ROZPOCET | 0 | 0 | 0 | 0 | 0 | 2 | 0 | 4 | -2032768779
| PP |  | Příložný snímač teploty, NTC20k, -40..110°C, IP65 | [14 empty] | PP | 2
35 | K | R070000032 | Prostorový termostat 0°C...60°C, pevná hystereze 1K, IP54 | ks | 1 |  | 0 |  |  | snížená |  | 0 | 0 | 0 | 0 | 0 | 4 | K | 2 | ROZPOCET | 0 | 0 | 0 | 0 | 0 | 2 | 0 | 4 | 2135127316
| PP |  | Prostorový termostat 0°C...60°C, pevná hystereze 1K, IP54 | [14 empty] | PP | 2
36 | K | R070000033 | Nástěnný modul, snímač prostorové teploty , korekce -5...+5 nebo nastavení požadované teploty 7°C .. 37°C | ks | 31 |  | 0 |  |  | snížená |  | 0 | 0 | 0 | 0 | 0 | 4 | K | 2 | ROZPOCET | 0 | 0 | 0 | 0 | 0 | 2 | 0 | 4 | 1569097486
| PP |  | Nástěnný modul, snímač prostorové teploty , korekce -5...+5 nebo nastavení požadované teploty 7°C .. 37°C | [14 empty] | PP | 2
37 | K | R070000034 | Jímkový snímač teploty R 1/2", ponor 300mm, NTC20k, -40..150°C, IP54 | ks | 6 |  | 0 |  |  | snížená |  | 0 | 0 | 0 | 0 | 0 | 4 | K | 2 | ROZPOCET | 0 | 0 | 0 | 0 | 0 | 2 | 0 | 4 | 1899226293
| PP |  | Jímkový snímač teploty R 1/2", ponor 300mm, NTC20k, -40..150°C, IP54 | [14 empty] | PP | 2
38 | K | R070000035 | Nerezová jímka ponor 300 mm, R 1/2", PN25 | ks | 2 |  | 0 |  |  | snížená |  | 0 | 0 | 0 | 0 | 0 | 4 | K | 2 | ROZPOCET | 0 | 0 | 0 | 0 | 0 | 2 | 0 | 4 | 340384759
| PP |  | Nerezová jímka ponor 300 mm, R 1/2", PN25 | [14 empty] | PP | 2
39 | K | R070000036 | Snímač kvality vzduchu 0-10V/0-2000ppm | ks | 2 |  | 0 |  |  | snížená |  | 0 | 0 | 0 | 0 | 0 | 4 | K | 2 | ROZPOCET | 0 | 0 | 0 | 0 | 0 | 2 | 0 | 4 | -335999196
| PP |  | Snímač kvality vzduchu 0-10V/0-2000ppm | [14 empty] | PP | 2
40 | K | R070000037 | Třícestný směčovací ventil DN15, kvs=4, elektrický pohon 24V s proporcionálním řízením, bez havarijní funkce - dodávka + připojení | ks | 1 |  | 0 |  |  | snížená |  | 0 | 0 | 0 | 0 | 0 | 4 | K | 2 | ROZPOCET | 0 | 0 | 0 | 0 | 0 | 2 | 0 | 4 | -2122509545
| PP |  | Třícestný směčovací ventil DN15, kvs=4, elektrický pohon 24V s proporcionálním řízením, bez havarijní funkce - dodávka + připojení | [14 empty] | PP | 2
41 | K | R070000038 | Třícestný ventil DN40, PN16, kvs 25, s elektrohydraulickým pohonem 24V AC, proporcionální řízení, s havarijní funkcí - dodávka + připojení | ks | 1 |  | 0 |  |  | snížená |  | 0 | 0 | 0 | 0 | 0 | 4 | K | 2 | ROZPOCET | 0 | 0 | 0 | 0 | 0 | 2 | 0 | 4 | 635875092
| PP |  | Třícestný ventil DN40, PN16, kvs 25, s elektrohydraulickým pohonem 24V AC, proporcionální řízení, s havarijní funkcí - dodávka + připojení | [14 empty] | PP | 2
42 | K | R070000039 | Snímač tlaku 0...6bar/4-20mA/M20x1,5 | ks | 1 |  | 0 |  |  | snížená |  | 0 | 0 | 0 | 0 | 0 | 4 | K | 2 | ROZPOCET | 0 | 0 | 0 | 0 | 0 | 2 | 0 | 4 | 850233966
| PP |  | Snímač tlaku 0...6bar/4-20mA/M20x1,5 | [14 empty] | PP | 2
43 | K | R070000040 | Termostat s nastavením na kryt. 15...95°C elektromechanický TW | ks | 1 |  | 0 |  |  | snížená |  | 0 | 0 | 0 | 0 | 0 | 4 | K | 2 | ROZPOCET | 0 | 0 | 0 | 0 | 0 | 2 | 0 | 4 | 1200765811
| PP |  | Termostat s nastavením na kryt. 15...95°C elektromechanický TW | [14 empty] | PP | 2
| D | Elektrospotřebiče | Elektrospotřebiče |  |  |  | 0 |  |  |  |  | 0 |  | 0 |  | 0 | 1 | D | 1 | ROZPOCET | [6 empty] | 0
44 | K | R070000041 | EC motor ventilátoru 230V/0,37kW/2,5A - dodávka strojní, pouze připojení | ks | 2 |  | 0 |  |  | snížená |  | 0 | 0 | 0 | 0 | 0 | 4 | K | 2 | ROZPOCET | 0 | 0 | 0 | 0 | 0 | 2 | 0 | 4 | -1184071743
| PP |  | EC motor ventilátoru 230V/0,37kW/2,5A - dodávka strojní, pouze připojení | [14 empty] | PP | 2
45 | K | R070000042 | Automatické odplyňovací a doplňovací zařízení 230V/200W - dodávka strojní, pouze připojení | ks | 1 |  | 0 |  |  | snížená |  | 0 | 0 | 0 | 0 | 0 | 4 | K | 2 | ROZPOCET | 0 | 0 | 0 | 0 | 0 | 2 | 0 | 4 | 366953543
| PP |  | Automatické odplyňovací a doplňovací zařízení 230V/200W - dodávka strojní, pouze připojení | [14 empty] | PP | 2
46 | K | R070000043 | Tepelné čerpadlo vzduch/voda pro vytápění, verze monoblok, el. připojení: 3 - fázové, 400 V, topný výkon A-7/35°C : 18kW - dodávka strojní, pouze připojení (komunikace + ovládání) | ks | 1 |  | 0 |  |  | snížená |  | 0 | 0 | 0 | 0 | 0 | 4 | K | 2 | ROZPOCET | 0 | 0 | 0 | 0 | 0 | 2 | 0 | 4 | 1310817711
| PP |  | Tepelné čerpadlo vzduch/voda pro vytápění, verze monoblok, el. připojení: 3 - fázové, 400 V, topný výkon A-7/35°C : 18kW - dodávka strojní, pouze připojení (komunikace + ovládání) | [14 empty] | PP | 2
47 | K | R070000044 | Mokroběžné čerpadlo 230V max 500W - dodávka strojní, pouze připojení | ks | 2 |  | 0 |  |  | snížená |  | 0 | 0 | 0 | 0 | 0 | 4 | K | 2 | ROZPOCET | 0 | 0 | 0 | 0 | 0 | 2 | 0 | 4 | 574080346
| PP |  | Mokroběžné čerpadlo 230V max 500W - dodávka strojní, pouze připojení | [14 empty] | PP | 2
48 | K | R070000045 | Mokroběžné čerpadlo 230V s integrovaným FM max 500W - dodávka strojní, pouze připojení | ks | 2 |  | 0 |  |  | snížená |  | 0 | 0 | 0 | 0 | 0 | 4 | K | 2 | ROZPOCET | 0 | 0 | 0 | 0 | 0 | 2 | 0 | 4 | -959419444
| PP |  | Mokroběžné čerpadlo 230V s integrovaným FM max 500W - dodávka strojní, pouze připojení | [14 empty] | PP | 2
| D | Elektroinstalační ma | Elektroinstalační ma |  |  |  | 0 |  |  |  |  | 0 |  | 0 |  | 0 | 1 | D | 1 | ROZPOCET | [6 empty] | 0
49 | K | R070000046 | Žlab drátěný 100/100 "GZ" - včetně podpěr a spojovacího materiálu | m | 52 |  | 0 |  |  | snížená |  | 0 | 0 | 0 | 0 | 0 | 4 | K | 2 | ROZPOCET | 0 | 0 | 0 | 0 | 0 | 2 | 0 | 4 | 826229807
| PP |  | Žlab drátěný 100/100 "GZ" - včetně podpěr a spojovacího materiálu | [14 empty] | PP | 2
50 | K | R070000047 | Ohebná elektroinstalační trubka PVC MONOFLEX Ø 20 mm, mechanická pevnost 320N, včetně příchytek | m | 70 |  | 0 |  |  | snížená |  | 0 | 0 | 0 | 0 | 0 | 4 | K | 2 | ROZPOCET | 0 | 0 | 0 | 0 | 0 | 2 | 0 | 4 | -183975528
| PP |  | Ohebná elektroinstalační trubka PVC MONOFLEX Ø 20 mm, mechanická pevnost 320N, včetně příchytek | [14 empty] | PP | 2
51 | K | R070000048 | TRUBKA TUHÁ 320 N, prům.20 mm, včetně příchytek | m | 18 |  | 0 |  |  | snížená |  | 0 | 0 | 0 | 0 | 0 | 4 | K | 2 | ROZPOCET | 0 | 0 | 0 | 0 | 0 | 2 | 0 | 4 | 1476468286
| PP |  | TRUBKA TUHÁ 320 N, prům.20 mm, včetně příchytek | [14 empty] | PP | 2
52 | K | R070000049 | Instalační kabel s měděným jádrem 3x1,5 450/750 V | m | 150 |  | 0 |  |  | snížená |  | 0 | 0 | 0 | 0 | 0 | 4 | K | 2 | ROZPOCET | 0 | 0 | 0 | 0 | 0 | 2 | 0 | 4 | 1728840004
| PP |  | Instalační kabel s měděným jádrem 3x1,5 450/750 V | [14 empty] | PP | 2
53 | K | R070000050 | Instalační kabel s měděným jádrem 12x1,5 450/750 V | m | 78 |  | 0 |  |  | snížená |  | 0 | 0 | 0 | 0 | 0 | 4 | K | 2 | ROZPOCET | 0 | 0 | 0 | 0 | 0 | 2 | 0 | 4 | 1349381567
| PP |  | Instalační kabel s měděným jádrem 12x1,5 450/750 V | [14 empty] | PP | 2
54 | K | R070000051 | Instalační kabel pro sdělovací zařízení s plným jádrem 4x2x0,8 | m | 15 |  | 0 |  |  | snížená |  | 0 | 0 | 0 | 0 | 0 | 4 | K | 2 | ROZPOCET | 0 | 0 | 0 | 0 | 0 | 2 | 0 | 4 | -825340127
| PP |  | Instalační kabel pro sdělovací zařízení s plným jádrem 4x2x0,8 | [14 empty] | PP | 2
55 | K | R070000052 | Průmyslový ovládací kabel s plným jádrem 4x1 | m | 1677 |  | 0 |  |  | snížená |  | 0 | 0 | 0 | 0 | 0 | 4 | K | 2 | ROZPOCET | 0 | 0 | 0 | 0 | 0 | 2 | 0 | 4 | -758443234
| PP |  | Průmyslový ovládací kabel s plným jádrem 4x1 | [14 empty] | PP | 2
56 | K | R070000053 | Průmyslový ovládací kabel s plným jádrem 7x1 | m | 150 |  | 0 |  |  | snížená |  | 0 | 0 | 0 | 0 | 0 | 4 | K | 2 | ROZPOCET | 0 | 0 | 0 | 0 | 0 | 2 | 0 | 4 | -1324043731
| PP |  | Průmyslový ovládací kabel s plným jádrem 7x1 | [14 empty] | PP | 2
57 | K | R070000054 | Vysekání rýh ve zdi cihelné 3 x 3 cm | m | 48 |  | 0 |  |  | snížená |  | 0 | 0 | 0 | 0 | 0 | 4 | K | 2 | ROZPOCET | 0 | 0 | 0 | 0 | 0 | 2 | 0 | 4 | 781749772
| PP |  | Vysekání rýh ve zdi cihelné 3 x 3 cm | [14 empty] | PP | 2
58 | K | R070000055 | Vrtání otvoru v konstrukci D 10 mm | ks | 35 |  | 0 |  |  | snížená |  | 0 | 0 | 0 | 0 | 0 | 4 | K | 2 | ROZPOCET | 0 | 0 | 0 | 0 | 0 | 2 | 0 | 4 | 922588701
| PP |  | Vrtání otvoru v konstrukci D 10 mm | [14 empty] | PP | 2
59 | K | R070000003.2 | Ekologická likvidace odpadového materiálu | kpl | 1 |  | 0 |  |  | snížená |  | 0 | 0 | 0 | 0 | 0 | 4 | K | 2 | ROZPOCET | 0 | 0 | 0 | 0 | 0 | 2 | 0 | 4 | -96516880
| PP |  | Ekologická likvidace odpadového materiálu | [14 empty] | PP | 2
60 | K | R070000004.3 | Doprava | kpl | 1 |  | 0 |  |  | snížená |  | 0 | 0 | 0 | 0 | 0 | 4 | K | 2 | ROZPOCET | 0 | 0 | 0 | 0 | 0 | 2 | 0 | 4 | -685317316
| PP |  | Doprava | [14 empty] | PP | 2
| D | 5 | Ostatní činnosti jinde neuvedené |  |  |  | 0 |  |  |  |  | 0 |  | 0 |  | 0 | 1 | D | 0 | ROZPOCET | [6 empty] | 0
61 | K | R070000056 | Vypracování VDD – Výrobní a dílenská dokumentace dodavatele stavby | kpl | 1 |  | 0 |  |  | snížená |  | 0 | 0 | 0 | 0 | 0 | 4 | K | 1 | ROZPOCET | 0 | 0 | 0 | 0 | 0 | 2 | 0 | 4 | -166212393
| PP |  | Vypracování VDD – Výrobní a dílenská dokumentace dodavatele stavby | [14 empty] | PP | 1
62 | K | R070000057 | Koordinace činností souvisejících s MaR | kpl | 1 |  | 0 |  |  | snížená |  | 0 | 0 | 0 | 0 | 0 | 4 | K | 1 | ROZPOCET | 0 | 0 | 0 | 0 | 0 | 2 | 0 | 4 | -1839154146
| PP |  | Koordinace činností souvisejících s MaR | [14 empty] | PP | 1
63 | K | R070000058 | Revize elektro | kpl | 1 |  | 0 |  |  | snížená |  | 0 | 0 | 0 | 0 | 0 | 4 | K | 1 | ROZPOCET | 0 | 0 | 0 | 0 | 0 | 2 | 0 | 4 | 853318209
| PP |  | Revize elektro | [14 empty] | PP | 1
64 | K | R070000061 | Uvedení do provozu, zaškolení obsluhy | kpl | 1 |  | 0 |  |  | snížená |  | 0 | 0 | 0 | 0 | 0 | 4 | K | 1 | ROZPOCET | 0 | 0 | 0 | 0 | 0 | 2 | 0 | 4 | 975272809
| PP |  | Uvedení do provozu, zaškolení obsluhy | [14 empty] | PP | 1
65 | K | R070000062 | Kompletní dokladová část pro zahájení užívání stavby | ks | 1 |  | 0 |  |  | snížená |  | 0 | 0 | 0 | 0 | 0 | 4 | K | 1 | ROZPOCET | 0 | 0 | 0 | 0 | 0 | 2 | 0 | 4 | -1457863465
| PP |  | Kompletní dokladová část pro zahájení užívání stavby | [14 empty] | PP | 1
66 | K | R070000063 | Kompletní dokladová část pro zahájení užívání stavby - tisk | paré | 6 |  | 0 |  |  | snížená |  | 0 | 0 | 0 | 0 | 0 | 4 | K | 1 | ROZPOCET | 0 | 0 | 0 | 0 | 0 | 2 | 0 | 4 | -802522136
| PP |  | Kompletní dokladová část pro zahájení užívání stavby - tisk | [14 empty] | PP | 1

## ELsilnopr - Silnoproud + ...
{fdcfd842-fbbf-4670-b8b6-6b69fe48c793}
1
| KRYCÍ LIST SOUPISU PRACÍ | [7 empty] | v --- níže se nacházejí doplnkové a pomocné údaje k sestavám --- v | [8 empty] | False
Stavba:
TRANSFORMACE DOMOVA ČERNOVICE - LIDMAŇ II.-TELČ
Objekt:
SO 01 - Domov pro osoby se zdravotním postižením + chráněné bydlení – DOZP + CHB
Soupis:
ELsilnopr - Silnoproud + přípojka nn
| KSO: |  |  |  |  | CC-CZ:
| Místo: |  | Telč |  |  | Datum: | 20. 8. 2024
| Zadavatel: |  |  |  |  | IČ: | 70890749
|  | Kraj Vysočina, Žižkova 1882/57, 58601 Jihlava |  |  |  | DIČ: | CZ70890749
| Účastník: |  |  |  |  | IČ: | Vyplň údaj
|  | Vyplň údaj |  |  |  | DIČ: | Vyplň údaj
| Projektant: |  |  |  |  | IČ: | 25558692
|  | ARTPROJEKT JIHLAVA, spol. s.r.o., 586 01 Jihlava |  |  |  | DIČ: | CZ25558692
| Zpracovatel: |  |  |  |  | IČ:
DIČ:
Poznámka:
| Cena bez DPH | [5 empty] | 0
|  |  | Základ daně |  |  | Sazba daně | Výše daně
| DPH | základní | 0 |  |  | 21% | 0
|  | snížená | 0 |  |  | 12% | 0
|  | zákl. přenesená | 0 |  |  | 21% | 0
|  | sníž. přenesená | 0 |  |  | 12% | 0
|  | nulová | 0 |  |  | 0% | 0
| Cena s DPH |  |  | v | CZK |  | 0
REKAPITULACE ČLENĚNÍ SOUPISU PRACÍ
Stavba:
TRANSFORMACE DOMOVA ČERNOVICE - LIDMAŇ II.-TELČ
Objekt:
SO 01 - Domov pro osoby se zdravotním postižením + chráněné bydlení – DOZP + CHB
Soupis:
ELsilnopr - Silnoproud + přípojka nn
Místo: |  |  | Telč |  |  | Datum: | 20. 8. 2024
Zadavatel: |  |  | Kraj Vysočina, Žižkova 1882/57, 58601 Jihlava |  |  | Projektant: | ARTPROJEKT JIHLAVA, spol. s.r.o., 586 01 Jihlava
Účastník: |  |  | Vyplň údaj |  |  | Zpracovatel:
Kód dílu - Popis | [6 empty] | Cena celkem [CZK]
Náklady stavby celkem | [6 empty] | 0 | [11 empty] | -1
| D1 - 1. Elektroinstalace | [5 empty] | 0
| D2 - 2. Rozvaděče | [5 empty] | 0
| D3 - 3. Ukončení vodičů | [5 empty] | 0
| D4 - 4. Hromosvod, uzemnění | [5 empty] | 0
| D5 - 5. Svítidla | [5 empty] | 0
| D6 - 6. Zemní práce | [5 empty] | 0
| D7 - 7. Osvětlení VO | [5 empty] | 0
| D8 - 8. Systém LDP | [5 empty] | 0
| D9 - 9. Ostatní náklady | [5 empty] | 0
| D10 - 10. HZS | [5 empty] | 0
SOUPIS PRACÍ
Stavba:
TRANSFORMACE DOMOVA ČERNOVICE - LIDMAŇ II.-TELČ
Objekt:
SO 01 - Domov pro osoby se zdravotním postižením + chráněné bydlení – DOZP + CHB
Soupis:
ELsilnopr - Silnoproud + přípojka nn
Místo: |  |  | Telč |  |  | Datum: | 20. 8. 2024
Zadavatel: |  |  | Kraj Vysočina, Žižkova 1882/57, 58601 Jihlava |  |  | Projektant: | ARTPROJEKT JIHLAVA, spol. s.r.o., 586 01 Jihlava
Účastník: |  |  | Vyplň údaj |  |  | Zpracovatel:
PČ | Typ | Kód | Popis | MJ | Množství | J.cena [CZK] | Cena celkem [CZK] | Cenová soustava |  | DPH | J. Nh [h] | Nh celkem [h] | J. hmotnost [t] | Hmotnost celkem [t] | J. suť [t] | Suť Celkem [t]
Náklady soupisu celkem | [6 empty] | 0 |  |  |  |  | 0 |  | 0 |  | 0 |  | D | -1 | [7 empty] | 0
| D | D1 | 1. Elektroinstalace |  |  |  | 0 |  |  |  |  | 0 |  | 0 |  | 0 | 1 | D | 0 | ROZPOCET | [6 empty] | 0
1 | K | R050000001 | Vodič CY4 žl.zel. | m | 350 |  | 0 |  |  | snížená |  | 0 | 0 | 0 | 0 | 0 | 4 | K | 1 | ROZPOCET | 0 | 0 | 0 | 0 | 0 | 2 | 0 | 4 | 1854202655
| PP |  | Vodič CY4 žl.zel. | [14 empty] | PP | 1
2 | K | R050000002 | Vodič CY6 žl.zel. | m | 1850 |  | 0 |  |  | snížená |  | 0 | 0 | 0 | 0 | 0 | 4 | K | 1 | ROZPOCET | 0 | 0 | 0 | 0 | 0 | 2 | 0 | 4 | 90699446
| PP |  | Vodič CY6 žl.zel. | [14 empty] | PP | 1
3 | K | R050000003 | Vodič CY10 žl.zel. | m | 200 |  | 0 |  |  | snížená |  | 0 | 0 | 0 | 0 | 0 | 4 | K | 1 | ROZPOCET | 0 | 0 | 0 | 0 | 0 | 2 | 0 | 4 | 190589082
| PP |  | Vodič CY10 žl.zel. | [14 empty] | PP | 1
4 | K | R050000004 | Vodič CY16 žl.zel. | m | 50 |  | 0 |  |  | snížená |  | 0 | 0 | 0 | 0 | 0 | 4 | K | 1 | ROZPOCET | 0 | 0 | 0 | 0 | 0 | 2 | 0 | 4 | 1319998801
| PP |  | Vodič CY16 žl.zel. | [14 empty] | PP | 1
5 | K | R050000005 | Vodič CYA25 žl.zel. | m | 10 |  | 0 |  |  | snížená |  | 0 | 0 | 0 | 0 | 0 | 4 | K | 1 | ROZPOCET | 0 | 0 | 0 | 0 | 0 | 2 | 0 | 4 | 622923767
| PP |  | Vodič CYA25 žl.zel. | [14 empty] | PP | 1
6 | K | R050000006 | Svorky vodičů uzemnění | kpl | 5 |  | 0 |  |  | snížená |  | 0 | 0 | 0 | 0 | 0 | 4 | K | 1 | ROZPOCET | 0 | 0 | 0 | 0 | 0 | 2 | 0 | 4 | -1374852907
| PP |  | Svorky vodičů uzemnění | [14 empty] | PP | 1
7 | K | R050000007 | Kabel CYKY 3Jx1,5 | m | 80 |  | 0 |  |  | snížená |  | 0 | 0 | 0 | 0 | 0 | 4 | K | 1 | ROZPOCET | 0 | 0 | 0 | 0 | 0 | 2 | 0 | 4 | 430809216
| PP |  | Kabel CYKY 3Jx1,5 | [14 empty] | PP | 1
8 | K | R050000008 | Kabel CYKY 3Jx2,5 | m | 160 |  | 0 |  |  | snížená |  | 0 | 0 | 0 | 0 | 0 | 4 | K | 1 | ROZPOCET | 0 | 0 | 0 | 0 | 0 | 2 | 0 | 4 | -1590970486
| PP |  | Kabel CYKY 3Jx2,5 | [14 empty] | PP | 1
9 | K | R050000009 | Kabel CYKY 4Jx16 | m | 14 |  | 0 |  |  | snížená |  | 0 | 0 | 0 | 0 | 0 | 4 | K | 1 | ROZPOCET | 0 | 0 | 0 | 0 | 0 | 2 | 0 | 4 | 236515746
| PP |  | Kabel CYKY 4Jx16 | [14 empty] | PP | 1
10 | K | R050000010 | Kabel CYKY 4Jx25 | m | 26 |  | 0 |  |  | snížená |  | 0 | 0 | 0 | 0 | 0 | 4 | K | 1 | ROZPOCET | 0 | 0 | 0 | 0 | 0 | 2 | 0 | 4 | -215689040
| PP |  | Kabel CYKY 4Jx25 | [14 empty] | PP | 1
11 | K | R050000011 | Kabel CYKY 5Jx1,5 | m | 26 |  | 0 |  |  | snížená |  | 0 | 0 | 0 | 0 | 0 | 4 | K | 1 | ROZPOCET | 0 | 0 | 0 | 0 | 0 | 2 | 0 | 4 | 2045076725
| PP |  | Kabel CYKY 5Jx1,5 | [14 empty] | PP | 1
12 | K | R050000012 | Kabel CYKY 5Jx50 | m | 3 |  | 0 |  |  | snížená |  | 0 | 0 | 0 | 0 | 0 | 4 | K | 1 | ROZPOCET | 0 | 0 | 0 | 0 | 0 | 2 | 0 | 4 | -341055622
| PP |  | Kabel CYKY 5Jx50 | [14 empty] | PP | 1
13 | K | R050000013 | Kabel CXKH-R-J 3x1,5 B2ca-s1-d1,a1 | m | 4250 |  | 0 |  |  | snížená |  | 0 | 0 | 0 | 0 | 0 | 4 | K | 1 | ROZPOCET | 0 | 0 | 0 | 0 | 0 | 2 | 0 | 4 | 409454876
| PP |  | Kabel CXKH-R-J 3x1,5 B2ca-s1-d1,a1 | [14 empty] | PP | 1
14 | K | R050000014 | Kabel CXKH-R-J 3x2,5 B2ca-s1-d1,a1 | m | 3780 |  | 0 |  |  | snížená |  | 0 | 0 | 0 | 0 | 0 | 4 | K | 1 | ROZPOCET | 0 | 0 | 0 | 0 | 0 | 2 | 0 | 4 | -1087615208
| PP |  | Kabel CXKH-R-J 3x2,5 B2ca-s1-d1,a1 | [14 empty] | PP | 1
15 | K | R050000015 | Kabel CXKH-R-J 5x1,5 B2ca-s1-d1,a1 | m | 15 |  | 0 |  |  | snížená |  | 0 | 0 | 0 | 0 | 0 | 4 | K | 1 | ROZPOCET | 0 | 0 | 0 | 0 | 0 | 2 | 0 | 4 | -1439351040
| PP |  | Kabel CXKH-R-J 5x1,5 B2ca-s1-d1,a1 | [14 empty] | PP | 1
16 | K | R050000016 | Kabel CXKH-R-J 5x2,5 B2ca-s1-d1,a1 | m | 55 |  | 0 |  |  | snížená |  | 0 | 0 | 0 | 0 | 0 | 4 | K | 1 | ROZPOCET | 0 | 0 | 0 | 0 | 0 | 2 | 0 | 4 | -1734472706
| PP |  | Kabel CXKH-R-J 5x2,5 B2ca-s1-d1,a1 | [14 empty] | PP | 1
17 | K | R050000017 | Kabel CXKH-R-J 5x4 B2ca-s1-d1,a1 | m | 10 |  | 0 |  |  | snížená |  | 0 | 0 | 0 | 0 | 0 | 4 | K | 1 | ROZPOCET | 0 | 0 | 0 | 0 | 0 | 2 | 0 | 4 | 1290201049
| PP |  | Kabel CXKH-R-J 5x4 B2ca-s1-d1,a1 | [14 empty] | PP | 1
18 | K | R050000018 | Kabel CXKH-R-J 5x6 B2ca-s1-d1,a1 | m | 60 |  | 0 |  |  | snížená |  | 0 | 0 | 0 | 0 | 0 | 4 | K | 1 | ROZPOCET | 0 | 0 | 0 | 0 | 0 | 2 | 0 | 4 | -1057922133
| PP |  | Kabel CXKH-R-J 5x6 B2ca-s1-d1,a1 | [14 empty] | PP | 1
19 | K | R050000019 | Kabel CXKH-R-J 5x16 B2ca-s1-d1,a1 | m | 15 |  | 0 |  |  | snížená |  | 0 | 0 | 0 | 0 | 0 | 4 | K | 1 | ROZPOCET | 0 | 0 | 0 | 0 | 0 | 2 | 0 | 4 | -1755756869
| PP |  | Kabel CXKH-R-J 5x16 B2ca-s1-d1,a1 | [14 empty] | PP | 1
20 | K | R050000020 | Světelná signalizace s nápisem nevstupovat 230V na zed | ks | 2 |  | 0 |  |  | snížená |  | 0 | 0 | 0 | 0 | 0 | 4 | K | 1 | ROZPOCET | 0 | 0 | 0 | 0 | 0 | 2 | 0 | 4 | 947080930
| PP |  | Světelná signalizace s nápisem nevstupovat 230V na zed | [14 empty] | PP | 1
21 | K | R050000021 | Kabel CXKE-V FE180/E60 3Jx1,5 B2ca-s1-d1,a1 | m | 20 |  | 0 |  |  | snížená |  | 0 | 0 | 0 | 0 | 0 | 4 | K | 1 | ROZPOCET | 0 | 0 | 0 | 0 | 0 | 2 | 0 | 4 | 135764023
| PP |  | Kabel CXKE-V FE180/E60 3Jx1,5 B2ca-s1-d1,a1 | [14 empty] | PP | 1
22 | K | R050000022 | Trubka ohebná PVC o20, vysoká pevnost | m | 200 |  | 0 |  |  | snížená |  | 0 | 0 | 0 | 0 | 0 | 4 | K | 1 | ROZPOCET | 0 | 0 | 0 | 0 | 0 | 2 | 0 | 4 | 847104013
| PP |  | Trubka ohebná PVC o20, vysoká pevnost | [14 empty] | PP | 1
23 | K | R050000023 | Trubka ohebná PVC o25, vysoká pevnost | m | 250 |  | 0 |  |  | snížená |  | 0 | 0 | 0 | 0 | 0 | 4 | K | 1 | ROZPOCET | 0 | 0 | 0 | 0 | 0 | 2 | 0 | 4 | 66331011
| PP |  | Trubka ohebná PVC o25, vysoká pevnost | [14 empty] | PP | 1
24 | K | R050000024 | Trubka ohebná PVC o40, vysoká pevnost | m | 200 |  | 0 |  |  | snížená |  | 0 | 0 | 0 | 0 | 0 | 4 | K | 1 | ROZPOCET | 0 | 0 | 0 | 0 | 0 | 2 | 0 | 4 | 550412210
| PP |  | Trubka ohebná PVC o40, vysoká pevnost | [14 empty] | PP | 1
25 | K | R050000025 | Trubka KOPOFLEX o40 | m | 65 |  | 0 |  |  | snížená |  | 0 | 0 | 0 | 0 | 0 | 4 | K | 1 | ROZPOCET | 0 | 0 | 0 | 0 | 0 | 2 | 0 | 4 | 419052650
| PP |  | Trubka KOPOFLEX o40 | [14 empty] | PP | 1
26 | K | R050000026 | Trubka KOPOFLEX o75 | m | 10 |  | 0 |  |  | snížená |  | 0 | 0 | 0 | 0 | 0 | 4 | K | 1 | ROZPOCET | 0 | 0 | 0 | 0 | 0 | 2 | 0 | 4 | 1082257150
| PP |  | Trubka KOPOFLEX o75 | [14 empty] | PP | 1
27 | K | R050000027 | Krabice přístrojová KP68 | ks | 282 |  | 0 |  |  | snížená |  | 0 | 0 | 0 | 0 | 0 | 4 | K | 1 | ROZPOCET | 0 | 0 | 0 | 0 | 0 | 2 | 0 | 4 | 1402922662
| PP |  | Krabice přístrojová KP68 | [14 empty] | PP | 1
28 | K | R050000028 | Krabice rozvodná KR 68 | ks | 90 |  | 0 |  |  | snížená |  | 0 | 0 | 0 | 0 | 0 | 4 | K | 1 | ROZPOCET | 0 | 0 | 0 | 0 | 0 | 2 | 0 | 4 | -1249141284
| PP |  | Krabice rozvodná KR 68 | [14 empty] | PP | 1
29 | K | R050000029 | Krabice KO 68 | ks | 35 |  | 0 |  |  | snížená |  | 0 | 0 | 0 | 0 | 0 | 4 | K | 1 | ROZPOCET | 0 | 0 | 0 | 0 | 0 | 2 | 0 | 4 | 1277310197
| PP |  | Krabice KO 68 | [14 empty] | PP | 1
30 | K | R050000030 | spínač č.1, bílý, IP20, včetně rámečku | ks | 31 |  | 0 |  |  | snížená |  | 0 | 0 | 0 | 0 | 0 | 4 | K | 1 | ROZPOCET | 0 | 0 | 0 | 0 | 0 | 2 | 0 | 4 | -2103503014
| PP |  | spínač č.1, bílý, IP20, včetně rámečku | [14 empty] | PP | 1
31 | K | R050000031 | spínač č.1, bílý, IP20 se signálkou, včetně rámečku | ks | 1 |  | 0 |  |  | snížená |  | 0 | 0 | 0 | 0 | 0 | 4 | K | 1 | ROZPOCET | 0 | 0 | 0 | 0 | 0 | 2 | 0 | 4 | -1589346177
| PP |  | spínač č.1, bílý, IP20 se signálkou, včetně rámečku | [14 empty] | PP | 1
32 | K | R050000032 | spínač č.1, bílý, IP44, včetně rámečku | ks | 1 |  | 0 |  |  | snížená |  | 0 | 0 | 0 | 0 | 0 | 4 | K | 1 | ROZPOCET | 0 | 0 | 0 | 0 | 0 | 2 | 0 | 4 | -770508877
| PP |  | spínač č.1, bílý, IP44, včetně rámečku | [14 empty] | PP | 1
33 | K | R050000033 | spínač č.5, bílý, IP20, včetně rámečku | ks | 1 |  | 0 |  |  | snížená |  | 0 | 0 | 0 | 0 | 0 | 4 | K | 1 | ROZPOCET | 0 | 0 | 0 | 0 | 0 | 2 | 0 | 4 | 969999496
| PP |  | spínač č.5, bílý, IP20, včetně rámečku | [14 empty] | PP | 1
34 | K | R050000034 | spínač č.6, bílý, IP20, včetně rámečku | ks | 40 |  | 0 |  |  | snížená |  | 0 | 0 | 0 | 0 | 0 | 4 | K | 1 | ROZPOCET | 0 | 0 | 0 | 0 | 0 | 2 | 0 | 4 | 486634167
| PP |  | spínač č.6, bílý, IP20, včetně rámečku | [14 empty] | PP | 1
35 | K | R050000035 | spínač č.7, IP20, včetně rámečku | ks | 4 |  | 0 |  |  | snížená |  | 0 | 0 | 0 | 0 | 0 | 4 | K | 1 | ROZPOCET | 0 | 0 | 0 | 0 | 0 | 2 | 0 | 4 | -1042465604
| PP |  | spínač č.7, IP20, včetně rámečku | [14 empty] | PP | 1
36 | K | R050000036 | žaluziový ovladač | ks | 5 |  | 0 |  |  | snížená |  | 0 | 0 | 0 | 0 | 0 | 4 | K | 1 | ROZPOCET | 0 | 0 | 0 | 0 | 0 | 2 | 0 | 4 | 1213012340
| PP |  | žaluziový ovladač | [14 empty] | PP | 1
37 | K | R050000037 | Tlačítkový ovladač stmívatelný včetně regulátoru DALI | ks | 20 |  | 0 |  |  | snížená |  | 0 | 0 | 0 | 0 | 0 | 4 | K | 1 | ROZPOCET | 0 | 0 | 0 | 0 | 0 | 2 | 0 | 4 | -1146272592
| PP |  | Tlačítkový ovladač stmívatelný včetně regulátoru DALI | [14 empty] | PP | 1
38 | K | R050000038 | zásuvka 230V/16A bílá, IP20, včetně rámečku | ks | 172 |  | 0 |  |  | snížená |  | 0 | 0 | 0 | 0 | 0 | 4 | K | 1 | ROZPOCET | 0 | 0 | 0 | 0 | 0 | 2 | 0 | 4 | 1889080618
| PP |  | zásuvka 230V/16A bílá, IP20, včetně rámečku | [14 empty] | PP | 1
39 | K | R050000039 | zásuvka 230V/16A bílá, IP44, včetně rámečku | ks | 7 |  | 0 |  |  | snížená |  | 0 | 0 | 0 | 0 | 0 | 4 | K | 1 | ROZPOCET | 0 | 0 | 0 | 0 | 0 | 2 | 0 | 4 | 359599397
| PP |  | zásuvka 230V/16A bílá, IP44, včetně rámečku | [14 empty] | PP | 1
40 | K | R050000040 | Infrapasivní čidlo 180st nástěnné IP20 | ks | 20 |  | 0 |  |  | snížená |  | 0 | 0 | 0 | 0 | 0 | 4 | K | 1 | ROZPOCET | 0 | 0 | 0 | 0 | 0 | 2 | 0 | 4 | -1814487714
| PP |  | Infrapasivní čidlo 180st nástěnné IP20 | [14 empty] | PP | 1
41 | K | R050000041 | Sporáková přípojka 25A/400V | ks | 3 |  | 0 |  |  | snížená |  | 0 | 0 | 0 | 0 | 0 | 4 | K | 1 | ROZPOCET | 0 | 0 | 0 | 0 | 0 | 2 | 0 | 4 | 1113514636
| PP |  | Sporáková přípojka 25A/400V | [14 empty] | PP | 1
42 | K | R050000042 | Bernard svorka vč. Cu pásku | ks | 20 |  | 0 |  |  | snížená |  | 0 | 0 | 0 | 0 | 0 | 4 | K | 1 | ROZPOCET | 0 | 0 | 0 | 0 | 0 | 2 | 0 | 4 | 512119208
| PP |  | Bernard svorka vč. Cu pásku | [14 empty] | PP | 1
43 | K | R050000043 | Požární tlačítko 120x120x50 IP55 4 pozice na kontakty, osazeno 1x NC + 1x NO - TOTAL STOP | ks | 1 |  | 0 |  |  | snížená |  | 0 | 0 | 0 | 0 | 0 | 4 | K | 1 | ROZPOCET | 0 | 0 | 0 | 0 | 0 | 2 | 0 | 4 | -681278185
| PP |  | Požární tlačítko 120x120x50 IP55 4 pozice na kontakty, osazeno 1x NC + 1x NO - TOTAL STOP | [14 empty] | PP | 1
44 | K | R050000044 | Požární ucpávka, utěsnění kompletní s odolností dle PBŘS | m2 | 2 |  | 0 |  |  | snížená |  | 0 | 0 | 0 | 0 | 0 | 4 | K | 1 | ROZPOCET | 0 | 0 | 0 | 0 | 0 | 2 | 0 | 4 | -766379044
| PP |  | Požární ucpávka, utěsnění kompletní s odolností dle PBŘS | [14 empty] | PP | 1
45 | K | R050000045 | Podružný materiál, PPV | sbr | 1 |  | 0 |  |  | snížená |  | 0 | 0 | 0 | 0 | 0 | 4 | K | 1 | ROZPOCET | 0 | 0 | 0 | 0 | 0 | 2 | 0 | 4 | -2072624133
| PP |  | Podružný materiál, PPV | [14 empty] | PP | 1
| D | D2 | 2. Rozvaděče |  |  |  | 0 |  |  |  |  | 0 |  | 0 |  | 0 | 1 | D | 0 | ROZPOCET | [6 empty] | 0
46 | K | R050000046 | Rozvaděč RE dle schéma | ks | 1 |  | 0 |  |  | snížená |  | 0 | 0 | 0 | 0 | 0 | 4 | K | 1 | ROZPOCET | 0 | 0 | 0 | 0 | 0 | 2 | 0 | 4 | 1627948808
| PP |  | Rozvaděč RE dle schéma | [14 empty] | PP | 1
47 | K | R050000047 | Rozvaděč RH dle schéma | ks | 1 |  | 0 |  |  | snížená |  | 0 | 0 | 0 | 0 | 0 | 4 | K | 1 | ROZPOCET | 0 | 0 | 0 | 0 | 0 | 2 | 0 | 4 | -1684635207
| PP |  | Rozvaděč RH dle schéma | [14 empty] | PP | 1
48 | K | R050000048 | Rozvaděč R1 dle schéma | ks | 1 |  | 0 |  |  | snížená |  | 0 | 0 | 0 | 0 | 0 | 4 | K | 1 | ROZPOCET | 0 | 0 | 0 | 0 | 0 | 2 | 0 | 4 | -980600648
| PP |  | Rozvaděč R1 dle schéma | [14 empty] | PP | 1
49 | K | R050000049 | Rozvaděč R2 dle schéma | ks | 1 |  | 0 |  |  | snížená |  | 0 | 0 | 0 | 0 | 0 | 4 | K | 1 | ROZPOCET | 0 | 0 | 0 | 0 | 0 | 2 | 0 | 4 | -1696261212
| PP |  | Rozvaděč R2 dle schéma | [14 empty] | PP | 1
50 | K | R050000050 | Rozvaděč R3 dle schéma | ks | 1 |  | 0 |  |  | snížená |  | 0 | 0 | 0 | 0 | 0 | 4 | K | 1 | ROZPOCET | 0 | 0 | 0 | 0 | 0 | 2 | 0 | 4 | 1542642990
| PP |  | Rozvaděč R3 dle schéma | [14 empty] | PP | 1
51 | K | R050000051 | Rozvaděč RTČ dle schéma | ks | 1 |  | 0 |  |  | snížená |  | 0 | 0 | 0 | 0 | 0 | 4 | K | 1 | ROZPOCET | 0 | 0 | 0 | 0 | 0 | 2 | 0 | 4 | -2016108100
| PP |  | Rozvaděč RTČ dle schéma | [14 empty] | PP | 1
52 | K | R050000052 | Přípojnice ekvipotenciálního vyrovnání HOP | ks | 1 |  | 0 |  |  | snížená |  | 0 | 0 | 0 | 0 | 0 | 4 | K | 1 | ROZPOCET | 0 | 0 | 0 | 0 | 0 | 2 | 0 | 4 | -1342267485
| PP |  | Přípojnice ekvipotenciálního vyrovnání HOP | [14 empty] | PP | 1
| D | D3 | 3. Ukončení vodičů |  |  |  | 0 |  |  |  |  | 0 |  | 0 |  | 0 | 1 | D | 0 | ROZPOCET | [6 empty] | 0
53 | K | R040000053 | Ukončení vodičů v rozvaděči – do 3x2,5 | ks | 125 |  | 0 |  |  | snížená |  | 0 | 0 | 0 | 0 | 0 | 4 | K | 1 | ROZPOCET | 0 | 0 | 0 | 0 | 0 | 2 | 0 | 4 | -1497180849
| PP |  | Ukončení vodičů v rozvaděči – do 3x2,5 | [14 empty] | PP | 1
54 | K | R040000054 | Ukončení vodičů v rozvaděči – do 5x4 | ks | 1 |  | 0 |  |  | snížená |  | 0 | 0 | 0 | 0 | 0 | 4 | K | 1 | ROZPOCET | 0 | 0 | 0 | 0 | 0 | 2 | 0 | 4 | -1286533999
| PP |  | Ukončení vodičů v rozvaděči – do 5x4 | [14 empty] | PP | 1
55 | K | R040000055 | Ukončení vodičů v rozvaděči – do 5x6 | ks | 8 |  | 0 |  |  | snížená |  | 0 | 0 | 0 | 0 | 0 | 4 | K | 1 | ROZPOCET | 0 | 0 | 0 | 0 | 0 | 2 | 0 | 4 | -643259036
| PP |  | Ukončení vodičů v rozvaděči – do 5x6 | [14 empty] | PP | 1
56 | K | R040000056 | Ukončení vodičů v rozvaděči – do 5x16 | ks | 2 |  | 0 |  |  | snížená |  | 0 | 0 | 0 | 0 | 0 | 4 | K | 1 | ROZPOCET | 0 | 0 | 0 | 0 | 0 | 2 | 0 | 4 | -1322269373
| PP |  | Ukončení vodičů v rozvaděči – do 5x16 | [14 empty] | PP | 1
57 | K | R040000057 | Ukončení vodičů v rozvaděči – do 5x35 | ks | 3 |  | 0 |  |  | snížená |  | 0 | 0 | 0 | 0 | 0 | 4 | K | 1 | ROZPOCET | 0 | 0 | 0 | 0 | 0 | 2 | 0 | 4 | -1183932841
| PP |  | Ukončení vodičů v rozvaděči – do 5x35 | [14 empty] | PP | 1
| D | D4 | 4. Hromosvod, uzemnění |  |  |  | 0 |  |  |  |  | 0 |  | 0 |  | 0 | 1 | D | 0 | ROZPOCET | [6 empty] | 0
58 | K | R040000058 | Pásek FeZn 30/4 | m | 110 |  | 0 |  |  | snížená |  | 0 | 0 | 0 | 0 | 0 | 4 | K | 1 | ROZPOCET | 0 | 0 | 0 | 0 | 0 | 2 | 0 | 4 | 1881287099
| PP |  | Pásek FeZn 30/4 | [14 empty] | PP | 1
59 | K | R040000059 | Vodič FeZn 10 včetně svorek | m | 16 |  | 0 |  |  | snížená |  | 0 | 0 | 0 | 0 | 0 | 4 | K | 1 | ROZPOCET | 0 | 0 | 0 | 0 | 0 | 2 | 0 | 4 | 786711820
| PP |  | Vodič FeZn 10 včetně svorek | [14 empty] | PP | 1
60 | K | R040000060 | Vodič AlMgSi o8 včetně podpěr | m | 130 |  | 0 |  |  | snížená |  | 0 | 0 | 0 | 0 | 0 | 4 | K | 1 | ROZPOCET | 0 | 0 | 0 | 0 | 0 | 2 | 0 | 4 | 67002674
| PP |  | Vodič AlMgSi o8 včetně podpěr | [14 empty] | PP | 1
61 | K | R040000061 | Drátový Jímač vč.svorek | ks | 4 |  | 0 |  |  | snížená |  | 0 | 0 | 0 | 0 | 0 | 4 | K | 1 | ROZPOCET | 0 | 0 | 0 | 0 | 0 | 2 | 0 | 4 | -96237588
| PP |  | Drátový Jímač vč.svorek | [14 empty] | PP | 1
62 | K | R040000062 | Izolovaný jímač k STA včetně svorek 2ks, příslušenství | ks | 1 |  | 0 |  |  | snížená |  | 0 | 0 | 0 | 0 | 0 | 4 | K | 1 | ROZPOCET | 0 | 0 | 0 | 0 | 0 | 2 | 0 | 4 | 483703026
| PP |  | Izolovaný jímač k STA včetně svorek 2ks, příslušenství | [14 empty] | PP | 1
63 | K | R040000063 | Jímací tyč dl.2m vč.podstavce | ks | 2 |  | 0 |  |  | snížená |  | 0 | 0 | 0 | 0 | 0 | 4 | K | 1 | ROZPOCET | 0 | 0 | 0 | 0 | 0 | 2 | 0 | 4 | 139357025
| PP |  | Jímací tyč dl.2m vč.podstavce | [14 empty] | PP | 1
64 | K | R040000064 | Označovací štítek | ks | 6 |  | 0 |  |  | snížená |  | 0 | 0 | 0 | 0 | 0 | 4 | K | 1 | ROZPOCET | 0 | 0 | 0 | 0 | 0 | 2 | 0 | 4 | 1602872508
| PP |  | Označovací štítek | [14 empty] | PP | 1
65 | K | R040000065 | Ochranný úhelník OÚ vč. držáků | ks | 6 |  | 0 |  |  | snížená |  | 0 | 0 | 0 | 0 | 0 | 4 | K | 1 | ROZPOCET | 0 | 0 | 0 | 0 | 0 | 2 | 0 | 4 | 2054101527
| PP |  | Ochranný úhelník OÚ vč. držáků | [14 empty] | PP | 1
66 | K | R040000066 | Svorka SS | ks | 30 |  | 0 |  |  | snížená |  | 0 | 0 | 0 | 0 | 0 | 4 | K | 1 | ROZPOCET | 0 | 0 | 0 | 0 | 0 | 2 | 0 | 4 | 381683283
| PP |  | Svorka SS | [14 empty] | PP | 1
67 | K | R040000067 | SO | ks | 6 |  | 0 |  |  | snížená |  | 0 | 0 | 0 | 0 | 0 | 4 | K | 1 | ROZPOCET | 0 | 0 | 0 | 0 | 0 | 2 | 0 | 4 | -240864199
| PP |  | SO | [14 empty] | PP | 1
68 | K | R040000068 | SO s příchytkou (okap) | ks | 6 |  | 0 |  |  | snížená |  | 0 | 0 | 0 | 0 | 0 | 4 | K | 1 | ROZPOCET | 0 | 0 | 0 | 0 | 0 | 2 | 0 | 4 | 816016795
| PP |  | SO s příchytkou (okap) | [14 empty] | PP | 1
69 | K | R040000069 | SZ | ks | 6 |  | 0 |  |  | snížená |  | 0 | 0 | 0 | 0 | 0 | 4 | K | 1 | ROZPOCET | 0 | 0 | 0 | 0 | 0 | 2 | 0 | 4 | -626798573
| PP |  | SZ | [14 empty] | PP | 1
70 | K | R040000070 | SR 02 | ks | 10 |  | 0 |  |  | snížená |  | 0 | 0 | 0 | 0 | 0 | 4 | K | 1 | ROZPOCET | 0 | 0 | 0 | 0 | 0 | 2 | 0 | 4 | 1659749755
| PP |  | SR 02 | [14 empty] | PP | 1
71 | K | R040000071 | SR 03 | ks | 16 |  | 0 |  |  | snížená |  | 0 | 0 | 0 | 0 | 0 | 4 | K | 1 | ROZPOCET | 0 | 0 | 0 | 0 | 0 | 2 | 0 | 4 | -503047249
| PP |  | SR 03 | [14 empty] | PP | 1
72 | K | R040000072 | Antikorozní nátěr zemního spoje | ks | 26 |  | 0 |  |  | snížená |  | 0 | 0 | 0 | 0 | 0 | 4 | K | 1 | ROZPOCET | 0 | 0 | 0 | 0 | 0 | 2 | 0 | 4 | 832238460
| PP |  | Antikorozní nátěr zemního spoje | [14 empty] | PP | 1
73 | K | R040000073 | Podružný materiál, PPV | sbr | 1 |  | 0 |  |  | snížená |  | 0 | 0 | 0 | 0 | 0 | 4 | K | 1 | ROZPOCET | 0 | 0 | 0 | 0 | 0 | 2 | 0 | 4 | 387901004
| PP |  | Podružný materiál, PPV | [14 empty] | PP | 1
| D | D5 | 5. Svítidla |  |  |  | 0 |  |  |  |  | 0 |  | 0 |  | 0 | 1 | D | 0 | ROZPOCET | [6 empty] | 0
74 | K | R040000074 | SV B2 - LED SVÍTIDLO VESTAVĚNÉ, 19W 2000LM 4000K IP44 | ks | 19 |  | 0 |  |  | snížená |  | 0 | 0 | 0 | 0 | 0 | 4 | K | 1 | ROZPOCET | 0 | 0 | 0 | 0 | 0 | 2 | 0 | 4 | 956420225
| PP |  | SV B2 - LED SVÍTIDLO VESTAVĚNÉ, 19W 2000LM 4000K IP44 | [14 empty] | PP | 1
75 | K | R040000075 | L1 - LED PÁSEK V ALU PROF. 8W 1150LM 400K 24V IP43 | m | 15 |  | 0 |  |  | snížená |  | 0 | 0 | 0 | 0 | 0 | 4 | K | 1 | ROZPOCET | 0 | 0 | 0 | 0 | 0 | 2 | 0 | 4 | -1814056294
| PP |  | L1 - LED PÁSEK V ALU PROF. 8W 1150LM 400K 24V IP43 | [14 empty] | PP | 1
76 | K | R040000076 | L2 - LED PASEK V ALU PROF. 8W 1550LM 4000K 24V VENKOVNI IP66 | m | 25 |  | 0 |  |  | snížená |  | 0 | 0 | 0 | 0 | 0 | 4 | K | 1 | ROZPOCET | 0 | 0 | 0 | 0 | 0 | 2 | 0 | 4 | -333099953
| PP |  | L2 - LED PASEK V ALU PROF. 8W 1550LM 4000K 24V VENKOVNI IP66 | [14 empty] | PP | 1
77 | K | R040000077 | L3 - LED PÁSEK V ALU PROF. 10W 1550LM 4000K 24V IP43 | m | 140 |  | 0 |  |  | snížená |  | 0 | 0 | 0 | 0 | 0 | 4 | K | 1 | ROZPOCET | 0 | 0 | 0 | 0 | 0 | 2 | 0 | 4 | -1955651082
| PP |  | L3 - LED PÁSEK V ALU PROF. 10W 1550LM 4000K 24V IP43 | [14 empty] | PP | 1
78 | K | R040000078 | SV D1 - LED SVÍTIDLO PŘISAZENÉ 30W 5000lm 3000K, stmívatelné | ks | 47 |  | 0 |  |  | snížená |  | 0 | 0 | 0 | 0 | 0 | 4 | K | 1 | ROZPOCET | 0 | 0 | 0 | 0 | 0 | 2 | 0 | 4 | 1443152081
| PP |  | SV D1 - LED SVÍTIDLO PŘISAZENÉ 30W 5000lm 3000K, stmívatelné | [14 empty] | PP | 1
79 | K | R040000079 | SV D2 - LED SVÍTIDLO PŘISAZENÉ 33,1W 3020lm 4000K | ks | 8 |  | 0 |  |  | snížená |  | 0 | 0 | 0 | 0 | 0 | 4 | K | 1 | ROZPOCET | 0 | 0 | 0 | 0 | 0 | 2 | 0 | 4 | 202704589
| PP |  | SV D2 - LED SVÍTIDLO PŘISAZENÉ 33,1W 3020lm 4000K | [14 empty] | PP | 1
80 | K | R040000080 | SV E1 - LED SVÍTIDLO ZÁVĚSNÉ 31W 4700lm 4000K | ks | 6 |  | 0 |  |  | snížená |  | 0 | 0 | 0 | 0 | 0 | 4 | K | 1 | ROZPOCET | 0 | 0 | 0 | 0 | 0 | 2 | 0 | 4 | 2226107
| PP |  | SV E1 - LED SVÍTIDLO ZÁVĚSNÉ 31W 4700lm 4000K | [14 empty] | PP | 1
81 | K | R040000081 | SV Umyvadlo - SVÍTIDLO LED 10W, IP44, NÁSTĚNNÉ | ks | 4 |  | 0 |  |  | snížená |  | 0 | 0 | 0 | 0 | 0 | 4 | K | 1 | ROZPOCET | 0 | 0 | 0 | 0 | 0 | 2 | 0 | 4 | -2069357020
| PP |  | SV Umyvadlo - SVÍTIDLO LED 10W, IP44, NÁSTĚNNÉ | [14 empty] | PP | 1
82 | K | R040000082 | SV chodba - LED SVÍTIDLO NÁSTĚNNÉ, 20W, IP20 | ks | 7 |  | 0 |  |  | snížená |  | 0 | 0 | 0 | 0 | 0 | 4 | K | 1 | ROZPOCET | 0 | 0 | 0 | 0 | 0 | 2 | 0 | 4 | -1256583033
| PP |  | SV chodba - LED SVÍTIDLO NÁSTĚNNÉ, 20W, IP20 | [14 empty] | PP | 1
83 | K | R040000083 | NAPÁJECÍ ZDROJ PRO LED PASKY | ks | 20 |  | 0 |  |  | snížená |  | 0 | 0 | 0 | 0 | 0 | 4 | K | 1 | ROZPOCET | 0 | 0 | 0 | 0 | 0 | 2 | 0 | 4 | -1876109906
| PP |  | NAPÁJECÍ ZDROJ PRO LED PASKY | [14 empty] | PP | 1
84 | K | R040000084 | N1-CR- NOUZOVE SVITIDLO CORRIDOR | ks | 8 |  | 0 |  |  | snížená |  | 0 | 0 | 0 | 0 | 0 | 4 | K | 1 | ROZPOCET | 0 | 0 | 0 | 0 | 0 | 2 | 0 | 4 | -1878878222
| PP |  | N1-CR- NOUZOVE SVITIDLO CORRIDOR | [14 empty] | PP | 1
85 | K | R040000085 | N1-EWX- NOUZOVE SVITIDLO PLOŠNÉ | ks | 10 |  | 0 |  |  | snížená |  | 0 | 0 | 0 | 0 | 0 | 4 | K | 1 | ROZPOCET | 0 | 0 | 0 | 0 | 0 | 2 | 0 | 4 | -269928661
| PP |  | N1-EWX- NOUZOVE SVITIDLO PLOŠNÉ | [14 empty] | PP | 1
86 | K | R040000086 | U1,U2,U3-NOUZOVE SVITIDLO S PIKTOGRAMEM | ks | 16 |  | 0 |  |  | snížená |  | 0 | 0 | 0 | 0 | 0 | 4 | K | 1 | ROZPOCET | 0 | 0 | 0 | 0 | 0 | 2 | 0 | 4 | 1903242638
| PP |  | U1,U2,U3-NOUZOVE SVITIDLO S PIKTOGRAMEM | [14 empty] | PP | 1
87 | K | R040000087 | D3-LED SVITIDLO ZAVESNE 48W 7960LM | ks | 1 |  | 0 |  |  | snížená |  | 0 | 0 | 0 | 0 | 0 | 4 | K | 1 | ROZPOCET | 0 | 0 | 0 | 0 | 0 | 2 | 0 | 4 | 1152824016
| PP |  | D3-LED SVITIDLO ZAVESNE 48W 7960LM | [14 empty] | PP | 1
88 | K | R040000088 | Regulace osvětlení DALi, řídící jednotka, napájení, touch pod tlačítka, nastavení oživení | ks | 3 |  | 0 |  |  | snížená |  | 0 | 0 | 0 | 0 | 0 | 4 | K | 1 | ROZPOCET | 0 | 0 | 0 | 0 | 0 | 2 | 0 | 4 | -2102351560
| PP |  | Regulace osvětlení DALi, řídící jednotka, napájení, touch pod tlačítka, nastavení oživení | [14 empty] | PP | 1
89 | K | R040000089 | D4-LED SVITIDLO ZAVESNE 30W 5000LM | ks | 5 |  | 0 |  |  | snížená |  | 0 | 0 | 0 | 0 | 0 | 4 | K | 1 | ROZPOCET | 0 | 0 | 0 | 0 | 0 | 2 | 0 | 4 | 1247050466
| PP |  | D4-LED SVITIDLO ZAVESNE 30W 5000LM | [14 empty] | PP | 1
90 | K | R040000090 | D5-LED SVITIDLO ZAVESNE 32W 4824LM | ks | 2 |  | 0 |  |  | snížená |  | 0 | 0 | 0 | 0 | 0 | 4 | K | 1 | ROZPOCET | 0 | 0 | 0 | 0 | 0 | 2 | 0 | 4 | 1700229250
| PP |  | D5-LED SVITIDLO ZAVESNE 32W 4824LM | [14 empty] | PP | 1
91 | K | R040000091 | F1-LED SVITIDLO ZAVESNE 23W 3336LM | ks | 2 |  | 0 |  |  | snížená |  | 0 | 0 | 0 | 0 | 0 | 4 | K | 1 | ROZPOCET | 0 | 0 | 0 | 0 | 0 | 2 | 0 | 4 | -58913054
| PP |  | F1-LED SVITIDLO ZAVESNE 23W 3336LM | [14 empty] | PP | 1
92 | K | R040000092 | Podružný materiál, PPV | sbr | 1 |  | 0 |  |  | snížená |  | 0 | 0 | 0 | 0 | 0 | 4 | K | 1 | ROZPOCET | 0 | 0 | 0 | 0 | 0 | 2 | 0 | 4 | 339400192
| PP |  | Podružný materiál, PPV | [14 empty] | PP | 1
| D | D6 | 6. Zemní práce |  |  |  | 0 |  |  |  |  | 0 |  | 0 |  | 0 | 1 | D | 0 | ROZPOCET | [6 empty] | 0
93 | K | R040000093 | Výkop rýhy vč. záhozu a suvisejících prací 35/80 včetně úpravy povrchu | m | 29 |  | 0 |  |  | snížená |  | 0 | 0 | 0 | 0 | 0 | 4 | K | 1 | ROZPOCET | 0 | 0 | 0 | 0 | 0 | 2 | 0 | 4 | -799431650
| PP |  | Výkop rýhy vč. záhozu a suvisejících prací 35/80 včetně úpravy povrchu | [14 empty] | PP | 1
94 | K | R040000094 | Folie výstražná PVC š = 33 | m | 29 |  | 0 |  |  | snížená |  | 0 | 0 | 0 | 0 | 0 | 4 | K | 1 | ROZPOCET | 0 | 0 | 0 | 0 | 0 | 2 | 0 | 4 | -764539752
| PP |  | Folie výstražná PVC š = 33 | [14 empty] | PP | 1
95 | K | R040000095 | Výkop pro základ sloupek 0,3M3 | ks | 7 |  | 0 |  |  | snížená |  | 0 | 0 | 0 | 0 | 0 | 4 | K | 1 | ROZPOCET | 0 | 0 | 0 | 0 | 0 | 2 | 0 | 4 | -1882759044
| PP |  | Výkop pro základ sloupek 0,3M3 | [14 empty] | PP | 1
96 | K | R040000096 | Vytýčení kabelové trasy | km | 0.1 |  | 0 |  |  | snížená |  | 0 | 0 | 0 | 0 | 0 | 4 | K | 1 | ROZPOCET | 0 | 0 | 0 | 0 | 0 | 2 | 0 | 4 | 667185840
| PP |  | Vytýčení kabelové trasy | [14 empty] | PP | 1
97 | K | R040000097 | Pískové lože se zásypem | m3 | 0.87 |  | 0 |  |  | snížená |  | 0 | 0 | 0 | 0 | 0 | 4 | K | 1 | ROZPOCET | 0 | 0 | 0 | 0 | 0 | 2 | 0 | 4 | 445548492
| PP |  | Pískové lože se zásypem | [14 empty] | PP | 1
98 | K | R040000098 | Provizorní úprava rýhy zeminou | m2 | 15 |  | 0 |  |  | snížená |  | 0 | 0 | 0 | 0 | 0 | 4 | K | 1 | ROZPOCET | 0 | 0 | 0 | 0 | 0 | 2 | 0 | 4 | -1453983406
| PP |  | Provizorní úprava rýhy zeminou | [14 empty] | PP | 1
| D | D7 | 7. Osvětlení VO |  |  |  | 0 |  |  |  |  | 0 |  | 0 |  | 0 | 1 | D | 0 | ROZPOCET | [6 empty] | 0
99 | K | R040000099 | Kabel CYKY 3Jx6 | m | 30 |  | 0 |  |  | snížená |  | 0 | 0 | 0 | 0 | 0 | 4 | K | 1 | ROZPOCET | 0 | 0 | 0 | 0 | 0 | 2 | 0 | 4 | -606004541
| PP |  | Kabel CYKY 3Jx6 | [14 empty] | PP | 1
100 | K | R040000100 | Kabel CYKY 3Jx1,5 | m | 14 |  | 0 |  |  | snížená |  | 0 | 0 | 0 | 0 | 0 | 4 | K | 1 | ROZPOCET | 0 | 0 | 0 | 0 | 0 | 2 | 0 | 4 | 991526698
| PP |  | Kabel CYKY 3Jx1,5 | [14 empty] | PP | 1
101 | K | R040000101 | Krabice do vlhka ACIDUR | ks | 7 |  | 0 |  |  | snížená |  | 0 | 0 | 0 | 0 | 0 | 4 | K | 1 | ROZPOCET | 0 | 0 | 0 | 0 | 0 | 2 | 0 | 4 | -197492856
| PP |  | Krabice do vlhka ACIDUR | [14 empty] | PP | 1
102 | K | R040000102 | Svorkovnice | ks | 7 |  | 0 |  |  | snížená |  | 0 | 0 | 0 | 0 | 0 | 4 | K | 1 | ROZPOCET | 0 | 0 | 0 | 0 | 0 | 2 | 0 | 4 | -1445473200
| PP |  | Svorkovnice | [14 empty] | PP | 1
103 | K | R040000103 | Trubka KOPOFLEX Ø 50 | m | 25 |  | 0 |  |  | snížená |  | 0 | 0 | 0 | 0 | 0 | 4 | K | 1 | ROZPOCET | 0 | 0 | 0 | 0 | 0 | 2 | 0 | 4 | -391794173
| PP |  | Trubka KOPOFLEX Ø 50 | [14 empty] | PP | 1
104 | K | R040000104 | VO sloupek, antracitový, 8W, IP68, výška 60cm | ks | 7 |  | 0 |  |  | snížená |  | 0 | 0 | 0 | 0 | 0 | 4 | K | 1 | ROZPOCET | 0 | 0 | 0 | 0 | 0 | 2 | 0 | 4 | -61662131
| PP |  | VO sloupek, antracitový, 8W, IP68, výška 60cm | [14 empty] | PP | 1
105 | K | R040000105 | Podružný materiál, PPV | sbr | 1 |  | 0 |  |  | snížená |  | 0 | 0 | 0 | 0 | 0 | 4 | K | 1 | ROZPOCET | 0 | 0 | 0 | 0 | 0 | 2 | 0 | 4 | -1965668744
| PP |  | Podružný materiál, PPV | [14 empty] | PP | 1
| D | D8 | 8. Systém LDP |  |  |  | 0 |  |  |  |  | 0 |  | 0 |  | 0 | 1 | D | 0 | ROZPOCET | [6 empty] | 0
106 | K | R040000106 | Ústředna otevírání oken včetně náhradního zdroje 45min, 3x požární tlačítka, 1x ovladače pro bežné otevření oken, 6x detektor požáru, 1x systém vítr/déšť včetně prokabelování a příslušenství | ks | 1 |  | 0 |  |  | snížená |  | 0 | 0 | 0 | 0 | 0 | 4 | K | 1 | ROZPOCET | 0 | 0 | 0 | 0 | 0 | 2 | 0 | 4 | -1949887791
| PP |  | Ústředna otevírání oken včetně náhradního zdroje 45min, 3x požární tlačítka, 1x ovladače pro bežné otevření oken, 6x detektor požáru, 1x systém vítr/déšť včetně prokabelování a příslušenství | [14 empty] | PP | 1
107 | K | R040000107 | El.otevírač dveří 2m2 | ks | 4 |  | 0 |  |  | snížená |  | 0 | 0 | 0 | 0 | 0 | 4 | K | 1 | ROZPOCET | 0 | 0 | 0 | 0 | 0 | 2 | 0 | 4 | -2061379901
| PP |  | El.otevírač dveří 2m2 | [14 empty] | PP | 1
108 | K | R040000108 | Kabel CXKE-V 3Jx2,5 | m | 55 |  | 0 |  |  | snížená |  | 0 | 0 | 0 | 0 | 0 | 4 | K | 1 | ROZPOCET | 0 | 0 | 0 | 0 | 0 | 2 | 0 | 4 | 74189266
| PP |  | Kabel CXKE-V 3Jx2,5 | [14 empty] | PP | 1
109 | K | R040000109 | CSKH-V180 P30-R 3Jx1,5 B2ca s1 d1 | m | 25 |  | 0 |  |  | snížená |  | 0 | 0 | 0 | 0 | 0 | 4 | K | 1 | ROZPOCET | 0 | 0 | 0 | 0 | 0 | 2 | 0 | 4 | -1760611121
| PP |  | CSKH-V180 P30-R 3Jx1,5 B2ca s1 d1 | [14 empty] | PP | 1
110 | K | R040000110 | CSKH-V180 P30-R 5Jx1,5 B2ca s1 d1 | m | 5 |  | 0 |  |  | snížená |  | 0 | 0 | 0 | 0 | 0 | 4 | K | 1 | ROZPOCET | 0 | 0 | 0 | 0 | 0 | 2 | 0 | 4 | -1804620789
| PP |  | CSKH-V180 P30-R 5Jx1,5 B2ca s1 d1 | [14 empty] | PP | 1
111 | K | R040000111 | Kabel SSKFH-V180 P90-R 1x2x0,8 vč.požárních přichtek | m | 80 |  | 0 |  |  | snížená |  | 0 | 0 | 0 | 0 | 0 | 4 | K | 1 | ROZPOCET | 0 | 0 | 0 | 0 | 0 | 2 | 0 | 4 | -483602860
| PP |  | Kabel SSKFH-V180 P90-R 1x2x0,8 vč.požárních přichtek | [14 empty] | PP | 1
112 | K | R040000112 | Požární ucpávka, utěsnění kompletní s odolností dle PBŘS | m2 | 0.5 |  | 0 |  |  | snížená |  | 0 | 0 | 0 | 0 | 0 | 4 | K | 1 | ROZPOCET | 0 | 0 | 0 | 0 | 0 | 2 | 0 | 4 | 43862582
| PP |  | Požární ucpávka, utěsnění kompletní s odolností dle PBŘS | [14 empty] | PP | 1
113 | K | R040000113 | Nastavení a oživení systému | sbr | 1 |  | 0 |  |  | snížená |  | 0 | 0 | 0 | 0 | 0 | 4 | K | 1 | ROZPOCET | 0 | 0 | 0 | 0 | 0 | 2 | 0 | 4 | -1398743628
| PP |  | Nastavení a oživení systému | [14 empty] | PP | 1
114 | K | R040000114 | Podružný materiál, PPV | sbr | 1 |  | 0 |  |  | snížená |  | 0 | 0 | 0 | 0 | 0 | 4 | K | 1 | ROZPOCET | 0 | 0 | 0 | 0 | 0 | 2 | 0 | 4 | -2118226481
| PP |  | Podružný materiál, PPV | [14 empty] | PP | 1
| D | D9 | 9. Ostatní náklady |  |  |  | 0 |  |  |  |  | 0 |  | 0 |  | 0 | 1 | D | 0 | ROZPOCET | [6 empty] | 0
115 | K | R040000115 | Jiné materiály, montáž, atd., neuvedené výše, ale které je nutné zahrnout do celkového rozsahu prací podle výkresů a praxe dodavatele. | sbr | 1 |  | 0 |  |  | snížená |  | 0 | 0 | 0 | 0 | 0 | 4 | K | 1 | ROZPOCET | 0 | 0 | 0 | 0 | 0 | 2 | 0 | 4 | -479095253
| PP |  | Jiné materiály, montáž, atd., neuvedené výše, ale které je nutné zahrnout do celkového rozsahu prací podle výkresů a praxe dodavatele. | [14 empty] | PP | 1
| D | D10 | 10. HZS |  |  |  | 0 |  |  |  |  | 0 |  | 0 |  | 0 | 1 | D | 0 | ROZPOCET | [6 empty] | 0
116 | K | R040000116 | Koordinace kabelových tras a ostatních profesí | sbr | 1 |  | 0 |  |  | snížená |  | 0 | 0 | 0 | 0 | 0 | 4 | K | 1 | ROZPOCET | 0 | 0 | 0 | 0 | 0 | 2 | 0 | 4 | 900300459
| PP |  | Koordinace kabelových tras a ostatních profesí | [14 empty] | PP | 1
117 | K | R040000117 | Demontáže el.instalace | sbr | 1 |  | 0 |  |  | snížená |  | 0 | 0 | 0 | 0 | 0 | 4 | K | 1 | ROZPOCET | 0 | 0 | 0 | 0 | 0 | 2 | 0 | 4 | 176837175
| PP |  | Demontáže el.instalace | [14 empty] | PP | 1
118 | K | R040000118 | Koordinace s investorem | sbr | 1 |  | 0 |  |  | snížená |  | 0 | 0 | 0 | 0 | 0 | 4 | K | 1 | ROZPOCET | 0 | 0 | 0 | 0 | 0 | 2 | 0 | 4 | -190584870
| PP |  | Koordinace s investorem | [14 empty] | PP | 1
119 | K | R040000119 | Koordince se stavbou | sbr | 1 |  | 0 |  |  | snížená |  | 0 | 0 | 0 | 0 | 0 | 4 | K | 1 | ROZPOCET | 0 | 0 | 0 | 0 | 0 | 2 | 0 | 4 | -409924430
| PP |  | Koordince se stavbou | [14 empty] | PP | 1
120 | K | R040000120 | Koordinace s VZT, ÚT, MR, ZI, Chlazení | sbr | 1 |  | 0 |  |  | snížená |  | 0 | 0 | 0 | 0 | 0 | 4 | K | 1 | ROZPOCET | 0 | 0 | 0 | 0 | 0 | 2 | 0 | 4 | -280074613
| PP |  | Koordinace s VZT, ÚT, MR, ZI, Chlazení | [14 empty] | PP | 1
121 | K | R040000121 | Certitikované měření osvětlení – všech prostor | sbr | 1 |  | 0 |  |  | snížená |  | 0 | 0 | 0 | 0 | 0 | 4 | K | 1 | ROZPOCET | 0 | 0 | 0 | 0 | 0 | 2 | 0 | 4 | -519752316
| PP |  | Certitikované měření osvětlení – všech prostor | [14 empty] | PP | 1
122 | K | R040000122 | Napojení zařízení VZT, ÚT, MAR, ZTI apod (připojení kabelových přívodů na svorky zařízení – dodavatelé zaríření musí dodat instalační manuály | sbr | 1 |  | 0 |  |  | snížená |  | 0 | 0 | 0 | 0 | 0 | 4 | K | 1 | ROZPOCET | 0 | 0 | 0 | 0 | 0 | 2 | 0 | 4 | 347409696
| PP |  | Napojení zařízení VZT, ÚT, MAR, ZTI apod (připojení kabelových přívodů na svorky zařízení – dodavatelé zaríření musí dodat instalační manuály | [14 empty] | PP | 1
123 | K | R040000123 | Stavební přípomoce (vrtání, sedkání, drážkování,prostupy) | sbr | 1 |  | 0 |  |  | snížená |  | 0 | 0 | 0 | 0 | 0 | 4 | K | 1 | ROZPOCET | 0 | 0 | 0 | 0 | 0 | 2 | 0 | 4 | 1752014667
| PP |  | Stavební přípomoce (vrtání, sedkání, drážkování,prostupy) | [14 empty] | PP | 1
124 | K | R040000124 | Zapravení drážek, hrubá úprava povrchu | sbr | 1 |  | 0 |  |  | snížená |  | 0 | 0 | 0 | 0 | 0 | 4 | K | 1 | ROZPOCET | 0 | 0 | 0 | 0 | 0 | 2 | 0 | 4 | 1348426377
| PP |  | Zapravení drážek, hrubá úprava povrchu | [14 empty] | PP | 1
125 | K | R040000125 | Vzorkování (předložení, odsouhlasení) pohledových a designových prvků, vč. zařízení vzorkovacího prostoru. | sbr | 1 |  | 0 |  |  | snížená |  | 0 | 0 | 0 | 0 | 0 | 4 | K | 1 | ROZPOCET | 0 | 0 | 0 | 0 | 0 | 2 | 0 | 4 | 1676941707
| PP |  | Vzorkování (předložení, odsouhlasení) pohledových a designových prvků, vč. zařízení vzorkovacího prostoru. | [14 empty] | PP | 1
126 | K | R040000126 | Ekologická likvidace odpadového materiálu | sbr | 1 |  | 0 |  |  | snížená |  | 0 | 0 | 0 | 0 | 0 | 4 | K | 1 | ROZPOCET | 0 | 0 | 0 | 0 | 0 | 2 | 0 | 4 | -1103848145
| PP |  | Ekologická likvidace odpadového materiálu | [14 empty] | PP | 1
127 | K | R040000127 | Značení systémů – štítky, popisky | sbr | 1 |  | 0 |  |  | snížená |  | 0 | 0 | 0 | 0 | 0 | 4 | K | 1 | ROZPOCET | 0 | 0 | 0 | 0 | 0 | 2 | 0 | 4 | -850680278
| PP |  | Značení systémů – štítky, popisky | [14 empty] | PP | 1
128 | K | R040000128 | Vypracování VDD – Výrobní a dílenská dokumentace dodavatele stavby, tištěná paré a digitální verze v otevřené (dwg, doc, xls) a uzavřené (pdf) formě | sbr | 1 |  | 0 |  |  | snížená |  | 0 | 0 | 0 | 0 | 0 | 4 | K | 1 | ROZPOCET | 0 | 0 | 0 | 0 | 0 | 2 | 0 | 4 | -1596922330
| PP |  | Vypracování VDD – Výrobní a dílenská dokumentace dodavatele stavby, tištěná paré a digitální verze v otevřené (dwg, doc, xls) a uzavřené (pdf) formě | [14 empty] | PP | 1
129 | K | R040000130 | Oznámení o zahájení prací dle NV 190/2022 Sb. | ks | 1 |  | 0 |  |  | snížená |  | 0 | 0 | 0 | 0 | 0 | 4 | K | 1 | ROZPOCET | 0 | 0 | 0 | 0 | 0 | 2 | 0 | 4 | -245588344
| PP |  | Oznámení o zahájení prací dle NV 190/2022 Sb. | [14 empty] | PP | 1
130 | K | R040000131 | Revize uzemnění | sbr | 1 |  | 0 |  |  | snížená |  | 0 | 0 | 0 | 0 | 0 | 4 | K | 1 | ROZPOCET | 0 | 0 | 0 | 0 | 0 | 2 | 0 | 4 | -1938499395
| PP |  | Revize uzemnění | [14 empty] | PP | 1
131 | K | R040000132 | Revize elektroinstalace dle ČSN 33 1500, ČSN 33 2000-6 | sbr | 1 |  | 0 |  |  | snížená |  | 0 | 0 | 0 | 0 | 0 | 4 | K | 1 | ROZPOCET | 0 | 0 | 0 | 0 | 0 | 2 | 0 | 4 | -527842933
| PP |  | Revize elektroinstalace dle ČSN 33 1500, ČSN 33 2000-6 | [14 empty] | PP | 1
132 | K | R040000133 | Revize zařízení pro ochranu před bleskem dle ČSN 33 1500 a ČSN EN 62305 | sbr | 1 |  | 0 |  |  | snížená |  | 0 | 0 | 0 | 0 | 0 | 4 | K | 1 | ROZPOCET | 0 | 0 | 0 | 0 | 0 | 2 | 0 | 4 | 1033739873
| PP |  | Revize zařízení pro ochranu před bleskem dle ČSN 33 1500 a ČSN EN 62305 | [14 empty] | PP | 1

## ELslabopr - Slaboproud
{dc0b92a0-4c2d-4ade-8dce-844144779730}
1
| KRYCÍ LIST SOUPISU PRACÍ | [7 empty] | v --- níže se nacházejí doplnkové a pomocné údaje k sestavám --- v | [8 empty] | False
Stavba:
TRANSFORMACE DOMOVA ČERNOVICE - LIDMAŇ II.-TELČ
Objekt:
SO 01 - Domov pro osoby se zdravotním postižením + chráněné bydlení – DOZP + CHB
Soupis:
ELslabopr - Slaboproud
| KSO: |  |  |  |  | CC-CZ:
| Místo: |  | Telč |  |  | Datum: | 20. 8. 2024
| Zadavatel: |  |  |  |  | IČ: | 70890749
|  | Kraj Vysočina, Žižkova 1882/57, 58601 Jihlava |  |  |  | DIČ: | CZ70890749
| Účastník: |  |  |  |  | IČ: | Vyplň údaj
|  | Vyplň údaj |  |  |  | DIČ: | Vyplň údaj
| Projektant: |  |  |  |  | IČ: | 25558692
|  | ARTPROJEKT JIHLAVA, spol. s.r.o., 586 01 Jihlava |  |  |  | DIČ: | CZ25558692
| Zpracovatel: |  |  |  |  | IČ:
DIČ:
Poznámka:
| Cena bez DPH | [5 empty] | 0
|  |  | Základ daně |  |  | Sazba daně | Výše daně
| DPH | základní | 0 |  |  | 21% | 0
|  | snížená | 0 |  |  | 12% | 0
|  | zákl. přenesená | 0 |  |  | 21% | 0
|  | sníž. přenesená | 0 |  |  | 12% | 0
|  | nulová | 0 |  |  | 0% | 0
| Cena s DPH |  |  | v | CZK |  | 0
REKAPITULACE ČLENĚNÍ SOUPISU PRACÍ
Stavba:
TRANSFORMACE DOMOVA ČERNOVICE - LIDMAŇ II.-TELČ
Objekt:
SO 01 - Domov pro osoby se zdravotním postižením + chráněné bydlení – DOZP + CHB
Soupis:
ELslabopr - Slaboproud
Místo: |  |  | Telč |  |  | Datum: | 20. 8. 2024
Zadavatel: |  |  | Kraj Vysočina, Žižkova 1882/57, 58601 Jihlava |  |  | Projektant: | ARTPROJEKT JIHLAVA, spol. s.r.o., 586 01 Jihlava
Účastník: |  |  | Vyplň údaj |  |  | Zpracovatel:
Kód dílu - Popis | [6 empty] | Cena celkem [CZK]
Náklady stavby celkem | [6 empty] | 0 | [11 empty] | -1
| D1 - 1. Anténní systém | [5 empty] | 0
| D2 - 2. Domácí telefon | [5 empty] | 0
| D3 - 3. Datové rozvody | [5 empty] | 0
| D4 - 4. Kamerový systém IP - příprava | [5 empty] | 0
| D5 - 5. Systém invalidů | [5 empty] | 0
| R060000053 - 6. Autonomní detekce požáru | [5 empty] | 0
| D6 - 9. Ostatní náklady | [5 empty] | 0
| D7 - 10. HZS | [5 empty] | 0
SOUPIS PRACÍ
Stavba:
TRANSFORMACE DOMOVA ČERNOVICE - LIDMAŇ II.-TELČ
Objekt:
SO 01 - Domov pro osoby se zdravotním postižením + chráněné bydlení – DOZP + CHB
Soupis:
ELslabopr - Slaboproud
Místo: |  |  | Telč |  |  | Datum: | 20. 8. 2024
Zadavatel: |  |  | Kraj Vysočina, Žižkova 1882/57, 58601 Jihlava |  |  | Projektant: | ARTPROJEKT JIHLAVA, spol. s.r.o., 586 01 Jihlava
Účastník: |  |  | Vyplň údaj |  |  | Zpracovatel:
PČ | Typ | Kód | Popis | MJ | Množství | J.cena [CZK] | Cena celkem [CZK] | Cenová soustava |  | DPH | J. Nh [h] | Nh celkem [h] | J. hmotnost [t] | Hmotnost celkem [t] | J. suť [t] | Suť Celkem [t]
Náklady soupisu celkem | [6 empty] | 0 |  |  |  |  | 0 |  | 0 |  | 0 |  | D | -1 | [7 empty] | 0
| D | D1 | 1. Anténní systém |  |  |  | 0 |  |  |  |  | 0 |  | 0 |  | 0 | 1 | D | 0 | ROZPOCET | [6 empty] | 0
1 | K | R060000001 | TV koaxiál | m | 930 |  | 0 |  |  | snížená |  | 0 | 0 | 0 | 0 | 0 | 4 | K | 1 | ROZPOCET | 0 | 0 | 0 | 0 | 0 | 2 | 0 | 4 | 1343890867
| PP |  | TV koaxiál | [14 empty] | PP | 1
2 | K | R060000002 | Trubka ohebná PVC o25, vysoká pevnost | m | 500 |  | 0 |  |  | snížená |  | 0 | 0 | 0 | 0 | 0 | 4 | K | 1 | ROZPOCET | 0 | 0 | 0 | 0 | 0 | 2 | 0 | 4 | -1525420575
| PP |  | Trubka ohebná PVC o25, vysoká pevnost | [14 empty] | PP | 1
3 | K | R060000003 | Trubka ohebná PVC FX 40 | m | 20 |  | 0 |  |  | snížená |  | 0 | 0 | 0 | 0 | 0 | 4 | K | 1 | ROZPOCET | 0 | 0 | 0 | 0 | 0 | 2 | 0 | 4 | 1508135188
| PP |  | Trubka ohebná PVC FX 40 | [14 empty] | PP | 1
4 | K | R060000004 | Krabice KU68 | ks | 13 |  | 0 |  |  | snížená |  | 0 | 0 | 0 | 0 | 0 | 4 | K | 1 | ROZPOCET | 0 | 0 | 0 | 0 | 0 | 2 | 0 | 4 | -1355875062
| PP |  | Krabice KU68 | [14 empty] | PP | 1
5 | K | R060000005 | Zásuvka TV | ks | 13 |  | 0 |  |  | snížená |  | 0 | 0 | 0 | 0 | 0 | 4 | K | 1 | ROZPOCET | 0 | 0 | 0 | 0 | 0 | 2 | 0 | 4 | 100627512
| PP |  | Zásuvka TV | [14 empty] | PP | 1
6 | K | R060000006 | Anténní zesilovač STA-Z vč. rozvaděče a vybavení | ks | 1 |  | 0 |  |  | snížená |  | 0 | 0 | 0 | 0 | 0 | 4 | K | 1 | ROZPOCET | 0 | 0 | 0 | 0 | 0 | 2 | 0 | 4 | -403246260
| PP |  | Anténní zesilovač STA-Z vč. rozvaděče a vybavení | [14 empty] | PP | 1
7 | K | R060000007 | Anténní systém včetně stožáru do krovu/rovná střecha | ks | 1 |  | 0 |  |  | snížená |  | 0 | 0 | 0 | 0 | 0 | 4 | K | 1 | ROZPOCET | 0 | 0 | 0 | 0 | 0 | 2 | 0 | 4 | 464255440
| PP |  | Anténní systém včetně stožáru do krovu/rovná střecha | [14 empty] | PP | 1
8 | K | R060000008 | Nastavení a oživení systému | sbr | 1 |  | 0 |  |  | snížená |  | 0 | 0 | 0 | 0 | 0 | 4 | K | 1 | ROZPOCET | 0 | 0 | 0 | 0 | 0 | 2 | 0 | 4 | 550306233
| PP |  | Nastavení a oživení systému | [14 empty] | PP | 1
9 | K | R060000009 | Podružný materiál, PPV | sbr | 1 |  | 0 |  |  | snížená |  | 0 | 0 | 0 | 0 | 0 | 4 | K | 1 | ROZPOCET | 0 | 0 | 0 | 0 | 0 | 2 | 0 | 4 | 1535671073
| PP |  | Podružný materiál, PPV | [14 empty] | PP | 1
| D | D2 | 2. Domácí telefon |  |  |  | 0 |  |  |  |  | 0 |  | 0 |  | 0 | 1 | D | 0 | ROZPOCET | [6 empty] | 0
10 | K | R060000010 | Kabel JYTY 2x1 | m | 200 |  | 0 |  |  | snížená |  | 0 | 0 | 0 | 0 | 0 | 4 | K | 1 | ROZPOCET | 0 | 0 | 0 | 0 | 0 | 2 | 0 | 4 | -186497326
| PP |  | Kabel JYTY 2x1 | [14 empty] | PP | 1
11 | K | R060000011 | Kabel JYTY 4x1 | m | 200 |  | 0 |  |  | snížená |  | 0 | 0 | 0 | 0 | 0 | 4 | K | 1 | ROZPOCET | 0 | 0 | 0 | 0 | 0 | 2 | 0 | 4 | -1091722026
| PP |  | Kabel JYTY 4x1 | [14 empty] | PP | 1
12 | K | R060000012 | Trubka ohebná PVC FX 20 | m | 100 |  | 0 |  |  | snížená |  | 0 | 0 | 0 | 0 | 0 | 4 | K | 1 | ROZPOCET | 0 | 0 | 0 | 0 | 0 | 2 | 0 | 4 | 94234141
| PP |  | Trubka ohebná PVC FX 20 | [14 empty] | PP | 1
13 | K | R060000013 | Tcepkfle 2x2x0,8 | m | 60 |  | 0 |  |  | snížená |  | 0 | 0 | 0 | 0 | 0 | 4 | K | 1 | ROZPOCET | 0 | 0 | 0 | 0 | 0 | 2 | 0 | 4 | 341111243
| PP |  | Tcepkfle 2x2x0,8 | [14 empty] | PP | 1
14 | K | R060000014 | Trubka ohebná PVC FX 20 | m | 200 |  | 0 |  |  | snížená |  | 0 | 0 | 0 | 0 | 0 | 4 | K | 1 | ROZPOCET | 0 | 0 | 0 | 0 | 0 | 2 | 0 | 4 | -1202945698
| PP |  | Trubka ohebná PVC FX 20 | [14 empty] | PP | 1
15 | K | R060000015 | Krabice KO 68 | ks | 2 |  | 0 |  |  | snížená |  | 0 | 0 | 0 | 0 | 0 | 4 | K | 1 | ROZPOCET | 0 | 0 | 0 | 0 | 0 | 2 | 0 | 4 | 768466322
| PP |  | Krabice KO 68 | [14 empty] | PP | 1
16 | K | R060000016 | Krabice KU 68 | ks | 2 |  | 0 |  |  | snížená |  | 0 | 0 | 0 | 0 | 0 | 4 | K | 1 | ROZPOCET | 0 | 0 | 0 | 0 | 0 | 2 | 0 | 4 | 1074069914
| PP |  | Krabice KU 68 | [14 empty] | PP | 1
17 | K | R060000017 | Svorkovnice do krabice | ks | 2 |  | 0 |  |  | snížená |  | 0 | 0 | 0 | 0 | 0 | 4 | K | 1 | ROZPOCET | 0 | 0 | 0 | 0 | 0 | 2 | 0 | 4 | -1581483739
| PP |  | Svorkovnice do krabice | [14 empty] | PP | 1
18 | K | R060000018 | Elektrický zámek | ks | 4 |  | 0 |  |  | snížená |  | 0 | 0 | 0 | 0 | 0 | 4 | K | 1 | ROZPOCET | 0 | 0 | 0 | 0 | 0 | 2 | 0 | 4 | 1408988292
| PP |  | Elektrický zámek | [14 empty] | PP | 1
19 | K | R060000019 | Vstupní tablo včetně zvonkového tlačítka a kamery | ks | 4 |  | 0 |  |  | snížená |  | 0 | 0 | 0 | 0 | 0 | 4 | K | 1 | ROZPOCET | 0 | 0 | 0 | 0 | 0 | 2 | 0 | 4 | 1099842392
| PP |  | Vstupní tablo včetně zvonkového tlačítka a kamery | [14 empty] | PP | 1
20 | K | R060000020 | Domácí audio-telefon | ks | 2 |  | 0 |  |  | snížená |  | 0 | 0 | 0 | 0 | 0 | 4 | K | 1 | ROZPOCET | 0 | 0 | 0 | 0 | 0 | 2 | 0 | 4 | -2030166543
| PP |  | Domácí audio-telefon | [14 empty] | PP | 1
21 | K | R060000021 | Nastavení a oživení systému | sbr | 1 |  | 0 |  |  | snížená |  | 0 | 0 | 0 | 0 | 0 | 4 | K | 1 | ROZPOCET | 0 | 0 | 0 | 0 | 0 | 2 | 0 | 4 | -1946292205
| PP |  | Nastavení a oživení systému | [14 empty] | PP | 1
22 | K | R060000022 | Podružný materiál, PPV | sbr | 1 |  | 0 |  |  | snížená |  | 0 | 0 | 0 | 0 | 0 | 4 | K | 1 | ROZPOCET | 0 | 0 | 0 | 0 | 0 | 2 | 0 | 4 | -183257802
| PP |  | Podružný materiál, PPV | [14 empty] | PP | 1
| D | D3 | 3. Datové rozvody |  |  |  | 0 |  |  |  |  | 0 |  | 0 |  | 0 | 1 | D | 0 | ROZPOCET | [6 empty] | 0
23 | K | R060000023 | Kabel STP cat 6A | m | 1940 |  | 0 |  |  | snížená |  | 0 | 0 | 0 | 0 | 0 | 4 | K | 1 | ROZPOCET | 0 | 0 | 0 | 0 | 0 | 2 | 0 | 4 | 1691197033
| PP |  | Kabel STP cat 6A | [14 empty] | PP | 1
24 | K | R060000024 | Kabel FTP cat 6A | m | 40 |  | 0 |  |  | snížená |  | 0 | 0 | 0 | 0 | 0 | 4 | K | 1 | ROZPOCET | 0 | 0 | 0 | 0 | 0 | 2 | 0 | 4 | 498750983
| PP |  | Kabel FTP cat 6A | [14 empty] | PP | 1
25 | K | R060000025 | Trubka ohebná PVC o20, vysoká pevnost | m | 800 |  | 0 |  |  | snížená |  | 0 | 0 | 0 | 0 | 0 | 4 | K | 1 | ROZPOCET | 0 | 0 | 0 | 0 | 0 | 2 | 0 | 4 | -2126355056
| PP |  | Trubka ohebná PVC o20, vysoká pevnost | [14 empty] | PP | 1
26 | K | R060000026 | Trubka ohebná PVC o25, vysoká pevnost | m | 100 |  | 0 |  |  | snížená |  | 0 | 0 | 0 | 0 | 0 | 4 | K | 1 | ROZPOCET | 0 | 0 | 0 | 0 | 0 | 2 | 0 | 4 | 256933112
| PP |  | Trubka ohebná PVC o25, vysoká pevnost | [14 empty] | PP | 1
27 | K | R060000027 | Krabice přístrojová KP68 | ks | 17 |  | 0 |  |  | snížená |  | 0 | 0 | 0 | 0 | 0 | 4 | K | 1 | ROZPOCET | 0 | 0 | 0 | 0 | 0 | 2 | 0 | 4 | 436400319
| PP |  | Krabice přístrojová KP68 | [14 empty] | PP | 1
28 | K | R060000028 | Zásuvka 1x RJ45 6A | ks | 6 |  | 0 |  |  | snížená |  | 0 | 0 | 0 | 0 | 0 | 4 | K | 1 | ROZPOCET | 0 | 0 | 0 | 0 | 0 | 2 | 0 | 4 | -1420253470
| PP |  | Zásuvka 1x RJ45 6A | [14 empty] | PP | 1
29 | K | R060000029 | Zásuvka 2x RJ45 6A | ks | 21 |  | 0 |  |  | snížená |  | 0 | 0 | 0 | 0 | 0 | 4 | K | 1 | ROZPOCET | 0 | 0 | 0 | 0 | 0 | 2 | 0 | 4 | 260839388
| PP |  | Zásuvka 2x RJ45 6A | [14 empty] | PP | 1
30 | K | R060000030 | Ukončení kabelů | ks | 56 |  | 0 |  |  | snížená |  | 0 | 0 | 0 | 0 | 0 | 4 | K | 1 | ROZPOCET | 0 | 0 | 0 | 0 | 0 | 2 | 0 | 4 | 821450356
| PP |  | Ukončení kabelů | [14 empty] | PP | 1
31 | K | R060000031 | Wifi vysílač, talíř, 2,4Ghu + 5Ghz, | ks | 8 |  | 0 |  |  | snížená |  | 0 | 0 | 0 | 0 | 0 | 4 | K | 1 | ROZPOCET | 0 | 0 | 0 | 0 | 0 | 2 | 0 | 4 | 578427088
| PP |  | Wifi vysílač, talíř, 2,4Ghu + 5Ghz, | [14 empty] | PP | 1
32 | K | R060000032 | Měření přípojného bodu včetně tisku protokolu (účastnické zásuvky) | ks | 56 |  | 0 |  |  | snížená |  | 0 | 0 | 0 | 0 | 0 | 4 | K | 1 | ROZPOCET | 0 | 0 | 0 | 0 | 0 | 2 | 0 | 4 | -304708107
| PP |  | Měření přípojného bodu včetně tisku protokolu (účastnické zásuvky) | [14 empty] | PP | 1
33 | K | R060000033 | 19" vyvazovací panel 1U jednostranná plastová lišta, včetně spojovacího materiálu sada 4x šroub, podložka, matice M6 | ks | 1 |  | 0 |  |  | snížená |  | 0 | 0 | 0 | 0 | 0 | 4 | K | 1 | ROZPOCET | 0 | 0 | 0 | 0 | 0 | 2 | 0 | 4 | 1919326170
| PP |  | 19" vyvazovací panel 1U jednostranná plastová lišta, včetně spojovacího materiálu sada 4x šroub, podložka, matice M6 | [14 empty] | PP | 1
34 | K | R060000034 | Rozvodný panel 5x 230V včetně vany 2U v černé barvě, včetně spojovacího materiálu sada 4x šroub, podložka, matice M6 | ks | 1 |  | 0 |  |  | snížená |  | 0 | 0 | 0 | 0 | 0 | 4 | K | 1 | ROZPOCET | 0 | 0 | 0 | 0 | 0 | 2 | 0 | 4 | 1175346313
| PP |  | Rozvodný panel 5x 230V včetně vany 2U v černé barvě, včetně spojovacího materiálu sada 4x šroub, podložka, matice M6 | [14 empty] | PP | 1
35 | K | R060000035 | Patch panel modulární 24 pozic neosazený s vyvazovací lištou, včetně spojovacího materiálu sada 4x šroub, podložka, matice M6 | ks | 2 |  | 0 |  |  | snížená |  | 0 | 0 | 0 | 0 | 0 | 4 | K | 1 | ROZPOCET | 0 | 0 | 0 | 0 | 0 | 2 | 0 | 4 | -586807897
| PP |  | Patch panel modulární 24 pozic neosazený s vyvazovací lištou, včetně spojovacího materiálu sada 4x šroub, podložka, matice M6 | [14 empty] | PP | 1
36 | K | R060000036 | Patch kabel 1m UTP, CAT 6A, šedý | ks | 34 |  | 0 |  |  | snížená |  | 0 | 0 | 0 | 0 | 0 | 4 | K | 1 | ROZPOCET | 0 | 0 | 0 | 0 | 0 | 2 | 0 | 4 | -1891712320
| PP |  | Patch kabel 1m UTP, CAT 6A, šedý | [14 empty] | PP | 1
37 | K | R060000037 | 32U RACK 19" včetně patch panelů a příslušenství | ks | 1 |  | 0 |  |  | snížená |  | 0 | 0 | 0 | 0 | 0 | 4 | K | 1 | ROZPOCET | 0 | 0 | 0 | 0 | 0 | 2 | 0 | 4 | -1704962155
| PP |  | 32U RACK 19" včetně patch panelů a příslušenství | [14 empty] | PP | 1
38 | K | R060000038 | Nastavení a oživení systému | sbr | 1 |  | 0 |  |  | snížená |  | 0 | 0 | 0 | 0 | 0 | 4 | K | 1 | ROZPOCET | 0 | 0 | 0 | 0 | 0 | 2 | 0 | 4 | -1212852292
| PP |  | Nastavení a oživení systému | [14 empty] | PP | 1
39 | K | R060000039 | Podružný materiál, PPV | sbr | 1 |  | 0 |  |  | snížená |  | 0 | 0 | 0 | 0 | 0 | 4 | K | 1 | ROZPOCET | 0 | 0 | 0 | 0 | 0 | 2 | 0 | 4 | -1771305729
| PP |  | Podružný materiál, PPV | [14 empty] | PP | 1
| D | D4 | 4. Kamerový systém IP - příprava |  |  |  | 0 |  |  |  |  | 0 |  | 0 |  | 0 | 1 | D | 0 | ROZPOCET | [6 empty] | 0
40 | K | R060000040 | Krabice přístrojová KP68 | ks | 17 |  | 0 |  |  | snížená |  | 0 | 0 | 0 | 0 | 0 | 4 | K | 1 | ROZPOCET | 0 | 0 | 0 | 0 | 0 | 2 | 0 | 4 | 2087059859
| PP |  | Krabice přístrojová KP68 | [14 empty] | PP | 1
41 | K | R060000041 | Trubka ohebná PVC o20, vysoká pevnost | m | 180 |  | 0 |  |  | snížená |  | 0 | 0 | 0 | 0 | 0 | 4 | K | 1 | ROZPOCET | 0 | 0 | 0 | 0 | 0 | 2 | 0 | 4 | 1876106903
| PP |  | Trubka ohebná PVC o20, vysoká pevnost | [14 empty] | PP | 1
42 | K | R060000042 | Kabel STP cat 6A | m | 180 |  | 0 |  |  | snížená |  | 0 | 0 | 0 | 0 | 0 | 4 | K | 1 | ROZPOCET | 0 | 0 | 0 | 0 | 0 | 2 | 0 | 4 | 912664745
| PP |  | Kabel STP cat 6A | [14 empty] | PP | 1
43 | K | R060000043 | Ukončení kabelů | ks | 8 |  | 0 |  |  | snížená |  | 0 | 0 | 0 | 0 | 0 | 4 | K | 1 | ROZPOCET | 0 | 0 | 0 | 0 | 0 | 2 | 0 | 4 | -1281002767
| PP |  | Ukončení kabelů | [14 empty] | PP | 1
44 | K | R060000044 | Měření přípojného bodu včetně tisku protokolu (účastnické zásuvky) | ks | 8 |  | 0 |  |  | snížená |  | 0 | 0 | 0 | 0 | 0 | 4 | K | 1 | ROZPOCET | 0 | 0 | 0 | 0 | 0 | 2 | 0 | 4 | -693173223
| PP |  | Měření přípojného bodu včetně tisku protokolu (účastnické zásuvky) | [14 empty] | PP | 1
45 | K | R060000045 | Podružný materiál, PPV | sbr | 1 |  | 0 |  |  | snížená |  | 0 | 0 | 0 | 0 | 0 | 4 | K | 1 | ROZPOCET | 0 | 0 | 0 | 0 | 0 | 2 | 0 | 4 | -1633492057
| PP |  | Podružný materiál, PPV | [14 empty] | PP | 1
| D | D5 | 5. Systém invalidů |  |  |  | 0 |  |  |  |  | 0 |  | 0 |  | 0 | 1 | D | 0 | ROZPOCET | [6 empty] | 0
46 | K | R060000046 | Systém invalidů - 2x tlačítkové táhlo, 1x akustická a optická signalizace, zdroj | ks | 10 |  | 0 |  |  | snížená |  | 0 | 0 | 0 | 0 | 0 | 4 | K | 1 | ROZPOCET | 0 | 0 | 0 | 0 | 0 | 2 | 0 | 4 | 1604319362
| PP |  | Systém invalidů - 2x tlačítkové táhlo, 1x akustická a optická signalizace, zdroj | [14 empty] | PP | 1
47 | K | R060000047 | Systém invalidů - 3x tlačítkové táhlo, 1x akustická a optická signalizace, zdroj | ks | 2 |  | 0 |  |  | snížená |  | 0 | 0 | 0 | 0 | 0 | 4 | K | 1 | ROZPOCET | 0 | 0 | 0 | 0 | 0 | 2 | 0 | 4 | 303149280
| PP |  | Systém invalidů - 3x tlačítkové táhlo, 1x akustická a optická signalizace, zdroj | [14 empty] | PP | 1
48 | K | R060000048 | Systém invalidů - 1x tlačítkové táhlo, 1x akustická a optická signalizace, zdroj | ks | 3 |  | 0 |  |  | snížená |  | 0 | 0 | 0 | 0 | 0 | 4 | K | 1 | ROZPOCET | 0 | 0 | 0 | 0 | 0 | 2 | 0 | 4 | -601410519
| PP |  | Systém invalidů - 1x tlačítkové táhlo, 1x akustická a optická signalizace, zdroj | [14 empty] | PP | 1
49 | K | R060000049 | Systém invalidů - 9x tlačítkové táhlo, 1x akustická a optická signalizace, zdroj | ks | 1 |  | 0 |  |  | snížená |  | 0 | 0 | 0 | 0 | 0 | 4 | K | 1 | ROZPOCET | 0 | 0 | 0 | 0 | 0 | 2 | 0 | 4 | 829989909
| PP |  | Systém invalidů - 9x tlačítkové táhlo, 1x akustická a optická signalizace, zdroj | [14 empty] | PP | 1
50 | K | R060000050 | Krabice KO 68 | ks | 15 |  | 0 |  |  | snížená |  | 0 | 0 | 0 | 0 | 0 | 4 | K | 1 | ROZPOCET | 0 | 0 | 0 | 0 | 0 | 2 | 0 | 4 | 558876627
| PP |  | Krabice KO 68 | [14 empty] | PP | 1
51 | K | R060000051 | Krabice KU 68 | ks | 15 |  | 0 |  |  | snížená |  | 0 | 0 | 0 | 0 | 0 | 4 | K | 1 | ROZPOCET | 0 | 0 | 0 | 0 | 0 | 2 | 0 | 4 | 943938424
| PP |  | Krabice KU 68 | [14 empty] | PP | 1
52 | K | R060000052 | Kabel CXKH-R-J 3x1,5 B2ca-s1-d1,a1 | m | 380 |  | 0 |  |  | snížená |  | 0 | 0 | 0 | 0 | 0 | 4 | K | 1 | ROZPOCET | 0 | 0 | 0 | 0 | 0 | 2 | 0 | 4 | -1861271918
| PP |  | Kabel CXKH-R-J 3x1,5 B2ca-s1-d1,a1 | [14 empty] | PP | 1
53 | K | R060000053 | Nastavení a oživení systému | sbr | 1 |  | 0 |  |  | snížená |  | 0 | 0 | 0 | 0 | 0 | 4 | K | 1 | ROZPOCET | 0 | 0 | 0 | 0 | 0 | 2 | 0 | 4 | -1791011178
| PP |  | Nastavení a oživení systému | [14 empty] | PP | 1
54 | K | R060000054 | Podružný materiál, PPV | sbr | 1 |  | 0 |  |  | snížená |  | 0 | 0 | 0 | 0 | 0 | 4 | K | 1 | ROZPOCET | 0 | 0 | 0 | 0 | 0 | 2 | 0 | 4 | -286128808
| PP |  | Podružný materiál, PPV | [14 empty] | PP | 1
| D | R060000053 | 6. Autonomní detekce požáru |  |  |  | 0 |  |  |  |  | 0 |  | 0 |  | 0 | 1 | D | 0 | ROZPOCET | [6 empty] | 0
55 | K | R060000055 | EZS Ústředna až 50 bezdrátových nebo sběrnicových zón až 50 uživatelských kódů až 6 sekcí až 8 programovatelných výstupů PG 20 vzájemně nezávislých kalendářů SMS reporty ze systému až 8 uživatelům 5 uživatelů má možnost využíva | ks | 1 |  | 0 |  |  | snížená |  | 0 | 0 | 0 | 0 | 0 | 4 | K | 1 | ROZPOCET | 0 | 0 | 0 | 0 | 0 | 2 | 0 | 4 | 38970944
| PP |  | EZS Ústředna až 50 bezdrátových nebo sběrnicových zón až 50 uživatelských kódů až 6 sekcí až 8 programovatelných výstupů PG 20 vzájemně nezávislých kalendářů SMS reporty ze systému až 8 uživatelům 5 uživatelů má možnost využívat kromě SMS i hlasové reporty 4 nastavitelné PCO 5 volitelných protokolů pro PCO | [14 empty] | PP | 1
56 | K | R060000056 | GSM MOGUL včetně antény | ks | 1 |  | 0 |  |  | snížená |  | 0 | 0 | 0 | 0 | 0 | 4 | K | 1 | ROZPOCET | 0 | 0 | 0 | 0 | 0 | 2 | 0 | 4 | -448449122
| PP |  | GSM MOGUL včetně antény | [14 empty] | PP | 1
57 | K | R060000057 | Detektor kouře EPS s návazností na EZS | ks | 33 |  | 0 |  |  | snížená |  | 0 | 0 | 0 | 0 | 0 | 4 | K | 1 | ROZPOCET | 0 | 0 | 0 | 0 | 0 | 2 | 0 | 4 | -1508230779
| PP |  | Detektor kouře EPS s návazností na EZS | [14 empty] | PP | 1
58 | K | R060000058 | Akumulátor 12V/17Ah | ks | 1 |  | 0 |  |  | snížená |  | 0 | 0 | 0 | 0 | 0 | 4 | K | 1 | ROZPOCET | 0 | 0 | 0 | 0 | 0 | 2 | 0 | 4 | 133554399
| PP |  | Akumulátor 12V/17Ah | [14 empty] | PP | 1
59 | K | R060000059 | Kabel SYKFY 3x2x0,5 | m | 400 |  | 0 |  |  | snížená |  | 0 | 0 | 0 | 0 | 0 | 4 | K | 1 | ROZPOCET | 0 | 0 | 0 | 0 | 0 | 2 | 0 | 4 | -914771207
| PP |  | Kabel SYKFY 3x2x0,5 | [14 empty] | PP | 1
60 | K | R060000060 | Trubka ohebná PVC o20, vysoká pevnost | m | 400 |  | 0 |  |  | snížená |  | 0 | 0 | 0 | 0 | 0 | 4 | K | 1 | ROZPOCET | 0 | 0 | 0 | 0 | 0 | 2 | 0 | 4 | 1445092523
| PP |  | Trubka ohebná PVC o20, vysoká pevnost | [14 empty] | PP | 1
61 | K | R060000061 | Nastavení a oživení systému | sbr | 1 |  | 0 |  |  | snížená |  | 0 | 0 | 0 | 0 | 0 | 4 | K | 1 | ROZPOCET | 0 | 0 | 0 | 0 | 0 | 2 | 0 | 4 | 2139451133
| PP |  | Nastavení a oživení systému | [14 empty] | PP | 1
62 | K | R060000062 | Podružný materiál, PPV | sbr | 1 |  | 0 |  |  | snížená |  | 0 | 0 | 0 | 0 | 0 | 4 | K | 1 | ROZPOCET | 0 | 0 | 0 | 0 | 0 | 2 | 0 | 4 | 1266890865
| PP |  | Podružný materiál, PPV | [14 empty] | PP | 1
| D | D6 | 9. Ostatní náklady |  |  |  | 0 |  |  |  |  | 0 |  | 0 |  | 0 | 1 | D | 0 | ROZPOCET | [6 empty] | 0
63 | K | Pol1 | Jiné materiály, montáž, atd., neuvedené výše, ale které je nutné zahrnout do celkového rozsahu prací podle výkresů a praxe dodavatele. | sbr | 1 |  | 0 |  |  | snížená |  | 0 | 0 | 0 | 0 | 0 | 4 | K | 1 | ROZPOCET | 0 | 0 | 0 | 0 | 0 | 2 | 0 | 4 | -953909695
| PP |  | Jiné materiály, montáž, atd., neuvedené výše, ale které je nutné zahrnout do celkového rozsahu prací podle výkresů a praxe dodavatele. | [14 empty] | PP | 1
| D | D7 | 10. HZS |  |  |  | 0 |  |  |  |  | 0 |  | 0 |  | 0 | 1 | D | 0 | ROZPOCET | [6 empty] | 0
64 | K | Pol2 | Koordinace kabelových tras a ostatních profesí | sbr | 1 |  | 0 |  |  | snížená |  | 0 | 0 | 0 | 0 | 0 | 4 | K | 1 | ROZPOCET | 0 | 0 | 0 | 0 | 0 | 2 | 0 | 4 | -2141813329
| PP |  | Koordinace kabelových tras a ostatních profesí | [14 empty] | PP | 1
65 | K | Pol3 | Demontáže el.instalace | sbr | 1 |  | 0 |  |  | snížená |  | 0 | 0 | 0 | 0 | 0 | 4 | K | 1 | ROZPOCET | 0 | 0 | 0 | 0 | 0 | 2 | 0 | 4 | 187606909
| PP |  | Demontáže el.instalace | [14 empty] | PP | 1
66 | K | R040000118 | Koordinace s investorem | sbr | 1 |  | 0 |  |  | snížená |  | 0 | 0 | 0 | 0 | 0 | 4 | K | 1 | ROZPOCET | 0 | 0 | 0 | 0 | 0 | 2 | 0 | 4 | -207279761
| PP |  | Koordinace s investorem | [14 empty] | PP | 1
67 | K | R040000119 | Koordince se stavbou | sbr | 1 |  | 0 |  |  | snížená |  | 0 | 0 | 0 | 0 | 0 | 4 | K | 1 | ROZPOCET | 0 | 0 | 0 | 0 | 0 | 2 | 0 | 4 | 727069055
| PP |  | Koordince se stavbou | [14 empty] | PP | 1
68 | K | Pol4 | Stavební přípomoce (vrtání, sedkání, drážkování,prostupy) | sbr | 1 |  | 0 |  |  | snížená |  | 0 | 0 | 0 | 0 | 0 | 4 | K | 1 | ROZPOCET | 0 | 0 | 0 | 0 | 0 | 2 | 0 | 4 | -44297365
| PP |  | Stavební přípomoce (vrtání, sedkání, drážkování,prostupy) | [14 empty] | PP | 1
69 | K | Pol5 | Zapravení drážek, hrubá úprava povrchu | sbr | 1 |  | 0 |  |  | snížená |  | 0 | 0 | 0 | 0 | 0 | 4 | K | 1 | ROZPOCET | 0 | 0 | 0 | 0 | 0 | 2 | 0 | 4 | -1508751479
| PP |  | Zapravení drážek, hrubá úprava povrchu | [14 empty] | PP | 1
70 | K | R040000125 | Vzorkování (předložení, odsouhlasení) pohledových a designových prvků, vč. zařízení vzorkovacího prostoru. | sbr | 1 |  | 0 |  |  | snížená |  | 0 | 0 | 0 | 0 | 0 | 4 | K | 1 | ROZPOCET | 0 | 0 | 0 | 0 | 0 | 2 | 0 | 4 | 1094809261
| PP |  | Vzorkování (předložení, odsouhlasení) pohledových a designových prvků, vč. zařízení vzorkovacího prostoru. | [14 empty] | PP | 1
71 | K | R040000127 | Značení systémů – štítky, popisky | sbr | 1 |  | 0 |  |  | snížená |  | 0 | 0 | 0 | 0 | 0 | 4 | K | 1 | ROZPOCET | 0 | 0 | 0 | 0 | 0 | 2 | 0 | 4 | -201085895
| PP |  | Značení systémů – štítky, popisky | [14 empty] | PP | 1
72 | K | Pol6 | Vypracování VDD – Výrobní a dílenská dokumentace dodavatele stavby, tištěná paré a digitální verze v otevřené (dwg, doc, xls) a uzavřené (pdf) formě | sbr | 1 |  | 0 |  |  | snížená |  | 0 | 0 | 0 | 0 | 0 | 4 | K | 1 | ROZPOCET | 0 | 0 | 0 | 0 | 0 | 2 | 0 | 4 | 2109008224
| PP |  | Vypracování VDD – Výrobní a dílenská dokumentace dodavatele stavby, tištěná paré a digitální verze v otevřené (dwg, doc, xls) a uzavřené (pdf) formě | [14 empty] | PP | 1

## SO 04 pro SO 01 - Venkov...
{6045a7d1-1a55-4c15-b27b-579683e261f2}
1
| KRYCÍ LIST SOUPISU PRACÍ | [7 empty] | v --- níže se nacházejí doplnkové a pomocné údaje k sestavám --- v | [8 empty] | False
Stavba:
TRANSFORMACE DOMOVA ČERNOVICE - LIDMAŇ II.-TELČ
Objekt:
SO 01 - Domov pro osoby se zdravotním postižením + chráněné bydlení – DOZP + CHB
Soupis:
SO 04 pro SO 01 - Venkovní kanalizace pro objekt SO 01
| KSO: |  |  |  |  | CC-CZ:
| Místo: |  | Telč |  |  | Datum: | 20. 8. 2024
| Zadavatel: |  |  |  |  | IČ: | 70890749
|  | Kraj Vysočina, Žižkova 1882/57, 58601 Jihlava |  |  |  | DIČ: | CZ70890749
| Účastník: |  |  |  |  | IČ: | Vyplň údaj
|  | Vyplň údaj |  |  |  | DIČ: | Vyplň údaj
| Projektant: |  |  |  |  | IČ: | 25558692
|  | ARTPROJEKT JIHLAVA, spol. s.r.o., 586 01 Jihlava |  |  |  | DIČ: | CZ25558692
| Zpracovatel: |  |  |  |  | IČ:
DIČ:
Poznámka:
| Cena bez DPH | [5 empty] | 0
|  |  | Základ daně |  |  | Sazba daně | Výše daně
| DPH | základní | 0 |  |  | 21% | 0
|  | snížená | 0 |  |  | 12% | 0
|  | zákl. přenesená | 0 |  |  | 21% | 0
|  | sníž. přenesená | 0 |  |  | 12% | 0
|  | nulová | 0 |  |  | 0% | 0
| Cena s DPH |  |  | v | CZK |  | 0
REKAPITULACE ČLENĚNÍ SOUPISU PRACÍ
Stavba:
TRANSFORMACE DOMOVA ČERNOVICE - LIDMAŇ II.-TELČ
Objekt:
SO 01 - Domov pro osoby se zdravotním postižením + chráněné bydlení – DOZP + CHB
Soupis:
SO 04 pro SO 01 - Venkovní kanalizace pro objekt SO 01
Místo: |  |  | Telč |  |  | Datum: | 20. 8. 2024
Zadavatel: |  |  | Kraj Vysočina, Žižkova 1882/57, 58601 Jihlava |  |  | Projektant: | ARTPROJEKT JIHLAVA, spol. s.r.o., 586 01 Jihlava
Účastník: |  |  | Vyplň údaj |  |  | Zpracovatel:
Kód dílu - Popis | [6 empty] | Cena celkem [CZK]
Náklady stavby celkem | [6 empty] | 0 | [11 empty] | -1
| HSV - Práce a dodávky HSV | [5 empty] | 0
| 1 - Zemní práce | [5 empty] | 0
| 4 - Vodorovné konstrukce | [5 empty] | 0
| 5 - Komunikace pozemní | [5 empty] | 0
| 8 - Trubní vedení | [5 empty] | 0
| 9 - Ostatní konstrukce a práce, bourání | [5 empty] | 0
| 997 - Přesun sutě | [5 empty] | 0
| 998 - Přesun hmot | [5 empty] | 0
| PSV - Práce a dodávky PSV | [5 empty] | 0
| 721 - Zdravotechnika - vnitřní kanalizace | [5 empty] | 0
| M - Práce a dodávky M | [5 empty] | 0
| 23-M - Montáže potrubí | [5 empty] | 0
SOUPIS PRACÍ
Stavba:
TRANSFORMACE DOMOVA ČERNOVICE - LIDMAŇ II.-TELČ
Objekt:
SO 01 - Domov pro osoby se zdravotním postižením + chráněné bydlení – DOZP + CHB
Soupis:
SO 04 pro SO 01 - Venkovní kanalizace pro objekt SO 01
Místo: |  |  | Telč |  |  | Datum: | 20. 8. 2024
Zadavatel: |  |  | Kraj Vysočina, Žižkova 1882/57, 58601 Jihlava |  |  | Projektant: | ARTPROJEKT JIHLAVA, spol. s.r.o., 586 01 Jihlava
Účastník: |  |  | Vyplň údaj |  |  | Zpracovatel:
PČ | Typ | Kód | Popis | MJ | Množství | J.cena [CZK] | Cena celkem [CZK] | Cenová soustava |  | DPH | J. Nh [h] | Nh celkem [h] | J. hmotnost [t] | Hmotnost celkem [t] | J. suť [t] | Suť Celkem [t]
Náklady soupisu celkem | [6 empty] | 0 |  |  |  |  | 0 |  | 26.3796 |  | 16.6166 |  | D | -1 | [10 empty] | 0
| D | HSV | Práce a dodávky HSV |  |  |  | 0 |  |  |  |  | 0 |  | 25.5661 |  | 16.6166 | 1 | D | 0 |  |  |  | ROZPOCET | [6 empty] | 0
| D | 1 | Zemní práce |  |  |  | 0 |  |  |  |  | 0 |  | 0.30282 |  | 16.6166 | 1 | D | 1 |  |  |  | ROZPOCET | [6 empty] | 0
1 | K | 113107324 | Odstranění podkladu z kameniva drceného tl přes 300 do 400 mm strojně pl do 50 m2 | m2 | 14.3 |  | 0 | CS ÚRS 2024 01 |  | snížená |  | 0 | 0 | 0 | 0.58 | 8.294 | 4 | K | 2 |  |  |  | ROZPOCET | 0 | 0 | 0 | 0 | 0 | 2 | 0 | 4 | -503847688
| PP |  | Odstranění podkladů nebo krytů strojně plochy jednotlivě do 50 m2 s přemístěním hmot na skládku na vzdálenost do 3 m nebo s naložením na dopravní prostředek z kameniva hrubého drceného, o tl. vrstvy přes 300 do 400 mm | [14 empty] | PP | 2
| Online PSC |  | https://podminky.urs.cz/item/CS_URS_2024_01/113107324 | [14 empty] | Online PSC | 2
| VV |  | "situace" (13)*1,1 |  | 14.3 | [12 empty] | VV | 2 | 2 | True | 1 | ROZPOCET
2 | K | 113107445 | Odstranění podkladu živičných tl přes 200 do 250 mm při překopech strojně pl do 15 m2 | m2 | 14.3 |  | 0 | CS ÚRS 2024 01 |  | snížená |  | 0 | 0 | 0 | 0.582 | 8.3226 | 4 | K | 2 |  |  |  | ROZPOCET | 0 | 0 | 0 | 0 | 0 | 2 | 0 | 4 | 1924755721
| PP |  | Odstranění podkladů nebo krytů při překopech inženýrských sítí s přemístěním hmot na skládku ve vzdálenosti do 3 m nebo s naložením na dopravní prostředek strojně plochy jednotlivě do 15 m2 živičných, o tl. vrstvy přes 200 do 250 mm | [14 empty] | PP | 2
| Online PSC |  | https://podminky.urs.cz/item/CS_URS_2024_01/113107445 | [14 empty] | Online PSC | 2
| VV |  | "situace" (13)*1,1 |  | 14.3 | [12 empty] | VV | 2 | 2 | True | 1 | ROZPOCET
3 | K | 115101201 | Čerpání vody na dopravní výšku do 10 m průměrný přítok do 500 l/min | hod | 32 |  | 0 | CS ÚRS 2024 01 |  | snížená |  | 0 | 3e-05 | 0.00096 | 0 | 0 | 4 | K | 2 |  |  |  | ROZPOCET | 0 | 0 | 0 | 0 | 0 | 2 | 0 | 4 | -1535307483
| PP |  | Čerpání vody na dopravní výšku do 10 m s uvažovaným průměrným přítokem do 500 l/min | [14 empty] | PP | 2
| Online PSC |  | https://podminky.urs.cz/item/CS_URS_2024_01/115101201 | [14 empty] | Online PSC | 2
| VV |  | 4*8 |  | 32 | [12 empty] | VV | 2 | 2 | True | 1 | ROZPOCET
4 | K | 115101301 | Pohotovost čerpací soupravy pro dopravní výšku do 10 m přítok do 500 l/min | den | 4 |  | 0 | CS ÚRS 2024 01 |  | snížená |  | 0 | 0 | 0 | 0 | 0 | 4 | K | 2 |  |  |  | ROZPOCET | 0 | 0 | 0 | 0 | 0 | 2 | 0 | 4 | 1975388311
| PP |  | Pohotovost záložní čerpací soupravy pro dopravní výšku do 10 m s uvažovaným průměrným přítokem do 500 l/min | [14 empty] | PP | 2
| Online PSC |  | https://podminky.urs.cz/item/CS_URS_2024_01/115101301 | [14 empty] | Online PSC | 2
| VV |  | 4 |  | 4 | [12 empty] | VV | 2 | 2 | True | 1 | ROZPOCET
5 | K | 121151113 | Sejmutí ornice plochy do 500 m2 tl vrstvy do 200 mm strojně | m2 | 81.6 |  | 0 | CS ÚRS 2024 01 |  | snížená |  | 0 | 0 | 0 | 0 | 0 | 4 | K | 2 |  |  |  | ROZPOCET | 0 | 0 | 0 | 0 | 0 | 2 | 0 | 4 | -1700413822
| PP |  | Sejmutí ornice strojně při souvislé ploše přes 100 do 500 m2, tl. vrstvy do 200 mm | [14 empty] | PP | 2
| Online PSC |  | https://podminky.urs.cz/item/CS_URS_2024_01/121151113 | [14 empty] | Online PSC | 2
| VV |  | (25+16+3+3+32-13)*1,1+3*3 |  | 81.6 | [12 empty] | VV | 2 | 2 | True | 1 | ROZPOCET
6 | K | 131351202 | Hloubení jam zapažených v hornině třídy těžitelnosti II, skupiny 4 objem do 50 m3 strojně | m3 | 27 |  | 0 | CS ÚRS 2024 01 |  | snížená |  | 0 | 0 | 0 | 0 | 0 | 4 | K | 2 |  |  |  | ROZPOCET | 0 | 0 | 0 | 0 | 0 | 2 | 0 | 4 | -1568414886
| PP |  | Hloubení zapažených jam a zářezů strojně s urovnáním dna do předepsaného profilu a spádu v hornině třídy těžitelnosti II skupiny 4 přes 20 do 50 m3 | [14 empty] | PP | 2
| Online PSC |  | https://podminky.urs.cz/item/CS_URS_2024_01/131351202 | [14 empty] | Online PSC | 2
| VV |  | 3*3*3 |  | 27 | [12 empty] | VV | 2 | 2 | True | 1 | ROZPOCET
7 | K | 132451031 | Hloubení rýh zapažených š do 2000 mm v hornině třídy těžitelnosti II, skupiny 5 objemu do 15 m3 při překopech inženýrských sítí strojně | m3 | 198 |  | 0 | CS ÚRS 2024 01 |  | snížená |  | 0 | 0 | 0 | 0 | 0 | 4 | K | 2 |  |  |  | ROZPOCET | 0 | 0 | 0 | 0 | 0 | 2 | 0 | 4 | 505307858
| PP |  | Hloubení zapažených rýh šířky přes 800 do 2 000 mm při překopech inženýrských sítí strojně s urovnáním dna do předepsaného profilu a spádu objemu do 15 m3 v hornině třídy těžitelnosti II skupiny 5 | [14 empty] | PP | 2
| Online PSC |  | https://podminky.urs.cz/item/CS_URS_2024_01/132451031 | [14 empty] | Online PSC | 2
| VV |  | 80*2,25*1,1 |  | 198 | [12 empty] | VV | 2 | 2 | True | 1 | ROZPOCET
8 | K | 151101101 | Zřízení příložného pažení a rozepření stěn rýh hl do 4 m | m2 | 360 |  | 0 | CS ÚRS 2023 01 |  | snížená |  | 0 | 0.00083851 | 0.30186 | 0 | 0 | 4 | K | 2 |  |  |  | ROZPOCET | 0 | 0 | 0 | 0 | 0 | 2 | 0 | 4 | 1312934982
| PP |  | Zřízení pažení a rozepření stěn rýh pro podzemní vedení příložné pro jakoukoliv mezerovitost, hloubky do 4 m | [14 empty] | PP | 2
| Online PSC |  | https://podminky.urs.cz/item/CS_URS_2023_01/151101101 | [14 empty] | Online PSC | 2
| VV |  | 80*2,25*2 |  | 360 | [12 empty] | VV | 2 | 2 | True | 1 | ROZPOCET
9 | K | 151101111 | Odstranění příložného pažení a rozepření stěn rýh hl do 4 m | m2 | 360 |  | 0 | CS ÚRS 2023 01 |  | snížená |  | 0 | 0 | 0 | 0 | 0 | 4 | K | 2 |  |  |  | ROZPOCET | 0 | 0 | 0 | 0 | 0 | 2 | 0 | 4 | -1343741528
| PP |  | Odstranění pažení a rozepření stěn rýh pro podzemní vedení s uložením materiálu na vzdálenost do 3 m od kraje výkopu příložné, hloubky do 4 m | [14 empty] | PP | 2
| Online PSC |  | https://podminky.urs.cz/item/CS_URS_2023_01/151101111 | [14 empty] | Online PSC | 2
| VV |  | 80*2,25*2 |  | 360 | [12 empty] | VV | 2 | 2 | True | 1 | ROZPOCET
10 | K | 161151113 | Svislé přemístění výkopku z horniny třídy těžitelnosti II, skupiny 4 a 5 hl výkopu do 8 m | m3 | 198 |  | 0 | CS ÚRS 2023 01 |  | snížená |  | 0 | 0 | 0 | 0 | 0 | 4 | K | 2 |  |  |  | ROZPOCET | 0 | 0 | 0 | 0 | 0 | 2 | 0 | 4 | -982058288
| PP |  | Svislé přemístění výkopku strojně bez naložení do dopravní nádoby avšak s vyprázdněním dopravní nádoby na hromadu nebo do dopravního prostředku z horniny třídy těžitelnosti II skupiny 4 a 5 při hloubce výkopu do 8 m | [14 empty] | PP | 2
| Online PSC |  | https://podminky.urs.cz/item/CS_URS_2023_01/161151113 | [14 empty] | Online PSC | 2
| VV |  | (80)*2,25*1,1 |  | 198 | [12 empty] | VV | 2 | 2 | True | 1 | ROZPOCET
11 | K | 162751137 | Vodorovné přemístění do 10000 m výkopku/sypaniny z horniny třídy těžitelnosti II, skupiny 4 a 5 | m3 | 52.8 |  | 0 | CS ÚRS 2024 01 |  | snížená |  | 0 | 0 | 0 | 0 | 0 | 4 | K | 2 |  |  |  | ROZPOCET | 0 | 0 | 0 | 0 | 0 | 2 | 0 | 4 | -2062663738
| PP |  | Vodorovné přemístění výkopku nebo sypaniny po suchu na obvyklém dopravním prostředku, bez naložení výkopku, avšak se složením bez rozhrnutí z horniny třídy těžitelnosti II skupiny 4 a 5 na vzdálenost přes 9 000 do 10 000 m | [14 empty] | PP | 2
| Online PSC |  | https://podminky.urs.cz/item/CS_URS_2024_01/162751137 | [14 empty] | Online PSC | 2
| VV |  | (80)*0,6*1,1 |  | 52.8 | [12 empty] | VV | 2 | 2 | True | 1 | ROZPOCET
12 | K | 162751139 | Příplatek k vodorovnému přemístění výkopku/sypaniny z horniny třídy těžitelnosti II, skupiny 4 a 5 ZKD 1000 m přes 10000 m | m3 | 528 |  | 0 | CS ÚRS 2024 01 |  | snížená |  | 0 | 0 | 0 | 0 | 0 | 4 | K | 2 |  |  |  | ROZPOCET | 0 | 0 | 0 | 0 | 0 | 2 | 0 | 4 | 1148930900
| PP |  | Vodorovné přemístění výkopku nebo sypaniny po suchu na obvyklém dopravním prostředku, bez naložení výkopku, avšak se složením bez rozhrnutí z horniny třídy těžitelnosti II skupiny 4 a 5 na vzdálenost Příplatek k ceně za každých dalších i započatých 1 000 m | [14 empty] | PP | 2
| Online PSC |  | https://podminky.urs.cz/item/CS_URS_2024_01/162751139 | [14 empty] | Online PSC | 2
| VV |  | (80)*0,6*1,1 |  | 52.8 | [12 empty] | VV | 2 | 2 | True | 1 | ROZPOCET
| VV |  | 52,8*10 'Přepočtené koeficientem množství |  | 528 | [12 empty] | VV | 2 | 2 | False | 1 | ROZPOCET
13 | K | 171201221 | Poplatek za uložení na skládce (skládkovné) zeminy a kamení kód odpadu 17 05 04 | t | 95.04 |  | 0 | CS ÚRS 2024 01 |  | snížená |  | 0 | 0 | 0 | 0 | 0 | 4 | K | 2 |  |  |  | ROZPOCET | 0 | 0 | 0 | 0 | 0 | 2 | 0 | 4 | 222988016
| PP |  | Poplatek za uložení stavebního odpadu na skládce (skládkovné) zeminy a kamení zatříděného do Katalogu odpadů pod kódem 17 05 04 | [14 empty] | PP | 2
| Online PSC |  | https://podminky.urs.cz/item/CS_URS_2024_01/171201221 | [14 empty] | Online PSC | 2
| VV |  | (80)*0,6*1,1 |  | 52.8 | [12 empty] | VV | 2 | 2 | True | 1 | ROZPOCET
| VV |  | 52,8*1,8 'Přepočtené koeficientem množství |  | 95.04 | [12 empty] | VV | 2 | 2 | False | 1 | ROZPOCET
14 | K | 171251201 | Uložení sypaniny na skládky nebo meziskládky | m3 | 52.8 |  | 0 | CS ÚRS 2024 01 |  | snížená |  | 0 | 0 | 0 | 0 | 0 | 4 | K | 2 |  |  |  | ROZPOCET | 0 | 0 | 0 | 0 | 0 | 2 | 0 | 4 | -1378917790
| PP |  | Uložení sypaniny na skládky nebo meziskládky bez hutnění s upravením uložené sypaniny do předepsaného tvaru | [14 empty] | PP | 2
| Online PSC |  | https://podminky.urs.cz/item/CS_URS_2024_01/171251201 | [14 empty] | Online PSC | 2
| VV |  | (80)*0,6*1,1 |  | 52.8 | [12 empty] | VV | 2 | 2 | True | 1 | ROZPOCET
15 | K | 174111101 | Zásyp jam, šachet rýh nebo kolem objektů sypaninou se zhutněním ručně | m3 | 145.2 |  | 0 | CS ÚRS 2024 01 |  | snížená |  | 0 | 0 | 0 | 0 | 0 | 4 | K | 2 |  |  |  | ROZPOCET | 0 | 0 | 0 | 0 | 0 | 2 | 0 | 4 | -230551290
| PP |  | Zásyp sypaninou z jakékoliv horniny ručně s uložením výkopku ve vrstvách se zhutněním jam, šachet, rýh nebo kolem objektů v těchto vykopávkách | [14 empty] | PP | 2
| Online PSC |  | https://podminky.urs.cz/item/CS_URS_2024_01/174111101 | [14 empty] | Online PSC | 2
| VV |  | (80)*(2,25-0,6)*1,1 |  | 145.2 | [12 empty] | VV | 2 | 2 | True | 1 | ROZPOCET
16 | K | 175111101 | Obsypání potrubí ručně sypaninou bez prohození, uloženou do 3 m | m3 | 52.8 |  | 0 | CS ÚRS 2024 01 |  | snížená |  | 0 | 0 | 0 | 0 | 0 | 4 | K | 2 |  |  |  | ROZPOCET | 0 | 0 | 0 | 0 | 0 | 2 | 0 | 4 | -1567361429
| PP |  | Obsypání potrubí ručně sypaninou z vhodných hornin třídy těžitelnosti I a II, skupiny 1 až 4 nebo materiálem připraveným podél výkopu ve vzdálenosti do 3 m od jeho kraje pro jakoukoliv hloubku výkopu a míru zhutnění bez prohození sypaniny | [14 empty] | PP | 2
| Online PSC |  | https://podminky.urs.cz/item/CS_URS_2024_01/175111101 | [14 empty] | Online PSC | 2
| VV |  | (80)*0,6*1,1 |  | 52.8 | [12 empty] | VV | 2 | 2 | True | 1 | ROZPOCET
| D | 4 | Vodorovné konstrukce |  |  |  | 0 |  |  |  |  | 0 |  | 0 |  | 0 | 1 | D | 1 |  |  |  | ROZPOCET | [6 empty] | 0
17 | K | 451573111 | Lože pod potrubí otevřený výkop ze štěrkopísku | m3 | 14.55 |  | 0 | CS ÚRS 2024 01 |  | snížená |  | 0 | 0 | 0 | 0 | 0 | 4 | K | 2 |  |  |  | ROZPOCET | 0 | 0 | 0 | 0 | 0 | 2 | 0 | 4 | 916622097
| PP |  | Lože pod potrubí, stoky a drobné objekty v otevřeném výkopu z písku a štěrkopísku do 63 mm | [14 empty] | PP | 2
| Online PSC |  | https://podminky.urs.cz/item/CS_URS_2024_01/451573111 | [14 empty] | Online PSC | 2
| VV |  | "Situace" (80*1,1)*0,15+3*3*0,15 |  | 14.55 | [12 empty] | VV | 2 | 2 | True | 1 | ROZPOCET
| D | 5 | Komunikace pozemní |  |  |  | 0 |  |  |  |  | 0 |  | 21.0576 |  | 0 | 1 | D | 1 |  |  |  | ROZPOCET | [6 empty] | 0
18 | K | 566901134 | Vyspravení podkladu po překopech inženýrských sítí plochy do 15 m2 štěrkodrtí tl. 250 mm | m2 | 14.3 |  | 0 | CS ÚRS 2024 01 |  | snížená |  | 0 | 0.575 | 8.2225 | 0 | 0 | 4 | K | 2 |  |  |  | ROZPOCET | 0 | 0 | 0 | 0 | 0 | 2 | 0 | 4 | -48458912
| PP |  | Vyspravení podkladu po překopech inženýrských sítí plochy do 15 m2 s rozprostřením a zhutněním štěrkodrtí tl. 250 mm | [14 empty] | PP | 2
| Online PSC |  | https://podminky.urs.cz/item/CS_URS_2024_01/566901134 | [14 empty] | Online PSC | 2
| VV |  | "situace" (13)*1,1 |  | 14.3 | [12 empty] | VV | 2 | 2 | True | 1 | ROZPOCET
19 | K | 566901162 | Vyspravení podkladu po překopech inženýrských sítí plochy do 15 m2 obalovaným kamenivem ACP (OK) tl. 150 mm | m2 | 7.15 |  | 0 | CS ÚRS 2024 01 |  | snížená |  | 0 | 0.39561 | 2.8286 | 0 | 0 | 4 | K | 2 |  |  |  | ROZPOCET | 0 | 0 | 0 | 0 | 0 | 2 | 0 | 4 | -1696653525
| PP |  | Vyspravení podkladu po překopech inženýrských sítí plochy do 15 m2 s rozprostřením a zhutněním obalovaným kamenivem ACP (OK) tl. 150 mm | [14 empty] | PP | 2
| Online PSC |  | https://podminky.urs.cz/item/CS_URS_2024_01/566901162 | [14 empty] | Online PSC | 2
| VV |  | "situace" (6,5)*1,1 |  | 7.15 | [12 empty] | VV | 2 | 2 | True | 1 | ROZPOCET
20 | K | 566901232 | Vyspravení podkladu po překopech ing sítí plochy přes 15 m2 štěrkodrtí tl. 150 mm | m2 | 14.3 |  | 0 | CS ÚRS 2024 01 |  | snížená |  | 0 | 0.345 | 4.9335 | 0 | 0 | 4 | K | 2 |  |  |  | ROZPOCET | 0 | 0 | 0 | 0 | 0 | 2 | 0 | 4 | 1205669419
| PP |  | Vyspravení podkladu po překopech inženýrských sítí plochy přes 15 m2 s rozprostřením a zhutněním štěrkodrtí tl. 150 mm | [14 empty] | PP | 2
| Online PSC |  | https://podminky.urs.cz/item/CS_URS_2024_01/566901232 | [14 empty] | Online PSC | 2
| VV |  | "situace" (13)*1,1 |  | 14.3 | [12 empty] | VV | 2 | 2 | True | 1 | ROZPOCET
21 | K | 572340112 | Vyspravení krytu komunikací po překopech pl do 15 m2 asfaltovým betonem ACO (AB) tl přes 50 do 70 mm | m2 | 7.15 |  | 0 | CS ÚRS 2024 01 |  | snížená |  | 0 | 0.20745 | 1.4833 | 0 | 0 | 4 | K | 2 |  |  |  | ROZPOCET | 0 | 0 | 0 | 0 | 0 | 2 | 0 | 4 | 74819622
| PP |  | Vyspravení krytu komunikací po překopech inženýrských sítí plochy do 15 m2 asfaltovým betonem ACO (AB), po zhutnění tl. přes 50 do 70 mm | [14 empty] | PP | 2
| Online PSC |  | https://podminky.urs.cz/item/CS_URS_2024_01/572340112 | [14 empty] | Online PSC | 2
| VV |  | "situace" (6,5)*1,1 |  | 7.15 | [12 empty] | VV | 2 | 2 | True | 1 | ROZPOCET
22 | K | 572370112 | Vyspravení krytu komunikací po překopech pl do 15 m2 dlažbou drobnou do lože z kameniva | m2 | 8.8 |  | 0 | CS ÚRS 2024 01 |  | snížená |  | 0 | 0.40792 | 3.5897 | 0 | 0 | 4 | K | 2 |  |  |  | ROZPOCET | 0 | 0 | 0 | 0 | 0 | 2 | 0 | 4 | 1473913722
| PP |  | Vyspravení krytu komunikací po překopech inženýrských sítí plochy do 15 m2 dlažbou z kamenných kostek s ložem z kameniva těženého drobných | [14 empty] | PP | 2
| Online PSC |  | https://podminky.urs.cz/item/CS_URS_2024_01/572370112 | [14 empty] | Online PSC | 2
| VV |  | "situace" (8)*1,1 |  | 8.8 | [12 empty] | VV | 2 | 2 | True | 1 | ROZPOCET
| D | 8 | Trubní vedení |  |  |  | 0 |  |  |  |  | 0 |  | 4.2056 |  | 0 | 1 | D | 1 |  |  |  | ROZPOCET | [6 empty] | 0
23 | K | 871315230 | Kanalizační potrubí z tvrdého PVC jednovrstvé tuhost třídy SN10 DN 125 | m | 46 |  | 0 |  |  | snížená |  | 0 | 0.00248 | 0.11408 | 0 | 0 | 4 | K | 2 |  |  |  | ROZPOCET | 0 | 0 | 0 | 0 | 0 | 2 | 0 | 4 | -85053269
| PP |  | Kanalizační potrubí z tvrdého PVC v otevřeném výkopu ve sklonu do 20 %, hladkého plnostěnného jednovrstvého, tuhost třídy SN 10 DN 125 | [14 empty] | PP | 2
| VV |  | "situace" 3+3+32+8 |  | 46 | [12 empty] | VV | 2 | 2 | True | 1 | ROZPOCET
24 | K | 871315231 | Kanalizační potrubí z tvrdého PVC jednovrstvé tuhost třídy SN10 DN 160 | m | 34 |  | 0 | CS ÚRS 2023 01 |  | snížená |  | 0 | 0.00248 | 0.08432 | 0 | 0 | 4 | K | 2 |  |  |  | ROZPOCET | 0 | 0 | 0 | 0 | 0 | 2 | 0 | 4 | -445266324
| PP |  | Kanalizační potrubí z tvrdého PVC v otevřeném výkopu ve sklonu do 20 %, hladkého plnostěnného jednovrstvého, tuhost třídy SN 10 DN 160 | [14 empty] | PP | 2
| Online PSC |  | https://podminky.urs.cz/item/CS_URS_2023_01/871315231 | [14 empty] | Online PSC | 2
| VV |  | "situace" 34 |  | 34 | [12 empty] | VV | 2 | 2 | True | 1 | ROZPOCET
25 | K | 894118001 | Šachty kanalizační betonové Příplatek k cenám za každých dalších 0,60 m výšky vstupu | kus | 2 |  | 0 | CS ÚRS 2023 01 |  | snížená |  | 0 | 0.035728 | 0.071456 | 0 | 0 | 4 | K | 2 |  |  |  | ROZPOCET | 0 | 0 | 0 | 0 | 0 | 2 | 0 | 4 | -1653188933
| PP |  | Šachty kanalizační betonové Příplatek k cenám za každých dalších 0,60 m výšky vstupu | [14 empty] | PP | 2
| Online PSC |  | https://podminky.urs.cz/item/CS_URS_2023_01/894118001 | [14 empty] | Online PSC | 2
| VV |  | "situace" 2 |  | 2 | [12 empty] | VV | 2 | 2 | True | 1 | ROZPOCET
26 | K | 894211111 | Šachty kanalizační z prostého betonu výšky vstupu do 1,50 m kruhové s obložením dna betonem tř. C 25/30, na potrubí DN do 250 | kus | 1 |  | 0 | CS ÚRS 2023 01 |  | snížená |  | 0 | 1.4212 | 1.4212 | 0 | 0 | 4 | K | 2 |  |  |  | ROZPOCET | 0 | 0 | 0 | 0 | 0 | 2 | 0 | 4 | 1108224611
| PP |  | Šachty kanalizační z prostého betonu výšky vstupu do 1,50 m kruhové s obložením dna betonem tř. C 25/30, na potrubí DN do 250 | [14 empty] | PP | 2
| Online PSC |  | https://podminky.urs.cz/item/CS_URS_2023_01/894211111 | [14 empty] | Online PSC | 2
| VV |  | "situace" 1 |  | 1 | [12 empty] | VV | 2 | 2 | True | 1 | ROZPOCET
30 | K | 894812313 | Revizní a čistící šachta z PP typ DN 600/160/125 šachtové dno přímé | kus | 1 |  | 0 | CS ÚRS 2023 01 |  | snížená |  | 0 | 0.1056 | 0.1056 | 0 | 0 | 4 | K | 2 |  |  |  | ROZPOCET | 0 | 0 | 0 | 0 | 0 | 2 | 0 | 4 | 1771641696
| PP |  | Revizní a čistící šachta z polypropylenu PP pro hladké trouby DN 600 šachtové dno (DN šachty / DN trubního vedení) DN 600/160/125 přímá | [14 empty] | PP | 2
| Online PSC |  | https://podminky.urs.cz/item/CS_URS_2023_01/894812313 | [14 empty] | Online PSC | 2
| VV |  | "situace" 1 |  | 1 | [12 empty] | VV | 2 | 2 | True | 1 | ROZPOCET
31 | K | 894812331 | Revizní a čistící šachta z PP DN 600 šachtová roura korugovaná světlé hloubky 1000 mm | kus | 2 |  | 0 | CS ÚRS 2024 01 |  | snížená |  | 0 | 0.01212 | 0.02424 | 0 | 0 | 4 | K | 2 |  |  |  | ROZPOCET | 0 | 0 | 0 | 0 | 0 | 2 | 0 | 4 | -2041772499
| PP |  | Revizní a čistící šachta z polypropylenu PP pro hladké trouby DN 600 roura šachtová korugovaná, světlé hloubky 1 000 mm | [14 empty] | PP | 2
| Online PSC |  | https://podminky.urs.cz/item/CS_URS_2024_01/894812331 | [14 empty] | Online PSC | 2
| VV |  | "situace" 2 |  | 2 | [12 empty] | VV | 2 | 2 | True | 1 | ROZPOCET
32 | K | 894812339 | Příplatek k rourám revizní a čistící šachty z PP DN 600 za uříznutí šachtové roury | kus | 1 |  | 0 | CS ÚRS 2024 01 |  | snížená |  | 0 | 0 | 0 | 0 | 0 | 4 | K | 2 |  |  |  | ROZPOCET | 0 | 0 | 0 | 0 | 0 | 2 | 0 | 4 | -802432980
| PP |  | Revizní a čistící šachta z polypropylenu PP pro hladké trouby DN 600 Příplatek k cenám 2331 - 2334 za uříznutí šachtové roury | [14 empty] | PP | 2
| Online PSC |  | https://podminky.urs.cz/item/CS_URS_2024_01/894812339 | [14 empty] | Online PSC | 2
| VV |  | "situace" 1 |  | 1 | [12 empty] | VV | 2 | 2 | True | 1 | ROZPOCET
33 | K | 894812376 | Revizní a čistící šachta z PP DN 600 poklop litinový pro třídu zatížení D400 s betonovým prstencem | kus | 1 |  | 0 | CS ÚRS 2024 01 |  | snížená |  | 0 | 0.42116 | 0.42116 | 0 | 0 | 4 | K | 2 |  |  |  | ROZPOCET | 0 | 0 | 0 | 0 | 0 | 2 | 0 | 4 | -712684307
| PP |  | Revizní a čistící šachta z polypropylenu PP pro hladké trouby DN 600 poklop (mříž) litinový pro třídu zatížení D400 s betonovým prstencem | [14 empty] | PP | 2
| Online PSC |  | https://podminky.urs.cz/item/CS_URS_2024_01/894812376 | [14 empty] | Online PSC | 2
| VV |  | "situace" 1 |  | 1 | [12 empty] | VV | 2 | 2 | True | 1 | ROZPOCET
28 | K | 899104112 | Osazení poklopů litinových nebo ocelových včetně rámů pro třídu zatížení D400, E600 | kus | 2 |  | 0 | CS ÚRS 2023 01 |  | snížená |  | 0 | 0.21734 | 0.43468 | 0 | 0 | 4 | K | 2 |  |  |  | ROZPOCET | 0 | 0 | 0 | 0 | 0 | 2 | 0 | 4 | 419811
| PP |  | Osazení poklopů litinových a ocelových včetně rámů pro třídu zatížení D400, E600 | [14 empty] | PP | 2
| Online PSC |  | https://podminky.urs.cz/item/CS_URS_2023_01/899104112 | [14 empty] | Online PSC | 2
| VV |  | "situace" 2 |  | 2 | [12 empty] | VV | 2 | 2 | True | 1 | ROZPOCET
29 | M | 28614188 | poklop litinový kanalizační šachty DN 400 bez větrání šroubovací s teleskopickým dílem pro třídu zatížení D400 (vč.těsnění) | kus | 2 |  | 0 | CS ÚRS 2023 01 |  | snížená |  | 0 | 0.0538 | 0.1076 | 0 | 0 | 8 | M | 2 |  |  |  | ROZPOCET | 0 | 0 | 0 | 0 | 0 | 2 | 0 | 4 | -1177112815
| PP |  | poklop litinový kanalizační šachty DN 400 bez větrání šroubovací s teleskopickým dílem pro třídu zatížení D400 (vč.těsnění) | [14 empty] | PP | 2
34 | K | 899RR001 | Napojení nového potrubí na stávající kanalizaci | kpt | 2 |  | 0 |  |  | snížená |  | 0 | 0 | 0 | 0 | 0 | 4 | K | 2 |  |  |  | ROZPOCET | 0 | 0 | 0 | 0 | 0 | 2 | 0 | 4 | -1740666894
| PP |  | Napojení nového potrubí na stávající kanalizaci | [14 empty] | PP | 2
| VV |  | "situace" 2 |  | 2 | [12 empty] | VV | 2 | 2 | True | 1 | ROZPOCET
27 | K | R894211112 | Šachty kanalizační z prostého betonu výšky vstupu do 3,50 m kruhové s obložením dna betonem tř. C 25/30, na potrubí DN do 250 | kus | 1 |  | 0 |  |  | snížená |  | 0 | 1.4212 | 1.4212 | 0 | 0 | 4 | K | 2 |  |  |  | ROZPOCET | 0 | 0 | 0 | 0 | 0 | 2 | 0 | 4 | -1297885415
| PP |  | Šachty kanalizační z prostého betonu výšky vstupu do 3,50 m kruhové s obložením dna betonem tř. C 25/30, na potrubí DN do 250 | [14 empty] | PP | 2
| VV |  | "situace" 1 |  | 1 | [12 empty] | VV | 2 | 2 | True | 1 | ROZPOCET
| D | 9 | Ostatní konstrukce a práce, bourání |  |  |  | 0 |  |  |  |  | 0 |  | 0.000152 |  | 0 | 1 | D | 1 |  |  |  | ROZPOCET | [6 empty] | 0
35 | K | 919735115 | Řezání stávajícího živičného krytu hl přes 200 do 250 mm | m | 15.2 |  | 0 | CS ÚRS 2024 01 |  | snížená |  | 0 | 1e-05 | 0.000152 | 0 | 0 | 4 | K | 2 |  |  |  | ROZPOCET | 0 | 0 | 0 | 0 | 0 | 2 | 0 | 4 | -121111506
| PP |  | Řezání stávajícího živičného krytu nebo podkladu hloubky přes 200 do 250 mm | [14 empty] | PP | 2
| Online PSC |  | https://podminky.urs.cz/item/CS_URS_2024_01/919735115 | [14 empty] | Online PSC | 2
| VV |  | "situace" (6,5)*2+2,2 |  | 15.2 | [12 empty] | VV | 2 | 2 | True | 1 | ROZPOCET
| D | 997 | Přesun sutě |  |  |  | 0 |  |  |  |  | 0 |  | 0 |  | 0 | 1 | D | 1 |  |  |  | ROZPOCET | [6 empty] | 0
36 | K | 997221571 | Vodorovná doprava vybouraných hmot do 1 km | t | 16.617 |  | 0 | CS ÚRS 2024 01 |  | snížená |  | 0 | 0 | 0 | 0 | 0 | 4 | K | 2 |  |  |  | ROZPOCET | 0 | 0 | 0 | 0 | 0 | 2 | 0 | 4 | 254716295
| PP |  | Vodorovná doprava vybouraných hmot bez naložení, ale se složením a s hrubým urovnáním na vzdálenost do 1 km | [14 empty] | PP | 2
| Online PSC |  | https://podminky.urs.cz/item/CS_URS_2024_01/997221571 | [14 empty] | Online PSC | 2
37 | K | 997221579 | Příplatek ZKD 1 km u vodorovné dopravy vybouraných hmot | t | 315.723 |  | 0 | CS ÚRS 2023 01 |  | snížená |  | 0 | 0 | 0 | 0 | 0 | 4 | K | 2 |  |  |  | ROZPOCET | 0 | 0 | 0 | 0 | 0 | 2 | 0 | 4 | 1395473357
| PP |  | Vodorovná doprava vybouraných hmot bez naložení, ale se složením a s hrubým urovnáním na vzdálenost Příplatek k ceně za každý další i započatý 1 km přes 1 km | [14 empty] | PP | 2
| Online PSC |  | https://podminky.urs.cz/item/CS_URS_2023_01/997221579 | [14 empty] | Online PSC | 2
| VV |  | 16,617*19 'Přepočtené koeficientem množství |  | 315.723 | [12 empty] | VV | 2 | 2 | False | 1 | ROZPOCET
38 | K | 997221612 | Nakládání vybouraných hmot na dopravní prostředky pro vodorovnou dopravu | t | 16.617 |  | 0 | CS ÚRS 2024 01 |  | snížená |  | 0 | 0 | 0 | 0 | 0 | 4 | K | 2 |  |  |  | ROZPOCET | 0 | 0 | 0 | 0 | 0 | 2 | 0 | 4 | 498627838
| PP |  | Nakládání na dopravní prostředky pro vodorovnou dopravu vybouraných hmot | [14 empty] | PP | 2
| Online PSC |  | https://podminky.urs.cz/item/CS_URS_2024_01/997221612 | [14 empty] | Online PSC | 2
39 | K | 997221645 | Poplatek za uložení na skládce (skládkovné) odpadu asfaltového bez dehtu kód odpadu 17 03 02 | t | 26.248 |  | 0 | CS ÚRS 2024 01 |  | snížená |  | 0 | 0 | 0 | 0 | 0 | 4 | K | 2 |  |  |  | ROZPOCET | 0 | 0 | 0 | 0 | 0 | 2 | 0 | 4 | -1492287988
| PP |  | Poplatek za uložení stavebního odpadu na skládce (skládkovné) asfaltového bez obsahu dehtu zatříděného do Katalogu odpadů pod kódem 17 03 02 | [14 empty] | PP | 2
| Online PSC |  | https://podminky.urs.cz/item/CS_URS_2024_01/997221645 | [14 empty] | Online PSC | 2
| VV |  | 26,248 |  | 26.248 | [12 empty] | VV | 2 | 2 | True | 1 | ROZPOCET
40 | K | 997221655 | Poplatek za uložení na skládce (skládkovné) zeminy a kamení kód odpadu 17 05 04 | t | 26.158 |  | 0 | CS ÚRS 2024 01 |  | snížená |  | 0 | 0 | 0 | 0 | 0 | 4 | K | 2 |  |  |  | ROZPOCET | 0 | 0 | 0 | 0 | 0 | 2 | 0 | 4 | 1679097541
| PP |  | Poplatek za uložení stavebního odpadu na skládce (skládkovné) zeminy a kamení zatříděného do Katalogu odpadů pod kódem 17 05 04 | [14 empty] | PP | 2
| Online PSC |  | https://podminky.urs.cz/item/CS_URS_2024_01/997221655 | [14 empty] | Online PSC | 2
| VV |  | 26,158 |  | 26.158 | [12 empty] | VV | 2 | 2 | True | 1 | ROZPOCET
| D | 998 | Přesun hmot |  |  |  | 0 |  |  |  |  | 0 |  | 0 |  | 0 | 1 | D | 1 |  |  |  | ROZPOCET | [6 empty] | 0
41 | K | 998276101 | Přesun hmot pro trubní vedení z trub z plastických hmot otevřený výkop | t | 13.55 |  | 0 | CS ÚRS 2023 01 |  | snížená |  | 0 | 0 | 0 | 0 | 0 | 4 | K | 2 |  |  |  | ROZPOCET | 0 | 0 | 0 | 0 | 0 | 2 | 0 | 4 | -1975863113
| PP |  | Přesun hmot pro trubní vedení hloubené z trub z plastických hmot nebo sklolaminátových pro vodovody nebo kanalizace v otevřeném výkopu dopravní vzdálenost do 15 m | [14 empty] | PP | 2
| Online PSC |  | https://podminky.urs.cz/item/CS_URS_2023_01/998276101 | [14 empty] | Online PSC | 2
| VV |  | 8,57+4,98 |  | 13.55 | [12 empty] | VV | 2 | 2 | True | 1 | ROZPOCET
| D | PSV | Práce a dodávky PSV |  |  |  | 0 |  |  |  |  | 0 |  | 0.0135 |  | 0 | 2 | D | 0 |  |  |  | ROZPOCET | [6 empty] | 0
| D | 721 | Zdravotechnika - vnitřní kanalizace |  |  |  | 0 |  |  |  |  | 0 |  | 0.0135 |  | 0 | 2 | D | 1 |  |  |  | ROZPOCET | [6 empty] | 0
42 | K | 721242105 | Lapač střešních splavenin z PP se zápachovou klapkou a lapacím košem DN 110 | kus | 3 |  | 0 | CS ÚRS 2024 01 |  | snížená |  | 0 | 0.0015 | 0.0045 | 0 | 0 | 16 | K | 2 |  |  |  | ROZPOCET | 0 | 0 | 0 | 0 | 0 | 2 | 0 | 16 | -835332252
| PP |  | Lapače střešních splavenin polypropylenové (PP) se svislým odtokem DN 110 | [14 empty] | PP | 2
| Online PSC |  | https://podminky.urs.cz/item/CS_URS_2024_01/721242105 | [14 empty] | Online PSC | 2
| VV |  | 3 |  | 3 | [12 empty] | VV | 2 | 2 | True | 1 | ROZPOCET
43 | K | 721242106 | Lapač střešních splavenin z PP se zápachovou klapkou a lapacím košem DN 125 | kus | 6 |  | 0 | CS ÚRS 2024 01 |  | snížená |  | 0 | 0.0015 | 0.009 | 0 | 0 | 16 | K | 2 |  |  |  | ROZPOCET | 0 | 0 | 0 | 0 | 0 | 2 | 0 | 16 | 1837137634
| PP |  | Lapače střešních splavenin polypropylenové (PP) se svislým odtokem DN 125 | [14 empty] | PP | 2
| Online PSC |  | https://podminky.urs.cz/item/CS_URS_2024_01/721242106 | [14 empty] | Online PSC | 2
| VV |  | 6 |  | 6 | [12 empty] | VV | 2 | 2 | True | 1 | ROZPOCET
| D | M | Práce a dodávky M |  |  |  | 0 |  |  |  |  | 0 |  | 0.8 |  | 0 | 3 | D | 0 |  |  |  | ROZPOCET | [6 empty] | 0
| D | 23-M | Montáže potrubí |  |  |  | 0 |  |  |  |  | 0 |  | 0.8 |  | 0 | 3 | D | 1 |  |  |  | ROZPOCET | [6 empty] | 0
44 | K | 230170004 | Tlakové zkoušky těsnosti potrubí - příprava DN přes 100 do 200 | sada | 1 |  | 0 | CS ÚRS 2023 01 |  | snížená |  | 0 | 0 | 0 | 0 | 0 | 64 | K | 2 |  |  |  | ROZPOCET | 0 | 0 | 0 | 0 | 0 | 2 | 0 | 64 | 1931994683
| PP |  | Příprava pro zkoušku těsnosti potrubí DN přes 100 do 200 | [14 empty] | PP | 2
| Online PSC |  | https://podminky.urs.cz/item/CS_URS_2023_01/230170004 | [14 empty] | Online PSC | 2
| VV |  | 1 |  | 1 | [12 empty] | VV | 2 | 2 | True | 1 | ROZPOCET
45 | K | 230170014 | Tlakové zkoušky těsnosti potrubí - zkouška DN přes 100 do 200 | m | 80 |  | 0 | CS ÚRS 2023 01 |  | snížená |  | 0 | 0 | 0 | 0 | 0 | 64 | K | 2 |  |  |  | ROZPOCET | 0 | 0 | 0 | 0 | 0 | 2 | 0 | 64 | -835871944
| PP |  | Zkouška těsnosti potrubí DN přes 100 do 200 | [14 empty] | PP | 2
| Online PSC |  | https://podminky.urs.cz/item/CS_URS_2023_01/230170014 | [14 empty] | Online PSC | 2
| VV |  | 80 |  | 80 | [12 empty] | VV | 2 | 2 | True | 1 | ROZPOCET
46 | K | R721000020 | Retenční nádrž 2,4*2,4*1,5m - z betonu nebo plastová dvouplášťová pro vyplnění betonem | soubor | 1 |  | 0 |  |  | snížená |  | 0 | 0.8 | 0.8 | 0 | 0 | 64 | K | 2 |  |  |  | ROZPOCET | 0 | 0 | 0 | 0 | 0 | 2 | 0 | 64 | 345750405
| PP |  | Retenční nádrž 2,4*2,4*1,5m - z betonu nebo plastová dvouplášťová pro vyplnění betonem, 1x šachta pro kontrolu a čištění vč.odvětrání, součástí retence škrtící klapka na odtoku z nádrže, nastavení regulovaného odtoku na 0,5 l/s, bezpečnostní přepad. | [14 empty] | PP | 2
| VV |  | 1 |  | 1 | [12 empty] | VV | 2 | 2 | True | 1 | ROZPOCET

## SO 05 pro SO 01 - Venkovn...
{adeb54ea-d5ed-44c1-89e8-be53683fb5ba}
1
| KRYCÍ LIST SOUPISU PRACÍ | [7 empty] | v --- níže se nacházejí doplnkové a pomocné údaje k sestavám --- v | [8 empty] | False
Stavba:
TRANSFORMACE DOMOVA ČERNOVICE - LIDMAŇ II.-TELČ
Objekt:
SO 01 - Domov pro osoby se zdravotním postižením + chráněné bydlení – DOZP + CHB
Soupis:
SO 05 pro SO 01 - Venkovní vodovod pro SO 01
| KSO: |  |  |  |  | CC-CZ:
| Místo: |  | Telč |  |  | Datum: | 20. 8. 2024
| Zadavatel: |  |  |  |  | IČ: | 70890749
|  | Kraj Vysočina, Žižkova 1882/57, 58601 Jihlava |  |  |  | DIČ: | CZ70890749
| Účastník: |  |  |  |  | IČ: | Vyplň údaj
|  | Vyplň údaj |  |  |  | DIČ: | Vyplň údaj
| Projektant: |  |  |  |  | IČ: | 25558692
|  | ARTPROJEKT JIHLAVA, spol. s.r.o., 586 01 Jihlava |  |  |  | DIČ: | CZ25558692
| Zpracovatel: |  |  |  |  | IČ:
DIČ:
Poznámka:
| Cena bez DPH | [5 empty] | 0
|  |  | Základ daně |  |  | Sazba daně | Výše daně
| DPH | základní | 0 |  |  | 21% | 0
|  | snížená | 0 |  |  | 12% | 0
|  | zákl. přenesená | 0 |  |  | 21% | 0
|  | sníž. přenesená | 0 |  |  | 12% | 0
|  | nulová | 0 |  |  | 0% | 0
| Cena s DPH |  |  | v | CZK |  | 0
REKAPITULACE ČLENĚNÍ SOUPISU PRACÍ
Stavba:
TRANSFORMACE DOMOVA ČERNOVICE - LIDMAŇ II.-TELČ
Objekt:
SO 01 - Domov pro osoby se zdravotním postižením + chráněné bydlení – DOZP + CHB
Soupis:
SO 05 pro SO 01 - Venkovní vodovod pro SO 01
Místo: |  |  | Telč |  |  | Datum: | 20. 8. 2024
Zadavatel: |  |  | Kraj Vysočina, Žižkova 1882/57, 58601 Jihlava |  |  | Projektant: | ARTPROJEKT JIHLAVA, spol. s.r.o., 586 01 Jihlava
Účastník: |  |  | Vyplň údaj |  |  | Zpracovatel:
Kód dílu - Popis | [6 empty] | Cena celkem [CZK]
Náklady stavby celkem | [6 empty] | 0 | [11 empty] | -1
| HSV - Práce a dodávky HSV | [5 empty] | 0
| 1 - Zemní práce | [5 empty] | 0
| 5 - Komunikace pozemní | [5 empty] | 0
| 9 - Ostatní konstrukce a práce, bourání | [5 empty] | 0
| 997 - Přesun sutě | [5 empty] | 0
| PSV - Práce a dodávky PSV | [5 empty] | 0
| 4 - Vodorovné konstrukce | [5 empty] | 0
| 8 - Trubní vedení | [5 empty] | 0
| 722 - Zdravotechnika - vnitřní vodovod | [5 empty] | 0
| M - Práce a dodávky M | [5 empty] | 0
| 23-M - Montáže potrubí | [5 empty] | 0
SOUPIS PRACÍ
Stavba:
TRANSFORMACE DOMOVA ČERNOVICE - LIDMAŇ II.-TELČ
Objekt:
SO 01 - Domov pro osoby se zdravotním postižením + chráněné bydlení – DOZP + CHB
Soupis:
SO 05 pro SO 01 - Venkovní vodovod pro SO 01
Místo: |  |  | Telč |  |  | Datum: | 20. 8. 2024
Zadavatel: |  |  | Kraj Vysočina, Žižkova 1882/57, 58601 Jihlava |  |  | Projektant: | ARTPROJEKT JIHLAVA, spol. s.r.o., 586 01 Jihlava
Účastník: |  |  | Vyplň údaj |  |  | Zpracovatel:
PČ | Typ | Kód | Popis | MJ | Množství | J.cena [CZK] | Cena celkem [CZK] | Cenová soustava |  | DPH | J. Nh [h] | Nh celkem [h] | J. hmotnost [t] | Hmotnost celkem [t] | J. suť [t] | Suť Celkem [t]
Náklady soupisu celkem | [6 empty] | 0 |  |  |  |  | 0 |  | 22.75 |  | 9.5865 |  | D | -1 | [10 empty] | 0
| D | HSV | Práce a dodávky HSV |  |  |  | 0 |  |  |  |  | 0 |  | 22.6085 |  | 9.5865 | 1 | D | 0 |  |  |  | ROZPOCET | [6 empty] | 0
| D | 1 | Zemní práce |  |  |  | 0 |  |  |  |  | 0 |  | 10.0641 |  | 9.5865 | 1 | D | 1 |  |  |  | ROZPOCET | [6 empty] | 0
1 | K | 113107324 | Odstranění podkladu z kameniva drceného tl přes 300 do 400 mm strojně pl do 50 m2 | m2 | 8.25 |  | 0 | CS ÚRS 2024 01 |  | snížená |  | 0 | 0 | 0 | 0.58 | 4.785 | 4 | K | 2 |  |  |  | ROZPOCET | 0 | 0 | 0 | 0 | 0 | 2 | 0 | 4 | -1695101995
| PP |  | Odstranění podkladů nebo krytů strojně plochy jednotlivě do 50 m2 s přemístěním hmot na skládku na vzdálenost do 3 m nebo s naložením na dopravní prostředek z kameniva hrubého drceného, o tl. vrstvy přes 300 do 400 mm | [14 empty] | PP | 2
| Online PSC |  | https://podminky.urs.cz/item/CS_URS_2024_01/113107324 | [14 empty] | Online PSC | 2
| VV |  | "situace" 7,5*1,1 |  | 8.25 | [12 empty] | VV | 2 | 2 | True | 1 | ROZPOCET
2 | K | 113107445 | Odstranění podkladu živičných tl přes 200 do 250 mm při překopech strojně pl do 15 m2 | m2 | 8.25 |  | 0 | CS ÚRS 2024 01 |  | snížená |  | 0 | 0 | 0 | 0.582 | 4.8015 | 4 | K | 2 |  |  |  | ROZPOCET | 0 | 0 | 0 | 0 | 0 | 2 | 0 | 4 | -2059504374
| PP |  | Odstranění podkladů nebo krytů při překopech inženýrských sítí s přemístěním hmot na skládku ve vzdálenosti do 3 m nebo s naložením na dopravní prostředek strojně plochy jednotlivě do 15 m2 živičných, o tl. vrstvy přes 200 do 250 mm | [14 empty] | PP | 2
| Online PSC |  | https://podminky.urs.cz/item/CS_URS_2024_01/113107445 | [14 empty] | Online PSC | 2
| VV |  | "situace" 7,5*1,1 |  | 8.25 | [12 empty] | VV | 2 | 2 | True | 1 | ROZPOCET
3 | K | 115101201 | Čerpání vody na dopravní výšku do 10 m průměrný přítok do 500 l/min | hod | 16 |  | 0 | CS ÚRS 2024 01 |  | snížená |  | 0 | 3.2634e-05 | 0.00052214 | 0 | 0 | 4 | K | 2 |  |  |  | ROZPOCET | 0 | 0 | 0 | 0 | 0 | 2 | 0 | 4 | 1754860802
| PP |  | Čerpání vody na dopravní výšku do 10 m s uvažovaným průměrným přítokem do 500 l/min | [14 empty] | PP | 2
| Online PSC |  | https://podminky.urs.cz/item/CS_URS_2024_01/115101201 | [14 empty] | Online PSC | 2
| VV |  | 2*8 |  | 16 | [12 empty] | VV | 2 | 2 | True | 1 | ROZPOCET
4 | K | 115101301 | Pohotovost čerpací soupravy pro dopravní výšku do 10 m přítok do 500 l/min | den | 2 |  | 0 | CS ÚRS 2024 01 |  | snížená |  | 0 | 0 | 0 | 0 | 0 | 4 | K | 2 |  |  |  | ROZPOCET | 0 | 0 | 0 | 0 | 0 | 2 | 0 | 4 | -2035488835
| PP |  | Pohotovost záložní čerpací soupravy pro dopravní výšku do 10 m s uvažovaným průměrným přítokem do 500 l/min | [14 empty] | PP | 2
| Online PSC |  | https://podminky.urs.cz/item/CS_URS_2024_01/115101301 | [14 empty] | Online PSC | 2
| VV |  | 2 |  | 2 | [12 empty] | VV | 2 | 2 | True | 1 | ROZPOCET
5 | K | 121151113 | Sejmutí ornice plochy do 500 m2 tl vrstvy do 200 mm strojně | m2 | 4.4 |  | 0 | CS ÚRS 2024 01 |  | snížená |  | 0 | 0 | 0 | 0 | 0 | 4 | K | 2 |  |  |  | ROZPOCET | 0 | 0 | 0 | 0 | 0 | 2 | 0 | 4 | -266853963
| PP |  | Sejmutí ornice strojně při souvislé ploše přes 100 do 500 m2, tl. vrstvy do 200 mm | [14 empty] | PP | 2
| Online PSC |  | https://podminky.urs.cz/item/CS_URS_2024_01/121151113 | [14 empty] | Online PSC | 2
| VV |  | "situace" (4)*1,1 |  | 4.4 | [12 empty] | VV | 2 | 2 | True | 1 | ROZPOCET
6 | K | 132451031 | Hloubení rýh zapažených š do 2000 mm v hornině třídy těžitelnosti II, skupiny 5 objemu do 15 m3 při překopech inženýrských sítí strojně | m3 | 20.691 |  | 0 | CS ÚRS 2024 01 |  | snížená |  | 0 | 0 | 0 | 0 | 0 | 4 | K | 2 |  |  |  | ROZPOCET | 0 | 0 | 0 | 0 | 0 | 2 | 0 | 4 | 1349093754
| PP |  | Hloubení zapažených rýh šířky přes 800 do 2 000 mm při překopech inženýrských sítí strojně s urovnáním dna do předepsaného profilu a spádu objemu do 15 m3 v hornině třídy těžitelnosti II skupiny 5 | [14 empty] | PP | 2
| Online PSC |  | https://podminky.urs.cz/item/CS_URS_2024_01/132451031 | [14 empty] | Online PSC | 2
| VV |  | "situace" (11,4)*1,1*1,65 |  | 20.691 | [12 empty] | VV | 2 | 2 | True | 1 | ROZPOCET
7 | K | 151101101 | Zřízení příložného pažení a rozepření stěn rýh hl do 2 m | m2 | 37.62 |  | 0 | CS ÚRS 2024 01 |  | snížená |  | 0 | 0.00083851 | 0.031545 | 0 | 0 | 4 | K | 2 |  |  |  | ROZPOCET | 0 | 0 | 0 | 0 | 0 | 2 | 0 | 4 | -694490326
| PP |  | Zřízení pažení a rozepření stěn rýh pro podzemní vedení příložné pro jakoukoliv mezerovitost, hloubky do 2 m | [14 empty] | PP | 2
| Online PSC |  | https://podminky.urs.cz/item/CS_URS_2024_01/151101101 | [14 empty] | Online PSC | 2
| VV |  | "situace" (11,4)*1,65*2 |  | 37.62 | [12 empty] | VV | 2 | 2 | True | 1 | ROZPOCET
8 | K | 151101111 | Odstranění příložného pažení a rozepření stěn rýh hl do 2 m | m2 | 37.62 |  | 0 | CS ÚRS 2024 01 |  | snížená |  | 0 | 0 | 0 | 0 | 0 | 4 | K | 2 |  |  |  | ROZPOCET | 0 | 0 | 0 | 0 | 0 | 2 | 0 | 4 | 1554258756
| PP |  | Odstranění pažení a rozepření stěn rýh pro podzemní vedení s uložením materiálu na vzdálenost do 3 m od kraje výkopu příložné, hloubky do 2 m | [14 empty] | PP | 2
| Online PSC |  | https://podminky.urs.cz/item/CS_URS_2024_01/151101111 | [14 empty] | Online PSC | 2
| VV |  | "situace" (11,4)*1,65*2 |  | 37.62 | [12 empty] | VV | 2 | 2 | True | 1 | ROZPOCET
9 | K | 161151113 | Svislé přemístění výkopku z horniny třídy těžitelnosti II, skupiny 4 a 5 hl výkopu do 8 m | m3 | 20.691 |  | 0 | CS ÚRS 2023 01 |  | snížená |  | 0 | 0 | 0 | 0 | 0 | 4 | K | 2 |  |  |  | ROZPOCET | 0 | 0 | 0 | 0 | 0 | 2 | 0 | 4 | -1188727457
| PP |  | Svislé přemístění výkopku strojně bez naložení do dopravní nádoby avšak s vyprázdněním dopravní nádoby na hromadu nebo do dopravního prostředku z horniny třídy těžitelnosti II skupiny 4 a 5 při hloubce výkopu do 8 m | [14 empty] | PP | 2
| Online PSC |  | https://podminky.urs.cz/item/CS_URS_2023_01/161151113 | [14 empty] | Online PSC | 2
| VV |  | "situace" (11,4)*1,1*1,65 |  | 20.691 | [12 empty] | VV | 2 | 2 | True | 1 | ROZPOCET
10 | K | 162751137 | Vodorovné přemístění do 10000 m výkopku/sypaniny z horniny třídy těžitelnosti II, skupiny 4 a 5 | m3 | 6.897 |  | 0 | CS ÚRS 2024 01 |  | snížená |  | 0 | 0 | 0 | 0 | 0 | 4 | K | 2 |  |  |  | ROZPOCET | 0 | 0 | 0 | 0 | 0 | 2 | 0 | 4 | -1260261989
| PP |  | Vodorovné přemístění výkopku nebo sypaniny po suchu na obvyklém dopravním prostředku, bez naložení výkopku, avšak se složením bez rozhrnutí z horniny třídy těžitelnosti II skupiny 4 a 5 na vzdálenost přes 9 000 do 10 000 m | [14 empty] | PP | 2
| Online PSC |  | https://podminky.urs.cz/item/CS_URS_2024_01/162751137 | [14 empty] | Online PSC | 2
| VV |  | "situace" (11,4)*1,1*0,55 |  | 6.897 | [12 empty] | VV | 2 | 2 | True | 1 | ROZPOCET
11 | K | 162751139 | Příplatek k vodorovnému přemístění výkopku/sypaniny z horniny třídy těžitelnosti II, skupiny 4 a 5 ZKD 1000 m přes 10000 m | m3 | 68.97 |  | 0 | CS ÚRS 2024 01 |  | snížená |  | 0 | 0 | 0 | 0 | 0 | 4 | K | 2 |  |  |  | ROZPOCET | 0 | 0 | 0 | 0 | 0 | 2 | 0 | 4 | -1650011990
| PP |  | Vodorovné přemístění výkopku nebo sypaniny po suchu na obvyklém dopravním prostředku, bez naložení výkopku, avšak se složením bez rozhrnutí z horniny třídy těžitelnosti II skupiny 4 a 5 na vzdálenost Příplatek k ceně za každých dalších i započatých 1 000 m | [14 empty] | PP | 2
| Online PSC |  | https://podminky.urs.cz/item/CS_URS_2024_01/162751139 | [14 empty] | Online PSC | 2
| VV |  | "situace" (11,4)*1,1*0,55 |  | 6.897 | [12 empty] | VV | 2 | 2 | True | 1 | ROZPOCET
| VV |  | 6,897*10 'Přepočtené koeficientem množství |  | 68.97 | [12 empty] | VV | 2 | 2 | False | 1 | ROZPOCET
12 | K | 171201221 | Poplatek za uložení na skládce (skládkovné) zeminy a kamení kód odpadu 17 05 04 | t | 12.415 |  | 0 | CS ÚRS 2024 01 |  | snížená |  | 0 | 0 | 0 | 0 | 0 | 4 | K | 2 |  |  |  | ROZPOCET | 0 | 0 | 0 | 0 | 0 | 2 | 0 | 4 | -728891793
| PP |  | Poplatek za uložení stavebního odpadu na skládce (skládkovné) zeminy a kamení zatříděného do Katalogu odpadů pod kódem 17 05 04 | [14 empty] | PP | 2
| Online PSC |  | https://podminky.urs.cz/item/CS_URS_2024_01/171201221 | [14 empty] | Online PSC | 2
| VV |  | "situace" (11,4)*1,1*0,55 |  | 6.897 | [12 empty] | VV | 2 | 2 | True | 1 | ROZPOCET
| VV |  | 6,897*1,8 'Přepočtené koeficientem množství |  | 12.415 | [12 empty] | VV | 2 | 2 | False | 1 | ROZPOCET
13 | K | 171251201 | Uložení sypaniny na skládky nebo meziskládky | m3 | 6.897 |  | 0 | CS ÚRS 2024 01 |  | snížená |  | 0 | 0 | 0 | 0 | 0 | 4 | K | 2 |  |  |  | ROZPOCET | 0 | 0 | 0 | 0 | 0 | 2 | 0 | 4 | 235696530
| PP |  | Uložení sypaniny na skládky nebo meziskládky bez hutnění s upravením uložené sypaniny do předepsaného tvaru | [14 empty] | PP | 2
| Online PSC |  | https://podminky.urs.cz/item/CS_URS_2024_01/171251201 | [14 empty] | Online PSC | 2
| VV |  | "situace" (11,4)*1,1*0,55 |  | 6.897 | [12 empty] | VV | 2 | 2 | True | 1 | ROZPOCET
14 | K | 174111101 | Zásyp jam, šachet rýh nebo kolem objektů sypaninou se zhutněním ručně | m3 | 13.794 |  | 0 | CS ÚRS 2024 01 |  | snížená |  | 0 | 0 | 0 | 0 | 0 | 4 | K | 2 |  |  |  | ROZPOCET | 0 | 0 | 0 | 0 | 0 | 2 | 0 | 4 | -933878368
| PP |  | Zásyp sypaninou z jakékoliv horniny ručně s uložením výkopku ve vrstvách se zhutněním jam, šachet, rýh nebo kolem objektů v těchto vykopávkách | [14 empty] | PP | 2
| Online PSC |  | https://podminky.urs.cz/item/CS_URS_2024_01/174111101 | [14 empty] | Online PSC | 2
| VV |  | "situace" (11,4)*1,1*1,1 |  | 13.794 | [12 empty] | VV | 2 | 2 | True | 1 | ROZPOCET
15 | K | 175111101 | Obsypání potrubí ručně sypaninou bez prohození, uloženou do 3 m | m3 | 6.897 |  | 0 | CS ÚRS 2024 01 |  | snížená |  | 0 | 0 | 0 | 0 | 0 | 4 | K | 2 |  |  |  | ROZPOCET | 0 | 0 | 0 | 0 | 0 | 2 | 0 | 4 | -81465315
| PP |  | Obsypání potrubí ručně sypaninou z vhodných hornin třídy těžitelnosti I a II, skupiny 1 až 4 nebo materiálem připraveným podél výkopu ve vzdálenosti do 3 m od jeho kraje pro jakoukoliv hloubku výkopu a míru zhutnění bez prohození sypaniny | [14 empty] | PP | 2
| Online PSC |  | https://podminky.urs.cz/item/CS_URS_2024_01/175111101 | [14 empty] | Online PSC | 2
| VV |  | "situace" (11,4)*1,1*0,55 |  | 6.897 | [12 empty] | VV | 2 | 2 | True | 1 | ROZPOCET
16 | M | 58343810 | kamenivo drcené hrubé frakce 4/8 | t | 10.032 |  | 0 | CS ÚRS 2024 01 |  | snížená |  | 0 | 1 | 10.032 | 0 | 0 | 8 | M | 2 |  |  |  | ROZPOCET | 0 | 0 | 0 | 0 | 0 | 2 | 0 | 4 | -1110054761
| PP |  | kamenivo drcené hrubé frakce 4/8 | [14 empty] | PP | 2
| VV |  | "situace" (11,4)*1,1*0,4 |  | 5.016 | [12 empty] | VV | 2 | 2 | True | 1 | ROZPOCET
| VV |  | 5,016*2 'Přepočtené koeficientem množství |  | 10.032 | [12 empty] | VV | 2 | 2 | False | 1 | ROZPOCET
| D | 5 | Komunikace pozemní |  |  |  | 0 |  |  |  |  | 0 |  | 12.5443 |  | 0 | 1 | D | 1 |  |  |  | ROZPOCET | [6 empty] | 0
17 | K | 566901134 | Vyspravení podkladu po překopech inženýrských sítí plochy do 15 m2 štěrkodrtí tl. 250 mm | m2 | 8.8 |  | 0 | CS ÚRS 2024 01 |  | snížená |  | 0 | 0.575 | 5.06 | 0 | 0 | 4 | K | 2 |  |  |  | ROZPOCET | 0 | 0 | 0 | 0 | 0 | 2 | 0 | 4 | 924370359
| PP |  | Vyspravení podkladu po překopech inženýrských sítí plochy do 15 m2 s rozprostřením a zhutněním štěrkodrtí tl. 250 mm | [14 empty] | PP | 2
| Online PSC |  | https://podminky.urs.cz/item/CS_URS_2024_01/566901134 | [14 empty] | Online PSC | 2
| VV |  | "situace" 8*1,1 |  | 8.8 | [12 empty] | VV | 2 | 2 | True | 1 | ROZPOCET
18 | K | 566901162 | Vyspravení podkladu po překopech inženýrských sítí plochy do 15 m2 obalovaným kamenivem ACP (OK) tl. 150 mm | m2 | 4.4 |  | 0 | CS ÚRS 2024 01 |  | snížená |  | 0 | 0.39561 | 1.7407 | 0 | 0 | 4 | K | 2 |  |  |  | ROZPOCET | 0 | 0 | 0 | 0 | 0 | 2 | 0 | 4 | 2010258676
| PP |  | Vyspravení podkladu po překopech inženýrských sítí plochy do 15 m2 s rozprostřením a zhutněním obalovaným kamenivem ACP (OK) tl. 150 mm | [14 empty] | PP | 2
| Online PSC |  | https://podminky.urs.cz/item/CS_URS_2024_01/566901162 | [14 empty] | Online PSC | 2
| VV |  | "situace" 4*1,1 |  | 4.4 | [12 empty] | VV | 2 | 2 | True | 1 | ROZPOCET
19 | K | 566901232 | Vyspravení podkladu po překopech ing sítí plochy přes 15 m2 štěrkodrtí tl. 150 mm | m2 | 8.8 |  | 0 | CS ÚRS 2024 01 |  | snížená |  | 0 | 0.345 | 3.036 | 0 | 0 | 4 | K | 2 |  |  |  | ROZPOCET | 0 | 0 | 0 | 0 | 0 | 2 | 0 | 4 | -948109666
| PP |  | Vyspravení podkladu po překopech inženýrských sítí plochy přes 15 m2 s rozprostřením a zhutněním štěrkodrtí tl. 150 mm | [14 empty] | PP | 2
| Online PSC |  | https://podminky.urs.cz/item/CS_URS_2024_01/566901232 | [14 empty] | Online PSC | 2
| VV |  | "situace" 8*1,1 |  | 8.8 | [12 empty] | VV | 2 | 2 | True | 1 | ROZPOCET
20 | K | 572340112 | Vyspravení krytu komunikací po překopech pl do 15 m2 asfaltovým betonem ACO (AB) tl přes 50 do 70 mm | m2 | 4.4 |  | 0 | CS ÚRS 2024 01 |  | snížená |  | 0 | 0.20745 | 0.91278 | 0 | 0 | 4 | K | 2 |  |  |  | ROZPOCET | 0 | 0 | 0 | 0 | 0 | 2 | 0 | 4 | -606901430
| PP |  | Vyspravení krytu komunikací po překopech inženýrských sítí plochy do 15 m2 asfaltovým betonem ACO (AB), po zhutnění tl. přes 50 do 70 mm | [14 empty] | PP | 2
| Online PSC |  | https://podminky.urs.cz/item/CS_URS_2024_01/572340112 | [14 empty] | Online PSC | 2
| VV |  | "situace" 4*1,1 |  | 4.4 | [12 empty] | VV | 2 | 2 | True | 1 | ROZPOCET
21 | K | 572370112 | Vyspravení krytu komunikací po překopech pl do 15 m2 dlažbou drobnou do lože z kameniva | m2 | 4.4 |  | 0 | CS ÚRS 2024 01 |  | snížená |  | 0 | 0.40792 | 1.7948 | 0 | 0 | 4 | K | 2 |  |  |  | ROZPOCET | 0 | 0 | 0 | 0 | 0 | 2 | 0 | 4 | -1192588055
| PP |  | Vyspravení krytu komunikací po překopech inženýrských sítí plochy do 15 m2 dlažbou z kamenných kostek s ložem z kameniva těženého drobných | [14 empty] | PP | 2
| Online PSC |  | https://podminky.urs.cz/item/CS_URS_2024_01/572370112 | [14 empty] | Online PSC | 2
| VV |  | "situace" 4*1,1 |  | 4.4 | [12 empty] | VV | 2 | 2 | True | 1 | ROZPOCET
| D | 9 | Ostatní konstrukce a práce, bourání |  |  |  | 0 |  |  |  |  | 0 |  | 9.1e-05 |  | 0 | 1 | D | 1 |  |  |  | ROZPOCET | [6 empty] | 0
22 | K | 919735115 | Řezání stávajícího živičného krytu hl přes 200 do 250 mm | m | 9.1 |  | 0 | CS ÚRS 2024 01 |  | snížená |  | 0 | 1e-05 | 9.1e-05 | 0 | 0 | 4 | K | 2 |  |  |  | ROZPOCET | 0 | 0 | 0 | 0 | 0 | 2 | 0 | 4 | 791635670
| PP |  | Řezání stávajícího živičného krytu nebo podkladu hloubky přes 200 do 250 mm | [14 empty] | PP | 2
| Online PSC |  | https://podminky.urs.cz/item/CS_URS_2024_01/919735115 | [14 empty] | Online PSC | 2
| VV |  | "situace" 4*2+1,1 |  | 9.1 | [12 empty] | VV | 2 | 2 | True | 1 | ROZPOCET
| D | 997 | Přesun sutě |  |  |  | 0 |  |  |  |  | 0 |  | 0 |  | 0 | 1 | D | 1 |  |  |  | ROZPOCET | [6 empty] | 0
23 | K | 997221571 | Vodorovná doprava vybouraných hmot do 1 km | t | 9.587 |  | 0 | CS ÚRS 2024 01 |  | snížená |  | 0 | 0 | 0 | 0 | 0 | 4 | K | 2 |  |  |  | ROZPOCET | 0 | 0 | 0 | 0 | 0 | 2 | 0 | 4 | -2135194902
| PP |  | Vodorovná doprava vybouraných hmot bez naložení, ale se složením a s hrubým urovnáním na vzdálenost do 1 km | [14 empty] | PP | 2
| Online PSC |  | https://podminky.urs.cz/item/CS_URS_2024_01/997221571 | [14 empty] | Online PSC | 2
24 | K | 997221579 | Příplatek ZKD 1 km u vodorovné dopravy vybouraných hmot | t | 182.153 |  | 0 | CS ÚRS 2023 01 |  | snížená |  | 0 | 0 | 0 | 0 | 0 | 4 | K | 2 |  |  |  | ROZPOCET | 0 | 0 | 0 | 0 | 0 | 2 | 0 | 4 | -1418517987
| PP |  | Vodorovná doprava vybouraných hmot bez naložení, ale se složením a s hrubým urovnáním na vzdálenost Příplatek k ceně za každý další i započatý 1 km přes 1 km | [14 empty] | PP | 2
| Online PSC |  | https://podminky.urs.cz/item/CS_URS_2023_01/997221579 | [14 empty] | Online PSC | 2
| VV |  | 9,587*19 'Přepočtené koeficientem množství |  | 182.153 | [12 empty] | VV | 2 | 2 | False | 1 | ROZPOCET
25 | K | 997221612 | Nakládání vybouraných hmot na dopravní prostředky pro vodorovnou dopravu | t | 9.587 |  | 0 | CS ÚRS 2024 01 |  | snížená |  | 0 | 0 | 0 | 0 | 0 | 4 | K | 2 |  |  |  | ROZPOCET | 0 | 0 | 0 | 0 | 0 | 2 | 0 | 4 | 705479991
| PP |  | Nakládání na dopravní prostředky pro vodorovnou dopravu vybouraných hmot | [14 empty] | PP | 2
| Online PSC |  | https://podminky.urs.cz/item/CS_URS_2024_01/997221612 | [14 empty] | Online PSC | 2
26 | K | 997221645 | Poplatek za uložení na skládce (skládkovné) odpadu asfaltového bez dehtu kód odpadu 17 03 02 | t | 9.587 |  | 0 | CS ÚRS 2024 01 |  | snížená |  | 0 | 0 | 0 | 0 | 0 | 4 | K | 2 |  |  |  | ROZPOCET | 0 | 0 | 0 | 0 | 0 | 2 | 0 | 4 | -289871090
| PP |  | Poplatek za uložení stavebního odpadu na skládce (skládkovné) asfaltového bez obsahu dehtu zatříděného do Katalogu odpadů pod kódem 17 03 02 | [14 empty] | PP | 2
| Online PSC |  | https://podminky.urs.cz/item/CS_URS_2024_01/997221645 | [14 empty] | Online PSC | 2
| VV |  | 9,587 |  | 9.587 | [12 empty] | VV | 2 | 2 | True | 1 | ROZPOCET
27 | K | 997221655 | Poplatek za uložení na skládce (skládkovné) zeminy a kamení kód odpadu 17 05 04 | t | 12.469 |  | 0 | CS ÚRS 2024 01 |  | snížená |  | 0 | 0 | 0 | 0 | 0 | 4 | K | 2 |  |  |  | ROZPOCET | 0 | 0 | 0 | 0 | 0 | 2 | 0 | 4 | 661138332
| PP |  | Poplatek za uložení stavebního odpadu na skládce (skládkovné) zeminy a kamení zatříděného do Katalogu odpadů pod kódem 17 05 04 | [14 empty] | PP | 2
| Online PSC |  | https://podminky.urs.cz/item/CS_URS_2024_01/997221655 | [14 empty] | Online PSC | 2
| VV |  | 6,927 |  | 6.927 | [12 empty] | VV | 2 | 2 | True | 1 | ROZPOCET
| VV |  | 6,927*1,8 'Přepočtené koeficientem množství |  | 12.469 | [12 empty] | VV | 2 | 2 | False | 1 | ROZPOCET
| D | PSV | Práce a dodávky PSV |  |  |  | 0 |  |  |  |  | 0 |  | 0.14155 |  | 0 | 1 | D | 0 |  |  |  | ROZPOCET | [6 empty] | 0
| D | 4 | Vodorovné konstrukce |  |  |  | 0 |  |  |  |  | 0 |  | 0 |  | 0 | 1 | D | 1 |  |  |  | ROZPOCET | [6 empty] | 0
28 | K | 451573111 | Lože pod potrubí otevřený výkop ze štěrkopísku | m3 | 1.881 |  | 0 | CS ÚRS 2024 01 |  | snížená |  | 0 | 0 | 0 | 0 | 0 | 4 | K | 2 |  |  |  | ROZPOCET | 0 | 0 | 0 | 0 | 0 | 2 | 0 | 4 | 1488960651
| PP |  | Lože pod potrubí, stoky a drobné objekty v otevřeném výkopu z písku a štěrkopísku do 63 mm | [14 empty] | PP | 2
| Online PSC |  | https://podminky.urs.cz/item/CS_URS_2024_01/451573111 | [14 empty] | Online PSC | 2
| VV |  | "situace" (11,4)*1,1*0,15 |  | 1.881 | [12 empty] | VV | 2 | 2 | True | 1 | ROZPOCET
| D | 8 | Trubní vedení |  |  |  | 0 |  |  |  |  | 0 |  | 0.0048598 |  | 0 | 1 | D | 1 |  |  |  | ROZPOCET | [6 empty] | 0
29 | K | 871181141 | Montáž potrubí z PE100 SDR 11 otevřený výkop svařovaných na tupo D 50 včetně tvarovek | m | 11.4 |  | 0 | CS ÚRS 2023 01 |  | snížená |  | 0 | 0 | 0 | 0 | 0 | 4 | K | 2 |  |  |  | ROZPOCET | 0 | 0 | 0 | 0 | 0 | 2 | 0 | 4 | 2037167425
| PP |  | Montáž vodovodního potrubí z plastů v otevřeném výkopu z polyetylenu PE 100 svařovaných na tupo SDR 17 D 50 včetně tvarovek | [14 empty] | PP | 2
| Online PSC |  | https://podminky.urs.cz/item/CS_URS_2023_01/871181141 | [14 empty] | Online PSC | 2
| VV |  | "situace" 11,4 |  | 11.4 | [12 empty] | VV | 2 | 2 | True | 1 | ROZPOCET
30 | M | 28613111 | trubka vodovodní PE100 PN 16 SDR11 40x3,7mm | m | 11.571 |  | 0 | CS ÚRS 2023 01 |  | snížená |  | 0 | 0.00042 | 0.0048598 | 0 | 0 | 8 | M | 2 |  |  |  | ROZPOCET | 0 | 0 | 0 | 0 | 0 | 2 | 0 | 4 | -1147307635
| PP |  | trubka vodovodní PE100 PN 16 SDR11 40x3,7mm | [14 empty] | PP | 2
| VV |  | "situace" 11,4 |  | 11.4 | [12 empty] | VV | 2 | 2 | True | 1 | ROZPOCET
| VV |  | 11,4*1,015 'Přepočtené koeficientem množství |  | 11.571 | [12 empty] | VV | 2 | 2 | False | 1 | ROZPOCET
| D | 722 | Zdravotechnika - vnitřní vodovod |  |  |  | 0 |  |  |  |  | 0 |  | 0.13669 |  | 0 | 2 | D | 1 |  |  |  | ROZPOCET | [6 empty] | 0
31 | K | 722212121 | Šoupátko přírubové víkové d 40 PN 10 do 50°C těsnící sedlo mosaz/mosaz | soubor | 1 |  | 0 | CS ÚRS 2023 01 |  | snížená |  | 0 | 0.030629 | 0.030629 | 0 | 0 | 16 | K | 2 |  |  |  | ROZPOCET | 0 | 0 | 0 | 0 | 0 | 2 | 0 | 16 | 980012010
| PP |  | Armatury přírubové šoupátka víková s ručním kolem těsnící sedla mosaz/mosaz PN 10 do 50°C se zemní soupravou a poklopem bez T-klíče d 40 | [14 empty] | PP | 2
| Online PSC |  | https://podminky.urs.cz/item/CS_URS_2023_01/722212121 | [14 empty] | Online PSC | 2
32 | K | 722212221 | Kulový přírubový uzávěr d 40 PN 16 do 100°C tělo tvárná litina koule mosaz | soubor | 2 |  | 0 | CS ÚRS 2023 01 |  | snížená |  | 0 | 0.012829 | 0.025658 | 0 | 0 | 16 | K | 2 |  |  |  | ROZPOCET | 0 | 0 | 0 | 0 | 0 | 2 | 0 | 16 | 1727565219
| PP |  | Armatury přírubové kulové uzávěry těleso tvárná litina, koule mosaz PN 16 do 100°C d 40 | [14 empty] | PP | 2
| Online PSC |  | https://podminky.urs.cz/item/CS_URS_2023_01/722212221 | [14 empty] | Online PSC | 2
| VV |  | 2 |  | 2 | [12 empty] | VV | 2 | 2 | True | 1 | ROZPOCET
33 | K | 722212330 | T klíč k šoupátku se zemní soupravou pro všechny rozměry | kus | 1 |  | 0 | CS ÚRS 2024 01 |  | snížená |  | 0 | 0.003 | 0.003 | 0 | 0 | 16 | K | 2 |  |  |  | ROZPOCET | 0 | 0 | 0 | 0 | 0 | 2 | 0 | 16 | -1870143306
| PP |  | Armatury přírubové šoupátka klíče k šoupátkům se zemní soupravou (všech rozměrů) T-klíč | [14 empty] | PP | 2
| Online PSC |  | https://podminky.urs.cz/item/CS_URS_2024_01/722212330 | [14 empty] | Online PSC | 2
| VV |  | 1 |  | 1 | [12 empty] | VV | 2 | 2 | True | 1 | ROZPOCET
34 | K | 722212611 | Zpětný ventil přírubový d 40 PN 16 do 70°C | soubor | 1 |  | 0 | CS ÚRS 2023 01 |  | snížená |  | 0 | 0.014329 | 0.014329 | 0 | 0 | 16 | K | 2 |  |  |  | ROZPOCET | 0 | 0 | 0 | 0 | 0 | 2 | 0 | 16 | 1670264294
| PP |  | Armatury přírubové zpětné ventily PN 16 do 70°C d 40 | [14 empty] | PP | 2
| Online PSC |  | https://podminky.urs.cz/item/CS_URS_2023_01/722212611 | [14 empty] | Online PSC | 2
| VV |  | 1 |  | 1 | [12 empty] | VV | 2 | 2 | True | 1 | ROZPOCET
35 | K | 722213111 | Klapka přírubová zpětná d 40 PN 16 do 200°C samočinná | soubor | 1 |  | 0 | CS ÚRS 2023 01 |  | snížená |  | 0 | 0.014529 | 0.014529 | 0 | 0 | 16 | K | 2 |  |  |  | ROZPOCET | 0 | 0 | 0 | 0 | 0 | 2 | 0 | 16 | 1703514664
| PP |  | Armatury přírubové zpětné klapky samočinné PN 16 do 200°C (L 10 117 616) d 40 | [14 empty] | PP | 2
| Online PSC |  | https://podminky.urs.cz/item/CS_URS_2023_01/722213111 | [14 empty] | Online PSC | 2
| VV |  | 1 |  | 1 | [12 empty] | VV | 2 | 2 | True | 1 | ROZPOCET
36 | K | 722230113 | Ventil přímý G 1" s odvodněním a dvěma závity | kus | 1 |  | 0 | CS ÚRS 2024 01 |  | snížená |  | 0 | 0.00071957 | 0.00071957 | 0 | 0 | 16 | K | 2 |  |  |  | ROZPOCET | 0 | 0 | 0 | 0 | 0 | 2 | 0 | 16 | 141929826
| PP |  | Armatury se dvěma závity ventily přímé s odvodňovacím ventilem G 1" | [14 empty] | PP | 2
| Online PSC |  | https://podminky.urs.cz/item/CS_URS_2024_01/722230113 | [14 empty] | Online PSC | 2
37 | K | 722262163 | Vodoměr přírubový šroubový do 40°C DN 25 x 260 mm Qn 3,5 m3/h horizontální | kus | 1 |  | 0 | CS ÚRS 2024 01 |  | snížená |  | 0 | 0.011584 | 0.011584 | 0 | 0 | 16 | K | 2 |  |  |  | ROZPOCET | 0 | 0 | 0 | 0 | 0 | 2 | 0 | 16 | 348111742
| PP |  | Vodoměry pro vodu do 40°C přírubové šroubové horizontální DN 25 x 260 mm Qn 3,5 | [14 empty] | PP | 2
| Online PSC |  | https://podminky.urs.cz/item/CS_URS_2024_01/722262163 | [14 empty] | Online PSC | 2
38 | K | R722000001 | Vodoměrná šachta samonosná 1,0*1,5m, pro osazení do spodní vody, osazená na štěrkové lože tl.150mm. | soubor | 1 |  | 0 |  |  | snížená |  | 0 | 0.03624 | 0.03624 | 0 | 0 | 16 | K | 2 |  |  |  | ROZPOCET | 0 | 0 | 0 | 0 | 0 | 2 | 0 | 16 | 60095481
| PP |  | Vodoměrná šachta samonosná 1,0*1,5m, pro osazení do spodní vody, osazená na štěrkové lože tl.150mm. Žebřík z ocelových trubek - šířka žebříku min.300mm, osová vzál. příčlí 300mm, žebřík opatřen výsuvnými madly Poklop litinový, dešťujistý - uzamykatelný. | [14 empty] | PP | 2
| VV |  | "výkresy situace a kladečský plán" 1 |  | 1 | [12 empty] | VV | 2 | 2 | True | 1 | ROZPOCET
| D | M | Práce a dodávky M |  |  |  | 0 |  |  |  |  | 0 |  | 0 |  | 0 | 3 | D | 0 |  |  |  | ROZPOCET | [6 empty] | 0
| D | 23-M | Montáže potrubí |  |  |  | 0 |  |  |  |  | 0 |  | 0 |  | 0 | 3 | D | 1 |  |  |  | ROZPOCET | [6 empty] | 0
39 | K | 230170001 | Tlakové zkoušky těsnosti potrubí - příprava DN do 40 | sada | 1 |  | 0 | CS ÚRS 2024 01 |  | snížená |  | 0 | 0 | 0 | 0 | 0 | 64 | K | 2 |  |  |  | ROZPOCET | 0 | 0 | 0 | 0 | 0 | 2 | 0 | 64 | 528466152
| PP |  | Příprava pro zkoušku těsnosti potrubí DN do 40 | [14 empty] | PP | 2
| Online PSC |  | https://podminky.urs.cz/item/CS_URS_2024_01/230170001 | [14 empty] | Online PSC | 2
40 | K | 230170011 | Tlakové zkoušky těsnosti potrubí - zkouška DN do 40 | m | 11.4 |  | 0 | CS ÚRS 2024 01 |  | snížená |  | 0 | 0 | 0 | 0 | 0 | 64 | K | 2 |  |  |  | ROZPOCET | 0 | 0 | 0 | 0 | 0 | 2 | 0 | 64 | 616755683
| PP |  | Zkouška těsnosti potrubí DN do 40 | [14 empty] | PP | 2
| Online PSC |  | https://podminky.urs.cz/item/CS_URS_2024_01/230170011 | [14 empty] | Online PSC | 2
| VV |  | "situace" 11,4 |  | 11.4 | [12 empty] | VV | 2 | 2 | True | 1 | ROZPOCET
41 | K | R451000001 | Signalizační vodič CYY 6 mm2, 2x opláštěný vč.uchycení | m | 11.4 |  | 0 |  |  | snížená |  | 0 | 0 | 0 | 0 | 0 | 64 | K | 2 |  |  |  | ROZPOCET | 0 | 0 | 0 | 0 | 0 | 2 | 0 | 64 | 1788778100
| PP |  | Signalizační vodič CYY 6 mm2, 2x opláštěný vč.uchycení | [14 empty] | PP | 2
| VV |  | "situace" 11,4 |  | 11.4 | [12 empty] | VV | 2 | 2 | True | 1 | ROZPOCET
42 | K | R451000002 | Výstražná fólie | m | 11.4 |  | 0 |  |  | snížená |  | 0 | 0 | 0 | 0 | 0 | 64 | K | 2 |  |  |  | ROZPOCET | 0 | 0 | 0 | 0 | 0 | 2 | 0 | 64 | -469555434
| PP |  | Výstražná fólie | [14 empty] | PP | 2
| VV |  | "situace"11,4 |  | 11.4 | [12 empty] | VV | 2 | 2 | True | 1 | ROZPOCET

## ST - Stavební část_01
{d0924371-b023-4d87-b050-21696f588dcb}
2
| KRYCÍ LIST SOUPISU PRACÍ | [7 empty] | v --- níže se nacházejí doplnkové a pomocné údaje k sestavám --- v | [8 empty] | False
Stavba:
TRANSFORMACE DOMOVA ČERNOVICE - LIDMAŇ II.-TELČ
Objekt:
SO 02 - Objekt pro denní aktivity a denní stacionář – DA + DS
Soupis:
ST - Stavební část
| KSO: |  |  |  |  | CC-CZ:
| Místo: |  | Telč |  |  | Datum: | 20. 8. 2024
| Zadavatel: |  |  |  |  | IČ: | 70890749
|  | Kraj Vysočina, Žižkova 1882/57, 58601 Jihlava |  |  |  | DIČ: | CZ70890749
| Účastník: |  |  |  |  | IČ: | Vyplň údaj
|  | Vyplň údaj |  |  |  | DIČ: | Vyplň údaj
| Projektant: |  |  |  |  | IČ: | 25558692
|  | ARTPROJEKT JIHLAVA, spol. s.r.o., 586 01 Jihlava |  |  |  | DIČ: | CZ25558692
| Zpracovatel: |  |  |  |  | IČ:
DIČ:
Poznámka:
| Cena bez DPH | [5 empty] | 0
|  |  | Základ daně |  |  | Sazba daně | Výše daně
| DPH | základní | 0 |  |  | 21% | 0
|  | snížená | 0 |  |  | 12% | 0
|  | zákl. přenesená | 0 |  |  | 21% | 0
|  | sníž. přenesená | 0 |  |  | 12% | 0
|  | nulová | 0 |  |  | 0% | 0
| Cena s DPH |  |  | v | CZK |  | 0
REKAPITULACE ČLENĚNÍ SOUPISU PRACÍ
Stavba:
TRANSFORMACE DOMOVA ČERNOVICE - LIDMAŇ II.-TELČ
Objekt:
SO 02 - Objekt pro denní aktivity a denní stacionář – DA + DS
Soupis:
ST - Stavební část
Místo: |  |  | Telč |  |  | Datum: | 20. 8. 2024
Zadavatel: |  |  | Kraj Vysočina, Žižkova 1882/57, 58601 Jihlava |  |  | Projektant: | ARTPROJEKT JIHLAVA, spol. s.r.o., 586 01 Jihlava
Účastník: |  |  | Vyplň údaj |  |  | Zpracovatel:
Kód dílu - Popis | [6 empty] | Cena celkem [CZK]
Náklady stavby celkem | [6 empty] | 0 | [11 empty] | -1
| HSV - Práce a dodávky HSV | [5 empty] | 0
| 1 - Zemní práce | [5 empty] | 0
| 2 - Zakládání | [5 empty] | 0
| 3 - Svislé a kompletní konstrukce | [5 empty] | 0
| 4 - Vodorovné konstrukce | [5 empty] | 0
| 5 - Komunikace | [5 empty] | 0
| 6 - Úpravy povrchů, podlahy a osazování výplní | [5 empty] | 0
| 9 - Ostatní konstrukce a práce, bourání | [5 empty] | 0
| 997 - Přesun sutě | [5 empty] | 0
| 998 - Přesun hmot | [5 empty] | 0
| PSV - Práce a dodávky PSV | [5 empty] | 0
| 711 - Izolace proti vodě, vlhkosti a plynům | [5 empty] | 0
| 712 - Povlakové krytiny | [5 empty] | 0
| 713 - Izolace tepelné | [5 empty] | 0
| 721 - Zdravotechnika - vnitřní kanalizace | [5 empty] | 0
| 762 - Konstrukce tesařské | [5 empty] | 0
| 763 - Konstrukce suché výstavby | [5 empty] | 0
| 764 - Konstrukce klempířské | [5 empty] | 0
| 765 - Konstrukce pokrývačské | [5 empty] | 0
| 766 - Konstrukce truhlářské | [5 empty] | 0
| 767 - Konstrukce zámečnické | [5 empty] | 0
| 771 - Podlahy z dlaždic | [5 empty] | 0
| 776 - Podlahy povlakové | [5 empty] | 0
| 777 - Podlahy lité | [5 empty] | 0
| 781 - Dokončovací práce - obklady | [5 empty] | 0
| 783 - Dokončovací práce - nátěry | [5 empty] | 0
| 784 - Dokončovací práce - malby a tapety | [5 empty] | 0
| N00 - Ostatní práce a dodávky | [5 empty] | 0
SOUPIS PRACÍ
Stavba:
TRANSFORMACE DOMOVA ČERNOVICE - LIDMAŇ II.-TELČ
Objekt:
SO 02 - Objekt pro denní aktivity a denní stacionář – DA + DS
Soupis:
ST - Stavební část
Místo: |  |  | Telč |  |  | Datum: | 20. 8. 2024
Zadavatel: |  |  | Kraj Vysočina, Žižkova 1882/57, 58601 Jihlava |  |  | Projektant: | ARTPROJEKT JIHLAVA, spol. s.r.o., 586 01 Jihlava
Účastník: |  |  | Vyplň údaj |  |  | Zpracovatel:
PČ | Typ | Kód | Popis | MJ | Množství | J.cena [CZK] | Cena celkem [CZK] | Cenová soustava |  | DPH | J. Nh [h] | Nh celkem [h] | J. hmotnost [t] | Hmotnost celkem [t] | J. suť [t] | Suť Celkem [t]
Náklady soupisu celkem | [6 empty] | 0 |  |  |  |  | 0 |  | 1257.5133 |  | 2.8962 |  | D | -1 | [10 empty] | 0
| D | HSV | Práce a dodávky HSV |  |  |  | 0 |  |  |  |  | 0 |  | 1206.9264 |  | 2.8962 | 1 | D | 0 |  |  |  | ROZPOCET | [6 empty] | 0
| D | 1 | Zemní práce |  |  |  | 0 |  |  |  |  | 0 |  | 350.8676 |  | 0 | 1 | D | 1 |  |  |  | ROZPOCET | [6 empty] | 0
1 | K | 115101202 | Čerpání vody na dopravní výšku do 10 m průměrný přítok přes 500 do 1 000 l/min | hod | 540 |  | 0 | CS ÚRS 2024 02 |  | základní |  | 0 | 4e-05 | 0.0216 | 0 | 0 | 4 | K | 2 |  |  |  | ROZPOCET | 0 | 0 | 0 | 0 | 0 | 1 | 0 | 4 | -1236462746
| PP |  | Čerpání vody na dopravní výšku do 10 m s uvažovaným průměrným přítokem přes 500 do 1 000 l/min | [14 empty] | PP | 2
| Online PSC |  | https://podminky.urs.cz/item/CS_URS_2024_02/115101202 | [14 empty] | Online PSC | 2
| VV |  | "předpoklad kvůli vysoké HPV" 6*90 |  | 540 | [12 empty] | VV | 2 | 2 | True | 0 | ROZPOCET
| VV |  | Součet |  | 540 | [12 empty] | VV | 2 | 4 | True | 1 | ROZPOCET
2 | K | 115101302 | Pohotovost čerpací soupravy pro dopravní výšku do 10 m přítok přes 500 do 1 000 l/min | den | 90 |  | 0 | CS ÚRS 2024 02 |  | základní |  | 0 | 0 | 0 | 0 | 0 | 4 | K | 2 |  |  |  | ROZPOCET | 0 | 0 | 0 | 0 | 0 | 1 | 0 | 4 | -522278659
| PP |  | Pohotovost záložní čerpací soupravy pro dopravní výšku do 10 m s uvažovaným průměrným přítokem přes 500 do 1 000 l/min | [14 empty] | PP | 2
| Online PSC |  | https://podminky.urs.cz/item/CS_URS_2024_02/115101302 | [14 empty] | Online PSC | 2
| VV |  | "předpoklad kvůli vysoké HPV" 90 |  | 90 | [12 empty] | VV | 2 | 2 | True | 0 | ROZPOCET
| VV |  | Součet |  | 90 | [12 empty] | VV | 2 | 4 | True | 1 | ROZPOCET
3 | K | 131212531 | Hloubení jamek objem do 0,5 m3 v soudržných horninách třídy těžitelnosti I skupiny 3 ručně | m3 | 2.97 |  | 0 | CS ÚRS 2024 02 |  | základní |  | 0 | 0 | 0 | 0 | 0 | 4 | K | 2 |  |  |  | ROZPOCET | 0 | 0 | 0 | 0 | 0 | 1 | 0 | 4 | 1122197841
| PP |  | Hloubení jamek ručně objemu do 0,5 m3 s odhozením výkopku do 3 m nebo naložením na dopravní prostředek v hornině třídy těžitelnosti I skupiny 3 soudržných | [14 empty] | PP | 2
| Online PSC |  | https://podminky.urs.cz/item/CS_URS_2024_02/131212531 | [14 empty] | Online PSC | 2
| VV |  | "viz základy a řez A-A - od úrovně -0,53 m dolů" 0,6*0,6*(2,18-0,53)*5 |  | 2.97 | [12 empty] | VV | 2 | 2 | True | 0 | ROZPOCET
| VV |  | Součet |  | 2.97 | [12 empty] | VV | 2 | 4 | True | 1 | ROZPOCET
4 | K | 131251104 | Hloubení jam nezapažených v hornině třídy těžitelnosti I skupiny 3 objem do 500 m3 strojně | m3 | 466.9 |  | 0 | CS ÚRS 2024 02 |  | základní |  | 0 | 0 | 0 | 0 | 0 | 4 | K | 2 |  |  |  | ROZPOCET | 0 | 0 | 0 | 0 | 0 | 1 | 0 | 4 | 1552132959
| PP |  | Hloubení nezapažených jam a zářezů strojně s urovnáním dna do předepsaného profilu a spádu v hornině třídy těžitelnosti I skupiny 3 přes 100 do 500 m3 | [14 empty] | PP | 2
| Online PSC |  | https://podminky.urs.cz/item/CS_URS_2024_02/131251104 | [14 empty] | Online PSC | 2
| VV |  | "viz základy a řez A-A - výkop na spodní hranu štěrku -0,530 mb" 322*(2,5+0,4)/2 |  | 466.9 | [12 empty] | VV | 2 | 2 | True | 0 | ROZPOCET
| VV |  | Součet |  | 466.9 | [12 empty] | VV | 2 | 4 | True | 1 | ROZPOCET
5 | K | 132251103 | Hloubení rýh nezapažených š do 800 mm v hornině třídy těžitelnosti I skupiny 3 objem do 100 m3 strojně | m3 | 99.119 |  | 0 | CS ÚRS 2024 02 |  | základní |  | 0 | 0 | 0 | 0 | 0 | 4 | K | 2 |  |  |  | ROZPOCET | 0 | 0 | 0 | 0 | 0 | 1 | 0 | 4 | -595462977
| PP |  | Hloubení nezapažených rýh šířky do 800 mm strojně s urovnáním dna do předepsaného profilu a spádu v hornině třídy těžitelnosti I skupiny 3 přes 50 do 100 m3 | [14 empty] | PP | 2
| Online PSC |  | https://podminky.urs.cz/item/CS_URS_2024_02/132251103 | [14 empty] | Online PSC | 2
| VV |  | "spodní část pasů" | [14 empty] | VV | 2 | 1 | True | 0 | ROZPOCET
| VV |  | "viz v.č. 2.101 - od úrovně -0,83 mb do úrovně -1,580 mb" (211-6,76-8,9*3,88-11,4*4,5-53,14)*0,75 |  | 48.951 | [12 empty] | VV | 2 | 2 | True | 0 | ROZPOCET
| VV |  | Mezisoučet |  | 48.951 | [12 empty] | VV | 2 | 3 | True | 0 | ROZPOCET
| VV |  | "horní část pasů" | [14 empty] | VV | 2 | 1 | True | 0 | ROZPOCET
| VV |  | "viz v.č. 101 - od úrovně -0,83 mb nahoru" (236-4,06-29,58-45,1-46,72)*0,3 |  | 33.162 | [12 empty] | VV | 2 | 2 | True | 0 | ROZPOCET
| VV |  | Mezisoučet |  | 33.162 | [12 empty] | VV | 2 | 3 | True | 0 | ROZPOCET
| VV |  | "prohloubení na úroveň -1,88 m" (13,2*0,8+3,75*0,8+3,75*1+3,75*0,6)*(1,88-1,58) |  | 5.868 | [12 empty] | VV | 2 | 2 | True | 0 | ROZPOCET
| VV |  | "prohloubení na úroveň -2,18 m" (0,75*0,8+13,2*0,8+0,75*1+2,27*0,6+5*0,6+3,82*0,6)*(2,18-1,58) |  | 11.138 | [12 empty] | VV | 2 | 2 | True | 0 | ROZPOCET
| VV |  | Mezisoučet |  | 17.006 | [12 empty] | VV | 2 | 3 | True | 0 | ROZPOCET
| VV |  | Součet |  | 99.119 | [12 empty] | VV | 2 | 4 | True | 1 | ROZPOCET
6 | K | 132251251 | Hloubení rýh nezapažených š do 2000 mm v hornině třídy těžitelnosti I skupiny 3 objem do 20 m3 strojně | m3 | 1.044 |  | 0 | CS ÚRS 2024 02 |  | základní |  | 0 | 0 | 0 | 0 | 0 | 4 | K | 2 |  |  |  | ROZPOCET | 0 | 0 | 0 | 0 | 0 | 1 | 0 | 4 | -1411179352
| PP |  | Hloubení nezapažených rýh šířky přes 800 do 2 000 mm strojně s urovnáním dna do předepsaného profilu a spádu v hornině třídy těžitelnosti I skupiny 3 do 20 m3 | [14 empty] | PP | 2
| Online PSC |  | https://podminky.urs.cz/item/CS_URS_2024_02/132251251 | [14 empty] | Online PSC | 2
| VV |  | "viz v.č. 2.101 - od úrovně -0,53 mb dolů na -0,93 m = spodek podkl. betonu OS" 1,7*1,535*0,4 |  | 1.044 | [12 empty] | VV | 2 | 2 | True | 0 | ROZPOCET
| VV |  | Součet |  | 1.044 | [12 empty] | VV | 2 | 4 | True | 1 | ROZPOCET
7 | K | 139711111 | Vykopávky v uzavřených prostorech v hornině třídy těžitelnosti I skupiny 1 až 3 ručně | m3 | 3 |  | 0 | CS ÚRS 2024 02 |  | základní |  | 0 | 0 | 0 | 0 | 0 | 4 | K | 2 |  |  |  | ROZPOCET | 0 | 0 | 0 | 0 | 0 | 1 | 0 | 4 | -885427890
| PP |  | Vykopávka v uzavřených prostorech ručně v hornině třídy těžitelnosti I skupiny 1 až 3 | [14 empty] | PP | 2
| Online PSC |  | https://podminky.urs.cz/item/CS_URS_2024_02/139711111 | [14 empty] | Online PSC | 2
| VV |  | "viz poznámka v základech" 3 |  | 3 | [12 empty] | VV | 2 | 2 | True | 0 | ROZPOCET
| VV |  | Součet |  | 3 | [12 empty] | VV | 2 | 4 | True | 1 | ROZPOCET
8 | K | 162251102 | Vodorovné přemístění přes 20 do 50 m výkopku/sypaniny z horniny třídy těžitelnosti I skupiny 1 až 3 | m3 | 106.133 |  | 0 | CS ÚRS 2024 02 |  | základní |  | 0 | 0 | 0 | 0 | 0 | 4 | K | 2 |  |  |  | ROZPOCET | 0 | 0 | 0 | 0 | 0 | 1 | 0 | 4 | 277980603
| PP |  | Vodorovné přemístění výkopku nebo sypaniny po suchu na obvyklém dopravním prostředku, bez naložení výkopku, avšak se složením bez rozhrnutí z horniny třídy těžitelnosti I skupiny 1 až 3 na vzdálenost přes 20 do 50 m | [14 empty] | PP | 2
| Online PSC |  | https://podminky.urs.cz/item/CS_URS_2024_02/162251102 | [14 empty] | Online PSC | 2
| VV |  | "viz základy a řez - odvoz zeminy na mezideponii - výpočet viz položky zemních prací" (2,97+99,119+1,044+3) |  | 106.133 | [12 empty] | VV | 2 | 2 | True | 0 | ROZPOCET
| VV |  | Součet |  | 106.133 | [12 empty] | VV | 2 | 4 | True | 1 | ROZPOCET
9 | K | 162751117 | Vodorovné přemístění přes 9 000 do 10000 m výkopku/sypaniny z horniny třídy těžitelnosti I skupiny 1 až 3 | m3 | 573.033 |  | 0 | CS ÚRS 2024 02 |  | základní |  | 0 | 0 | 0 | 0 | 0 | 4 | K | 2 |  |  |  | ROZPOCET | 0 | 0 | 0 | 0 | 0 | 1 | 0 | 4 | 1225268512
| PP |  | Vodorovné přemístění výkopku nebo sypaniny po suchu na obvyklém dopravním prostředku, bez naložení výkopku, avšak se složením bez rozhrnutí z horniny třídy těžitelnosti I skupiny 1 až 3 na vzdálenost přes 9 000 do 10 000 m | [14 empty] | PP | 2
| Online PSC |  | https://podminky.urs.cz/item/CS_URS_2024_02/162751117 | [14 empty] | Online PSC | 2
| VV |  | "viz základy a řez - odvoz zeminy z výkopu na skládku - výpočet viz položky zemních prací" (466,9) |  | 466.9 | [12 empty] | VV | 2 | 2 | True | 0 | ROZPOCET
| VV |  | "viz základy a řez - odvoz zeminy z mezideponie na skládku - výpočet viz položky zemních prací" (2,97+99,119+1,044+3) |  | 106.133 | [12 empty] | VV | 2 | 2 | True | 0 | ROZPOCET
| VV |  | Součet |  | 573.033 | [12 empty] | VV | 2 | 4 | True | 1 | ROZPOCET
10 | K | 167151101 | Nakládání výkopku z hornin třídy těžitelnosti I skupiny 1 až 3 do 100 m3 | m3 | 106.133 |  | 0 | CS ÚRS 2024 02 |  | základní |  | 0 | 0 | 0 | 0 | 0 | 4 | K | 2 |  |  |  | ROZPOCET | 0 | 0 | 0 | 0 | 0 | 1 | 0 | 4 | 1452916270
| PP |  | Nakládání, skládání a překládání neulehlého výkopku nebo sypaniny strojně nakládání, množství do 100 m3, z horniny třídy těžitelnosti I, skupiny 1 až 3 | [14 empty] | PP | 2
| Online PSC |  | https://podminky.urs.cz/item/CS_URS_2024_02/167151101 | [14 empty] | Online PSC | 2
| VV |  | "viz základy a řez - odvoz zeminy na mezideponii - výpočet viz položky zemních prací" (2,97+99,119+1,044+3) |  | 106.133 | [12 empty] | VV | 2 | 2 | True | 0 | ROZPOCET
| VV |  | Součet |  | 106.133 | [12 empty] | VV | 2 | 4 | True | 1 | ROZPOCET
11 | K | 171201221 | Poplatek za uložení na skládce (skládkovné) zeminy a kamení kód odpadu 17 05 04 | t | 945.504 |  | 0 | CS ÚRS 2024 02 |  | základní |  | 0 | 0 | 0 | 0 | 0 | 4 | K | 2 |  |  |  | ROZPOCET | 0 | 0 | 0 | 0 | 0 | 1 | 0 | 4 | 1947957718
| PP |  | Poplatek za uložení stavebního odpadu na skládce (skládkovné) zeminy a kamení zatříděného do Katalogu odpadů pod kódem 17 05 04 | [14 empty] | PP | 2
| Online PSC |  | https://podminky.urs.cz/item/CS_URS_2024_02/171201221 | [14 empty] | Online PSC | 2
| VV |  | "viz základy a řez - odvoz zeminy z výkopu na skládku - výpočet viz položky zemních prací" (466,9)*1,65 |  | 770.385 | [12 empty] | VV | 2 | 2 | True | 0 | ROZPOCET
| VV |  | "viz základy a řez - odvoz zeminy z mezideponie na skládku - výpočet viz položky zemních prací" (2,97+99,119+1,044+3)*1,65 |  | 175.119 | [12 empty] | VV | 2 | 2 | True | 0 | ROZPOCET
| VV |  | Součet |  | 945.504 | [12 empty] | VV | 2 | 4 | True | 1 | ROZPOCET
12 | K | 174151101 | Zásyp jam, šachet rýh nebo kolem objektů sypaninou se zhutněním | m3 | 175.423 |  | 0 | CS ÚRS 2024 02 |  | základní |  | 0 | 0 | 0 | 0 | 0 | 4 | K | 2 |  |  |  | ROZPOCET | 0 | 0 | 0 | 0 | 0 | 1 | 0 | 4 | -1860200200
| PP |  | Zásyp sypaninou z jakékoliv horniny strojně s uložením výkopku ve vrstvách se zhutněním jam, šachet, rýh nebo kolem objektů v těchto vykopávkách | [14 empty] | PP | 2
| Online PSC |  | https://podminky.urs.cz/item/CS_URS_2024_02/174151101 | [14 empty] | Online PSC | 2
| VV |  | "horní část pasů zvenku po obvodu" | [14 empty] | VV | 2 | 1 | True | 0 | ROZPOCET
| VV |  | "viz v.č. 2.101 - od úrovně -0,83 mb nahoru na sp. hranu štěrku -0,53 m" 38,65*0,3*0,3 |  | 3.479 | [12 empty] | VV | 2 | 2 | True | 0 | ROZPOCET
| VV |  | "horní část pasů zevnitř" | [14 empty] | VV | 2 | 1 | True | 0 | ROZPOCET
| VV |  | "viz v.č. 2.101 - od úrovně -0,83 mb nahoru na sp. hranu štěrku -0,53 m" 98,12*0,4*0,3 |  | 11.774 | [12 empty] | VV | 2 | 2 | True | 0 | ROZPOCET
| VV |  | Mezisoučet |  | 15.253 | [12 empty] | VV | 2 | 3 | True | 0 | ROZPOCET
| VV |  | "viz základy a řezy - zásyp obvod. stěny - skladba ST" 5,62*(22,2+6,3) |  | 160.17 | [12 empty] | VV | 2 | 2 | True | 0 | ROZPOCET
| VV |  | Mezisoučet |  | 160.17 | [12 empty] | VV | 2 | 3 | True | 0 | ROZPOCET
| VV |  | Součet |  | 175.423 | [12 empty] | VV | 2 | 4 | True | 1 | ROZPOCET
13 | M | 58343810 | kamenivo drcené hrubé frakce 4/8 | t | 350.846 |  | 0 | CS ÚRS 2024 02 |  | základní |  | 0 | 1 | 350.846 | 0 | 0 | 8 | M | 2 |  |  |  | ROZPOCET | 0 | 0 | 0 | 0 | 0 | 1 | 0 | 4 | 933179304
| PP |  | kamenivo drcené hrubé frakce 4/8 | [14 empty] | PP | 2
| VV |  | "horní část pasů zvenku po obvodu" | [14 empty] | VV | 2 | 1 | True | 0 | ROZPOCET
| VV |  | "viz v.č. 2.101 - od úrovně -0,83 mb nahoru na sp. hranu štěrku -0,53 m" 38,65*0,3*0,3*2 |  | 6.957 | [12 empty] | VV | 2 | 2 | True | 0 | ROZPOCET
| VV |  | "horní část pasů zevnitř" | [14 empty] | VV | 2 | 1 | True | 0 | ROZPOCET
| VV |  | "viz v.č. 2.101 - od úrovně -0,83 mb nahoru na sp. hranu štěrku -0,53 m" 98,12*0,4*0,3*2 |  | 23.549 | [12 empty] | VV | 2 | 2 | True | 0 | ROZPOCET
| VV |  | Mezisoučet |  | 30.506 | [12 empty] | VV | 2 | 3 | True | 0 | ROZPOCET
| VV |  | "viz základy a řezy - zásyp obvod. stěny - skladba ST" 5,62*(22,2+6,3)*2 |  | 320.34 | [12 empty] | VV | 2 | 2 | True | 0 | ROZPOCET
| VV |  | Mezisoučet |  | 320.34 | [12 empty] | VV | 2 | 3 | True | 0 | ROZPOCET
| VV |  | Součet |  | 350.846 | [12 empty] | VV | 2 | 4 | True | 1 | ROZPOCET
14 | K | 181912112 | Úprava pláně v hornině třídy těžitelnosti I skupiny 3 se zhutněním ručně | m2 | 70.068 |  | 0 | CS ÚRS 2024 02 |  | základní |  | 0 | 0 | 0 | 0 | 0 | 4 | K | 2 |  |  |  | ROZPOCET | 0 | 0 | 0 | 0 | 0 | 1 | 0 | 4 | 666912637
| PP |  | Úprava pláně vyrovnáním výškových rozdílů ručně v hornině třídy těžitelnosti I skupiny 3 se zhutněním | [14 empty] | PP | 2
| Online PSC |  | https://podminky.urs.cz/item/CS_URS_2024_02/181912112 | [14 empty] | Online PSC | 2
| VV |  | "viz v.č. 2.101 - zhutnění a úprava základové spáry - pod pasy" (214-6,76-8,9*3,88-11,4*4,5-53,14)+0,6*0,6*5 |  | 70.068 | [12 empty] | VV | 2 | 2 | True | 0 | ROZPOCET
| VV |  | Součet |  | 70.068 | [12 empty] | VV | 2 | 4 | True | 1 | ROZPOCET
15 | K | 181951112 | Úprava pláně v hornině třídy těžitelnosti I skupiny 1 až 3 se zhutněním strojně | m2 | 171.144 |  | 0 | CS ÚRS 2024 02 |  | základní |  | 0 | 0 | 0 | 0 | 0 | 4 | K | 2 |  |  |  | ROZPOCET | 0 | 0 | 0 | 0 | 0 | 1 | 0 | 4 | 1329306206
| PP |  | Úprava pláně vyrovnáním výškových rozdílů strojně v hornině třídy těžitelnosti I, skupiny 1 až 3 se zhutněním | [14 empty] | PP | 2
| Online PSC |  | https://podminky.urs.cz/item/CS_URS_2024_02/181951112 | [14 empty] | Online PSC | 2
| VV |  | "viz v.č. 2.101 - zhutnění a úprava základové spáry - pod deskou mezi pasy" (10,16+9,3*4,38+12*5+5*12,05) |  | 171.144 | [12 empty] | VV | 2 | 2 | True | 0 | ROZPOCET
| VV |  | Součet |  | 171.144 | [12 empty] | VV | 2 | 4 | True | 1 | ROZPOCET
| D | 2 | Zakládání |  |  |  | 0 |  |  |  |  | 0 |  | 382.9204 |  | 0 | 1 | D | 1 |  |  |  | ROZPOCET | [6 empty] | 0
16 | K | 1 | Posouzení základové spáry autorizovaným statikem a geologem | soubor | 1 |  | 0 |  |  | základní |  | 0 | 0 | 0 | 0 | 0 | 4 | K | 2 |  |  |  | ROZPOCET | 0 | 0 | 0 | 0 | 0 | 1 | 0 | 4 | -2106168912
| PP |  | Posouzení základové spáry autorizovaným statikem a geologem (posouzení skutečnosti oproti předpokladu v PD včetně vystavení závěrečné zprávy), položka zahrnuje i posouzení stávajícícíh základových konstrukcí a stanovení možnosti jejich ponechání | [14 empty] | PP | 2
| VV |  | "viz PD" 1 |  | 1 | [12 empty] | VV | 2 | 2 | True | 0 | ROZPOCET
| VV |  | Součet |  | 1 | [12 empty] | VV | 2 | 4 | True | 1 | ROZPOCET
17 | K | 2 | Kropení základové desky | m2 | 1386 |  | 0 |  |  | základní |  | 0 | 0 | 0 | 0 | 0 | 4 | K | 2 |  |  |  | ROZPOCET | 0 | 0 | 0 | 0 | 0 | 1 | 0 | 4 | 125548880
| PP |  | Kropení základové desky | [14 empty] | PP | 2
| VV |  | "viz základy - deska tl. 150 mm - kropení po 7 dnů" 198*7 |  | 1386 | [12 empty] | VV | 2 | 2 | True | 0 | ROZPOCET
| VV |  | Součet |  | 1386 | [12 empty] | VV | 2 | 4 | True | 1 | ROZPOCET
18 | K | 211561111 | Výplň odvodňovacích žeber nebo trativodů kamenivem hrubým drceným frakce 4 až 16 mm | m3 | 4.8 |  | 0 | CS ÚRS 2024 01 |  | základní |  | 0 | 1.665 | 7.992 | 0 | 0 | 4 | K | 2 |  |  |  | ROZPOCET | 0 | 0 | 0 | 0 | 0 | 1 | 0 | 4 | -1211040975
| PP |  | Výplň kamenivem do rýh odvodňovacích žeber nebo trativodů bez zhutnění, s úpravou povrchu výplně kamenivem hrubým drceným frakce 4 až 16 mm | [14 empty] | PP | 2
| Online PSC |  | https://podminky.urs.cz/item/CS_URS_2024_01/211561111 | [14 empty] | Online PSC | 2
| VV |  | "nad rámec 0,1 m3/mb drenáže" | [14 empty] | VV | 2 | 1 | True | 0 | ROZPOCET
| VV |  | "kolem drenáže" (2+11+19)*(0,5*0,5-0,1) |  | 4.8 | [12 empty] | VV | 2 | 2 | True | 0 | ROZPOCET
| VV |  | Součet |  | 4.8 | [12 empty] | VV | 2 | 4 | True | 1 | ROZPOCET
19 | K | 211971121 | Zřízení opláštění žeber nebo trativodů geotextilií v rýze nebo zářezu sklonu přes 1:2 š do 2,5 m | m2 | 80.64 |  | 0 | CS ÚRS 2024 02 |  | základní |  | 0 | 0.00031 | 0.024998 | 0 | 0 | 4 | K | 2 |  |  |  | ROZPOCET | 0 | 0 | 0 | 0 | 0 | 1 | 0 | 4 | 666863231
| PP |  | Zřízení opláštění výplně z geotextilie odvodňovacích žeber nebo trativodů v rýze nebo zářezu se stěnami svislými nebo šikmými o sklonu přes 1:2 při rozvinuté šířce opláštění do 2,5 m | [14 empty] | PP | 2
| Online PSC |  | https://podminky.urs.cz/item/CS_URS_2024_02/211971121 | [14 empty] | Online PSC | 2
| VV |  | "kolem drenáže" (2+11+19)*(0,5*4+0,1)*1,2 |  | 80.64 | [12 empty] | VV | 2 | 2 | True | 0 | ROZPOCET
| VV |  | Součet |  | 80.64 | [12 empty] | VV | 2 | 4 | True | 1 | ROZPOCET
20 | M | 693112580 | geotextilie netkaná separační, ochranná, filtrační, drenážní PP 300g/m2 | m2 | 80.64 |  | 0 | CS ÚRS 2024 02 |  | základní |  | 0 | 0.0003 | 0.024192 | 0 | 0 | 8 | M | 2 |  |  |  | ROZPOCET | 0 | 0 | 0 | 0 | 0 | 1 | 0 | 4 | 1606800675
| PP |  | geotextilie netkaná separační, ochranná, filtrační, drenážní PP 300g/m2 | [14 empty] | PP | 2
| VV |  | "kolem drenáže" (2+11+19)*(0,5*4+0,1)*1,2 |  | 80.64 | [12 empty] | VV | 2 | 2 | True | 0 | ROZPOCET
| VV |  | Součet |  | 80.64 | [12 empty] | VV | 2 | 4 | True | 1 | ROZPOCET
21 | K | 212750101 | Trativod z drenážních trubek PVC-U SN 4 perforace 360° včetně lože otevřený výkop DN 100 pro budovy plocha pro vtékání vody min. 80 cm2/m | m | 129.5 |  | 0 | CS ÚRS 2024 02 |  | základní |  | 0 | 0.2044 | 26.4698 | 0 | 0 | 4 | K | 2 |  |  |  | ROZPOCET | 0 | 0 | 0 | 0 | 0 | 1 | 0 | 4 | 749186367
| PP |  | Trativody z drenážních a melioračních trubek pro budovy se zřízením štěrkového lože pod trubky a s jejich obsypem v otevřeném výkopu trubka tyčová PVC-U plocha pro vtékání vody min. 80 cm2/m SN 4 celoperforovaná 360° DN 100 | [14 empty] | PP | 2
| Online PSC |  | https://podminky.urs.cz/item/CS_URS_2024_02/212750101 | [14 empty] | Online PSC | 2
| VV |  | "viz základy - odvětrání podloží" 11*3+4*3+3+5,5*3+11*3 |  | 97.5 | [12 empty] | VV | 2 | 2 | True | 0 | ROZPOCET
| VV |  | "viz základy - za OS" 2 |  | 2 | [12 empty] | VV | 2 | 2 | True | 0 | ROZPOCET
| VV |  | "kolem stěny se zásypem" 11+19 |  | 30 | [12 empty] | VV | 2 | 2 | True | 0 | ROZPOCET
| VV |  | Součet |  | 129.5 | [12 empty] | VV | 2 | 4 | True | 1 | ROZPOCET
22 | K | 213311113 | Polštáře zhutněné pod základy z kameniva drceného frakce 16 až 32 mm | m3 | 34.229 |  | 0 | CS ÚRS 2024 02 |  | základní |  | 0 | 2.16 | 73.9346 | 0 | 0 | 4 | K | 2 |  |  |  | ROZPOCET | 0 | 0 | 0 | 0 | 0 | 1 | 0 | 4 | 2099951612
| PP |  | Polštáře zhutněné pod základy z kameniva hrubého drceného, frakce 16 - 32 mm | [14 empty] | PP | 2
| Online PSC |  | https://podminky.urs.cz/item/CS_URS_2024_02/213311113 | [14 empty] | Online PSC | 2
| VV |  | "viz v.č. 2.101 - pod deskumezi pasy" (10,16+9,3*4,38+12*5+5*12,05)*0,2 |  | 34.229 | [12 empty] | VV | 2 | 2 | True | 0 | ROZPOCET
| VV |  | Součet |  | 34.229 | [12 empty] | VV | 2 | 4 | True | 1 | ROZPOCET
23 | K | 273313511 | Základové desky z betonu tř. C 12/15 | m3 | 0.292 |  | 0 | CS ÚRS 2024 02 |  | základní |  | 0 | 2.301 | 0.6719 | 0 | 0 | 4 | K | 2 |  |  |  | ROZPOCET | 0 | 0 | 0 | 0 | 0 | 1 | 0 | 4 | -1321770855
| PP |  | Základy z betonu prostého desky z betonu kamenem neprokládaného tř. C 12/15 | [14 empty] | PP | 2
| Online PSC |  | https://podminky.urs.cz/item/CS_URS_2024_02/273313511 | [14 empty] | Online PSC | 2
| VV |  | "viz základy - podkladní beton opěrky OS" 1,535*1,9*0,1 |  | 0.292 | [12 empty] | VV | 2 | 2 | True | 0 | ROZPOCET
| VV |  | Součet |  | 0.292 | [12 empty] | VV | 2 | 4 | True | 1 | ROZPOCET
24 | K | 273321411 | Základové desky ze ŽB bez zvýšených nároků na prostředí tř. C 20/25 | m3 | 29.7 |  | 0 | CS ÚRS 2024 02 |  | základní |  | 0 | 2.5019 | 74.3055 | 0 | 0 | 4 | K | 2 |  |  |  | ROZPOCET | 0 | 0 | 0 | 0 | 0 | 1 | 0 | 4 | 1968622271
| PP |  | Základy z betonu železového (bez výztuže) desky z betonu bez zvláštních nároků na prostředí tř. C 20/25 | [14 empty] | PP | 2
| Online PSC |  | https://podminky.urs.cz/item/CS_URS_2024_02/273321411 | [14 empty] | Online PSC | 2
| P |  | Poznámka k položce: beton XC2 | [14 empty] | P | 2
| VV |  | "viz základy - deska hlavního objektu tl. 150 mm" 198*0,15 |  | 29.7 | [12 empty] | VV | 2 | 2 | True | 0 | ROZPOCET
| VV |  | Součet |  | 29.7 | [12 empty] | VV | 2 | 4 | True | 1 | ROZPOCET
25 | K | 273351121 | Zřízení bednění základových desek | m2 | 9.165 |  | 0 | CS ÚRS 2024 02 |  | základní |  | 0 | 0.00294 | 0.026945 | 0 | 0 | 4 | K | 2 |  |  |  | ROZPOCET | 0 | 0 | 0 | 0 | 0 | 1 | 0 | 4 | -1694100579
| PP |  | Bednění základů desek zřízení | [14 empty] | PP | 2
| Online PSC |  | https://podminky.urs.cz/item/CS_URS_2024_02/273351121 | [14 empty] | Online PSC | 2
| VV |  | "viz základy a řezy - obvod základ. desky" (17,9*2+12,65*2)*0,15 |  | 9.165 | [12 empty] | VV | 2 | 2 | True | 0 | ROZPOCET
| VV |  | Součet |  | 9.165 | [12 empty] | VV | 2 | 4 | True | 1 | ROZPOCET
26 | K | 273351122 | Odstranění bednění základových desek | m2 | 9.165 |  | 0 | CS ÚRS 2024 02 |  | základní |  | 0 | 0 | 0 | 0 | 0 | 4 | K | 2 |  |  |  | ROZPOCET | 0 | 0 | 0 | 0 | 0 | 1 | 0 | 4 | -716050155
| PP |  | Bednění základů desek odstranění | [14 empty] | PP | 2
| Online PSC |  | https://podminky.urs.cz/item/CS_URS_2024_02/273351122 | [14 empty] | Online PSC | 2
| VV |  | "viz základy a řezy - obvod základ. desky" (17,9*2+12,65*2)*0,15 |  | 9.165 | [12 empty] | VV | 2 | 2 | True | 0 | ROZPOCET
| VV |  | Součet |  | 9.165 | [12 empty] | VV | 2 | 4 | True | 1 | ROZPOCET
27 | K | 273362021 | Výztuž základových desek svařovanými sítěmi Kari | t | 1.143 |  | 0 | CS ÚRS 2024 02 |  | základní |  | 0 | 1.0628 | 1.2147 | 0 | 0 | 4 | K | 2 |  |  |  | ROZPOCET | 0 | 0 | 0 | 0 | 0 | 1 | 0 | 4 | 1781694417
| PP |  | Výztuž základů desek ze svařovaných sítí z drátů typu KARI | [14 empty] | PP | 2
| Online PSC |  | https://podminky.urs.cz/item/CS_URS_2024_02/273362021 | [14 empty] | Online PSC | 2
| VV |  | "viz základy - deska tl. 150 mm - KARI 6/6-100/100 - pozice A" 198*4,44*0,001*1,3 |  | 1.143 | [12 empty] | VV | 2 | 2 | True | 0 | ROZPOCET
| VV |  | Součet |  | 1.143 | [12 empty] | VV | 2 | 4 | True | 1 | ROZPOCET
28 | K | 274321311 | Základové pasy ze ŽB bez zvýšených nároků na prostředí tř. C 16/20 | m3 | 65.957 |  | 0 | CS ÚRS 2024 02 |  | základní |  | 0 | 2.301 | 151.7684 | 0 | 0 | 4 | K | 2 |  |  |  | ROZPOCET | 0 | 0 | 0 | 0 | 0 | 1 | 0 | 4 | -572174082
| PP |  | Základy z betonu železového (bez výztuže) pasy z betonu bez zvláštních nároků na prostředí tř. C 16/20 | [14 empty] | PP | 2
| Online PSC |  | https://podminky.urs.cz/item/CS_URS_2024_02/274321311 | [14 empty] | Online PSC | 2
| VV |  | "spodní část pasů" | [14 empty] | VV | 2 | 1 | True | 0 | ROZPOCET
| VV |  | "viz v.č. 2.101 - od úrovně -0,83 mb do úrovně -1,580 mb" (211-6,76-8,9*3,88-11,4*4,5-53,14)*0,75 |  | 48.951 | [12 empty] | VV | 2 | 2 | True | 0 | ROZPOCET
| VV |  | "prohloubení na úroveň -1,88 m" (13,2*0,8+3,75*0,8+3,75*1+3,75*0,6)*(1,88-1,58) |  | 5.868 | [12 empty] | VV | 2 | 2 | True | 0 | ROZPOCET
| VV |  | "prohloubení na úroveň -2,18 m" (0,75*0,8+13,2*0,8+0,75*1+2,27*0,6+5*0,6+3,82*0,6)*(2,18-1,58) |  | 11.138 | [12 empty] | VV | 2 | 2 | True | 0 | ROZPOCET
| VV |  | Součet |  | 65.957 | [12 empty] | VV | 2 | 4 | True | 1 | ROZPOCET
29 | K | 274353121 | Bednění kotevních otvorů v základových pásech průřezu přes 0,02 do 0,05 m2 hl do 0,5 m | kus | 5 |  | 0 | CS ÚRS 2024 02 |  | základní |  | 0 | 0.00498 | 0.0249 | 0 | 0 | 4 | K | 2 |  |  |  | ROZPOCET | 0 | 0 | 0 | 0 | 0 | 1 | 0 | 4 | -1539963659
| PP |  | Bednění kotevních otvorů a prostupů v základových konstrukcích v pasech včetně polohového zajištění a odbednění, popř. ztraceného bednění z pletiva apod. průřezu přes 0,02 do 0,05 m2, hl. do 0,50 m | [14 empty] | PP | 2
| Online PSC |  | https://podminky.urs.cz/item/CS_URS_2024_02/274353121 | [14 empty] | Online PSC | 2
| VV |  | "viz základy" 1+1+1+1+1 |  | 5 | [12 empty] | VV | 2 | 2 | True | 0 | ROZPOCET
| VV |  | Součet |  | 5 | [12 empty] | VV | 2 | 4 | True | 1 | ROZPOCET
30 | K | 275321311 | Základové patky ze ŽB bez zvýšených nároků na prostředí tř. C 16/20 | m3 | 2.635 |  | 0 | CS ÚRS 2024 02 |  | základní |  | 0 | 2.301 | 6.0632 | 0 | 0 | 4 | K | 2 |  |  |  | ROZPOCET | 0 | 0 | 0 | 0 | 0 | 1 | 0 | 4 | -2055152820
| PP |  | Základy z betonu železového (bez výztuže) patky z betonu bez zvláštních nároků na prostředí tř. C 16/20 | [14 empty] | PP | 2
| Online PSC |  | https://podminky.urs.cz/item/CS_URS_2024_02/275321311 | [14 empty] | Online PSC | 2
| VV |  | "viz základy -patky na terase" 0,6*0,6*(2,18-0,83)*5 |  | 2.43 | [12 empty] | VV | 2 | 2 | True | 0 | ROZPOCET
| VV |  | "viz základy - ukončení patek - od -0,83 mb nahoru do papírového bednění" (0,83-0,25)*Pi*0,15*0,15*5 |  | 0.205 | [12 empty] | VV | 2 | 2 | True | 0 | ROZPOCET
| VV |  | Součet |  | 2.635 | [12 empty] | VV | 2 | 4 | True | 1 | ROZPOCET
31 | K | 275351121 | Zřízení bednění základových patek | m2 | 3 |  | 0 | CS ÚRS 2024 02 |  | základní |  | 0 | 0.00264 | 0.00792 | 0 | 0 | 4 | K | 2 |  |  |  | ROZPOCET | 0 | 0 | 0 | 0 | 0 | 1 | 0 | 4 | 651215565
| PP |  | Bednění základů patek zřízení | [14 empty] | PP | 2
| Online PSC |  | https://podminky.urs.cz/item/CS_URS_2024_02/275351121 | [14 empty] | Online PSC | 2
| VV |  | "viz základy -patky na terase" 0,6*4*0,25*5 |  | 3 | [12 empty] | VV | 2 | 2 | True | 0 | ROZPOCET
| VV |  | Součet |  | 3 | [12 empty] | VV | 2 | 4 | True | 1 | ROZPOCET
32 | K | 275351122 | Odstranění bednění základových patek | m2 | 3 |  | 0 | CS ÚRS 2024 02 |  | základní |  | 0 | 0 | 0 | 0 | 0 | 4 | K | 2 |  |  |  | ROZPOCET | 0 | 0 | 0 | 0 | 0 | 1 | 0 | 4 | 528058381
| PP |  | Bednění základů patek odstranění | [14 empty] | PP | 2
| Online PSC |  | https://podminky.urs.cz/item/CS_URS_2024_02/275351122 | [14 empty] | Online PSC | 2
| VV |  | "viz základy -patky na terase" 0,6*4*0,25*5 |  | 3 | [12 empty] | VV | 2 | 2 | True | 0 | ROZPOCET
| VV |  | Součet |  | 3 | [12 empty] | VV | 2 | 4 | True | 1 | ROZPOCET
33 | K | 279113144 | Základová zeď tl přes 250 do 300 mm z tvárnic ztraceného bednění včetně výplně z betonu tř. C 20/25 | m2 | 43.58 |  | 0 | CS ÚRS 2024 02 |  | základní |  | 0 | 0.73558 | 32.0566 | 0 | 0 | 4 | K | 2 |  |  |  | ROZPOCET | 0 | 0 | 0 | 0 | 0 | 1 | 0 | 4 | -257165817
| PP |  | Základové zdi z tvárnic ztraceného bednění včetně výplně z betonu bez zvláštních nároků na vliv prostředí třídy C 20/25, tloušťky zdiva přes 250 do 300 mm | [14 empty] | PP | 2
| Online PSC |  | https://podminky.urs.cz/item/CS_URS_2024_02/279113144 | [14 empty] | Online PSC | 2
| VV |  | "viz základy a řez" (17,9*2+9,68+12,05+12,05+12+4,38+1,2)*0,5 |  | 43.58 | [12 empty] | VV | 2 | 2 | True | 0 | ROZPOCET
| VV |  | Součet |  | 43.58 | [12 empty] | VV | 2 | 4 | True | 1 | ROZPOCET
34 | K | 279311127 | Postupné podbetonování základového zdiva prostým betonem se zvýšenými nároky na prostředí tř. C 30/37 | m3 | 3 |  | 0 | CS ÚRS 2024 02 |  | základní |  | 0 | 2.5505 | 7.6514 | 0 | 0 | 4 | K | 2 |  |  |  | ROZPOCET | 0 | 0 | 0 | 0 | 0 | 1 | 0 | 4 | 453175257
| PP |  | Postupné podbetonování základového zdiva jakékoliv tloušťky, bez výkopu, bez zapažení a bednění z betonu prostého se zvýšenými nároky na prostředí tř. C 30/37 | [14 empty] | PP | 2
| Online PSC |  | https://podminky.urs.cz/item/CS_URS_2024_02/279311127 | [14 empty] | Online PSC | 2
| VV |  | "viz poznámka v základech" 3 |  | 3 | [12 empty] | VV | 2 | 2 | True | 0 | ROZPOCET
| VV |  | Součet |  | 3 | [12 empty] | VV | 2 | 4 | True | 1 | ROZPOCET
35 | K | 279361821 | Výztuž základových zdí nosných betonářskou ocelí 10 505 | t | 0.645 |  | 0 | CS ÚRS 2024 02 |  | základní |  | 0 | 1.0594 | 0.68331 | 0 | 0 | 4 | K | 2 |  |  |  | ROZPOCET | 0 | 0 | 0 | 0 | 0 | 1 | 0 | 4 | -2050678334
| PP |  | Výztuž základových zdí nosných svislých nebo odkloněných od svislice, rovinných nebo oblých, deskových nebo žebrových, včetně výztuže jejich žeber z betonářské oceli 10 505 (R) nebo BSt 500 | [14 empty] | PP | 2
| Online PSC |  | https://podminky.urs.cz/item/CS_URS_2024_02/279361821 | [14 empty] | Online PSC | 2
| VV |  | "viz základy, řez a v.č. 256 Výpis bet. oceli - pozice D1a - R12" 390*0,888*0,001*1,1 |  | 0.381 | [12 empty] | VV | 2 | 2 | True | 0 | ROZPOCET
| VV |  | "viz základy, řez a v.č. 256 Výpis bet. oceli - pozice D1b - R12" 215*0,888*0,001*1,1 |  | 0.21 | [12 empty] | VV | 2 | 2 | True | 0 | ROZPOCET
| VV |  | "viz základy, řez - smykové trny K1 - 33 ks" 0,6*2,46*0,001*1,1*33 |  | 0.054 | [12 empty] | VV | 2 | 2 | True | 0 | ROZPOCET
| VV |  | Součet |  | 0.645 | [12 empty] | VV | 2 | 4 | True | 1 | ROZPOCET
| D | 3 | Svislé a kompletní konstrukce |  |  |  | 0 |  |  |  |  | 0 |  | 179.7066 |  | 0 | 1 | D | 1 |  |  |  | ROZPOCET | [6 empty] | 0
36 | K | 311113142 | Nadzákladová zeď tl přes 150 do 200 mm z hladkých tvárnic ztraceného bednění včetně výplně z betonu tř. 20/25 | m2 | 12.8 |  | 0 | CS ÚRS 2024 02 |  | základní |  | 0 | 0.50101 | 6.4129 | 0 | 0 | 4 | K | 2 |  |  |  | ROZPOCET | 0 | 0 | 0 | 0 | 0 | 1 | 0 | 4 | -205856496
| PP |  | Nadzákladové zdi z betonových tvárnic ztraceného bednění hladkých, včetně výplně z betonu třídy C 20/25, tloušťky zdiva přes 150 do 200 mm | [14 empty] | PP | 2
| Online PSC |  | https://podminky.urs.cz/item/CS_URS_2024_02/311113142 | [14 empty] | Online PSC | 2
| VV |  | "viz v.č. 2.210 - zdivo atiky" 25,6*0,5 |  | 12.8 | [12 empty] | VV | 2 | 2 | True | 0 | ROZPOCET
| VV |  | Součet |  | 12.8 | [12 empty] | VV | 2 | 4 | True | 1 | ROZPOCET
37 | K | 311113144 | Nadzákladová zeď tl přes 250 do 300 mm z hladkých tvárnic ztraceného bednění včetně výplně z betonu tř. C 20/25 | m2 | 68.486 |  | 0 | CS ÚRS 2024 02 |  | základní |  | 0 | 0.73558 | 50.3769 | 0 | 0 | 4 | K | 2 |  |  |  | ROZPOCET | 0 | 0 | 0 | 0 | 0 | 1 | 0 | 4 | 202920044
| PP |  | Nadzákladové zdi z betonových tvárnic ztraceného bednění hladkých, včetně výplně z betonu třídy C 20/25, tloušťky zdiva přes 250 do 300 mm | [14 empty] | PP | 2
| Online PSC |  | https://podminky.urs.cz/item/CS_URS_2024_02/311113144 | [14 empty] | Online PSC | 2
| VV |  | "viz statika, půdorys 1.NP a řezy - skladba stěny ST" (17,9+6,3)*2,83 |  | 68.486 | [12 empty] | VV | 2 | 2 | True | 0 | ROZPOCET
| VV |  | Součet |  | 68.486 | [12 empty] | VV | 2 | 4 | True | 1 | ROZPOCET
38 | K | 311235151 | Zdivo jednovrstvé z cihel broušených do P10 na tenkovrstvou maltu tl 300 mm | m2 | 211.899 |  | 0 | CS ÚRS 2024 02 |  | základní |  | 0 | 0.26905 | 57.0114 | 0 | 0 | 4 | K | 2 |  |  |  | ROZPOCET | 0 | 0 | 0 | 0 | 0 | 1 | 0 | 4 | 1615902578
| PP |  | Zdivo jednovrstvé z cihel děrovaných broušených na celoplošnou tenkovrstvou maltu, pevnost cihel do P10, tl. zdiva 300 mm | [14 empty] | PP | 2
| Online PSC |  | https://podminky.urs.cz/item/CS_URS_2024_02/311235151 | [14 empty] | Online PSC | 2
| VV |  | "viz půdorys 1.NP" (9,68+12,3+2,67+5+6,35+12+2,88+9,68)*2,75-2,5*1,5-1,125*2,32*2-2,5*1,5-1,5*2,32-4,5*2,32-1*2,05*5-2,3*2,32 |  | 124.314 | [12 empty] | VV | 2 | 2 | True | 0 | ROZPOCET
| VV |  | "viz půdorys 2.NP - pod pozednicí" (12,6-0,5*2)*1*2 |  | 23.2 | [12 empty] | VV | 2 | 2 | True | 0 | ROZPOCET
| VV |  | "viz půdorys 2.NP - štíty" (39,5*2-1,1*2,25*2-16,8*0,25-32,6*0,15-1,15*0,25*2) |  | 64.385 | [12 empty] | VV | 2 | 2 | True | 0 | ROZPOCET
| VV |  | Součet |  | 211.899 | [12 empty] | VV | 2 | 4 | True | 1 | ROZPOCET
39 | K | 311238937 | Založení zdiva z cihel děrovaných broušených na zakládací maltu tloušťky přes 250 do 300 mm | m | 102.62 |  | 0 | CS ÚRS 2024 02 |  | základní |  | 0 | 0.01856 | 1.9046 | 0 | 0 | 4 | K | 2 |  |  |  | ROZPOCET | 0 | 0 | 0 | 0 | 0 | 1 | 0 | 4 | 364990942
| PP |  | Založení zdiva z broušených cihel na zakládací maltu, tlouštky zdiva přes 250 do 300 mm | [14 empty] | PP | 2
| Online PSC |  | https://podminky.urs.cz/item/CS_URS_2024_02/311238937 | [14 empty] | Online PSC | 2
| VV |  | "viz půdorys 1.NP" (9,68+12,3+2,67+5+6,35+12+2,88+9,68) |  | 60.56 | [12 empty] | VV | 2 | 2 | True | 0 | ROZPOCET
| VV |  | "viz půdorys 2.NP" (12,6-0,5*2)*2+9,68+(9,68-0,25*2) |  | 42.06 | [12 empty] | VV | 2 | 2 | True | 0 | ROZPOCET
| VV |  | Součet |  | 102.62 | [12 empty] | VV | 2 | 4 | True | 1 | ROZPOCET
40 | K | 311321511 | Nosná zeď ze ŽB tř. C 20/25 bez výztuže | m3 | 1.489 |  | 0 | CS ÚRS 2024 02 |  | základní |  | 0 | 2.4533 | 3.6529 | 0 | 0 | 4 | K | 2 |  |  |  | ROZPOCET | 0 | 0 | 0 | 0 | 0 | 1 | 0 | 4 | -468993429
| PP |  | Nadzákladové zdi z betonu železového (bez výztuže) nosné bez zvláštních nároků na vliv prostředí tř. C 20/25 | [14 empty] | PP | 2
| Online PSC |  | https://podminky.urs.cz/item/CS_URS_2024_02/311321511 | [14 empty] | Online PSC | 2
| VV |  | "viz v.č. 2.202 - betonový roznášecí blok pro uložení ocelových překladů" 0,3*0,3*0,1*2*2 |  | 0.036 | [12 empty] | VV | 2 | 2 | True | 0 | ROZPOCET
| VV |  | "viz půdorysy a řezy - nabetonávka nosného zdiva 1.NPo 80 mm - pod stropem" (9,68+12,3+2,67+5+6,35+12+2,88+9,68)*0,3*0,08 |  | 1.453 | [12 empty] | VV | 2 | 2 | True | 0 | ROZPOCET
| VV |  | Součet |  | 1.489 | [12 empty] | VV | 2 | 4 | True | 1 | ROZPOCET
41 | K | 311351311 | Zřízení jednostranného bednění nosných nadzákladových zdí | m2 | 10.05 |  | 0 | CS ÚRS 2024 02 |  | základní |  | 0 | 0.00346 | 0.034773 | 0 | 0 | 4 | K | 2 |  |  |  | ROZPOCET | 0 | 0 | 0 | 0 | 0 | 1 | 0 | 4 | 570774402
| PP |  | Bednění nadzákladových zdí nosných rovné jednostranné zřízení | [14 empty] | PP | 2
| Online PSC |  | https://podminky.urs.cz/item/CS_URS_2024_02/311351311 | [14 empty] | Online PSC | 2
| VV |  | "viz v.č. 2.202 - betonový roznášecí blok pro uložení ocelových překladů" 0,3*3*0,1*2*2 |  | 0.36 | [12 empty] | VV | 2 | 2 | True | 0 | ROZPOCET
| VV |  | "viz půdorysy a řezy - nabetonávka nosného zdiva 1.NPo 80 mm - pod stropem" (9,68+12,3+2,67+5+6,35+12+2,88+9,68)*0,08*2 |  | 9.69 | [12 empty] | VV | 2 | 2 | True | 0 | ROZPOCET
| VV |  | Součet |  | 10.05 | [12 empty] | VV | 2 | 4 | True | 1 | ROZPOCET
42 | K | 311351312 | Odstranění jednostranného bednění nosných nadzákladových zdí | m2 | 10.05 |  | 0 | CS ÚRS 2024 02 |  | základní |  | 0 | 0 | 0 | 0 | 0 | 4 | K | 2 |  |  |  | ROZPOCET | 0 | 0 | 0 | 0 | 0 | 1 | 0 | 4 | 1768085589
| PP |  | Bednění nadzákladových zdí nosných rovné jednostranné odstranění | [14 empty] | PP | 2
| Online PSC |  | https://podminky.urs.cz/item/CS_URS_2024_02/311351312 | [14 empty] | Online PSC | 2
| VV |  | "viz v.č. 2.202 - betonový roznášecí blok pro uložení ocelových překladů" 0,3*3*0,1*2*2 |  | 0.36 | [12 empty] | VV | 2 | 2 | True | 0 | ROZPOCET
| VV |  | "viz půdorysy a řezy - nabetonávka nosného zdiva 1.NPo 80 mm - pod stropem" (9,68+12,3+2,67+5+6,35+12+2,88+9,68)*0,08*2 |  | 9.69 | [12 empty] | VV | 2 | 2 | True | 0 | ROZPOCET
| VV |  | Součet |  | 10.05 | [12 empty] | VV | 2 | 4 | True | 1 | ROZPOCET
43 | K | 311361821 | Výztuž nosných zdí betonářskou ocelí 10 505 | t | 1.055 |  | 0 | CS ÚRS 2024 02 |  | základní |  | 0 | 1.0492 | 1.1069 | 0 | 0 | 4 | K | 2 |  |  |  | ROZPOCET | 0 | 0 | 0 | 0 | 0 | 1 | 0 | 4 | 685378343
| PP |  | Výztuž nadzákladových zdí nosných svislých nebo odkloněných od svislice, rovných nebo oblých z betonářské oceli 10 505 (R) nebo BSt 500 | [14 empty] | PP | 2
| Online PSC |  | https://podminky.urs.cz/item/CS_URS_2024_02/311361821 | [14 empty] | Online PSC | 2
| VV |  | "viz statika, půdorys 1.NP a řezy - skladba stěny ST - pozice 1" 768*0,888*0,001*1,1 |  | 0.75 | [12 empty] | VV | 2 | 2 | True | 0 | ROZPOCET
| VV |  | "viz statika, půdorys 1.NP a řezy - skladba stěny ST - pozice 2" 702*0,395*0,001*1,1 |  | 0.305 | [12 empty] | VV | 2 | 2 | True | 0 | ROZPOCET
| VV |  | Součet |  | 1.055 | [12 empty] | VV | 2 | 4 | True | 1 | ROZPOCET
44 | K | 311362021 | Výztuž nosných zdí svařovanými sítěmi Kari | t | 0.107 |  | 0 | CS ÚRS 2024 02 |  | základní |  | 0 | 1.0628 | 0.11372 | 0 | 0 | 4 | K | 2 |  |  |  | ROZPOCET | 0 | 0 | 0 | 0 | 0 | 1 | 0 | 4 | 1946679107
| PP |  | Výztuž nadzákladových zdí nosných svislých nebo odkloněných od svislice, rovných nebo oblých ze svařovaných sítí z drátů typu KARI | [14 empty] | PP | 2
| Online PSC |  | https://podminky.urs.cz/item/CS_URS_2024_02/311362021 | [14 empty] | Online PSC | 2
| VV |  | "výztuž KARI 6/6-100/100" | [14 empty] | VV | 2 | 1 | True | 0 | ROZPOCET
| VV |  | "viz v.č. 2.202 - betonový roznášecí blok pro uložení ocelových překladů" 0,3*0,3*4,44*0,001*1,3*2*2 |  | 0.002 | [12 empty] | VV | 2 | 2 | True | 0 | ROZPOCET
| VV |  | "viz půdorysy a řezy - nabetonávka nosného zdiva 1.NPo 80 mm - pod stropem" (9,68+12,3+2,67+5+6,35+12+2,88+9,68)*0,3*4,44*0,001*1,3 |  | 0.105 | [12 empty] | VV | 2 | 2 | True | 0 | ROZPOCET
| VV |  | Součet |  | 0.107 | [12 empty] | VV | 2 | 4 | True | 1 | ROZPOCET
45 | K | 317168018 | Překlad keramický plochý š 115 mm dl 2750 mm | kus | 1 |  | 0 | CS ÚRS 2024 02 |  | základní |  | 0 | 0.04639 | 0.04639 | 0 | 0 | 4 | K | 2 |  |  |  | ROZPOCET | 0 | 0 | 0 | 0 | 0 | 1 | 0 | 4 | -1254888999
| PP |  | Překlady keramické ploché osazené do maltového lože, výšky překladu 71 mm šířky 115 mm, délky 2750 mm | [14 empty] | PP | 2
| Online PSC |  | https://podminky.urs.cz/item/CS_URS_2024_02/317168018 | [14 empty] | Online PSC | 2
| VV |  | "viz půdorys 1.NP - nad výplní pozice 10" 1 |  | 1 | [12 empty] | VV | 2 | 2 | True | 0 | ROZPOCET
| VV |  | Součet |  | 1 | [12 empty] | VV | 2 | 4 | True | 1 | ROZPOCET
46 | K | 317168022 | Překlad keramický plochý š 145 mm dl 1250 mm | kus | 5 |  | 0 | CS ÚRS 2024 02 |  | základní |  | 0 | 0.02693 | 0.13465 | 0 | 0 | 4 | K | 2 |  |  |  | ROZPOCET | 0 | 0 | 0 | 0 | 0 | 1 | 0 | 4 | -311195104
| PP |  | Překlady keramické ploché osazené do maltového lože, výšky překladu 71 mm šířky 145 mm, délky 1250 mm | [14 empty] | PP | 2
| Online PSC |  | https://podminky.urs.cz/item/CS_URS_2024_02/317168022 | [14 empty] | Online PSC | 2
| VV |  | "viz půdorys 1.NP - PR1" 4 |  | 4 | [12 empty] | VV | 2 | 2 | True | 0 | ROZPOCET
| VV |  | "viz půdorys 1.NP - PR2" 1 |  | 1 | [12 empty] | VV | 2 | 2 | True | 0 | ROZPOCET
| VV |  | Součet |  | 5 | [12 empty] | VV | 2 | 4 | True | 1 | ROZPOCET
47 | K | 317168052 | Překlad keramický vysoký v 238 mm dl 1250 mm | kus | 20 |  | 0 | CS ÚRS 2024 02 |  | základní |  | 0 | 0.04555 | 0.911 | 0 | 0 | 4 | K | 2 |  |  |  | ROZPOCET | 0 | 0 | 0 | 0 | 0 | 1 | 0 | 4 | -429446964
| PP |  | Překlady keramické vysoké osazené do maltového lože, šířky překladu 70 mm výšky 238 mm, délky 1250 mm | [14 empty] | PP | 2
| Online PSC |  | https://podminky.urs.cz/item/CS_URS_2024_02/317168052 | [14 empty] | Online PSC | 2
| VV |  | "viz v.č. 2.202 a 252 Výpis keramickobet. překladů - 1.NP - a" 20 |  | 20 | [12 empty] | VV | 2 | 2 | True | 0 | ROZPOCET
| VV |  | Součet |  | 20 | [12 empty] | VV | 2 | 4 | True | 1 | ROZPOCET
48 | K | 317168053 | Překlad keramický vysoký v 238 mm dl 1500 mm | kus | 16 |  | 0 | CS ÚRS 2024 02 |  | základní |  | 0 | 0.05455 | 0.8728 | 0 | 0 | 4 | K | 2 |  |  |  | ROZPOCET | 0 | 0 | 0 | 0 | 0 | 1 | 0 | 4 | -1808528934
| PP |  | Překlady keramické vysoké osazené do maltového lože, šířky překladu 70 mm výšky 238 mm, délky 1500 mm | [14 empty] | PP | 2
| Online PSC |  | https://podminky.urs.cz/item/CS_URS_2024_02/317168053 | [14 empty] | Online PSC | 2
| VV |  | "viz v.č. 2.202 a 252 Výpis keramickobet. překladů - 1.NP - b" 8 |  | 8 | [12 empty] | VV | 2 | 2 | True | 0 | ROZPOCET
| VV |  | "viz v.č. 2.203 a 252 Výpis keramickobet. překladů - 2.NP - k" 8 |  | 8 | [12 empty] | VV | 2 | 2 | True | 0 | ROZPOCET
| VV |  | Součet |  | 16 | [12 empty] | VV | 2 | 4 | True | 1 | ROZPOCET
49 | K | 317168054 | Překlad keramický vysoký v 238 mm dl 1750 mm | kus | 8 |  | 0 | CS ÚRS 2024 02 |  | základní |  | 0 | 0.06355 | 0.5084 | 0 | 0 | 4 | K | 2 |  |  |  | ROZPOCET | 0 | 0 | 0 | 0 | 0 | 1 | 0 | 4 | 1196556153
| PP |  | Překlady keramické vysoké osazené do maltového lože, šířky překladu 70 mm výšky 238 mm, délky 1750 mm | [14 empty] | PP | 2
| Online PSC |  | https://podminky.urs.cz/item/CS_URS_2024_02/317168054 | [14 empty] | Online PSC | 2
| VV |  | "viz v.č. 2.202 a 252 Výpis keramickobet. překladů - 1.NP - c" 8 |  | 8 | [12 empty] | VV | 2 | 2 | True | 0 | ROZPOCET
| VV |  | Součet |  | 8 | [12 empty] | VV | 2 | 4 | True | 1 | ROZPOCET
50 | K | 317168059 | Překlad keramický vysoký v 238 mm dl 3000 mm | kus | 8 |  | 0 | CS ÚRS 2024 02 |  | základní |  | 0 | 0.10905 | 0.8724 | 0 | 0 | 4 | K | 2 |  |  |  | ROZPOCET | 0 | 0 | 0 | 0 | 0 | 1 | 0 | 4 | 1478404445
| PP |  | Překlady keramické vysoké osazené do maltového lože, šířky překladu 70 mm výšky 238 mm, délky 3000 mm | [14 empty] | PP | 2
| Online PSC |  | https://podminky.urs.cz/item/CS_URS_2024_02/317168059 | [14 empty] | Online PSC | 2
| VV |  | "viz v.č. 2.202 a 252 Výpis keramickobet. překladů - 1.NP - d" 8 |  | 8 | [12 empty] | VV | 2 | 2 | True | 0 | ROZPOCET
| VV |  | Součet |  | 8 | [12 empty] | VV | 2 | 4 | True | 1 | ROZPOCET
51 | K | 317321411 | Překlad ze ŽB tř. C 25/30 | m3 | 0.918 |  | 0 | CS ÚRS 2024 02 |  | základní |  | 0 | 2.5019 | 2.2967 | 0 | 0 | 4 | K | 2 |  |  |  | ROZPOCET | 0 | 0 | 0 | 0 | 0 | 1 | 0 | 4 | 434679927
| PP |  | Překlady z betonu železového (bez výztuže) tř. C 25/30 | [14 empty] | PP | 2
| Online PSC |  | https://podminky.urs.cz/item/CS_URS_2024_02/317321411 | [14 empty] | Online PSC | 2
| VV |  | "viz výkres tvaru 1.NP a v.č. 251 Výpis oceli - pozice 1 - IPN 220 - probetonování ocel. překladů" 5*2*0,3*0,25 |  | 0.75 | [12 empty] | VV | 2 | 2 | True | 0 | ROZPOCET
| VV |  | "viz výkres tvaru 1.NP a v.č. 251 Výpis oceli - pozice 2 - IPN 160 - probetonování ocel. překladů" 2,8*0,3*0,2 |  | 0.168 | [12 empty] | VV | 2 | 2 | True | 0 | ROZPOCET
| VV |  | Součet |  | 0.918 | [12 empty] | VV | 2 | 4 | True | 1 | ROZPOCET
52 | K | 317351101 | Zřízení bednění v do 4 m klenbových pásů válcových | m2 | 9.96 |  | 0 | CS ÚRS 2024 02 |  | základní |  | 0 | 0.00984 | 0.098006 | 0 | 0 | 4 | K | 2 |  |  |  | ROZPOCET | 0 | 0 | 0 | 0 | 0 | 1 | 0 | 4 | -1724195559
| PP |  | Bednění klenbových pásů, říms nebo překladů klenbových pásů válcových včetně podpěrné konstrukce do výše 4 m zřízení | [14 empty] | PP | 2
| Online PSC |  | https://podminky.urs.cz/item/CS_URS_2024_02/317351101 | [14 empty] | Online PSC | 2
| VV |  | "viz výkres tvaru 1.NP a v.č. 251 Výpis oceli - pozice 1 - IPN 220 - probetonování ocel. překladů" 5*2*(0,3+0,25*2) |  | 8 | [12 empty] | VV | 2 | 2 | True | 0 | ROZPOCET
| VV |  | "viz výkres tvaru 1.NP a v.č. 251 Výpis oceli - pozice 2 - IPN 160 - probetonování ocel. překladů" 2,8*(0,3+0,2*2) |  | 1.96 | [12 empty] | VV | 2 | 2 | True | 0 | ROZPOCET
| VV |  | Součet |  | 9.96 | [12 empty] | VV | 2 | 4 | True | 1 | ROZPOCET
53 | K | 317351102 | Odstranění bednění v do 4 m klenbových pásů válcových | m2 | 9.96 |  | 0 | CS ÚRS 2024 02 |  | základní |  | 0 | 0 | 0 | 0 | 0 | 4 | K | 2 |  |  |  | ROZPOCET | 0 | 0 | 0 | 0 | 0 | 1 | 0 | 4 | -614567611
| PP |  | Bednění klenbových pásů, říms nebo překladů klenbových pásů válcových včetně podpěrné konstrukce do výše 4 m odstranění | [14 empty] | PP | 2
| Online PSC |  | https://podminky.urs.cz/item/CS_URS_2024_02/317351102 | [14 empty] | Online PSC | 2
| VV |  | "viz výkres tvaru 1.NP a v.č. 251 Výpis oceli - pozice 1 - IPN 220 - probetonování ocel. překladů" 5*2*(0,3+0,25*2) |  | 8 | [12 empty] | VV | 2 | 2 | True | 0 | ROZPOCET
| VV |  | "viz výkres tvaru 1.NP a v.č. 251 Výpis oceli - pozice 2 - IPN 160 - probetonování ocel. překladů" 2,8*(0,3+0,2*2) |  | 1.96 | [12 empty] | VV | 2 | 2 | True | 0 | ROZPOCET
| VV |  | Součet |  | 9.96 | [12 empty] | VV | 2 | 4 | True | 1 | ROZPOCET
54 | K | 317941123 | Osazování ocelových válcovaných nosníků na zdivu I, IE, U, UE nebo L přes č. 14 do č. 22 nebo výšky do 220 mm | t | 0.411 |  | 0 | CS ÚRS 2024 02 |  | základní |  | 0 | 0.01709 | 0.007024 | 0 | 0 | 4 | K | 2 |  |  |  | ROZPOCET | 0 | 0 | 0 | 0 | 0 | 1 | 0 | 4 | 1380990816
| PP |  | Osazování ocelových válcovaných nosníků na zdivu I nebo IE nebo U nebo UE nebo L č. 14 až 22 nebo výšky do 220 mm | [14 empty] | PP | 2
| Online PSC |  | https://podminky.urs.cz/item/CS_URS_2024_02/317941123 | [14 empty] | Online PSC | 2
| VV |  | "viz výkres tvaru 1.NP a v.č. 251 Výpis oceli - pozice 1 - IPN 220" 5*2*31,1*0,001 |  | 0.311 | [12 empty] | VV | 2 | 2 | True | 0 | ROZPOCET
| VV |  | "viz výkres tvaru 1.NP a v.č. 251 Výpis oceli - pozice 2 - IPN 160" 2,8*2*17,9*0,001 |  | 0.1 | [12 empty] | VV | 2 | 2 | True | 0 | ROZPOCET
| VV |  | Součet |  | 0.411 | [12 empty] | VV | 2 | 4 | True | 1 | ROZPOCET
55 | M | 13010718 | ocel profilová jakost S235JR (11 375) průřez I (IPN) 160 | t | 0.11 |  | 0 | CS ÚRS 2024 02 |  | základní |  | 0 | 1 | 0.11 | 0 | 0 | 8 | M | 2 |  |  |  | ROZPOCET | 0 | 0 | 0 | 0 | 0 | 1 | 0 | 4 | -722547772
| PP |  | ocel profilová jakost S235JR (11 375) průřez I (IPN) 160 | [14 empty] | PP | 2
| VV |  | "viz výkres tvaru 1.NP a v.č. 251 Výpis oceli - pozice 2 - IPN 160" 2,8*2*17,9*0,001*1,1 |  | 0.11 | [12 empty] | VV | 2 | 2 | True | 0 | ROZPOCET
| VV |  | Součet |  | 0.11 | [12 empty] | VV | 2 | 4 | True | 1 | ROZPOCET
56 | M | 13010724 | ocel profilová jakost S235JR (11 375) průřez I (IPN) 220 | t | 0.342 |  | 0 | CS ÚRS 2024 02 |  | základní |  | 0 | 1 | 0.342 | 0 | 0 | 8 | M | 2 |  |  |  | ROZPOCET | 0 | 0 | 0 | 0 | 0 | 1 | 0 | 4 | -489038050
| PP |  | ocel profilová jakost S235JR (11 375) průřez I (IPN) 220 | [14 empty] | PP | 2
| VV |  | "viz výkres tvaru 1.NP a v.č. 251 Výpis oceli - pozice 1 - IPN 220" 5*2*31,1*0,001*1,1 |  | 0.342 | [12 empty] | VV | 2 | 2 | True | 0 | ROZPOCET
| VV |  | Součet |  | 0.342 | [12 empty] | VV | 2 | 4 | True | 1 | ROZPOCET
57 | K | 317998110 | Tepelná izolace mezi překlady v 24 cm z EPS tl do 30 mm | m | 21.25 |  | 0 | CS ÚRS 2024 02 |  | základní |  | 0 | 0.00011 | 0.0023375 | 0 | 0 | 4 | K | 2 |  |  |  | ROZPOCET | 0 | 0 | 0 | 0 | 0 | 1 | 0 | 4 | 1199210208
| PP |  | Izolace tepelná mezi překlady z pěnového polystyrenu výšky 24 cm, tloušťky do 30 mm | [14 empty] | PP | 2
| Online PSC |  | https://podminky.urs.cz/item/CS_URS_2024_02/317998110 | [14 empty] | Online PSC | 2
| VV |  | "viz v.č. 2.202 a 252 Výpis keramickobet. překladů - 1.NP -a" 1,25*5 |  | 6.25 | [12 empty] | VV | 2 | 2 | True | 0 | ROZPOCET
| VV |  | "viz v.č. 2.202 a 252 Výpis keramickobet. překladů - 1.NP - b" 1,5*2 |  | 3 | [12 empty] | VV | 2 | 2 | True | 0 | ROZPOCET
| VV |  | "viz v.č. 2.202 a 252 Výpis keramickobet. překladů - 1.NP - c" 1,75*2 |  | 3.5 | [12 empty] | VV | 2 | 2 | True | 0 | ROZPOCET
| VV |  | "viz v.č. 2.202 a 252 Výpis keramickobet. překladů - 1.NP - d" 3*2 |  | 6 | [12 empty] | VV | 2 | 2 | True | 0 | ROZPOCET
| VV |  | "viz v.č. 2.203 a 252 Výpis keramickobet. překladů - 2.NP - k" 1,25*2 |  | 2.5 | [12 empty] | VV | 2 | 2 | True | 0 | ROZPOCET
| VV |  | Součet |  | 21.25 | [12 empty] | VV | 2 | 4 | True | 1 | ROZPOCET
58 | K | 327324127 | Opěrné zdi a valy ze ŽB odolného proti agresivnímu prostředí tř. C 25/30-XC4, XF3 | m3 | 1.044 |  | 0 | CS ÚRS 2024 02 |  | základní |  | 0 | 2.5019 | 2.612 | 0 | 0 | 4 | K | 2 |  |  |  | ROZPOCET | 0 | 0 | 0 | 0 | 0 | 1 | 0 | 4 | -1170941185
| PP |  | Opěrné zdi a valy z betonu železového odolný proti agresivnímu prostředí tř. C 25/30-XC4, XF3 | [14 empty] | PP | 2
| Online PSC |  | https://podminky.urs.cz/item/CS_URS_2024_02/327324127 | [14 empty] | Online PSC | 2
| VV |  | "viz základy - stěna OS - spodní část" 1,535*1,7*0,4 |  | 1.044 | [12 empty] | VV | 2 | 2 | True | 0 | ROZPOCET
| VV |  | Součet |  | 1.044 | [12 empty] | VV | 2 | 4 | True | 1 | ROZPOCET
59 | K | 327324128 | Opěrné zdi a valy ze ŽB odolného proti agresivnímu prostředí tř. C 30/37-XC4, XF3 | m3 | 1.566 |  | 0 | CS ÚRS 2024 02 |  | základní |  | 0 | 2.5019 | 3.9179 | 0 | 0 | 4 | K | 2 |  |  |  | ROZPOCET | 0 | 0 | 0 | 0 | 0 | 1 | 0 | 4 | -1162723521
| PP |  | Opěrné zdi a valy z betonu železového odolný proti agresivnímu prostředí tř. C 30/37-XC4, XF3 | [14 empty] | PP | 2
| Online PSC |  | https://podminky.urs.cz/item/CS_URS_2024_02/327324128 | [14 empty] | Online PSC | 2
| VV |  | "viz základy - stěna OS - horní část" 1,535*0,4*2,55 |  | 1.566 | [12 empty] | VV | 2 | 2 | True | 0 | ROZPOCET
| VV |  | Součet |  | 1.566 | [12 empty] | VV | 2 | 4 | True | 1 | ROZPOCET
60 | K | 327351211 | Bednění opěrných zdí a valů svislých i skloněných zřízení | m2 | 12.457 |  | 0 | CS ÚRS 2024 02 |  | základní |  | 0 | 0.00237 | 0.029523 | 0 | 0 | 4 | K | 2 |  |  |  | ROZPOCET | 0 | 0 | 0 | 0 | 0 | 1 | 0 | 4 | -1460598512
| PP |  | Bednění opěrných zdí a valů svislých i skloněných, výšky do 20 m zřízení | [14 empty] | PP | 2
| Online PSC |  | https://podminky.urs.cz/item/CS_URS_2024_02/327351211 | [14 empty] | Online PSC | 2
| VV |  | "viz základy - stěna OS" 1,535*2,95*2+1,7*0,4*2+2,55*0,4*2 |  | 12.457 | [12 empty] | VV | 2 | 2 | True | 0 | ROZPOCET
| VV |  | Součet |  | 12.457 | [12 empty] | VV | 2 | 4 | True | 1 | ROZPOCET
61 | K | 327351221 | Bednění opěrných zdí a valů svislých i skloněných odstranění | m2 | 12.457 |  | 0 | CS ÚRS 2024 02 |  | základní |  | 0 | 0 | 0 | 0 | 0 | 4 | K | 2 |  |  |  | ROZPOCET | 0 | 0 | 0 | 0 | 0 | 1 | 0 | 4 | 648903976
| PP |  | Bednění opěrných zdí a valů svislých i skloněných, výšky do 20 m odstranění | [14 empty] | PP | 2
| Online PSC |  | https://podminky.urs.cz/item/CS_URS_2024_02/327351221 | [14 empty] | Online PSC | 2
| VV |  | "viz základy - stěna OS" 1,535*2,95*2+1,7*0,4*2+2,55*0,4*2 |  | 12.457 | [12 empty] | VV | 2 | 2 | True | 0 | ROZPOCET
| VV |  | Součet |  | 12.457 | [12 empty] | VV | 2 | 4 | True | 1 | ROZPOCET
62 | K | 3 | Příplatek k cenám bednění nosných nadzákladových zdí za pohledový beton | m2 | 12.457 |  | 0 |  |  | základní |  | 0 | 2.5 | 31.1425 | 0 | 0 | 4 | K | 2 |  |  |  | ROZPOCET | 0 | 0 | 0 | 0 | 0 | 1 | 0 | 4 | -2067844964
| PP |  | Příplatek k cenám bednění nosných nadzákladových zdí za pohledový beton | [14 empty] | PP | 2
| VV |  | "viz základy - stěna OS" 1,535*2,95*2+1,7*0,4*2+2,55*0,4*2 |  | 12.457 | [12 empty] | VV | 2 | 2 | True | 0 | ROZPOCET
| VV |  | Součet |  | 12.457 | [12 empty] | VV | 2 | 4 | True | 1 | ROZPOCET
63 | K | 327361006 | Výztuž opěrných zdí a valů D 12 mm z betonářské oceli 10 505 | t | 0.047 |  | 0 | CS ÚRS 2024 02 |  | základní |  | 0 | 1.0436 | 0.049049 | 0 | 0 | 4 | K | 2 |  |  |  | ROZPOCET | 0 | 0 | 0 | 0 | 0 | 1 | 0 | 4 | -207766177
| PP |  | Výztuž opěrných zdí a valů průměru do 12 mm, z oceli 10 505 (R) nebo BSt 500 | [14 empty] | PP | 2
| Online PSC |  | https://podminky.urs.cz/item/CS_URS_2024_02/327361006 | [14 empty] | Online PSC | 2
| VV |  | "viz základy a v.č. 256 Výpis bet, oceli - pozice 3, 5 a 6" (9*0,395+63,9*0,617)*0,001*1,1 |  | 0.047 | [12 empty] | VV | 2 | 2 | True | 0 | ROZPOCET
| VV |  | Součet |  | 0.047 | [12 empty] | VV | 2 | 4 | True | 1 | ROZPOCET
64 | K | 327361016 | Výztuž opěrných zdí a valů D nad 12 mm z betonářské oceli 10 505 | t | 0.112 |  | 0 | CS ÚRS 2024 02 |  | základní |  | 0 | 1.0542 | 0.11807 | 0 | 0 | 4 | K | 2 |  |  |  | ROZPOCET | 0 | 0 | 0 | 0 | 0 | 1 | 0 | 4 | -349893852
| PP |  | Výztuž opěrných zdí a valů průměru přes 12 mm, z oceli 10 505 (R) nebo BSt 500 | [14 empty] | PP | 2
| Online PSC |  | https://podminky.urs.cz/item/CS_URS_2024_02/327361016 | [14 empty] | Online PSC | 2
| VV |  | "viz základy a v.č. 256 Výpis bet, oceli - pozice 1, 2, 4 a 7" (84,3*1,208)*0,001*1,1 |  | 0.112 | [12 empty] | VV | 2 | 2 | True | 0 | ROZPOCET
| VV |  | Součet |  | 0.112 | [12 empty] | VV | 2 | 4 | True | 1 | ROZPOCET
65 | K | 327361040 | Výztuž opěrných zdí a valů ze svařovaných sítí | t | 0.069 |  | 0 | CS ÚRS 2024 02 |  | základní |  | 0 | 1.0764 | 0.074269 | 0 | 0 | 4 | K | 2 |  |  |  | ROZPOCET | 0 | 0 | 0 | 0 | 0 | 1 | 0 | 4 | -21827928
| PP |  | Výztuž opěrných zdí a valů ze sítí svařovaných | [14 empty] | PP | 2
| Online PSC |  | https://podminky.urs.cz/item/CS_URS_2024_02/327361040 | [14 empty] | Online PSC | 2
| VV |  | "viz základy a v.č. 256 Výpis bet, oceli - pozice B" 12*4,44*0,001*1,3 |  | 0.069 | [12 empty] | VV | 2 | 2 | True | 0 | ROZPOCET
| VV |  | Součet |  | 0.069 | [12 empty] | VV | 2 | 4 | True | 1 | ROZPOCET
66 | K | 330321410 | Sloupy nebo pilíře ze ŽB tř. C 25/30 bez výztuže | m3 | 0.773 |  | 0 | CS ÚRS 2024 02 |  | základní |  | 0 | 2.5019 | 1.9339 | 0 | 0 | 4 | K | 2 |  |  |  | ROZPOCET | 0 | 0 | 0 | 0 | 0 | 1 | 0 | 4 | 1877768938
| PP |  | Sloupy, pilíře, táhla, rámové stojky, vzpěry z betonu železového (bez výztuže) bez zvláštních nároků na vliv prostředí tř. C 25/30 | [14 empty] | PP | 2
| Online PSC |  | https://podminky.urs.cz/item/CS_URS_2024_02/330321410 | [14 empty] | Online PSC | 2
| VV |  | "viz v.č. 2.210 - pilíř Ž20" 0,5*0,3*1*4 |  | 0.6 | [12 empty] | VV | 2 | 2 | True | 0 | ROZPOCET
| VV |  | "viz v.č. 2.210 - pilíř Ž21" 0,25*0,3*1,15*2 |  | 0.173 | [12 empty] | VV | 2 | 2 | True | 0 | ROZPOCET
| VV |  | Součet |  | 0.773 | [12 empty] | VV | 2 | 4 | True | 1 | ROZPOCET
67 | K | 331351115 | Zřízení bednění čtyřúhelníkových sloupů v do 4 m průřezu přes 0,04 do 0,08 m2 | m2 | 2.53 |  | 0 | CS ÚRS 2024 02 |  | základní |  | 0 | 0.00275 | 0.0069575 | 0 | 0 | 4 | K | 2 |  |  |  | ROZPOCET | 0 | 0 | 0 | 0 | 0 | 1 | 0 | 4 | -1417287528
| PP |  | Bednění hranatých sloupů a pilířů včetně vzepření průřezu pravoúhlého čtyřúhelníka výšky do 4 m, průřezu přes 0,04 do 0,08 m2 zřízení | [14 empty] | PP | 2
| Online PSC |  | https://podminky.urs.cz/item/CS_URS_2024_02/331351115 | [14 empty] | Online PSC | 2
| VV |  | "viz v.č. 2.210 - pilíř Ž21" (0,25*2+0,3*2)*1,15*2 |  | 2.53 | [12 empty] | VV | 2 | 2 | True | 0 | ROZPOCET
| VV |  | Součet |  | 2.53 | [12 empty] | VV | 2 | 4 | True | 1 | ROZPOCET
68 | K | 331351116 | Odstranění bednění čtyřúhelníkových sloupů v do 4 m průřezu do 0,08 m2 | m2 | 2.53 |  | 0 | CS ÚRS 2024 02 |  | základní |  | 0 | 0 | 0 | 0 | 0 | 4 | K | 2 |  |  |  | ROZPOCET | 0 | 0 | 0 | 0 | 0 | 1 | 0 | 4 | 568181914
| PP |  | Bednění hranatých sloupů a pilířů včetně vzepření průřezu pravoúhlého čtyřúhelníka výšky do 4 m, průřezu přes 0,04 do 0,08 m2 odstranění | [14 empty] | PP | 2
| Online PSC |  | https://podminky.urs.cz/item/CS_URS_2024_02/331351116 | [14 empty] | Online PSC | 2
| VV |  | "viz v.č. 2.210 - pilíř Ž21" (0,25*2+0,3*2)*1,15*2 |  | 2.53 | [12 empty] | VV | 2 | 2 | True | 0 | ROZPOCET
| VV |  | Součet |  | 2.53 | [12 empty] | VV | 2 | 4 | True | 1 | ROZPOCET
69 | K | 331351121 | Zřízení bednění čtyřúhelníkových sloupů v do 4 m průřezu přes 0,08 do 0,16 m2 | m2 | 6.4 |  | 0 | CS ÚRS 2024 02 |  | základní |  | 0 | 0.00244 | 0.015616 | 0 | 0 | 4 | K | 2 |  |  |  | ROZPOCET | 0 | 0 | 0 | 0 | 0 | 1 | 0 | 4 | -640685054
| PP |  | Bednění hranatých sloupů a pilířů včetně vzepření průřezu pravoúhlého čtyřúhelníka výšky do 4 m, průřezu přes 0,08 do 0,16 m2 zřízení | [14 empty] | PP | 2
| Online PSC |  | https://podminky.urs.cz/item/CS_URS_2024_02/331351121 | [14 empty] | Online PSC | 2
| VV |  | "viz v.č. 2.210 - pilíř Ž20" (0,5*2+0,3*2)*1*4 |  | 6.4 | [12 empty] | VV | 2 | 2 | True | 0 | ROZPOCET
| VV |  | Součet |  | 6.4 | [12 empty] | VV | 2 | 4 | True | 1 | ROZPOCET
70 | K | 331351122 | Odstranění bednění čtyřúhelníkových sloupů v do 4 m průřezu přes 0,08 do 0,16 m2 | m2 | 6.4 |  | 0 | CS ÚRS 2024 02 |  | základní |  | 0 | 0 | 0 | 0 | 0 | 4 | K | 2 |  |  |  | ROZPOCET | 0 | 0 | 0 | 0 | 0 | 1 | 0 | 4 | 864201185
| PP |  | Bednění hranatých sloupů a pilířů včetně vzepření průřezu pravoúhlého čtyřúhelníka výšky do 4 m, průřezu přes 0,08 do 0,16 m2 odstranění | [14 empty] | PP | 2
| Online PSC |  | https://podminky.urs.cz/item/CS_URS_2024_02/331351122 | [14 empty] | Online PSC | 2
| VV |  | "viz v.č. 2.210 - pilíř Ž20" (0,5*2+0,3*2)*1*4 |  | 6.4 | [12 empty] | VV | 2 | 2 | True | 0 | ROZPOCET
| VV |  | Součet |  | 6.4 | [12 empty] | VV | 2 | 4 | True | 1 | ROZPOCET
71 | K | 331361821 | Výztuž sloupů hranatých betonářskou ocelí 10 505 | t | 0.62 |  | 0 | CS ÚRS 2024 02 |  | základní |  | 0 | 1.0524 | 0.65247 | 0 | 0 | 4 | K | 2 |  |  |  | ROZPOCET | 0 | 0 | 0 | 0 | 0 | 1 | 0 | 4 | 827025816
| PP |  | Výztuž sloupů, pilířů, rámových stojek, táhel nebo vzpěr hranatých svislých nebo šikmých (odkloněných) z betonářské oceli 10 505 (R) nebo BSt 500 | [14 empty] | PP | 2
| Online PSC |  | https://podminky.urs.cz/item/CS_URS_2024_02/331361821 | [14 empty] | Online PSC | 2
| VV |  | "viz v.č. 2.210 - pilíře Ž20 a Ž21 a v.č. 256 Výpis betonářské oceli - pozice 20-27" ((112,7+32,2)*0,395+321*1,578)*0,001*1,1 |  | 0.62 | [12 empty] | VV | 2 | 2 | True | 0 | ROZPOCET
| VV |  | Součet |  | 0.62 | [12 empty] | VV | 2 | 4 | True | 1 | ROZPOCET
72 | K | 331231127 | Zdivo pilířů z cihel dl 290 mm pevnosti P 20 až 25 na SMS 10 MPa | m3 | 0.289 |  | 0 | CS ÚRS 2024 02 |  | základní |  | 0 | 1.7917 | 0.51781 | 0 | 0 | 4 | K | 2 |  |  |  | ROZPOCET | 0 | 0 | 0 | 0 | 0 | 1 | 0 | 4 | -1413286801
| PP |  | Pilíře volně stojící z cihel pálených čtyřhranné až osmihranné (průřezu čtverce, T nebo kříže) pravoúhlé pod omítku nebo režné, bez spárování z cihel plných dl. 290 mm P 20 až P 25 M I, na maltu ze suché směsi 10 MPa | [14 empty] | PP | 2
| Online PSC |  | https://podminky.urs.cz/item/CS_URS_2024_02/331231127 | [14 empty] | Online PSC | 2
| VV |  | "viz půdoyrs 1.NP - pilíř mezi m.č. 1.06 a 1.07" 0,35*0,3*2,75 |  | 0.289 | [12 empty] | VV | 2 | 2 | True | 0 | ROZPOCET
| VV |  | Součet |  | 0.289 | [12 empty] | VV | 2 | 4 | True | 1 | ROZPOCET
73 | K | 332352105 | Zřízení bednění z papírových trubic svislých nebo šikmých sloupů kruhového průřezu průměru přes 250 do 300 mm | m | 2.9 |  | 0 | CS ÚRS 2024 02 |  | základní |  | 0 | 0.07318 | 0.21222 | 0 | 0 | 4 | K | 2 |  |  |  | ROZPOCET | 0 | 0 | 0 | 0 | 0 | 1 | 0 | 4 | -1226267964
| PP |  | Bednění z papírových trubic sloupů z pohledového betonu svislých nebo šikmých kruhového průřezu, výšky do 4 m zřízení, průměru přes 250 do 300 mm | [14 empty] | PP | 2
| Online PSC |  | https://podminky.urs.cz/item/CS_URS_2024_02/332352105 | [14 empty] | Online PSC | 2
| VV |  | "viz základy - ukončení patek" (0,83-0,25)*5 |  | 2.9 | [12 empty] | VV | 2 | 2 | True | 0 | ROZPOCET
| VV |  | Součet |  | 2.9 | [12 empty] | VV | 2 | 4 | True | 1 | ROZPOCET
74 | K | 342244211 | Příčka z cihel broušených na tenkovrstvou maltu tloušťky 115 mm | m2 | 0.759 |  | 0 | CS ÚRS 2024 02 |  | základní |  | 0 | 0.09448 | 0.07171 | 0 | 0 | 4 | K | 2 |  |  |  | ROZPOCET | 0 | 0 | 0 | 0 | 0 | 1 | 0 | 4 | -1373672987
| PP |  | Příčky jednoduché z cihel děrovaných broušených, na tenkovrstvou maltu, pevnost cihel do P15, tl. příčky 115 mm | [14 empty] | PP | 2
| Online PSC |  | https://podminky.urs.cz/item/CS_URS_2024_02/342244211 | [14 empty] | Online PSC | 2
| VV |  | "viz půdorys 1.NP" 2,3*(2,65-2,32) |  | 0.759 | [12 empty] | VV | 2 | 2 | True | 0 | ROZPOCET
| VV |  | Součet |  | 0.759 | [12 empty] | VV | 2 | 4 | True | 1 | ROZPOCET
75 | K | 342244221 | Příčka z cihel broušených na tenkovrstvou maltu tloušťky 140 mm | m2 | 93.365 |  | 0 | CS ÚRS 2024 02 |  | základní |  | 0 | 0.11396 | 10.6399 | 0 | 0 | 4 | K | 2 |  |  |  | ROZPOCET | 0 | 0 | 0 | 0 | 0 | 1 | 0 | 4 | -1651199016
| PP |  | Příčky jednoduché z cihel děrovaných broušených, na tenkovrstvou maltu, pevnost cihel do P15, tl. příčky 140 mm | [14 empty] | PP | 2
| Online PSC |  | https://podminky.urs.cz/item/CS_URS_2024_02/342244221 | [14 empty] | Online PSC | 2
| P |  | Poznámka k položce: materiál je specifikován v technickém listu TL.05 | [14 empty] | P | 2
| VV |  | "viz půdorys 1.NP" (5*3+9,3+2,5*3+3,18+1,05)*2,83-0,7*2-0,9*2*4 |  | 93.365 | [12 empty] | VV | 2 | 2 | True | 0 | ROZPOCET
| VV |  | Součet |  | 93.365 | [12 empty] | VV | 2 | 4 | True | 1 | ROZPOCET
76 | K | 342291121 | Ukotvení příček k cihelným konstrukcím plochými kotvami | m | 62.26 |  | 0 | CS ÚRS 2024 02 |  | základní |  | 0 | 0.00014 | 0.0087164 | 0 | 0 | 4 | K | 2 |  |  |  | ROZPOCET | 0 | 0 | 0 | 0 | 0 | 1 | 0 | 4 | 619006449
| PP |  | Ukotvení příček plochými kotvami, do konstrukce cihelné | [14 empty] | PP | 2
| Online PSC |  | https://podminky.urs.cz/item/CS_URS_2024_02/342291121 | [14 empty] | Online PSC | 2
| VV |  | "kotvení přček tl. 150 mm - viz půdorys 1.NP" 2,83*12 |  | 33.96 | [12 empty] | VV | 2 | 2 | True | 0 | ROZPOCET
| VV |  | "viz půdorys 1.NP - m.č. 1.10 a 1.11 - přizdívka pórobeton" 5*2,83*2 |  | 28.3 | [12 empty] | VV | 2 | 2 | True | 0 | ROZPOCET
| VV |  | Součet |  | 62.26 | [12 empty] | VV | 2 | 4 | True | 1 | ROZPOCET
77 | K | 342291131 | Ukotvení příček k betonovým konstrukcím plochými kotvami | m | 23.6 |  | 0 | CS ÚRS 2024 02 |  | základní |  | 0 | 0.0002 | 0.00472 | 0 | 0 | 4 | K | 2 |  |  |  | ROZPOCET | 0 | 0 | 0 | 0 | 0 | 1 | 0 | 4 | -149987982
| PP |  | Ukotvení příček plochými kotvami, do konstrukce betonové | [14 empty] | PP | 2
| Online PSC |  | https://podminky.urs.cz/item/CS_URS_2024_02/342291131 | [14 empty] | Online PSC | 2
| VV |  | "kotvení zdiva tl. 300 mm" | [14 empty] | VV | 2 | 1 | True | 0 | ROZPOCET
| VV |  | "viz statika a půdorys 1.NP" 2,75*4 |  | 11 | [12 empty] | VV | 2 | 2 | True | 0 | ROZPOCET
| VV |  | "viz statika a půdorys 1.NP" 1*2*4+1,15*2*2 |  | 12.6 | [12 empty] | VV | 2 | 2 | True | 0 | ROZPOCET
| VV |  | Součet |  | 23.6 | [12 empty] | VV | 2 | 4 | True | 1 | ROZPOCET
78 | K | 346272226 | Přizdívka z pórobetonových tvárnic tl 75 mm | m2 | 14.15 |  | 0 | CS ÚRS 2024 02 |  | základní |  | 0 | 0.0546 | 0.77259 | 0 | 0 | 4 | K | 2 |  |  |  | ROZPOCET | 0 | 0 | 0 | 0 | 0 | 1 | 0 | 4 | 344033047
| PP |  | Přizdívky z pórobetonových tvárnic objemová hmotnost do 500 kg/m3, na tenké maltové lože, tloušťka přizdívky 75 mm | [14 empty] | PP | 2
| Online PSC |  | https://podminky.urs.cz/item/CS_URS_2024_02/346272226 | [14 empty] | Online PSC | 2
| VV |  | "viz půdorys 1.NP - m.č. 1.10 a 1.11" 2,5*2,83*2 |  | 14.15 | [12 empty] | VV | 2 | 2 | True | 0 | ROZPOCET
| VV |  | Součet |  | 14.15 | [12 empty] | VV | 2 | 4 | True | 1 | ROZPOCET
79 | K | 346481112 | Zaplentování rýh, potrubí, výklenků nebo nik ve stěnách keramickým pletivem | m2 | 12.52 |  | 0 | CS ÚRS 2024 02 |  | základní |  | 0 | 0.00884 | 0.11068 | 0 | 0 | 4 | K | 2 |  |  |  | ROZPOCET | 0 | 0 | 0 | 0 | 0 | 1 | 0 | 4 | -1085367209
| PP |  | Zaplentování rýh, potrubí, válcovaných nosníků, výklenků nebo nik jakéhokoliv tvaru, na maltu ve stěnách nebo před stěnami keramickým a funkčně podobným pletivem | [14 empty] | PP | 2
| Online PSC |  | https://podminky.urs.cz/item/CS_URS_2024_02/346481112 | [14 empty] | Online PSC | 2
| VV |  | "viz výkres tvaru 1.NP a v.č. 251 Výpis oceli - pozice 1 - IPN 220 - probetonování ocel. překladů" 5*2*(0,3+0,35*2) |  | 10 | [12 empty] | VV | 2 | 2 | True | 0 | ROZPOCET
| VV |  | "viz výkres tvaru 1.NP a v.č. 251 Výpis oceli - pozice 2 - IPN 160 - probetonování ocel. překladů" 2,8*(0,3+0,3*2) |  | 2.52 | [12 empty] | VV | 2 | 2 | True | 0 | ROZPOCET
| VV |  | Součet |  | 12.52 | [12 empty] | VV | 2 | 4 | True | 1 | ROZPOCET
| D | 4 | Vodorovné konstrukce |  |  |  | 0 |  |  |  |  | 0 |  | 129.4452 |  | 0 | 1 | D | 1 |  |  |  | ROZPOCET | [6 empty] | 0
80 | K | 411168304 | Strop keramický tl 25 cm z vložek MIAKO a keramobetonových nosníků dl přes 4 do 5 m OVN 50 cm | m2 | 40.734 |  | 0 | CS ÚRS 2024 02 |  | základní |  | 0 | 0.38071 | 15.5078 | 0 | 0 | 4 | K | 2 |  |  |  | ROZPOCET | 0 | 0 | 0 | 0 | 0 | 1 | 0 | 4 | 1381718322
| PP |  | Stropy keramické z cihelných stropních vložek MIAKO a keramobetonových nosníků včetně zmonolitnění konstrukce z betonu C 20/25 a svařované sítě při osové vzdálenosti nosníků 50 cm, z vložek výšky 19 cm (MIAKO 19/50), tloušťky stropní konstrukce 25 cm, z nosníků délky přes 4 do 5 m | [14 empty] | PP | 2
| Online PSC |  | https://podminky.urs.cz/item/CS_URS_2024_02/411168304 | [14 empty] | Online PSC | 2
| VV |  | "viz v.č. 2.202 - strop nad 1.NP" 9,3*4,38 |  | 40.734 | [12 empty] | VV | 2 | 2 | True | 0 | ROZPOCET
| VV |  | Součet |  | 40.734 | [12 empty] | VV | 2 | 4 | True | 1 | ROZPOCET
81 | K | 411168305 | Strop keramický tl 25 cm z vložek MIAKO a keramobetonových nosníků dl přes 5 do 6 m OVN 50 cm | m2 | 120.25 |  | 0 | CS ÚRS 2024 02 |  | základní |  | 0 | 0.38054 | 45.7599 | 0 | 0 | 4 | K | 2 |  |  |  | ROZPOCET | 0 | 0 | 0 | 0 | 0 | 1 | 0 | 4 | -97093369
| PP |  | Stropy keramické z cihelných stropních vložek MIAKO a keramobetonových nosníků včetně zmonolitnění konstrukce z betonu C 20/25 a svařované sítě při osové vzdálenosti nosníků 50 cm, z vložek výšky 19 cm (MIAKO 19/50), tloušťky stropní konstrukce 25 cm, z nosníků délky přes 5 do 6 m | [14 empty] | PP | 2
| Online PSC |  | https://podminky.urs.cz/item/CS_URS_2024_02/411168305 | [14 empty] | Online PSC | 2
| VV |  | "viz v.č. 2.202 - strop nad 1.NP" 12*5+5*12,05 |  | 120.25 | [12 empty] | VV | 2 | 2 | True | 0 | ROZPOCET
| VV |  | Součet |  | 120.25 | [12 empty] | VV | 2 | 4 | True | 1 | ROZPOCET
82 | K | 411168528 | Ztužující žebro (skrytý průvlak) ŽB pro strop MIAKO tl 25 cm osová vzdálenost nosníků 50 cm dl přes 4 do 5 m | m2 | 7.155 |  | 0 | CS ÚRS 2024 02 |  | základní |  | 0 | 0.46289 | 3.312 | 0 | 0 | 4 | K | 2 |  |  |  | ROZPOCET | 0 | 0 | 0 | 0 | 0 | 1 | 0 | 4 | -429446202
| PP |  | Ztužující příčné žebro (skrytý průvlak) pro keramické stropy z cihelných stropních vložek MIAKO z betonu železového C 16/20 včetně výztuže při osové vzdálenosti nosníků 50 cm, tloušťka stropní konstrukce 25 cm, z nosníků délky přes 4 do 5 m | [14 empty] | PP | 2
| Online PSC |  | https://podminky.urs.cz/item/CS_URS_2024_02/411168528 | [14 empty] | Online PSC | 2
| VV |  | "viz v.č. 2.202 - strop nad 1.NP - Ž1" 4,68*0,5*2 |  | 4.68 | [12 empty] | VV | 2 | 2 | True | 0 | ROZPOCET
| VV |  | "viz v.č. 2.202 - strop nad 1.NP - Ž2" 9,9*0,25 |  | 2.475 | [12 empty] | VV | 2 | 2 | True | 0 | ROZPOCET
| VV |  | Součet |  | 7.155 | [12 empty] | VV | 2 | 4 | True | 1 | ROZPOCET
83 | K | 411168529 | Ztužující žebro (skrytý průvlak) ŽB pro strop MIAKO tl 25 cm osová vzdálenost nosníků 50 cm dl přes 5 do 6 m | m2 | 11.763 |  | 0 | CS ÚRS 2024 02 |  | základní |  | 0 | 0.46271 | 5.4429 | 0 | 0 | 4 | K | 2 |  |  |  | ROZPOCET | 0 | 0 | 0 | 0 | 0 | 1 | 0 | 4 | 1306746695
| PP |  | Ztužující příčné žebro (skrytý průvlak) pro keramické stropy z cihelných stropních vložek MIAKO z betonu železového C 16/20 včetně výztuže při osové vzdálenosti nosníků 50 cm, tloušťka stropní konstrukce 25 cm, z nosníků délky přes 5 do 6 m | [14 empty] | PP | 2
| Online PSC |  | https://podminky.urs.cz/item/CS_URS_2024_02/411168529 | [14 empty] | Online PSC | 2
| VV |  | "viz v.č. 2.202 - strop nad 1.NP - Ž1" 5,6*0,5*2 |  | 5.6 | [12 empty] | VV | 2 | 2 | True | 0 | ROZPOCET
| VV |  | "viz v.č. 2.202 - strop nad 1.NP - Ž2" 12,6*0,25+12,05*0,25 |  | 6.163 | [12 empty] | VV | 2 | 2 | True | 0 | ROZPOCET
| VV |  | Součet |  | 11.763 | [12 empty] | VV | 2 | 4 | True | 1 | ROZPOCET
84 | K | 411321414 | Stropy deskové ze ŽB tř. C 25/30 | m3 | 1.111 |  | 0 | CS ÚRS 2024 02 |  | základní |  | 0 | 2.502 | 2.7797 | 0 | 0 | 4 | K | 2 |  |  |  | ROZPOCET | 0 | 0 | 0 | 0 | 0 | 1 | 0 | 4 | 1472858275
| PP |  | Stropy z betonu železového (bez výztuže) stropů deskových, plochých střech, desek balkonových, desek hřibových stropů včetně hlavic hřibových sloupů tř. C 25/30 | [14 empty] | PP | 2
| Online PSC |  | https://podminky.urs.cz/item/CS_URS_2024_02/411321414 | [14 empty] | Online PSC | 2
| VV |  | "viz v.č. 2.202 - strop nad 1.NP - D1" (0,25*4,38+0,25*5+0,25*5+0,17*5)*0,25 |  | 1.111 | [12 empty] | VV | 2 | 2 | True | 0 | ROZPOCET
| VV |  | Součet |  | 1.111 | [12 empty] | VV | 2 | 4 | True | 1 | ROZPOCET
85 | K | 411351011 | Zřízení bednění stropů deskových tl přes 5 do 25 cm bez podpěrné kce | m2 | 4.445 |  | 0 | CS ÚRS 2024 02 |  | základní |  | 0 | 0.00533 | 0.023692 | 0 | 0 | 4 | K | 2 |  |  |  | ROZPOCET | 0 | 0 | 0 | 0 | 0 | 1 | 0 | 4 | 3167331
| PP |  | Bednění stropních konstrukcí - bez podpěrné konstrukce desek tloušťky stropní desky přes 5 do 25 cm zřízení | [14 empty] | PP | 2
| Online PSC |  | https://podminky.urs.cz/item/CS_URS_2024_02/411351011 | [14 empty] | Online PSC | 2
| VV |  | "viz v.č. 2.202 - strop nad 1.NP - D1" (0,25*4,38+0,25*5+0,25*5+0,17*5) |  | 4.445 | [12 empty] | VV | 2 | 2 | True | 0 | ROZPOCET
| VV |  | Součet |  | 4.445 | [12 empty] | VV | 2 | 4 | True | 1 | ROZPOCET
86 | K | 411351012 | Odstranění bednění stropů deskových tl přes 5 do 25 cm bez podpěrné kce | m2 | 4.445 |  | 0 | CS ÚRS 2024 02 |  | základní |  | 0 | 0 | 0 | 0 | 0 | 4 | K | 2 |  |  |  | ROZPOCET | 0 | 0 | 0 | 0 | 0 | 1 | 0 | 4 | 263955255
| PP |  | Bednění stropních konstrukcí - bez podpěrné konstrukce desek tloušťky stropní desky přes 5 do 25 cm odstranění | [14 empty] | PP | 2
| Online PSC |  | https://podminky.urs.cz/item/CS_URS_2024_02/411351012 | [14 empty] | Online PSC | 2
| VV |  | "viz v.č. 2.202 - strop nad 1.NP - D1" (0,25*4,38+0,25*5+0,25*5+0,17*5) |  | 4.445 | [12 empty] | VV | 2 | 2 | True | 0 | ROZPOCET
| VV |  | Součet |  | 4.445 | [12 empty] | VV | 2 | 4 | True | 1 | ROZPOCET
87 | K | 411354313 | Zřízení podpěrné konstrukce stropů výšky do 4 m tl přes 15 do 25 cm | m2 | 4.445 |  | 0 | CS ÚRS 2024 02 |  | základní |  | 0 | 0.00088 | 0.0039116 | 0 | 0 | 4 | K | 2 |  |  |  | ROZPOCET | 0 | 0 | 0 | 0 | 0 | 1 | 0 | 4 | 20082526
| PP |  | Podpěrná konstrukce stropů - desek, kleneb a skořepin výška podepření do 4 m tloušťka stropu přes 15 do 25 cm zřízení | [14 empty] | PP | 2
| Online PSC |  | https://podminky.urs.cz/item/CS_URS_2024_02/411354313 | [14 empty] | Online PSC | 2
| VV |  | "viz v.č. 2.202 - strop nad 1.NP - D1" (0,25*4,38+0,25*5+0,25*5+0,17*5) |  | 4.445 | [12 empty] | VV | 2 | 2 | True | 0 | ROZPOCET
| VV |  | Součet |  | 4.445 | [12 empty] | VV | 2 | 4 | True | 1 | ROZPOCET
88 | K | 411354314 | Odstranění podpěrné konstrukce stropů výšky do 4 m tl přes 15 do 25 cm | m2 | 4.445 |  | 0 | CS ÚRS 2024 02 |  | základní |  | 0 | 0 | 0 | 0 | 0 | 4 | K | 2 |  |  |  | ROZPOCET | 0 | 0 | 0 | 0 | 0 | 1 | 0 | 4 | 1193447915
| PP |  | Podpěrná konstrukce stropů - desek, kleneb a skořepin výška podepření do 4 m tloušťka stropu přes 15 do 25 cm odstranění | [14 empty] | PP | 2
| Online PSC |  | https://podminky.urs.cz/item/CS_URS_2024_02/411354314 | [14 empty] | Online PSC | 2
| VV |  | "viz v.č. 2.202 - strop nad 1.NP - D1" (0,25*4,38+0,25*5+0,25*5+0,17*5) |  | 4.445 | [12 empty] | VV | 2 | 2 | True | 0 | ROZPOCET
| VV |  | Součet |  | 4.445 | [12 empty] | VV | 2 | 4 | True | 1 | ROZPOCET
89 | K | 411361821 | Výztuž stropů betonářskou ocelí 10 505 | t | 0.133 |  | 0 | CS ÚRS 2024 02 |  | základní |  | 0 | 1.0555 | 0.14039 | 0 | 0 | 4 | K | 2 |  |  |  | ROZPOCET | 0 | 0 | 0 | 0 | 0 | 1 | 0 | 4 | -1118218481
| PP |  | Výztuž stropů prostě uložených, vetknutých, spojitých, deskových, trámových (žebrových, kazetových), s keramickými a jinými vložkami, konsolových nebo balkonových, hřibových včetně hlavic hřibových sloupů, plochých střech a pro zavěšení železobetonových podhledů z betonářské oceli 10 505 (R) nebo BSt 500 | [14 empty] | PP | 2
| Online PSC |  | https://podminky.urs.cz/item/CS_URS_2024_02/411361821 | [14 empty] | Online PSC | 2
| VV |  | "viz v.č. 2.202 - strop nad 1.NP - D1 - 120 kg/m3" (0,25*4,38+0,25*5+0,25*5+0,17*5)*0,25*0,12 |  | 0.133 | [12 empty] | VV | 2 | 2 | True | 0 | ROZPOCET
| VV |  | Součet |  | 0.133 | [12 empty] | VV | 2 | 4 | True | 1 | ROZPOCET
90 | K | 417321515 | Ztužující pásy a věnce ze ŽB tř. C 25/30 | m3 | 15.247 |  | 0 | CS ÚRS 2024 02 |  | základní |  | 0 | 2.502 | 38.1477 | 0 | 0 | 4 | K | 2 |  |  |  | ROZPOCET | 0 | 0 | 0 | 0 | 0 | 1 | 0 | 4 | 38054764
| PP |  | Ztužující pásy a věnce z betonu železového (bez výztuže) tř. C 25/30 | [14 empty] | PP | 2
| Online PSC |  | https://podminky.urs.cz/item/CS_URS_2024_02/417321515 | [14 empty] | Online PSC | 2
| VV |  | "viz v.č. 2.210 - V1" 46,5*0,3*0,25 |  | 3.488 | [12 empty] | VV | 2 | 2 | True | 0 | ROZPOCET
| VV |  | "viz v.č. 2.210 - V2" 21,5*0,3*0,25 |  | 1.613 | [12 empty] | VV | 2 | 2 | True | 0 | ROZPOCET
| VV |  | "viz v.č. 2.210 - V3" 20,2*0,3*0,25 |  | 1.515 | [12 empty] | VV | 2 | 2 | True | 0 | ROZPOCET
| VV |  | "viz v.č. 2.210 - V4" 8*0,3*0,25 |  | 0.6 | [12 empty] | VV | 2 | 2 | True | 0 | ROZPOCET
| VV |  | "viz v.č. 2.210 - V20" 25,2*0,3*0,6 |  | 4.536 | [12 empty] | VV | 2 | 2 | True | 0 | ROZPOCET
| VV |  | "viz v.č. 2.210 - V21" 16,8*0,3*0,25 |  | 1.26 | [12 empty] | VV | 2 | 2 | True | 0 | ROZPOCET
| VV |  | "viz v.č. 2.210 - V22" 32,6*0,3*0,15 |  | 1.467 | [12 empty] | VV | 2 | 2 | True | 0 | ROZPOCET
| VV |  | "viz v.č. 2.210 - věnec na atice" 25,6*0,2*0,15 |  | 0.768 | [12 empty] | VV | 2 | 2 | True | 0 | ROZPOCET
| VV |  | Součet |  | 15.247 | [12 empty] | VV | 2 | 4 | True | 1 | ROZPOCET
91 | K | 417351115 | Zřízení bednění ztužujících věnců | m2 | 79.62 |  | 0 | CS ÚRS 2024 02 |  | základní |  | 0 | 0.01117 | 0.88936 | 0 | 0 | 4 | K | 2 |  |  |  | ROZPOCET | 0 | 0 | 0 | 0 | 0 | 1 | 0 | 4 | -1327001609
| PP |  | Bednění bočnic ztužujících pásů a věnců včetně vzpěr zřízení | [14 empty] | PP | 2
| Online PSC |  | https://podminky.urs.cz/item/CS_URS_2024_02/417351115 | [14 empty] | Online PSC | 2
| VV |  | "viz v.č. 2.210 - V1" 46,5*0,25 |  | 11.625 | [12 empty] | VV | 2 | 2 | True | 0 | ROZPOCET
| VV |  | "viz v.č. 2.210 - V2" 21,5*0,25 |  | 5.375 | [12 empty] | VV | 2 | 2 | True | 0 | ROZPOCET
| VV |  | "viz v.č. 2.210 - V3" 0 |  | 0 | [12 empty] | VV | 2 | 2 | True | 0 | ROZPOCET
| VV |  | "viz v.č. 2.210 - V4" 8*0,25*2 |  | 4 | [12 empty] | VV | 2 | 2 | True | 0 | ROZPOCET
| VV |  | "viz v.č. 2.210 - V20" 25,2*(0,6+0,4+0,3) |  | 32.76 | [12 empty] | VV | 2 | 2 | True | 0 | ROZPOCET
| VV |  | "viz v.č. 2.210 - V21" 16,8*0,25*2 |  | 8.4 | [12 empty] | VV | 2 | 2 | True | 0 | ROZPOCET
| VV |  | "viz v.č. 2.210 - V22" 32,6*0,15*2 |  | 9.78 | [12 empty] | VV | 2 | 2 | True | 0 | ROZPOCET
| VV |  | "viz v.č. 2.210 - věnec na atice" 25,6*0,15*2 |  | 7.68 | [12 empty] | VV | 2 | 2 | True | 0 | ROZPOCET
| VV |  | Součet |  | 79.62 | [12 empty] | VV | 2 | 4 | True | 1 | ROZPOCET
92 | K | 417351116 | Odstranění bednění ztužujících věnců | m2 | 79.62 |  | 0 | CS ÚRS 2024 02 |  | základní |  | 0 | 0 | 0 | 0 | 0 | 4 | K | 2 |  |  |  | ROZPOCET | 0 | 0 | 0 | 0 | 0 | 1 | 0 | 4 | -435561606
| PP |  | Bednění bočnic ztužujících pásů a věnců včetně vzpěr odstranění | [14 empty] | PP | 2
| Online PSC |  | https://podminky.urs.cz/item/CS_URS_2024_02/417351116 | [14 empty] | Online PSC | 2
| VV |  | "viz v.č. 2.210 - V1" 46,5*0,25 |  | 11.625 | [12 empty] | VV | 2 | 2 | True | 0 | ROZPOCET
| VV |  | "viz v.č. 2.210 - V2" 21,5*0,25 |  | 5.375 | [12 empty] | VV | 2 | 2 | True | 0 | ROZPOCET
| VV |  | "viz v.č. 2.210 - V3" 0 |  | 0 | [12 empty] | VV | 2 | 2 | True | 0 | ROZPOCET
| VV |  | "viz v.č. 2.210 - V4" 8*0,25*2 |  | 4 | [12 empty] | VV | 2 | 2 | True | 0 | ROZPOCET
| VV |  | "viz v.č. 2.210 - V20" 25,2*(0,6+0,4+0,3) |  | 32.76 | [12 empty] | VV | 2 | 2 | True | 0 | ROZPOCET
| VV |  | "viz v.č. 2.210 - V21" 16,8*0,25*2 |  | 8.4 | [12 empty] | VV | 2 | 2 | True | 0 | ROZPOCET
| VV |  | "viz v.č. 2.210 - V22" 32,6*0,15*2 |  | 9.78 | [12 empty] | VV | 2 | 2 | True | 0 | ROZPOCET
| VV |  | "viz v.č. 2.210 - věnec na atice" 25,6*0,15*2 |  | 7.68 | [12 empty] | VV | 2 | 2 | True | 0 | ROZPOCET
| VV |  | Součet |  | 79.62 | [12 empty] | VV | 2 | 4 | True | 1 | ROZPOCET
93 | K | 417361821 | Výztuž ztužujících pásů a věnců betonářskou ocelí 10 505 | t | 2.368 |  | 0 | CS ÚRS 2024 02 |  | základní |  | 0 | 1.0529 | 2.4933 | 0 | 0 | 4 | K | 2 |  |  |  | ROZPOCET | 0 | 0 | 0 | 0 | 0 | 1 | 0 | 4 | 62817564
| PP |  | Výztuž ztužujících pásů a věnců z betonářské oceli 10 505 (R) nebo BSt 500 | [14 empty] | PP | 2
| Online PSC |  | https://podminky.urs.cz/item/CS_URS_2024_02/417361821 | [14 empty] | Online PSC | 2
| VV |  | "viz v.č. 2.210 a 256 Výpis bet. oceli - pozice 3-15" ((63+220+76,5+104,4+105+227,5+131,25)*0,395+1719*0,617+(152+99,75)*0,888+416*1,208)*0,001*1,1 |  | 2.368 | [12 empty] | VV | 2 | 2 | True | 0 | ROZPOCET
| VV |  | Součet |  | 2.368 | [12 empty] | VV | 2 | 4 | True | 1 | ROZPOCET
94 | K | 430321414 | Schodišťová konstrukce a rampa ze ŽB tř. C 25/30 | m3 | 3.5 |  | 0 | CS ÚRS 2024 02 |  | základní |  | 0 | 2.5019 | 8.7568 | 0 | 0 | 4 | K | 2 |  |  |  | ROZPOCET | 0 | 0 | 0 | 0 | 0 | 1 | 0 | 4 | 1729023587
| PP |  | Schodišťové konstrukce a rampy z betonu železového (bez výztuže) stupně, schodnice, ramena, podesty s nosníky tř. C 25/30 | [14 empty] | PP | 2
| Online PSC |  | https://podminky.urs.cz/item/CS_URS_2024_02/430321414 | [14 empty] | Online PSC | 2
| VV |  | "viz v.č. 2.211 - včetně podesty a mezipodesty" 3,5 |  | 3.5 | [12 empty] | VV | 2 | 2 | True | 0 | ROZPOCET
| VV |  | Součet |  | 3.5 | [12 empty] | VV | 2 | 4 | True | 1 | ROZPOCET
95 | K | 430361821 | Výztuž schodišťové konstrukce a rampy betonářskou ocelí 10 505 | t | 0.272 |  | 0 | CS ÚRS 2024 02 |  | základní |  | 0 | 1.0493 | 0.2854 | 0 | 0 | 4 | K | 2 |  |  |  | ROZPOCET | 0 | 0 | 0 | 0 | 0 | 1 | 0 | 4 | -1376590214
| PP |  | Výztuž schodišťových konstrukcí a ramp stupňů, schodnic, ramen, podest s nosníky z betonářské oceli 10 505 (R) nebo BSt 500 | [14 empty] | PP | 2
| Online PSC |  | https://podminky.urs.cz/item/CS_URS_2024_02/430361821 | [14 empty] | Online PSC | 2
| VV |  | "viz v.č. 2.211 a 256 Výpis bet. oceli" (472,84*0,395+78,25*0,617+7,65*1,578)*0,001*1,1 |  | 0.272 | [12 empty] | VV | 2 | 2 | True | 0 | ROZPOCET
| VV |  | Součet |  | 0.272 | [12 empty] | VV | 2 | 4 | True | 1 | ROZPOCET
96 | K | 430362021 | Výztuž schodišťové konstrukce a rampy svařovanými sítěmi Kari | t | 0.035 |  | 0 | CS ÚRS 2024 02 |  | základní |  | 0 | 1.0628 | 0.037197 | 0 | 0 | 4 | K | 2 |  |  |  | ROZPOCET | 0 | 0 | 0 | 0 | 0 | 1 | 0 | 4 | 682390192
| PP |  | Výztuž schodišťových konstrukcí a ramp stupňů, schodnic, ramen, podest s nosníky ze svařovaných sítí z drátů typu KARI | [14 empty] | PP | 2
| Online PSC |  | https://podminky.urs.cz/item/CS_URS_2024_02/430362021 | [14 empty] | Online PSC | 2
| VV |  | "výztuž KARI 6/6-100/100" | [14 empty] | VV | 2 | 1 | True | 0 | ROZPOCET
| VV |  | "viz v.č. 2.211 a 256 Výpis bet. oceli" 6*4,44*0,001*1,3 |  | 0.035 | [12 empty] | VV | 2 | 2 | True | 0 | ROZPOCET
| VV |  | Součet |  | 0.035 | [12 empty] | VV | 2 | 4 | True | 1 | ROZPOCET
97 | K | 431351125 | Zřízení bednění podest schodišť a ramp křivočarých v do 4 m | m2 | 15 |  | 0 | CS ÚRS 2024 02 |  | základní |  | 0 | 0.01412 | 0.2118 | 0 | 0 | 4 | K | 2 |  |  |  | ROZPOCET | 0 | 0 | 0 | 0 | 0 | 1 | 0 | 4 | 1765049459
| PP |  | Bednění podest, podstupňových desek a ramp včetně podpěrné konstrukce výšky do 4 m půdorysně křivočarých zřízení | [14 empty] | PP | 2
| Online PSC |  | https://podminky.urs.cz/item/CS_URS_2024_02/431351125 | [14 empty] | Online PSC | 2
| VV |  | "viz v.č. 2.211 - odměřeno v CADu" 15 |  | 15 | [12 empty] | VV | 2 | 2 | True | 0 | ROZPOCET
| VV |  | Součet |  | 15 | [12 empty] | VV | 2 | 4 | True | 1 | ROZPOCET
98 | K | 431351126 | Odstranění bednění podest schodišť a ramp křivočarých v do 4 m | m2 | 15 |  | 0 | CS ÚRS 2024 02 |  | základní |  | 0 | 0 | 0 | 0 | 0 | 4 | K | 2 |  |  |  | ROZPOCET | 0 | 0 | 0 | 0 | 0 | 1 | 0 | 4 | -601406876
| PP |  | Bednění podest, podstupňových desek a ramp včetně podpěrné konstrukce výšky do 4 m půdorysně křivočarých odstranění | [14 empty] | PP | 2
| Online PSC |  | https://podminky.urs.cz/item/CS_URS_2024_02/431351126 | [14 empty] | Online PSC | 2
| VV |  | "viz v.č. 2.211 - odměřeno v CADu" 15 |  | 15 | [12 empty] | VV | 2 | 2 | True | 0 | ROZPOCET
| VV |  | Součet |  | 15 | [12 empty] | VV | 2 | 4 | True | 1 | ROZPOCET
99 | K | 433351135 | Zřízení bednění schodnic křivočarých schodišť v do 4 m | m2 | 3 |  | 0 | CS ÚRS 2024 02 |  | základní |  | 0 | 0.0252 | 0.0756 | 0 | 0 | 4 | K | 2 |  |  |  | ROZPOCET | 0 | 0 | 0 | 0 | 0 | 1 | 0 | 4 | 1639104241
| PP |  | Bednění schodnic včetně podpěrné konstrukce výšky do 4 m půdorysně křivočarých zřízení | [14 empty] | PP | 2
| Online PSC |  | https://podminky.urs.cz/item/CS_URS_2024_02/433351135 | [14 empty] | Online PSC | 2
| VV |  | "viz v.č. 2.211 - odměřeno v CADu" 3 |  | 3 | [12 empty] | VV | 2 | 2 | True | 0 | ROZPOCET
| VV |  | Součet |  | 3 | [12 empty] | VV | 2 | 4 | True | 1 | ROZPOCET
100 | K | 433351136 | Odstranění bednění schodnic křivočarých schodišť v do 4 m | m2 | 3 |  | 0 | CS ÚRS 2024 02 |  | základní |  | 0 | 0 | 0 | 0 | 0 | 4 | K | 2 |  |  |  | ROZPOCET | 0 | 0 | 0 | 0 | 0 | 1 | 0 | 4 | -1888272445
| PP |  | Bednění schodnic včetně podpěrné konstrukce výšky do 4 m půdorysně křivočarých odstranění | [14 empty] | PP | 2
| Online PSC |  | https://podminky.urs.cz/item/CS_URS_2024_02/433351136 | [14 empty] | Online PSC | 2
| VV |  | "viz v.č. 2.211 - odměřeno v CADu" 3 |  | 3 | [12 empty] | VV | 2 | 2 | True | 0 | ROZPOCET
| VV |  | Součet |  | 3 | [12 empty] | VV | 2 | 4 | True | 1 | ROZPOCET
101 | K | 434351145 | Zřízení bednění stupňů křivočarých schodišť | m2 | 4.08 |  | 0 | CS ÚRS 2024 02 |  | základní |  | 0 | 0.00916 | 0.037373 | 0 | 0 | 4 | K | 2 |  |  |  | ROZPOCET | 0 | 0 | 0 | 0 | 0 | 1 | 0 | 4 | -1469593254
| PP |  | Bednění stupňů betonovaných na podstupňové desce nebo na terénu půdorysně křivočarých zřízení | [14 empty] | PP | 2
| Online PSC |  | https://podminky.urs.cz/item/CS_URS_2024_02/434351145 | [14 empty] | Online PSC | 2
| VV |  | "viz v.č. 2.211 - odměřeno v CADu" 24*0,17 |  | 4.08 | [12 empty] | VV | 2 | 2 | True | 0 | ROZPOCET
| VV |  | Součet |  | 4.08 | [12 empty] | VV | 2 | 4 | True | 1 | ROZPOCET
102 | K | 434351146 | Odstranění bednění stupňů křivočarých schodišť | m2 | 4.08 |  | 0 | CS ÚRS 2024 02 |  | základní |  | 0 | 0 | 0 | 0 | 0 | 4 | K | 2 |  |  |  | ROZPOCET | 0 | 0 | 0 | 0 | 0 | 1 | 0 | 4 | 997590504
| PP |  | Bednění stupňů betonovaných na podstupňové desce nebo na terénu půdorysně křivočarých odstranění | [14 empty] | PP | 2
| Online PSC |  | https://podminky.urs.cz/item/CS_URS_2024_02/434351146 | [14 empty] | Online PSC | 2
| VV |  | "viz v.č. 2.211 - odměřeno v CADu" 24*0,17 |  | 4.08 | [12 empty] | VV | 2 | 2 | True | 0 | ROZPOCET
| VV |  | Součet |  | 4.08 | [12 empty] | VV | 2 | 4 | True | 1 | ROZPOCET
103 | K | 452312141 | Sedlové lože z betonu prostého tř. C 16/20 otevřený výkop | m3 | 2.48 |  | 0 | CS ÚRS 2022 01 |  | základní |  | 0 | 2.234 | 5.5403 | 0 | 0 | 4 | K | 2 |  |  |  | ROZPOCET | 0 | 0 | 0 | 0 | 0 | 1 | 0 | 4 | 291590136
| PP |  | Podkladní a zajišťovací konstrukce z betonu prostého v otevřeném výkopu sedlové lože pod potrubí z betonu tř. C 16/20 | [14 empty] | PP | 2
| Online PSC |  | https://podminky.urs.cz/item/CS_URS_2022_01/452312141 | [14 empty] | Online PSC | 2
| VV |  | "viz zákaldy - pod OS" 1,535*0,3*0,5 |  | 0.23 | [12 empty] | VV | 2 | 2 | True | 0 | ROZPOCET
| VV |  | "pod drenáž kolem části objektu" (11+19)*0,5*0,15 |  | 2.25 | [12 empty] | VV | 2 | 2 | True | 0 | ROZPOCET
| VV |  | Součet |  | 2.48 | [12 empty] | VV | 2 | 4 | True | 1 | ROZPOCET
| D | 5 | Komunikace |  |  |  | 0 |  |  |  |  | 0 |  | 37.228 |  | 0 | 1 | D | 1 |  |  |  | ROZPOCET | [6 empty] | 0
104 | K | 564811011 | Podklad ze štěrkodrtě ŠD plochy do 100 m2 tl 50 mm | m2 | 20.847 |  | 0 | CS ÚRS 2024 02 |  | základní |  | 0 | 0.115 | 2.3974 | 0 | 0 | 4 | K | 2 |  |  |  | ROZPOCET | 0 | 0 | 0 | 0 | 0 | 1 | 0 | 4 | 314674441
| PP |  | Podklad ze štěrkodrti ŠD s rozprostřením a zhutněním plochy jednotlivě do 100 m2, po zhutnění tl. 50 mm | [14 empty] | PP | 2
| Online PSC |  | https://podminky.urs.cz/item/CS_URS_2024_02/564811011 | [14 empty] | Online PSC | 2
| VV |  | "pod lože obrub" | [14 empty] | VV | 2 | 1 | True | 0 | ROZPOCET
| VV |  | "kolem okapového chodníčku" (11,71+11,1+0,6+1,1+14,08+21)*0,3 |  | 17.877 | [12 empty] | VV | 2 | 2 | True | 0 | ROZPOCET
| VV |  | "kolem terasy - m.č. 1.04" (4,8+2,55*2)*0,3 |  | 2.97 | [12 empty] | VV | 2 | 2 | True | 0 | ROZPOCET
| VV |  | Součet |  | 20.847 | [12 empty] | VV | 2 | 4 | True | 1 | ROZPOCET
105 | K | 564861011 | Podklad ze štěrkodrtě ŠD plochy do 100 m2 tl 200 mm | m2 | 55.483 |  | 0 | CS ÚRS 2024 02 |  | základní |  | 0 | 0.46 | 25.5222 | 0 | 0 | 4 | K | 2 |  |  |  | ROZPOCET | 0 | 0 | 0 | 0 | 0 | 1 | 0 | 4 | 88670229
| PP |  | Podklad ze štěrkodrti ŠD s rozprostřením a zhutněním plochy jednotlivě do 100 m2, po zhutnění tl. 200 mm | [14 empty] | PP | 2
| Online PSC |  | https://podminky.urs.cz/item/CS_URS_2024_02/564861011 | [14 empty] | Online PSC | 2
| VV |  | "pod okapový chodníček" (11,71+11,1+0,6+1,1+14,08+21)*0,7 |  | 41.713 | [12 empty] | VV | 2 | 2 | True | 0 | ROZPOCET
| VV |  | "pod terasu - m.č. 1.04" 5,1*2,7 |  | 13.77 | [12 empty] | VV | 2 | 2 | True | 0 | ROZPOCET
| VV |  | Součet |  | 55.483 | [12 empty] | VV | 2 | 4 | True | 1 | ROZPOCET
106 | K | 596811220 | Kladení betonové dlažby komunikací pro pěší do lože z kameniva velikosti přes 0,09 do 0,25 m2 pl do 50 m2 | m2 | 42.995 |  | 0 | CS ÚRS 2024 02 |  | základní |  | 0 | 0.101 | 4.3425 | 0 | 0 | 4 | K | 2 |  |  |  | ROZPOCET | 0 | 0 | 0 | 0 | 0 | 1 | 0 | 4 | 1877502137
| PP |  | Kladení dlažby z betonových nebo kameninových dlaždic komunikací pro pěší s vyplněním spár a se smetením přebytečného materiálu na vzdálenost do 3 m s ložem z kameniva těženého tl. do 30 mm velikosti dlaždic přes 0,09 m2 do 0,25 m2, pro plochy do 50 m2 | [14 empty] | PP | 2
| Online PSC |  | https://podminky.urs.cz/item/CS_URS_2024_02/596811220 | [14 empty] | Online PSC | 2
| VV |  | "okapový chodníček" (11,71+11,1+0,6+1,1+14,08+21)*0,5 |  | 29.795 | [12 empty] | VV | 2 | 2 | True | 0 | ROZPOCET
| VV |  | "terasa - m.č. 1.04" 4,8*2,75 |  | 13.2 | [12 empty] | VV | 2 | 2 | True | 0 | ROZPOCET
| VV |  | Součet |  | 42.995 | [12 empty] | VV | 2 | 4 | True | 1 | ROZPOCET
107 | M | 59246013 | dlažba plošná terasová betonová 500x500mm tl 50mm vymývaný povrch | m2 | 45.145 |  | 0 | CS ÚRS 2024 02 |  | základní |  | 0 | 0.11 | 4.966 | 0 | 0 | 8 | M | 2 |  |  |  | ROZPOCET | 0 | 0 | 0 | 0 | 0 | 1 | 0 | 4 | 1245306343
| PP |  | dlažba plošná terasová betonová 500x500mm tl 50mm vymývaný povrch | [14 empty] | PP | 2
| VV |  | "okapový chodníček" (11,71+11,1+0,6+1,1+14,08+21)*0,5*1,05 |  | 31.285 | [12 empty] | VV | 2 | 2 | True | 0 | ROZPOCET
| VV |  | "terasa - m.č. 1.04" 4,8*2,75*1,05 |  | 13.86 | [12 empty] | VV | 2 | 2 | True | 0 | ROZPOCET
| VV |  | Součet |  | 45.145 | [12 empty] | VV | 2 | 4 | True | 1 | ROZPOCET
| D | 6 | Úpravy povrchů, podlahy a osazování výplní |  |  |  | 0 |  |  |  |  | 0 |  | 111.3496 |  | 1.3964 | 1 | D | 1 |  |  |  | ROZPOCET | [6 empty] | 0
108 | K | 611131301 | Cementový postřik vnitřních stropů nanášený celoplošně strojně | m2 | 122.635 |  | 0 | CS ÚRS 2024 02 |  | základní |  | 0 | 0.00735 | 0.90137 | 0 | 0 | 4 | K | 2 |  |  |  | ROZPOCET | 0 | 0 | 0 | 0 | 0 | 1 | 0 | 4 | -508667209
| PP |  | Podkladní a spojovací vrstva vnitřních omítaných ploch cementový postřik nanášený strojně celoplošně stropů | [14 empty] | PP | 2
| Online PSC |  | https://podminky.urs.cz/item/CS_URS_2024_02/611131301 | [14 empty] | Online PSC | 2
| VV |  | "viz půdorys 1.NP a řez - m.č. 1.01, část 1.02, 1.03, 1.05, 1.06, 1.07" 7+2,3*2,45+62+15+16+17 |  | 122.635 | [12 empty] | VV | 2 | 2 | True | 0 | ROZPOCET
| VV |  | Součet |  | 122.635 | [12 empty] | VV | 2 | 4 | True | 1 | ROZPOCET
109 | K | 611131305 | Cementový postřik vnitřních schodišťových konstrukcí nanášený celoplošně strojně | m2 | 14 |  | 0 | CS ÚRS 2024 02 |  | základní |  | 0 | 0.00735 | 0.1029 | 0 | 0 | 4 | K | 2 |  |  |  | ROZPOCET | 0 | 0 | 0 | 0 | 0 | 1 | 0 | 4 | -651383761
| PP |  | Podkladní a spojovací vrstva vnitřních omítaných ploch cementový postřik nanášený strojně celoplošně schodišťových konstrukcí | [14 empty] | PP | 2
| Online PSC |  | https://podminky.urs.cz/item/CS_URS_2024_02/611131305 | [14 empty] | Online PSC | 2
| VV |  | "viz půdorys 1.NP a řez - odměřeno v CADu - schodišťové kce" 14 |  | 14 | [12 empty] | VV | 2 | 2 | True | 0 | ROZPOCET
| VV |  | Součet |  | 14 | [12 empty] | VV | 2 | 4 | True | 1 | ROZPOCET
110 | K | 611142001 | Pletivo sklovláknité vnitřních stropů vtlačené do tmelu | m2 | 26.264 |  | 0 | CS ÚRS 2024 02 |  | základní |  | 0 | 0.00438 | 0.11504 | 0 | 0 | 4 | K | 2 |  |  |  | ROZPOCET | 0 | 0 | 0 | 0 | 0 | 1 | 0 | 4 | -1180756960
| PP |  | Pletivo vnitřních ploch v ploše nebo pruzích, na plném podkladu sklovláknité vtlačené do tmelu včetně tmelu stropů | [14 empty] | PP | 2
| Online PSC |  | https://podminky.urs.cz/item/CS_URS_2024_02/611142001 | [14 empty] | Online PSC | 2
| VV |  | "viz půdorys 1.NP a řez - odměřeno v CADu - schodišťové kce - 100% plochy" 14 |  | 14 | [12 empty] | VV | 2 | 2 | True | 0 | ROZPOCET
| VV |  | "viz půdorys 1.NP a řez - m.č. 1.01, část 1.02, 1.03, 1.05, 1.06, 1.07 - 10% plochy" (7+2,3*2,45+62+15+16+17)*0,1 |  | 12.264 | [12 empty] | VV | 2 | 2 | True | 0 | ROZPOCET
| VV |  | Součet |  | 26.264 | [12 empty] | VV | 2 | 4 | True | 1 | ROZPOCET
111 | K | 611321341 | Vápenocementová omítka štuková dvouvrstvá vnitřních stropů rovných nanášená strojně | m2 | 122.635 |  | 0 | CS ÚRS 2024 02 |  | základní |  | 0 | 0.01628 | 1.9965 | 0 | 0 | 4 | K | 2 |  |  |  | ROZPOCET | 0 | 0 | 0 | 0 | 0 | 1 | 0 | 4 | 414474388
| PP |  | Omítka vápenocementová vnitřních ploch nanášená strojně dvouvrstvá, tloušťky jádrové omítky do 10 mm a tloušťky štuku do 3 mm štuková vodorovných konstrukcí stropů rovných | [14 empty] | PP | 2
| Online PSC |  | https://podminky.urs.cz/item/CS_URS_2024_02/611321341 | [14 empty] | Online PSC | 2
| VV |  | "viz půdorys 1.NP a řez - m.č. 1.01, část 1.02, 1.03, 1.05, 1.06, 1.07" 7+2,3*2,45+62+15+16+17 |  | 122.635 | [12 empty] | VV | 2 | 2 | True | 0 | ROZPOCET
| VV |  | Součet |  | 122.635 | [12 empty] | VV | 2 | 4 | True | 1 | ROZPOCET
112 | K | 611321345 | Vápenocementová omítka štuková dvouvrstvá vnitřních schodišťových konstrukcí nanášená strojně | m2 | 14 |  | 0 | CS ÚRS 2024 02 |  | základní |  | 0 | 0.01628 | 0.22792 | 0 | 0 | 4 | K | 2 |  |  |  | ROZPOCET | 0 | 0 | 0 | 0 | 0 | 1 | 0 | 4 | -338929815
| PP |  | Omítka vápenocementová vnitřních ploch nanášená strojně dvouvrstvá, tloušťky jádrové omítky do 10 mm a tloušťky štuku do 3 mm štuková schodišťových konstrukcí stropů, stěn, ramen nebo nosníků | [14 empty] | PP | 2
| Online PSC |  | https://podminky.urs.cz/item/CS_URS_2024_02/611321345 | [14 empty] | Online PSC | 2
| VV |  | "viz půdorys 1.NP a řez - odměřeno v CADu - schodišťové kce" 14 |  | 14 | [12 empty] | VV | 2 | 2 | True | 0 | ROZPOCET
| VV |  | Součet |  | 14 | [12 empty] | VV | 2 | 4 | True | 1 | ROZPOCET
113 | K | 611321391 | Příplatek k vápenocementové omítce vnitřních stropů za každých dalších 5 mm tloušťky strojně | m2 | 122.635 |  | 0 | CS ÚRS 2024 02 |  | základní |  | 0 | 0.0068 | 0.83392 | 0 | 0 | 4 | K | 2 |  |  |  | ROZPOCET | 0 | 0 | 0 | 0 | 0 | 1 | 0 | 4 | -1475108183
| PP |  | Omítka vápenocementová vnitřních ploch nanášená strojně Příplatek k cenám za každých dalších i započatých 5 mm tloušťky omítky přes 10 mm stropů | [14 empty] | PP | 2
| Online PSC |  | https://podminky.urs.cz/item/CS_URS_2024_02/611321391 | [14 empty] | Online PSC | 2
| VV |  | "viz půdorys 1.NP a řez - m.č. 1.01, část 1.02, 1.03, 1.05, 1.06, 1.07" 7+2,3*2,45+62+15+16+17 |  | 122.635 | [12 empty] | VV | 2 | 2 | True | 0 | ROZPOCET
| VV |  | Součet |  | 122.635 | [12 empty] | VV | 2 | 4 | True | 1 | ROZPOCET
114 | K | 611321395 | Příplatek k vápenocementové omítce schodišťových konstrukcí za každých dalších 5 mm tloušťky strojně | m2 | 14 |  | 0 | CS ÚRS 2024 02 |  | základní |  | 0 | 0.0068 | 0.0952 | 0 | 0 | 4 | K | 2 |  |  |  | ROZPOCET | 0 | 0 | 0 | 0 | 0 | 1 | 0 | 4 | 966218250
| PP |  | Omítka vápenocementová vnitřních ploch nanášená strojně Příplatek k cenám za každých dalších i započatých 5 mm tloušťky omítky přes 10 mm schodišťových konstrukcí | [14 empty] | PP | 2
| Online PSC |  | https://podminky.urs.cz/item/CS_URS_2024_02/611321395 | [14 empty] | Online PSC | 2
| VV |  | "viz půdorys 1.NP a řez - odměřeno v CADu - schodišťové kce" 14 |  | 14 | [12 empty] | VV | 2 | 2 | True | 0 | ROZPOCET
| VV |  | Součet |  | 14 | [12 empty] | VV | 2 | 4 | True | 1 | ROZPOCET
115 | K | 612131301 | Cementový postřik vnitřních stěn nanášený celoplošně strojně | m2 | 564.968 |  | 0 | CS ÚRS 2024 02 |  | základní |  | 0 | 0.00735 | 4.1525 | 0 | 0 | 4 | K | 2 |  |  |  | ROZPOCET | 0 | 0 | 0 | 0 | 0 | 1 | 0 | 4 | -1897642510
| PP |  | Podkladní a spojovací vrstva vnitřních omítaných ploch cementový postřik nanášený strojně celoplošně stěn | [14 empty] | PP | 2
| Online PSC |  | https://podminky.urs.cz/item/CS_URS_2024_02/612131301 | [14 empty] | Online PSC | 2
| VV |  | "viz půdorysy a řezy, výpočet viz položka Vápenocementová omítka štuková dvouvrstvá vnitřních stěn nanášená strojně" 482,706 |  | 482.706 | [12 empty] | VV | 2 | 2 | True | 0 | ROZPOCET
| VV |  | "viz půdorysy a řezy, výpočet viz položka Vápenocementová omítka hrubá jednovrstvá zatřená vnitřních stěn nanášená strojně" 82,262 |  | 82.262 | [12 empty] | VV | 2 | 2 | True | 0 | ROZPOCET
| VV |  | Součet |  | 564.968 | [12 empty] | VV | 2 | 4 | True | 1 | ROZPOCET
116 | K | 612142001 | Pletivo sklovláknité vnitřních stěn vtlačené do tmelu | m2 | 141.242 |  | 0 | CS ÚRS 2024 02 |  | základní |  | 0 | 0.00438 | 0.61864 | 0 | 0 | 4 | K | 2 |  |  |  | ROZPOCET | 0 | 0 | 0 | 0 | 0 | 1 | 0 | 4 | -406654420
| PP |  | Pletivo vnitřních ploch v ploše nebo pruzích, na plném podkladu sklovláknité vtlačené do tmelu včetně tmelu stěn | [14 empty] | PP | 2
| Online PSC |  | https://podminky.urs.cz/item/CS_URS_2024_02/612142001 | [14 empty] | Online PSC | 2
| VV |  | "25% plochy" | [14 empty] | VV | 2 | 1 | True | 0 | ROZPOCET
| VV |  | "viz půdorysy a řezy, výpočet viz položka Vápenocementová omítka štuková dvouvrstvá vnitřních stěn nanášená strojně" 485,016*0,25 |  | 121.254 | [12 empty] | VV | 2 | 2 | True | 0 | ROZPOCET
| VV |  | "viz půdorysy a řezy, výpočet viz položka Vápenocementová omítka hrubá jednovrstvá zatřená vnitřních stěn nanášená strojně" 79,952*0,25 |  | 19.988 | [12 empty] | VV | 2 | 2 | True | 0 | ROZPOCET
| VV |  | Součet |  | 141.242 | [12 empty] | VV | 2 | 4 | True | 1 | ROZPOCET
117 | K | 612321311 | Vápenocementová omítka hrubá jednovrstvá zatřená vnitřních stěn nanášená strojně | m2 | 82.262 |  | 0 | CS ÚRS 2024 02 |  | základní |  | 0 | 0.01365 | 1.1229 | 0 | 0 | 4 | K | 2 |  |  |  | ROZPOCET | 0 | 0 | 0 | 0 | 0 | 1 | 0 | 4 | 1299134247
| PP |  | Omítka vápenocementová vnitřních ploch nanášená strojně jednovrstvá, tloušťky do 10 mm hrubá zatřená svislých konstrukcí stěn | [14 empty] | PP | 2
| Online PSC |  | https://podminky.urs.cz/item/CS_URS_2024_02/612321311 | [14 empty] | Online PSC | 2
| VV |  | "omítka pod keramické obklady" | [14 empty] | VV | 2 | 1 | True | 0 | ROZPOCET
| VV |  | "viz půdorys 1.NP - m.č. 1.03" (5,3*1+(3,25+0,6)*0,6) |  | 7.61 | [12 empty] | VV | 2 | 2 | True | 0 | ROZPOCET
| VV |  | "viz půdorys 1.NP - m.č. 1.09" ((2,1*2+2,5*2)*2,35-0,9*2) |  | 19.82 | [12 empty] | VV | 2 | 2 | True | 0 | ROZPOCET
| VV |  | "viz půdorys 1.NP - m.č. 1.10" ((1,825*2+2,5*2)*2,35-0,9*2) |  | 18.528 | [12 empty] | VV | 2 | 2 | True | 0 | ROZPOCET
| VV |  | "viz půdorys 1.NP - m.č. 1.11" ((1,825*2+2,5*2)*2,35-0,9*2) |  | 18.528 | [12 empty] | VV | 2 | 2 | True | 0 | ROZPOCET
| VV |  | "viz půdorys 1.NP - m.č. 1.13" ((1,05*2+3,03*2)*2,35-0,7*2) |  | 17.776 | [12 empty] | VV | 2 | 2 | True | 0 | ROZPOCET
| VV |  | Součet |  | 82.262 | [12 empty] | VV | 2 | 4 | True | 1 | ROZPOCET
118 | K | 612321341 | Vápenocementová omítka štuková dvouvrstvá vnitřních stěn nanášená strojně | m2 | 482.706 |  | 0 | CS ÚRS 2024 02 |  | základní |  | 0 | 0.01628 | 7.8585 | 0 | 0 | 4 | K | 2 |  |  |  | ROZPOCET | 0 | 0 | 0 | 0 | 0 | 1 | 0 | 4 | -850015091
| PP |  | Omítka vápenocementová vnitřních ploch nanášená strojně dvouvrstvá, tloušťky jádrové omítky do 10 mm a tloušťky štuku do 3 mm štuková svislých konstrukcí stěn | [14 empty] | PP | 2
| Online PSC |  | https://podminky.urs.cz/item/CS_URS_2024_02/612321341 | [14 empty] | Online PSC | 2
| VV |  | "viz vč. 2.102 - 1.NP" 181*2,83-2,5*1,5*2-1,125*2,32*2-1,5*2,32-4,5*2,32-2,3*2,32*2-0,7*2*2-0,9*2*9 |  | 455.918 | [12 empty] | VV | 2 | 2 | True | 0 | ROZPOCET
| VV |  | "viz vč. 2.103 - 2.NP" 12*1,5*2+39+(39-1,1*2,25*2) |  | 109.05 | [12 empty] | VV | 2 | 2 | True | 0 | ROZPOCET
| VV |  | "ODEČET - hrubé omítky pod obklady" -82,262 |  | -82.262 | [12 empty] | VV | 2 | 2 | True | 0 | ROZPOCET
| VV |  | Součet |  | 482.706 | [12 empty] | VV | 2 | 4 | True | 1 | ROZPOCET
119 | K | 612321391 | Příplatek k vápenocementové omítce vnitřních stěn za každých dalších 5 mm tloušťky strojně | m2 | 564.968 |  | 0 | CS ÚRS 2024 02 |  | základní |  | 0 | 0.0068 | 3.8418 | 0 | 0 | 4 | K | 2 |  |  |  | ROZPOCET | 0 | 0 | 0 | 0 | 0 | 1 | 0 | 4 | 477624319
| PP |  | Omítka vápenocementová vnitřních ploch nanášená strojně Příplatek k cenám za každých dalších i započatých 5 mm tloušťky omítky přes 10 mm stěn | [14 empty] | PP | 2
| Online PSC |  | https://podminky.urs.cz/item/CS_URS_2024_02/612321391 | [14 empty] | Online PSC | 2
| VV |  | "viz půdorysy a řezy, výpočet viz položka Vápenocementová omítka štuková dvouvrstvá vnitřních stěn nanášená strojně" 482,706 |  | 482.706 | [12 empty] | VV | 2 | 2 | True | 0 | ROZPOCET
| VV |  | "viz půdorysy a řezy, výpočet viz položka Vápenocementová omítka hrubá jednovrstvá zatřená vnitřních stěn nanášená strojně" 82,262 |  | 82.262 | [12 empty] | VV | 2 | 2 | True | 0 | ROZPOCET
| VV |  | Součet |  | 564.968 | [12 empty] | VV | 2 | 4 | True | 1 | ROZPOCET
120 | K | 612325302 | Vápenocementová štuková omítka ostění nebo nadpraží | m2 | 16.221 |  | 0 | CS ÚRS 2024 02 |  | základní |  | 0 | 0.03468 | 0.56254 | 0 | 0 | 4 | K | 2 |  |  |  | ROZPOCET | 0 | 0 | 0 | 0 | 0 | 1 | 0 | 4 | -775278069
| PP |  | Vápenocementová omítka ostění nebo nadpraží štuková dvouvrstvá | [14 empty] | PP | 2
| Online PSC |  | https://podminky.urs.cz/item/CS_URS_2024_02/612325302 | [14 empty] | Online PSC | 2
| VV |  | "viz vč. 2.102 - 1.NP" (2,5*2+1,5*2*2+1,125*2+2,32*2*2+1,5+2,32*2+4,5+2,32*2)*0,3+2,3*0,33*2 |  | 12.861 | [12 empty] | VV | 2 | 2 | True | 0 | ROZPOCET
| VV |  | "viz vč. 2.103 - 2.NP" (1,1*2+2,25*2*2)*0,3 |  | 3.36 | [12 empty] | VV | 2 | 2 | True | 0 | ROZPOCET
| VV |  | Součet |  | 16.221 | [12 empty] | VV | 2 | 4 | True | 1 | ROZPOCET
121 | K | 619996127 | Ochrana stěn nebo svislých ploch obedněním z OSB desek | m2 | 68.6 |  | 0 | CS ÚRS 2024 02 |  | základní |  | 0 | 0.01929 | 1.3233 | 0.02 | 1.372 | 4 | K | 2 |  |  |  | ROZPOCET | 0 | 0 | 0 | 0 | 0 | 1 | 0 | 4 | 1704591041
| PP |  | Ochrana stavebních konstrukcí a samostatných prvků včetně pozdějšího odstranění obedněním z OSB desek svislých ploch | [14 empty] | PP | 2
| Online PSC |  | https://podminky.urs.cz/item/CS_URS_2024_02/619996127 | [14 empty] | Online PSC | 2
| VV |  | "viz základy a řezy - svisle - skladba ST" (0,3+17,9+6,3)*2,8 |  | 68.6 | [12 empty] | VV | 2 | 2 | True | 0 | ROZPOCET
| VV |  | Součet |  | 68.6 | [12 empty] | VV | 2 | 4 | True | 1 | ROZPOCET
122 | K | 4 | Montáž omítkových profilů rohových | m | 81.56 |  | 0 |  |  | základní |  | 0 | 0.15 | 12.234 | 0 | 0 | 4 | K | 2 |  |  |  | ROZPOCET | 0 | 0 | 0 | 0 | 0 | 1 | 0 | 4 | 107062365
| PP |  | Montáž omítkových profilů rohových | [14 empty] | PP | 2
| VV |  | "viz v.č. 2.102 - 1.NP - m.č. 1.01" (1,5+2,32*2) |  | 6.14 | [12 empty] | VV | 2 | 2 | True | 0 | ROZPOCET
| VV |  | "viz v.č. 2.102 - 1.NP - m.č. 1.02" (2,3*2+2,65*3) |  | 12.55 | [12 empty] | VV | 2 | 2 | True | 0 | ROZPOCET
| VV |  | "viz v.č. 2.102 - 1.NP - m.č. 1.03" (4,5+2,32*2) |  | 9.14 | [12 empty] | VV | 2 | 2 | True | 0 | ROZPOCET
| VV |  | "viz v.č. 2.102 - 1.NP - m.č. 1.05" (2,5+1,5*2) |  | 5.5 | [12 empty] | VV | 2 | 2 | True | 0 | ROZPOCET
| VV |  | "viz v.č. 2.102 - 1.NP - m.č. 1.06" (1,125*2+2,32*2*2) |  | 11.53 | [12 empty] | VV | 2 | 2 | True | 0 | ROZPOCET
| VV |  | "viz v.č. 2.102 - 1.NP - m.č. 1.07" (2,5+1,5*2) |  | 5.5 | [12 empty] | VV | 2 | 2 | True | 0 | ROZPOCET
| VV |  | Mezisoučet |  | 50.36 | [12 empty] | VV | 2 | 3 | True | 0 | ROZPOCET
| VV |  | "viz v.č. 2.103- 2.NP - m.č. 2.01" (1,1+2,25*2) |  | 5.6 | [12 empty] | VV | 2 | 2 | True | 0 | ROZPOCET
| VV |  | "viz v.č. 2.103- 2.NP - m.č. 2.05" (1,1+2,25*2) |  | 5.6 | [12 empty] | VV | 2 | 2 | True | 0 | ROZPOCET
| VV |  | Mezisoučet |  | 11.2 | [12 empty] | VV | 2 | 3 | True | 0 | ROZPOCET
| VV |  | "samostatně nerozpočtované rohové profily" 20 |  | 20 | [12 empty] | VV | 2 | 2 | True | 0 | ROZPOCET
| VV |  | Mezisoučet |  | 20 | [12 empty] | VV | 2 | 3 | True | 0 | ROZPOCET
| VV |  | Součet |  | 81.56 | [12 empty] | VV | 2 | 4 | True | 1 | ROZPOCET
123 | M | 55343020 | profil rohový Pz s ostrou hlavou pro vnitřní omítky tl 12mm | m | 89.716 |  | 0 | CS ÚRS 2024 02 |  | základní |  | 0 | 0.0001 | 0.0089716 | 0 | 0 | 8 | M | 2 |  |  |  | ROZPOCET | 0 | 0 | 0 | 0 | 0 | 1 | 0 | 4 | -14119674
| PP |  | profil rohový Pz s ostrou hlavou pro vnitřní omítky tl 12mm | [14 empty] | PP | 2
| P |  | Poznámka k položce: jedná se o pozinkovaný profil | [14 empty] | P | 2
| VV |  | "viz v.č. 2.102 - 1.NP - m.č. 1.01" (1,5+2,32*2)*1,1 |  | 6.754 | [12 empty] | VV | 2 | 2 | True | 0 | ROZPOCET
| VV |  | "viz v.č. 2.102 - 1.NP - m.č. 1.02" (2,3*2+2,65*3)*1,1 |  | 13.805 | [12 empty] | VV | 2 | 2 | True | 0 | ROZPOCET
| VV |  | "viz v.č. 2.102 - 1.NP - m.č. 1.03" (4,5+2,32*2)*1,1 |  | 10.054 | [12 empty] | VV | 2 | 2 | True | 0 | ROZPOCET
| VV |  | "viz v.č. 2.102 - 1.NP - m.č. 1.05" (2,5+1,5*2)*1,1 |  | 6.05 | [12 empty] | VV | 2 | 2 | True | 0 | ROZPOCET
| VV |  | "viz v.č. 2.102 - 1.NP - m.č. 1.06" (1,125*2+2,32*2*2)*1,1 |  | 12.683 | [12 empty] | VV | 2 | 2 | True | 0 | ROZPOCET
| VV |  | "viz v.č. 2.102 - 1.NP - m.č. 1.07" (2,5+1,5*2)*1,1 |  | 6.05 | [12 empty] | VV | 2 | 2 | True | 0 | ROZPOCET
| VV |  | Mezisoučet |  | 55.396 | [12 empty] | VV | 2 | 3 | True | 0 | ROZPOCET
| VV |  | "viz v.č. 2.103- 2.NP - m.č. 2.01" (1,1+2,25*2)*1,1 |  | 6.16 | [12 empty] | VV | 2 | 2 | True | 0 | ROZPOCET
| VV |  | "viz v.č. 2.103- 2.NP - m.č. 2.05" (1,1+2,25*2)*1,1 |  | 6.16 | [12 empty] | VV | 2 | 2 | True | 0 | ROZPOCET
| VV |  | Mezisoučet |  | 12.32 | [12 empty] | VV | 2 | 3 | True | 0 | ROZPOCET
| VV |  | "samostatně nerozpočtované rohové profily" 20*1,1 |  | 22 | [12 empty] | VV | 2 | 2 | True | 0 | ROZPOCET
| VV |  | Mezisoučet |  | 22 | [12 empty] | VV | 2 | 3 | True | 0 | ROZPOCET
| VV |  | Součet |  | 89.716 | [12 empty] | VV | 2 | 4 | True | 1 | ROZPOCET
124 | K | 619991001 | Zakrytí podlahy fólií | m2 | 294 |  | 0 | CS ÚRS 2024 02 |  | základní |  | 0 | 0.00099 | 0.29106 | 6e-05 | 0.01764 | 4 | K | 2 |  |  |  | ROZPOCET | 0 | 0 | 0 | 0 | 0 | 1 | 0 | 4 | -887379976
| PP |  | Zakrytí vnitřních ploch před znečištěním fólií včetně pozdějšího odkrytí podlah | [14 empty] | PP | 2
| Online PSC |  | https://podminky.urs.cz/item/CS_URS_2024_02/619991001 | [14 empty] | Online PSC | 2
| VV |  | "1.NP - pro malby" 7+26+62+13+15+16+17+8+6+5+5+4+5 |  | 189 | [12 empty] | VV | 2 | 2 | True | 0 | ROZPOCET
| VV |  | "2.NP - pro malby" 18+10+6+9+22+22+18 |  | 105 | [12 empty] | VV | 2 | 2 | True | 0 | ROZPOCET
| VV |  | Součet |  | 294 | [12 empty] | VV | 2 | 4 | True | 1 | ROZPOCET
125 | K | 619991011 | Obalení samostatných konstrukcí a prvků fólií | m2 | 100.975 |  | 0 | CS ÚRS 2024 02 |  | základní |  | 0 | 0.00198 | 0.19993 | 6e-05 | 0.0060585 | 4 | K | 2 |  |  |  | ROZPOCET | 0 | 0 | 0 | 0 | 0 | 1 | 0 | 4 | 1426223366
| PP |  | Zakrytí vnitřních ploch před znečištěním fólií včetně pozdějšího odkrytí samostatných konstrukcí a prvků | [14 empty] | PP | 2
| Online PSC |  | https://podminky.urs.cz/item/CS_URS_2024_02/619991011 | [14 empty] | Online PSC | 2
| VV |  | "obalení ocelových zárubní" | [14 empty] | VV | 2 | 1 | True | 0 | ROZPOCET
| VV |  | "viz v.č. 132 Tabulky PSV - pozice 50/L" 2*(0,9+2*2)*(0,3+0,1*2) |  | 4.9 | [12 empty] | VV | 2 | 2 | True | 0 | ROZPOCET
| VV |  | "viz v.č. 132 Tabulky PSV - pozice 50/P" 1*(0,9+2*2)*(0,3+0,1*2) |  | 2.45 | [12 empty] | VV | 2 | 2 | True | 0 | ROZPOCET
| VV |  | "viz v.č. 132 Tabulky PSV - pozice 51/L" 4*(0,9+2*2)*(0,15+0,1*2) |  | 6.86 | [12 empty] | VV | 2 | 2 | True | 0 | ROZPOCET
| VV |  | "viz v.č. 132 Tabulky PSV - pozice 51/P" 2*(0,9+2*2)*(0,15+0,1*2) |  | 3.43 | [12 empty] | VV | 2 | 2 | True | 0 | ROZPOCET
| VV |  | "viz v.č. 132 Tabulky PSV - pozice 52/L" 2*(0,7+2*2)*(0,15+0,1*2) |  | 3.29 | [12 empty] | VV | 2 | 2 | True | 0 | ROZPOCET
| VV |  | "viz v.č. 132 Tabulky PSV - pozice 53/L" 1*(0,9+2*2)*(0,3+0,1*2) |  | 2.45 | [12 empty] | VV | 2 | 2 | True | 0 | ROZPOCET
| VV |  | "viz v.č. 132 Tabulky PSV - pozice 53/P" 1*(0,9+2*2)*(0,3+0,1*2) |  | 2.45 | [12 empty] | VV | 2 | 2 | True | 0 | ROZPOCET
| VV |  | "viz v.č. 132 Tabulky PSV - pozice 54/L" 3*(0,9+2*2)*(0,15+0,1*2) |  | 5.145 | [12 empty] | VV | 2 | 2 | True | 0 | ROZPOCET
| VV |  | Mezisoučet |  | 30.975 | [12 empty] | VV | 2 | 3 | True | 0 | ROZPOCET
| VV |  | "viz v.č. 102-107 - ostatní prvky" 70 |  | 70 | [12 empty] | VV | 2 | 2 | True | 0 | ROZPOCET
| VV |  | Mezisoučet |  | 70 | [12 empty] | VV | 2 | 3 | True | 0 | ROZPOCET
| VV |  | Součet |  | 100.975 | [12 empty] | VV | 2 | 4 | True | 1 | ROZPOCET
126 | K | 621142001 | Sklovláknité pletivo vnějších podhledů vtlačené do tmelu | m2 | 10.811 |  | 0 | CS ÚRS 2024 02 |  | základní |  | 0 | 0.00438 | 0.047352 | 0 | 0 | 4 | K | 2 |  |  |  | ROZPOCET | 0 | 0 | 0 | 0 | 0 | 1 | 0 | 4 | -594410157
| PP |  | Pletivo vnějších ploch v ploše nebo pruzích, na plném podkladu sklovláknité vtlačené do tmelu podhledů | [14 empty] | PP | 2
| Online PSC |  | https://podminky.urs.cz/item/CS_URS_2024_02/621142001 | [14 empty] | Online PSC | 2
| VV |  | "viz půdorys 1.NP - ostění v 1.NP" (2,5*2+1,5*2*2+1,125+2,32*2+1,5+2,32*2+4,5+2,32*2)*0,25 |  | 8.011 | [12 empty] | VV | 2 | 2 | True | 0 | ROZPOCET
| VV |  | "viz půdorys 2.NP - ostění ve 2.NP" (1,1*2+2,25*2*2)*0,25 |  | 2.8 | [12 empty] | VV | 2 | 2 | True | 0 | ROZPOCET
| VV |  | Součet |  | 10.811 | [12 empty] | VV | 2 | 4 | True | 1 | ROZPOCET
127 | K | 621151031 | Penetrační silikonový nátěr vnějších pastovitých tenkovrstvých omítek podhledů | m2 | 10.811 |  | 0 | CS ÚRS 2024 02 |  | základní |  | 0 | 0.00014 | 0.0015135 | 0 | 0 | 4 | K | 2 |  |  |  | ROZPOCET | 0 | 0 | 0 | 0 | 0 | 1 | 0 | 4 | 1199830075
| PP |  | Penetrační nátěr vnějších pastovitých tenkovrstvých omítek silikonový podhledů | [14 empty] | PP | 2
| Online PSC |  | https://podminky.urs.cz/item/CS_URS_2024_02/621151031 | [14 empty] | Online PSC | 2
| VV |  | "viz půdorys 1.NP - ostění v 1.NP" (2,5*2+1,5*2*2+1,125+2,32*2+1,5+2,32*2+4,5+2,32*2)*0,25 |  | 8.011 | [12 empty] | VV | 2 | 2 | True | 0 | ROZPOCET
| VV |  | "viz půdorys 2.NP - ostění ve 2.NP" (1,1*2+2,25*2*2)*0,25 |  | 2.8 | [12 empty] | VV | 2 | 2 | True | 0 | ROZPOCET
| VV |  | Součet |  | 10.811 | [12 empty] | VV | 2 | 4 | True | 1 | ROZPOCET
128 | K | 621531012 | Tenkovrstvá silikonová zatíraná omítka zrnitost 1,5 mm vnějších podhledů | m2 | 10.811 |  | 0 | CS ÚRS 2024 02 |  | základní |  | 0 | 0.00285 | 0.030811 | 0 | 0 | 4 | K | 2 |  |  |  | ROZPOCET | 0 | 0 | 0 | 0 | 0 | 1 | 0 | 4 | -1878044227
| PP |  | Omítka tenkovrstvá silikonová vnějších ploch probarvená bez penetrace zatíraná (škrábaná), zrnitost 1,5 mm podhledů | [14 empty] | PP | 2
| Online PSC |  | https://podminky.urs.cz/item/CS_URS_2024_02/621531012 | [14 empty] | Online PSC | 2
| VV |  | "viz půdorys 1.NP - ostění v 1.NP" (2,5*2+1,5*2*2+1,125+2,32*2+1,5+2,32*2+4,5+2,32*2)*0,25 |  | 8.011 | [12 empty] | VV | 2 | 2 | True | 0 | ROZPOCET
| VV |  | "viz půdorys 2.NP - ostění ve 2.NP" (1,1*2+2,25*2*2)*0,25 |  | 2.8 | [12 empty] | VV | 2 | 2 | True | 0 | ROZPOCET
| VV |  | Součet |  | 10.811 | [12 empty] | VV | 2 | 4 | True | 1 | ROZPOCET
129 | K | 622131301 | Cementový postřik vnějších stěn nanášený celoplošně strojně | m2 | 312.41 |  | 0 | CS ÚRS 2024 02 |  | základní |  | 0 | 0.00735 | 2.2962 | 0 | 0 | 4 | K | 2 |  |  |  | ROZPOCET | 0 | 0 | 0 | 0 | 0 | 1 | 0 | 4 | 331849413
| PP |  | Podkladní a spojovací vrstva vnějších omítaných ploch cementový postřik nanášený strojně celoplošně stěn | [14 empty] | PP | 2
| Online PSC |  | https://podminky.urs.cz/item/CS_URS_2024_02/622131301 | [14 empty] | Online PSC | 2
| VV |  | "viz pohledy - JV - odměřeno v CADu" 85-2,5*1,5*2-1,125*2,32*2-1,5*2,32-4,5*2,32 |  | 58.36 | [12 empty] | VV | 2 | 2 | True | 0 | ROZPOCET
| VV |  | "viz pohledy - SZ - odměřeno v CADu" 88 |  | 88 | [12 empty] | VV | 2 | 2 | True | 0 | ROZPOCET
| VV |  | "viz pohledy - SV - odměřeno v CADu" 87-1,1*2,25*2 |  | 82.05 | [12 empty] | VV | 2 | 2 | True | 0 | ROZPOCET
| VV |  | "viz pohledy - JZ - odměřeno v CADu" 84 |  | 84 | [12 empty] | VV | 2 | 2 | True | 0 | ROZPOCET
| VV |  | Součet |  | 312.41 | [12 empty] | VV | 2 | 4 | True | 1 | ROZPOCET
130 | K | 622143002 | Montáž omítkových plastových nebo pozinkovaných dilatačních profilů | m | 20.45 |  | 0 | CS ÚRS 2024 02 |  | základní |  | 0 | 0 | 0 | 0 | 0 | 4 | K | 2 |  |  |  | ROZPOCET | 0 | 0 | 0 | 0 | 0 | 1 | 0 | 4 | 456445391
| PP |  | Montáž omítkových profilů plastových, pozinkovaných nebo dřevěných upevněných vtlačením do podkladní vrstvy nebo přibitím dilatačních s tkaninou | [14 empty] | PP | 2
| Online PSC |  | https://podminky.urs.cz/item/CS_URS_2024_02/622143002 | [14 empty] | Online PSC | 2
| VV |  | "1.NP - parapety" (2,5*2) |  | 5 | [12 empty] | VV | 2 | 2 | True | 0 | ROZPOCET
| VV |  | "1.NP - nadpraží" (2,5*2+1,125*2+1,5+4,5) |  | 13.25 | [12 empty] | VV | 2 | 2 | True | 0 | ROZPOCET
| VV |  | "2.NP - nadpraží" (1,1)*2 |  | 2.2 | [12 empty] | VV | 2 | 2 | True | 0 | ROZPOCET
| VV |  | Součet |  | 20.45 | [12 empty] | VV | 2 | 4 | True | 1 | ROZPOCET
131 | M | 59051510 | profil začišťovací s okapnicí PVC s výztužnou tkaninou pro nadpraží ETICS | m | 16.995 |  | 0 | CS ÚRS 2024 01 |  | základní |  | 0 | 0.0003 | 0.0050985 | 0 | 0 | 8 | M | 2 |  |  |  | ROZPOCET | 0 | 0 | 0 | 0 | 0 | 1 | 0 | 4 | -1860926870
| PP |  | profil začišťovací s okapnicí PVC s výztužnou tkaninou pro nadpraží ETICS | [14 empty] | PP | 2
| VV |  | "1.NP - nadpraží" (2,5*2+1,125*2+1,5+4,5)*1,1 |  | 14.575 | [12 empty] | VV | 2 | 2 | True | 0 | ROZPOCET
| VV |  | "2.NP - nadpraží" (1,1)*2*1,1 |  | 2.42 | [12 empty] | VV | 2 | 2 | True | 0 | ROZPOCET
| VV |  | Součet |  | 16.995 | [12 empty] | VV | 2 | 4 | True | 1 | ROZPOCET
132 | M | 59051512 | profil začišťovací s okapnicí PVC s výztužnou tkaninou pro parapet ETICS | m | 5.5 |  | 0 | CS ÚRS 2024 01 |  | základní |  | 0 | 0.0002 | 0.0011 | 0 | 0 | 8 | M | 2 |  |  |  | ROZPOCET | 0 | 0 | 0 | 0 | 0 | 1 | 0 | 4 | 406659726
| PP |  | profil začišťovací s okapnicí PVC s výztužnou tkaninou pro parapet ETICS | [14 empty] | PP | 2
| VV |  | "1.NP - parapety" (2,5*2)*1,1 |  | 5.5 | [12 empty] | VV | 2 | 2 | True | 0 | ROZPOCET
| VV |  | Součet |  | 5.5 | [12 empty] | VV | 2 | 4 | True | 1 | ROZPOCET
133 | K | 622143001 | Montáž omítkových plastových nebo pozinkovaných soklových profilů | m | 63.38 |  | 0 | CS ÚRS 2024 02 |  | základní |  | 0 | 2e-05 | 0.0012676 | 0 | 0 | 4 | K | 2 |  |  |  | ROZPOCET | 0 | 0 | 0 | 0 | 0 | 1 | 0 | 4 | -1296327594
| PP |  | Montáž omítkových profilů plastových, pozinkovaných nebo dřevěných upevněných vtlačením do podkladní vrstvy nebo přibitím soklových | [14 empty] | PP | 2
| Online PSC |  | https://podminky.urs.cz/item/CS_URS_2024_02/622143001 | [14 empty] | Online PSC | 2
| VV |  | "viz půdorys 1.NP a pohledy" (18,3-1,125*2-1,5-4,5)+13,3+18,3+12,55 |  | 54.2 | [12 empty] | VV | 2 | 2 | True | 0 | ROZPOCET
| VV |  | "viz půdorys 2.NP a pohledy - na terase" (0,7+10,68-1,1*2) |  | 9.18 | [12 empty] | VV | 2 | 2 | True | 0 | ROZPOCET
| VV |  | Součet |  | 63.38 | [12 empty] | VV | 2 | 4 | True | 1 | ROZPOCET
134 | M | 55343010 | profil soklový Pz+PVC pro vnější omítky tl 14mm | m | 69.718 |  | 0 | CS ÚRS 2024 02 |  | základní |  | 0 | 0.0001 | 0.0069718 | 0 | 0 | 8 | M | 2 |  |  |  | ROZPOCET | 0 | 0 | 0 | 0 | 0 | 1 | 0 | 4 | -1288037539
| PP |  | profil soklový Pz+PVC pro vnější omítky tl 14mm | [14 empty] | PP | 2
| VV |  | "viz půdorys 1.NP a pohledy" ((18,3-1,125*2-1,5-4,5)+13,3+18,3+12,55)*1,1 |  | 59.62 | [12 empty] | VV | 2 | 2 | True | 0 | ROZPOCET
| VV |  | "viz půdorys 2.NP a pohledy - na terase" (0,7+10,68-1,1*2)*1,1 |  | 10.098 | [12 empty] | VV | 2 | 2 | True | 0 | ROZPOCET
| VV |  | Součet |  | 69.718 | [12 empty] | VV | 2 | 4 | True | 1 | ROZPOCET
135 | K | 622143003 | Montáž omítkových plastových nebo pozinkovaných rohových profilů | m | 90.01 |  | 0 | CS ÚRS 2024 02 |  | základní |  | 0 | 0 | 0 | 0 | 0 | 4 | K | 2 |  |  |  | ROZPOCET | 0 | 0 | 0 | 0 | 0 | 1 | 0 | 4 | 632341382
| PP |  | Montáž omítkových profilů plastových, pozinkovaných nebo dřevěných upevněných vtlačením do podkladní vrstvy nebo přibitím rohových s tkaninou | [14 empty] | PP | 2
| Online PSC |  | https://podminky.urs.cz/item/CS_URS_2024_02/622143003 | [14 empty] | Online PSC | 2
| VV |  | "1.NP - kolem výplní" (2,5*2+1,5*2*2+1,125*2+2,32*2*2+1,5+2,32*2+4,5+2,32*2) |  | 37.81 | [12 empty] | VV | 2 | 2 | True | 0 | ROZPOCET
| VV |  | "2.NP - kolem výplní" (1,1+2,25*2)*2 |  | 11.2 | [12 empty] | VV | 2 | 2 | True | 0 | ROZPOCET
| VV |  | "rohy objektu" (5,5+4+1,5+4+4+1,5+5,5) |  | 26 | [12 empty] | VV | 2 | 2 | True | 0 | ROZPOCET
| VV |  | "ostatní samostatně nerozpočtované lišty" 15 |  | 15 | [12 empty] | VV | 2 | 2 | True | 0 | ROZPOCET
| VV |  | Součet |  | 90.01 | [12 empty] | VV | 2 | 4 | True | 1 | ROZPOCET
136 | M | 63127464 | profil rohový Al s výztužnou tkaninou š 100/100mm | m | 99.011 |  | 0 | CS ÚRS 2024 02 |  | základní |  | 0 | 0.0001 | 0.0099011 | 0 | 0 | 8 | M | 2 |  |  |  | ROZPOCET | 0 | 0 | 0 | 0 | 0 | 1 | 0 | 4 | 392402680
| PP |  | profil rohový Al s výztužnou tkaninou š 100/100mm | [14 empty] | PP | 2
| VV |  | "1.NP - kolem výplní" (2,5*2+1,5*2*2+1,125*2+2,32*2*2+1,5+2,32*2+4,5+2,32*2)*1,1 |  | 41.591 | [12 empty] | VV | 2 | 2 | True | 0 | ROZPOCET
| VV |  | "2.NP - kolem výplní" (1,1+2,25*2)*2*1,1 |  | 12.32 | [12 empty] | VV | 2 | 2 | True | 0 | ROZPOCET
| VV |  | "rohy objektu" (5,5+4+1,5+4+4+1,5+5,5)*1,1 |  | 28.6 | [12 empty] | VV | 2 | 2 | True | 0 | ROZPOCET
| VV |  | "ostatní samostatně nerozpočtované lišty" 15*1,1 |  | 16.5 | [12 empty] | VV | 2 | 2 | True | 0 | ROZPOCET
| VV |  | Součet |  | 99.011 | [12 empty] | VV | 2 | 4 | True | 1 | ROZPOCET
137 | K | 622143004 | Montáž omítkových samolepících začišťovacích profilů pro spojení s okenním rámem | m | 111.9 |  | 0 | CS ÚRS 2024 02 |  | základní |  | 0 | 0 | 0 | 0 | 0 | 4 | K | 2 |  |  |  | ROZPOCET | 0 | 0 | 0 | 0 | 0 | 1 | 0 | 4 | 1088761418
| PP |  | Montáž omítkových profilů plastových, pozinkovaných nebo dřevěných upevněných vtlačením do podkladní vrstvy nebo přibitím začišťovacích samolepících pro vytvoření dilatujícího spoje s okenním rámem | [14 empty] | PP | 2
| Online PSC |  | https://podminky.urs.cz/item/CS_URS_2024_02/622143004 | [14 empty] | Online PSC | 2
| VV |  | "1.NP interiér" (2,5*2+1,5*2*2+1,125*2+2,32*2*2+1,5+2,32*2+4,5+2,32*2+(2,3+2,32*2)*2) |  | 51.69 | [12 empty] | VV | 2 | 2 | True | 0 | ROZPOCET
| VV |  | "1.NP exteriér" (2,5*2+1,5*2*2+1,125*2+2,32*2*2+1,5+2,32*2+4,5+2,32*2) |  | 37.81 | [12 empty] | VV | 2 | 2 | True | 0 | ROZPOCET
| VV |  | "2.NP interiér" (1,1+2,25*2)*2 |  | 11.2 | [12 empty] | VV | 2 | 2 | True | 0 | ROZPOCET
| VV |  | "2.NP exteriér" (1,1+2,25*2)*2 |  | 11.2 | [12 empty] | VV | 2 | 2 | True | 0 | ROZPOCET
| VV |  | Součet |  | 111.9 | [12 empty] | VV | 2 | 4 | True | 1 | ROZPOCET
138 | M | 59051476 | profil začišťovací PVC 9mm s výztužnou tkaninou pro ostění ETICS | m | 123.09 |  | 0 | CS ÚRS 2024 01 |  | základní |  | 0 | 4e-05 | 0.0049236 | 0 | 0 | 8 | M | 2 |  |  |  | ROZPOCET | 0 | 0 | 0 | 0 | 0 | 1 | 0 | 4 | 1329339947
| PP |  | profil začišťovací PVC 9mm s výztužnou tkaninou pro ostění ETICS | [14 empty] | PP | 2
| VV |  | "1.NP interiér" (2,5*2+1,5*2*2+1,125*2+2,32*2*2+1,5+2,32*2+4,5+2,32*2+(2,3+2,32*2)*2)*1,1 |  | 56.859 | [12 empty] | VV | 2 | 2 | True | 0 | ROZPOCET
| VV |  | "1.NP exteriér" (2,5*2+1,5*2*2+1,125*2+2,32*2*2+1,5+2,32*2+4,5+2,32*2)*1,1 |  | 41.591 | [12 empty] | VV | 2 | 2 | True | 0 | ROZPOCET
| VV |  | "2.NP interiér" (1,1+2,25*2)*2*1,1 |  | 12.32 | [12 empty] | VV | 2 | 2 | True | 0 | ROZPOCET
| VV |  | "2.NP exteriér" (1,1+2,25*2)*2*1,1 |  | 12.32 | [12 empty] | VV | 2 | 2 | True | 0 | ROZPOCET
| VV |  | Součet |  | 123.09 | [12 empty] | VV | 2 | 4 | True | 1 | ROZPOCET
139 | K | 622151021 | Penetrační akrylátový nátěr vnějších mozaikových tenkovrstvých omítek stěn | m2 | 37.632 |  | 0 | CS ÚRS 2024 02 |  | základní |  | 0 | 0.00018 | 0.0067738 | 0 | 0 | 4 | K | 2 |  |  |  | ROZPOCET | 0 | 0 | 0 | 0 | 0 | 1 | 0 | 4 | 832132761
| PP |  | Penetrační nátěr vnějších pastovitých tenkovrstvých omítek mozaikových akrylátový stěn | [14 empty] | PP | 2
| Online PSC |  | https://podminky.urs.cz/item/CS_URS_2024_02/622151021 | [14 empty] | Online PSC | 2
| VV |  | "viz základy a řezy - svisle na ker. zdivo - na XPS 150 mm" (9,98+12,1+2,37+5,6+6,35)*0,63 |  | 22.932 | [12 empty] | VV | 2 | 2 | True | 0 | ROZPOCET
| VV |  | "viz základy a řezy - svisle - skladba ST nad zemí - na XPS 150 mm" (0,3+17,9+6,3)*0,6 |  | 14.7 | [12 empty] | VV | 2 | 2 | True | 0 | ROZPOCET
| VV |  | Součet |  | 37.632 | [12 empty] | VV | 2 | 4 | True | 1 | ROZPOCET
140 | K | 622151031 | Penetrační silikonový nátěr vnějších pastovitých tenkovrstvých omítek stěn | m2 | 238.98 |  | 0 | CS ÚRS 2024 02 |  | základní |  | 0 | 0.00014 | 0.033457 | 0 | 0 | 4 | K | 2 |  |  |  | ROZPOCET | 0 | 0 | 0 | 0 | 0 | 1 | 0 | 4 | 316770798
| PP |  | Penetrační nátěr vnějších pastovitých tenkovrstvých omítek silikonový stěn | [14 empty] | PP | 2
| Online PSC |  | https://podminky.urs.cz/item/CS_URS_2024_02/622151031 | [14 empty] | Online PSC | 2
| VV |  | "viz pohledy - JV - odměřeno v CADu" 62-2,4*1,4*2 |  | 55.28 | [12 empty] | VV | 2 | 2 | True | 0 | ROZPOCET
| VV |  | "viz pohledy - SZ - odměřeno v CADu" 44 |  | 44 | [12 empty] | VV | 2 | 2 | True | 0 | ROZPOCET
| VV |  | "viz pohledy - SV - odměřeno v CADu" 66-1*2,15*2 |  | 61.7 | [12 empty] | VV | 2 | 2 | True | 0 | ROZPOCET
| VV |  | "viz pohledy - JZ - odměřeno v CADu" 78 |  | 78 | [12 empty] | VV | 2 | 2 | True | 0 | ROZPOCET
| VV |  | Součet |  | 238.98 | [12 empty] | VV | 2 | 4 | True | 1 | ROZPOCET
141 | K | 622211031 | Montáž kontaktního zateplení vnějších stěn lepením a mechanickým kotvením polystyrénových desek do betonu a zdiva tl přes 120 do 160 mm | m2 | 46.096 |  | 0 | CS ÚRS 2024 02 |  | základní |  | 0 | 0.0086 | 0.39643 | 0 | 0 | 4 | K | 2 |  |  |  | ROZPOCET | 0 | 0 | 0 | 0 | 0 | 1 | 0 | 4 | -215887860
| PP |  | Montáž kontaktního zateplení lepením a mechanickým kotvením z polystyrenových desek (dodávka ve specifikaci) na vnější stěny, na podklad betonový nebo z lehčeného betonu, z tvárnic keramických nebo vápenopískových, tloušťky desek přes 120 do 160 mm | [14 empty] | PP | 2
| Online PSC |  | https://podminky.urs.cz/item/CS_URS_2024_02/622211031 | [14 empty] | Online PSC | 2
| P |  | Poznámka k položce: součástí položky je lepení jednosložkovou asfaltovou lepící stěrkou | [14 empty] | P | 2
| VV |  | "viz základy a řezy - svisle na ker. zdivo - XPS tl. 150 mm" (9,98+12,1+2,37+5,6+6,35)*0,63 |  | 22.932 | [12 empty] | VV | 2 | 2 | True | 0 | ROZPOCET
| VV |  | "viz základy a řezy - svisle - skladba ST nad zemí - XPS tl. 150 mm" (0,3+17,9+6,3)*0,6 |  | 14.7 | [12 empty] | VV | 2 | 2 | True | 0 | ROZPOCET
| VV |  | "viz půdorys 2.NP, řez a detaily - sokl na terase - XPS tl. 150 mm - detail D3" (0,3+10,28)*0,8 |  | 8.464 | [12 empty] | VV | 2 | 2 | True | 0 | ROZPOCET
| VV |  | Součet |  | 46.096 | [12 empty] | VV | 2 | 4 | True | 1 | ROZPOCET
142 | M | 28376426 | deska XPS hrana polodrážková a hladký povrch 300kPA λ=0,035 tl 150mm | m2 | 53.011 |  | 0 | CS ÚRS 2024 02 |  | základní |  | 0 | 0.0045 | 0.23855 | 0 | 0 | 8 | M | 2 |  |  |  | ROZPOCET | 0 | 0 | 0 | 0 | 0 | 1 | 0 | 4 | 1106589360
| PP |  | deska XPS hrana polodrážková a hladký povrch 300kPA λ=0,035 tl 150mm | [14 empty] | PP | 2
| VV |  | "viz základy a řezy - svisle na ker. zdivo - XPS tl. 150 mm" (9,98+12,1+2,37+5,6+6,35)*0,63*1,15 |  | 26.372 | [12 empty] | VV | 2 | 2 | True | 0 | ROZPOCET
| VV |  | "viz základy a řezy - svisle - skladba ST nad zemí - XPS tl. 150 mm" (0,3+17,9+6,3)*0,6*1,15 |  | 16.905 | [12 empty] | VV | 2 | 2 | True | 0 | ROZPOCET
| VV |  | "viz půdorys 2.NP, řez a detaily - sokl na terase - XPS tl. 150 mm - detail D3" (0,3+10,28)*0,8*1,15 |  | 9.734 | [12 empty] | VV | 2 | 2 | True | 0 | ROZPOCET
| VV |  | Součet |  | 53.011 | [12 empty] | VV | 2 | 4 | True | 1 | ROZPOCET
143 | K | 622221141 | Montáž kontaktního zateplení vnějších stěn lepením a mechanickým kotvením desek z minerální vlny s kolmou orientací do zdiva a betonu tl přes 160 do 200 mm | m2 | 238.98 |  | 0 | CS ÚRS 2024 02 |  | základní |  | 0 | 0.01276 | 3.0494 | 0 | 0 | 4 | K | 2 |  |  |  | ROZPOCET | 0 | 0 | 0 | 0 | 0 | 1 | 0 | 4 | -661445900
| PP |  | Montáž kontaktního zateplení lepením a mechanickým kotvením z desek z minerální vlny s kolmou orientací vláken (dodávka ve specifikaci) na vnější stěny, na podklad betonový nebo z lehčeného betonu, z tvárnic keramických nebo vápenopískových, tloušťky desek přes 160 do 200 mm | [14 empty] | PP | 2
| Online PSC |  | https://podminky.urs.cz/item/CS_URS_2024_02/622221141 | [14 empty] | Online PSC | 2
| VV |  | "viz pohledy - JV - odměřeno v CADu" 62-2,4*1,4*2 |  | 55.28 | [12 empty] | VV | 2 | 2 | True | 0 | ROZPOCET
| VV |  | "viz pohledy - SZ - odměřeno v CADu" 44 |  | 44 | [12 empty] | VV | 2 | 2 | True | 0 | ROZPOCET
| VV |  | "viz pohledy - SV - odměřeno v CADu" 66-1*2,15*2 |  | 61.7 | [12 empty] | VV | 2 | 2 | True | 0 | ROZPOCET
| VV |  | "viz pohledy - JZ - odměřeno v CADu" 78 |  | 78 | [12 empty] | VV | 2 | 2 | True | 0 | ROZPOCET
| VV |  | Součet |  | 238.98 | [12 empty] | VV | 2 | 4 | True | 1 | ROZPOCET
144 | M | 63142031 | deska tepelně izolační minerální kontaktních fasád podélné vlákno λ=0,035-0,036 tl 200mm | m2 | 274.827 |  | 0 | CS ÚRS 2024 02 |  | základní |  | 0 | 0.031 | 8.5196 | 0 | 0 | 8 | M | 2 |  |  |  | ROZPOCET | 0 | 0 | 0 | 0 | 0 | 1 | 0 | 4 | 1024798436
| PP |  | deska tepelně izolační minerální kontaktních fasád podélné vlákno λ=0,035-0,036 tl 200mm | [14 empty] | PP | 2
| VV |  | "viz pohledy - JV - odměřeno v CADu" (62-2,4*1,4*2)*1,15 |  | 63.572 | [12 empty] | VV | 2 | 2 | True | 0 | ROZPOCET
| VV |  | "viz pohledy - SZ - odměřeno v CADu" 44*1,15 |  | 50.6 | [12 empty] | VV | 2 | 2 | True | 0 | ROZPOCET
| VV |  | "viz pohledy - SV - odměřeno v CADu" (66-1*2,15*2)*1,15 |  | 70.955 | [12 empty] | VV | 2 | 2 | True | 0 | ROZPOCET
| VV |  | "viz pohledy - JZ - odměřeno v CADu" 78*1,15 |  | 89.7 | [12 empty] | VV | 2 | 2 | True | 0 | ROZPOCET
| VV |  | Součet |  | 274.827 | [12 empty] | VV | 2 | 4 | True | 1 | ROZPOCET
145 | K | 622251101 | Příplatek k cenám kontaktního zateplení vnějších stěn za zápustnou montáž a použití tepelněizolačních zátek z polystyrenu | m2 | 46.096 |  | 0 | CS ÚRS 2024 02 |  | základní |  | 0 | 8e-05 | 0.0036877 | 0 | 0 | 4 | K | 2 |  |  |  | ROZPOCET | 0 | 0 | 0 | 0 | 0 | 1 | 0 | 4 | 1261591516
| PP |  | Montáž kontaktního zateplení lepením a mechanickým kotvením Příplatek k cenám za zápustnou montáž kotev s použitím tepelněizolačních zátek na vnější stěny z polystyrenu | [14 empty] | PP | 2
| Online PSC |  | https://podminky.urs.cz/item/CS_URS_2024_02/622251101 | [14 empty] | Online PSC | 2
| VV |  | "viz základy a řezy - svisle na ker. zdivo - XPS tl. 150 mm" (9,98+12,1+2,37+5,6+6,35)*0,63 |  | 22.932 | [12 empty] | VV | 2 | 2 | True | 0 | ROZPOCET
| VV |  | "viz základy a řezy - svisle - skladba ST nad zemí - XPS tl. 150 mm" (0,3+17,9+6,3)*0,6 |  | 14.7 | [12 empty] | VV | 2 | 2 | True | 0 | ROZPOCET
| VV |  | "viz půdorys 2.NP, řez a detaily - sokl na terase - XPS tl. 150 mm - detail D3" (0,3+10,28)*0,8 |  | 8.464 | [12 empty] | VV | 2 | 2 | True | 0 | ROZPOCET
| VV |  | Součet |  | 46.096 | [12 empty] | VV | 2 | 4 | True | 1 | ROZPOCET
146 | K | 622251105 | Příplatek k cenám kontaktního zateplení vnějších stěn za zápustnou montáž a použití tepelněizolačních zátek z minerální vlny | m2 | 238.98 |  | 0 | CS ÚRS 2024 02 |  | základní |  | 0 | 8e-05 | 0.019118 | 0 | 0 | 4 | K | 2 |  |  |  | ROZPOCET | 0 | 0 | 0 | 0 | 0 | 1 | 0 | 4 | 815681336
| PP |  | Montáž kontaktního zateplení lepením a mechanickým kotvením Příplatek k cenám za zápustnou montáž kotev s použitím tepelněizolačních zátek na vnější stěny z minerální vlny | [14 empty] | PP | 2
| Online PSC |  | https://podminky.urs.cz/item/CS_URS_2024_02/622251105 | [14 empty] | Online PSC | 2
| VV |  | "viz pohledy - JV - odměřeno v CADu" 62-2,4*1,4*2 |  | 55.28 | [12 empty] | VV | 2 | 2 | True | 0 | ROZPOCET
| VV |  | "viz pohledy - SZ - odměřeno v CADu" 44 |  | 44 | [12 empty] | VV | 2 | 2 | True | 0 | ROZPOCET
| VV |  | "viz pohledy - SV - odměřeno v CADu" 66-1*2,15*2 |  | 61.7 | [12 empty] | VV | 2 | 2 | True | 0 | ROZPOCET
| VV |  | "viz pohledy - JZ - odměřeno v CADu" 78 |  | 78 | [12 empty] | VV | 2 | 2 | True | 0 | ROZPOCET
| VV |  | Součet |  | 238.98 | [12 empty] | VV | 2 | 4 | True | 1 | ROZPOCET
147 | K | 622511102 | Tenkovrstvá akrylátová mozaiková jemnozrnná omítka vnějších stěn | m2 | 37.632 |  | 0 | CS ÚRS 2024 02 |  | základní |  | 0 | 0.0038 | 0.143 | 0 | 0 | 4 | K | 2 |  |  |  | ROZPOCET | 0 | 0 | 0 | 0 | 0 | 1 | 0 | 4 | -450771713
| PP |  | Omítka tenkovrstvá akrylátová vnějších ploch probarvená bez penetrace mozaiková jemnozrnná stěn | [14 empty] | PP | 2
| Online PSC |  | https://podminky.urs.cz/item/CS_URS_2024_02/622511102 | [14 empty] | Online PSC | 2
| VV |  | "viz základy a řezy - svisle na ker. zdivo - na XPS 150 mm" (9,98+12,1+2,37+5,6+6,35)*0,63 |  | 22.932 | [12 empty] | VV | 2 | 2 | True | 0 | ROZPOCET
| VV |  | "viz základy a řezy - svisle - skladba ST nad zemí - na XPS 150 mm" (0,3+17,9+6,3)*0,6 |  | 14.7 | [12 empty] | VV | 2 | 2 | True | 0 | ROZPOCET
| VV |  | Součet |  | 37.632 | [12 empty] | VV | 2 | 4 | True | 1 | ROZPOCET
148 | K | 622252001 | Montáž profilů kontaktního zateplení připevněných mechanicky | m | 63.38 |  | 0 | CS ÚRS 2024 02 |  | základní |  | 0 | 5e-05 | 0.003169 | 0 | 0 | 4 | K | 2 |  |  |  | ROZPOCET | 0 | 0 | 0 | 0 | 0 | 1 | 0 | 4 | 1596396713
| PP |  | Montáž profilů kontaktního zateplení zakládacích soklových připevněných hmoždinkami | [14 empty] | PP | 2
| Online PSC |  | https://podminky.urs.cz/item/CS_URS_2024_02/622252001 | [14 empty] | Online PSC | 2
| VV |  | "viz půdorys 1.NP a pohledy" (18,3-1,125*2-1,5-4,5)+13,3+18,3+12,55 |  | 54.2 | [12 empty] | VV | 2 | 2 | True | 0 | ROZPOCET
| VV |  | "viz půdorys 2.NP a pohledy - na terase" (0,7+10,68-1,1*2) |  | 9.18 | [12 empty] | VV | 2 | 2 | True | 0 | ROZPOCET
| VV |  | Součet |  | 63.38 | [12 empty] | VV | 2 | 4 | True | 1 | ROZPOCET
149 | M | 59051657 | profil zakládací Al tl 0,7mm pro ETICS pro izolant tl 200mm | m | 69.718 |  | 0 | CS ÚRS 2024 02 |  | základní |  | 0 | 0.00072 | 0.050197 | 0 | 0 | 8 | M | 2 |  |  |  | ROZPOCET | 0 | 0 | 0 | 0 | 0 | 1 | 0 | 4 | -507336064
| PP |  | profil zakládací Al tl 0,7mm pro ETICS pro izolant tl 200mm | [14 empty] | PP | 2
| VV |  | "viz půdorys 1.NP a pohledy" ((18,3-1,125*2-1,5-4,5)+13,3+18,3+12,55)*1,1 |  | 59.62 | [12 empty] | VV | 2 | 2 | True | 0 | ROZPOCET
| VV |  | "viz půdorys 2.NP a pohledy - na terase" (0,7+10,68-1,1*2)*1,1 |  | 10.098 | [12 empty] | VV | 2 | 2 | True | 0 | ROZPOCET
| VV |  | Součet |  | 69.718 | [12 empty] | VV | 2 | 4 | True | 1 | ROZPOCET
150 | K | 622321311 | Vápenocementová omítka hrubá jednovrstvá zatřená vnějších stěn nanášená strojně | m2 | 312.41 |  | 0 | CS ÚRS 2024 02 |  | základní |  | 0 | 0.0205 | 6.4044 | 0 | 0 | 4 | K | 2 |  |  |  | ROZPOCET | 0 | 0 | 0 | 0 | 0 | 1 | 0 | 4 | 684983094
| PP |  | Omítka vápenocementová vnějších ploch nanášená strojně jednovrstvá, tloušťky do 15 mm hrubá zatřená stěn | [14 empty] | PP | 2
| Online PSC |  | https://podminky.urs.cz/item/CS_URS_2024_02/622321311 | [14 empty] | Online PSC | 2
| VV |  | "viz pohledy - JV - odměřeno v CADu" 85-2,5*1,5*2-1,125*2,32*2-1,5*2,32-4,5*2,32 |  | 58.36 | [12 empty] | VV | 2 | 2 | True | 0 | ROZPOCET
| VV |  | "viz pohledy - SZ - odměřeno v CADu" 88 |  | 88 | [12 empty] | VV | 2 | 2 | True | 0 | ROZPOCET
| VV |  | "viz pohledy - SV - odměřeno v CADu" 87-1,1*2,25*2 |  | 82.05 | [12 empty] | VV | 2 | 2 | True | 0 | ROZPOCET
| VV |  | "viz pohledy - JZ - odměřeno v CADu" 84 |  | 84 | [12 empty] | VV | 2 | 2 | True | 0 | ROZPOCET
| VV |  | Součet |  | 312.41 | [12 empty] | VV | 2 | 4 | True | 1 | ROZPOCET
151 | K | 622531012 | Tenkovrstvá silikonová zatíraná omítka zrnitost 1,5 mm vnějších stěn | m2 | 238.98 |  | 0 | CS ÚRS 2024 02 |  | základní |  | 0 | 0.00285 | 0.68109 | 0 | 0 | 4 | K | 2 |  |  |  | ROZPOCET | 0 | 0 | 0 | 0 | 0 | 1 | 0 | 4 | -897677670
| PP |  | Omítka tenkovrstvá silikonová vnějších ploch probarvená bez penetrace zatíraná (škrábaná), zrnitost 1,5 mm stěn | [14 empty] | PP | 2
| Online PSC |  | https://podminky.urs.cz/item/CS_URS_2024_02/622531012 | [14 empty] | Online PSC | 2
| VV |  | "viz pohledy - JV - odměřeno v CADu" 62-2,4*1,4*2 |  | 55.28 | [12 empty] | VV | 2 | 2 | True | 0 | ROZPOCET
| VV |  | "viz pohledy - SZ - odměřeno v CADu" 44 |  | 44 | [12 empty] | VV | 2 | 2 | True | 0 | ROZPOCET
| VV |  | "viz pohledy - SV - odměřeno v CADu" 66-1*2,15*2 |  | 61.7 | [12 empty] | VV | 2 | 2 | True | 0 | ROZPOCET
| VV |  | "viz pohledy - JZ - odměřeno v CADu" 78 |  | 78 | [12 empty] | VV | 2 | 2 | True | 0 | ROZPOCET
| VV |  | Součet |  | 238.98 | [12 empty] | VV | 2 | 4 | True | 1 | ROZPOCET
152 | K | 629991012 | Zakrytí výplní otvorů fólií přilepenou na začišťovací lišty | m2 | 73.852 |  | 0 | CS ÚRS 2024 02 |  | základní |  | 0 | 0.00039 | 0.028802 | 1e-05 | 0.00073852 | 4 | K | 2 |  |  |  | ROZPOCET | 0 | 0 | 0 | 0 | 0 | 1 | 0 | 4 | 2101981807
| PP |  | Zakrytí vnějších ploch před znečištěním včetně pozdějšího odkrytí výplní otvorů a svislých ploch fólií přilepenou na začišťovací lištu | [14 empty] | PP | 2
| Online PSC |  | https://podminky.urs.cz/item/CS_URS_2024_02/629991012 | [14 empty] | Online PSC | 2
| VV |  | "1.NP zevnitř" 2,5*1,5*2+1,125*2,32*2+1,5*2,32+4,5*2,32+2,3*2,32*2 |  | 37.312 | [12 empty] | VV | 2 | 2 | True | 0 | ROZPOCET
| VV |  | "1.NP zvenku" 2,5*1,5*2+1,125*2,32*2+1,5*2,32+4,5*2,32 |  | 26.64 | [12 empty] | VV | 2 | 2 | True | 0 | ROZPOCET
| VV |  | "2.NP zevnitř" 1,1*2,25*2 |  | 4.95 | [12 empty] | VV | 2 | 2 | True | 0 | ROZPOCET
| VV |  | "2.NP zvenku" 1,1*2,25*2 |  | 4.95 | [12 empty] | VV | 2 | 2 | True | 0 | ROZPOCET
| VV |  | Součet |  | 73.852 | [12 empty] | VV | 2 | 4 | True | 1 | ROZPOCET
153 | K | 632451254 | Potěr cementový samonivelační litý C30 tl přes 45 do 50 mm | m2 | 276 |  | 0 | CS ÚRS 2024 02 |  | základní |  | 0 | 0.11 | 30.36 | 0 | 0 | 4 | K | 2 |  |  |  | ROZPOCET | 0 | 0 | 0 | 0 | 0 | 1 | 0 | 4 | -590249969
| PP |  | Potěr cementový samonivelační litý tř. C 30, tl. přes 45 do 50 mm | [14 empty] | PP | 2
| Online PSC |  | https://podminky.urs.cz/item/CS_URS_2024_02/632451254 | [14 empty] | Online PSC | 2
| P |  | Poznámka k položce: součástí položky jsou i dilatační spáry mezi topnými okruhy a smršťovací spáry ve dveřích a u polí větších než 40 m2, poměr stran max. 3:1, dále jsou součástí položky veškeré dilatace cementového potěru a smršťovací pracovní spáry popsané v PD u jerdnotlivých skladeb | [14 empty] | P | 2
| VV |  | "viz půdorys 1.NP a v.č. 131 - skladba C.1 - plocha" 7+15+4 |  | 26 | [12 empty] | VV | 2 | 2 | True | 0 | ROZPOCET
| VV |  | "viz půdorys 1.NP a v.č. 131 - skladba C.2 - plocha" 6+5+5 |  | 16 | [12 empty] | VV | 2 | 2 | True | 0 | ROZPOCET
| VV |  | "viz půdorys 2.NP a v.č. 131 - skladba C.4 - plocha" 6+9 |  | 15 | [12 empty] | VV | 2 | 2 | True | 0 | ROZPOCET
| VV |  | "viz půdorys 1.NP a v.č. 131 - skladba A.1 - plocha" 26+62+16+17+8 |  | 129 | [12 empty] | VV | 2 | 2 | True | 0 | ROZPOCET
| VV |  | "viz půdorys 2.NP a v.č. 131 - skladba A.2 - plocha" 18+10+22+22+18 |  | 90 | [12 empty] | VV | 2 | 2 | True | 0 | ROZPOCET
| VV |  | Součet |  | 276 | [12 empty] | VV | 2 | 4 | True | 1 | ROZPOCET
154 | K | 632451293 | Příplatek k cementovému samonivelačnímu litému potěru C30 ZKD 5 mm tl přes 50 mm | m2 | 1818 |  | 0 | CS ÚRS 2024 02 |  | základní |  | 0 | 0.011 | 19.998 | 0 | 0 | 4 | K | 2 |  |  |  | ROZPOCET | 0 | 0 | 0 | 0 | 0 | 1 | 0 | 4 | -2018254370
| PP |  | Potěr cementový samonivelační litý Příplatek k cenám za každých dalších i započatých 5 mm tloušťky přes 50 mm tř. C 30 | [14 empty] | PP | 2
| Online PSC |  | https://podminky.urs.cz/item/CS_URS_2024_02/632451293 | [14 empty] | Online PSC | 2
| P |  | Poznámka k položce: součástí položky jsou i dilatační spáry mezi topnými okruhy a smršťovací spáry ve dveřích a u polí větších než 40 m2, poměr stran max. 3:1, dále jsou součástí položky veškeré dilatace cementového potěru (ozn. G) a smršťovací pracovní spáry (H) popsané na v.č. 131 u jednotlivých skladeb | [14 empty] | P | 2
| VV |  | "viz půdorys 1.NP a v.č. 131 - skladba C.1 - plocha" (7+15+4)*5 |  | 130 | [12 empty] | VV | 2 | 2 | True | 0 | ROZPOCET
| VV |  | "viz půdorys 1.NP a v.č. 131 - skladba C.2 - plocha" (6+5+5)*5 |  | 80 | [12 empty] | VV | 2 | 2 | True | 0 | ROZPOCET
| VV |  | "viz půdorys 2.NP a v.č. 131 - skladba C.4 - plocha" (6+9)*5 |  | 75 | [12 empty] | VV | 2 | 2 | True | 0 | ROZPOCET
| VV |  | "viz půdorys 1.NP a v.č. 131 - skladba A.1 - plocha" (26+62+16+17+8)*7 |  | 903 | [12 empty] | VV | 2 | 2 | True | 0 | ROZPOCET
| VV |  | "viz půdorys 2.NP a v.č. 131 - skladba A.2 - plocha" (18+10+22+22+18)*7 |  | 630 | [12 empty] | VV | 2 | 2 | True | 0 | ROZPOCET
| VV |  | Součet |  | 1818 | [12 empty] | VV | 2 | 4 | True | 1 | ROZPOCET
155 | K | 633811111 | Broušení nerovností betonových podlah do 2 mm - stržení šlemu | m2 | 276 |  | 0 | CS ÚRS 2024 02 |  | základní |  | 0 | 0 | 0 | 0 | 0 | 4 | K | 2 |  |  |  | ROZPOCET | 0 | 0 | 0 | 0 | 0 | 1 | 0 | 4 | 272821740
| PP |  | Povrchová úprava betonových podlah broušení nerovností do 2 mm (stržení šlemu) | [14 empty] | PP | 2
| Online PSC |  | https://podminky.urs.cz/item/CS_URS_2024_02/633811111 | [14 empty] | Online PSC | 2
| VV |  | "viz půdorys 1.NP a v.č. 131 - skladba C.1 - plocha" 7+15+4 |  | 26 | [12 empty] | VV | 2 | 2 | True | 0 | ROZPOCET
| VV |  | "viz půdorys 1.NP a v.č. 131 - skladba C.2 - plocha" 6+5+5 |  | 16 | [12 empty] | VV | 2 | 2 | True | 0 | ROZPOCET
| VV |  | "viz půdorys 2.NP a v.č. 131 - skladba C.4 - plocha" 6+9 |  | 15 | [12 empty] | VV | 2 | 2 | True | 0 | ROZPOCET
| VV |  | "viz půdorys 1.NP a v.č. 131 - skladba A.1 - plocha" 26+62+16+17+8 |  | 129 | [12 empty] | VV | 2 | 2 | True | 0 | ROZPOCET
| VV |  | "viz půdorys 2.NP a v.č. 131 - skladba A.2 - plocha" 18+10+22+22+18 |  | 90 | [12 empty] | VV | 2 | 2 | True | 0 | ROZPOCET
| VV |  | Součet |  | 276 | [12 empty] | VV | 2 | 4 | True | 1 | ROZPOCET
156 | K | 633811119 | Příplatek k broušení nerovností betonových podlah ZKD 1 mm úběru | m2 | 276 |  | 0 | CS ÚRS 2024 02 |  | základní |  | 0 | 0 | 0 | 0 | 0 | 4 | K | 2 |  |  |  | ROZPOCET | 0 | 0 | 0 | 0 | 0 | 1 | 0 | 4 | 603064140
| PP |  | Povrchová úprava betonových podlah broušení Příplatek k ceně za každý další 1 mm úběru | [14 empty] | PP | 2
| Online PSC |  | https://podminky.urs.cz/item/CS_URS_2024_02/633811119 | [14 empty] | Online PSC | 2
| VV |  | "viz půdorys 1.NP a v.č. 131 - skladba C.1 - plocha" 7+15+4 |  | 26 | [12 empty] | VV | 2 | 2 | True | 0 | ROZPOCET
| VV |  | "viz půdorys 1.NP a v.č. 131 - skladba C.2 - plocha" 6+5+5 |  | 16 | [12 empty] | VV | 2 | 2 | True | 0 | ROZPOCET
| VV |  | "viz půdorys 2.NP a v.č. 131 - skladba C.4 - plocha" 6+9 |  | 15 | [12 empty] | VV | 2 | 2 | True | 0 | ROZPOCET
| VV |  | "viz půdorys 1.NP a v.č. 131 - skladba A.1 - plocha" 26+62+16+17+8 |  | 129 | [12 empty] | VV | 2 | 2 | True | 0 | ROZPOCET
| VV |  | "viz půdorys 2.NP a v.č. 131 - skladba A.2 - plocha" 18+10+22+22+18 |  | 90 | [12 empty] | VV | 2 | 2 | True | 0 | ROZPOCET
| VV |  | Součet |  | 276 | [12 empty] | VV | 2 | 4 | True | 1 | ROZPOCET
157 | K | 633991111 | Nástřik betonových podlah proti odpařování vody | m2 | 276 |  | 0 | CS ÚRS 2024 02 |  | základní |  | 0 | 0.00022 | 0.06072 | 0 | 0 | 4 | K | 2 |  |  |  | ROZPOCET | 0 | 0 | 0 | 0 | 0 | 1 | 0 | 4 | 580494676
| PP |  | Povrchová úprava betonových podlah nástřik proti odpařování vody | [14 empty] | PP | 2
| Online PSC |  | https://podminky.urs.cz/item/CS_URS_2024_02/633991111 | [14 empty] | Online PSC | 2
| VV |  | "viz půdorys 1.NP a v.č. 131 - skladba C.1 - plocha" 7+15+4 |  | 26 | [12 empty] | VV | 2 | 2 | True | 0 | ROZPOCET
| VV |  | "viz půdorys 1.NP a v.č. 131 - skladba C.2 - plocha" 6+5+5 |  | 16 | [12 empty] | VV | 2 | 2 | True | 0 | ROZPOCET
| VV |  | "viz půdorys 2.NP a v.č. 131 - skladba C.4 - plocha" 6+9 |  | 15 | [12 empty] | VV | 2 | 2 | True | 0 | ROZPOCET
| VV |  | "viz půdorys 1.NP a v.č. 131 - skladba A.1 - plocha" 26+62+16+17+8 |  | 129 | [12 empty] | VV | 2 | 2 | True | 0 | ROZPOCET
| VV |  | "viz půdorys 2.NP a v.č. 131 - skladba A.2 - plocha" 18+10+22+22+18 |  | 90 | [12 empty] | VV | 2 | 2 | True | 0 | ROZPOCET
| VV |  | Součet |  | 276 | [12 empty] | VV | 2 | 4 | True | 1 | ROZPOCET
158 | K | 634112126 | Obvodová dilatace podlahovým páskem z pěnového PE s fólií mezi stěnou a mazaninou nebo potěrem v 100 mm | m | 295 |  | 0 | CS ÚRS 2024 02 |  | základní |  | 0 | 2e-05 | 0.0059 | 0 | 0 | 4 | K | 2 |  |  |  | ROZPOCET | 0 | 0 | 0 | 0 | 0 | 1 | 0 | 4 | -1725215059
| PP |  | Obvodová dilatace mezi stěnou a mazaninou nebo potěrem podlahovým páskem z pěnového PE s fólií tl. do 10 mm, výšky 100 mm | [14 empty] | PP | 2
| Online PSC |  | https://podminky.urs.cz/item/CS_URS_2024_02/634112126 | [14 empty] | Online PSC | 2
| VV |  | "viz půdorys 1.NP a v.č. 131 - skladba C.1 - plocha" 35 |  | 35 | [12 empty] | VV | 2 | 2 | True | 0 | ROZPOCET
| VV |  | "viz půdorys 1.NP a v.č. 131 - skladba C.2 - plocha" 27 |  | 27 | [12 empty] | VV | 2 | 2 | True | 0 | ROZPOCET
| VV |  | "viz půdorys 2.NP a v.č. 131 - skladba C.4 - plocha" 21 |  | 21 | [12 empty] | VV | 2 | 2 | True | 0 | ROZPOCET
| VV |  | "viz půdorys 1.NP a v.č. 131 - skladba A.1 - plocha" 122 |  | 122 | [12 empty] | VV | 2 | 2 | True | 0 | ROZPOCET
| VV |  | "viz půdorys 2.NP a v.č. 131 - skladba A.2 - plocha" 90 |  | 90 | [12 empty] | VV | 2 | 2 | True | 0 | ROZPOCET
| VV |  | Součet |  | 295 | [12 empty] | VV | 2 | 4 | True | 1 | ROZPOCET
159 | K | 636311122 | Kladení dlažby z betonových dlaždic 50x50 cm na sucho na terče z umělé hmoty do výšky přes 25 do 70 mm | m2 | 15 |  | 0 | CS ÚRS 2024 02 |  | základní |  | 0 | 0.002 | 0.03 | 0 | 0 | 4 | K | 2 |  |  |  | ROZPOCET | 0 | 0 | 0 | 0 | 0 | 1 | 0 | 4 | 2036699869
| PP |  | Kladení dlažby z betonových dlaždic na sucho na terče z umělé hmoty o rozměru dlažby 50x50 cm, o výšce terče přes 25 do 70 mm | [14 empty] | PP | 2
| Online PSC |  | https://podminky.urs.cz/item/CS_URS_2024_02/636311122 | [14 empty] | Online PSC | 2
| VV |  | "viz půdorys střechy a řez - skladba S1 - odměřeno v CADu - včetně plochy pod květináčema" 15 |  | 15 | [12 empty] | VV | 2 | 2 | True | 0 | ROZPOCET
| VV |  | Součet |  | 15 | [12 empty] | VV | 2 | 4 | True | 1 | ROZPOCET
160 | M | 59246013 | dlažba plošná terasová betonová 500x500mm tl 50mm vymývaný povrch | m2 | 17.25 |  | 0 | CS ÚRS 2024 02 |  | základní |  | 0 | 0.11 | 1.8975 | 0 | 0 | 8 | M | 2 |  |  |  | ROZPOCET | 0 | 0 | 0 | 0 | 0 | 1 | 0 | 4 | 934353295
| PP |  | dlažba plošná terasová betonová 500x500mm tl 50mm vymývaný povrch | [14 empty] | PP | 2
| VV |  | "viz půdorys střechy a řez - skladba S1 - odměřeno v CADu - včetně plochy pod květináčema" 15*1,15 |  | 17.25 | [12 empty] | VV | 2 | 2 | True | 0 | ROZPOCET
| VV |  | Součet |  | 17.25 | [12 empty] | VV | 2 | 4 | True | 1 | ROZPOCET
161 | K | 642942111 | Osazování zárubní nebo rámů dveřních kovových do 2,5 m2 na MC | kus | 16 |  | 0 | CS ÚRS 2024 02 |  | základní |  | 0 | 0.01777 | 0.28432 | 0 | 0 | 4 | K | 2 |  |  |  | ROZPOCET | 0 | 0 | 0 | 0 | 0 | 1 | 0 | 4 | -1991035647
| PP |  | Osazování zárubní nebo rámů kovových dveřních lisovaných nebo z úhelníků bez dveřních křídel na cementovou maltu, plochy otvoru do 2,5 m2 | [14 empty] | PP | 2
| Online PSC |  | https://podminky.urs.cz/item/CS_URS_2024_02/642942111 | [14 empty] | Online PSC | 2
| VV |  | "viz v.č. 132 Tabulky PSV - pozice 50/L" 2 |  | 2 | [12 empty] | VV | 2 | 2 | True | 0 | ROZPOCET
| VV |  | "viz v.č. 132 Tabulky PSV - pozice 50/P" 1 |  | 1 | [12 empty] | VV | 2 | 2 | True | 0 | ROZPOCET
| VV |  | "viz v.č. 132 Tabulky PSV - pozice 51/L" 4 |  | 4 | [12 empty] | VV | 2 | 2 | True | 0 | ROZPOCET
| VV |  | "viz v.č. 132 Tabulky PSV - pozice 51/P" 2 |  | 2 | [12 empty] | VV | 2 | 2 | True | 0 | ROZPOCET
| VV |  | "viz v.č. 132 Tabulky PSV - pozice 52/L" 2 |  | 2 | [12 empty] | VV | 2 | 2 | True | 0 | ROZPOCET
| VV |  | "viz v.č. 132 Tabulky PSV - pozice 53/L" 1 |  | 1 | [12 empty] | VV | 2 | 2 | True | 0 | ROZPOCET
| VV |  | "viz v.č. 132 Tabulky PSV - pozice 53/P" 1 |  | 1 | [12 empty] | VV | 2 | 2 | True | 0 | ROZPOCET
| VV |  | "viz v.č. 132 Tabulky PSV - pozice 54/L" 3 |  | 3 | [12 empty] | VV | 2 | 2 | True | 0 | ROZPOCET
| VV |  | Součet |  | 16 | [12 empty] | VV | 2 | 4 | True | 1 | ROZPOCET
162 | M | 5 | 50/L, 50/P zárubeň jednokřídlá ocelová se stínovou drážkou pro stěnu tl 300mm rozměru 900/1970 mm, pro bezfalcové dveře | kus | 3 |  | 0 |  |  | základní |  | 0 | 0.01521 | 0.04563 | 0 | 0 | 8 | M | 2 |  |  |  | ROZPOCET | 0 | 0 | 0 | 0 | 0 | 1 | 0 | 4 | -108608766
| PP |  | 50/L, 50/P zárubeň jednokřídlá ocelová se stínovou drážkou pro stěnu tl 300mm rozměru 900/1970 mm, pro bezfalcové dveře | [14 empty] | PP | 2
| VV |  | "viz v.č. 132 Tabulky PSV - pozice 50/L" 2 |  | 2 | [12 empty] | VV | 2 | 2 | True | 0 | ROZPOCET
| VV |  | "viz v.č. 132 Tabulky PSV - pozice 50/P" 1 |  | 1 | [12 empty] | VV | 2 | 2 | True | 0 | ROZPOCET
| VV |  | Součet |  | 3 | [12 empty] | VV | 2 | 4 | True | 1 | ROZPOCET
163 | M | 6 | 51/L, 51/P zárubeň jednokřídlá ocelová se stínovou drážkou pro stěnu tl 150mm rozměru 900/1970 mm, pro bezfalcové dveře | kus | 6 |  | 0 |  |  | základní |  | 0 | 0.01521 | 0.09126 | 0 | 0 | 8 | M | 2 |  |  |  | ROZPOCET | 0 | 0 | 0 | 0 | 0 | 1 | 0 | 4 | -314731026
| PP |  | 51/L, 51/P zárubeň jednokřídlá ocelová se stínovou drážkou pro stěnu tl 150mm rozměru 900/1970 mm, pro bezfalcové dveře | [14 empty] | PP | 2
| VV |  | "viz v.č. 132 Tabulky PSV - pozice 51/L" 4 |  | 4 | [12 empty] | VV | 2 | 2 | True | 0 | ROZPOCET
| VV |  | "viz v.č. 132 Tabulky PSV - pozice 51/P" 2 |  | 2 | [12 empty] | VV | 2 | 2 | True | 0 | ROZPOCET
| VV |  | Součet |  | 6 | [12 empty] | VV | 2 | 4 | True | 1 | ROZPOCET
164 | M | 7 | 52/L zárubeň jednokřídlá ocelová se stínovou drážkou pro zděnou stěnu tl 150mm rozměru 700/1970 mm, pro bezfalcové dveře | kus | 2 |  | 0 |  |  | základní |  | 0 | 0.01521 | 0.03042 | 0 | 0 | 8 | M | 2 |  |  |  | ROZPOCET | 0 | 0 | 0 | 0 | 0 | 1 | 0 | 4 | -1066357582
| PP |  | 52/L zárubeň jednokřídlá ocelová se stínovou drážkou pro zděnou stěnu tl 150mm rozměru 700/1970 mm, pro bezfalcové dveře | [14 empty] | PP | 2
| VV |  | "viz v.č. 132 Tabulky PSV - pozice 52/L" 2 |  | 2 | [12 empty] | VV | 2 | 2 | True | 0 | ROZPOCET
| VV |  | Součet |  | 2 | [12 empty] | VV | 2 | 4 | True | 1 | ROZPOCET
165 | M | 8 | 53/L, 53/P zárubeň jednokřídlá ocelová se stínovou drážkou pro stěnu tl 300mm rozměru 900/1970 mm, pro bezfalcové dveře | kus | 2 |  | 0 |  |  | základní |  | 0 | 0.01521 | 0.03042 | 0 | 0 | 8 | M | 2 |  |  |  | ROZPOCET | 0 | 0 | 0 | 0 | 0 | 1 | 0 | 4 | 1741712222
| PP |  | 53/L, 53/P zárubeň jednokřídlá ocelová se stínovou drážkou pro stěnu tl 300mm rozměru 900/1970 mm, pro bezfalcové dveře | [14 empty] | PP | 2
| VV |  | "viz v.č. 132 Tabulky PSV - pozice 53/L" 1 |  | 1 | [12 empty] | VV | 2 | 2 | True | 0 | ROZPOCET
| VV |  | "viz v.č. 132 Tabulky PSV - pozice 53/P" 1 |  | 1 | [12 empty] | VV | 2 | 2 | True | 0 | ROZPOCET
| VV |  | Součet |  | 2 | [12 empty] | VV | 2 | 4 | True | 1 | ROZPOCET
166 | M | 9 | 54/L zárubeň jednokřídlá ocelová se stínovou drážkou pro stěnu tl 150mm rozměru 900/1970 mm, pro bezfalcové dveře | kus | 3 |  | 0 |  |  | základní |  | 0 | 0.01521 | 0.04563 | 0 | 0 | 8 | M | 2 |  |  |  | ROZPOCET | 0 | 0 | 0 | 0 | 0 | 1 | 0 | 4 | 1178996586
| PP |  | 54/L zárubeň jednokřídlá ocelová se stínovou drážkou pro stěnu tl 150mm rozměru 900/1970 mm, pro bezfalcové dveře | [14 empty] | PP | 2
| VV |  | "viz v.č. 132 Tabulky PSV - pozice 54/L" 3 |  | 3 | [12 empty] | VV | 2 | 2 | True | 0 | ROZPOCET
| VV |  | Součet |  | 3 | [12 empty] | VV | 2 | 4 | True | 1 | ROZPOCET
| D | 9 | Ostatní konstrukce a práce, bourání |  |  |  | 0 |  |  |  |  | 0 |  | 15.4091 |  | 1.4997 | 1 | D | 1 |  |  |  | ROZPOCET | [6 empty] | 0
167 | K | 10 | Provedení a zapravení všech prostupů v 1.NP včetně odvozu a likvidace suti | soubor | 1 |  | 0 |  |  | základní |  | 0 | 0 | 0 | 0.5 | 0.5 | 4 | K | 2 |  |  |  | ROZPOCET | 0 | 0 | 0 | 0 | 0 | 1 | 0 | 4 | -1038541256
| PP |  | Proedení a zapravení všech prostupů v 1.NP, položka zahrnuje veškeré prostupy (vyjma vrtaných prostupů) stavebními konstrukcemi zobrazené na v.č. 2.102 (v 1.NP) včetně odvozu a likvidace suti, součástí položky je i stavební začištění provedených prostupů | [14 empty] | PP | 2
| P |  | Poznámka k položce: 1 soubor zahrnuje tyto prostupy (včetně jejich zednického zapravení) : - VZT prostup 150x150 mm v příčce z keramických cihel tl. 150 mm - 5 kusů - VZT prostup 200x200 mm v příčce z keramických cihel tl. 150 mm - 2 kusy - VZT prostup 150x150 mm ve zdivu z keramických cihel tl. 300 mm - 7 kusů - VZT prostup 200x200 mm ve zdivu z keramických cihel tl. 300 mm - 2 kusy - VZT prostup 150x150 mm v příčce z keramických cihel tl. 100 mm - 1 kus | [14 empty] | P | 2
| VV |  | "viz v.č. 2.102- 1.NP" 1 |  | 1 | [12 empty] | VV | 2 | 2 | True | 0 | ROZPOCET
| VV |  | Součet |  | 1 | [12 empty] | VV | 2 | 4 | True | 1 | ROZPOCET
168 | K | 11 | Provedení a zapravení všech prostupů ve 2.NP včetně odvozu a likvidace suti | soubor | 1 |  | 0 |  |  | základní |  | 0 | 0 | 0 | 0.25 | 0.25 | 4 | K | 2 |  |  |  | ROZPOCET | 0 | 0 | 0 | 0 | 0 | 1 | 0 | 4 | -231476176
| PP |  | Proedení a zapravení všech prostupů ve 2.NP, položka zahrnuje veškeré prostupy (vyjma vrtaných prostupů) stavebními konstrukcemi zobrazené na v.č. 2.103 (ve 2.NP) včetně odvozu a likvidace suti, součástí položky je i stavební začištění provedených prostupů | [14 empty] | PP | 2
| P |  | Poznámka k položce: 1 soubor zahrnuje tyto prostupy (včetně jejich zednického zapravení) : - VZT prostup 100x100 mm v příčce z keramických cihel tl. 150 mm - 1 kus - VZT prostup 150x150 mm v příčce z keramických cihel tl. 150 mm - 2 kusy - VZT prostup 300x300 mm v příčce z keramických cihel tl. 150 mm - 3 kusy - VZT prostup 650x300 mm v příčce z keramických cihel tl. 150 mm - 1 kus - VZT prostup 350x350 mm ve zdivu z keramických cihel tl. 300 mm - 1 kus | [14 empty] | P | 2
| VV |  | "viz v.č. 2.103- 2.NP" 1 |  | 1 | [12 empty] | VV | 2 | 2 | True | 0 | ROZPOCET
| VV |  | Součet |  | 1 | [12 empty] | VV | 2 | 4 | True | 1 | ROZPOCET
169 | K | 916231213 | Osazení chodníkového obrubníku betonového stojatého s boční opěrou do lože z betonu prostého | m | 69.49 |  | 0 | CS ÚRS 2024 02 |  | základní |  | 0 | 0.1295 | 8.999 | 0 | 0 | 4 | K | 2 |  |  |  | ROZPOCET | 0 | 0 | 0 | 0 | 0 | 1 | 0 | 4 | -1466414814
| PP |  | Osazení chodníkového obrubníku betonového se zřízením lože, s vyplněním a zatřením spár cementovou maltou stojatého s boční opěrou z betonu prostého, do lože z betonu prostého | [14 empty] | PP | 2
| Online PSC |  | https://podminky.urs.cz/item/CS_URS_2024_02/916231213 | [14 empty] | Online PSC | 2
| VV |  | "kolem okapového chodníčku" (11,71+11,1+0,6+1,1+14,08+21) |  | 59.59 | [12 empty] | VV | 2 | 2 | True | 0 | ROZPOCET
| VV |  | "kolem terasy - m.č. 1.04" (4,8+2,55*2) |  | 9.9 | [12 empty] | VV | 2 | 2 | True | 0 | ROZPOCET
| VV |  | Součet |  | 69.49 | [12 empty] | VV | 2 | 4 | True | 1 | ROZPOCET
170 | M | 59217017 | obrubník betonový chodníkový 1000x100x250mm | m | 72.965 |  | 0 | CS ÚRS 2024 02 |  | základní |  | 0 | 0.05612 | 4.0948 | 0 | 0 | 8 | M | 2 |  |  |  | ROZPOCET | 0 | 0 | 0 | 0 | 0 | 1 | 0 | 4 | 1656042335
| PP |  | obrubník betonový chodníkový 1000x100x250mm | [14 empty] | PP | 2
| VV |  | "kolem okapového chodníčku" (11,71+11,1+0,6+1,1+14,08+21)*1,05 |  | 62.57 | [12 empty] | VV | 2 | 2 | True | 0 | ROZPOCET
| VV |  | "kolem terasy - m.č. 1.04" (4,8+2,55*2)*1,05 |  | 10.395 | [12 empty] | VV | 2 | 2 | True | 0 | ROZPOCET
| VV |  | Součet |  | 72.965 | [12 empty] | VV | 2 | 4 | True | 1 | ROZPOCET
171 | K | 916991121 | Lože pod obrubníky, krajníky nebo obruby z dlažebních kostek z betonu prostého | m3 | 0.973 |  | 0 | CS ÚRS 2024 02 |  | základní |  | 0 | 2.2563 | 2.1954 | 0 | 0 | 4 | K | 2 |  |  |  | ROZPOCET | 0 | 0 | 0 | 0 | 0 | 1 | 0 | 4 | 1533342174
| PP |  | Lože pod obrubníky, krajníky nebo obruby z dlažebních kostek z betonu prostého | [14 empty] | PP | 2
| Online PSC |  | https://podminky.urs.cz/item/CS_URS_2024_02/916991121 | [14 empty] | Online PSC | 2
| VV |  | "nad rámec 0,056 m3/mb" | [14 empty] | VV | 2 | 1 | True | 0 | ROZPOCET
| VV |  | "kolem okapového chodníčku" (11,71+11,1+0,6+1,1+14,08+21)*(0,07-0,056) |  | 0.834 | [12 empty] | VV | 2 | 2 | True | 0 | ROZPOCET
| VV |  | "kolem terasy - m.č. 1.04" (4,8+2,55*2)*(0,07-0,056) |  | 0.139 | [12 empty] | VV | 2 | 2 | True | 0 | ROZPOCET
| VV |  | Součet |  | 0.973 | [12 empty] | VV | 2 | 4 | True | 1 | ROZPOCET
172 | K | 941211111 | Montáž lešení řadového rámového lehkého zatížení do 200 kg/m2 š od 0,6 do 0,9 m v do 10 m | m2 | 323 |  | 0 | CS ÚRS 2024 02 |  | základní |  | 0 | 0 | 0 | 0 | 0 | 4 | K | 2 |  |  |  | ROZPOCET | 0 | 0 | 0 | 0 | 0 | 1 | 0 | 4 | -2050844248
| PP |  | Lešení řadové rámové lehké pracovní s podlahami s provozním zatížením tř. 3 do 200 kg/m2 šířky tř. SW06 od 0,6 do 0,9 m výšky do 10 m montáž | [14 empty] | PP | 2
| Online PSC |  | https://podminky.urs.cz/item/CS_URS_2024_02/941211111 | [14 empty] | Online PSC | 2
| VV |  | "viz pohledy - JV - odměřeno v CADu" 95 |  | 95 | [12 empty] | VV | 2 | 2 | True | 0 | ROZPOCET
| VV |  | "viz pohledy - SZ - odměřeno v CADu" 53 |  | 53 | [12 empty] | VV | 2 | 2 | True | 0 | ROZPOCET
| VV |  | "viz pohledy - SV - odměřeno v CADu" 80 |  | 80 | [12 empty] | VV | 2 | 2 | True | 0 | ROZPOCET
| VV |  | "viz pohledy - JZ - odměřeno v CADu" 95 |  | 95 | [12 empty] | VV | 2 | 2 | True | 0 | ROZPOCET
| VV |  | Součet |  | 323 | [12 empty] | VV | 2 | 4 | True | 1 | ROZPOCET
173 | K | 941211211 | Příplatek k lešení řadovému rámovému lehkému do 200 kg/m2 š od 0,6 do 0,9 m v do 10 m za každý den použití | m2 | 24225 |  | 0 | CS ÚRS 2024 02 |  | základní |  | 0 | 0 | 0 | 0 | 0 | 4 | K | 2 |  |  |  | ROZPOCET | 0 | 0 | 0 | 0 | 0 | 1 | 0 | 4 | 102433707
| PP |  | Lešení řadové rámové lehké pracovní s podlahami s provozním zatížením tř. 3 do 200 kg/m2 šířky tř. SW06 od 0,6 do 0,9 m výšky do 10 m příplatek za každý den použití | [14 empty] | PP | 2
| Online PSC |  | https://podminky.urs.cz/item/CS_URS_2024_02/941211211 | [14 empty] | Online PSC | 2
| VV |  | "viz pohledy - JV - odměřeno v CADu" 95*75 |  | 7125 | [12 empty] | VV | 2 | 2 | True | 0 | ROZPOCET
| VV |  | "viz pohledy - SZ - odměřeno v CADu" 53*75 |  | 3975 | [12 empty] | VV | 2 | 2 | True | 0 | ROZPOCET
| VV |  | "viz pohledy - SV - odměřeno v CADu" 80*75 |  | 6000 | [12 empty] | VV | 2 | 2 | True | 0 | ROZPOCET
| VV |  | "viz pohledy - JZ - odměřeno v CADu" 95*75 |  | 7125 | [12 empty] | VV | 2 | 2 | True | 0 | ROZPOCET
| VV |  | Součet |  | 24225 | [12 empty] | VV | 2 | 4 | True | 1 | ROZPOCET
174 | K | 941211811 | Demontáž lešení řadového rámového lehkého zatížení do 200 kg/m2 š od 0,6 do 0,9 m v do 10 m | m2 | 323 |  | 0 | CS ÚRS 2024 02 |  | základní |  | 0 | 0 | 0 | 0 | 0 | 4 | K | 2 |  |  |  | ROZPOCET | 0 | 0 | 0 | 0 | 0 | 1 | 0 | 4 | 1652843037
| PP |  | Lešení řadové rámové lehké pracovní s podlahami s provozním zatížením tř. 3 do 200 kg/m2 šířky tř. SW06 od 0,6 do 0,9 m výšky do 10 m demontáž | [14 empty] | PP | 2
| Online PSC |  | https://podminky.urs.cz/item/CS_URS_2024_02/941211811 | [14 empty] | Online PSC | 2
| VV |  | "viz pohledy - JV - odměřeno v CADu" 95 |  | 95 | [12 empty] | VV | 2 | 2 | True | 0 | ROZPOCET
| VV |  | "viz pohledy - SZ - odměřeno v CADu" 53 |  | 53 | [12 empty] | VV | 2 | 2 | True | 0 | ROZPOCET
| VV |  | "viz pohledy - SV - odměřeno v CADu" 80 |  | 80 | [12 empty] | VV | 2 | 2 | True | 0 | ROZPOCET
| VV |  | "viz pohledy - JZ - odměřeno v CADu" 95 |  | 95 | [12 empty] | VV | 2 | 2 | True | 0 | ROZPOCET
| VV |  | Součet |  | 323 | [12 empty] | VV | 2 | 4 | True | 1 | ROZPOCET
175 | K | 944511111 | Montáž ochranné sítě z textilie z umělých vláken | m2 | 323 |  | 0 | CS ÚRS 2024 02 |  | základní |  | 0 | 0 | 0 | 0 | 0 | 4 | K | 2 |  |  |  | ROZPOCET | 0 | 0 | 0 | 0 | 0 | 1 | 0 | 4 | -1421178037
| PP |  | Síť ochranná zavěšená na konstrukci lešení z textilie z umělých vláken montáž | [14 empty] | PP | 2
| Online PSC |  | https://podminky.urs.cz/item/CS_URS_2024_02/944511111 | [14 empty] | Online PSC | 2
| VV |  | "viz pohledy - JV - odměřeno v CADu" 95 |  | 95 | [12 empty] | VV | 2 | 2 | True | 0 | ROZPOCET
| VV |  | "viz pohledy - SZ - odměřeno v CADu" 53 |  | 53 | [12 empty] | VV | 2 | 2 | True | 0 | ROZPOCET
| VV |  | "viz pohledy - SV - odměřeno v CADu" 80 |  | 80 | [12 empty] | VV | 2 | 2 | True | 0 | ROZPOCET
| VV |  | "viz pohledy - JZ - odměřeno v CADu" 95 |  | 95 | [12 empty] | VV | 2 | 2 | True | 0 | ROZPOCET
| VV |  | Součet |  | 323 | [12 empty] | VV | 2 | 4 | True | 1 | ROZPOCET
176 | K | 944511211 | Příplatek k ochranné síti za každý den použití | m2 | 24225 |  | 0 | CS ÚRS 2024 02 |  | základní |  | 0 | 0 | 0 | 0 | 0 | 4 | K | 2 |  |  |  | ROZPOCET | 0 | 0 | 0 | 0 | 0 | 1 | 0 | 4 | -811441617
| PP |  | Síť ochranná zavěšená na konstrukci lešení z textilie z umělých vláken příplatek k ceně za každý den použití | [14 empty] | PP | 2
| Online PSC |  | https://podminky.urs.cz/item/CS_URS_2024_02/944511211 | [14 empty] | Online PSC | 2
| VV |  | "viz pohledy - JV - odměřeno v CADu" 95*75 |  | 7125 | [12 empty] | VV | 2 | 2 | True | 0 | ROZPOCET
| VV |  | "viz pohledy - SZ - odměřeno v CADu" 53*75 |  | 3975 | [12 empty] | VV | 2 | 2 | True | 0 | ROZPOCET
| VV |  | "viz pohledy - SV - odměřeno v CADu" 80*75 |  | 6000 | [12 empty] | VV | 2 | 2 | True | 0 | ROZPOCET
| VV |  | "viz pohledy - JZ - odměřeno v CADu" 95*75 |  | 7125 | [12 empty] | VV | 2 | 2 | True | 0 | ROZPOCET
| VV |  | Součet |  | 24225 | [12 empty] | VV | 2 | 4 | True | 1 | ROZPOCET
177 | K | 944511811 | Demontáž ochranné sítě z textilie z umělých vláken | m2 | 323 |  | 0 | CS ÚRS 2024 02 |  | základní |  | 0 | 0 | 0 | 0 | 0 | 4 | K | 2 |  |  |  | ROZPOCET | 0 | 0 | 0 | 0 | 0 | 1 | 0 | 4 | 359141011
| PP |  | Síť ochranná zavěšená na konstrukci lešení z textilie z umělých vláken demontáž | [14 empty] | PP | 2
| Online PSC |  | https://podminky.urs.cz/item/CS_URS_2024_02/944511811 | [14 empty] | Online PSC | 2
| VV |  | "viz pohledy - JV - odměřeno v CADu" 95 |  | 95 | [12 empty] | VV | 2 | 2 | True | 0 | ROZPOCET
| VV |  | "viz pohledy - SZ - odměřeno v CADu" 53 |  | 53 | [12 empty] | VV | 2 | 2 | True | 0 | ROZPOCET
| VV |  | "viz pohledy - SV - odměřeno v CADu" 80 |  | 80 | [12 empty] | VV | 2 | 2 | True | 0 | ROZPOCET
| VV |  | "viz pohledy - JZ - odměřeno v CADu" 95 |  | 95 | [12 empty] | VV | 2 | 2 | True | 0 | ROZPOCET
| VV |  | Součet |  | 323 | [12 empty] | VV | 2 | 4 | True | 1 | ROZPOCET
178 | K | 949101111 | Lešení pomocné pro objekty pozemních staveb s lešeňovou podlahou v do 1,9 m zatížení do 150 kg/m2 | m2 | 688 |  | 0 | CS ÚRS 2024 02 |  | základní |  | 0 | 0.00013 | 0.08944 | 0 | 0 | 4 | K | 2 |  |  |  | ROZPOCET | 0 | 0 | 0 | 0 | 0 | 1 | 0 | 4 | -421141450
| PP |  | Lešení pomocné pracovní pro objekty pozemních staveb pro zatížení do 150 kg/m2, o výšce lešeňové podlahy do 1,9 m | [14 empty] | PP | 2
| Online PSC |  | https://podminky.urs.cz/item/CS_URS_2024_02/949101111 | [14 empty] | Online PSC | 2
| VV |  | "1.NP - pro omítky či SDK" 7+26+62+13+15+16+17+8+6+5+5+4+5 |  | 189 | [12 empty] | VV | 2 | 2 | True | 0 | ROZPOCET
| VV |  | "1.NP - pro malby" 7+26+62+13+15+16+17+8+6+5+5+4+5 |  | 189 | [12 empty] | VV | 2 | 2 | True | 0 | ROZPOCET
| VV |  | "2.NP - pro omítky či SDK" 18+10+6+9+22+22+18 |  | 105 | [12 empty] | VV | 2 | 2 | True | 0 | ROZPOCET
| VV |  | "2.NP - pro malby" 18+10+6+9+22+22+18 |  | 105 | [12 empty] | VV | 2 | 2 | True | 0 | ROZPOCET
| VV |  | "zdění zdiva + ostatní práce" 100 |  | 100 | [12 empty] | VV | 2 | 2 | True | 0 | ROZPOCET
| VV |  | Součet |  | 688 | [12 empty] | VV | 2 | 4 | True | 1 | ROZPOCET
179 | K | 952901111 | Vyčištění budov bytové a občanské výstavby při výšce podlaží do 4 m | m2 | 420 |  | 0 | CS ÚRS 2024 02 |  | základní |  | 0 | 4e-05 | 0.0168 | 0 | 0 | 4 | K | 2 |  |  |  | ROZPOCET | 0 | 0 | 0 | 0 | 0 | 1 | 0 | 4 | -961470648
| PP |  | Vyčištění budov nebo objektů před předáním do užívání budov bytové nebo občanské výstavby, světlé výšky podlaží do 4 m | [14 empty] | PP | 2
| Online PSC |  | https://podminky.urs.cz/item/CS_URS_2024_02/952901111 | [14 empty] | Online PSC | 2
| VV |  | "viz v.č. 2.102 - 1.NP" 210 |  | 210 | [12 empty] | VV | 2 | 2 | True | 0 | ROZPOCET
| VV |  | "viz v.č. 2.103 - 2.NP (se střechou)" 139+71 |  | 210 | [12 empty] | VV | 2 | 2 | True | 0 | ROZPOCET
| VV |  | Součet |  | 420 | [12 empty] | VV | 2 | 4 | True | 1 | ROZPOCET
180 | K | 974031154 | Vysekání rýh ve zdivu cihelném hl do 100 mm š do 150 mm | m | 4.6 |  | 0 | CS ÚRS 2024 02 |  | základní |  | 0 | 0 | 0 | 0.027 | 0.1242 | 4 | K | 2 |  |  |  | ROZPOCET | 0 | 0 | 0 | 0 | 0 | 1 | 0 | 4 | -1919017891
| PP |  | Vysekání rýh ve zdivu cihelném na maltu vápennou nebo vápenocementovou do hl. 100 mm a šířky do 150 mm | [14 empty] | PP | 2
| Online PSC |  | https://podminky.urs.cz/item/CS_URS_2024_02/974031154 | [14 empty] | Online PSC | 2
| VV |  | "viz v.č. 2.202 - 1.NP - drážka 100x150 mm ve zdivu keramickém - pro osazení schodiště" 1,1+1,1+1,2+1,2 |  | 4.6 | [12 empty] | VV | 2 | 2 | True | 0 | ROZPOCET
| VV |  | Součet |  | 4.6 | [12 empty] | VV | 2 | 4 | True | 1 | ROZPOCET
181 | K | 974031164 | Vysekání rýh ve zdivu cihelném hl do 150 mm š do 150 mm | m | 2.74 |  | 0 | CS ÚRS 2024 02 |  | základní |  | 0 | 0 | 0 | 0.04 | 0.1096 | 4 | K | 2 |  |  |  | ROZPOCET | 0 | 0 | 0 | 0 | 0 | 1 | 0 | 4 | -2075957242
| PP |  | Vysekání rýh ve zdivu cihelném na maltu vápennou nebo vápenocementovou do hl. 150 mm a šířky do 150 mm | [14 empty] | PP | 2
| Online PSC |  | https://podminky.urs.cz/item/CS_URS_2024_02/974031164 | [14 empty] | Online PSC | 2
| VV |  | "viz v.č. 2.102 - 1.NP - drážka 150x150 mm ve zdivu keramickém - pro odvětrání radonu z podloží" 2,74 |  | 2.74 | [12 empty] | VV | 2 | 2 | True | 0 | ROZPOCET
| VV |  | Součet |  | 2.74 | [12 empty] | VV | 2 | 4 | True | 1 | ROZPOCET
182 | K | 974049164 | Vysekání rýh v betonových zdech hl do 150 mm š do 150 mm | m | 0.58 |  | 0 | CS ÚRS 2024 02 |  | základní |  | 0 | 0 | 0 | 0.049 | 0.02842 | 4 | K | 2 |  |  |  | ROZPOCET | 0 | 0 | 0 | 0 | 0 | 1 | 0 | 4 | -1141694919
| PP |  | Vysekání rýh v betonových zdech do hl. 150 mm a šířky do 150 mm | [14 empty] | PP | 2
| Online PSC |  | https://podminky.urs.cz/item/CS_URS_2024_02/974049164 | [14 empty] | Online PSC | 2
| VV |  | "viz v.č. 2.102 - 1.NP - drážka 150x150 mm - pro odvětrání radonu z podloží" 0,5+0,08 |  | 0.58 | [12 empty] | VV | 2 | 2 | True | 0 | ROZPOCET
| VV |  | Součet |  | 0.58 | [12 empty] | VV | 2 | 4 | True | 1 | ROZPOCET
183 | K | 977151128 | Jádrové vrty diamantovými korunkami do stavebních materiálů D přes 250 do 300 mm | m | 0.5 |  | 0 | CS ÚRS 2024 02 |  | základní |  | 0 | 0.0036 | 0.0018 | 0.16 | 0.08 | 4 | K | 2 |  |  |  | ROZPOCET | 0 | 0 | 0 | 0 | 0 | 1 | 0 | 4 | 1826802276
| PP |  | Jádrové vrty diamantovými korunkami do stavebních materiálů (železobetonu, betonu, cihel, obkladů, dlažeb, kamene) průměru přes 250 do 300 mm | [14 empty] | PP | 2
| Online PSC |  | https://podminky.urs.cz/item/CS_URS_2024_02/977151128 | [14 empty] | Online PSC | 2
| VV |  | "viz v.č. 2.102- 1.NP - prostup pro VZT stropem" 0,25*2 |  | 0.5 | [12 empty] | VV | 2 | 2 | True | 0 | ROZPOCET
| VV |  | Součet |  | 0.5 | [12 empty] | VV | 2 | 4 | True | 1 | ROZPOCET
184 | K | 977151131 | Jádrové vrty diamantovými korunkami do stavebních materiálů D přes 350 do 400 mm | m | 1.5 |  | 0 | CS ÚRS 2024 02 |  | základní |  | 0 | 0.00415 | 0.006225 | 0.27 | 0.405 | 4 | K | 2 |  |  |  | ROZPOCET | 0 | 0 | 0 | 0 | 0 | 1 | 0 | 4 | -308706363
| PP |  | Jádrové vrty diamantovými korunkami do stavebních materiálů (železobetonu, betonu, cihel, obkladů, dlažeb, kamene) průměru přes 350 do 400 mm | [14 empty] | PP | 2
| Online PSC |  | https://podminky.urs.cz/item/CS_URS_2024_02/977151131 | [14 empty] | Online PSC | 2
| VV |  | "viz v.č. 2.102- 1.NP - prostup pro světlovovdy stropem" 0,25*6 |  | 1.5 | [12 empty] | VV | 2 | 2 | True | 0 | ROZPOCET
| VV |  | Součet |  | 1.5 | [12 empty] | VV | 2 | 4 | True | 1 | ROZPOCET
185 | K | 985331215 | Dodatečné vlepování betonářské výztuže D 16 mm do chemické malty včetně vyvrtání otvoru | m | 2.5 |  | 0 | CS ÚRS 2024 02 |  | základní |  | 0 | 0.00065 | 0.001625 | 0.001 | 0.0025 | 4 | K | 2 |  |  |  | ROZPOCET | 0 | 0 | 0 | 0 | 0 | 1 | 0 | 4 | -178733041
| PP |  | Dodatečné vlepování betonářské výztuže včetně vyvrtání a vyčištění otvoru chemickou maltou průměr výztuže 16 mm | [14 empty] | PP | 2
| Online PSC |  | https://podminky.urs.cz/item/CS_URS_2024_02/985331215 | [14 empty] | Online PSC | 2
| VV |  | "viz výkres tvaru 1.NP a v.č. 251 Výpis oceli - pozice F8" 0,5*5 |  | 2.5 | [12 empty] | VV | 2 | 2 | True | 0 | ROZPOCET
| VV |  | Součet |  | 2.5 | [12 empty] | VV | 2 | 4 | True | 1 | ROZPOCET
186 | M | 13021015 | tyč ocelová kruhová žebírková DIN 488 jakost B500B (10 505) výztuž do betonu D 16mm | t | 0.004 |  | 0 | CS ÚRS 2024 02 |  | základní |  | 0 | 1 | 0.004 | 0 | 0 | 8 | M | 2 |  |  |  | ROZPOCET | 0 | 0 | 0 | 0 | 0 | 1 | 0 | 4 | -1718066229
| PP |  | tyč ocelová kruhová žebírková DIN 488 jakost B500B (10 505) výztuž do betonu D 16mm | [14 empty] | PP | 2
| VV |  | "viz výkres tvaru 1.NP a v.č. 251 Výpis oceli - pozice F8" 0,5*5*1,58*0,001*1,1 |  | 0.004 | [12 empty] | VV | 2 | 2 | True | 0 | ROZPOCET
| VV |  | Součet |  | 0.004 | [12 empty] | VV | 2 | 4 | True | 1 | ROZPOCET
| D | 997 | Přesun sutě |  |  |  | 0 |  |  |  |  | 0 |  | 0 |  | 0 | 1 | D | 1 |  |  |  | ROZPOCET | [6 empty] | 0
187 | K | 997013152 | Vnitrostaveništní doprava suti a vybouraných hmot pro budovy v přes 6 do 9 m s omezením mechanizace | t | 2.896 |  | 0 | CS ÚRS 2024 02 |  | základní |  | 0 | 0 | 0 | 0 | 0 | 4 | K | 2 |  |  |  | ROZPOCET | 0 | 0 | 0 | 0 | 0 | 1 | 0 | 4 | -1180285178
| PP |  | Vnitrostaveništní doprava suti a vybouraných hmot vodorovně do 50 m s naložením s omezením mechanizace pro budovy a haly výšky přes 6 do 9 m | [14 empty] | PP | 2
| Online PSC |  | https://podminky.urs.cz/item/CS_URS_2024_02/997013152 | [14 empty] | Online PSC | 2
188 | K | 997013501 | Odvoz suti a vybouraných hmot na skládku nebo meziskládku do 1 km se složením | t | 2.896 |  | 0 | CS ÚRS 2024 02 |  | základní |  | 0 | 0 | 0 | 0 | 0 | 4 | K | 2 |  |  |  | ROZPOCET | 0 | 0 | 0 | 0 | 0 | 1 | 0 | 4 | 1900428097
| PP |  | Odvoz suti a vybouraných hmot na skládku nebo meziskládku se složením, na vzdálenost do 1 km | [14 empty] | PP | 2
| Online PSC |  | https://podminky.urs.cz/item/CS_URS_2024_02/997013501 | [14 empty] | Online PSC | 2
189 | K | 997013509 | Příplatek k odvozu suti a vybouraných hmot na skládku ZKD 1 km přes 1 km | t | 26.064 |  | 0 | CS ÚRS 2024 02 |  | základní |  | 0 | 0 | 0 | 0 | 0 | 4 | K | 2 |  |  |  | ROZPOCET | 0 | 0 | 0 | 0 | 0 | 1 | 0 | 4 | 268426
| PP |  | Odvoz suti a vybouraných hmot na skládku nebo meziskládku se složením, na vzdálenost Příplatek k ceně za každý další započatý 1 km přes 1 km | [14 empty] | PP | 2
| Online PSC |  | https://podminky.urs.cz/item/CS_URS_2024_02/997013509 | [14 empty] | Online PSC | 2
| VV |  | "součet z rozpočtového programu" 2,896*(10-1) |  | 26.064 | [12 empty] | VV | 2 | 2 | True | 0 | ROZPOCET
| VV |  | Součet |  | 26.064 | [12 empty] | VV | 2 | 4 | True | 1 | ROZPOCET
190 | K | 997013631 | Poplatek za uložení na skládce (skládkovné) stavebního odpadu směsného kód odpadu 17 09 04 | t | 2.896 |  | 0 | CS ÚRS 2024 02 |  | základní |  | 0 | 0 | 0 | 0 | 0 | 4 | K | 2 |  |  |  | ROZPOCET | 0 | 0 | 0 | 0 | 0 | 1 | 0 | 4 | -982389847
| PP |  | Poplatek za uložení stavebního odpadu na skládce (skládkovné) směsného stavebního a demoličního zatříděného do Katalogu odpadů pod kódem 17 09 04 | [14 empty] | PP | 2
| Online PSC |  | https://podminky.urs.cz/item/CS_URS_2024_02/997013631 | [14 empty] | Online PSC | 2
| D | 998 | Přesun hmot |  |  |  | 0 |  |  |  |  | 0 |  | 0 |  | 0 | 1 | D | 1 |  |  |  | ROZPOCET | [6 empty] | 0
191 | K | 998011002 | Přesun hmot pro budovy zděné v přes 6 do 12 m | t | 1207.261 |  | 0 | CS ÚRS 2024 02 |  | základní |  | 0 | 0 | 0 | 0 | 0 | 4 | K | 2 |  |  |  | ROZPOCET | 0 | 0 | 0 | 0 | 0 | 1 | 0 | 4 | 1078051137
| PP |  | Přesun hmot pro budovy občanské výstavby, bydlení, výrobu a služby s nosnou svislou konstrukcí zděnou z cihel, tvárnic nebo kamene vodorovná dopravní vzdálenost do 100 m základní pro budovy výšky přes 6 do 12 m | [14 empty] | PP | 2
| Online PSC |  | https://podminky.urs.cz/item/CS_URS_2024_02/998011002 | [14 empty] | Online PSC | 2
| D | PSV | Práce a dodávky PSV |  |  |  | 0 |  |  |  |  | 0 |  | 50.5868 |  | 0 | 2 | D | 0 |  |  |  | ROZPOCET | [6 empty] | 0
| D | 711 | Izolace proti vodě, vlhkosti a plynům |  |  |  | 0 |  |  |  |  | 0 |  | 4.2365 |  | 0 | 2 | D | 1 |  |  |  | ROZPOCET | [6 empty] | 0
192 | K | 711111002 | Provedení izolace proti zemní vlhkosti vodorovné za studena lakem asfaltovým | m2 | 198 |  | 0 | CS ÚRS 2024 02 |  | základní |  | 0 | 0 | 0 | 0 | 0 | 16 | K | 2 |  |  |  | ROZPOCET | 0 | 0 | 0 | 0 | 0 | 1 | 0 | 16 | 891104593
| PP |  | Provedení izolace proti zemní vlhkosti natěradly a tmely za studena na ploše vodorovné V nátěrem lakem asfaltovým | [14 empty] | PP | 2
| Online PSC |  | https://podminky.urs.cz/item/CS_URS_2024_02/711111002 | [14 empty] | Online PSC | 2
| VV |  | "viz základy - vodorovně na základ. desku" 198 |  | 198 | [12 empty] | VV | 2 | 2 | True | 0 | ROZPOCET
| VV |  | Součet |  | 198 | [12 empty] | VV | 2 | 4 | True | 1 | ROZPOCET
193 | K | 711112002 | Provedení izolace proti zemní vlhkosti svislé za studena lakem asfaltovým | m2 | 84.672 |  | 0 | CS ÚRS 2024 02 |  | základní |  | 0 | 0 | 0 | 0 | 0 | 16 | K | 2 |  |  |  | ROZPOCET | 0 | 0 | 0 | 0 | 0 | 1 | 0 | 16 | -1504501976
| PP |  | Provedení izolace proti zemní vlhkosti natěradly a tmely za studena na ploše svislé S nátěrem lakem asfaltovým | [14 empty] | PP | 2
| Online PSC |  | https://podminky.urs.cz/item/CS_URS_2024_02/711112002 | [14 empty] | Online PSC | 2
| VV |  | "viz základy a řezy - svisle na ker. zdivo" (9,98+12,1+2,37+5,6+6,35)*0,63 |  | 22.932 | [12 empty] | VV | 2 | 2 | True | 0 | ROZPOCET
| VV |  | "viz základy a řezy - svisle na zdivo ze ztraceného bednění - skladba ST" (0,3+17,9+6,3)*2,52 |  | 61.74 | [12 empty] | VV | 2 | 2 | True | 0 | ROZPOCET
| VV |  | Součet |  | 84.672 | [12 empty] | VV | 2 | 4 | True | 1 | ROZPOCET
194 | M | 111631500 | lak penetrační asfaltový | t | 0.113 |  | 0 | CS ÚRS 2024 02 |  | základní |  | 0 | 1 | 0.113 | 0 | 0 | 32 | M | 2 |  |  |  | ROZPOCET | 0 | 0 | 0 | 0 | 0 | 1 | 0 | 16 | 1760510111
| PP |  | lak penetrační asfaltový | [14 empty] | PP | 2
| P |  | Poznámka k položce: Spotřeba 0,3-0,4kg/m2 dle povrchu, ředidlo technický benzín | [14 empty] | P | 2
| VV |  | "viz základy - vodorovně na základ. desku" 198*0,4*0,001 |  | 0.079 | [12 empty] | VV | 2 | 2 | True | 0 | ROZPOCET
| VV |  | Mezisoučet |  | 0.079 | [12 empty] | VV | 2 | 3 | True | 0 | ROZPOCET
| VV |  | "viz základy a řezy - svisle na ker. zdivo" (9,98+12,1+2,37+5,6+6,35)*0,63*0,4*0,001 |  | 0.009 | [12 empty] | VV | 2 | 2 | True | 0 | ROZPOCET
| VV |  | "viz základy a řezy - svisle na zdivo ze ztraceného bednění - skladba ST" (0,3+17,9+6,3)*2,52*0,4*0,001 |  | 0.025 | [12 empty] | VV | 2 | 2 | True | 0 | ROZPOCET
| VV |  | Mezisoučet |  | 0.034 | [12 empty] | VV | 2 | 3 | True | 0 | ROZPOCET
| VV |  | Součet |  | 0.113 | [12 empty] | VV | 2 | 4 | True | 1 | ROZPOCET
195 | K | 711141559 | Provedení izolace proti zemní vlhkosti pásy přitavením vodorovné NAIP | m2 | 475.2 |  | 0 | CS ÚRS 2024 02 |  | základní |  | 0 | 0.0004 | 0.19008 | 0 | 0 | 16 | K | 2 |  |  |  | ROZPOCET | 0 | 0 | 0 | 0 | 0 | 1 | 0 | 16 | 346009434
| PP |  | Provedení izolace proti zemní vlhkosti pásy přitavením NAIP na ploše vodorovné V | [14 empty] | PP | 2
| Online PSC |  | https://podminky.urs.cz/item/CS_URS_2024_02/711141559 | [14 empty] | Online PSC | 2
| VV |  | "viz základy - vodorovně na základ. desku" 198*2*1,2 |  | 475.2 | [12 empty] | VV | 2 | 2 | True | 0 | ROZPOCET
| VV |  | Součet |  | 475.2 | [12 empty] | VV | 2 | 4 | True | 1 | ROZPOCET
196 | K | 711142559 | Provedení izolace proti zemní vlhkosti pásy přitavením svislé NAIP | m2 | 228.06 |  | 0 | CS ÚRS 2024 02 |  | základní |  | 0 | 0.0004 | 0.091224 | 0 | 0 | 16 | K | 2 |  |  |  | ROZPOCET | 0 | 0 | 0 | 0 | 0 | 1 | 0 | 16 | 277217454
| PP |  | Provedení izolace proti zemní vlhkosti pásy přitavením NAIP na ploše svislé S | [14 empty] | PP | 2
| Online PSC |  | https://podminky.urs.cz/item/CS_URS_2024_02/711142559 | [14 empty] | Online PSC | 2
| VV |  | "viz základy a řezy - svisle na ker. zdivo" (9,98+12,1+2,37+5,6+6,35)*(0,63+0,17)*1,2*2 |  | 69.888 | [12 empty] | VV | 2 | 2 | True | 0 | ROZPOCET
| VV |  | "viz základy a řezy - svisle na zdivo ze ztraceného bednění - skladba ST" (0,3+17,9+6,3)*(2,52+0,17)*1,2*2 |  | 158.172 | [12 empty] | VV | 2 | 2 | True | 0 | ROZPOCET
| VV |  | Součet |  | 228.06 | [12 empty] | VV | 2 | 4 | True | 1 | ROZPOCET
197 | M | 62853004 | pás asfaltový natavitelný modifikovaný SBS s vložkou ze skleněné tkaniny a spalitelnou PE fólií nebo jemnozrnným minerálním posypem na horním povrchu tl 4,0mm | m2 | 703.26 |  | 0 | CS ÚRS 2024 02 |  | základní |  | 0 | 0.0054 | 3.7976 | 0 | 0 | 32 | M | 2 |  |  |  | ROZPOCET | 0 | 0 | 0 | 0 | 0 | 1 | 0 | 16 | -688732471
| PP |  | pás asfaltový natavitelný modifikovaný SBS s vložkou ze skleněné tkaniny a spalitelnou PE fólií nebo jemnozrnným minerálním posypem na horním povrchu tl 4,0mm | [14 empty] | PP | 2
| VV |  | "viz základy - vodorovně na základ. desku" 198*2*1,2 |  | 475.2 | [12 empty] | VV | 2 | 2 | True | 0 | ROZPOCET
| VV |  | Mezisoučet |  | 475.2 | [12 empty] | VV | 2 | 3 | True | 0 | ROZPOCET
| VV |  | "viz základy a řezy - svisle na ker. zdivo" (9,98+12,1+2,37+5,6+6,35)*(0,63+0,17)*1,2*2 |  | 69.888 | [12 empty] | VV | 2 | 2 | True | 0 | ROZPOCET
| VV |  | "viz základy a řezy - svisle na zdivo ze ztraceného bednění - skladba ST" (0,3+17,9+6,3)*(2,52+0,17)*1,2*2 |  | 158.172 | [12 empty] | VV | 2 | 2 | True | 0 | ROZPOCET
| VV |  | Mezisoučet |  | 228.06 | [12 empty] | VV | 2 | 3 | True | 0 | ROZPOCET
| VV |  | Součet |  | 703.26 | [12 empty] | VV | 2 | 4 | True | 1 | ROZPOCET
198 | K | 711161122 | Izolace proti zemní vlhkosti nopovou fólií s textilií vodorovná, nopek v 8,0 mm, tl do 0,6 mm | m2 | 68.6 |  | 0 | CS ÚRS 2024 02 |  | základní |  | 0 | 0.00058 | 0.039788 | 0 | 0 | 16 | K | 2 |  |  |  | ROZPOCET | 0 | 0 | 0 | 0 | 0 | 1 | 0 | 16 | 1136536301
| PP |  | Izolace proti zemní vlhkosti a beztlakové vodě nopovými fóliemi na ploše vodorovné V vrstva ochranná, odvětrávací a drenážní s nakašírovanou filtrační textilií výška nopku 8,0 mm, tl. fólie do 0,6 mm | [14 empty] | PP | 2
| Online PSC |  | https://podminky.urs.cz/item/CS_URS_2024_02/711161122 | [14 empty] | Online PSC | 2
| VV |  | "viz základy a řezy - svisle - skladba ST" (0,3+17,9+6,3)*2,8 |  | 68.6 | [12 empty] | VV | 2 | 2 | True | 0 | ROZPOCET
| VV |  | Součet |  | 68.6 | [12 empty] | VV | 2 | 4 | True | 1 | ROZPOCET
199 | K | 711161383 | Izolace proti zemní vlhkosti nopovou fólií ukončení horní lištou | m | 30.1 |  | 0 | CS ÚRS 2024 02 |  | základní |  | 0 | 0.00016 | 0.004816 | 0 | 0 | 16 | K | 2 |  |  |  | ROZPOCET | 0 | 0 | 0 | 0 | 0 | 1 | 0 | 16 | -1426773536
| PP |  | Izolace proti zemní vlhkosti a beztlakové vodě nopovými fóliemi ostatní ukončení izolace lištou | [14 empty] | PP | 2
| Online PSC |  | https://podminky.urs.cz/item/CS_URS_2024_02/711161383 | [14 empty] | Online PSC | 2
| VV |  | "viz základy a řezy - svisle - skladba ST" 0,3+17,9+6,3+2,8*2 |  | 30.1 | [12 empty] | VV | 2 | 2 | True | 0 | ROZPOCET
| VV |  | Součet |  | 30.1 | [12 empty] | VV | 2 | 4 | True | 1 | ROZPOCET
200 | K | 998711102 | Přesun hmot tonážní pro izolace proti vodě, vlhkosti a plynům v objektech v přes 6 do 12 m | t | 4.237 |  | 0 | CS ÚRS 2024 02 |  | základní |  | 0 | 0 | 0 | 0 | 0 | 16 | K | 2 |  |  |  | ROZPOCET | 0 | 0 | 0 | 0 | 0 | 1 | 0 | 16 | -1515595777
| PP |  | Přesun hmot pro izolace proti vodě, vlhkosti a plynům stanovený z hmotnosti přesunovaného materiálu vodorovná dopravní vzdálenost do 50 m základní v objektech výšky přes 6 do 12 m | [14 empty] | PP | 2
| Online PSC |  | https://podminky.urs.cz/item/CS_URS_2024_02/998711102 | [14 empty] | Online PSC | 2
| D | 712 | Povlakové krytiny |  |  |  | 0 |  |  |  |  | 0 |  | 9.2156 |  | 0 | 2 | D | 1 |  |  |  | ROZPOCET | [6 empty] | 0
201 | K | 12 | Dodávka a montáž hydroizolační fólie na bázi PVC-P (pro zátěžové a vegetační střechy) tl. 1,5 mm vodorovně včetně mechanického kotvení a veškerého vyráběného příslušenství-vše dle PD (skladba S1) | m2 | 90 |  | 0 |  |  | základní |  | 0 | 0.0025 | 0.225 | 0 | 0 | 16 | K | 2 |  |  |  | ROZPOCET | 0 | 0 | 0 | 0 | 0 | 1 | 0 | 16 | 1914666224
| PP |  | Dodávka a montáž hydroizolační fólie na bázi PVC-P (pro zátěžové a vegetační střechy) tl. 1,5 mm vodorovně včetně mechanického kotvení a veškerého vyráběného příslušenství-vše dle PD (skladba S1), součástí je i provedení styků s veškerými okolními materiály (provedení prostupů, napojení na oplechování, atiky, apod., kotvení se předpokládá v souladu s montážní příručkou výrobce a dodavatele fólie | [14 empty] | PP | 2
| VV |  | "viz půdorys střechy a řez - skladby S1+S2 vodorovně - včetně atik - odměřeno v CADu" 70*1,2 |  | 84 | [12 empty] | VV | 2 | 2 | True | 0 | ROZPOCET
| VV |  | "viz půdorys střechy a řez - skladba S1 - 1/3 plochy - přířezy" 15/3*1,2 |  | 6 | [12 empty] | VV | 2 | 2 | True | 0 | ROZPOCET
| VV |  | Součet |  | 90 | [12 empty] | VV | 2 | 4 | True | 1 | ROZPOCET
202 | K | 13 | Dodávka a montáž hydroizolační fólie na bázi PVC-P (pro zátěžové a vegetační střechy) tl. 1,5 mm svisle včetně mechanického kotvení a veškerého vyráběného příslušenství-vše dle PD (skladba S1) | m2 | 25.308 |  | 0 |  |  | základní |  | 0 | 0.0025 | 0.06327 | 0 | 0 | 16 | K | 2 |  |  |  | ROZPOCET | 0 | 0 | 0 | 0 | 0 | 1 | 0 | 16 | -1933493149
| PP |  | Dodávka a montáž hydroizolační fólie na bázi PVC-P (pro zátěžové a vegetační střechy) tl. 1,5 mm svisle včetně mechanického kotvení a veškerého vyráběného příslušenství-vše dle PD (skladba S1), součástí je i provedení styků s veškerými okolními materiály (provedení prostupů, napojení na oplechování, atiky, apod., kotvení se předpokládá v souladu s montážní příručkou výrobce a dodavatele fólie | [14 empty] | PP | 2
| VV |  | "viz půdorys střechy a řez - atiky svisle" (1,87+5+12,05+4,8+10,68+0,75)*0,6*1,2 |  | 25.308 | [12 empty] | VV | 2 | 2 | True | 0 | ROZPOCET
| VV |  | Součet |  | 25.308 | [12 empty] | VV | 2 | 4 | True | 1 | ROZPOCET
203 | K | 14 | Dodávka a montáž - EPDM pěnová páska | m | 26.75 |  | 0 |  |  | základní |  | 0 | 0 | 0 | 0 | 0 | 16 | K | 2 |  |  |  | ROZPOCET | 0 | 0 | 0 | 0 | 0 | 1 | 0 | 16 | -1163014867
| PP |  | Dodávka a montáž - EPDM pěnová páska | [14 empty] | PP | 2
| VV |  | "viz půdorys střechy, řezy a detail D2" 2,4+6+13,05+5,3 |  | 26.75 | [12 empty] | VV | 2 | 2 | True | 0 | ROZPOCET
| VV |  | Součet |  | 26.75 | [12 empty] | VV | 2 | 4 | True | 1 | ROZPOCET
204 | K | 15 | Dodávka a montáž - filtrační geotextilie 200 g/m2 (skladba střechy S2) | m2 | 65.43 |  | 0 |  |  | základní |  | 0 | 0 | 0 | 0 | 0 | 16 | K | 2 |  |  |  | ROZPOCET | 0 | 0 | 0 | 0 | 0 | 1 | 0 | 16 | -2044622001
| PP |  | Dodávka a montáž - filtrační geotextilie 200 g/m2 (skladba střechy S2) | [14 empty] | PP | 2
| VV |  | "viz půdorys střechy - skladba S2 - odměřeno v CADu" (44+42,1*0,25)*1,2 |  | 65.43 | [12 empty] | VV | 2 | 2 | True | 0 | ROZPOCET
| VV |  | Součet |  | 65.43 | [12 empty] | VV | 2 | 4 | True | 1 | ROZPOCET
205 | K | 16 | Dodávka a montáž předpěstované vegetační rohože s vrstvou substrátu a 5-8 druhy rostlin | m2 | 44 |  | 0 |  |  | základní |  | 0 | 0 | 0 | 0 | 0 | 16 | K | 2 |  |  |  | ROZPOCET | 0 | 0 | 0 | 0 | 0 | 1 | 0 | 16 | 165895830
| PP |  | Dodávka a montáž předpěstované vegetační rohože s vrstvou substrátu a 5-8 druhy rostlin | [14 empty] | PP | 2
| P |  | Poznámka k položce: plocha je uvedena jako čistá výměra bez prořezu - tento je nutné započítát do ceny na čistý 1 m2 | [14 empty] | P | 2
| VV |  | "viz půdorys střechy - skladba S2 - odměřeno v CADu" 44 |  | 44 | [12 empty] | VV | 2 | 2 | True | 0 | ROZPOCET
| VV |  | Součet |  | 44 | [12 empty] | VV | 2 | 4 | True | 1 | ROZPOCET
206 | K | 17 | 306 Dodávka a montáž nerezové kačírkové okrajové lišty RŠ 237 mm, specifikace-viz v.č. 132 | m | 11 |  | 0 |  |  | základní |  | 0 | 0 | 0 | 0 | 0 | 16 | K | 2 |  |  |  | ROZPOCET | 0 | 0 | 0 | 0 | 0 | 1 | 0 | 16 | -796160252
| PP |  | 306 Dodávka a montáž nerezové kačírkové okrajové lišty RŠ 237 mm, specifikace-viz v.č. 132, součástí dodávky této položky jsou veškeré práce a konstrukce popsané na v.č. 132 pod označením položky 306 | [14 empty] | PP | 2
| VV |  | "viz v.č. 132 Tabulky PSV - pozice 306" 11 |  | 11 | [12 empty] | VV | 2 | 2 | True | 0 | ROZPOCET
| VV |  | Součet |  | 11 | [12 empty] | VV | 2 | 4 | True | 1 | ROZPOCET
207 | K | 712311101 | Provedení povlakové krytiny střech do 10° za studena lakem penetračním nebo asfaltovým | m2 | 90.71 |  | 0 | CS ÚRS 2024 02 |  | základní |  | 0 | 0 | 0 | 0 | 0 | 16 | K | 2 |  |  |  | ROZPOCET | 0 | 0 | 0 | 0 | 0 | 1 | 0 | 16 | -1772672182
| PP |  | Provedení povlakové krytiny střech plochých do 10° natěradly a tmely za studena nátěrem lakem penetračním nebo asfaltovým | [14 empty] | PP | 2
| Online PSC |  | https://podminky.urs.cz/item/CS_URS_2024_02/712311101 | [14 empty] | Online PSC | 2
| P |  | Poznámka k položce: položka zahrnuje nátěr vodorovný i svislý! | [14 empty] | P | 2
| VV |  | "viz půdorys střechy a řez - skladby S1+S2 vodorovně - včetně atik - odměřeno v CADu" 66 |  | 66 | [12 empty] | VV | 2 | 2 | True | 0 | ROZPOCET
| VV |  | "viz půdorys střechy a řez - atiky svisle" (1,97+5,2+12,25+4,9+10,48+0,5)*0,7 |  | 24.71 | [12 empty] | VV | 2 | 2 | True | 0 | ROZPOCET
| VV |  | Součet |  | 90.71 | [12 empty] | VV | 2 | 4 | True | 1 | ROZPOCET
208 | M | 11163150 | lak penetrační asfaltový | t | 0.036 |  | 0 | CS ÚRS 2024 02 |  | základní |  | 0 | 1 | 0.036 | 0 | 0 | 32 | M | 2 |  |  |  | ROZPOCET | 0 | 0 | 0 | 0 | 0 | 1 | 0 | 16 | 589812148
| PP |  | lak penetrační asfaltový | [14 empty] | PP | 2
| VV |  | "viz půdorys střechy a řez - skladby S1+S2 vodorovně - včetně atik - odměřeno v CADu" 66*0,4*0,001 |  | 0.026 | [12 empty] | VV | 2 | 2 | True | 0 | ROZPOCET
| VV |  | "viz půdorys střechy a řez - atiky svisle" (1,97+5,2+12,25+4,9+10,48+0,5)*0,7*0,4*0,001 |  | 0.01 | [12 empty] | VV | 2 | 2 | True | 0 | ROZPOCET
| VV |  | Součet |  | 0.036 | [12 empty] | VV | 2 | 4 | True | 1 | ROZPOCET
209 | K | 712341559 | Provedení povlakové krytiny střech do 10° pásy NAIP přitavením v plné ploše | m2 | 108.852 |  | 0 | CS ÚRS 2024 02 |  | základní |  | 0 | 0.00088 | 0.09579 | 0 | 0 | 16 | K | 2 |  |  |  | ROZPOCET | 0 | 0 | 0 | 0 | 0 | 1 | 0 | 16 | 1853409117
| PP |  | Provedení povlakové krytiny střech plochých do 10° pásy přitavením NAIP v plné ploše | [14 empty] | PP | 2
| Online PSC |  | https://podminky.urs.cz/item/CS_URS_2024_02/712341559 | [14 empty] | Online PSC | 2
| P |  | Poznámka k položce: položka zahrnuje nátěr vodorovný i svislý! | [14 empty] | P | 2
| VV |  | "viz půdorys střechy a řez - skladby S1+S2 vodorovně - včetně atik - odměřeno v CADu" 66*1,2 |  | 79.2 | [12 empty] | VV | 2 | 2 | True | 0 | ROZPOCET
| VV |  | "viz půdorys střechy a řez - atiky svisle" (1,97+5,2+12,25+4,9+10,48+0,5)*0,7*1,2 |  | 29.652 | [12 empty] | VV | 2 | 2 | True | 0 | ROZPOCET
| VV |  | Součet |  | 108.852 | [12 empty] | VV | 2 | 4 | True | 1 | ROZPOCET
210 | M | 62856011 | pás asfaltový natavitelný modifikovaný SBS s vložkou z hliníkové fólie s textilií a spalitelnou PE fólií nebo jemnozrnným minerálním posypem na horním povrchu tl 4,0mm | m2 | 108.852 |  | 0 | CS ÚRS 2024 02 |  | základní |  | 0 | 0.0047 | 0.5116 | 0 | 0 | 32 | M | 2 |  |  |  | ROZPOCET | 0 | 0 | 0 | 0 | 0 | 1 | 0 | 16 | -480463374
| PP |  | pás asfaltový natavitelný modifikovaný SBS s vložkou z hliníkové fólie s textilií a spalitelnou PE fólií nebo jemnozrnným minerálním posypem na horním povrchu tl 4,0mm | [14 empty] | PP | 2
| VV |  | "viz půdorys střechy a řez - skladby S1+S2 vodorovně - včetně atik - odměřeno v CADu" 66*1,2 |  | 79.2 | [12 empty] | VV | 2 | 2 | True | 0 | ROZPOCET
| VV |  | "viz půdorys střechy a řez - atiky svisle" (1,97+5,2+12,25+4,9+10,48+0,5)*0,7*1,2 |  | 29.652 | [12 empty] | VV | 2 | 2 | True | 0 | ROZPOCET
| VV |  | Součet |  | 108.852 | [12 empty] | VV | 2 | 4 | True | 1 | ROZPOCET
211 | K | 712363352 | Povlakové krytiny střech do 10° z tvarovaných poplastovaných lišt délky 2 m koutová lišta vnitřní rš 100 mm | m | 36.6 |  | 0 | CS ÚRS 2024 02 |  | základní |  | 0 | 0.00115 | 0.04209 | 0 | 0 | 16 | K | 2 |  |  |  | ROZPOCET | 0 | 0 | 0 | 0 | 0 | 1 | 0 | 16 | 1258621077
| PP |  | Povlakové krytiny střech plochých do 10° z tvarovaných poplastovaných lišt pro mPVC vnitřní koutová lišta rš 100 mm | [14 empty] | PP | 2
| Online PSC |  | https://podminky.urs.cz/item/CS_URS_2024_02/712363352 | [14 empty] | Online PSC | 2
| P |  | Poznámka k položce: položka zahrnuje i dodávku a montáž polyuretanu dle PD (viz detail D2) | [14 empty] | P | 2
| VV |  | "viz půdorys střechy a řezy" 5*2+12,05*2+0,5*5 |  | 36.6 | [12 empty] | VV | 2 | 2 | True | 0 | ROZPOCET
| VV |  | Součet |  | 36.6 | [12 empty] | VV | 2 | 4 | True | 1 | ROZPOCET
212 | K | 712363353 | Povlakové krytiny střech do 10° z tvarovaných poplastovaných lišt délky 2 m koutová lišta vnější rš 100 mm | m | 23.75 |  | 0 | CS ÚRS 2024 02 |  | základní |  | 0 | 0.00063 | 0.014963 | 0 | 0 | 16 | K | 2 |  |  |  | ROZPOCET | 0 | 0 | 0 | 0 | 0 | 1 | 0 | 16 | 1363920209
| PP |  | Povlakové krytiny střech plochých do 10° z tvarovaných poplastovaných lišt pro mPVC vnější koutová lišta rš 100 mm | [14 empty] | PP | 2
| Online PSC |  | https://podminky.urs.cz/item/CS_URS_2024_02/712363353 | [14 empty] | Online PSC | 2
| VV |  | "viz půdorys střechy a řezy" 1,9+5+12,05+4,8 |  | 23.75 | [12 empty] | VV | 2 | 2 | True | 0 | ROZPOCET
| VV |  | Součet |  | 23.75 | [12 empty] | VV | 2 | 4 | True | 1 | ROZPOCET
213 | K | 712363357 | Povlakové krytiny střech do 10° z tvarovaných poplastovaných lišt délky 2 m okapnice široká rš 250 mm | m | 26.75 |  | 0 | CS ÚRS 2024 02 |  | základní |  | 0 | 0.00286 | 0.076505 | 0 | 0 | 16 | K | 2 |  |  |  | ROZPOCET | 0 | 0 | 0 | 0 | 0 | 1 | 0 | 16 | -849119090
| PP |  | Povlakové krytiny střech plochých do 10° z tvarovaných poplastovaných lišt pro mPVC okapnice rš 250 mm | [14 empty] | PP | 2
| Online PSC |  | https://podminky.urs.cz/item/CS_URS_2024_02/712363357 | [14 empty] | Online PSC | 2
| VV |  | "viz půdorys střechy a řezy" 2,4+6+13,05+5,3 |  | 26.75 | [12 empty] | VV | 2 | 2 | True | 0 | ROZPOCET
| VV |  | Součet |  | 26.75 | [12 empty] | VV | 2 | 4 | True | 1 | ROZPOCET
214 | K | 712363373 | Povlakové krytiny střech do 10° z tvarovaných poplastovaných lišt délky 2 m přítlačná lišta rš 70 mm | m | 11.43 |  | 0 | CS ÚRS 2024 02 |  | základní |  | 0 | 0.0004 | 0.004572 | 0 | 0 | 16 | K | 2 |  |  |  | ROZPOCET | 0 | 0 | 0 | 0 | 0 | 1 | 0 | 16 | 233601711
| PP |  | Povlakové krytiny střech plochých do 10° z tvarovaných poplastovaných lišt pro mPVC přítlačná lišta rš 70 mm | [14 empty] | PP | 2
| Online PSC |  | https://podminky.urs.cz/item/CS_URS_2024_02/712363373 | [14 empty] | Online PSC | 2
| VV |  | "viz půdorys střechy a řezy" 0,75+10,68 |  | 11.43 | [12 empty] | VV | 2 | 2 | True | 0 | ROZPOCET
| VV |  | Součet |  | 11.43 | [12 empty] | VV | 2 | 4 | True | 1 | ROZPOCET
215 | K | 712363384 | Povlakové krytiny střech do 10° z tvarovaných poplastovaných lišt pro profily atypické výroby o větší rš | m2 | 4.433 |  | 0 | CS ÚRS 2024 02 |  | základní |  | 0 | 0.01087 | 0.048187 | 0 | 0 | 16 | K | 2 |  |  |  | ROZPOCET | 0 | 0 | 0 | 0 | 0 | 1 | 0 | 16 | 1337654264
| PP |  | Povlakové krytiny střech plochých do 10° z tvarovaných poplastovaných lišt ostatní atypická výroba profilů o větší rš | [14 empty] | PP | 2
| Online PSC |  | https://podminky.urs.cz/item/CS_URS_2024_02/712363384 | [14 empty] | Online PSC | 2
| VV |  | "viz půdorys střechy a řezy - vnitřní koutová lišta" (5*2+12,05*2)*0,13 |  | 4.433 | [12 empty] | VV | 2 | 2 | True | 0 | ROZPOCET
| VV |  | Součet |  | 4.433 | [12 empty] | VV | 2 | 4 | True | 1 | ROZPOCET
216 | K | 712391171 | Provedení povlakové krytiny střech do 10° podkladní textilní vrstvy | m2 | 104.508 |  | 0 | CS ÚRS 2024 02 |  | základní |  | 0 | 0 | 0 | 0 | 0 | 16 | K | 2 |  |  |  | ROZPOCET | 0 | 0 | 0 | 0 | 0 | 1 | 0 | 16 | 286135657
| PP |  | Provedení povlakové krytiny střech plochých do 10° -ostatní práce provedení vrstvy textilní podkladní | [14 empty] | PP | 2
| Online PSC |  | https://podminky.urs.cz/item/CS_URS_2024_02/712391171 | [14 empty] | Online PSC | 2
| P |  | Poznámka k položce: položka zahrnuje vodorovnou i svislou podkladní vrstvu! | [14 empty] | P | 2
| VV |  | "viz půdorys střechy a řez - skladby S1+S2 vodorovně - včetně atik - odměřeno v CADu" 66*1,2 |  | 79.2 | [12 empty] | VV | 2 | 2 | True | 0 | ROZPOCET
| VV |  | "viz půdorys střechy a řez - atiky svisle" (1,87+5+12,05+4,8+10,68+0,75)*0,6*1,2 |  | 25.308 | [12 empty] | VV | 2 | 2 | True | 0 | ROZPOCET
| VV |  | Součet |  | 104.508 | [12 empty] | VV | 2 | 4 | True | 1 | ROZPOCET
217 | M | 18 | 300 g/m2 netkaná geotextilie (pod střešní PVC fólii) | m2 | 104.508 |  | 0 |  |  | základní |  | 0 | 0.0003 | 0.031352 | 0 | 0 | 32 | M | 2 |  |  |  | ROZPOCET | 0 | 0 | 0 | 0 | 0 | 1 | 0 | 16 | 1084547744
| PP |  | 300 g/m2 netkaná geotextilie (pod střešní PVC fólii) | [14 empty] | PP | 2
| VV |  | "viz půdorys střechy a řez - skladby S1+S2 vodorovně - včetně atik - odměřeno v CADu" 66*1,2 |  | 79.2 | [12 empty] | VV | 2 | 2 | True | 0 | ROZPOCET
| VV |  | "viz půdorys střechy a řez - atiky svisle" (1,87+5+12,05+4,8+10,68+0,75)*0,6*1,2 |  | 25.308 | [12 empty] | VV | 2 | 2 | True | 0 | ROZPOCET
| VV |  | Součet |  | 104.508 | [12 empty] | VV | 2 | 4 | True | 1 | ROZPOCET
218 | K | 712391172 | Provedení povlakové krytiny střech do 10° ochranné textilní vrstvy | m2 | 65.43 |  | 0 | CS ÚRS 2024 02 |  | základní |  | 0 | 0 | 0 | 0 | 0 | 16 | K | 2 |  |  |  | ROZPOCET | 0 | 0 | 0 | 0 | 0 | 1 | 0 | 16 | -1584260749
| PP |  | Provedení povlakové krytiny střech plochých do 10° -ostatní práce provedení vrstvy textilní ochranné | [14 empty] | PP | 2
| Online PSC |  | https://podminky.urs.cz/item/CS_URS_2024_02/712391172 | [14 empty] | Online PSC | 2
| VV |  | "viz půdorys střechy - skladba S2 - odměřeno v CADu" (44+42,1*0,25)*1,2 |  | 65.43 | [12 empty] | VV | 2 | 2 | True | 0 | ROZPOCET
| VV |  | Součet |  | 65.43 | [12 empty] | VV | 2 | 4 | True | 1 | ROZPOCET
219 | M | 19 | 300 g/m2 netkaná geotextilie (na střešní PVC fólii) | m2 | 65.43 |  | 0 |  |  | základní |  | 0 | 0.0003 | 0.019629 | 0 | 0 | 32 | M | 2 |  |  |  | ROZPOCET | 0 | 0 | 0 | 0 | 0 | 1 | 0 | 16 | -355658110
| PP |  | 300 g/m2 netkaná geotextilie (na střešní PVC fólii) | [14 empty] | PP | 2
| VV |  | "viz půdorys střechy - skladba S2 - odměřeno v CADu" (44+42,1*0,25)*1,2 |  | 65.43 | [12 empty] | VV | 2 | 2 | True | 0 | ROZPOCET
| VV |  | Součet |  | 65.43 | [12 empty] | VV | 2 | 4 | True | 1 | ROZPOCET
220 | K | 712631111 | Provedení povlakové krytiny střech přes 30° podkladní vrstvy pásy na sucho samolepící | m2 | 229.824 |  | 0 | CS ÚRS 2024 02 |  | základní |  | 0 | 0 | 0 | 0 | 0 | 16 | K | 2 |  |  |  | ROZPOCET | 0 | 0 | 0 | 0 | 0 | 1 | 0 | 16 | -788565940
| PP |  | Provedení povlakové krytiny střech šikmých přes 30° pásy na sucho na dřevěném podkladě s lištami podkladní samolepící asfaltový pás | [14 empty] | PP | 2
| Online PSC |  | https://podminky.urs.cz/item/CS_URS_2024_02/712631111 | [14 empty] | Online PSC | 2
| VV |  | "viz půdorys střechy a řezy - skladba S3" 13,3*7,2*2*1,2 |  | 229.824 | [12 empty] | VV | 2 | 2 | True | 0 | ROZPOCET
| VV |  | Součet |  | 229.824 | [12 empty] | VV | 2 | 4 | True | 1 | ROZPOCET
221 | M | 62856001 | pás asfaltový samolepicí modifikovaný SBS s vložkou z hliníkové fólie s textilií se spalitelnou fólií nebo jemnozrnným minerálním posypem nebo textilií na horním povrchu tl 2,2mm | m2 | 229.824 |  | 0 | CS ÚRS 2024 02 |  | základní |  | 0 | 0.0023 | 0.5286 | 0 | 0 | 32 | M | 2 |  |  |  | ROZPOCET | 0 | 0 | 0 | 0 | 0 | 1 | 0 | 16 | -599175459
| PP |  | pás asfaltový samolepicí modifikovaný SBS s vložkou z hliníkové fólie s textilií se spalitelnou fólií nebo jemnozrnným minerálním posypem nebo textilií na horním povrchu tl 2,2mm | [14 empty] | PP | 2
| VV |  | "viz půdorys střechy a řezy - skladba S3" 13,3*7,2*2*1,2 |  | 229.824 | [12 empty] | VV | 2 | 2 | True | 0 | ROZPOCET
| VV |  | Součet |  | 229.824 | [12 empty] | VV | 2 | 4 | True | 1 | ROZPOCET
222 | K | 712771221 | Provedení drenážní vrstvy vegetační střechy z plastových nopových fólií v nopů do 25 mm do 5° | m2 | 65.43 |  | 0 | CS ÚRS 2024 02 |  | základní |  | 0 | 0 | 0 | 0 | 0 | 16 | K | 2 |  |  |  | ROZPOCET | 0 | 0 | 0 | 0 | 0 | 1 | 0 | 16 | 319569815
| PP |  | Provedení drenážní vrstvy vegetační střechy z plastových nopových fólií, výšky nopů do 25 mm, sklon střechy do 5° | [14 empty] | PP | 2
| Online PSC |  | https://podminky.urs.cz/item/CS_URS_2024_02/712771221 | [14 empty] | Online PSC | 2
| VV |  | "viz půdorys střechy - skladba S2 - odměřeno v CADu" (44+42,1*0,25)*1,2 |  | 65.43 | [12 empty] | VV | 2 | 2 | True | 0 | ROZPOCET
| VV |  | Součet |  | 65.43 | [12 empty] | VV | 2 | 4 | True | 1 | ROZPOCET
223 | M | 69334004 | fólie profilovaná (nopová) perforovaná HDPE s hydroakumulační a drenážní funkcí do vegetačních střech s výškou nopů 40mm | m2 | 65.43 |  | 0 | CS ÚRS 2024 02 |  | základní |  | 0 | 0.0018 | 0.11777 | 0 | 0 | 32 | M | 2 |  |  |  | ROZPOCET | 0 | 0 | 0 | 0 | 0 | 1 | 0 | 16 | 1914894899
| PP |  | fólie profilovaná (nopová) perforovaná HDPE s hydroakumulační a drenážní funkcí do vegetačních střech s výškou nopů 40mm | [14 empty] | PP | 2
| VV |  | "viz půdorys střechy - skladba S2 - odměřeno v CADu" (44+42,1*0,25)*1,2 |  | 65.43 | [12 empty] | VV | 2 | 2 | True | 0 | ROZPOCET
| VV |  | Součet |  | 65.43 | [12 empty] | VV | 2 | 4 | True | 1 | ROZPOCET
224 | K | 712771421 | Provedení vegetační vrstvy ze substrátu tl přes 200 do 300 mm vegetační střechy sklon do 5° | m2 | 44 |  | 0 | CS ÚRS 2024 02 |  | základní |  | 0 | 0 | 0 | 0 | 0 | 16 | K | 2 |  |  |  | ROZPOCET | 0 | 0 | 0 | 0 | 0 | 1 | 0 | 16 | 615560837
| PP |  | Provedení vegetační vrstvy vegetační střechy ze substrátu, tloušťky přes 200 do 300 mm, sklon střechy do 5° | [14 empty] | PP | 2
| Online PSC |  | https://podminky.urs.cz/item/CS_URS_2024_02/712771421 | [14 empty] | Online PSC | 2
| VV |  | "viz půdorys střechy - skladba S2 - odměřeno v CADu" 44 |  | 44 | [12 empty] | VV | 2 | 2 | True | 0 | ROZPOCET
| VV |  | Součet |  | 44 | [12 empty] | VV | 2 | 4 | True | 1 | ROZPOCET
225 | M | 10321225 | substrát vegetačních střech extenzivní s nízkým obsahem organické složky | m3 | 9.867 |  | 0 | CS ÚRS 2024 02 |  | základní |  | 0 | 0.75 | 7.4003 | 0 | 0 | 32 | M | 2 |  |  |  | ROZPOCET | 0 | 0 | 0 | 0 | 0 | 1 | 0 | 16 | 1965196311
| PP |  | substrát vegetačních střech extenzivní s nízkým obsahem organické složky | [14 empty] | PP | 2
| VV |  | "viz půdorys střechy - skladba S2 - odměřeno v CADu" 44*(0,15+0,24)/2*1,15 |  | 9.867 | [12 empty] | VV | 2 | 2 | True | 0 | ROZPOCET
| VV |  | Součet |  | 9.867 | [12 empty] | VV | 2 | 4 | True | 1 | ROZPOCET
226 | K | 998712102 | Přesun hmot tonážní pro krytiny povlakové v objektech v přes 6 do 12 m | t | 9.216 |  | 0 | CS ÚRS 2024 02 |  | základní |  | 0 | 0 | 0 | 0 | 0 | 16 | K | 2 |  |  |  | ROZPOCET | 0 | 0 | 0 | 0 | 0 | 1 | 0 | 16 | -2100285858
| PP |  | Přesun hmot pro povlakové krytiny stanovený z hmotnosti přesunovaného materiálu vodorovná dopravní vzdálenost do 50 m základní v objektech výšky přes 6 do 12 m | [14 empty] | PP | 2
| Online PSC |  | https://podminky.urs.cz/item/CS_URS_2024_02/998712102 | [14 empty] | Online PSC | 2
| D | 713 | Izolace tepelné |  |  |  | 0 |  |  |  |  | 0 |  | 4.6469 |  | 0 | 2 | D | 1 |  |  |  | ROZPOCET | [6 empty] | 0
227 | K | 713121111 | Montáž izolace tepelné podlah volně kladenými rohožemi, pásy, dílci, deskami 1 vrstva | m2 | 171 |  | 0 | CS ÚRS 2024 02 |  | základní |  | 0 | 0 | 0 | 0 | 0 | 16 | K | 2 |  |  |  | ROZPOCET | 0 | 0 | 0 | 0 | 0 | 1 | 0 | 16 | -118247506
| PP |  | Montáž tepelné izolace podlah rohožemi, pásy, deskami, dílci, bloky (izolační materiál ve specifikaci) kladenými volně jednovrstvá | [14 empty] | PP | 2
| Online PSC |  | https://podminky.urs.cz/item/CS_URS_2024_02/713121111 | [14 empty] | Online PSC | 2
| VV |  | "viz půdorys 1.NP a v.č. 131 - skladba C.1 - plocha" 7+15+4 |  | 26 | [12 empty] | VV | 2 | 2 | True | 0 | ROZPOCET
| VV |  | "viz půdorys 1.NP a v.č. 131 - skladba C.2 - plocha" 6+5+5 |  | 16 | [12 empty] | VV | 2 | 2 | True | 0 | ROZPOCET
| VV |  | "viz půdorys 1.NP a v.č. 131 - skladba A.1 - plocha" 26+62+16+17+8 |  | 129 | [12 empty] | VV | 2 | 2 | True | 0 | ROZPOCET
| VV |  | Součet |  | 171 | [12 empty] | VV | 2 | 4 | True | 1 | ROZPOCET
228 | M | 28616310 | deska systémová izolační s montážními výstupky v 50-51mm | m2 | 196.65 |  | 0 | CS ÚRS 2024 02 |  | základní |  | 0 | 0.00158 | 0.31071 | 0 | 0 | 32 | M | 2 |  |  |  | ROZPOCET | 0 | 0 | 0 | 0 | 0 | 1 | 0 | 16 | -1660557877
| PP |  | deska systémová izolační s montážními výstupky v 50-51mm | [14 empty] | PP | 2
| VV |  | "viz půdorys 1.NP a v.č. 131 - skladba C.1 - plocha" (7+15+4)*1,15 |  | 29.9 | [12 empty] | VV | 2 | 2 | True | 0 | ROZPOCET
| VV |  | "viz půdorys 1.NP a v.č. 131 - skladba C.2 - plocha" (6+5+5)*1,15 |  | 18.4 | [12 empty] | VV | 2 | 2 | True | 0 | ROZPOCET
| VV |  | "viz půdorys 1.NP a v.č. 131 - skladba A.1 - plocha" (26+62+16+17+8)*1,15 |  | 148.35 | [12 empty] | VV | 2 | 2 | True | 0 | ROZPOCET
| VV |  | Součet |  | 196.65 | [12 empty] | VV | 2 | 4 | True | 1 | ROZPOCET
229 | K | 713121121 | Montáž izolace tepelné podlah volně kladenými rohožemi, pásy, dílci, deskami 2 vrstvy | m2 | 276 |  | 0 | CS ÚRS 2024 02 |  | základní |  | 0 | 0 | 0 | 0 | 0 | 16 | K | 2 |  |  |  | ROZPOCET | 0 | 0 | 0 | 0 | 0 | 1 | 0 | 16 | -375400464
| PP |  | Montáž tepelné izolace podlah rohožemi, pásy, deskami, dílci, bloky (izolační materiál ve specifikaci) kladenými volně dvouvrstvá | [14 empty] | PP | 2
| Online PSC |  | https://podminky.urs.cz/item/CS_URS_2024_02/713121121 | [14 empty] | Online PSC | 2
| VV |  | "viz půdorys 1.NP a v.č. 131 - skladba C.1 - plocha" 7+15+4 |  | 26 | [12 empty] | VV | 2 | 2 | True | 0 | ROZPOCET
| VV |  | "viz půdorys 1.NP a v.č. 131 - skladba C.2 - plocha" 6+5+5 |  | 16 | [12 empty] | VV | 2 | 2 | True | 0 | ROZPOCET
| VV |  | "viz půdorys 2.NP a v.č. 131 - skladba C.4 - plocha" 6+9 |  | 15 | [12 empty] | VV | 2 | 2 | True | 0 | ROZPOCET
| VV |  | "viz půdorys 1.NP a v.č. 131 - skladba A.1 - plocha" 26+62+16+17+8 |  | 129 | [12 empty] | VV | 2 | 2 | True | 0 | ROZPOCET
| VV |  | "viz půdorys 2.NP a v.č. 131 - skladba A.2 - plocha" 18+10+22+22+18 |  | 90 | [12 empty] | VV | 2 | 2 | True | 0 | ROZPOCET
| VV |  | Součet |  | 276 | [12 empty] | VV | 2 | 4 | True | 1 | ROZPOCET
230 | M | 28616310 | deska systémová izolační s montážními výstupky v 50-51mm | m2 | 120.75 |  | 0 | CS ÚRS 2024 02 |  | základní |  | 0 | 0.00158 | 0.19079 | 0 | 0 | 32 | M | 2 |  |  |  | ROZPOCET | 0 | 0 | 0 | 0 | 0 | 1 | 0 | 16 | -1481516652
| PP |  | deska systémová izolační s montážními výstupky v 50-51mm | [14 empty] | PP | 2
| VV |  | "viz půdorys 2.NP a v.č. 131 - skladba C.4 - plocha" (6+9)*1,15 |  | 17.25 | [12 empty] | VV | 2 | 2 | True | 0 | ROZPOCET
| VV |  | "viz půdorys 2.NP a v.č. 131 - skladba A.2 - plocha" (18+10+22+22+18)*1,15 |  | 103.5 | [12 empty] | VV | 2 | 2 | True | 0 | ROZPOCET
| VV |  | Součet |  | 120.75 | [12 empty] | VV | 2 | 4 | True | 1 | ROZPOCET
231 | M | 28376558 | deska polystyrénová pro snížení kročejového hluku (max. zatížení 6,5 kN/m2) tl 40mm | m2 | 120.75 |  | 0 | CS ÚRS 2024 02 |  | základní |  | 0 | 0.00052 | 0.06279 | 0 | 0 | 32 | M | 2 |  |  |  | ROZPOCET | 0 | 0 | 0 | 0 | 0 | 1 | 0 | 16 | -1191186196
| PP |  | deska polystyrénová pro snížení kročejového hluku (max. zatížení 6,5 kN/m2) tl 40mm | [14 empty] | PP | 2
| VV |  | "viz půdorys 2.NP a v.č. 131 - skladba C.4 - plocha" (6+9)*1,15 |  | 17.25 | [12 empty] | VV | 2 | 2 | True | 0 | ROZPOCET
| VV |  | "viz půdorys 2.NP a v.č. 131 - skladba A.2 - plocha" (18+10+22+22+18)*1,15 |  | 103.5 | [12 empty] | VV | 2 | 2 | True | 0 | ROZPOCET
| VV |  | Součet |  | 120.75 | [12 empty] | VV | 2 | 4 | True | 1 | ROZPOCET
232 | M | 28376527 | deska izolační PIR s oboustrannou kompozitní fólií s hliníkovou vložkou pro podlahy λ=0,022 tl 30mm | m2 | 196.65 |  | 0 | CS ÚRS 2024 02 |  | základní |  | 0 | 0.0009 | 0.17699 | 0 | 0 | 32 | M | 2 |  |  |  | ROZPOCET | 0 | 0 | 0 | 0 | 0 | 1 | 0 | 16 | -557023197
| PP |  | deska izolační PIR s oboustrannou kompozitní fólií s hliníkovou vložkou pro podlahy λ=0,022 tl 30mm | [14 empty] | PP | 2
| P |  | Poznámka k položce: TEPELNĚ IZOLAČNÍ PODLAHOVÉ DESKY Z TUHÉ PĚNY NA BÁZI POLYISOKYANURÁTU (PIR) TL. 30, PEVNOST V TLAKU PŘI 10%%% STLAČENÍ 150 KPA, DEKLAROVANÝ SOUČINITEL PROSTUPU TEPLA 0,022 W/m2.K | [14 empty] | P | 2
| VV |  | "viz půdorys 1.NP a v.č. 131 - skladba C.1 - plocha" (7+15+4)*1,15 |  | 29.9 | [12 empty] | VV | 2 | 2 | True | 0 | ROZPOCET
| VV |  | "viz půdorys 1.NP a v.č. 131 - skladba C.2 - plocha" (6+5+5)*1,15 |  | 18.4 | [12 empty] | VV | 2 | 2 | True | 0 | ROZPOCET
| VV |  | "viz půdorys 1.NP a v.č. 131 - skladba A.1 - plocha" (26+62+16+17+8)*1,15 |  | 148.35 | [12 empty] | VV | 2 | 2 | True | 0 | ROZPOCET
| VV |  | Součet |  | 196.65 | [12 empty] | VV | 2 | 4 | True | 1 | ROZPOCET
233 | M | 28376528 | deska izolační PIR s oboustrannou kompozitní fólií s hliníkovou vložkou pro podlahy λ=0,022 tl 40mm | m2 | 196.65 |  | 0 | CS ÚRS 2024 02 |  | základní |  | 0 | 0.0012 | 0.23598 | 0 | 0 | 32 | M | 2 |  |  |  | ROZPOCET | 0 | 0 | 0 | 0 | 0 | 1 | 0 | 16 | 1198964865
| PP |  | deska izolační PIR s oboustrannou kompozitní fólií s hliníkovou vložkou pro podlahy λ=0,022 tl 40mm | [14 empty] | PP | 2
| P |  | Poznámka k položce: TEPELNĚ IZOLAČNÍ PODLAHOVÉ DESKY Z TUHÉ PĚNY NA BÁZI POLYISOKYANURÁTU (PIR) TL. 40 mm, PEVNOST V TLAKU PŘI 10%%% STLAČENÍ 150 KPA, DEKLAROVANÝ SOUČINITEL PROSTUPU TEPLA 0,022 W/m2.K | [14 empty] | P | 2
| VV |  | "viz půdorys 1.NP a v.č. 131 - skladba C.1 - plocha" (7+15+4)*1,15 |  | 29.9 | [12 empty] | VV | 2 | 2 | True | 0 | ROZPOCET
| VV |  | "viz půdorys 1.NP a v.č. 131 - skladba C.2 - plocha" (6+5+5)*1,15 |  | 18.4 | [12 empty] | VV | 2 | 2 | True | 0 | ROZPOCET
| VV |  | "viz půdorys 1.NP a v.č. 131 - skladba A.1 - plocha" (26+62+16+17+8)*1,15 |  | 148.35 | [12 empty] | VV | 2 | 2 | True | 0 | ROZPOCET
| VV |  | Součet |  | 196.65 | [12 empty] | VV | 2 | 4 | True | 1 | ROZPOCET
234 | K | 713131141 | Montáž izolace tepelné stěn lepením celoplošně rohoží, pásů, dílců, desek | m2 | 85.006 |  | 0 | CS ÚRS 2024 02 |  | základní |  | 0 | 0.006 | 0.51004 | 0 | 0 | 16 | K | 2 |  |  |  | ROZPOCET | 0 | 0 | 0 | 0 | 0 | 1 | 0 | 16 | 1440575533
| PP |  | Montáž tepelné izolace stěn rohožemi, pásy, deskami, dílci, bloky (izolační materiál ve specifikaci) lepením celoplošně bez mechanického kotvení | [14 empty] | PP | 2
| Online PSC |  | https://podminky.urs.cz/item/CS_URS_2024_02/713131141 | [14 empty] | Online PSC | 2
| P |  | Poznámka k položce: lepení pomocí asfaltové lepící stěrky | [14 empty] | P | 2
| VV |  | "viz základy a řezy - svisle - skladba ST pod zemí" (0,3+17,9+6,3)*(3,02-0,6) |  | 59.29 | [12 empty] | VV | 2 | 2 | True | 0 | ROZPOCET
| VV |  | "viz půdorys střechy , řezy a detail D2 - XPS tl. 100 mm - horní hrana atiky" (1,97+5,6+12,25+5,1)*0,3 |  | 7.476 | [12 empty] | VV | 2 | 2 | True | 0 | ROZPOCET
| VV |  | "viz půdorys střechy , řezy a detail D2 - EPS 100 S tl. 100 mm - vnitřní bok atiky" (1,97+5,2+12,25+4,9)*0,75 |  | 18.24 | [12 empty] | VV | 2 | 2 | True | 0 | ROZPOCET
| VV |  | Součet |  | 85.006 | [12 empty] | VV | 2 | 4 | True | 1 | ROZPOCET
235 | M | 28372309 | deska EPS 100 pro konstrukce s běžným zatížením λ=0,037 tl 100mm | m2 | 20.976 |  | 0 | CS ÚRS 2024 02 |  | základní |  | 0 | 0.0025 | 0.05244 | 0 | 0 | 32 | M | 2 |  |  |  | ROZPOCET | 0 | 0 | 0 | 0 | 0 | 1 | 0 | 16 | -329437574
| PP |  | deska EPS 100 pro konstrukce s běžným zatížením λ=0,037 tl 100mm | [14 empty] | PP | 2
| VV |  | "viz půdorys střechy , řezy a detail D2 - EPS 100 S tl. 100 mm - vnitřní bok atiky" (1,97+5,2+12,25+4,9)*0,75*1,15 |  | 20.976 | [12 empty] | VV | 2 | 2 | True | 0 | ROZPOCET
| VV |  | Součet |  | 20.976 | [12 empty] | VV | 2 | 4 | True | 1 | ROZPOCET
236 | M | 28376422 | deska XPS hrana polodrážková a hladký povrch 300kPA λ=0,035 tl 100mm | m2 | 9.345 |  | 0 | CS ÚRS 2024 02 |  | základní |  | 0 | 0.003 | 0.028035 | 0 | 0 | 8 | M | 2 |  |  |  | ROZPOCET | 0 | 0 | 0 | 0 | 0 | 1 | 0 | 4 | 1180757142
| PP |  | deska XPS hrana polodrážková a hladký povrch 300kPA λ=0,035 tl 100mm | [14 empty] | PP | 2
| VV |  | "viz půdorys střechy , řezy a detail D2 - XPS 100 mm - horní hrana atiky" (1,97+5,6+12,25+5,1)*0,3*1,25 |  | 9.345 | [12 empty] | VV | 2 | 2 | True | 0 | ROZPOCET
| VV |  | Součet |  | 9.345 | [12 empty] | VV | 2 | 4 | True | 1 | ROZPOCET
237 | M | 28376426 | deska XPS hrana polodrážková a hladký povrch 300kPA λ=0,035 tl 150mm | m2 | 68.184 |  | 0 | CS ÚRS 2024 02 |  | základní |  | 0 | 0.0045 | 0.30683 | 0 | 0 | 8 | M | 2 |  |  |  | ROZPOCET | 0 | 0 | 0 | 0 | 0 | 1 | 0 | 4 | 1657543166
| PP |  | deska XPS hrana polodrážková a hladký povrch 300kPA λ=0,035 tl 150mm | [14 empty] | PP | 2
| VV |  | "viz základy a řezy - svisle - skladba ST pod zemí" (0,3+17,9+6,3)*(3,02-0,6)*1,15 |  | 68.184 | [12 empty] | VV | 2 | 2 | True | 0 | ROZPOCET
| VV |  | Součet |  | 68.184 | [12 empty] | VV | 2 | 4 | True | 1 | ROZPOCET
238 | K | 713141131 | Montáž izolace tepelné střech plochých lepené za studena plně 1 vrstva rohoží, pásů, dílců, desek | m2 | 61 |  | 0 | CS ÚRS 2024 02 |  | základní |  | 0 | 0.00116 | 0.07076 | 0 | 0 | 16 | K | 2 |  |  |  | ROZPOCET | 0 | 0 | 0 | 0 | 0 | 1 | 0 | 16 | 656650861
| PP |  | Montáž tepelné izolace střech plochých rohožemi, pásy, deskami, dílci, bloky (izolační materiál ve specifikaci) přilepenými za studena jednovrstvá zplna | [14 empty] | PP | 2
| Online PSC |  | https://podminky.urs.cz/item/CS_URS_2024_02/713141131 | [14 empty] | Online PSC | 2
| P |  | Poznámka k položce: součástí položky je i dodávka a montáž montážního kotvení dle PD - 4 ks kotev m2 | [14 empty] | P | 2
| VV |  | "viz půdorys střechy a řez - skladby S1+S2 vodorovně - odměřeno v CADu" 61 |  | 61 | [12 empty] | VV | 2 | 2 | True | 0 | ROZPOCET
| VV |  | Součet |  | 61 | [12 empty] | VV | 2 | 4 | True | 1 | ROZPOCET
239 | M | 28376520 | deska izolační PIR s oboustrannou kompozitní fólií s hliníkovou vložkou pro ploché střechy λ=0,023 tl 160mm | m2 | 70.15 |  | 0 | CS ÚRS 2024 02 |  | základní |  | 0 | 0.0048 | 0.33672 | 0 | 0 | 32 | M | 2 |  |  |  | ROZPOCET | 0 | 0 | 0 | 0 | 0 | 1 | 0 | 16 | 1447938319
| PP |  | deska izolační PIR s oboustrannou kompozitní fólií s hliníkovou vložkou pro ploché střechy λ=0,023 tl 160mm | [14 empty] | PP | 2
| VV |  | "viz půdorys střechy a řez - skladby S1+S2 vodorovně - odměřeno v CADu" 61*1,15 |  | 70.15 | [12 empty] | VV | 2 | 2 | True | 0 | ROZPOCET
| VV |  | Součet |  | 70.15 | [12 empty] | VV | 2 | 4 | True | 1 | ROZPOCET
240 | K | 713141331 | Montáž izolace tepelné střech plochých lepené za studena zplna, spádová vrstva | m2 | 61 |  | 0 | CS ÚRS 2024 02 |  | základní |  | 0 | 0.00116 | 0.07076 | 0 | 0 | 16 | K | 2 |  |  |  | ROZPOCET | 0 | 0 | 0 | 0 | 0 | 1 | 0 | 16 | 1988656879
| PP |  | Montáž tepelné izolace střech plochých spádovými klíny v ploše přilepenými za studena zplna | [14 empty] | PP | 2
| Online PSC |  | https://podminky.urs.cz/item/CS_URS_2024_02/713141331 | [14 empty] | Online PSC | 2
| VV |  | "viz půdorys střechy a řez - skladby S1+S2 vodorovně - odměřeno v CADu" 61 |  | 61 | [12 empty] | VV | 2 | 2 | True | 0 | ROZPOCET
| VV |  | Součet |  | 61 | [12 empty] | VV | 2 | 4 | True | 1 | ROZPOCET
241 | M | 28376142 | klín izolační spád do 5% EPS 150 | m3 | 5.963 |  | 0 | CS ÚRS 2024 02 |  | základní |  | 0 | 0.025 | 0.14908 | 0 | 0 | 32 | M | 2 |  |  |  | ROZPOCET | 0 | 0 | 0 | 0 | 0 | 1 | 0 | 16 | 1348506469
| PP |  | klín izolační spád do 5% EPS 150 | [14 empty] | PP | 2
| VV |  | "viz půdorys střechy a řez - skladby S1+S2 vodorovně - odměřeno v CADu" 61*(0,04+0,13)/2*1,15 |  | 5.963 | [12 empty] | VV | 2 | 2 | True | 0 | ROZPOCET
| VV |  | Součet |  | 5.963 | [12 empty] | VV | 2 | 4 | True | 1 | ROZPOCET
242 | K | 713152111 | Montáž nadstřešní izolace do nízkých nadkrokevních držáků sklonu střechy přes 30 do 45° vzdálenost držáků do 1 000 mm | m2 | 191.52 |  | 0 | CS ÚRS 2024 02 |  | základní |  | 0 | 0.00568 | 1.0878 | 0 | 0 | 16 | K | 2 |  |  |  | ROZPOCET | 0 | 0 | 0 | 0 | 0 | 1 | 0 | 16 | -604339169
| PP |  | Montáž nadkrokevní systémové tepelné izolace do nadkrokevních držáků včetně přídavné krokve a nakrokevního držáku nízkého sklonu střechy přes 30 do 45° vzdálenost držáků do 1 000 mm | [14 empty] | PP | 2
| Online PSC |  | https://podminky.urs.cz/item/CS_URS_2024_02/713152111 | [14 empty] | Online PSC | 2
| P |  | Poznámka k položce: Do položky nutno započítat kotevní vruty 8x300 mm v počtu 3 ks/m2. Ocelový kotevní vrut s protikorozním povlakem. Průměr 8 mm. Dřík kotvy opatřen frézkou. Velká talířová hlava s utahovacím systémem AW 40. Povrchová úprava min. 15 cyklů dle ISO 6988:1995., vruty délky 340 mm 4 ks na 1 m2 (kolmo šoubované), délky 380 mm 2 ks na 1 m2 (šikmo šroubované). | [14 empty] | P | 2
| VV |  | "viz půdorys střechy a řezy - skladba S3" 13,3*7,2*2 |  | 191.52 | [12 empty] | VV | 2 | 2 | True | 0 | ROZPOCET
| VV |  | Součet |  | 191.52 | [12 empty] | VV | 2 | 4 | True | 1 | ROZPOCET
243 | M | 28376535 | deska izolační PIR s oboustrannou kompozitní fólií s hliníkovou vložkou pro šikmé střechy λ=0,022 tl 160mm | m2 | 220.248 |  | 0 | CS ÚRS 2024 02 |  | základní |  | 0 | 0.0048 | 1.0572 | 0 | 0 | 32 | M | 2 |  |  |  | ROZPOCET | 0 | 0 | 0 | 0 | 0 | 1 | 0 | 16 | -1392857791
| PP |  | deska izolační PIR s oboustrannou kompozitní fólií s hliníkovou vložkou pro šikmé střechy λ=0,022 tl 160mm | [14 empty] | PP | 2
| VV |  | "viz půdorys střechy a řezy - skladba S3" 13,3*7,2*2*1,15 |  | 220.248 | [12 empty] | VV | 2 | 2 | True | 0 | ROZPOCET
| VV |  | Součet |  | 220.248 | [12 empty] | VV | 2 | 4 | True | 1 | ROZPOCET
244 | K | 998713102 | Přesun hmot tonážní pro izolace tepelné v objektech v přes 6 do 12 m | t | 4.312 |  | 0 | CS ÚRS 2024 02 |  | základní |  | 0 | 0 | 0 | 0 | 0 | 16 | K | 2 |  |  |  | ROZPOCET | 0 | 0 | 0 | 0 | 0 | 1 | 0 | 16 | -46186139
| PP |  | Přesun hmot pro izolace tepelné stanovený z hmotnosti přesunovaného materiálu vodorovná dopravní vzdálenost do 50 m s užitím mechanizace v objektech výšky přes 6 m do 12 m | [14 empty] | PP | 2
| Online PSC |  | https://podminky.urs.cz/item/CS_URS_2024_02/998713102 | [14 empty] | Online PSC | 2
| D | 721 | Zdravotechnika - vnitřní kanalizace |  |  |  | 0 |  |  |  |  | 0 |  | 0.03604 |  | 0 | 2 | D | 1 |  |  |  | ROZPOCET | [6 empty] | 0
245 | K | 721173401 | Potrubí kanalizační z PVC SN 4 svodné DN 110 | m | 17 |  | 0 | CS ÚRS 2024 02 |  | základní |  | 0 | 0.00142 | 0.02414 | 0 | 0 | 16 | K | 2 |  |  |  | ROZPOCET | 0 | 0 | 0 | 0 | 0 | 1 | 0 | 16 | -2105260386
| PP |  | Potrubí z trub PVC SN4 svodné (ležaté) DN 110 | [14 empty] | PP | 2
| Online PSC |  | https://podminky.urs.cz/item/CS_URS_2024_02/721173401 | [14 empty] | Online PSC | 2
| VV |  | "viz základy - odvětrání podloží" 6+11 |  | 17 | [12 empty] | VV | 2 | 2 | True | 0 | ROZPOCET
| VV |  | Součet |  | 17 | [12 empty] | VV | 2 | 4 | True | 1 | ROZPOCET
246 | K | 721174063 | Potrubí kanalizační z PP větrací DN 110 | m | 10 |  | 0 | CS ÚRS 2024 02 |  | základní |  | 0 | 0.00119 | 0.0119 | 0 | 0 | 16 | K | 2 |  |  |  | ROZPOCET | 0 | 0 | 0 | 0 | 0 | 1 | 0 | 16 | -723156310
| PP |  | Potrubí z trub polypropylenových větrací DN 110 | [14 empty] | PP | 2
| Online PSC |  | https://podminky.urs.cz/item/CS_URS_2024_02/721174063 | [14 empty] | Online PSC | 2
| VV |  | "viz základy, půdorys a řez" 10 |  | 10 | [12 empty] | VV | 2 | 2 | True | 0 | ROZPOCET
| VV |  | Součet |  | 10 | [12 empty] | VV | 2 | 4 | True | 1 | ROZPOCET
247 | K | 998721102 | Přesun hmot tonážní pro vnitřní kanalizaci v objektech v přes 6 do 12 m | t | 0.036 |  | 0 | CS ÚRS 2024 02 |  | základní |  | 0 | 0 | 0 | 0 | 0 | 16 | K | 2 |  |  |  | ROZPOCET | 0 | 0 | 0 | 0 | 0 | 1 | 0 | 16 | 179534326
| PP |  | Přesun hmot pro vnitřní kanalizaci stanovený z hmotnosti přesunovaného materiálu vodorovná dopravní vzdálenost do 50 m základní v objektech výšky přes 6 do 12 m | [14 empty] | PP | 2
| Online PSC |  | https://podminky.urs.cz/item/CS_URS_2024_02/998721102 | [14 empty] | Online PSC | 2
| D | 762 | Konstrukce tesařské |  |  |  | 0 |  |  |  |  | 0 |  | 8.645 |  | 0 | 2 | D | 1 |  |  |  | ROZPOCET | [6 empty] | 0
248 | K | 762081410 | Vícestranné hoblování hraněného zabudovaného do konstrukce | m2 | 215.63 |  | 0 | CS ÚRS 2024 02 |  | základní |  | 0 | 0 | 0 | 0 | 0 | 16 | K | 2 |  |  |  | ROZPOCET | 0 | 0 | 0 | 0 | 0 | 1 | 0 | 16 | -1342001375
| PP |  | Hoblování hraněného řeziva zabudovaného do konstrukce vícestranné hranoly | [14 empty] | PP | 2
| Online PSC |  | https://podminky.urs.cz/item/CS_URS_2024_02/762081410 | [14 empty] | Online PSC | 2
| VV |  | "viz výkres krovu a řezy - krokve - pozice 1 a 1a" 6,8*(0,12*2+0,18*2)*26+0,5*(0,12*4)*22 |  | 111.36 | [12 empty] | VV | 2 | 2 | True | 0 | ROZPOCET
| VV |  | "viz výkres krovu a řezy - pozednice - pozice 2" 25*(0,12*2+0,1*2) |  | 11 | [12 empty] | VV | 2 | 2 | True | 0 | ROZPOCET
| VV |  | "viz výkres krovu a řezy - kleštiny - pozice 3" 4,12*(0,12*2+0,18*2)*22 |  | 54.384 | [12 empty] | VV | 2 | 2 | True | 0 | ROZPOCET
| VV |  | "viz výkres krovu a řezy - vložky mezi kleštiny - pozice 4" 3,51*(0,12*2+0,18*2)*11 |  | 23.166 | [12 empty] | VV | 2 | 2 | True | 0 | ROZPOCET
| VV |  | "viz výkres krovu a řezy - vaznice - pozice 5" 26,2*(0,12*2+0,18*2) |  | 15.72 | [12 empty] | VV | 2 | 2 | True | 0 | ROZPOCET
| VV |  | Součet |  | 215.63 | [12 empty] | VV | 2 | 4 | True | 1 | ROZPOCET
249 | K | 762083122 | Impregnace řeziva proti dřevokaznému hmyzu, houbám a plísním máčením třída ohrožení 3 a 4 | m3 | 7.925 |  | 0 | CS ÚRS 2024 02 |  | základní |  | 0 | 0.00189 | 0.014978 | 0 | 0 | 16 | K | 2 |  |  |  | ROZPOCET | 0 | 0 | 0 | 0 | 0 | 1 | 0 | 16 | 1936207631
| PP |  | Impregnace řeziva máčením proti dřevokaznému hmyzu, houbám a plísním, třída ohrožení 3 a 4 (dřevo v exteriéru) | [14 empty] | PP | 2
| Online PSC |  | https://podminky.urs.cz/item/CS_URS_2024_02/762083122 | [14 empty] | Online PSC | 2
| VV |  | "ŘEZIVO KROVU" | [14 empty] | VV | 2 | 1 | True | 0 | ROZPOCET
| VV |  | "viz v.č. 2.2023 a v.č. 255 Výpis konstrukčního řeziva - pozice 1" 6,8*0,12*0,18*26 |  | 3.819 | [12 empty] | VV | 2 | 2 | True | 0 | ROZPOCET
| VV |  | "viz v.č. 2.2023 a v.č. 255 Výpis konstrukčního řeziva - pozice 1a" 0,5*0,12*0,12*22 |  | 0.158 | [12 empty] | VV | 2 | 2 | True | 0 | ROZPOCET
| VV |  | "viz v.č. 2.2023 a v.č. 255 Výpis konstrukčního řeziva - pozice 2" 25*0,12*0,1 |  | 0.3 | [12 empty] | VV | 2 | 2 | True | 0 | ROZPOCET
| VV |  | "viz v.č. 2.2023 a v.č. 255 Výpis konstrukčního řeziva - pozice 3" 4,12*0,12*0,18*22 |  | 1.958 | [12 empty] | VV | 2 | 2 | True | 0 | ROZPOCET
| VV |  | "viz v.č. 2.2023 a v.č. 255 Výpis konstrukčního řeziva - pozice 4" 3,51*0,12*0,18*11 |  | 0.834 | [12 empty] | VV | 2 | 2 | True | 0 | ROZPOCET
| VV |  | "viz v.č. 2.2023 a v.č. 255 Výpis konstrukčního řeziva - pozice 5" 26,2*0,12*0,18 |  | 0.566 | [12 empty] | VV | 2 | 2 | True | 0 | ROZPOCET
| VV |  | Mezisoučet |  | 7.635 | [12 empty] | VV | 2 | 3 | True | 0 | ROZPOCET
| VV |  | "ROŠT PODBITÍ STŘECHY" | [14 empty] | VV | 2 | 1 | True | 0 | ROZPOCET
| VV |  | "viz půdorys střechy a řezy - podbití přesahů šikmé střechy" (13,3*(0,4+0,2)*2+7,2*(0,2+0,2)*2*2)*4*0,04*0,06*1,1 |  | 0.29 | [12 empty] | VV | 2 | 2 | True | 0 | ROZPOCET
| VV |  | Mezisoučet |  | 0.29 | [12 empty] | VV | 2 | 3 | True | 0 | ROZPOCET
| VV |  | Součet |  | 7.925 | [12 empty] | VV | 2 | 4 | True | 1 | ROZPOCET
250 | K | 762332131 | Montáž vázaných kcí krovů pravidelných pomocí tesařských spojů z hraněného řeziva průřezové pl přes 50 do 120 cm2 | m | 25 |  | 0 | CS ÚRS 2024 02 |  | základní |  | 0 | 0 | 0 | 0 | 0 | 16 | K | 2 |  |  |  | ROZPOCET | 0 | 0 | 0 | 0 | 0 | 1 | 0 | 16 | -1516608684
| PP |  | Montáž vázaných konstrukcí krovů střech pultových, sedlových, valbových, stanových čtvercového nebo obdélníkového půdorysu z řeziva hraněného pomocí tesařských spojů průřezové plochy přes 50 do 120 cm2 | [14 empty] | PP | 2
| Online PSC |  | https://podminky.urs.cz/item/CS_URS_2024_02/762332131 | [14 empty] | Online PSC | 2
| VV |  | "viz v.č. 2.2023 a v.č. 255 Výpis konstrukčního řeziva - pozice 2" 25 |  | 25 | [12 empty] | VV | 2 | 2 | True | 0 | ROZPOCET
| VV |  | Součet |  | 25 | [12 empty] | VV | 2 | 4 | True | 1 | ROZPOCET
251 | M | 60512127 | hranol stavební řezivo průřezu do 120cm2 přes dl 8m | m3 | 0.3 |  | 0 | CS ÚRS 2024 02 |  | základní |  | 0 | 0.55 | 0.165 | 0 | 0 | 32 | M | 2 |  |  |  | ROZPOCET | 0 | 0 | 0 | 0 | 0 | 1 | 0 | 16 | 968547730
| PP |  | hranol stavební řezivo průřezu do 120cm2 přes dl 8m | [14 empty] | PP | 2
| VV |  | "viz v.č. 2.2023 a v.č. 255 Výpis konstrukčního řeziva - pozice 2" 25*0,12*0,1 |  | 0.3 | [12 empty] | VV | 2 | 2 | True | 0 | ROZPOCET
| VV |  | Součet |  | 0.3 | [12 empty] | VV | 2 | 4 | True | 1 | ROZPOCET
252 | K | 762332132 | Montáž vázaných kcí krovů pravidelných pomocí tesařských spojů z hraněného řeziva průřezové pl přes 120 do 224 cm2 | m | 343.25 |  | 0 | CS ÚRS 2024 02 |  | základní |  | 0 | 0 | 0 | 0 | 0 | 16 | K | 2 |  |  |  | ROZPOCET | 0 | 0 | 0 | 0 | 0 | 1 | 0 | 16 | -1732731129
| PP |  | Montáž vázaných konstrukcí krovů střech pultových, sedlových, valbových, stanových čtvercového nebo obdélníkového půdorysu z řeziva hraněného pomocí tesařských spojů průřezové plochy přes 120 do 224 cm2 | [14 empty] | PP | 2
| Online PSC |  | https://podminky.urs.cz/item/CS_URS_2024_02/762332132 | [14 empty] | Online PSC | 2
| VV |  | "viz v.č. 2.2023 a v.č. 255 Výpis konstrukčního řeziva - pozice 1" 6,8*26 |  | 176.8 | [12 empty] | VV | 2 | 2 | True | 0 | ROZPOCET
| VV |  | "viz v.č. 2.2023 a v.č. 255 Výpis konstrukčního řeziva - pozice 1a" 0,5*22 |  | 11 | [12 empty] | VV | 2 | 2 | True | 0 | ROZPOCET
| VV |  | "viz v.č. 2.2023 a v.č. 255 Výpis konstrukčního řeziva - pozice 3" 4,12*22 |  | 90.64 | [12 empty] | VV | 2 | 2 | True | 0 | ROZPOCET
| VV |  | "viz v.č. 2.2023 a v.č. 255 Výpis konstrukčního řeziva - pozice 4" 3,51*11 |  | 38.61 | [12 empty] | VV | 2 | 2 | True | 0 | ROZPOCET
| VV |  | "viz v.č. 2.2023 a v.č. 255 Výpis konstrukčního řeziva - pozice 5" 26,2 |  | 26.2 | [12 empty] | VV | 2 | 2 | True | 0 | ROZPOCET
| VV |  | Součet |  | 343.25 | [12 empty] | VV | 2 | 4 | True | 1 | ROZPOCET
253 | M | 60512130 | hranol stavební řezivo průřezu do 224cm2 do dl 6m | m3 | 6.769 |  | 0 | CS ÚRS 2024 02 |  | základní |  | 0 | 0.55 | 3.723 | 0 | 0 | 32 | M | 2 |  |  |  | ROZPOCET | 0 | 0 | 0 | 0 | 0 | 1 | 0 | 16 | -1879945616
| PP |  | hranol stavební řezivo průřezu do 224cm2 do dl 6m | [14 empty] | PP | 2
| VV |  | "viz v.č. 2.2023 a v.č. 255 Výpis konstrukčního řeziva - pozice 1" 6,8*0,12*0,18*26 |  | 3.819 | [12 empty] | VV | 2 | 2 | True | 0 | ROZPOCET
| VV |  | "viz v.č. 2.2023 a v.č. 255 Výpis konstrukčního řeziva - pozice 1a" 0,5*0,12*0,12*22 |  | 0.158 | [12 empty] | VV | 2 | 2 | True | 0 | ROZPOCET
| VV |  | "viz v.č. 2.2023 a v.č. 255 Výpis konstrukčního řeziva - pozice 3" 4,12*0,12*0,18*22 |  | 1.958 | [12 empty] | VV | 2 | 2 | True | 0 | ROZPOCET
| VV |  | "viz v.č. 2.2023 a v.č. 255 Výpis konstrukčního řeziva - pozice 4" 3,51*0,12*0,18*11 |  | 0.834 | [12 empty] | VV | 2 | 2 | True | 0 | ROZPOCET
| VV |  | Součet |  | 6.769 | [12 empty] | VV | 2 | 4 | True | 1 | ROZPOCET
254 | M | 60512131 | hranol stavební řezivo průřezu do 224cm2 dl 6-8m | m3 | 0.566 |  | 0 | CS ÚRS 2024 02 |  | základní |  | 0 | 0.55 | 0.3113 | 0 | 0 | 32 | M | 2 |  |  |  | ROZPOCET | 0 | 0 | 0 | 0 | 0 | 1 | 0 | 16 | 174513653
| PP |  | hranol stavební řezivo průřezu do 224cm2 dl 6-8m | [14 empty] | PP | 2
| VV |  | "viz v.č. 2.2023 a v.č. 255 Výpis konstrukčního řeziva - pozice 5" 26,2*0,12*0,18 |  | 0.566 | [12 empty] | VV | 2 | 2 | True | 0 | ROZPOCET
| VV |  | Součet |  | 0.566 | [12 empty] | VV | 2 | 4 | True | 1 | ROZPOCET
255 | K | 762341260 | Montáž bednění střech rovných a šikmých sklonu do 60° z palubek | m2 | 191.52 |  | 0 | CS ÚRS 2024 02 |  | základní |  | 0 | 0 | 0 | 0 | 0 | 16 | K | 2 |  |  |  | ROZPOCET | 0 | 0 | 0 | 0 | 0 | 1 | 0 | 16 | 991915192
| PP |  | Montáž bednění střech rovných a šikmých sklonu do 60° s vyřezáním otvorů z palubek | [14 empty] | PP | 2
| Online PSC |  | https://podminky.urs.cz/item/CS_URS_2024_02/762341260 | [14 empty] | Online PSC | 2
| VV |  | "viz půdorys střechy a řezy - skladba S3" 13,3*7,2*2 |  | 191.52 | [12 empty] | VV | 2 | 2 | True | 0 | ROZPOCET
| VV |  | Součet |  | 191.52 | [12 empty] | VV | 2 | 4 | True | 1 | ROZPOCET
256 | M | 61189995 | palubky podlahové smrk tl 24mm A/B | m2 | 220.248 |  | 0 | CS ÚRS 2024 02 |  | základní |  | 0 | 0.01023 | 2.2531 | 0 | 0 | 32 | M | 2 |  |  |  | ROZPOCET | 0 | 0 | 0 | 0 | 0 | 1 | 0 | 16 | -1221476329
| PP |  | palubky podlahové smrk tl 24mm A/B | [14 empty] | PP | 2
| VV |  | "viz půdorys střechy a řezy - skladba S3" 13,3*7,2*2*1,15 |  | 220.248 | [12 empty] | VV | 2 | 2 | True | 0 | ROZPOCET
| VV |  | Součet |  | 220.248 | [12 empty] | VV | 2 | 4 | True | 1 | ROZPOCET
257 | K | 20 | Dodávka a montáž - ostění oken z palubek tl. 24 mm - hl ostění 0,3 m | m | 15.44 |  | 0 |  |  | základní |  | 0 | 0.00461 | 0.071178 | 0 | 0 | 16 | K | 2 |  |  |  | ROZPOCET | 0 | 0 | 0 | 0 | 0 | 1 | 0 | 16 | -528128668
| PP |  | Dodávka a montáž - ostění oken z palubek tl. 24 mm - hl ostění 0,3 m | [14 empty] | PP | 2
| VV |  | "viz půdorys 2.NP a řez" (1,16*2+2,7*2)*2 |  | 15.44 | [12 empty] | VV | 2 | 2 | True | 0 | ROZPOCET
| VV |  | Součet |  | 15.44 | [12 empty] | VV | 2 | 4 | True | 1 | ROZPOCET
258 | K | 762342214 | Montáž laťování na střechách jednoduchých sklonu do 60° osové vzdálenosti do 360 mm | m2 | 191.52 |  | 0 | CS ÚRS 2024 02 |  | základní |  | 0 | 0 | 0 | 0 | 0 | 16 | K | 2 |  |  |  | ROZPOCET | 0 | 0 | 0 | 0 | 0 | 1 | 0 | 16 | 1618018279
| PP |  | Bednění a laťování montáž laťování střech jednoduchých sklonu do 60° při osové vzdálenosti latí přes 150 do 360 mm | [14 empty] | PP | 2
| Online PSC |  | https://podminky.urs.cz/item/CS_URS_2024_02/762342214 | [14 empty] | Online PSC | 2
| VV |  | "viz půdorys střechy a řezy - skladba S3" 13,3*7,2*2 |  | 191.52 | [12 empty] | VV | 2 | 2 | True | 0 | ROZPOCET
| VV |  | Součet |  | 191.52 | [12 empty] | VV | 2 | 4 | True | 1 | ROZPOCET
259 | K | 762342621 | Montáž kontralatí přes systémovou tepelnou izolaci nad krokvemi s trámky přes 2 do 3 dvouzávitových vrutů na m latě pro izolaci tl do 160 mm | m | 187.2 |  | 0 | CS ÚRS 2024 02 |  | základní |  | 0 | 0.0003 | 0.05616 | 0 | 0 | 16 | K | 2 |  |  |  | ROZPOCET | 0 | 0 | 0 | 0 | 0 | 1 | 0 | 16 | -1777043061
| PP |  | Montáž laťování montáž kontralatí přes nadkrokevní systém zateplení s izolačními trámky s použitím systémových dvouzávitových vrutů v množství přes 2 do 3 kusů na 1 m kontralatě pro tepelnou izolaci tloušťky do 160 mm | [14 empty] | PP | 2
| Online PSC |  | https://podminky.urs.cz/item/CS_URS_2024_02/762342621 | [14 empty] | Online PSC | 2
| VV |  | "viz půdorys střechy a řezy - skladba S3" 7,2*2*13 |  | 187.2 | [12 empty] | VV | 2 | 2 | True | 0 | ROZPOCET
| VV |  | Součet |  | 187.2 | [12 empty] | VV | 2 | 4 | True | 1 | ROZPOCET
260 | M | 60514114 | řezivo jehličnaté lať impregnovaná dl 4 m | m3 | 3.064 |  | 0 | CS ÚRS 2022 01 |  | základní |  | 0 | 0.55 | 1.6852 | 0 | 0 | 32 | M | 2 |  |  |  | ROZPOCET | 0 | 0 | 0 | 0 | 0 | 1 | 0 | 16 | -200451601
| PP |  | řezivo jehličnaté lať impregnovaná dl 4 m | [14 empty] | PP | 2
| VV |  | "viz půdorys střechy a řezy - skladba S3" 13,3*7,2*2*4*0,04*0,06+13,3*7,2*2*1*0,08*0,08 |  | 3.064 | [12 empty] | VV | 2 | 2 | True | 0 | ROZPOCET
| VV |  | Součet |  | 3.064 | [12 empty] | VV | 2 | 4 | True | 1 | ROZPOCET
261 | K | 762395000 | Spojovací prostředky krovů, bednění, laťování, nadstřešních konstrukcí | m3 | 15.985 |  | 0 | CS ÚRS 2024 02 |  | základní |  | 0 | 0.02284 | 0.3651 | 0 | 0 | 16 | K | 2 |  |  |  | ROZPOCET | 0 | 0 | 0 | 0 | 0 | 1 | 0 | 16 | 2093273141
| PP |  | Spojovací prostředky krovů, bednění a laťování, nadstřešních konstrukcí svorníky, prkna, hřebíky, pásová ocel, vruty | [14 empty] | PP | 2
| Online PSC |  | https://podminky.urs.cz/item/CS_URS_2024_02/762395000 | [14 empty] | Online PSC | 2
| P |  | Poznámka k položce: součástí položky je mimo jiné lepidlo v rozsahu dle PD, tesařské kování pro spoj krokev/pozednice (typ 05-31/210 a dále veškeré samosttaně nerozpočtované spojovací prvky a materiály | [14 empty] | P | 2
| VV |  | "ŘEZIVO KROVU" | [14 empty] | VV | 2 | 1 | True | 0 | ROZPOCET
| VV |  | "viz v.č. 2.2023 a v.č. 255 Výpis konstrukčního řeziva - pozice 1" 6,8*0,12*0,18*26 |  | 3.819 | [12 empty] | VV | 2 | 2 | True | 0 | ROZPOCET
| VV |  | "viz v.č. 2.2023 a v.č. 255 Výpis konstrukčního řeziva - pozice 1a" 0,5*0,12*0,12*22 |  | 0.158 | [12 empty] | VV | 2 | 2 | True | 0 | ROZPOCET
| VV |  | "viz v.č. 2.2023 a v.č. 255 Výpis konstrukčního řeziva - pozice 2" 25*0,12*0,1 |  | 0.3 | [12 empty] | VV | 2 | 2 | True | 0 | ROZPOCET
| VV |  | "viz v.č. 2.2023 a v.č. 255 Výpis konstrukčního řeziva - pozice 3" 4,12*0,12*0,18*22 |  | 1.958 | [12 empty] | VV | 2 | 2 | True | 0 | ROZPOCET
| VV |  | "viz v.č. 2.2023 a v.č. 255 Výpis konstrukčního řeziva - pozice 4" 3,51*0,12*0,18*11 |  | 0.834 | [12 empty] | VV | 2 | 2 | True | 0 | ROZPOCET
| VV |  | "viz v.č. 2.2023 a v.č. 255 Výpis konstrukčního řeziva - pozice 5" 26,2*0,12*0,18 |  | 0.566 | [12 empty] | VV | 2 | 2 | True | 0 | ROZPOCET
| VV |  | Mezisoučet |  | 7.635 | [12 empty] | VV | 2 | 3 | True | 0 | ROZPOCET
| VV |  | "LAŤOVÁNÍ STŘECHY" | [14 empty] | VV | 2 | 1 | True | 0 | ROZPOCET
| VV |  | "viz půdorys střechy a řezy - skladba S3" 13,3*7,2*2*4*0,04*0,06+13,3*7,2*2*1*0,08*0,08 |  | 3.064 | [12 empty] | VV | 2 | 2 | True | 0 | ROZPOCET
| VV |  | Mezisoučet |  | 3.064 | [12 empty] | VV | 2 | 3 | True | 0 | ROZPOCET
| VV |  | "BEDNĚNÍ STŘECHY" | [14 empty] | VV | 2 | 1 | True | 0 | ROZPOCET
| VV |  | "viz půdorys střechy a řezy - skladba S3" 13,3*7,2*2*1,15*0,024 |  | 5.286 | [12 empty] | VV | 2 | 2 | True | 0 | ROZPOCET
| VV |  | Mezisoučet |  | 5.286 | [12 empty] | VV | 2 | 3 | True | 0 | ROZPOCET
| VV |  | Součet |  | 15.985 | [12 empty] | VV | 2 | 4 | True | 1 | ROZPOCET
262 | K | 998762102 | Přesun hmot tonážní pro kce tesařské v objektech v přes 6 do 12 m | t | 8.645 |  | 0 | CS ÚRS 2024 02 |  | základní |  | 0 | 0 | 0 | 0 | 0 | 16 | K | 2 |  |  |  | ROZPOCET | 0 | 0 | 0 | 0 | 0 | 1 | 0 | 16 | 1589474652
| PP |  | Přesun hmot pro konstrukce tesařské stanovený z hmotnosti přesunovaného materiálu vodorovná dopravní vzdálenost do 50 m základní v objektech výšky přes 6 do 12 m | [14 empty] | PP | 2
| Online PSC |  | https://podminky.urs.cz/item/CS_URS_2024_02/998762102 | [14 empty] | Online PSC | 2
| D | 763 | Konstrukce suché výstavby |  |  |  | 0 |  |  |  |  | 0 |  | 10.6009 |  | 0 | 2 | D | 1 |  |  |  | ROZPOCET | [6 empty] | 0
263 | K | 763111437 | SDK příčka tl 150 mm profil CW+UW 100 desky 2xH2 12,5 s izolací EI 60 Rw do 56 dB | m2 | 166.135 |  | 0 | CS ÚRS 2024 02 |  | základní |  | 0 | 0.04697 | 7.8034 | 0 | 0 | 16 | K | 2 |  |  |  | ROZPOCET | 0 | 0 | 0 | 0 | 0 | 1 | 0 | 16 | 245605022
| PP |  | Příčka ze sádrokartonových desek s nosnou konstrukcí z jednoduchých ocelových profilů UW, CW dvojitě opláštěná deskami impregnovanými H2 tl. 2 x 12,5 mm EI 60, příčka tl. 150 mm, profil 100, s izolací, Rw do 56 dB | [14 empty] | PP | 2
| Online PSC |  | https://podminky.urs.cz/item/CS_URS_2024_02/763111437 | [14 empty] | Online PSC | 2
| VV |  | "viz půdorys 2.NP" 12*5,4-0,9*2*3+9,6*4,1-0,7*2-0,9*2*2+2,75*2,5+20*2+8,5*3 |  | 166.135 | [12 empty] | VV | 2 | 2 | True | 0 | ROZPOCET
| VV |  | Součet |  | 166.135 | [12 empty] | VV | 2 | 4 | True | 1 | ROZPOCET
264 | K | 763111717 | SDK příčka základní penetrační nátěr (oboustranně) | m2 | 332.27 |  | 0 | CS ÚRS 2024 02 |  | základní |  | 0 | 0.0002 | 0.066454 | 0 | 0 | 16 | K | 2 |  |  |  | ROZPOCET | 0 | 0 | 0 | 0 | 0 | 1 | 0 | 16 | -1096542934
| PP |  | Příčka ze sádrokartonových desek ostatní konstrukce a práce na příčkách ze sádrokartonových desek základní penetrační nátěr (oboustranný) | [14 empty] | PP | 2
| Online PSC |  | https://podminky.urs.cz/item/CS_URS_2024_02/763111717 | [14 empty] | Online PSC | 2
| VV |  | "viz půdorys 2.NP" (12*5,4-0,9*2*3+9,6*4,1-0,7*2-0,9*2*2+2,75*2,5+20*2+8,5*3)*2 |  | 332.27 | [12 empty] | VV | 2 | 2 | True | 0 | ROZPOCET
| VV |  | Součet |  | 332.27 | [12 empty] | VV | 2 | 4 | True | 1 | ROZPOCET
265 | K | 763111718 | SDK příčka úprava styku příčky a podhledu separační páskou a akrylátem (oboustranně) | m | 99.1 |  | 0 | CS ÚRS 2024 02 |  | základní |  | 0 | 0.00036 | 0.035676 | 0 | 0 | 16 | K | 2 |  |  |  | ROZPOCET | 0 | 0 | 0 | 0 | 0 | 1 | 0 | 16 | 37042955
| PP |  | Příčka ze sádrokartonových desek ostatní konstrukce a práce na příčkách ze sádrokartonových desek úprava styku příčky a podhledu (oboustranně) separační páskou s akrylátem | [14 empty] | PP | 2
| Online PSC |  | https://podminky.urs.cz/item/CS_URS_2024_02/763111718 | [14 empty] | Online PSC | 2
| VV |  | "viz půdorys 2.NP" 12*2+9,6*2+2,75*2+(6,2+0,4)*2*2+4*2*3 |  | 99.1 | [12 empty] | VV | 2 | 2 | True | 0 | ROZPOCET
| VV |  | Součet |  | 99.1 | [12 empty] | VV | 2 | 4 | True | 1 | ROZPOCET
266 | K | 763111720 | SDK příčka vyztužení pro osazení skříněk, polic atd. | m | 45 |  | 0 | CS ÚRS 2024 02 |  | základní |  | 0 | 0.00519 | 0.23355 | 0 | 0 | 16 | K | 2 |  |  |  | ROZPOCET | 0 | 0 | 0 | 0 | 0 | 1 | 0 | 16 | 1264452590
| PP |  | Příčka ze sádrokartonových desek ostatní konstrukce a práce na příčkách ze sádrokartonových desek vyztužení příčky pro osazení skříněk, polic atd. | [14 empty] | PP | 2
| Online PSC |  | https://podminky.urs.cz/item/CS_URS_2024_02/763111720 | [14 empty] | Online PSC | 2
| VV |  | "viz půdorys 2.NP - odhad potřeby" 45 |  | 45 | [12 empty] | VV | 2 | 2 | True | 0 | ROZPOCET
| VV |  | Součet |  | 45 | [12 empty] | VV | 2 | 4 | True | 1 | ROZPOCET
267 | K | 763111722 | SDK příčka pozinkovaný úhelník k ochraně rohů | m | 4.1 |  | 0 | CS ÚRS 2024 02 |  | základní |  | 0 | 0.00036 | 0.001476 | 0 | 0 | 16 | K | 2 |  |  |  | ROZPOCET | 0 | 0 | 0 | 0 | 0 | 1 | 0 | 16 | 527667058
| PP |  | Příčka ze sádrokartonových desek ostatní konstrukce a práce na příčkách ze sádrokartonových desek ochrana rohů úhelníky pozinkované | [14 empty] | PP | 2
| Online PSC |  | https://podminky.urs.cz/item/CS_URS_2024_02/763111722 | [14 empty] | Online PSC | 2
| VV |  | "viz půdorys 2.NP" 4,1 |  | 4.1 | [12 empty] | VV | 2 | 2 | True | 0 | ROZPOCET
| VV |  | Součet |  | 4.1 | [12 empty] | VV | 2 | 4 | True | 1 | ROZPOCET
268 | K | 763111772 | Příplatek k SDK příčce za rovinnost kvality Q4 | m2 | 166.135 |  | 0 | CS ÚRS 2024 02 |  | základní |  | 0 | 0.0032 | 0.53163 | 0 | 0 | 16 | K | 2 |  |  |  | ROZPOCET | 0 | 0 | 0 | 0 | 0 | 1 | 0 | 16 | 365808591
| PP |  | Příčka ze sádrokartonových desek Příplatek k cenám za rovinnost celoplošné tmelení kvality Q4 | [14 empty] | PP | 2
| Online PSC |  | https://podminky.urs.cz/item/CS_URS_2024_02/763111772 | [14 empty] | Online PSC | 2
| VV |  | "viz půdorys 2.NP" 12*5,4-0,9*2*3+9,6*4,1-0,7*2-0,9*2*2+2,75*2,5+20*2+8,5*3 |  | 166.135 | [12 empty] | VV | 2 | 2 | True | 0 | ROZPOCET
| VV |  | Součet |  | 166.135 | [12 empty] | VV | 2 | 4 | True | 1 | ROZPOCET
269 | K | 763121422 | SDK stěna předsazená tl 62,5 mm profil CW+UW 50 deska 1xH2 12,5 bez izolace EI 15 | m2 | 32.58 |  | 0 | CS ÚRS 2024 02 |  | základní |  | 0 | 0.01214 | 0.39552 | 0 | 0 | 16 | K | 2 |  |  |  | ROZPOCET | 0 | 0 | 0 | 0 | 0 | 1 | 0 | 16 | -1548824658
| PP |  | Stěna předsazená ze sádrokartonových desek s nosnou konstrukcí z ocelových profilů CW, UW jednoduše opláštěná deskou impregnovanou H2 tl. 12,5 mm bez izolace, EI 15, stěna tl. 62,5 mm, profil 50 | [14 empty] | PP | 2
| Online PSC |  | https://podminky.urs.cz/item/CS_URS_2024_02/763121422 | [14 empty] | Online PSC | 2
| VV |  | "viz půdorys 2.NP - předstěna m.č. 2.02, 2.04-2.07" (3,35+3,05+4,125*2+3,45)*1,8 |  | 32.58 | [12 empty] | VV | 2 | 2 | True | 0 | ROZPOCET
| VV |  | Součet |  | 32.58 | [12 empty] | VV | 2 | 4 | True | 1 | ROZPOCET
270 | K | 763121426 | SDK stěna předsazená tl 112,5 mm profil CW+UW 100 deska 1xH2 12,5 bez izolace EI 15 | m2 | 4.71 |  | 0 | CS ÚRS 2024 02 |  | základní |  | 0 | 0.01356 | 0.063868 | 0 | 0 | 16 | K | 2 |  |  |  | ROZPOCET | 0 | 0 | 0 | 0 | 0 | 1 | 0 | 16 | 1232749258
| PP |  | Stěna předsazená ze sádrokartonových desek s nosnou konstrukcí z ocelových profilů CW, UW jednoduše opláštěná deskou impregnovanou H2 tl. 12,5 mm bez izolace, EI 15, stěna tl. 112,5 mm, profil 100 | [14 empty] | PP | 2
| Online PSC |  | https://podminky.urs.cz/item/CS_URS_2024_02/763121426 | [14 empty] | Online PSC | 2
| VV |  | "viz půdorys 1.NP - předstěna v m.č. 1.10 a 1.11" 0,95*1,2*2+(0,95+1,2)*0,2*2 |  | 3.14 | [12 empty] | VV | 2 | 2 | True | 0 | ROZPOCET
| VV |  | "viz půdorys 2.NP - předstěna v m.č. 2.03" 0,95*1,2+(0,95+1,2)*0,2 |  | 1.57 | [12 empty] | VV | 2 | 2 | True | 0 | ROZPOCET
| VV |  | Součet |  | 4.71 | [12 empty] | VV | 2 | 4 | True | 1 | ROZPOCET
271 | K | 763131511 | SDK podhled deska 1xA 12,5 bez izolace jednovrstvá spodní kce profil CD+UD | m2 | 58 |  | 0 | CS ÚRS 2024 02 |  | základní |  | 0 | 0.01217 | 0.70586 | 0 | 0 | 16 | K | 2 |  |  |  | ROZPOCET | 0 | 0 | 0 | 0 | 0 | 1 | 0 | 16 | -1183376773
| PP |  | Podhled ze sádrokartonových desek jednovrstvá zavěšená spodní konstrukce z ocelových profilů CD, UD jednoduše opláštěná deskou standardní A, tl. 12,5 mm, bez izolace | [14 empty] | PP | 2
| Online PSC |  | https://podminky.urs.cz/item/CS_URS_2024_02/763131511 | [14 empty] | Online PSC | 2
| VV |  | "viz půdorys 1.NP a řez - m.č. 1.01 a 1.02" 7+26 |  | 33 | [12 empty] | VV | 2 | 2 | True | 0 | ROZPOCET
| VV |  | "viz půdorys 2.NP a řez - m.č. 2.01 a 1.13" 25 |  | 25 | [12 empty] | VV | 2 | 2 | True | 0 | ROZPOCET
| VV |  | Součet |  | 58 | [12 empty] | VV | 2 | 4 | True | 1 | ROZPOCET
272 | K | 763131551 | SDK podhled deska 1xH2 12,5 bez izolace jednovrstvá spodní kce profil CD+UD | m2 | 49 |  | 0 | CS ÚRS 2024 02 |  | základní |  | 0 | 0.01181 | 0.57869 | 0 | 0 | 16 | K | 2 |  |  |  | ROZPOCET | 0 | 0 | 0 | 0 | 0 | 1 | 0 | 16 | -1980979619
| PP |  | Podhled ze sádrokartonových desek jednovrstvá zavěšená spodní konstrukce z ocelových profilů CD, UD jednoduše opláštěná deskou impregnovanou H2, tl. 12,5 mm, bez izolace | [14 empty] | PP | 2
| Online PSC |  | https://podminky.urs.cz/item/CS_URS_2024_02/763131551 | [14 empty] | Online PSC | 2
| VV |  | "viz půdorys 1.NP a řez - m.č. 1.08-1.11" 8+6+5+5 |  | 24 | [12 empty] | VV | 2 | 2 | True | 0 | ROZPOCET
| VV |  | "viz půdorys 2.NP a řez - m.č. 2.02-2.04" 10+6+9 |  | 25 | [12 empty] | VV | 2 | 2 | True | 0 | ROZPOCET
| VV |  | Součet |  | 49 | [12 empty] | VV | 2 | 4 | True | 1 | ROZPOCET
273 | K | 763131714 | SDK podhled základní penetrační nátěr | m2 | 107 |  | 0 | CS ÚRS 2024 02 |  | základní |  | 0 | 0.0001 | 0.0107 | 0 | 0 | 16 | K | 2 |  |  |  | ROZPOCET | 0 | 0 | 0 | 0 | 0 | 1 | 0 | 16 | -688038930
| PP |  | Podhled ze sádrokartonových desek ostatní práce a konstrukce na podhledech ze sádrokartonových desek základní penetrační nátěr | [14 empty] | PP | 2
| Online PSC |  | https://podminky.urs.cz/item/CS_URS_2024_02/763131714 | [14 empty] | Online PSC | 2
| VV |  | "viz půdorysy a řezy, výpočet viz položky SDK podhledů P1 a P2" 58+49 |  | 107 | [12 empty] | VV | 2 | 2 | True | 0 | ROZPOCET
| VV |  | Součet |  | 107 | [12 empty] | VV | 2 | 4 | True | 1 | ROZPOCET
274 | K | 763131772 | Příplatek k SDK podhledu za rovinnost kvality Q4 | m2 | 107 |  | 0 | CS ÚRS 2024 02 |  | základní |  | 0 | 0.0016 | 0.1712 | 0 | 0 | 16 | K | 2 |  |  |  | ROZPOCET | 0 | 0 | 0 | 0 | 0 | 1 | 0 | 16 | -1766925020
| PP |  | Podhled ze sádrokartonových desek Příplatek k cenám za rovinnost kvality celoplošné tmelení kvality Q4 | [14 empty] | PP | 2
| Online PSC |  | https://podminky.urs.cz/item/CS_URS_2024_02/763131772 | [14 empty] | Online PSC | 2
| VV |  | "viz půdorysy a řezy, výpočet viz položky SDK podhledů P1 a P2" 58+49 |  | 107 | [12 empty] | VV | 2 | 2 | True | 0 | ROZPOCET
| VV |  | Součet |  | 107 | [12 empty] | VV | 2 | 4 | True | 1 | ROZPOCET
275 | K | 763171212 | Montáž klapek revizních SDK kcí vel. do 0,25 m2 pro podhledy | kus | 2 |  | 0 | CS ÚRS 2024 02 |  | základní |  | 0 | 4e-05 | 8e-05 | 0 | 0 | 16 | K | 2 |  |  |  | ROZPOCET | 0 | 0 | 0 | 0 | 0 | 1 | 0 | 16 | -612992240
| PP |  | Montáž klapek pro konstrukce ze sádrokartonových desek revizních pro podhledy, velikost do 0,25 m2 | [14 empty] | PP | 2
| Online PSC |  | https://podminky.urs.cz/item/CS_URS_2024_02/763171212 | [14 empty] | Online PSC | 2
| VV |  | "viz půdorys 2.NP - m.č. 2.02" 1+1 |  | 2 | [12 empty] | VV | 2 | 2 | True | 0 | ROZPOCET
| VV |  | Součet |  | 2 | [12 empty] | VV | 2 | 4 | True | 1 | ROZPOCET
276 | M | 59030711 | dvířka revizní jednokřídlá s automatickým zámkem 300x300mm | kus | 2 |  | 0 | CS ÚRS 2024 02 |  | základní |  | 0 | 0.0014 | 0.0028 | 0 | 0 | 32 | M | 2 |  |  |  | ROZPOCET | 0 | 0 | 0 | 0 | 0 | 1 | 0 | 16 | -1250001497
| PP |  | dvířka revizní jednokřídlá s automatickým zámkem 300x300mm | [14 empty] | PP | 2
| VV |  | "viz půdorys 2.NP - m.č. 2.02" 1+1 |  | 2 | [12 empty] | VV | 2 | 2 | True | 0 | ROZPOCET
| VV |  | Součet |  | 2 | [12 empty] | VV | 2 | 4 | True | 1 | ROZPOCET
277 | K | 998763101 | Přesun hmot tonážní pro dřevostavby v objektech v přes 6 do 12 m | t | 10.601 |  | 0 | CS ÚRS 2024 02 |  | základní |  | 0 | 0 | 0 | 0 | 0 | 16 | K | 2 |  |  |  | ROZPOCET | 0 | 0 | 0 | 0 | 0 | 1 | 0 | 16 | 714375259
| PP |  | Přesun hmot pro dřevostavby stanovený z hmotnosti přesunovaného materiálu vodorovná dopravní vzdálenost do 50 m základní v objektech výšky přes 6 do 12 m | [14 empty] | PP | 2
| Online PSC |  | https://podminky.urs.cz/item/CS_URS_2024_02/998763101 | [14 empty] | Online PSC | 2
| D | 764 | Konstrukce klempířské |  |  |  | 0 |  |  |  |  | 0 |  | 0.31847 |  | 0 | 2 | D | 1 |  |  |  | ROZPOCET | [6 empty] | 0
278 | K | 764212634 | Oplechování štítu závětrnou lištou z Pz s povrchovou úpravou rš 330 mm | m | 28.8 |  | 0 | CS ÚRS 2024 02 |  | základní |  | 0 | 0.00287 | 0.082656 | 0 | 0 | 16 | K | 2 |  |  |  | ROZPOCET | 0 | 0 | 0 | 0 | 0 | 1 | 0 | 16 | 87478521
| PP |  | Oplechování střešních prvků z pozinkovaného plechu s povrchovou úpravou štítu závětrnou lištou rš 330 mm | [14 empty] | PP | 2
| Online PSC |  | https://podminky.urs.cz/item/CS_URS_2024_02/764212634 | [14 empty] | Online PSC | 2
| VV |  | "viz půdorys střechy a řezy - kolem krytiny ze skladby S3" 7,2*2*2 |  | 28.8 | [12 empty] | VV | 2 | 2 | True | 0 | ROZPOCET
| VV |  | Součet |  | 28.8 | [12 empty] | VV | 2 | 4 | True | 1 | ROZPOCET
279 | K | 764212664 | Oplechování rovné okapové hrany z Pz s povrchovou úpravou rš 330 mm | m | 26.6 |  | 0 | CS ÚRS 2024 02 |  | základní |  | 0 | 0.00306 | 0.081396 | 0 | 0 | 16 | K | 2 |  |  |  | ROZPOCET | 0 | 0 | 0 | 0 | 0 | 1 | 0 | 16 | 468168148
| PP |  | Oplechování střešních prvků z pozinkovaného plechu s povrchovou úpravou okapu střechy rovné okapovým plechem rš 330 mm | [14 empty] | PP | 2
| Online PSC |  | https://podminky.urs.cz/item/CS_URS_2024_02/764212664 | [14 empty] | Online PSC | 2
| VV |  | "viz půdorys střechy a řezy - kolem krytiny ze skladby S3" 13,3*2 |  | 26.6 | [12 empty] | VV | 2 | 2 | True | 0 | ROZPOCET
| VV |  | Součet |  | 26.6 | [12 empty] | VV | 2 | 4 | True | 1 | ROZPOCET
280 | K | 764216644 | Oplechování rovných parapetů celoplošně lepené z Pz s povrchovou úpravou rš 330 mm | m | 5.1 |  | 0 | CS ÚRS 2024 02 |  | základní |  | 0 | 0.00362 | 0.018462 | 0 | 0 | 16 | K | 2 |  |  |  | ROZPOCET | 0 | 0 | 0 | 0 | 0 | 1 | 0 | 16 | -926822786
| PP |  | Oplechování parapetů z pozinkovaného plechu s povrchovou úpravou rovných celoplošně lepené, bez rohů rš 330 mm | [14 empty] | PP | 2
| Online PSC |  | https://podminky.urs.cz/item/CS_URS_2024_02/764216644 | [14 empty] | Online PSC | 2
| VV |  | "viz v.č. 132 Tabulky PSV - pozice 300" 2,55*2 |  | 5.1 | [12 empty] | VV | 2 | 2 | True | 0 | ROZPOCET
| VV |  | Součet |  | 5.1 | [12 empty] | VV | 2 | 4 | True | 1 | ROZPOCET
281 | K | 764223456 | Sněhový zachytávač krytiny z Al plechu průběžný dvoutrubkový | m | 26.6 |  | 0 | CS ÚRS 2024 02 |  | základní |  | 0 | 0.00283 | 0.075278 | 0 | 0 | 16 | K | 2 |  |  |  | ROZPOCET | 0 | 0 | 0 | 0 | 0 | 1 | 0 | 16 | -627471968
| PP |  | Oplechování střešních prvků z hliníkového plechu sněhový zachytávač průbežný dvoutrubkový | [14 empty] | PP | 2
| Online PSC |  | https://podminky.urs.cz/item/CS_URS_2024_02/764223456 | [14 empty] | Online PSC | 2
| VV |  | "viz v.č. 132 Tabulky PSV - pozice 304" 13,3*2 |  | 26.6 | [12 empty] | VV | 2 | 2 | True | 0 | ROZPOCET
| VV |  | Součet |  | 26.6 | [12 empty] | VV | 2 | 4 | True | 1 | ROZPOCET
282 | K | 764511612 | Žlab podokapní hranatý z Pz s povrchovou úpravou rš 330 mm | m | 26.6 |  | 0 | CS ÚRS 2024 02 |  | základní |  | 0 | 0.00163 | 0.043358 | 0 | 0 | 16 | K | 2 |  |  |  | ROZPOCET | 0 | 0 | 0 | 0 | 0 | 1 | 0 | 16 | -1705477022
| PP |  | Žlab podokapní z pozinkovaného plechu s povrchovou úpravou včetně háků a čel hranatý rš 330 mm | [14 empty] | PP | 2
| Online PSC |  | https://podminky.urs.cz/item/CS_URS_2024_02/764511612 | [14 empty] | Online PSC | 2
| VV |  | "viz v.č. 132 Tabulky PSV - pozice 301" 13,3*2 |  | 26.6 | [12 empty] | VV | 2 | 2 | True | 0 | ROZPOCET
| VV |  | Součet |  | 26.6 | [12 empty] | VV | 2 | 4 | True | 1 | ROZPOCET
283 | K | 764511662 | Kotlík hranatý pro podokapní žlaby z Pz s povrchovou úpravou 330/100 mm | kus | 4 |  | 0 | CS ÚRS 2024 02 |  | základní |  | 0 | 0.00025 | 0.001 | 0 | 0 | 16 | K | 2 |  |  |  | ROZPOCET | 0 | 0 | 0 | 0 | 0 | 1 | 0 | 16 | 632513146
| PP |  | Žlab podokapní z pozinkovaného plechu s povrchovou úpravou kotlík hranatý, rš žlabu/průměr svodu 330/100 mm | [14 empty] | PP | 2
| Online PSC |  | https://podminky.urs.cz/item/CS_URS_2024_02/764511662 | [14 empty] | Online PSC | 2
| VV |  | "viz v.č. 132 Tabulky PSV - pozice 302 a 303" 2+2 |  | 4 | [12 empty] | VV | 2 | 2 | True | 0 | ROZPOCET
| VV |  | Součet |  | 4 | [12 empty] | VV | 2 | 4 | True | 1 | ROZPOCET
284 | K | 764518622 | Svody kruhové včetně objímek, kolen, odskoků z Pz s povrchovou úpravou průměru 100 mm | m | 14.7 |  | 0 | CS ÚRS 2024 02 |  | základní |  | 0 | 0.00111 | 0.016317 | 0 | 0 | 16 | K | 2 |  |  |  | ROZPOCET | 0 | 0 | 0 | 0 | 0 | 1 | 0 | 16 | 516898921
| PP |  | Svod z pozinkovaného plechu s upraveným povrchem včetně objímek, kolen a odskoků kruhový, průměru 100 mm | [14 empty] | PP | 2
| Online PSC |  | https://podminky.urs.cz/item/CS_URS_2024_02/764518622 | [14 empty] | Online PSC | 2
| VV |  | "viz v.č. 132 Tabulky PSV - pozice 302" 4,6*2 |  | 9.2 | [12 empty] | VV | 2 | 2 | True | 0 | ROZPOCET
| VV |  | "viz v.č. 132 Tabulky PSV - pozice 303" 2,75*2 |  | 5.5 | [12 empty] | VV | 2 | 2 | True | 0 | ROZPOCET
| VV |  | Součet |  | 14.7 | [12 empty] | VV | 2 | 4 | True | 1 | ROZPOCET
285 | K | 998764102 | Přesun hmot tonážní pro konstrukce klempířské v objektech v přes 6 do 12 m | t | 0.318 |  | 0 | CS ÚRS 2024 02 |  | základní |  | 0 | 0 | 0 | 0 | 0 | 16 | K | 2 |  |  |  | ROZPOCET | 0 | 0 | 0 | 0 | 0 | 1 | 0 | 16 | -496491230
| PP |  | Přesun hmot pro konstrukce klempířské stanovený z hmotnosti přesunovaného materiálu vodorovná dopravní vzdálenost do 50 m základní v objektech výšky přes 6 do 12 m | [14 empty] | PP | 2
| Online PSC |  | https://podminky.urs.cz/item/CS_URS_2024_02/998764102 | [14 empty] | Online PSC | 2
| D | 765 | Konstrukce pokrývačské |  |  |  | 0 |  |  |  |  | 0 |  | 0.23318 |  | 0 | 2 | D | 1 |  |  |  | ROZPOCET | [6 empty] | 0
286 | K | 765111201 | Montáž krytiny keramické okapní větrací pás | m | 26.6 |  | 0 | CS ÚRS 2024 02 |  | základní |  | 0 | 1e-05 | 0.000266 | 0 | 0 | 16 | K | 2 |  |  |  | ROZPOCET | 0 | 0 | 0 | 0 | 0 | 1 | 0 | 16 | 713026030
| PP |  | Montáž krytiny keramické okapové hrany s okapním větracím pásem | [14 empty] | PP | 2
| Online PSC |  | https://podminky.urs.cz/item/CS_URS_2024_02/765111201 | [14 empty] | Online PSC | 2
| VV |  | "viz půdorys střechy a řezy" 13,3*2 |  | 26.6 | [12 empty] | VV | 2 | 2 | True | 0 | ROZPOCET
| VV |  | Součet |  | 26.6 | [12 empty] | VV | 2 | 4 | True | 1 | ROZPOCET
287 | M | 59660027 | pás Al okapní ochranný a větrací šířky 100mm | m | 29.26 |  | 0 | CS ÚRS 2024 02 |  | základní |  | 0 | 0.0001 | 0.002926 | 0 | 0 | 32 | M | 2 |  |  |  | ROZPOCET | 0 | 0 | 0 | 0 | 0 | 1 | 0 | 16 | 1890697885
| PP |  | pás Al okapní ochranný a větrací šířky 100mm | [14 empty] | PP | 2
| VV |  | "viz půdorys střechy a řezy" 13,3*2*1,1 |  | 29.26 | [12 empty] | VV | 2 | 2 | True | 0 | ROZPOCET
| VV |  | Součet |  | 29.26 | [12 empty] | VV | 2 | 4 | True | 1 | ROZPOCET
288 | K | 21 | Dodávka a montáž kompletní střešní keramické krytiny včetně všech vyráběných tvarovek (vyjma hřebenáčů), veškerého vyráběného příslušenství a přesunu hmot | m2 | 191.52 |  | 0 |  |  | základní |  | 0 | 0 | 0 | 0 | 0 | 16 | K | 2 |  |  |  | ROZPOCET | 0 | 0 | 0 | 0 | 0 | 1 | 0 | 16 | 1479970475
| PP |  | Dodávka a montáž kompletní střešní keramické krytiny včetně všech vyráběných tvarovek (vyjma hřebenáčů), veškerého vyráběného příslušenství a přesunu hmot | [14 empty] | PP | 2
| P |  | Poznámka k položce: součástí jsou i odvětrávací komínky v potřebném počtu | [14 empty] | P | 2
| VV |  | "viz půdorys střechy a řezy - skladba S3" 13,3*7,2*2 |  | 191.52 | [12 empty] | VV | 2 | 2 | True | 0 | ROZPOCET
| VV |  | Součet |  | 191.52 | [12 empty] | VV | 2 | 4 | True | 1 | ROZPOCET
289 | K | 765113311 | Krytina keramická drážková hřeben z hřebenáčů režných na sucho s větracím pásem olověným | m | 13.3 |  | 0 | CS ÚRS 2024 02 |  | základní |  | 0 | 0.01262 | 0.16785 | 0 | 0 | 16 | K | 2 |  |  |  | ROZPOCET | 0 | 0 | 0 | 0 | 0 | 1 | 0 | 16 | 1627131700
| PP |  | Krytina keramická drážková sklonu střechy do 30° hřeben na sucho s větracím pásem olověným z hřebenáčů režných | [14 empty] | PP | 2
| Online PSC |  | https://podminky.urs.cz/item/CS_URS_2024_02/765113311 | [14 empty] | Online PSC | 2
| VV |  | "viz půdorys střechy a řezy" 13,3 |  | 13.3 | [12 empty] | VV | 2 | 2 | True | 0 | ROZPOCET
| VV |  | Součet |  | 13.3 | [12 empty] | VV | 2 | 4 | True | 1 | ROZPOCET
290 | K | 765191013 | Montáž pojistné hydroizolační nebo parotěsné fólie kladené přes 20° volně na bednění nebo tepelnou izolaci | m2 | 229.824 |  | 0 | CS ÚRS 2024 02 |  | základní |  | 0 | 0 | 0 | 0 | 0 | 16 | K | 2 |  |  |  | ROZPOCET | 0 | 0 | 0 | 0 | 0 | 1 | 0 | 16 | -1335945895
| PP |  | Montáž pojistné hydroizolační nebo parotěsné fólie kladené ve sklonu přes 20° volně na bednění nebo tepelnou izolaci | [14 empty] | PP | 2
| Online PSC |  | https://podminky.urs.cz/item/CS_URS_2024_02/765191013 | [14 empty] | Online PSC | 2
| VV |  | "viz půdorys střechy a řezy - skladba S3" 13,3*7,2*2*1,2 |  | 229.824 | [12 empty] | VV | 2 | 2 | True | 0 | ROZPOCET
| VV |  | Součet |  | 229.824 | [12 empty] | VV | 2 | 4 | True | 1 | ROZPOCET
291 | M | 28329031 | fólie kontaktní difuzně propustná pro doplňkovou hydroizolační vrstvu, monolitická dvouvrstvá PES/PR 270g/m2, integrovaná samolepící páska | m2 | 229.824 |  | 0 | CS ÚRS 2024 02 |  | základní |  | 0 | 0.00025 | 0.057456 | 0 | 0 | 32 | M | 2 |  |  |  | ROZPOCET | 0 | 0 | 0 | 0 | 0 | 1 | 0 | 16 | -1403471035
| PP |  | fólie kontaktní difuzně propustná pro doplňkovou hydroizolační vrstvu, monolitická dvouvrstvá PES/PR 270g/m2, integrovaná samolepící páska | [14 empty] | PP | 2
| VV |  | "viz půdorys střechy a řezy - skladba S3" 13,3*7,2*2*1,2 |  | 229.824 | [12 empty] | VV | 2 | 2 | True | 0 | ROZPOCET
| VV |  | Součet |  | 229.824 | [12 empty] | VV | 2 | 4 | True | 1 | ROZPOCET
292 | K | 765191031 | Lepení těsnících pásků pod kontralatě | m | 425.6 |  | 0 | CS ÚRS 2024 02 |  | základní |  | 0 | 0 | 0 | 0 | 0 | 16 | K | 2 |  |  |  | ROZPOCET | 0 | 0 | 0 | 0 | 0 | 1 | 0 | 16 | -1638309111
| PP |  | Montáž pojistné hydroizolační nebo parotěsné fólie lepení těsnících pásků pod kontralatě | [14 empty] | PP | 2
| Online PSC |  | https://podminky.urs.cz/item/CS_URS_2024_02/765191031 | [14 empty] | Online PSC | 2
| VV |  | "viz půdorys střechy a řezy - skladba S3" 13,3*7,2*2/0,9*2 |  | 425.6 | [12 empty] | VV | 2 | 2 | True | 0 | ROZPOCET
| VV |  | Součet |  | 425.6 | [12 empty] | VV | 2 | 4 | True | 1 | ROZPOCET
293 | M | 28329303 | páska těsnící jednostranně lepící butylkaučuková pod kontralatě š 50mm | m | 468.16 |  | 0 | CS ÚRS 2024 02 |  | základní |  | 0 | 1e-05 | 0.0046816 | 0 | 0 | 32 | M | 2 |  |  |  | ROZPOCET | 0 | 0 | 0 | 0 | 0 | 1 | 0 | 16 | -2010954952
| PP |  | páska těsnící jednostranně lepící butylkaučuková pod kontralatě š 50mm | [14 empty] | PP | 2
| VV |  | "viz půdorys střechy a řezy - skladba S3" 13,3*7,2*2/0,9*2*1,1 |  | 468.16 | [12 empty] | VV | 2 | 2 | True | 0 | ROZPOCET
| VV |  | Součet |  | 468.16 | [12 empty] | VV | 2 | 4 | True | 1 | ROZPOCET
294 | K | 765191051 | Montáž pojistné hydroizolační nebo parotěsné fólie hřebene větrané střechy | m | 13.3 |  | 0 | CS ÚRS 2024 02 |  | základní |  | 0 | 0 | 0 | 0 | 0 | 16 | K | 2 |  |  |  | ROZPOCET | 0 | 0 | 0 | 0 | 0 | 1 | 0 | 16 | -1663756345
| PP |  | Montáž pojistné hydroizolační nebo parotěsné fólie hřebene nebo nároží, střechy větrané | [14 empty] | PP | 2
| Online PSC |  | https://podminky.urs.cz/item/CS_URS_2024_02/765191051 | [14 empty] | Online PSC | 2
| VV |  | "viz půdorys střechy a řezy" 13,3 |  | 13.3 | [12 empty] | VV | 2 | 2 | True | 0 | ROZPOCET
| VV |  | Součet |  | 13.3 | [12 empty] | VV | 2 | 4 | True | 1 | ROZPOCET
295 | K | 765191071 | Montáž pojistné hydroizolační nebo parotěsné fólie okapu | m | 26.6 |  | 0 | CS ÚRS 2024 02 |  | základní |  | 0 | 0 | 0 | 0 | 0 | 16 | K | 2 |  |  |  | ROZPOCET | 0 | 0 | 0 | 0 | 0 | 1 | 0 | 16 | -152023266
| PP |  | Montáž pojistné hydroizolační nebo parotěsné fólie okapu přesahem na okapnici | [14 empty] | PP | 2
| Online PSC |  | https://podminky.urs.cz/item/CS_URS_2024_02/765191071 | [14 empty] | Online PSC | 2
| VV |  | "viz půdorys střechy a řezy - kolem krytiny ze skladby S3" 13,3*2 |  | 26.6 | [12 empty] | VV | 2 | 2 | True | 0 | ROZPOCET
| VV |  | Součet |  | 26.6 | [12 empty] | VV | 2 | 4 | True | 1 | ROZPOCET
296 | K | 765191091 | Příplatek k cenám montáž pojistné hydroizolační nebo parotěsné fólie za sklon přes 30° | m2 | 229.824 |  | 0 | CS ÚRS 2024 02 |  | základní |  | 0 | 0 | 0 | 0 | 0 | 16 | K | 2 |  |  |  | ROZPOCET | 0 | 0 | 0 | 0 | 0 | 1 | 0 | 16 | 513956273
| PP |  | Montáž pojistné hydroizolační nebo parotěsné fólie Příplatek k cenám montáže na bednění nebo tepelnou izolaci za sklon přes 30° | [14 empty] | PP | 2
| Online PSC |  | https://podminky.urs.cz/item/CS_URS_2024_02/765191091 | [14 empty] | Online PSC | 2
| VV |  | "viz půdorys střechy a řezy - skladba S3" 13,3*7,2*2*1,2 |  | 229.824 | [12 empty] | VV | 2 | 2 | True | 0 | ROZPOCET
| VV |  | Součet |  | 229.824 | [12 empty] | VV | 2 | 4 | True | 1 | ROZPOCET
297 | K | 998765102 | Přesun hmot tonážní pro krytiny skládané v objektech v přes 6 do 12 m | t | 0.233 |  | 0 | CS ÚRS 2024 02 |  | základní |  | 0 | 0 | 0 | 0 | 0 | 16 | K | 2 |  |  |  | ROZPOCET | 0 | 0 | 0 | 0 | 0 | 1 | 0 | 16 | 997362527
| PP |  | Přesun hmot pro krytiny skládané stanovený z hmotnosti přesunovaného materiálu vodorovná dopravní vzdálenost do 50 m základní na objektech výšky přes 6 do 12 m | [14 empty] | PP | 2
| Online PSC |  | https://podminky.urs.cz/item/CS_URS_2024_02/998765102 | [14 empty] | Online PSC | 2
| D | 766 | Konstrukce truhlářské |  |  |  | 0 |  |  |  |  | 0 |  | 0.76681 |  | 0 | 2 | D | 1 |  |  |  | ROZPOCET | [6 empty] | 0
298 | K | 22 | 50/L Dodávka a montáž vnitřních 1kř. dveří 900x1970 mm včetně kování, zámku, generáního klíče, označení místnosti a veškerého příslušenství, specifikace-viz v.č. 132 | soubor | 2 |  | 0 |  |  | základní |  | 0 | 0 | 0 | 0 | 0 | 16 | K | 2 |  |  |  | ROZPOCET | 0 | 0 | 0 | 0 | 0 | 1 | 0 | 16 | 1314324041
| PP |  | 50/L Dodávka a montáž vnitřních 1kř. dveří 900x1970 mm včetně kování, zámku, generáního klíče, označení místnosti a veškerého příslušenství, specifikace-viz v.č. 132, součástí dodávky této položky jsou veškeré práce a konstrukce popsané na v.č. 132 pod označením položky 50/L (vyjma zárubní-tyto jsou rozpočtovány zvlášť) | [14 empty] | PP | 2
| VV |  | "viz v.č. 132 Tabulky PSV - pozice 50/L" 2 |  | 2 | [12 empty] | VV | 2 | 2 | True | 0 | ROZPOCET
| VV |  | Součet |  | 2 | [12 empty] | VV | 2 | 4 | True | 1 | ROZPOCET
299 | K | 23 | 50/P Dodávka a montáž vnitřních 1kř. dveří 900x1970 mm včetně kování, zámku, generáního klíče, označení místnosti a veškerého příslušenství, specifikace-viz v.č. 132 | soubor | 1 |  | 0 |  |  | základní |  | 0 | 0 | 0 | 0 | 0 | 16 | K | 2 |  |  |  | ROZPOCET | 0 | 0 | 0 | 0 | 0 | 1 | 0 | 16 | -1835184115
| PP |  | 50/P Dodávka a montáž vnitřních 1kř. dveří 900x1970 mm včetně kování, zámku, generáního klíče, označení místnosti a veškerého příslušenství, specifikace-viz v.č. 132, součástí dodávky této položky jsou veškeré práce a konstrukce popsané na v.č. 132 pod označením položky 50/P (vyjma zárubní-tyto jsou rozpočtovány zvlášť) | [14 empty] | PP | 2
| VV |  | "viz v.č. 132 Tabulky PSV - pozice 50/P" 1 |  | 1 | [12 empty] | VV | 2 | 2 | True | 0 | ROZPOCET
| VV |  | Součet |  | 1 | [12 empty] | VV | 2 | 4 | True | 1 | ROZPOCET
300 | K | 24 | 51/L Dodávka a montáž vnitřních 1kř. dveří 900x1970 mm včetně kování, zámku, generáního klíče, označení místnosti a veškerého příslušenství, specifikace-viz v.č. 132 | soubor | 4 |  | 0 |  |  | základní |  | 0 | 0 | 0 | 0 | 0 | 16 | K | 2 |  |  |  | ROZPOCET | 0 | 0 | 0 | 0 | 0 | 1 | 0 | 16 | -379030890
| PP |  | 51/L Dodávka a montáž vnitřních 1kř. dveří 900x1970 mm včetně kování, zámku, generáního klíče, označení místnosti a veškerého příslušenství, specifikace-viz v.č. 132, součástí dodávky této položky jsou veškeré práce a konstrukce popsané na v.č. 132 pod označením položky 51/L (vyjma zárubní-tyto jsou rozpočtovány zvlášť) | [14 empty] | PP | 2
| VV |  | "viz v.č. 132 Tabulky PSV - pozice 51/L" 4 |  | 4 | [12 empty] | VV | 2 | 2 | True | 0 | ROZPOCET
| VV |  | Součet |  | 4 | [12 empty] | VV | 2 | 4 | True | 1 | ROZPOCET
301 | K | 25 | 51/P Dodávka a montáž vnitřních 1kř. dveří 900x1970 mm včetně kování, zámku, generáního klíče, označení místnosti a veškerého příslušenství, specifikace-viz v.č. 132 | soubor | 2 |  | 0 |  |  | základní |  | 0 | 0 | 0 | 0 | 0 | 16 | K | 2 |  |  |  | ROZPOCET | 0 | 0 | 0 | 0 | 0 | 1 | 0 | 16 | -261204809
| PP |  | 51/P Dodávka a montáž vnitřních 1kř. dveří 900x1970 mm včetně kování, zámku, generáního klíče, označení místnosti a veškerého příslušenství, specifikace-viz v.č. 132, součástí dodávky této položky jsou veškeré práce a konstrukce popsané na v.č. 132 pod označením položky 51/P (vyjma zárubní-tyto jsou rozpočtovány zvlášť) | [14 empty] | PP | 2
| VV |  | "viz v.č. 132 Tabulky PSV - pozice 51/P" 2 |  | 2 | [12 empty] | VV | 2 | 2 | True | 0 | ROZPOCET
| VV |  | Součet |  | 2 | [12 empty] | VV | 2 | 4 | True | 1 | ROZPOCET
302 | K | 26 | 52/L Dodávka a montáž vnitřních 1kř. dveří 700x1970 mm včetně kování, zámku, generáního klíče, označení místnosti a veškerého příslušenství, specifikace-viz v.č. 132 | soubor | 2 |  | 0 |  |  | základní |  | 0 | 0 | 0 | 0 | 0 | 16 | K | 2 |  |  |  | ROZPOCET | 0 | 0 | 0 | 0 | 0 | 1 | 0 | 16 | -197541770
| PP |  | 52/L Dodávka a montáž vnitřních 1kř. dveří 700x1970 mm včetně kování, zámku, generáního klíče, označení místnosti a veškerého příslušenství, specifikace-viz v.č. 132, součástí dodávky této položky jsou veškeré práce a konstrukce popsané na v.č. 132 pod označením položky 52/L (vyjma zárubní-tyto jsou rozpočtovány zvlášť) | [14 empty] | PP | 2
| VV |  | "viz v.č. 132 Tabulky PSV - pozice 52/L" 2 |  | 2 | [12 empty] | VV | 2 | 2 | True | 0 | ROZPOCET
| VV |  | Součet |  | 2 | [12 empty] | VV | 2 | 4 | True | 1 | ROZPOCET
303 | K | 27 | 53/L Dodávka a montáž vnitřních 1kř. dveří 900x1970 mm včetně kování, zámku, generáního klíče, označení místnosti a veškerého příslušenství, specifikace-viz v.č. 132 | soubor | 1 |  | 0 |  |  | základní |  | 0 | 0 | 0 | 0 | 0 | 16 | K | 2 |  |  |  | ROZPOCET | 0 | 0 | 0 | 0 | 0 | 1 | 0 | 16 | -605863608
| PP |  | 53/L Dodávka a montáž vnitřních 1kř. dveří 900x1970 mm včetně kování, zámku, generáního klíče, označení místnosti a veškerého příslušenství, specifikace-viz v.č. 132, součástí dodávky této položky jsou veškeré práce a konstrukce popsané na v.č. 132 pod označením položky 53/L (vyjma zárubní-tyto jsou rozpočtovány zvlášť) | [14 empty] | PP | 2
| VV |  | "viz v.č. 132 Tabulky PSV - pozice 53/L" 1 |  | 1 | [12 empty] | VV | 2 | 2 | True | 0 | ROZPOCET
| VV |  | Součet |  | 1 | [12 empty] | VV | 2 | 4 | True | 1 | ROZPOCET
304 | K | 28 | 53/P Dodávka a montáž vnitřních 1kř. dveří 900x1970 mm včetně kování, zámku, generáního klíče, označení místnosti a veškerého příslušenství, specifikace-viz v.č. 132 | soubor | 1 |  | 0 |  |  | základní |  | 0 | 0 | 0 | 0 | 0 | 16 | K | 2 |  |  |  | ROZPOCET | 0 | 0 | 0 | 0 | 0 | 1 | 0 | 16 | -1139372662
| PP |  | 53/P Dodávka a montáž vnitřních 1kř. dveří 900x1970 mm včetně kování, zámku, generáního klíče, označení místnosti a veškerého příslušenství, specifikace-viz v.č. 132, součástí dodávky této položky jsou veškeré práce a konstrukce popsané na v.č. 132 pod označením položky 53/P (vyjma zárubní-tyto jsou rozpočtovány zvlášť) | [14 empty] | PP | 2
| VV |  | "viz v.č. 132 Tabulky PSV - pozice 53/P" 1 |  | 1 | [12 empty] | VV | 2 | 2 | True | 0 | ROZPOCET
| VV |  | Součet |  | 1 | [12 empty] | VV | 2 | 4 | True | 1 | ROZPOCET
305 | K | 29 | 54/L Dodávka a montáž vnitřních 1kř. dveří 900x1970 mm včetně kování, zámku, malda, generáního klíče, označení místnosti a veškerého příslušenství, specifikace-viz v.č. 132 | soubor | 3 |  | 0 |  |  | základní |  | 0 | 0 | 0 | 0 | 0 | 16 | K | 2 |  |  |  | ROZPOCET | 0 | 0 | 0 | 0 | 0 | 1 | 0 | 16 | 1527299393
| PP |  | 54/L Dodávka a montáž vnitřních 1kř. dveří 900x1970 mm včetně kování, zámku, malda, generáního klíče, označení místnosti a veškerého příslušenství, specifikace-viz v.č. 132, součástí dodávky této položky jsou veškeré práce a konstrukce popsané na v.č. 132 pod označením položky 54/L (vyjma zárubní-tyto jsou rozpočtovány zvlášť) | [14 empty] | PP | 2
| VV |  | "viz v.č. 132 Tabulky PSV - pozice 54/L" 3 |  | 3 | [12 empty] | VV | 2 | 2 | True | 0 | ROZPOCET
| VV |  | Součet |  | 3 | [12 empty] | VV | 2 | 4 | True | 1 | ROZPOCET
306 | K | 30 | 55 Dodávka a montáž dřevěného truhlíku o rozměru 1000x400x550 mm včetně veškerého příslušenství, specifikace-viz v.č. 132 | kus | 9 |  | 0 |  |  | základní |  | 0 | 0 | 0 | 0 | 0 | 16 | K | 2 |  |  |  | ROZPOCET | 0 | 0 | 0 | 0 | 0 | 1 | 0 | 16 | -672789170
| PP |  | 55 Dodávka a montáž dřevěného truhlíku o rozměru 1000x400x550 mm včetně veškerého příslušenství, specifikace-viz v.č. 132, součástí dodávky této položky jsou veškeré práce a konstrukce popsané na v.č. 132 pod označením položky 55 | [14 empty] | PP | 2
| VV |  | "viz v.č. 132 Tabulky PSV - pozice 55" 9 |  | 9 | [12 empty] | VV | 2 | 2 | True | 0 | ROZPOCET
| VV |  | Součet |  | 9 | [12 empty] | VV | 2 | 4 | True | 1 | ROZPOCET
307 | K | 766414242 | Montáž obložení stěn pl do 5 m2 panely z aglomerovaných desek přes 0,60 do 1,50 m2 | m2 | 12.61 |  | 0 | CS ÚRS 2024 02 |  | základní |  | 0 | 0 | 0 | 0 | 0 | 16 | K | 2 |  |  |  | ROZPOCET | 0 | 0 | 0 | 0 | 0 | 1 | 0 | 16 | 609033833
| PP |  | Montáž obložení stěn panely obkladovými plochy do 5 m2 z aglomerovaných desek, plochy přes 0,60 do 1,50 m2 | [14 empty] | PP | 2
| Online PSC |  | https://podminky.urs.cz/item/CS_URS_2024_02/766414242 | [14 empty] | Online PSC | 2
| P |  | Poznámka k položce: lepeno vodovzdorným lepidlem | [14 empty] | P | 2
| VV |  | "viz půdorys střechy a řezy" (1,87+6+12,05+5,3)*0,5 |  | 12.61 | [12 empty] | VV | 2 | 2 | True | 0 | ROZPOCET
| VV |  | Součet |  | 12.61 | [12 empty] | VV | 2 | 4 | True | 1 | ROZPOCET
308 | M | 60621149 | překližka vodovzdorná hladká/hladká bříza tl 21mm | m2 | 15.763 |  | 0 | CS ÚRS 2024 02 |  | základní |  | 0 | 0.0149 | 0.23487 | 0 | 0 | 32 | M | 2 |  |  |  | ROZPOCET | 0 | 0 | 0 | 0 | 0 | 1 | 0 | 16 | -1910733776
| PP |  | překližka vodovzdorná hladká/hladká bříza tl 21mm | [14 empty] | PP | 2
| VV |  | "viz půdorys střechy a řezy" (1,87+6+12,05+5,3)*0,5*1,25 |  | 15.763 | [12 empty] | VV | 2 | 2 | True | 0 | ROZPOCET
| VV |  | Součet |  | 15.763 | [12 empty] | VV | 2 | 4 | True | 1 | ROZPOCET
309 | K | 766421213 | Montáž obložení podhledů jednoduchých palubkami z měkkého dřeva š do 100 mm | m2 | 27.48 |  | 0 | CS ÚRS 2024 02 |  | základní |  | 0 | 0 | 0 | 0 | 0 | 16 | K | 2 |  |  |  | ROZPOCET | 0 | 0 | 0 | 0 | 0 | 1 | 0 | 16 | 586910676
| PP |  | Montáž obložení podhledů jednoduchých palubkami na pero a drážku z měkkého dřeva, šířky přes 80 do 100 mm | [14 empty] | PP | 2
| Online PSC |  | https://podminky.urs.cz/item/CS_URS_2024_02/766421213 | [14 empty] | Online PSC | 2
| VV |  | "viz půdorys střechy a řezy - přesahy šikmé střechy" 13,3*(0,4+0,2)*2+7,2*(0,2+0,2)*2*2 |  | 27.48 | [12 empty] | VV | 2 | 2 | True | 0 | ROZPOCET
| VV |  | Součet |  | 27.48 | [12 empty] | VV | 2 | 4 | True | 1 | ROZPOCET
310 | M | 61189995 | palubky podlahové smrk tl 24mm A/B | m2 | 34.35 |  | 0 | CS ÚRS 2024 02 |  | základní |  | 0 | 0.01023 | 0.3514 | 0 | 0 | 32 | M | 2 |  |  |  | ROZPOCET | 0 | 0 | 0 | 0 | 0 | 1 | 0 | 16 | -1900855641
| PP |  | palubky podlahové smrk tl 24mm A/B | [14 empty] | PP | 2
| VV |  | "viz půdorys střechy a řezy - přesahy šikmé střechy" (13,3*(0,4+0,2)*2+7,2*(0,2+0,2)*2*2)*1,25 |  | 34.35 | [12 empty] | VV | 2 | 2 | True | 0 | ROZPOCET
| VV |  | Součet |  | 34.35 | [12 empty] | VV | 2 | 4 | True | 1 | ROZPOCET
311 | K | 766427112 | Montáž obložení podhledů podkladového roštu | m | 109.92 |  | 0 | CS ÚRS 2024 02 |  | základní |  | 0 | 0 | 0 | 0 | 0 | 16 | K | 2 |  |  |  | ROZPOCET | 0 | 0 | 0 | 0 | 0 | 1 | 0 | 16 | 492245729
| PP |  | Montáž obložení podhledů rošt podkladový | [14 empty] | PP | 2
| Online PSC |  | https://podminky.urs.cz/item/CS_URS_2024_02/766427112 | [14 empty] | Online PSC | 2
| VV |  | "viz půdorys střechy a řezy - podbití přesahů šikmé střechy" (13,3*(0,4+0,2)*2+7,2*(0,2+0,2)*2*2)*4 |  | 109.92 | [12 empty] | VV | 2 | 2 | True | 0 | ROZPOCET
| VV |  | Součet |  | 109.92 | [12 empty] | VV | 2 | 4 | True | 1 | ROZPOCET
312 | M | 60514112 | řezivo jehličnaté lať surová dl 4m | m3 | 0.29 |  | 0 | CS ÚRS 2024 02 |  | základní |  | 0 | 0.55 | 0.1595 | 0 | 0 | 32 | M | 2 |  |  |  | ROZPOCET | 0 | 0 | 0 | 0 | 0 | 1 | 0 | 16 | 1109624227
| PP |  | řezivo jehličnaté lať surová dl 4m | [14 empty] | PP | 2
| VV |  | "viz půdorys střechy a řezy - podbití přesahů šikmé střechy" (13,3*(0,4+0,2)*2+7,2*(0,2+0,2)*2*2)*4*0,04*0,06*1,1 |  | 0.29 | [12 empty] | VV | 2 | 2 | True | 0 | ROZPOCET
| VV |  | Součet |  | 0.29 | [12 empty] | VV | 2 | 4 | True | 1 | ROZPOCET
313 | K | 766694116 | Montáž parapetních desek dřevěných nebo plastových š do 30 cm | m | 5 |  | 0 | CS ÚRS 2024 02 |  | základní |  | 0 | 0 | 0 | 0 | 0 | 16 | K | 2 |  |  |  | ROZPOCET | 0 | 0 | 0 | 0 | 0 | 1 | 0 | 16 | 1160801733
| PP |  | Montáž ostatních truhlářských konstrukcí parapetních desek dřevěných nebo plastových šířky do 300 mm | [14 empty] | PP | 2
| Online PSC |  | https://podminky.urs.cz/item/CS_URS_2024_02/766694116 | [14 empty] | Online PSC | 2
| VV |  | "viz v.č. 132 Tabulky PSV - pozice 1" 2,5 |  | 2.5 | [12 empty] | VV | 2 | 2 | True | 0 | ROZPOCET
| VV |  | "viz v.č. 132 Tabulky PSV - pozice 2" 2,5 |  | 2.5 | [12 empty] | VV | 2 | 2 | True | 0 | ROZPOCET
| VV |  | Součet |  | 5 | [12 empty] | VV | 2 | 4 | True | 1 | ROZPOCET
314 | M | 60794102 | parapet dřevotřískový vnitřní povrch laminátový š 260mm | m | 5.2 |  | 0 | CS ÚRS 2024 02 |  | základní |  | 0 | 0.004 | 0.0208 | 0 | 0 | 32 | M | 2 |  |  |  | ROZPOCET | 0 | 0 | 0 | 0 | 0 | 1 | 0 | 16 | -1241826648
| PP |  | parapet dřevotřískový vnitřní povrch laminátový š 260mm | [14 empty] | PP | 2
| VV |  | "viz v.č. 132 Tabulky PSV - pozice 1" 2,5*1,04 |  | 2.6 | [12 empty] | VV | 2 | 2 | True | 0 | ROZPOCET
| VV |  | "viz v.č. 132 Tabulky PSV - pozice 2" 2,5*1,04 |  | 2.6 | [12 empty] | VV | 2 | 2 | True | 0 | ROZPOCET
| VV |  | Součet |  | 5.2 | [12 empty] | VV | 2 | 4 | True | 1 | ROZPOCET
315 | M | 60794121 | koncovka PVC k parapetním dřevotřískovým deskám 600mm | kus | 4 |  | 0 | CS ÚRS 2024 02 |  | základní |  | 0 | 6e-05 | 0.00024 | 0 | 0 | 32 | M | 2 |  |  |  | ROZPOCET | 0 | 0 | 0 | 0 | 0 | 1 | 0 | 16 | 1800295855
| PP |  | koncovka PVC k parapetním dřevotřískovým deskám 600mm | [14 empty] | PP | 2
| VV |  | "viz v.č. 132 Tabulky PSV - pozice 1" 2 |  | 2 | [12 empty] | VV | 2 | 2 | True | 0 | ROZPOCET
| VV |  | "viz v.č. 132 Tabulky PSV - pozice 2" 2 |  | 2 | [12 empty] | VV | 2 | 2 | True | 0 | ROZPOCET
| VV |  | Součet |  | 4 | [12 empty] | VV | 2 | 4 | True | 1 | ROZPOCET
316 | K | 998766102 | Přesun hmot tonážní pro kce truhlářské v objektech v přes 6 do 12 m | t | 0.767 |  | 0 | CS ÚRS 2024 02 |  | základní |  | 0 | 0 | 0 | 0 | 0 | 16 | K | 2 |  |  |  | ROZPOCET | 0 | 0 | 0 | 0 | 0 | 1 | 0 | 16 | 434629822
| PP |  | Přesun hmot pro konstrukce truhlářské stanovený z hmotnosti přesunovaného materiálu vodorovná dopravní vzdálenost do 50 m základní v objektech výšky přes 6 do 12 m | [14 empty] | PP | 2
| Online PSC |  | https://podminky.urs.cz/item/CS_URS_2024_02/998766102 | [14 empty] | Online PSC | 2
| D | 767 | Konstrukce zámečnické |  |  |  | 0 |  |  |  |  | 0 |  | 0 |  | 0 | 2 | D | 1 |  |  |  | ROZPOCET | [6 empty] | 0
317 | K | 31 | 1 Dodávka a montáž 2kř. venkovního hliníkového okna o rozměru 2500x1500 mm včetně interiérové fólie (vnitřní spára), exteriérové fólie (venkovní spára), komprimované pásky, podkladního profilu a veškerého dalšího příslušenství, specifikace-viz v.č. 132 | soubor | 1 |  | 0 |  |  | základní |  | 0 | 0 | 0 | 0 | 0 | 16 | K | 2 |  |  |  | ROZPOCET | 0 | 0 | 0 | 0 | 0 | 1 | 0 | 16 | 1486067105
| PP |  | 1 Dodávka a montáž 2kř. venkovního hliníkového okna o rozměru 2500x1500 mm včetně interiérové fólie (vnitřní spára), exteriérové fólie (venkovní spára), komprimované pásky, podkladního profilu a veškerého dalšího příslušenství (podkladní profil, apod.), specifikace-viz v.č. 132, součástí dodávky této položky jsou veškeré práce a konstrukce popsané na v.č. 132 pod označením položky 1 | [14 empty] | PP | 2
| VV |  | "viz v.č. 132 Tabulky PSV - pozice 1" 1 |  | 1 | [12 empty] | VV | 2 | 2 | True | 0 | ROZPOCET
| VV |  | Součet |  | 1 | [12 empty] | VV | 2 | 4 | True | 1 | ROZPOCET
318 | K | 32 | 2 Dodávka a montáž 2kř. venkovního hliníkového okna o rozměru 2500x1500 mm včetně interiérové fólie (vnitřní spára), exteriérové fólie (venkovní spára), komprimované pásky, podkladního profilu a veškerého dalšího příslušenství, specifikace-viz v.č. 132 | soubor | 1 |  | 0 |  |  | základní |  | 0 | 0 | 0 | 0 | 0 | 16 | K | 2 |  |  |  | ROZPOCET | 0 | 0 | 0 | 0 | 0 | 1 | 0 | 16 | -155562507
| PP |  | 2 Dodávka a montáž 2kř. venkovního hliníkového okna o rozměru 2500x1500 mm včetně interiérové fólie (vnitřní spára), exteriérové fólie (venkovní spára), komprimované pásky, podkladního profilu a veškerého dalšího příslušenství (podkladní profil, apod.), specifikace-viz v.č. 132, součástí dodávky této položky jsou veškeré práce a konstrukce popsané na v.č. 132 pod označením položky 2 | [14 empty] | PP | 2
| VV |  | "viz v.č. 132 Tabulky PSV - pozice 2" 1 |  | 1 | [12 empty] | VV | 2 | 2 | True | 0 | ROZPOCET
| VV |  | Součet |  | 1 | [12 empty] | VV | 2 | 4 | True | 1 | ROZPOCET
319 | K | 33 | 3 Dodávka a montáž venkovních hliníkových dveří o rozměru 1125x2320 mm včetně interiérové fólie (vnitřní spára), exteriérové fólie (venkovní spára), komprimované pásky, podkladního profilu a veškerého dalšího příslušenství, specifikace-viz v.č. 132 | soubor | 1 |  | 0 |  |  | základní |  | 0 | 0 | 0 | 0 | 0 | 16 | K | 2 |  |  |  | ROZPOCET | 0 | 0 | 0 | 0 | 0 | 1 | 0 | 16 | -1985963908
| PP |  | 3 Dodávka a montáž venkovních hliníkových dveří o rozměru 1125x2320 mm včetně interiérové fólie (vnitřní spára), exteriérové fólie (venkovní spára), komprimované pásky, podkladního profilu a veškerého dalšího příslušenství (podkladní profil, nízký práh, apod.), specifikace-viz v.č. 132, součástí dodávky této položky jsou veškeré práce a konstrukce popsané na v.č. 132 pod označením položky 3 | [14 empty] | PP | 2
| VV |  | "viz v.č. 132 Tabulky PSV - pozice 3" 1 |  | 1 | [12 empty] | VV | 2 | 2 | True | 0 | ROZPOCET
| VV |  | Součet |  | 1 | [12 empty] | VV | 2 | 4 | True | 1 | ROZPOCET
320 | K | 34 | 4 Dodávka a montáž venkovních hliníkových dveří o rozměru 1125x2320 mm včetně interiérové fólie (vnitřní spára), exteriérové fólie (venkovní spára), komprimované pásky, podkladního profilu a veškerého dalšího příslušenství, specifikace-viz v.č. 132 | soubor | 1 |  | 0 |  |  | základní |  | 0 | 0 | 0 | 0 | 0 | 16 | K | 2 |  |  |  | ROZPOCET | 0 | 0 | 0 | 0 | 0 | 1 | 0 | 16 | 2097412261
| PP |  | 4 Dodávka a montáž venkovních hliníkových dveří o rozměru 1125x2320 mm včetně interiérové fólie (vnitřní spára), exteriérové fólie (venkovní spára), komprimované pásky, podkladního profilu a veškerého dalšího příslušenství (podkladní profil,nízký práh, apod.), specifikace-viz v.č. 132, součástí dodávky této položky jsou veškeré práce a konstrukce popsané na v.č. 132 pod označením položky 4 | [14 empty] | PP | 2
| VV |  | "viz v.č. 132 Tabulky PSV - pozice 4" 1 |  | 1 | [12 empty] | VV | 2 | 2 | True | 0 | ROZPOCET
| VV |  | Součet |  | 1 | [12 empty] | VV | 2 | 4 | True | 1 | ROZPOCET
321 | K | 35 | 5 Dodávka a montáž francouzského hliníkového okna o rozměru 1100/2250 mm včetně interiérové fólie (vnitřní spára), komprimované pásky, exteriérové fólie (venkovní spára), podkladního profilu a veškerého dalšího příslušenství, specifikace-viz v.č. 132 | soubor | 1 |  | 0 |  |  | základní |  | 0 | 0 | 0 | 0 | 0 | 16 | K | 2 |  |  |  | ROZPOCET | 0 | 0 | 0 | 0 | 0 | 1 | 0 | 16 | 1720397888
| PP |  | 5 Dodávka a montáž francouzského hliníkového okna o rozměru 1100/2250 mm včetně interiérové fólie (vnitřní spára), komprimované pásky, exteriérové fólie (venkovní spára), podkladního profilu a veškerého dalšího příslušenství (podkladní profil,nízký práh, apod.), specifikace-viz v.č. 132, součástí dodávky této položky jsou veškeré práce a konstrukce popsané na v.č. 132 pod označením položky 5 | [14 empty] | PP | 2
| VV |  | "viz v.č. 132 Tabulky PSV - pozice 5" 1 |  | 1 | [12 empty] | VV | 2 | 2 | True | 0 | ROZPOCET
| VV |  | Součet |  | 1 | [12 empty] | VV | 2 | 4 | True | 1 | ROZPOCET
322 | K | 36 | 6 Dodávka a montáž francouzského hliníkového okna o rozměru 1100/2250 mm včetně interiérové fólie (vnitřní spára), komprimované pásky, exteriérové fólie (venkovní spára), podkladního profilu a veškerého dalšího příslušenství, specifikace-viz v.č. 132 | soubor | 1 |  | 0 |  |  | základní |  | 0 | 0 | 0 | 0 | 0 | 16 | K | 2 |  |  |  | ROZPOCET | 0 | 0 | 0 | 0 | 0 | 1 | 0 | 16 | -881927501
| PP |  | 6 Dodávka a montáž francouzského hliníkového okna o rozměru 1100/2250 mm včetně interiérové fólie (vnitřní spára), komprimované pásky, exteriérové fólie (venkovní spára), podkladního profilu a veškerého dalšího příslušenství (podkladní profil, nízký práh, apod.), specifikace-viz v.č. 132, součástí dodávky této položky jsou veškeré práce a konstrukce popsané na v.č. 132 pod označením položky 6 | [14 empty] | PP | 2
| VV |  | "viz v.č. 132 Tabulky PSV - pozice 6" 1 |  | 1 | [12 empty] | VV | 2 | 2 | True | 0 | ROZPOCET
| VV |  | Součet |  | 1 | [12 empty] | VV | 2 | 4 | True | 1 | ROZPOCET
323 | K | 37 | 7 Dodávka a montáž venkovní hliníkové stěny o rozměru 4500x2320 mm včetně interiérové fólie (vnitřní spára), exteriérové fólie (venkovní spára), podkladního profilu a veškerého dalšího příslušenství, specifikace-viz v.č. 132 | soubor | 1 |  | 0 |  |  | základní |  | 0 | 0 | 0 | 0 | 0 | 16 | K | 2 |  |  |  | ROZPOCET | 0 | 0 | 0 | 0 | 0 | 1 | 0 | 16 | -1116842684
| PP |  | 7 Dodávka a montáž venkovní hliníkové stěny o rozměru 4500x2320 mm včetně interiérové fólie (vnitřní spára), exteriérové fólie (venkovní spára), podkladního profilu a veškerého dalšího příslušenství (podkladní profil, nízký práh, apod.), specifikace-viz v.č. 132, součástí dodávky této položky jsou veškeré práce a konstrukce popsané na v.č. 132 pod označením položky 7 | [14 empty] | PP | 2
| VV |  | "viz v.č. 132 Tabulky PSV - pozice 7" 1 |  | 1 | [12 empty] | VV | 2 | 2 | True | 0 | ROZPOCET
| VV |  | Součet |  | 1 | [12 empty] | VV | 2 | 4 | True | 1 | ROZPOCET
324 | K | 38 | 8 Dodávka a montáž sestavy 6-ti střešních ateliérových oken včetně veškerého příslušenství, specifikace-viz v.č. 132 | soubor | 2 |  | 0 |  |  | základní |  | 0 | 0 | 0 | 0 | 0 | 16 | K | 2 |  |  |  | ROZPOCET | 0 | 0 | 0 | 0 | 0 | 1 | 0 | 16 | 731625645
| PP |  | 8 Dodávka a montáž sestavy 6-ti střešních ateliérových oken včetně veškerého příslušenství (zastiňovací technika, apod.), specifikace-viz v.č. 132, součástí dodávky této položky jsou veškeré práce a konstrukce popsané na v.č. 132 pod označením položky 8 | [14 empty] | PP | 2
| P |  | Poznámka k položce: včetně integrovaného elektrického ovládání | [14 empty] | P | 2
| VV |  | "viz v.č. 132 Tabulky PSV - pozice 8" 1+1 |  | 2 | [12 empty] | VV | 2 | 2 | True | 0 | ROZPOCET
| VV |  | Součet |  | 2 | [12 empty] | VV | 2 | 4 | True | 1 | ROZPOCET
325 | K | 39 | 9 Dodávka a montáž venkovních hliníkových 2kř dveří o rozměru 1500/2320 mm včetně interiérové fólie (vnitřní spára), exteriérové fólie (venkovní spára), komprimované pásky, podkladního profilu a veškerého dalšího příslušenství, specifikace-viz v.č. 132 | soubor | 1 |  | 0 |  |  | základní |  | 0 | 0 | 0 | 0 | 0 | 16 | K | 2 |  |  |  | ROZPOCET | 0 | 0 | 0 | 0 | 0 | 1 | 0 | 16 | 1557890395
| PP |  | 9 Dodávka a montáž venkovních hliníkových 2kř dveří o rozměru 1500/2320 mm včetně interiérové fólie (vnitřní spára), exteriérové fólie (venkovní spára), komprimované pásky, podkladního profilu a veškerého dalšího příslušenství (podkladní profil, nízký práh, apod.), specifikace-viz v.č. 132, součástí dodávky této položky jsou veškeré práce a konstrukce popsané na v.č. 132 pod označením položky 9 | [14 empty] | PP | 2
| VV |  | "viz v.č. 132 Tabulky PSV - pozice 9" 1 |  | 1 | [12 empty] | VV | 2 | 2 | True | 0 | ROZPOCET
| VV |  | Součet |  | 1 | [12 empty] | VV | 2 | 4 | True | 1 | ROZPOCET
326 | K | 40 | 10 Dodávka a montáž vnitřní hliníkové stěny o rozměru 2300x2320 mm včetně interiérové fólie (vnitřní spára), exteriérové fólie (venkovní spára), podkladního profilu a veškerého dalšího příslušenství, specifikace-viz v.č. 132 | soubor | 1 |  | 0 |  |  | základní |  | 0 | 0 | 0 | 0 | 0 | 16 | K | 2 |  |  |  | ROZPOCET | 0 | 0 | 0 | 0 | 0 | 1 | 0 | 16 | -1247518040
| PP |  | 10 Dodávka a montáž vnitřní hliníkové stěny o rozměru 2300x2320 mm včetně interiérové fólie (vnitřní spára), exteriérové fólie (venkovní spára), podkladního profilu a veškerého dalšího příslušenství (podkladní profil, nízký práh, apod.), specifikace-viz v.č. 132, součástí dodávky této položky jsou veškeré práce a konstrukce popsané na v.č. 132 pod označením položky 10 | [14 empty] | PP | 2
| VV |  | "viz v.č. 132 Tabulky PSV - pozice 10" 1 |  | 1 | [12 empty] | VV | 2 | 2 | True | 0 | ROZPOCET
| VV |  | Součet |  | 1 | [12 empty] | VV | 2 | 4 | True | 1 | ROZPOCET
327 | K | 41 | 11 Dodávka a montáž venkovní samostatně stojící zasklené pergoly o půdorysném rozměru 2500x4700 mm včetně montážního materiálu, povrchové úpravy a veškerého dalšího příslušenství, specifikace-viz v.č. 132 | kus | 1 |  | 0 |  |  | základní |  | 0 | 0 | 0 | 0 | 0 | 16 | K | 2 |  |  |  | ROZPOCET | 0 | 0 | 0 | 0 | 0 | 1 | 0 | 16 | -1527656842
| PP |  | 11 Dodávka a montáž venkovní samostatně stojící zasklené pergoly o půdorysném rozměru 2500x4700 mm včetně montážního materiálu, povrchové úpravy a veškerého dalšího příslušenství, specifikace-viz v.č. 132, součástí dodávky této položky jsou veškeré práce a konstrukce popsané na v.č. 132 pod označením položky 11 | [14 empty] | PP | 2
| VV |  | "viz v.č. 132 Tabulky PSV - pozice 11" 1 |  | 1 | [12 empty] | VV | 2 | 2 | True | 0 | ROZPOCET
| VV |  | Součet |  | 1 | [12 empty] | VV | 2 | 4 | True | 1 | ROZPOCET
328 | K | 42 | 12 Dodávka a montáž skleněné stříšky nad dveřmi o půdorysném rozměru 1100x2200 mm včetně montážního materiálu, povrchové úpravy a veškerého dalšího příslušenství, specifikace-viz v.č. 132 | soubor | 2 |  | 0 |  |  | základní |  | 0 | 0 | 0 | 0 | 0 | 16 | K | 2 |  |  |  | ROZPOCET | 0 | 0 | 0 | 0 | 0 | 1 | 0 | 16 | -1755098632
| PP |  | 12 Dodávka a montáž skleněné stříšky nad dveřmi o půdorysném rozměru 1100x2200 mm včetně montážního materiálu, povrchové úpravy a veškerého dalšího příslušenství, specifikace-viz v.č. 132, součástí dodávky této položky jsou veškeré práce a konstrukce popsané na v.č. 132 pod označením položky 12 | [14 empty] | PP | 2
| VV |  | "viz v.č. 132 Tabulky PSV - pozice 12" 1+1 |  | 2 | [12 empty] | VV | 2 | 2 | True | 0 | ROZPOCET
| VV |  | Součet |  | 2 | [12 empty] | VV | 2 | 4 | True | 1 | ROZPOCET
329 | K | 43 | 109 Dodávka a montáž mobilní posuvné akustické stěny o rozměru 5000x2650 mm včetně podkladního profilu a veškerého dalšího příslušenství, specifikace-viz v.č. 132 | kus | 1 |  | 0 |  |  | základní |  | 0 | 0 | 0 | 0 | 0 | 16 | K | 2 |  |  |  | ROZPOCET | 0 | 0 | 0 | 0 | 0 | 1 | 0 | 16 | 696963706
| PP |  | 109 Dodávka a montáž mobilní posuvné akustické stěny o rozměru 5000x2650 mm včetně podkladního profilu a veškerého dalšího příslušenství, specifikace-viz v.č. 132, součástí dodávky této položky jsou veškeré práce a konstrukce popsané na v.č. 132 pod označením položky 109 | [14 empty] | PP | 2
| VV |  | "viz v.č. 132 Tabulky PSV - pozice 109" 1 |  | 1 | [12 empty] | VV | 2 | 2 | True | 0 | ROZPOCET
| VV |  | Součet |  | 1 | [12 empty] | VV | 2 | 4 | True | 1 | ROZPOCET
330 | K | 44 | 110 Dodávka a montáž světlovodu včetně veškerého příslušenství (kopule, tubus, difuzér, apod.), specifikace-viz v.č. 132 | soubor | 6 |  | 0 |  |  | základní |  | 0 | 0 | 0 | 0 | 0 | 16 | K | 2 |  |  |  | ROZPOCET | 0 | 0 | 0 | 0 | 0 | 1 | 0 | 16 | -441185354
| PP |  | 110 Dodávka a montáž světlovodu včetně veškerého příslušenství (kopule, tubus, difuzér, apod.), specifikace-viz v.č. 132, součástí dodávky této položky jsou veškeré práce a konstrukce popsané na v.č. 132 pod označením položky 110 a dále konstrukce zobrazené na detailu D.1 na v.č. 133 | [14 empty] | PP | 2
| VV |  | "viz v.č. 132 Tabulky PSV - pozice 110" 6 |  | 6 | [12 empty] | VV | 2 | 2 | True | 0 | ROZPOCET
| VV |  | Součet |  | 6 | [12 empty] | VV | 2 | 4 | True | 1 | ROZPOCET
331 | K | 45 | 200 Dodávka a montáž vnitřního ocelového zábradlí včetně povrchové úpravy, specifikace-viz v.č. 132 | soubor | 1 |  | 0 |  |  | základní |  | 0 | 0 | 0 | 0 | 0 | 16 | K | 2 |  |  |  | ROZPOCET | 0 | 0 | 0 | 0 | 0 | 1 | 0 | 16 | 690718814
| PP |  | 200 Dodávka a montáž vnitřního ocelového zábradlí včetně povrchové úpravy, specifikace-viz v.č. 132, součástí dodávky této položky jsou veškeré práce a konstrukce popsané na v.č. 132 pod označením položky 200 | [14 empty] | PP | 2
| VV |  | "viz v.č. 132 Tabulky PSV - pozice 200" 1 |  | 1 | [12 empty] | VV | 2 | 2 | True | 0 | ROZPOCET
| VV |  | Součet |  | 1 | [12 empty] | VV | 2 | 4 | True | 1 | ROZPOCET
332 | K | 46 | 202 Dodávka a montáž podstavce pro jednotku tepelného čerpadla včetně povrchové úpravy a veškerého dalšího příslušenství, specifikace-viz v.č. 132 | kus | 1 |  | 0 |  |  | základní |  | 0 | 0 | 0 | 0 | 0 | 16 | K | 2 |  |  |  | ROZPOCET | 0 | 0 | 0 | 0 | 0 | 1 | 0 | 16 | 908306969
| PP |  | 202 Dodávka a montáž podstavce pro jednotku tepelného čerpadla včetně povrchové úpravy a veškerého dalšího příslušenství, specifikace-viz v.č. 132, součástí dodávky této položky jsou veškeré práce a konstrukce popsané na v.č. 132 pod označením položky 202 | [14 empty] | PP | 2
| VV |  | "viz v.č. 132 Tabulky PSV - pozice 202" 1 |  | 1 | [12 empty] | VV | 2 | 2 | True | 0 | ROZPOCET
| VV |  | Součet |  | 1 | [12 empty] | VV | 2 | 4 | True | 1 | ROZPOCET
333 | K | 47 | 203a Dodávka a montáž interiérového madla pro schodiště o délce 2200 mm včetně povrchové úpravy a montážního materiálu, specifikace-viz v.č. 132 | soubor | 1 |  | 0 |  |  | základní |  | 0 | 0 | 0 | 0 | 0 | 16 | K | 2 |  |  |  | ROZPOCET | 0 | 0 | 0 | 0 | 0 | 1 | 0 | 16 | -552787669
| PP |  | 203a Dodávka a montáž interiérového madla pro schodiště o délce 2200 mm včetně povrchové úpravy a montážního materiálu, specifikace-viz v.č. 132, součástí dodávky této položky jsou veškeré práce a konstrukce popsané na v.č. 132 pod označením položky 203 a 203a | [14 empty] | PP | 2
| VV |  | "viz v.č. 132 Tabulky PSV - pozice 203a" 1 |  | 1 | [12 empty] | VV | 2 | 2 | True | 0 | ROZPOCET
| VV |  | Součet |  | 1 | [12 empty] | VV | 2 | 4 | True | 1 | ROZPOCET
334 | K | 48 | 203b Dodávka a montáž interiérového madla pro schodiště o délce 2800 mm včetně povrchové úpravy a montážního materiálu, specifikace-viz v.č. 132 | soubor | 1 |  | 0 |  |  | základní |  | 0 | 0 | 0 | 0 | 0 | 16 | K | 2 |  |  |  | ROZPOCET | 0 | 0 | 0 | 0 | 0 | 1 | 0 | 16 | -48437068
| PP |  | 203b Dodávka a montáž interiérového madla pro schodiště o délce 2800 mm včetně povrchové úpravy a montážního materiálu, specifikace-viz v.č. 132, součástí dodávky této položky jsou veškeré práce a konstrukce popsané na v.č. 132 pod označením položky 203 a 203b | [14 empty] | PP | 2
| VV |  | "viz v.č. 132 Tabulky PSV - pozice 203b" 1 |  | 1 | [12 empty] | VV | 2 | 2 | True | 0 | ROZPOCET
| VV |  | Součet |  | 1 | [12 empty] | VV | 2 | 4 | True | 1 | ROZPOCET
335 | K | 49 | 203c Dodávka a montáž interiérového madla pro schodiště o délce 1000 mm včetně povrchové úpravy a montážního materiálu, specifikace-viz v.č. 132 | soubor | 1 |  | 0 |  |  | základní |  | 0 | 0 | 0 | 0 | 0 | 16 | K | 2 |  |  |  | ROZPOCET | 0 | 0 | 0 | 0 | 0 | 1 | 0 | 16 | 637581404
| PP |  | 203c Dodávka a montáž interiérového madla pro schodiště o délce 10000 mm včetně povrchové úpravy a montážního materiálu, specifikace-viz v.č. 132, součástí dodávky této položky jsou veškeré práce a konstrukce popsané na v.č. 132 pod označením položky 203 a 203c | [14 empty] | PP | 2
| VV |  | "viz v.č. 132 Tabulky PSV - pozice 203c" 1 |  | 1 | [12 empty] | VV | 2 | 2 | True | 0 | ROZPOCET
| VV |  | Součet |  | 1 | [12 empty] | VV | 2 | 4 | True | 1 | ROZPOCET
336 | K | 50 | 204 Dodávka a montáž horizontálního fixního předsazeného slunolamu o půdorysném rozměru 1850x1200 mm s bezpečnostním sklem včetně montážního materiálu, kotev, povrchové úpravy a veškerého dalšího příslušenství, specifikace-viz v.č. 132 | soubor | 1 |  | 0 |  |  | základní |  | 0 | 0 | 0 | 0 | 0 | 16 | K | 2 |  |  |  | ROZPOCET | 0 | 0 | 0 | 0 | 0 | 1 | 0 | 16 | 28251490
| PP |  | 204 Dodávka a montáž horizontálního fixního předsazeného slunolamu o půdorysném rozměru 1850x1200 mm s bezpečnostním sklem včetně montážního materiálu, kotev, povrchové úpravy a veškerého dalšího příslušenství, specifikace-viz v.č. 132, součástí dodávky této položky jsou veškeré práce a konstrukce popsané na v.č. 132 pod označením položky 204 | [14 empty] | PP | 2
| VV |  | "viz v.č. 132 Tabulky PSV - pozice 204" 1 |  | 1 | [12 empty] | VV | 2 | 2 | True | 0 | ROZPOCET
| VV |  | Součet |  | 1 | [12 empty] | VV | 2 | 4 | True | 1 | ROZPOCET
337 | K | 51 | 205 Dodávka a montáž předokenní venkovní elektricky ovládané hliníkové žaluzie pro rozměr otvoru 2500x1500 mm včetně schránky, montážního materiálu, povrchové úpravy a veškerého dalšího příslušenství, specifikace-viz v.č. 132 | soubor | 2 |  | 0 |  |  | základní |  | 0 | 0 | 0 | 0 | 0 | 16 | K | 2 |  |  |  | ROZPOCET | 0 | 0 | 0 | 0 | 0 | 1 | 0 | 16 | -297226420
| PP |  | 05 Dodávka a montáž předokenní venkovní elektricky ovládané hliníkové žaluzie pro rozměr otvoru 2500x1500 mm včetně schránky, montážního materiálu, povrchové úpravy a veškerého dalšího příslušenství, specifikace-viz v.č. 132, součástí dodávky této položky jsou veškeré práce a konstrukce popsané na v.č. 132 pod označením položky 205 | [14 empty] | PP | 2
| VV |  | "viz v.č. 132 Tabulky PSV - pozice 205" 2 |  | 2 | [12 empty] | VV | 2 | 2 | True | 0 | ROZPOCET
| VV |  | Součet |  | 2 | [12 empty] | VV | 2 | 4 | True | 1 | ROZPOCET
338 | K | 52 | 206 Dodávka a montáž předokenní venkovní elektricky ovládané hliníkové žaluzie pro rozměr otvoru 1125x2320 mm včetně schránky, montážního materiálu, povrchové úpravy a veškerého dalšího příslušenství, specifikace-viz v.č. 132 | soubor | 2 |  | 0 |  |  | základní |  | 0 | 0 | 0 | 0 | 0 | 16 | K | 2 |  |  |  | ROZPOCET | 0 | 0 | 0 | 0 | 0 | 1 | 0 | 16 | -51012392
| PP |  | 206 Dodávka a montáž předokenní venkovní elektricky ovládané hliníkové žaluzie pro rozměr otvoru 1125x2320 mm včetně schránky, montážního materiálu, povrchové úpravy a veškerého dalšího příslušenství, specifikace-viz v.č. 132, součástí dodávky této položky jsou veškeré práce a konstrukce popsané na v.č. 132 pod označením položky 206 | [14 empty] | PP | 2
| VV |  | "viz v.č. 132 Tabulky PSV - pozice 206" 2 |  | 2 | [12 empty] | VV | 2 | 2 | True | 0 | ROZPOCET
| VV |  | Součet |  | 2 | [12 empty] | VV | 2 | 4 | True | 1 | ROZPOCET
339 | K | 53 | 207 Dodávka a montáž předokenní venkovní elektricky ovládané hliníkové žaluzie pro rozměr otvoru 1100x2250 mm včetně schránky, montážního materiálu, povrchové úpravy a veškerého dalšího příslušenství, specifikace-viz v.č. 132 | soubor | 2 |  | 0 |  |  | základní |  | 0 | 0 | 0 | 0 | 0 | 16 | K | 2 |  |  |  | ROZPOCET | 0 | 0 | 0 | 0 | 0 | 1 | 0 | 16 | -115284286
| PP |  | 207 Dodávka a montáž předokenní venkovní elektricky ovládané hliníkové žaluzie pro rozměr otvoru 1100x2250 mm včetně schránky, montážního materiálu, povrchové úpravy a veškerého dalšího příslušenství, specifikace-viz v.č. 132, součástí dodávky této položky jsou veškeré práce a konstrukce popsané na v.č. 132 pod označením položky 207 | [14 empty] | PP | 2
| VV |  | "viz v.č. 132 Tabulky PSV - pozice 207" 2 |  | 2 | [12 empty] | VV | 2 | 2 | True | 0 | ROZPOCET
| VV |  | Součet |  | 2 | [12 empty] | VV | 2 | 4 | True | 1 | ROZPOCET
340 | K | 54 | 208 Dodávka a montáž ocelového zábradlí včetně povrchové úpravy, výplně a veškerého dalšího příslušenství, specifikace-viz v.č. 132 | soubor | 1 |  | 0 |  |  | základní |  | 0 | 0 | 0 | 0 | 0 | 16 | K | 2 |  |  |  | ROZPOCET | 0 | 0 | 0 | 0 | 0 | 1 | 0 | 16 | -1655199494
| PP |  | 208 Dodávka a montáž ocelového zábradlí včetně povrchové úpravy, výplně a veškerého dalšího příslušenství, specifikace-viz v.č. 132, součástí dodávky této položky jsou veškeré práce a konstrukce popsané na v.č. 132 pod označením položky 208 | [14 empty] | PP | 2
| VV |  | "viz v.č. 132 Tabulky PSV - pozice 208" 1 |  | 1 | [12 empty] | VV | 2 | 2 | True | 0 | ROZPOCET
| VV |  | Součet |  | 1 | [12 empty] | VV | 2 | 4 | True | 1 | ROZPOCET
341 | K | 55 | Dodávka a montáž zavětrovací pásoviny včetně povrchové úpravy, montážního materiálu a veškerého dalšího příslušenství (kotvení, napínáky), specifikace-viz v.č. 251 | m | 76 |  | 0 |  |  | základní |  | 0 | 0 | 0 | 0 | 0 | 16 | K | 2 |  |  |  | ROZPOCET | 0 | 0 | 0 | 0 | 0 | 1 | 0 | 16 | 718715758
| PP |  | Dodávka a montáž zavětrovací pásoviny včetně povrchové úpravy, montážního materiálu a veškerého dalšího příslušenství (kotvení, napínáky), specifikace-viz v.č. 251 | [14 empty] | PP | 2
| VV |  | "viz v.č. 251 Výpis konstrukční oceli" 76 |  | 76 | [12 empty] | VV | 2 | 2 | True | 0 | ROZPOCET
| VV |  | Součet |  | 76 | [12 empty] | VV | 2 | 4 | True | 1 | ROZPOCET
342 | K | 56 | Dodávka a montáž veškerých chemických kotev pro kotvení prvků krovu včetně veškerého souvisejícího příslušenství, specifikace-viz v.č. 251 | soubor | 1 |  | 0 |  |  | základní |  | 0 | 0 | 0 | 0 | 0 | 16 | K | 2 |  |  |  | ROZPOCET | 0 | 0 | 0 | 0 | 0 | 1 | 0 | 16 | 235985514
| PP |  | Dodávka a montáž veškerých chemických kotev pro kotvení prvků krovu včetně veškerého souvisejícího příslušenství, specifikace-viz v.č. 251, součástí dodávky této položky jsou tyto práce a konstrukce : - chemická kotva M10 - 9 m - chemická kotva M10 - 9 m - chemická kotva M16 - 2 m | [14 empty] | PP | 2
| VV |  | "viz v.č. 251" 1 |  | 1 | [12 empty] | VV | 2 | 2 | True | 0 | ROZPOCET
| VV |  | Součet |  | 1 | [12 empty] | VV | 2 | 4 | True | 1 | ROZPOCET
343 | K | 57 | Dodávka a montáž veškerých svorníků krovu včetně podložek a veškerého souvisejícího příslušenství, specifikace-viz v.č. 251 | soubor | 1 |  | 0 |  |  | základní |  | 0 | 0 | 0 | 0 | 0 | 16 | K | 2 |  |  |  | ROZPOCET | 0 | 0 | 0 | 0 | 0 | 1 | 0 | 16 | 1637899911
| PP |  | Dodávka a montáž veškerých svorníků krovu včetně podložek a veškerého souvisejícího příslušenství, specifikace-viz v.č. 251, součástí dodávky této položky jsou tyto práce a konstrukce : - svorník M16 - 10 m - podložka M16 - 44 ks - svorník M10 - 4 m | [14 empty] | PP | 2
| VV |  | "viz v.č. 251" 1 |  | 1 | [12 empty] | VV | 2 | 2 | True | 0 | ROZPOCET
| VV |  | Součet |  | 1 | [12 empty] | VV | 2 | 4 | True | 1 | ROZPOCET
344 | K | 58 | Dodávka a montáž nerezového T-kusu z trubky pr. 100 mm (odvodnění dřrenáže přes OS) - délka obou částí T-kusu 600 mm, včetně nerezové mřížky pr. 100 mm na vyústění | soubor | 1 |  | 0 |  |  | základní |  | 0 | 0 | 0 | 0 | 0 | 16 | K | 2 |  |  |  | ROZPOCET | 0 | 0 | 0 | 0 | 0 | 1 | 0 | 16 | -2058302520
| PP |  | Dodávka a montáž nerezového T-kusu z trubky pr. 100 mm (odvodnění dřrenáže přes OS) - délka obou částí T-kusu 600 mm, včetně nerezové mřížky pr. 100 mm na vyústění | [14 empty] | PP | 2
| VV |  | "viz základy - odvodnění drenáže za OS" 1 |  | 1 | [12 empty] | VV | 2 | 2 | True | 0 | ROZPOCET
| VV |  | Součet |  | 1 | [12 empty] | VV | 2 | 4 | True | 1 | ROZPOCET
| D | 771 | Podlahy z dlaždic |  |  |  | 0 |  |  |  |  | 0 |  | 3.0189 |  | 0 | 2 | D | 1 |  |  |  | ROZPOCET | [6 empty] | 0
345 | K | 59 | Dodávka a montáž lišta zapuštěná přechodová keramická dlažbaúPVC | m | 12 |  | 0 |  |  | základní |  | 0 | 0 | 0 | 0 | 0 | 16 | K | 2 |  |  |  | ROZPOCET | 0 | 0 | 0 | 0 | 0 | 1 | 0 | 16 | 299488497
| PP |  | Dodávka a montáž lišta zapuštěná přechodová keramická dlažbaúPVC | [14 empty] | PP | 2
| P |  | Poznámka k položce: množství je uvedeno jako čistá míra bez prořezu, prořez nutno započítat do ceny za 1 mb čisté míry lišty! | [14 empty] | P | 2
| VV |  | "viz půdorys 1.NP" 2,3+0,9*5 |  | 6.8 | [12 empty] | VV | 2 | 2 | True | 0 | ROZPOCET
| VV |  | "viz půdorys 2.NP" 0,7+0,9*5 |  | 5.2 | [12 empty] | VV | 2 | 2 | True | 0 | ROZPOCET
| VV |  | Součet |  | 12 | [12 empty] | VV | 2 | 4 | True | 1 | ROZPOCET
346 | K | 771274123 | Montáž obkladů stupnic z dlaždic keramických reliéfních nebo z dekorů lepených cementovým flexibilním lepidlem š přes 250 do 300 mm | m | 23 |  | 0 | CS ÚRS 2024 02 |  | základní |  | 0 | 0.00153 | 0.03519 | 0 | 0 | 16 | K | 2 |  |  |  | ROZPOCET | 0 | 0 | 0 | 0 | 0 | 1 | 0 | 16 | 1451057459
| PP |  | Montáž obkladů schodišť z dlaždic keramických lepených cementovým flexibilním lepidlem stupnic reliéfních nebo z dekorů, šířky přes 250 do 300 mm | [14 empty] | PP | 2
| Online PSC |  | https://podminky.urs.cz/item/CS_URS_2024_02/771274123 | [14 empty] | Online PSC | 2
| VV |  | "m.č. 1.13 - v.č. 131 -skladba S.1 - schodišťové stupně - odměřeno v CADu" 23 |  | 23 | [12 empty] | VV | 2 | 2 | True | 0 | ROZPOCET
| VV |  | Součet |  | 23 | [12 empty] | VV | 2 | 4 | True | 1 | ROZPOCET
347 | M | 59761074 | schodovka keramická mrazuvzdorná R10/B povrch hladký/matný tl do 10mm š přes 350 do 400mm dl přes 600 do 800mm | m | 26.45 |  | 0 | CS ÚRS 2024 02 |  | základní |  | 0 | 0.0088 | 0.23276 | 0 | 0 | 32 | M | 2 |  |  |  | ROZPOCET | 0 | 0 | 0 | 0 | 0 | 1 | 0 | 16 | -1435550707
| PP |  | schodovka keramická mrazuvzdorná R10/B povrch hladký/matný tl do 10mm š přes 350 do 400mm dl přes 600 do 800mm | [14 empty] | PP | 2
| VV |  | "m.č. 1.13 - v.č. 131 -skladba S.1 - schodišťové stupně - odměřeno v CADu" 23*1,15 |  | 26.45 | [12 empty] | VV | 2 | 2 | True | 0 | ROZPOCET
| VV |  | Součet |  | 26.45 | [12 empty] | VV | 2 | 4 | True | 1 | ROZPOCET
348 | K | 771274232 | Montáž obkladů podstupnic z dlaždic keramických hladkých lepených cementovým flexibilním lepidlem v přes 150 do 200 mm | m | 23 |  | 0 | CS ÚRS 2024 02 |  | základní |  | 0 | 0.00102 | 0.02346 | 0 | 0 | 16 | K | 2 |  |  |  | ROZPOCET | 0 | 0 | 0 | 0 | 0 | 1 | 0 | 16 | -1400189437
| PP |  | Montáž obkladů schodišť z dlaždic keramických lepených cementovým flexibilním lepidlem podstupnic hladkých, výšky přes 150 do 200 mm | [14 empty] | PP | 2
| Online PSC |  | https://podminky.urs.cz/item/CS_URS_2024_02/771274232 | [14 empty] | Online PSC | 2
| VV |  | "m.č. 1.13 - v.č. 131 -skladba S.1 - schodišťové stupně - odměřeno v CADu" 23 |  | 23 | [12 empty] | VV | 2 | 2 | True | 0 | ROZPOCET
| VV |  | Součet |  | 23 | [12 empty] | VV | 2 | 4 | True | 1 | ROZPOCET
349 | M | 59761111 | dlažba keramická slinutá mrazuvzdorná R10/B povrch hladký/matný tl do 10mm přes 0,5 do 2ks/m2 | m2 | 9.2 |  | 0 | CS ÚRS 2024 02 |  | základní |  | 0 | 0.022 | 0.2024 | 0 | 0 | 32 | M | 2 |  |  |  | ROZPOCET | 0 | 0 | 0 | 0 | 0 | 1 | 0 | 16 | 1523613228
| PP |  | dlažba keramická slinutá mrazuvzdorná R10/B povrch hladký/matný tl do 10mm přes 0,5 do 2ks/m2 | [14 empty] | PP | 2
| VV |  | "m.č. 1.13 - v.č. 131 -skladba S.1 - schodišťové stupně - odměřeno v CADu" 23*0.2*2 |  | 9.2 | [12 empty] | VV | 2 | 2 | True | 0 | ROZPOCET
| VV |  | Součet |  | 9.2 | [12 empty] | VV | 2 | 4 | True | 1 | ROZPOCET
350 | K | 771474112 | Montáž soklů z dlaždic keramických rovných lepených cementovým flexibilním lepidlem v přes 65 do 90 mm | m | 77.9 |  | 0 | CS ÚRS 2024 02 |  | základní |  | 0 | 0.00043 | 0.033497 | 0 | 0 | 16 | K | 2 |  |  |  | ROZPOCET | 0 | 0 | 0 | 0 | 0 | 1 | 0 | 16 | -804875914
| PP |  | Montáž soklů z dlaždic keramických lepených cementovým flexibilním lepidlem rovných, výšky přes 65 do 90 mm | [14 empty] | PP | 2
| Online PSC |  | https://podminky.urs.cz/item/CS_URS_2024_02/771474112 | [14 empty] | Online PSC | 2
| VV |  | "viz půdorys 1.NP a v.č. 131 - skladba C.1 - plocha" 35-2,3-1,5-0,9-0,7 |  | 29.6 | [12 empty] | VV | 2 | 2 | True | 0 | ROZPOCET
| VV |  | "viz půdorys 1.NP a v.č. 131 - skladba C.2 - plocha" 27-0,9-0,9-0,9 |  | 24.3 | [12 empty] | VV | 2 | 2 | True | 0 | ROZPOCET
| VV |  | "viz půdorys 2.NP a v.č. 131 - skladba C.4 - plocha" 21-0,9*2 |  | 19.2 | [12 empty] | VV | 2 | 2 | True | 0 | ROZPOCET
| VV |  | "m.č. 1.13 - mezipodesta schodiště" 2,4+1,2*2 |  | 4.8 | [12 empty] | VV | 2 | 2 | True | 0 | ROZPOCET
| VV |  | Součet |  | 77.9 | [12 empty] | VV | 2 | 4 | True | 1 | ROZPOCET
351 | M | 59761184 | sokl keramický mrazuvzdorný povrch hladký/matný tl do 10mm výšky přes 65 do 90mm | m | 89.585 |  | 0 | CS ÚRS 2024 02 |  | základní |  | 0 | 0.00198 | 0.17738 | 0 | 0 | 32 | M | 2 |  |  |  | ROZPOCET | 0 | 0 | 0 | 0 | 0 | 1 | 0 | 16 | 1560012262
| PP |  | sokl keramický mrazuvzdorný povrch hladký/matný tl do 10mm výšky přes 65 do 90mm | [14 empty] | PP | 2
| VV |  | "viz půdorys 1.NP a v.č. 131 - skladba C.1 - plocha" (35-2,3-1,5-0,9-0,7)*1,15 |  | 34.04 | [12 empty] | VV | 2 | 2 | True | 0 | ROZPOCET
| VV |  | "viz půdorys 1.NP a v.č. 131 - skladba C.2 - plocha" (27-0,9-0,9-0,9)*1,15 |  | 27.945 | [12 empty] | VV | 2 | 2 | True | 0 | ROZPOCET
| VV |  | "viz půdorys 2.NP a v.č. 131 - skladba C.4 - plocha" (21-0,9*2)*1,15 |  | 22.08 | [12 empty] | VV | 2 | 2 | True | 0 | ROZPOCET
| VV |  | "m.č. 1.13 - mezipodesta schodiště" (2,4+1,2*2)*1,15 |  | 5.52 | [12 empty] | VV | 2 | 2 | True | 0 | ROZPOCET
| VV |  | Součet |  | 89.585 | [12 empty] | VV | 2 | 4 | True | 1 | ROZPOCET
352 | K | 771474132 | Montáž soklů z dlaždic keramických schodišťových stupňovitých lepených cementovým flexibilním lepidlem v přes 65 do 90 mm | m | 13.73 |  | 0 | CS ÚRS 2024 02 |  | základní |  | 0 | 0.00043 | 0.0059039 | 0 | 0 | 16 | K | 2 |  |  |  | ROZPOCET | 0 | 0 | 0 | 0 | 0 | 1 | 0 | 16 | -1032559547
| PP |  | Montáž soklů z dlaždic keramických lepených cementovým flexibilním lepidlem schodišťových stupňovitých, výšky přes 65 do 90 mm | [14 empty] | PP | 2
| Online PSC |  | https://podminky.urs.cz/item/CS_URS_2024_02/771474132 | [14 empty] | Online PSC | 2
| VV |  | "m.č. 1.13 - v.č. 131 -skladba S.1 - schodišťové stupně" 2,9+2,4+4,38+1+3,05 |  | 13.73 | [12 empty] | VV | 2 | 2 | True | 0 | ROZPOCET
| VV |  | Součet |  | 13.73 | [12 empty] | VV | 2 | 4 | True | 1 | ROZPOCET
353 | M | 59761184 | sokl keramický mrazuvzdorný povrch hladký/matný tl do 10mm výšky přes 65 do 90mm | m | 15.79 |  | 0 | CS ÚRS 2024 02 |  | základní |  | 0 | 0.00198 | 0.031264 | 0 | 0 | 32 | M | 2 |  |  |  | ROZPOCET | 0 | 0 | 0 | 0 | 0 | 1 | 0 | 16 | -611046849
| PP |  | sokl keramický mrazuvzdorný povrch hladký/matný tl do 10mm výšky přes 65 do 90mm | [14 empty] | PP | 2
| VV |  | "m.č. 1.13 - v.č. 131 -skladba S.1 - schodišťové stupně" (2,9+2,4+4,38+1+3,05)*1,15 |  | 15.79 | [12 empty] | VV | 2 | 2 | True | 0 | ROZPOCET
| VV |  | Součet |  | 15.79 | [12 empty] | VV | 2 | 4 | True | 1 | ROZPOCET
354 | K | 771574153 | Montáž podlah keramických hladkých lepených cementovým flexibilním lepidlem přes 2 do 4 ks/m2 | m2 | 59.88 |  | 0 | CS ÚRS 2024 02 |  | základní |  | 0 | 0.00903 | 0.54072 | 0 | 0 | 16 | K | 2 |  |  |  | ROZPOCET | 0 | 0 | 0 | 0 | 0 | 1 | 0 | 16 | 1565198215
| PP |  | Montáž podlah z dlaždic keramických lepených cementovým flexibilním lepidlem hladkých, tloušťky do 10 mm přes 2 do 4 ks/m2 | [14 empty] | PP | 2
| Online PSC |  | https://podminky.urs.cz/item/CS_URS_2024_02/771574153 | [14 empty] | Online PSC | 2
| P |  | Poznámka k položce: položka zahrnuje i dodávku a montáž spárovací flexibilní hmoty a lepidla | [14 empty] | P | 2
| VV |  | "viz půdorys 1.NP a v.č. 131 - skladba C.1 - plocha" 7+15+4 |  | 26 | [12 empty] | VV | 2 | 2 | True | 0 | ROZPOCET
| VV |  | "viz půdorys 1.NP a v.č. 131 - skladba C.2 - plocha" 6+5+5 |  | 16 | [12 empty] | VV | 2 | 2 | True | 0 | ROZPOCET
| VV |  | "viz půdorys 2.NP a v.č. 131 - skladba C.4 - plocha" 6+9 |  | 15 | [12 empty] | VV | 2 | 2 | True | 0 | ROZPOCET
| VV |  | "m.č. 1.13 - mezipodesta schodiště" 2,4*1,2 |  | 2.88 | [12 empty] | VV | 2 | 2 | True | 0 | ROZPOCET
| VV |  | Součet |  | 59.88 | [12 empty] | VV | 2 | 4 | True | 1 | ROZPOCET
355 | M | 59761118 | dlažba keramická slinutá mrazuvzdorná R10/B povrch reliéfní/matný tl do 10mm přes 2 do 4ks/m2 | m2 | 74.85 |  | 0 | CS ÚRS 2024 02 |  | základní |  | 0 | 0.022 | 1.6467 | 0 | 0 | 32 | M | 2 |  |  |  | ROZPOCET | 0 | 0 | 0 | 0 | 0 | 1 | 0 | 16 | -1750660799
| PP |  | dlažba keramická slinutá mrazuvzdorná R10/B povrch reliéfní/matný tl do 10mm přes 2 do 4ks/m2 | [14 empty] | PP | 2
| VV |  | "viz půdorys 1.NP a v.č. 131 - skladba C.1 - plocha" (7+15+4)*1,25 |  | 32.5 | [12 empty] | VV | 2 | 2 | True | 0 | ROZPOCET
| VV |  | "viz půdorys 1.NP a v.č. 131 - skladba C.2 - plocha" (6+5+5)*1,25 |  | 20 | [12 empty] | VV | 2 | 2 | True | 0 | ROZPOCET
| VV |  | "viz půdorys 2.NP a v.č. 131 - skladba C.4 - plocha" (6+9)*1,25 |  | 18.75 | [12 empty] | VV | 2 | 2 | True | 0 | ROZPOCET
| VV |  | "m.č. 1.13 - mezipodesta schodiště" (2,4*1,2)*1,25 |  | 3.6 | [12 empty] | VV | 2 | 2 | True | 0 | ROZPOCET
| VV |  | Součet |  | 74.85 | [12 empty] | VV | 2 | 4 | True | 1 | ROZPOCET
356 | K | 771577121 | Příplatek k montáži podlah keramických lepených cementovým flexibilním rychletuhnoucím lepidlem za plochu do 5 m2 | m2 | 16.88 |  | 0 | CS ÚRS 2024 02 |  | základní |  | 0 | 0 | 0 | 0 | 0 | 16 | K | 2 |  |  |  | ROZPOCET | 0 | 0 | 0 | 0 | 0 | 1 | 0 | 16 | -1965619245
| PP |  | Montáž podlah z dlaždic keramických lepených cementovým flexibilním rychletuhnoucím lepidlem Příplatek k cenám za plochu do 5 m2 jednotlivě | [14 empty] | PP | 2
| Online PSC |  | https://podminky.urs.cz/item/CS_URS_2024_02/771577121 | [14 empty] | Online PSC | 2
| VV |  | "viz půdorys 1.NP a v.č. 131 - skladba C.1 - plocha" 4 |  | 4 | [12 empty] | VV | 2 | 2 | True | 0 | ROZPOCET
| VV |  | "viz půdorys 1.NP a v.č. 131 - skladba C.2 - plocha" 5+5 |  | 10 | [12 empty] | VV | 2 | 2 | True | 0 | ROZPOCET
| VV |  | "m.č. 1.13 - mezipodesta schodiště" 2,4*1,2 |  | 2.88 | [12 empty] | VV | 2 | 2 | True | 0 | ROZPOCET
| VV |  | Součet |  | 16.88 | [12 empty] | VV | 2 | 4 | True | 1 | ROZPOCET
357 | K | 771577125 | Příplatek k montáži podlah keramických lepených flexibilním rychletuhnoucím lepidlem za lepení dvousložkovým lepidlem | m2 | 59.88 |  | 0 | CS ÚRS 2022 01 |  | základní |  | 0 | 0 | 0 | 0 | 0 | 16 | K | 2 |  |  |  | ROZPOCET | 0 | 0 | 0 | 0 | 0 | 1 | 0 | 16 | 639664928
| PP |  | Montáž podlah z dlaždic keramických lepených flexibilním rychletuhnoucím lepidlem Příplatek k cenám za dvousložkové lepidlo | [14 empty] | PP | 2
| Online PSC |  | https://podminky.urs.cz/item/CS_URS_2022_01/771577125 | [14 empty] | Online PSC | 2
| VV |  | "viz půdorys 1.NP a v.č. 131 - skladba C.1 - plocha" 7+15+4 |  | 26 | [12 empty] | VV | 2 | 2 | True | 0 | ROZPOCET
| VV |  | "viz půdorys 1.NP a v.č. 131 - skladba C.2 - plocha" 6+5+5 |  | 16 | [12 empty] | VV | 2 | 2 | True | 0 | ROZPOCET
| VV |  | "viz půdorys 2.NP a v.č. 131 - skladba C.4 - plocha" 6+9 |  | 15 | [12 empty] | VV | 2 | 2 | True | 0 | ROZPOCET
| VV |  | "m.č. 1.13 - mezipodesta schodiště" 2,4*1,2 |  | 2.88 | [12 empty] | VV | 2 | 2 | True | 0 | ROZPOCET
| VV |  | Součet |  | 59.88 | [12 empty] | VV | 2 | 4 | True | 1 | ROZPOCET
358 | K | 771591111 | Nátěr penetrační na podlahu | m2 | 69.043 |  | 0 | CS ÚRS 2024 02 |  | základní |  | 0 | 0.0003 | 0.020713 | 0 | 0 | 16 | K | 2 |  |  |  | ROZPOCET | 0 | 0 | 0 | 0 | 0 | 1 | 0 | 16 | 1494253755
| PP |  | Příprava podkladu před provedením dlažby nátěr penetrační na podlahu | [14 empty] | PP | 2
| Online PSC |  | https://podminky.urs.cz/item/CS_URS_2024_02/771591111 | [14 empty] | Online PSC | 2
| VV |  | "plochy" | [14 empty] | VV | 2 | 1 | True | 0 | ROZPOCET
| VV |  | "viz půdorys 1.NP a v.č. 131 - skladba C.1 - plocha" 7+15+4 |  | 26 | [12 empty] | VV | 2 | 2 | True | 0 | ROZPOCET
| VV |  | "viz půdorys 1.NP a v.č. 131 - skladba C.2 - plocha" 6+5+5 |  | 16 | [12 empty] | VV | 2 | 2 | True | 0 | ROZPOCET
| VV |  | "viz půdorys 2.NP a v.č. 131 - skladba C.4 - plocha" 6+9 |  | 15 | [12 empty] | VV | 2 | 2 | True | 0 | ROZPOCET
| VV |  | "m.č. 1.13 - mezipodesta schodiště" 2,4*1,2 |  | 2.88 | [12 empty] | VV | 2 | 2 | True | 0 | ROZPOCET
| VV |  | Mezisoučet |  | 59.88 | [12 empty] | VV | 2 | 3 | True | 0 | ROZPOCET
| VV |  | "sokly - výpočet viz položky soklíků" (77,9+13,73)*0,1 |  | 9.163 | [12 empty] | VV | 2 | 2 | True | 0 | ROZPOCET
| VV |  | Mezisoučet |  | 9.163 | [12 empty] | VV | 2 | 3 | True | 0 | ROZPOCET
| VV |  | Součet |  | 69.043 | [12 empty] | VV | 2 | 4 | True | 1 | ROZPOCET
359 | K | 771591115 | Podlahy spárování silikonem | m | 159.53 |  | 0 | CS ÚRS 2024 02 |  | základní |  | 0 | 9e-05 | 0.014358 | 0 | 0 | 16 | K | 2 |  |  |  | ROZPOCET | 0 | 0 | 0 | 0 | 0 | 1 | 0 | 16 | 1191247368
| PP |  | Podlahy - dokončovací práce spárování silikonem | [14 empty] | PP | 2
| Online PSC |  | https://podminky.urs.cz/item/CS_URS_2024_02/771591115 | [14 empty] | Online PSC | 2
| VV |  | "v místě soklů" | [14 empty] | VV | 2 | 1 | True | 0 | ROZPOCET
| VV |  | "viz půdorys 1.NP a v.č. 131 - skladba C.1 - plocha" 35 |  | 35 | [12 empty] | VV | 2 | 2 | True | 0 | ROZPOCET
| VV |  | "viz půdorys 1.NP a v.č. 131 - skladba C.2 - plocha" 27 |  | 27 | [12 empty] | VV | 2 | 2 | True | 0 | ROZPOCET
| VV |  | "viz půdorys 2.NP a v.č. 131 - skladba C.4 - plocha" 21 |  | 21 | [12 empty] | VV | 2 | 2 | True | 0 | ROZPOCET
| VV |  | "m.č. 1.13 - mezipodesta schodiště" 2,4+1,2*2 |  | 4.8 | [12 empty] | VV | 2 | 2 | True | 0 | ROZPOCET
| VV |  | "m.č. 1.13 - v.č. 131 -skladba S.1 - schodišťové stupně" 2,9+2,4+4,38+1+3,05+23 |  | 36.73 | [12 empty] | VV | 2 | 2 | True | 0 | ROZPOCET
| VV |  | "ostatní samostatně nerozpočtované silikonování" 35 |  | 35 | [12 empty] | VV | 2 | 2 | True | 0 | ROZPOCET
| VV |  | Součet |  | 159.53 | [12 empty] | VV | 2 | 4 | True | 1 | ROZPOCET
360 | K | 771591121 | Podlahy separační provazec do pružných spar průměru 4 mm | m | 91.63 |  | 0 | CS ÚRS 2024 02 |  | základní |  | 0 | 2e-05 | 0.0018326 | 0 | 0 | 16 | K | 2 |  |  |  | ROZPOCET | 0 | 0 | 0 | 0 | 0 | 1 | 0 | 16 | -2116686857
| PP |  | Podlahy - dokončovací práce separační provazec do pružných spar, průměru 4 mm | [14 empty] | PP | 2
| Online PSC |  | https://podminky.urs.cz/item/CS_URS_2024_02/771591121 | [14 empty] | Online PSC | 2
| VV |  | "v místě soklů" | [14 empty] | VV | 2 | 1 | True | 0 | ROZPOCET
| VV |  | "viz půdorys 1.NP a v.č. 131 - skladba C.1 - plocha" 35-2,3-1,5-0,9-0,7 |  | 29.6 | [12 empty] | VV | 2 | 2 | True | 0 | ROZPOCET
| VV |  | "viz půdorys 1.NP a v.č. 131 - skladba C.2 - plocha" 27-0,9-0,9-0,9 |  | 24.3 | [12 empty] | VV | 2 | 2 | True | 0 | ROZPOCET
| VV |  | "viz půdorys 2.NP a v.č. 131 - skladba C.4 - plocha" 21-0,9*2 |  | 19.2 | [12 empty] | VV | 2 | 2 | True | 0 | ROZPOCET
| VV |  | "m.č. 1.13 - mezipodesta schodiště" 2,4+1,2*2 |  | 4.8 | [12 empty] | VV | 2 | 2 | True | 0 | ROZPOCET
| VV |  | "m.č. 1.13 - v.č. 131 -skladba S.1 - schodišťové stupně" 2,9+2,4+4,38+1+3,05 |  | 13.73 | [12 empty] | VV | 2 | 2 | True | 0 | ROZPOCET
| VV |  | Součet |  | 91.63 | [12 empty] | VV | 2 | 4 | True | 1 | ROZPOCET
361 | K | 771591112 | Izolace pod dlažbu nátěrem nebo stěrkou ve dvou vrstvách | m2 | 31 |  | 0 | CS ÚRS 2024 01 |  | základní |  | 0 | 0.0015 | 0.0465 | 0 | 0 | 16 | K | 2 |  |  |  | ROZPOCET | 0 | 0 | 0 | 0 | 0 | 1 | 0 | 16 | -985291819
| PP |  | Izolace podlahy pod dlažbu nátěrem nebo stěrkou ve dvou vrstvách | [14 empty] | PP | 2
| Online PSC |  | https://podminky.urs.cz/item/CS_URS_2024_01/771591112 | [14 empty] | Online PSC | 2
| P |  | Poznámka k položce: specifikace-viz v.č. D.1.2.22 - SP302 položky zahrnuje i penetraci podkladu! | [14 empty] | P | 2
| VV |  | "viz půdorys 1.NP a v.č. 131 - skladba C.2 - plocha" 6+5+5 |  | 16 | [12 empty] | VV | 2 | 2 | True | 0 | ROZPOCET
| VV |  | "viz půdorys 2.NP a v.č. 131 - skladba C.4 - plocha" 6+9 |  | 15 | [12 empty] | VV | 2 | 2 | True | 0 | ROZPOCET
| VV |  | Součet |  | 31 | [12 empty] | VV | 2 | 4 | True | 1 | ROZPOCET
362 | K | 771591241 | Izolace těsnícími pásy vnitřní kout | kus | 27 |  | 0 | CS ÚRS 2024 02 |  | základní |  | 0 | 0.00021 | 0.00567 | 0 | 0 | 16 | K | 2 |  |  |  | ROZPOCET | 0 | 0 | 0 | 0 | 0 | 1 | 0 | 16 | 1107179956
| PP |  | Izolace podlahy pod dlažbu těsnícími izolačními pásy vnitřní kout | [14 empty] | PP | 2
| Online PSC |  | https://podminky.urs.cz/item/CS_URS_2024_02/771591241 | [14 empty] | Online PSC | 2
| VV |  | "viz půdorys 1.NP - m.č. 1.09" 4 |  | 4 | [12 empty] | VV | 2 | 2 | True | 0 | ROZPOCET
| VV |  | "viz půdorys 1.NP - m.č. 1.10" 5 |  | 5 | [12 empty] | VV | 2 | 2 | True | 0 | ROZPOCET
| VV |  | "viz půdorys 1.NP - m.č. 1.11" 5 |  | 5 | [12 empty] | VV | 2 | 2 | True | 0 | ROZPOCET
| VV |  | "viz půdorys 1.NP - m.č. 1.13" 4 |  | 4 | [12 empty] | VV | 2 | 2 | True | 0 | ROZPOCET
| VV |  | "viz půdorys 2.NP - m.č. 2.03" 5 |  | 5 | [12 empty] | VV | 2 | 2 | True | 0 | ROZPOCET
| VV |  | "viz půdorys 2.NP - m.č. 2.04" 4 |  | 4 | [12 empty] | VV | 2 | 2 | True | 0 | ROZPOCET
| VV |  | Součet |  | 27 | [12 empty] | VV | 2 | 4 | True | 1 | ROZPOCET
363 | K | 771591242 | Izolace těsnícími pásy vnější roh | kus | 3 |  | 0 | CS ÚRS 2024 02 |  | základní |  | 0 | 0.0002 | 0.0006 | 0 | 0 | 16 | K | 2 |  |  |  | ROZPOCET | 0 | 0 | 0 | 0 | 0 | 1 | 0 | 16 | 1152496834
| PP |  | Izolace podlahy pod dlažbu těsnícími izolačními pásy vnější roh | [14 empty] | PP | 2
| Online PSC |  | https://podminky.urs.cz/item/CS_URS_2024_02/771591242 | [14 empty] | Online PSC | 2
| VV |  | "viz půdorys 1.NP - m.č. 1.10" 1 |  | 1 | [12 empty] | VV | 2 | 2 | True | 0 | ROZPOCET
| VV |  | "viz půdorys 1.NP - m.č. 1.11" 1 |  | 1 | [12 empty] | VV | 2 | 2 | True | 0 | ROZPOCET
| VV |  | "viz půdorys 2.NP - m.č. 2.03" 1 |  | 1 | [12 empty] | VV | 2 | 2 | True | 0 | ROZPOCET
| VV |  | Součet |  | 3 | [12 empty] | VV | 2 | 4 | True | 1 | ROZPOCET
364 | K | 998771102 | Přesun hmot tonážní pro podlahy z dlaždic v objektech v přes 6 do 12 m | t | 3.019 |  | 0 | CS ÚRS 2024 02 |  | základní |  | 0 | 0 | 0 | 0 | 0 | 16 | K | 2 |  |  |  | ROZPOCET | 0 | 0 | 0 | 0 | 0 | 1 | 0 | 16 | 2145524872
| PP |  | Přesun hmot pro podlahy z dlaždic stanovený z hmotnosti přesunovaného materiálu vodorovná dopravní vzdálenost do 50 m základní v objektech výšky přes 6 do 12 m | [14 empty] | PP | 2
| Online PSC |  | https://podminky.urs.cz/item/CS_URS_2024_02/998771102 | [14 empty] | Online PSC | 2
| D | 776 | Podlahy povlakové |  |  |  | 0 |  |  |  |  | 0 |  | 4.2845 |  | 0 | 2 | D | 1 |  |  |  | ROZPOCET | [6 empty] | 0
365 | K | 776111311 | Vysátí podkladu povlakových podlah | m2 | 239.21 |  | 0 | CS ÚRS 2024 02 |  | základní |  | 0 | 0 | 0 | 0 | 0 | 16 | K | 2 |  |  |  | ROZPOCET | 0 | 0 | 0 | 0 | 0 | 1 | 0 | 16 | -66220633
| PP |  | Příprava podkladu povlakových podlah a stěn vysátí podlah | [14 empty] | PP | 2
| Online PSC |  | https://podminky.urs.cz/item/CS_URS_2024_02/776111311 | [14 empty] | Online PSC | 2
| VV |  | "viz půdorys 1.NP a v.č. 131 - skladba A.1 - plocha" 26+62+16+17+8 |  | 129 | [12 empty] | VV | 2 | 2 | True | 0 | ROZPOCET
| VV |  | "viz půdorys 2.NP a v.č. 131 - skladba A.2 - plocha" 18+10+22+22+18 |  | 90 | [12 empty] | VV | 2 | 2 | True | 0 | ROZPOCET
| VV |  | "viz půdorys 1.NP a v.č. 131 - skladba A.1 - sokl" (122-0,9*3)*0,1 |  | 11.93 | [12 empty] | VV | 2 | 2 | True | 0 | ROZPOCET
| VV |  | "viz půdorys 2.NP a v.č. 131 - skladba A.2 - sokl" (90-0,9*8)*0,1 |  | 8.28 | [12 empty] | VV | 2 | 2 | True | 0 | ROZPOCET
| VV |  | Součet |  | 239.21 | [12 empty] | VV | 2 | 4 | True | 1 | ROZPOCET
366 | K | 776121321 | Neředěná penetrace savého podkladu povlakových podlah | m2 | 239.21 |  | 0 | CS ÚRS 2024 02 |  | základní |  | 0 | 0.0002 | 0.047842 | 0 | 0 | 16 | K | 2 |  |  |  | ROZPOCET | 0 | 0 | 0 | 0 | 0 | 1 | 0 | 16 | -2077831482
| PP |  | Příprava podkladu povlakových podlah a stěn penetrace neředěná podlah | [14 empty] | PP | 2
| Online PSC |  | https://podminky.urs.cz/item/CS_URS_2024_02/776121321 | [14 empty] | Online PSC | 2
| VV |  | "viz půdorys 1.NP a v.č. 131 - skladba A.1 - plocha" 26+62+16+17+8 |  | 129 | [12 empty] | VV | 2 | 2 | True | 0 | ROZPOCET
| VV |  | "viz půdorys 2.NP a v.č. 131 - skladba A.2 - plocha" 18+10+22+22+18 |  | 90 | [12 empty] | VV | 2 | 2 | True | 0 | ROZPOCET
| VV |  | "viz půdorys 1.NP a v.č. 131 - skladba A.1 - sokl" (122-0,9*3)*0,1 |  | 11.93 | [12 empty] | VV | 2 | 2 | True | 0 | ROZPOCET
| VV |  | "viz půdorys 2.NP a v.č. 131 - skladba A.2 - sokl" (90-0,9*8)*0,1 |  | 8.28 | [12 empty] | VV | 2 | 2 | True | 0 | ROZPOCET
| VV |  | Součet |  | 239.21 | [12 empty] | VV | 2 | 4 | True | 1 | ROZPOCET
367 | K | 776141122 | Stěrka podlahová nivelační pro vyrovnání podkladu povlakových podlah pevnosti 30 MPa tl přes 3 do 5 mm | m2 | 219 |  | 0 | CS ÚRS 2024 02 |  | základní |  | 0 | 0.0075 | 1.6425 | 0 | 0 | 16 | K | 2 |  |  |  | ROZPOCET | 0 | 0 | 0 | 0 | 0 | 1 | 0 | 16 | -999362288
| PP |  | Příprava podkladu povlakových podlah a stěn vyrovnání samonivelační stěrkou podlah min.pevnosti 30 MPa, tloušťky přes 3 do 5 mm | [14 empty] | PP | 2
| Online PSC |  | https://podminky.urs.cz/item/CS_URS_2024_02/776141122 | [14 empty] | Online PSC | 2
| VV |  | "viz půdorys 1.NP a v.č. 131 - skladba A.1 - plocha" 26+62+16+17+8 |  | 129 | [12 empty] | VV | 2 | 2 | True | 0 | ROZPOCET
| VV |  | "viz půdorys 2.NP a v.č. 131 - skladba A.2 - plocha" 18+10+22+22+18 |  | 90 | [12 empty] | VV | 2 | 2 | True | 0 | ROZPOCET
| VV |  | Součet |  | 219 | [12 empty] | VV | 2 | 4 | True | 1 | ROZPOCET
368 | K | 60 | Dodávka montáž heterogenního akustického vinylu v rolích včetně příslušenství, specifikace-viz akladba A.1 a A.2 | m2 | 219 |  | 0 |  |  | základní |  | 0 | 0.01 | 2.19 | 0 | 0 | 16 | K | 2 |  |  |  | ROZPOCET | 0 | 0 | 0 | 0 | 0 | 1 | 0 | 16 | 1292110184
| PP |  | Dodávka montáž heterogenního akustického vinylu v rolích včetně příslušenství, specifikace-viz akladba A.1 a A.2, součástí položky jsou i dvousložkové apoxipolyuretanové lepidlo, svařovací šňůra, těsnící tmel), výměra je uvedena jako čistá míra bez prořezu, cenu za prořez nutno započítat do ceny za 1 m2 čisté výměry podlahy!!!, položka zahrnuje kladení, lepení, svařování, těsnění včetně zatahování do podlahových vpustí, úpravu soklů v rozích místnosti-vše dodávka včetně materiálu | [14 empty] | PP | 2
| VV |  | "viz půdorys 1.NP a v.č. 131 - skladba A.1 - plocha" 26+62+16+17+8 |  | 129 | [12 empty] | VV | 2 | 2 | True | 0 | ROZPOCET
| VV |  | "viz půdorys 2.NP a v.č. 131 - skladba A.2 - plocha" 18+10+22+22+18 |  | 90 | [12 empty] | VV | 2 | 2 | True | 0 | ROZPOCET
| VV |  | Součet |  | 219 | [12 empty] | VV | 2 | 4 | True | 1 | ROZPOCET
369 | K | 61 | Dodávka a montáž - soklu (systémových lišt z vynilové podlahové krytiny) včetně veškerého příslušenství, specifikace-viz skladba A.1 | m | 202.1 |  | 0 |  |  | základní |  | 0 | 0.002 | 0.4042 | 0 | 0 | 16 | K | 2 |  |  |  | ROZPOCET | 0 | 0 | 0 | 0 | 0 | 1 | 0 | 16 | -1174328139
| PP |  | Dodávka a montáž - soklu (systémových lišt z vynilové podlahové krytiny) včetně veškerého příslušenství, specifikace-viz skladba A.1, výměra je uvedena jako čistá míra bez prořezu, cenu za prořez nutno započítat do ceny za 1 mb čisté míry soklu | [14 empty] | PP | 2
| VV |  | "viz půdorys 1.NP a v.č. 131 - skladba A.1 - sokl" 122-0,9*3 |  | 119.3 | [12 empty] | VV | 2 | 2 | True | 0 | ROZPOCET
| VV |  | "viz půdorys 2.NP a v.č. 131 - skladba A.2 - sokl" 90-0,9*8 |  | 82.8 | [12 empty] | VV | 2 | 2 | True | 0 | ROZPOCET
| VV |  | Součet |  | 202.1 | [12 empty] | VV | 2 | 4 | True | 1 | ROZPOCET
370 | K | 998776102 | Přesun hmot tonážní pro podlahy povlakové v objektech v přes 6 do 12 m | t | 4.285 |  | 0 | CS ÚRS 2024 02 |  | základní |  | 0 | 0 | 0 | 0 | 0 | 16 | K | 2 |  |  |  | ROZPOCET | 0 | 0 | 0 | 0 | 0 | 1 | 0 | 16 | -1808357479
| PP |  | Přesun hmot pro podlahy povlakové stanovený z hmotnosti přesunovaného materiálu vodorovná dopravní vzdálenost do 50 m základní v objektech výšky přes 6 do 12 m | [14 empty] | PP | 2
| Online PSC |  | https://podminky.urs.cz/item/CS_URS_2024_02/998776102 | [14 empty] | Online PSC | 2
| D | 777 | Podlahy lité |  |  |  | 0 |  |  |  |  | 0 |  | 0.000972 |  | 0 | 2 | D | 1 |  |  |  | ROZPOCET | [6 empty] | 0
371 | K | 777131101 | Penetrační epoxidový nátěr podlahy na suchý a vyzrálý podklad | m2 | 1.8 |  | 0 | CS ÚRS 2024 02 |  | základní |  | 0 | 0.0003 | 0.00054 | 0 | 0 | 16 | K | 2 |  |  |  | ROZPOCET | 0 | 0 | 0 | 0 | 0 | 1 | 0 | 16 | -1727211839
| PP |  | Penetrační nátěr podlahy epoxidový na podklad suchý a vyzrálý | [14 empty] | PP | 2
| Online PSC |  | https://podminky.urs.cz/item/CS_URS_2024_02/777131101 | [14 empty] | Online PSC | 2
| VV |  | "m.č. 1.01 - pod čistící zónou" 1,8*1 |  | 1.8 | [12 empty] | VV | 2 | 2 | True | 0 | ROZPOCET
| VV |  | Součet |  | 1.8 | [12 empty] | VV | 2 | 4 | True | 1 | ROZPOCET
372 | K | 777611121 | Krycí epoxidový průmyslový nátěr podlahy | m2 | 1.8 |  | 0 | CS ÚRS 2024 02 |  | základní |  | 0 | 0.00024 | 0.000432 | 0 | 0 | 16 | K | 2 |  |  |  | ROZPOCET | 0 | 0 | 0 | 0 | 0 | 1 | 0 | 16 | -561143776
| PP |  | Krycí nátěr podlahy průmyslový epoxidový | [14 empty] | PP | 2
| Online PSC |  | https://podminky.urs.cz/item/CS_URS_2024_02/777611121 | [14 empty] | Online PSC | 2
| VV |  | "m.č. 1.01 - pod čistící zónou" 1,8*1 |  | 1.8 | [12 empty] | VV | 2 | 2 | True | 0 | ROZPOCET
| VV |  | Součet |  | 1.8 | [12 empty] | VV | 2 | 4 | True | 1 | ROZPOCET
373 | K | 998777102 | Přesun hmot tonážní pro podlahy lité v objektech v přes 6 do 12 m | t | 0.001 |  | 0 | CS ÚRS 2024 02 |  | základní |  | 0 | 0 | 0 | 0 | 0 | 16 | K | 2 |  |  |  | ROZPOCET | 0 | 0 | 0 | 0 | 0 | 1 | 0 | 16 | -1355795182
| PP |  | Přesun hmot pro podlahy lité stanovený z hmotnosti přesunovaného materiálu vodorovná dopravní vzdálenost do 50 m základní v objektech výšky přes 6 do 12 m | [14 empty] | PP | 2
| Online PSC |  | https://podminky.urs.cz/item/CS_URS_2024_02/998777102 | [14 empty] | Online PSC | 2
| D | 781 | Dokončovací práce - obklady |  |  |  | 0 |  |  |  |  | 0 |  | 3.9053 |  | 0 | 2 | D | 1 |  |  |  | ROZPOCET | [6 empty] | 0
374 | K | 62 | Dodávka+montáž lišta rohová nerezová ukončovací k obkladům | m | 8.8 |  | 0 |  |  | základní |  | 0 | 0 | 0 | 0 | 0 | 16 | K | 2 |  |  |  | ROZPOCET | 0 | 0 | 0 | 0 | 0 | 1 | 0 | 16 | 1929499359
| PP |  | Dodávka+montáž lišta rohová nerezová ukončovací k obkladům | [14 empty] | PP | 2
| VV |  | "viz půdorys 1.NP - m.č. 1.03" (0,8)*1,1 |  | 0.88 | [12 empty] | VV | 2 | 2 | True | 0 | ROZPOCET
| VV |  | "viz půdorys 1.NP - m.č. 1.10" (1+1,2+0,2)*1,1 |  | 2.64 | [12 empty] | VV | 2 | 2 | True | 0 | ROZPOCET
| VV |  | "viz půdorys 1.NP - m.č. 1.11" (1+1,2+0,2)*1,1 |  | 2.64 | [12 empty] | VV | 2 | 2 | True | 0 | ROZPOCET
| VV |  | "viz půdorys 2.NP - m.č. 2.03" (1+1,2+0,2)*1,1 |  | 2.64 | [12 empty] | VV | 2 | 2 | True | 0 | ROZPOCET
| VV |  | Součet |  | 8.8 | [12 empty] | VV | 2 | 4 | True | 1 | ROZPOCET
375 | K | 781484413 | Montáž obkladů stěn z keramické mozaiky nebo dekoru na síti lepených cementovým flexibilním lepidlem základní prvek přes 200 do 400 ks/m2 | m2 | 25.739 |  | 0 | CS ÚRS 2024 02 |  | základní |  | 0 | 0.00576 | 0.14826 | 0 | 0 | 16 | K | 2 |  |  |  | ROZPOCET | 0 | 0 | 0 | 0 | 0 | 1 | 0 | 16 | -1410303068
| PP |  | Montáž keramických obkladů stěn z mozaiky nebo dekoru lepených na síti lepené cementovým flexibilním lepidlem, základní prvek přes 200 do 400 ks/m2 | [14 empty] | PP | 2
| Online PSC |  | https://podminky.urs.cz/item/CS_URS_2024_02/781484413 | [14 empty] | Online PSC | 2
| VV |  | "25% ploch ker. obkladů" | [14 empty] | VV | 2 | 1 | True | 0 | ROZPOCET
| VV |  | "viz půdorys 1.NP - m.č. 1.03" (5,3*1+(3,25+0,6)*0,6)*0,25 |  | 1.903 | [12 empty] | VV | 2 | 2 | True | 0 | ROZPOCET
| VV |  | "viz půdorys 1.NP - m.č. 1.09" ((2,1*2+2,5*2)*2,35-0,9*2)*0,25 |  | 4.955 | [12 empty] | VV | 2 | 2 | True | 0 | ROZPOCET
| VV |  | "viz půdorys 1.NP - m.č. 1.10" ((1,825*2+2,5*2)*2,35-0,9*2)*0,25 |  | 4.632 | [12 empty] | VV | 2 | 2 | True | 0 | ROZPOCET
| VV |  | "viz půdorys 1.NP - m.č. 1.11" ((1,825*2+2,5*2)*2,35-0,9*2)*0,25 |  | 4.632 | [12 empty] | VV | 2 | 2 | True | 0 | ROZPOCET
| VV |  | "viz půdorys 1.NP - m.č. 1.13" ((1,05*2+3,03*2)*2,35-0,7*2)*0,25 |  | 4.444 | [12 empty] | VV | 2 | 2 | True | 0 | ROZPOCET
| VV |  | "viz půdorys 2.NP - m.č. 2.03" ((2,75*2+1,95*2)*2,35-0,7*2)*0,25 |  | 5.173 | [12 empty] | VV | 2 | 2 | True | 0 | ROZPOCET
| VV |  | Součet |  | 25.739 | [12 empty] | VV | 2 | 4 | True | 1 | ROZPOCET
376 | M | 59761209 | mozaika keramická nemrazuvzdorná lepená na síti povrch hladký/lesklý tl do 10mm základní prvek přes 200 do 400ks/m2 | m2 | 30.885 |  | 0 | CS ÚRS 2024 02 |  | základní |  | 0 | 0.022 | 0.67947 | 0 | 0 | 32 | M | 2 |  |  |  | ROZPOCET | 0 | 0 | 0 | 0 | 0 | 1 | 0 | 16 | -1354852286
| PP |  | mozaika keramická nemrazuvzdorná lepená na síti povrch hladký/lesklý tl do 10mm základní prvek přes 200 do 400ks/m2 | [14 empty] | PP | 2
| VV |  | "25% ploch ker. obkladů" | [14 empty] | VV | 2 | 1 | True | 0 | ROZPOCET
| VV |  | "viz půdorys 1.NP - m.č. 1.03" (5,3*1+(3,25+0,6)*0,6)*0,25*1,2 |  | 2.283 | [12 empty] | VV | 2 | 2 | True | 0 | ROZPOCET
| VV |  | "viz půdorys 1.NP - m.č. 1.09" ((2,1*2+2,5*2)*2,35-0,9*2)*0,25*1,2 |  | 5.946 | [12 empty] | VV | 2 | 2 | True | 0 | ROZPOCET
| VV |  | "viz půdorys 1.NP - m.č. 1.10" ((1,825*2+2,5*2)*2,35-0,9*2)*0,25*1,2 |  | 5.558 | [12 empty] | VV | 2 | 2 | True | 0 | ROZPOCET
| VV |  | "viz půdorys 1.NP - m.č. 1.11" ((1,825*2+2,5*2)*2,35-0,9*2)*0,25*1,2 |  | 5.558 | [12 empty] | VV | 2 | 2 | True | 0 | ROZPOCET
| VV |  | "viz půdorys 1.NP - m.č. 1.13" ((1,05*2+3,03*2)*2,35-0,7*2)*0,25*1,2 |  | 5.333 | [12 empty] | VV | 2 | 2 | True | 0 | ROZPOCET
| VV |  | "viz půdorys 2.NP - m.č. 2.03" ((2,75*2+1,95*2)*2,35-0,7*2)*0,25*1,2 |  | 6.207 | [12 empty] | VV | 2 | 2 | True | 0 | ROZPOCET
| VV |  | Součet |  | 30.885 | [12 empty] | VV | 2 | 4 | True | 1 | ROZPOCET
377 | K | 781121011 | Nátěr penetrační na stěnu | m2 | 102.952 |  | 0 | CS ÚRS 2024 02 |  | základní |  | 0 | 0.0003 | 0.030886 | 0 | 0 | 16 | K | 2 |  |  |  | ROZPOCET | 0 | 0 | 0 | 0 | 0 | 1 | 0 | 16 | 1469464492
| PP |  | Příprava podkladu před provedením obkladu nátěr penetrační na stěnu | [14 empty] | PP | 2
| Online PSC |  | https://podminky.urs.cz/item/CS_URS_2024_02/781121011 | [14 empty] | Online PSC | 2
| VV |  | "viz půdorys 1.NP - m.č. 1.03" (5,3*1)+(3,25+0,6)*0,6 |  | 7.61 | [12 empty] | VV | 2 | 2 | True | 0 | ROZPOCET
| VV |  | "viz půdorys 1.NP - m.č. 1.09" ((2,1*2+2,5*2)*2,35-0,9*2) |  | 19.82 | [12 empty] | VV | 2 | 2 | True | 0 | ROZPOCET
| VV |  | "viz půdorys 1.NP - m.č. 1.10" ((1,825*2+2,5*2)*2,35-0,9*2) |  | 18.528 | [12 empty] | VV | 2 | 2 | True | 0 | ROZPOCET
| VV |  | "viz půdorys 1.NP - m.č. 1.11" ((1,825*2+2,5*2)*2,35-0,9*2) |  | 18.528 | [12 empty] | VV | 2 | 2 | True | 0 | ROZPOCET
| VV |  | "viz půdorys 1.NP - m.č. 1.13" ((1,05*2+3,03*2)*2,35-0,7*2) |  | 17.776 | [12 empty] | VV | 2 | 2 | True | 0 | ROZPOCET
| VV |  | "viz půdorys 2.NP - m.č. 2.03" ((2,75*2+1,95*2)*2,35-0,7*2) |  | 20.69 | [12 empty] | VV | 2 | 2 | True | 0 | ROZPOCET
| VV |  | Součet |  | 102.952 | [12 empty] | VV | 2 | 4 | True | 1 | ROZPOCET
378 | K | 781131112 | Izolace pod obklad nátěrem nebo stěrkou ve dvou vrstvách | m2 | 102.952 |  | 0 | CS ÚRS 2024 02 |  | základní |  | 0 | 0.0015 | 0.15443 | 0 | 0 | 16 | K | 2 |  |  |  | ROZPOCET | 0 | 0 | 0 | 0 | 0 | 1 | 0 | 16 | -1342620
| PP |  | Izolace stěny pod obklad izolace nátěrem nebo stěrkou ve dvou vrstvách | [14 empty] | PP | 2
| Online PSC |  | https://podminky.urs.cz/item/CS_URS_2024_02/781131112 | [14 empty] | Online PSC | 2
| VV |  | "viz půdorys 1.NP - m.č. 1.03" (5,3*1+(3,25+0,6)*0,6) |  | 7.61 | [12 empty] | VV | 2 | 2 | True | 0 | ROZPOCET
| VV |  | "viz půdorys 1.NP - m.č. 1.09" ((2,1*2+2,5*2)*2,35-0,9*2) |  | 19.82 | [12 empty] | VV | 2 | 2 | True | 0 | ROZPOCET
| VV |  | "viz půdorys 1.NP - m.č. 1.10" ((1,825*2+2,5*2)*2,35-0,9*2) |  | 18.528 | [12 empty] | VV | 2 | 2 | True | 0 | ROZPOCET
| VV |  | "viz půdorys 1.NP - m.č. 1.11" ((1,825*2+2,5*2)*2,35-0,9*2) |  | 18.528 | [12 empty] | VV | 2 | 2 | True | 0 | ROZPOCET
| VV |  | "viz půdorys 1.NP - m.č. 1.13" ((1,05*2+3,03*2)*2,35-0,7*2) |  | 17.776 | [12 empty] | VV | 2 | 2 | True | 0 | ROZPOCET
| VV |  | "viz půdorys 2.NP - m.č. 2.03" ((2,75*2+1,95*2)*2,35-0,7*2) |  | 20.69 | [12 empty] | VV | 2 | 2 | True | 0 | ROZPOCET
| VV |  | Součet |  | 102.952 | [12 empty] | VV | 2 | 4 | True | 1 | ROZPOCET
379 | K | 781131264 | Izolace pod obklad těsnícími pásy mezi podlahou a stěnou | m | 98.86 |  | 0 | CS ÚRS 2024 02 |  | základní |  | 0 | 0.00142 | 0.14038 | 0 | 0 | 16 | K | 2 |  |  |  | ROZPOCET | 0 | 0 | 0 | 0 | 0 | 1 | 0 | 16 | -1406682020
| PP |  | Izolace stěny pod obklad izolace těsnícími izolačními pásy mezi podlahou a stěnu | [14 empty] | PP | 2
| Online PSC |  | https://podminky.urs.cz/item/CS_URS_2024_02/781131264 | [14 empty] | Online PSC | 2
| VV |  | "viz půdorys 1.NP - m.č. 1.03" 0,6 |  | 0.6 | [12 empty] | VV | 2 | 2 | True | 0 | ROZPOCET
| VV |  | "viz půdorys 1.NP - m.č. 1.09" (2,1*2+2,5*2)+2,35*4 |  | 18.6 | [12 empty] | VV | 2 | 2 | True | 0 | ROZPOCET
| VV |  | "viz půdorys 1.NP - m.č. 1.10" (1,825*2+2,5*2)+2,35*4+0,2+1+1,2 |  | 20.45 | [12 empty] | VV | 2 | 2 | True | 0 | ROZPOCET
| VV |  | "viz půdorys 1.NP - m.č. 1.11" (1,825*2+2,5*2)+2,35*4+0,2+1+1,2 |  | 20.45 | [12 empty] | VV | 2 | 2 | True | 0 | ROZPOCET
| VV |  | "viz půdorys 1.NP - m.č. 1.13" (1,05*2+3,03*2)+2,35*4 |  | 17.56 | [12 empty] | VV | 2 | 2 | True | 0 | ROZPOCET
| VV |  | "viz půdorys 2.NP - m.č. 2.03" (2,75*2+1,95*2)+2,35*4+1+0,2+1,2 |  | 21.2 | [12 empty] | VV | 2 | 2 | True | 0 | ROZPOCET
| VV |  | Součet |  | 98.86 | [12 empty] | VV | 2 | 4 | True | 1 | ROZPOCET
380 | K | 781474154 | Montáž obkladů keramických hladkých lepených cementovým flexibilním lepidlem přes 4 do 6 ks/m2 | m2 | 77.215 |  | 0 | CS ÚRS 2024 02 |  | základní |  | 0 | 0.00909 | 0.70188 | 0 | 0 | 16 | K | 2 |  |  |  | ROZPOCET | 0 | 0 | 0 | 0 | 0 | 1 | 0 | 16 | 23120319
| PP |  | Montáž keramických obkladů stěn lepených cementovým flexibilním lepidlem hladkých přes 4 do 6 ks/m2 | [14 empty] | PP | 2
| Online PSC |  | https://podminky.urs.cz/item/CS_URS_2024_02/781474154 | [14 empty] | Online PSC | 2
| P |  | Poznámka k položce: položka zahrnuje i dodávku a montáž spárovací flexibilní hmoty a lepidla | [14 empty] | P | 2
| VV |  | "75% ploch ker. obkladů" | [14 empty] | VV | 2 | 1 | True | 0 | ROZPOCET
| VV |  | "viz půdorys 1.NP - m.č. 1.03" (5,3*1+(3,25+0,6)*0,6)*0,75 |  | 5.708 | [12 empty] | VV | 2 | 2 | True | 0 | ROZPOCET
| VV |  | "viz půdorys 1.NP - m.č. 1.09" ((2,1*2+2,5*2)*2,35-0,9*2)*0,75 |  | 14.865 | [12 empty] | VV | 2 | 2 | True | 0 | ROZPOCET
| VV |  | "viz půdorys 1.NP - m.č. 1.10" ((1,825*2+2,5*2)*2,35-0,9*2)*0,75 |  | 13.896 | [12 empty] | VV | 2 | 2 | True | 0 | ROZPOCET
| VV |  | "viz půdorys 1.NP - m.č. 1.11" ((1,825*2+2,5*2)*2,35-0,9*2)*0,75 |  | 13.896 | [12 empty] | VV | 2 | 2 | True | 0 | ROZPOCET
| VV |  | "viz půdorys 1.NP - m.č. 1.13" ((1,05*2+3,03*2)*2,35-0,7*2)*0,75 |  | 13.332 | [12 empty] | VV | 2 | 2 | True | 0 | ROZPOCET
| VV |  | "viz půdorys 2.NP - m.č. 2.03" ((2,75*2+1,95*2)*2,35-0,7*2)*0,75 |  | 15.518 | [12 empty] | VV | 2 | 2 | True | 0 | ROZPOCET
| VV |  | Součet |  | 77.215 | [12 empty] | VV | 2 | 4 | True | 1 | ROZPOCET
381 | M | 59761108 | dlažba keramická slinutá mrazuvzdorná R10/B povrch hladký/matný tl do 10mm přes 4 do 6ks/m2 | m2 | 92.656 |  | 0 | CS ÚRS 2024 02 |  | základní |  | 0 | 0.022 | 2.0384 | 0 | 0 | 32 | M | 2 |  |  |  | ROZPOCET | 0 | 0 | 0 | 0 | 0 | 1 | 0 | 16 | -1326194605
| PP |  | dlažba keramická slinutá mrazuvzdorná R10/B povrch hladký/matný tl do 10mm přes 4 do 6ks/m2 | [14 empty] | PP | 2
| VV |  | "75% ploch ker. obkladů" | [14 empty] | VV | 2 | 1 | True | 0 | ROZPOCET
| VV |  | "viz půdorys 1.NP - m.č. 1.03" (5,3*1+(3,25+0,6)*0,6)*0,75*1,2 |  | 6.849 | [12 empty] | VV | 2 | 2 | True | 0 | ROZPOCET
| VV |  | "viz půdorys 1.NP - m.č. 1.09" ((2,1*2+2,5*2)*2,35-0,9*2)*0,75*1,2 |  | 17.838 | [12 empty] | VV | 2 | 2 | True | 0 | ROZPOCET
| VV |  | "viz půdorys 1.NP - m.č. 1.10" ((1,825*2+2,5*2)*2,35-0,9*2)*0,75*1,2 |  | 16.675 | [12 empty] | VV | 2 | 2 | True | 0 | ROZPOCET
| VV |  | "viz půdorys 1.NP - m.č. 1.11" ((1,825*2+2,5*2)*2,35-0,9*2)*0,75*1,2 |  | 16.675 | [12 empty] | VV | 2 | 2 | True | 0 | ROZPOCET
| VV |  | "viz půdorys 1.NP - m.č. 1.13" ((1,05*2+3,03*2)*2,35-0,7*2)*0,75*1,2 |  | 15.998 | [12 empty] | VV | 2 | 2 | True | 0 | ROZPOCET
| VV |  | "viz půdorys 2.NP - m.č. 2.03" ((2,75*2+1,95*2)*2,35-0,7*2)*0,75*1,2 |  | 18.621 | [12 empty] | VV | 2 | 2 | True | 0 | ROZPOCET
| VV |  | Součet |  | 92.656 | [12 empty] | VV | 2 | 4 | True | 1 | ROZPOCET
382 | K | 781477111 | Příplatek k montáži obkladů vnitřních keramických hladkých za plochu do 10 m2 | m2 | 102.952 |  | 0 | CS ÚRS 2022 01 |  | základní |  | 0 | 0 | 0 | 0 | 0 | 16 | K | 2 |  |  |  | ROZPOCET | 0 | 0 | 0 | 0 | 0 | 1 | 0 | 16 | -1017882736
| PP |  | Montáž obkladů vnitřních stěn z dlaždic keramických Příplatek k cenám za plochu do 10 m2 jednotlivě | [14 empty] | PP | 2
| Online PSC |  | https://podminky.urs.cz/item/CS_URS_2022_01/781477111 | [14 empty] | Online PSC | 2
| VV |  | "viz půdorys 1.NP - m.č. 1.03" (5,3*1+(3,25+0,6)*0,6) |  | 7.61 | [12 empty] | VV | 2 | 2 | True | 0 | ROZPOCET
| VV |  | "viz půdorys 1.NP - m.č. 1.09" ((2,1*2+2,5*2)*2,35-0,9*2) |  | 19.82 | [12 empty] | VV | 2 | 2 | True | 0 | ROZPOCET
| VV |  | "viz půdorys 1.NP - m.č. 1.10" ((1,825*2+2,5*2)*2,35-0,9*2) |  | 18.528 | [12 empty] | VV | 2 | 2 | True | 0 | ROZPOCET
| VV |  | "viz půdorys 1.NP - m.č. 1.11" ((1,825*2+2,5*2)*2,35-0,9*2) |  | 18.528 | [12 empty] | VV | 2 | 2 | True | 0 | ROZPOCET
| VV |  | "viz půdorys 1.NP - m.č. 1.13" ((1,05*2+3,03*2)*2,35-0,7*2) |  | 17.776 | [12 empty] | VV | 2 | 2 | True | 0 | ROZPOCET
| VV |  | "viz půdorys 2.NP - m.č. 2.03" ((2,75*2+1,95*2)*2,35-0,7*2) |  | 20.69 | [12 empty] | VV | 2 | 2 | True | 0 | ROZPOCET
| VV |  | Součet |  | 102.952 | [12 empty] | VV | 2 | 4 | True | 1 | ROZPOCET
383 | K | 781479196 | Příplatek k montáži obkladů vnitřních keramických hladkých za spárování tmelem dvousložkovým | m2 | 102.952 |  | 0 | CS ÚRS 2022 01 |  | základní |  | 0 | 0 | 0 | 0 | 0 | 16 | K | 2 |  |  |  | ROZPOCET | 0 | 0 | 0 | 0 | 0 | 1 | 0 | 16 | -1437639271
| PP |  | Montáž obkladů vnitřních stěn z dlaždic keramických Příplatek k cenám za dvousložkový spárovací tmel | [14 empty] | PP | 2
| Online PSC |  | https://podminky.urs.cz/item/CS_URS_2022_01/781479196 | [14 empty] | Online PSC | 2
| VV |  | "viz půdorys 1.NP - m.č. 1.03" (5,3*1+(3,25+0,6)*0,6) |  | 7.61 | [12 empty] | VV | 2 | 2 | True | 0 | ROZPOCET
| VV |  | "viz půdorys 1.NP - m.č. 1.09" ((2,1*2+2,5*2)*2,35-0,9*2) |  | 19.82 | [12 empty] | VV | 2 | 2 | True | 0 | ROZPOCET
| VV |  | "viz půdorys 1.NP - m.č. 1.10" ((1,825*2+2,5*2)*2,35-0,9*2) |  | 18.528 | [12 empty] | VV | 2 | 2 | True | 0 | ROZPOCET
| VV |  | "viz půdorys 1.NP - m.č. 1.11" ((1,825*2+2,5*2)*2,35-0,9*2) |  | 18.528 | [12 empty] | VV | 2 | 2 | True | 0 | ROZPOCET
| VV |  | "viz půdorys 1.NP - m.č. 1.13" ((1,05*2+3,03*2)*2,35-0,7*2) |  | 17.776 | [12 empty] | VV | 2 | 2 | True | 0 | ROZPOCET
| VV |  | "viz půdorys 2.NP - m.č. 2.03" ((2,75*2+1,95*2)*2,35-0,7*2) |  | 20.69 | [12 empty] | VV | 2 | 2 | True | 0 | ROZPOCET
| VV |  | Součet |  | 102.952 | [12 empty] | VV | 2 | 4 | True | 1 | ROZPOCET
384 | K | 781479197 | Příplatek k montáži obkladů vnitřních keramických hladkých za lepením lepidlem dvousložkovým | m2 | 102.952 |  | 0 | CS ÚRS 2022 01 |  | základní |  | 0 | 0 | 0 | 0 | 0 | 16 | K | 2 |  |  |  | ROZPOCET | 0 | 0 | 0 | 0 | 0 | 1 | 0 | 16 | -59012571
| PP |  | Montáž obkladů vnitřních stěn z dlaždic keramických Příplatek k cenám za dvousložkové lepidlo | [14 empty] | PP | 2
| Online PSC |  | https://podminky.urs.cz/item/CS_URS_2022_01/781479197 | [14 empty] | Online PSC | 2
| VV |  | "viz půdorys 1.NP - m.č. 1.03" (5,3*1+(3,25+0,6)*0,6) |  | 7.61 | [12 empty] | VV | 2 | 2 | True | 0 | ROZPOCET
| VV |  | "viz půdorys 1.NP - m.č. 1.09" ((2,1*2+2,5*2)*2,35-0,9*2) |  | 19.82 | [12 empty] | VV | 2 | 2 | True | 0 | ROZPOCET
| VV |  | "viz půdorys 1.NP - m.č. 1.10" ((1,825*2+2,5*2)*2,35-0,9*2) |  | 18.528 | [12 empty] | VV | 2 | 2 | True | 0 | ROZPOCET
| VV |  | "viz půdorys 1.NP - m.č. 1.11" ((1,825*2+2,5*2)*2,35-0,9*2) |  | 18.528 | [12 empty] | VV | 2 | 2 | True | 0 | ROZPOCET
| VV |  | "viz půdorys 1.NP - m.č. 1.13" ((1,05*2+3,03*2)*2,35-0,7*2) |  | 17.776 | [12 empty] | VV | 2 | 2 | True | 0 | ROZPOCET
| VV |  | "viz půdorys 2.NP - m.č. 2.03" ((2,75*2+1,95*2)*2,35-0,7*2) |  | 20.69 | [12 empty] | VV | 2 | 2 | True | 0 | ROZPOCET
| VV |  | Součet |  | 102.952 | [12 empty] | VV | 2 | 4 | True | 1 | ROZPOCET
385 | K | 781495115 | Spárování vnitřních obkladů silikonem | m | 128.86 |  | 0 | CS ÚRS 2024 02 |  | základní |  | 0 | 9e-05 | 0.011597 | 0 | 0 | 16 | K | 2 |  |  |  | ROZPOCET | 0 | 0 | 0 | 0 | 0 | 1 | 0 | 16 | 1009837062
| PP |  | Obklad - dokončující práce ostatní práce spárování silikonem | [14 empty] | PP | 2
| Online PSC |  | https://podminky.urs.cz/item/CS_URS_2024_02/781495115 | [14 empty] | Online PSC | 2
| VV |  | "viz půdorys 1.NP - m.č. 1.03" 0,6 |  | 0.6 | [12 empty] | VV | 2 | 2 | True | 0 | ROZPOCET
| VV |  | "viz půdorys 1.NP - m.č. 1.09" (2,1*2+2,5*2)+2,35*4 |  | 18.6 | [12 empty] | VV | 2 | 2 | True | 0 | ROZPOCET
| VV |  | "viz půdorys 1.NP - m.č. 1.10" (1,825*2+2,5*2)+2,35*4+0,2+1+1,2 |  | 20.45 | [12 empty] | VV | 2 | 2 | True | 0 | ROZPOCET
| VV |  | "viz půdorys 1.NP - m.č. 1.11" (1,825*2+2,5*2)+2,35*4+0,2+1+1,2 |  | 20.45 | [12 empty] | VV | 2 | 2 | True | 0 | ROZPOCET
| VV |  | "viz půdorys 1.NP - m.č. 1.13" (1,05*2+3,03*2)+2,35*4 |  | 17.56 | [12 empty] | VV | 2 | 2 | True | 0 | ROZPOCET
| VV |  | "viz půdorys 2.NP - m.č. 2.03" (2,75*2+1,95*2)+2,35*4+1+0,2+1,2 |  | 21.2 | [12 empty] | VV | 2 | 2 | True | 0 | ROZPOCET
| VV |  | "samostatně nerozpočtované silikonování" 30 |  | 30 | [12 empty] | VV | 2 | 2 | True | 0 | ROZPOCET
| VV |  | Součet |  | 128.86 | [12 empty] | VV | 2 | 4 | True | 1 | ROZPOCET
386 | K | 781495142 | Průnik obkladem kruhový přes DN 30 do DN 90 | kus | 26 |  | 0 | CS ÚRS 2024 02 |  | základní |  | 0 | 0 | 0 | 0 | 0 | 16 | K | 2 |  |  |  | ROZPOCET | 0 | 0 | 0 | 0 | 0 | 1 | 0 | 16 | 1835004844
| PP |  | Obklad - dokončující práce průnik obkladem kruhový, bez izolace přes DN 30 do DN 90 | [14 empty] | PP | 2
| Online PSC |  | https://podminky.urs.cz/item/CS_URS_2024_02/781495142 | [14 empty] | Online PSC | 2
| VV |  | "viz půdorys 1.NP - m.č. 1.03" 5+3 |  | 8 | [12 empty] | VV | 2 | 2 | True | 0 | ROZPOCET
| VV |  | "viz půdorys 1.NP - m.č. 1.09" 5 |  | 5 | [12 empty] | VV | 2 | 2 | True | 0 | ROZPOCET
| VV |  | "viz půdorys 1.NP - m.č. 1.10" 3 |  | 3 | [12 empty] | VV | 2 | 2 | True | 0 | ROZPOCET
| VV |  | "viz půdorys 1.NP - m.č. 1.11" 3 |  | 3 | [12 empty] | VV | 2 | 2 | True | 0 | ROZPOCET
| VV |  | "viz půdorys 1.NP - m.č. 1.13" 2 |  | 2 | [12 empty] | VV | 2 | 2 | True | 0 | ROZPOCET
| VV |  | "viz půdorys 2.NP - m.č. 2.03" 5 |  | 5 | [12 empty] | VV | 2 | 2 | True | 0 | ROZPOCET
| VV |  | Součet |  | 26 | [12 empty] | VV | 2 | 4 | True | 1 | ROZPOCET
387 | K | 781495143 | Průnik obkladem kruhový přes DN 90 | kus | 4 |  | 0 | CS ÚRS 2024 02 |  | základní |  | 0 | 0 | 0 | 0 | 0 | 16 | K | 2 |  |  |  | ROZPOCET | 0 | 0 | 0 | 0 | 0 | 1 | 0 | 16 | -511583231
| PP |  | Obklad - dokončující práce průnik obkladem kruhový, bez izolace přes DN 90 | [14 empty] | PP | 2
| Online PSC |  | https://podminky.urs.cz/item/CS_URS_2024_02/781495143 | [14 empty] | Online PSC | 2
| VV |  | "viz půdorys 1.NP - m.č. 1.10" 1 |  | 1 | [12 empty] | VV | 2 | 2 | True | 0 | ROZPOCET
| VV |  | "viz půdorys 1.NP - m.č. 1.11" 1 |  | 1 | [12 empty] | VV | 2 | 2 | True | 0 | ROZPOCET
| VV |  | "viz půdorys 1.NP - m.č. 1.13" 1 |  | 1 | [12 empty] | VV | 2 | 2 | True | 0 | ROZPOCET
| VV |  | "viz půdorys 2.NP - m.č. 2.03" 1 |  | 1 | [12 empty] | VV | 2 | 2 | True | 0 | ROZPOCET
| VV |  | Součet |  | 4 | [12 empty] | VV | 2 | 4 | True | 1 | ROZPOCET
388 | K | 998781102 | Přesun hmot tonážní pro obklady keramické v objektech v přes 6 do 12 m | t | 3.905 |  | 0 | CS ÚRS 2024 02 |  | základní |  | 0 | 0 | 0 | 0 | 0 | 16 | K | 2 |  |  |  | ROZPOCET | 0 | 0 | 0 | 0 | 0 | 1 | 0 | 16 | -97626275
| PP |  | Přesun hmot pro obklady keramické stanovený z hmotnosti přesunovaného materiálu vodorovná dopravní vzdálenost do 50 m základní v objektech výšky přes 6 do 12 m | [14 empty] | PP | 2
| Online PSC |  | https://podminky.urs.cz/item/CS_URS_2024_02/998781102 | [14 empty] | Online PSC | 2
| D | 783 | Dokončovací práce - nátěry |  |  |  | 0 |  |  |  |  | 0 |  | 0.1127 |  | 0 | 2 | D | 1 |  |  |  | ROZPOCET | [6 empty] | 0
389 | K | 783268101 | Lazurovací jednonásobný olejový nátěr tesařských konstrukcí | m2 | 273.75 |  | 0 | CS ÚRS 2024 02 |  | základní |  | 0 | 8e-05 | 0.0219 | 0 | 0 | 16 | K | 2 |  |  |  | ROZPOCET | 0 | 0 | 0 | 0 | 0 | 1 | 0 | 16 | 26896621
| PP |  | Lazurovací nátěr tesařských konstrukcí jednonásobný olejový | [14 empty] | PP | 2
| Online PSC |  | https://podminky.urs.cz/item/CS_URS_2024_02/783268101 | [14 empty] | Online PSC | 2
| VV |  | "viz půdorys střechy a řezy - skladba S3 - bedněí z palubek jednostranně po montáží" 13,3*7,2*2*1,25 |  | 239.4 | [12 empty] | VV | 2 | 2 | True | 0 | ROZPOCET
| VV |  | "viz půdorys střechy a řezy - podbití přesahů šikmé střechy" (13,3*(0,4+0,2)*2+7,2*(0,2+0,2)*2*2)*1,25 |  | 34.35 | [12 empty] | VV | 2 | 2 | True | 0 | ROZPOCET
| VV |  | Součet |  | 273.75 | [12 empty] | VV | 2 | 4 | True | 1 | ROZPOCET
390 | K | 783268111 | Lazurovací dvojnásobný olejový nátěr tesařských konstrukcí | m2 | 508.208 |  | 0 | CS ÚRS 2024 02 |  | základní |  | 0 | 0.00015 | 0.076231 | 0 | 0 | 16 | K | 2 |  |  |  | ROZPOCET | 0 | 0 | 0 | 0 | 0 | 1 | 0 | 16 | -1740358399
| PP |  | Lazurovací nátěr tesařských konstrukcí dvojnásobný olejový | [14 empty] | PP | 2
| Online PSC |  | https://podminky.urs.cz/item/CS_URS_2024_02/783268111 | [14 empty] | Online PSC | 2
| VV |  | "viz půdorys střechy a řezy - skladba S3 - bednněí z palubek oboustraně před montáží" 13,3*7,2*2*2,25 |  | 430.92 | [12 empty] | VV | 2 | 2 | True | 0 | ROZPOCET
| VV |  | "viz půdorys střechy a řezy - podbití přesahů šikmé střechy" (13,3*(0,4+0,2)*2+7,2*(0,2+0,2)*2*2)*1,25*2,25 |  | 77.288 | [12 empty] | VV | 2 | 2 | True | 0 | ROZPOCET
| VV |  | Součet |  | 508.208 | [12 empty] | VV | 2 | 4 | True | 1 | ROZPOCET
391 | K | 783314201 | Základní antikorozní jednonásobný syntetický standardní nátěr zámečnických konstrukcí | m2 | 41.945 |  | 0 | CS ÚRS 2024 02 |  | základní |  | 0 | 0.00017 | 0.0071307 | 0 | 0 | 16 | K | 2 |  |  |  | ROZPOCET | 0 | 0 | 0 | 0 | 0 | 1 | 0 | 16 | -441405797
| PP |  | Základní antikorozní nátěr zámečnických konstrukcí jednonásobný syntetický standardní | [14 empty] | PP | 2
| Online PSC |  | https://podminky.urs.cz/item/CS_URS_2024_02/783314201 | [14 empty] | Online PSC | 2
| VV |  | "nátěry ocelových zárubní" | [14 empty] | VV | 2 | 1 | True | 0 | ROZPOCET
| VV |  | "viz v.č. 132 Tabulky PSV - pozice 50/L" 2*(0,9+2*2)*(0,3+0,1*2) |  | 4.9 | [12 empty] | VV | 2 | 2 | True | 0 | ROZPOCET
| VV |  | "viz v.č. 132 Tabulky PSV - pozice 50/P" 1*(0,9+2*2)*(0,3+0,1*2) |  | 2.45 | [12 empty] | VV | 2 | 2 | True | 0 | ROZPOCET
| VV |  | "viz v.č. 132 Tabulky PSV - pozice 51/L" 4*(0,9+2*2)*(0,15+0,1*2) |  | 6.86 | [12 empty] | VV | 2 | 2 | True | 0 | ROZPOCET
| VV |  | "viz v.č. 132 Tabulky PSV - pozice 51/P" 2*(0,9+2*2)*(0,15+0,1*2) |  | 3.43 | [12 empty] | VV | 2 | 2 | True | 0 | ROZPOCET
| VV |  | "viz v.č. 132 Tabulky PSV - pozice 52/L" 2*(0,7+2*2)*(0,15+0,1*2) |  | 3.29 | [12 empty] | VV | 2 | 2 | True | 0 | ROZPOCET
| VV |  | "viz v.č. 132 Tabulky PSV - pozice 53/L" 1*(0,9+2*2)*(0,3+0,1*2) |  | 2.45 | [12 empty] | VV | 2 | 2 | True | 0 | ROZPOCET
| VV |  | "viz v.č. 132 Tabulky PSV - pozice 53/P" 1*(0,9+2*2)*(0,3+0,1*2) |  | 2.45 | [12 empty] | VV | 2 | 2 | True | 0 | ROZPOCET
| VV |  | "viz v.č. 132 Tabulky PSV - pozice 54/L" 3*(0,9+2*2)*(0,15+0,1*2) |  | 5.145 | [12 empty] | VV | 2 | 2 | True | 0 | ROZPOCET
| VV |  | Mezisoučet |  | 30.975 | [12 empty] | VV | 2 | 3 | True | 0 | ROZPOCET
| VV |  | "viz výkres tvaru 1.NP a v.č. 251 Výpis oceli - pozice 1 - IPN 220" 5*2*0,775 |  | 7.75 | [12 empty] | VV | 2 | 2 | True | 0 | ROZPOCET
| VV |  | "viz výkres tvaru 1.NP a v.č. 251 Výpis oceli - pozice 2 - IPN 160" 2,8*2*0,575 |  | 3.22 | [12 empty] | VV | 2 | 2 | True | 0 | ROZPOCET
| VV |  | Mezisoučet |  | 10.97 | [12 empty] | VV | 2 | 3 | True | 0 | ROZPOCET
| VV |  | Součet |  | 41.945 | [12 empty] | VV | 2 | 4 | True | 1 | ROZPOCET
392 | K | 783315101 | Mezinátěr jednonásobný syntetický standardní zámečnických konstrukcí | m2 | 30.975 |  | 0 | CS ÚRS 2024 02 |  | základní |  | 0 | 0.00012 | 0.003717 | 0 | 0 | 16 | K | 2 |  |  |  | ROZPOCET | 0 | 0 | 0 | 0 | 0 | 1 | 0 | 16 | -185795259
| PP |  | Mezinátěr zámečnických konstrukcí jednonásobný syntetický standardní | [14 empty] | PP | 2
| Online PSC |  | https://podminky.urs.cz/item/CS_URS_2024_02/783315101 | [14 empty] | Online PSC | 2
| VV |  | "nátěry ocelových zárubní" | [14 empty] | VV | 2 | 1 | True | 0 | ROZPOCET
| VV |  | "viz v.č. 132 Tabulky PSV - pozice 50/L" 2*(0,9+2*2)*(0,3+0,1*2) |  | 4.9 | [12 empty] | VV | 2 | 2 | True | 0 | ROZPOCET
| VV |  | "viz v.č. 132 Tabulky PSV - pozice 50/P" 1*(0,9+2*2)*(0,3+0,1*2) |  | 2.45 | [12 empty] | VV | 2 | 2 | True | 0 | ROZPOCET
| VV |  | "viz v.č. 132 Tabulky PSV - pozice 51/L" 4*(0,9+2*2)*(0,15+0,1*2) |  | 6.86 | [12 empty] | VV | 2 | 2 | True | 0 | ROZPOCET
| VV |  | "viz v.č. 132 Tabulky PSV - pozice 51/P" 2*(0,9+2*2)*(0,15+0,1*2) |  | 3.43 | [12 empty] | VV | 2 | 2 | True | 0 | ROZPOCET
| VV |  | "viz v.č. 132 Tabulky PSV - pozice 52/L" 2*(0,7+2*2)*(0,15+0,1*2) |  | 3.29 | [12 empty] | VV | 2 | 2 | True | 0 | ROZPOCET
| VV |  | "viz v.č. 132 Tabulky PSV - pozice 53/L" 1*(0,9+2*2)*(0,3+0,1*2) |  | 2.45 | [12 empty] | VV | 2 | 2 | True | 0 | ROZPOCET
| VV |  | "viz v.č. 132 Tabulky PSV - pozice 53/P" 1*(0,9+2*2)*(0,3+0,1*2) |  | 2.45 | [12 empty] | VV | 2 | 2 | True | 0 | ROZPOCET
| VV |  | "viz v.č. 132 Tabulky PSV - pozice 54/L" 3*(0,9+2*2)*(0,15+0,1*2) |  | 5.145 | [12 empty] | VV | 2 | 2 | True | 0 | ROZPOCET
| VV |  | Součet |  | 30.975 | [12 empty] | VV | 2 | 4 | True | 1 | ROZPOCET
393 | K | 783317101 | Krycí jednonásobný syntetický standardní nátěr zámečnických konstrukcí | m2 | 30.975 |  | 0 | CS ÚRS 2024 02 |  | základní |  | 0 | 0.00012 | 0.003717 | 0 | 0 | 16 | K | 2 |  |  |  | ROZPOCET | 0 | 0 | 0 | 0 | 0 | 1 | 0 | 16 | -425341915
| PP |  | Krycí nátěr (email) zámečnických konstrukcí jednonásobný syntetický standardní | [14 empty] | PP | 2
| Online PSC |  | https://podminky.urs.cz/item/CS_URS_2024_02/783317101 | [14 empty] | Online PSC | 2
| VV |  | "nátěry ocelových zárubní" | [14 empty] | VV | 2 | 1 | True | 0 | ROZPOCET
| VV |  | "viz v.č. 132 Tabulky PSV - pozice 50/L" 2*(0,9+2*2)*(0,3+0,1*2) |  | 4.9 | [12 empty] | VV | 2 | 2 | True | 0 | ROZPOCET
| VV |  | "viz v.č. 132 Tabulky PSV - pozice 50/P" 1*(0,9+2*2)*(0,3+0,1*2) |  | 2.45 | [12 empty] | VV | 2 | 2 | True | 0 | ROZPOCET
| VV |  | "viz v.č. 132 Tabulky PSV - pozice 51/L" 4*(0,9+2*2)*(0,15+0,1*2) |  | 6.86 | [12 empty] | VV | 2 | 2 | True | 0 | ROZPOCET
| VV |  | "viz v.č. 132 Tabulky PSV - pozice 51/P" 2*(0,9+2*2)*(0,15+0,1*2) |  | 3.43 | [12 empty] | VV | 2 | 2 | True | 0 | ROZPOCET
| VV |  | "viz v.č. 132 Tabulky PSV - pozice 52/L" 2*(0,7+2*2)*(0,15+0,1*2) |  | 3.29 | [12 empty] | VV | 2 | 2 | True | 0 | ROZPOCET
| VV |  | "viz v.č. 132 Tabulky PSV - pozice 53/L" 1*(0,9+2*2)*(0,3+0,1*2) |  | 2.45 | [12 empty] | VV | 2 | 2 | True | 0 | ROZPOCET
| VV |  | "viz v.č. 132 Tabulky PSV - pozice 53/P" 1*(0,9+2*2)*(0,3+0,1*2) |  | 2.45 | [12 empty] | VV | 2 | 2 | True | 0 | ROZPOCET
| VV |  | "viz v.č. 132 Tabulky PSV - pozice 54/L" 3*(0,9+2*2)*(0,15+0,1*2) |  | 5.145 | [12 empty] | VV | 2 | 2 | True | 0 | ROZPOCET
| VV |  | Součet |  | 30.975 | [12 empty] | VV | 2 | 4 | True | 1 | ROZPOCET
394 | K | 63 | Dodávka a montáž zatření řezných hran březové překližky trojnásobným voděodolným nátěrem (šíře překližky 21 mm) | m2 | 3.077 |  | 0 |  |  | základní |  | 0 | 0 | 0 | 0 | 0 | 16 | K | 2 |  |  |  | ROZPOCET | 0 | 0 | 0 | 0 | 0 | 1 | 0 | 16 | 952850796
| PP |  | Dodávka a montáž zatření řezných hran březové překližky trojnásobným voděodolným nátěrem (šíře překližky 21 mm) | [14 empty] | PP | 2
| VV |  | "viz půdorys střechy a řezy" (2,37+6+13,05+5,3+1,87+5+12,05+4,8)*(0,02+0,021+0,02) |  | 3.077 | [12 empty] | VV | 2 | 2 | True | 0 | ROZPOCET
| VV |  | Součet |  | 3.077 | [12 empty] | VV | 2 | 4 | True | 1 | ROZPOCET
| D | 784 | Dokončovací práce - malby a tapety |  |  |  | 0 |  |  |  |  | 0 |  | 0.56496 |  | 0 | 2 | D | 1 |  |  |  | ROZPOCET | [6 empty] | 0
395 | K | 784181121 | Hloubková jednonásobná bezbarvá penetrace podkladu v místnostech v do 3,80 m | m2 | 1112.122 |  | 0 | CS ÚRS 2024 02 |  | základní |  | 0 | 0.0002 | 0.22242 | 0 | 0 | 16 | K | 2 |  |  |  | ROZPOCET | 0 | 0 | 0 | 0 | 0 | 1 | 0 | 16 | -1079138342
| PP |  | Penetrace podkladu jednonásobná hloubková akrylátová bezbarvá v místnostech výšky do 3,80 m | [14 empty] | PP | 2
| Online PSC |  | https://podminky.urs.cz/item/CS_URS_2024_02/784181121 | [14 empty] | Online PSC | 2
| VV |  | "v.č. 102-107, výpočet viz položka Vápenocementová omítka štuková dvouvrstvá vnitřních stropů rovných nanášená strojně" 122,635 |  | 122.635 | [12 empty] | VV | 2 | 2 | True | 0 | ROZPOCET
| VV |  | "viz půdorysy a řezy, výpočet viz položka Vápenocementová omítka štuková dvouvrstvá vnitřních schodišťových konstrukcí nanášená strojně" 14 |  | 14 | [12 empty] | VV | 2 | 2 | True | 0 | ROZPOCET
| VV |  | "viz půdorysy a řezy, výpočet viz položka Vápenocementová omítka štuková dvouvrstvá vnitřních stěn nanášená strojně" 482,706 |  | 482.706 | [12 empty] | VV | 2 | 2 | True | 0 | ROZPOCET
| VV |  | "viz půdorysy a řezy, výpočet viz položka Vápenocementová štuková omítka ostění nebo nadpraží" 16,221 |  | 16.221 | [12 empty] | VV | 2 | 2 | True | 0 | ROZPOCET
| VV |  | "viz půdorysy a řezy, výpočet viz položka SDK příčka tl 150 mm profil CW+UW 100 desky 2xH2 12,5 s izolací EI 60 Rw do 56 dB" 166,135*2 |  | 332.27 | [12 empty] | VV | 2 | 2 | True | 0 | ROZPOCET
| VV |  | "viz půdorysy a řezy, výpočet viz položka SDK stěna předsazená tl 62,5 mm profil CW+UW 50 deska 1xH2 12,5 bez izolace EI 15" 32,58 |  | 32.58 | [12 empty] | VV | 2 | 2 | True | 0 | ROZPOCET
| VV |  | "viz půdorysy a řezy, výpočet viz položka SDK stěna předsazená tl 112,5 mm profil CW+UW 100 deska 1xH2 12,5 bez izolace EI 15" 4,71 |  | 4.71 | [12 empty] | VV | 2 | 2 | True | 0 | ROZPOCET
| VV |  | "viz půdorysy a řezy, výpočet viz položka SDK podhled deska 1xA 12,5 bez izolace jednovrstvá spodní kce profil CD+UD" 58 |  | 58 | [12 empty] | VV | 2 | 2 | True | 0 | ROZPOCET
| VV |  | "viz půdorysy a řezy, výpočet viz položka SDK podhled deska 1xH2 12,5 bez izolace jednovrstvá spodní kce profil CD+UD" 49 |  | 49 | [12 empty] | VV | 2 | 2 | True | 0 | ROZPOCET
| VV |  | Součet |  | 1112.122 | [12 empty] | VV | 2 | 4 | True | 1 | ROZPOCET
396 | K | 784211101 | Dvojnásobné bílé malby ze směsí za mokra výborně oděruvzdorných v místnostech v do 3,80 m | m2 | 1112.122 |  | 0 | CS ÚRS 2024 02 |  | základní |  | 0 | 0.00029 | 0.32252 | 0 | 0 | 16 | K | 2 |  |  |  | ROZPOCET | 0 | 0 | 0 | 0 | 0 | 1 | 0 | 16 | -893023055
| PP |  | Malby z malířských směsí oděruvzdorných za mokra dvojnásobné, bílé za mokra oděruvzdorné výborně v místnostech výšky do 3,80 m | [14 empty] | PP | 2
| Online PSC |  | https://podminky.urs.cz/item/CS_URS_2024_02/784211101 | [14 empty] | Online PSC | 2
| P |  | Poznámka k položce: materiál je specifikován na v.č. 131 a musí být omyvatelný! | [14 empty] | P | 2
| VV |  | "v.č. 102-107, výpočet viz položka Vápenocementová omítka štuková dvouvrstvá vnitřních stropů rovných nanášená strojně" 122,635 |  | 122.635 | [12 empty] | VV | 2 | 2 | True | 0 | ROZPOCET
| VV |  | "viz půdorysy a řezy, výpočet viz položka Vápenocementová omítka štuková dvouvrstvá vnitřních schodišťových konstrukcí nanášená strojně" 14 |  | 14 | [12 empty] | VV | 2 | 2 | True | 0 | ROZPOCET
| VV |  | "viz půdorysy a řezy, výpočet viz položka Vápenocementová omítka štuková dvouvrstvá vnitřních stěn nanášená strojně" 482,706 |  | 482.706 | [12 empty] | VV | 2 | 2 | True | 0 | ROZPOCET
| VV |  | "viz půdorysy a řezy, výpočet viz položka Vápenocementová štuková omítka ostění nebo nadpraží" 16,221 |  | 16.221 | [12 empty] | VV | 2 | 2 | True | 0 | ROZPOCET
| VV |  | "viz půdorysy a řezy, výpočet viz položka SDK příčka tl 150 mm profil CW+UW 100 desky 2xH2 12,5 s izolací EI 60 Rw do 56 dB" 166,135*2 |  | 332.27 | [12 empty] | VV | 2 | 2 | True | 0 | ROZPOCET
| VV |  | "viz půdorysy a řezy, výpočet viz položka SDK stěna předsazená tl 62,5 mm profil CW+UW 50 deska 1xH2 12,5 bez izolace EI 15" 32,58 |  | 32.58 | [12 empty] | VV | 2 | 2 | True | 0 | ROZPOCET
| VV |  | "viz půdorysy a řezy, výpočet viz položka SDK stěna předsazená tl 112,5 mm profil CW+UW 100 deska 1xH2 12,5 bez izolace EI 15" 4,71 |  | 4.71 | [12 empty] | VV | 2 | 2 | True | 0 | ROZPOCET
| VV |  | "viz půdorysy a řezy, výpočet viz položka SDK podhled deska 1xA 12,5 bez izolace jednovrstvá spodní kce profil CD+UD" 58 |  | 58 | [12 empty] | VV | 2 | 2 | True | 0 | ROZPOCET
| VV |  | "viz půdorysy a řezy, výpočet viz položka SDK podhled deska 1xH2 12,5 bez izolace jednovrstvá spodní kce profil CD+UD" 49 |  | 49 | [12 empty] | VV | 2 | 2 | True | 0 | ROZPOCET
| VV |  | Součet |  | 1112.122 | [12 empty] | VV | 2 | 4 | True | 1 | ROZPOCET
397 | K | 784211163 | Příplatek k cenám 2x maleb ze směsí za mokra oděruvzdorných za barevnou malbu středně sytého odstínu | m2 | 333.637 |  | 0 | CS ÚRS 2024 02 |  | základní |  | 0 | 2e-05 | 0.0066727 | 0 | 0 | 16 | K | 2 |  |  |  | ROZPOCET | 0 | 0 | 0 | 0 | 0 | 1 | 0 | 16 | 1961845792
| PP |  | Malby z malířských směsí oděruvzdorných za mokra Příplatek k cenám dvojnásobných maleb za provádění barevné malby tónované na tónovacích automatech, v odstínu středně sytém | [14 empty] | PP | 2
| Online PSC |  | https://podminky.urs.cz/item/CS_URS_2024_02/784211163 | [14 empty] | Online PSC | 2
| P |  | Poznámka k položce: materiál je specifikován na v.č. 131 a musí být omyvatelný! | [14 empty] | P | 2
| VV |  | "30% plochy" | [14 empty] | VV | 2 | 1 | True | 0 | ROZPOCET
| VV |  | "v.č. 102-107, výpočet viz položka Vápenocementová omítka štuková dvouvrstvá vnitřních stropů rovných nanášená strojně" 122,635*0,3 |  | 36.791 | [12 empty] | VV | 2 | 2 | True | 0 | ROZPOCET
| VV |  | "viz půdorysy a řezy, výpočet viz položka Vápenocementová omítka štuková dvouvrstvá vnitřních schodišťových konstrukcí nanášená strojně" 14*0,3 |  | 4.2 | [12 empty] | VV | 2 | 2 | True | 0 | ROZPOCET
| VV |  | "viz půdorysy a řezy, výpočet viz položka Vápenocementová omítka štuková dvouvrstvá vnitřních stěn nanášená strojně" 482,706*0,3 |  | 144.812 | [12 empty] | VV | 2 | 2 | True | 0 | ROZPOCET
| VV |  | "viz půdorysy a řezy, výpočet viz položka Vápenocementová štuková omítka ostění nebo nadpraží" 16,221*0,3 |  | 4.866 | [12 empty] | VV | 2 | 2 | True | 0 | ROZPOCET
| VV |  | "viz půdorysy a řezy, výpočet viz položka SDK příčka tl 150 mm profil CW+UW 100 desky 2xH2 12,5 s izolací EI 60 Rw do 56 dB" 166,135*2*0,3 |  | 99.681 | [12 empty] | VV | 2 | 2 | True | 0 | ROZPOCET
| VV |  | "viz půdorysy a řezy, výpočet viz položka SDK stěna předsazená tl 62,5 mm profil CW+UW 50 deska 1xH2 12,5 bez izolace EI 15" 32,58*0,3 |  | 9.774 | [12 empty] | VV | 2 | 2 | True | 0 | ROZPOCET
| VV |  | "viz půdorysy a řezy, výpočet viz položka SDK stěna předsazená tl 112,5 mm profil CW+UW 100 deska 1xH2 12,5 bez izolace EI 15" 4,71*0,3 |  | 1.413 | [12 empty] | VV | 2 | 2 | True | 0 | ROZPOCET
| VV |  | "viz půdorysy a řezy, výpočet viz položka SDK podhled deska 1xA 12,5 bez izolace jednovrstvá spodní kce profil CD+UD" 58*0,3 |  | 17.4 | [12 empty] | VV | 2 | 2 | True | 0 | ROZPOCET
| VV |  | "viz půdorysy a řezy, výpočet viz položka SDK podhled deska 1xH2 12,5 bez izolace jednovrstvá spodní kce profil CD+UD" 49*0,3 |  | 14.7 | [12 empty] | VV | 2 | 2 | True | 0 | ROZPOCET
| VV |  | Součet |  | 333.637 | [12 empty] | VV | 2 | 4 | True | 1 | ROZPOCET
398 | K | 784211165 | Příplatek k cenám 2x maleb ze směsí za mokra oděruvzdorných za barevnou malbu v sytém odstínu | m2 | 444.848 |  | 0 | CS ÚRS 2024 02 |  | základní |  | 0 | 3e-05 | 0.013345 | 0 | 0 | 16 | K | 2 |  |  |  | ROZPOCET | 0 | 0 | 0 | 0 | 0 | 1 | 0 | 16 | -236036866
| PP |  | Malby z malířských směsí oděruvzdorných za mokra Příplatek k cenám dvojnásobných maleb za provádění barevné malby tónované na tónovacích automatech, v odstínu sytém | [14 empty] | PP | 2
| Online PSC |  | https://podminky.urs.cz/item/CS_URS_2024_02/784211165 | [14 empty] | Online PSC | 2
| P |  | Poznámka k položce: materiál je specifikován na v.č. 131 a musí být omyvatelný! | [14 empty] | P | 2
| VV |  | "40% plochy" | [14 empty] | VV | 2 | 1 | True | 0 | ROZPOCET
| VV |  | "v.č. 102-107, výpočet viz položka Vápenocementová omítka štuková dvouvrstvá vnitřních stropů rovných nanášená strojně" 122,635*0,4 |  | 49.054 | [12 empty] | VV | 2 | 2 | True | 0 | ROZPOCET
| VV |  | "viz půdorysy a řezy, výpočet viz položka Vápenocementová omítka štuková dvouvrstvá vnitřních schodišťových konstrukcí nanášená strojně" 14*0,4 |  | 5.6 | [12 empty] | VV | 2 | 2 | True | 0 | ROZPOCET
| VV |  | "viz půdorysy a řezy, výpočet viz položka Vápenocementová omítka štuková dvouvrstvá vnitřních stěn nanášená strojně" 482,706*0,4 |  | 193.082 | [12 empty] | VV | 2 | 2 | True | 0 | ROZPOCET
| VV |  | "viz půdorysy a řezy, výpočet viz položka Vápenocementová štuková omítka ostění nebo nadpraží" 16,221*0,4 |  | 6.488 | [12 empty] | VV | 2 | 2 | True | 0 | ROZPOCET
| VV |  | "viz půdorysy a řezy, výpočet viz položka SDK příčka tl 150 mm profil CW+UW 100 desky 2xH2 12,5 s izolací EI 60 Rw do 56 dB" 166,135*2*0,4 |  | 132.908 | [12 empty] | VV | 2 | 2 | True | 0 | ROZPOCET
| VV |  | "viz půdorysy a řezy, výpočet viz položka SDK stěna předsazená tl 62,5 mm profil CW+UW 50 deska 1xH2 12,5 bez izolace EI 15" 32,58*0,4 |  | 13.032 | [12 empty] | VV | 2 | 2 | True | 0 | ROZPOCET
| VV |  | "viz půdorysy a řezy, výpočet viz položka SDK stěna předsazená tl 112,5 mm profil CW+UW 100 deska 1xH2 12,5 bez izolace EI 15" 4,71*0,4 |  | 1.884 | [12 empty] | VV | 2 | 2 | True | 0 | ROZPOCET
| VV |  | "viz půdorysy a řezy, výpočet viz položka SDK podhled deska 1xA 12,5 bez izolace jednovrstvá spodní kce profil CD+UD" 58*0,4 |  | 23.2 | [12 empty] | VV | 2 | 2 | True | 0 | ROZPOCET
| VV |  | "viz půdorysy a řezy, výpočet viz položka SDK podhled deska 1xH2 12,5 bez izolace jednovrstvá spodní kce profil CD+UD" 49*0,4 |  | 19.6 | [12 empty] | VV | 2 | 2 | True | 0 | ROZPOCET
| VV |  | Součet |  | 444.848 | [12 empty] | VV | 2 | 4 | True | 1 | ROZPOCET
| D | N00 | Ostatní práce a dodávky |  |  |  | 0 |  |  |  |  | 0 |  | 0 |  | 0 | 4 | D | 0 |  |  |  | ROZPOCET | [6 empty] | 0
399 | K | 64 | 100 Dodávka a montáž pevného nerez madla WC včetně montážního materiálu a veškerého příslušenství, specifikace-viz v.č. 132 | kus | 2 |  | 0 |  |  | základní |  | 0 | 0 | 0 | 0 | 0 | 512 | K | 1 |  |  |  | ROZPOCET | 0 | 0 | 0 | 0 | 0 | 1 | 0 | 512 | -322140498
| PP |  | 100 Dodávka a montáž pevného nerez madla WC včetně montážního materiálu a veškerého příslušenství, specifikace-viz v.č. 132, součástí dodávky této položky jsou veškeré práce a konstrukce popsané na v.č. 132 pod označením položky 100 | [14 empty] | PP | 1
| VV |  | "viz v.č. 132 Tabulky PSV - pozice 100" 2 |  | 2 | [12 empty] | VV | 1 | 2 | True | 0 | ROZPOCET
| VV |  | Součet |  | 2 | [12 empty] | VV | 1 | 4 | True | 1 | ROZPOCET
400 | K | 65 | 100 Dodávka a montáž sklopného nerez madla WC včetně montážního materiálu a veškerého příslušenství, specifikace-viz v.č. 132 | kus | 2 |  | 0 |  |  | základní |  | 0 | 0 | 0 | 0 | 0 | 512 | K | 1 |  |  |  | ROZPOCET | 0 | 0 | 0 | 0 | 0 | 1 | 0 | 512 | -1891566296
| PP |  | 100 Dodávka a montáž sklopného nerez madla WC včetně montážního materiálu a veškerého příslušenství, specifikace-viz v.č. 132, součástí dodávky této položky jsou veškeré práce a konstrukce popsané na v.č. 132 pod označením položky 100 | [14 empty] | PP | 1
| VV |  | "viz v.č. 132 Tabulky PSV - pozice 100" 2 |  | 2 | [12 empty] | VV | 1 | 2 | True | 0 | ROZPOCET
| VV |  | Součet |  | 2 | [12 empty] | VV | 1 | 4 | True | 1 | ROZPOCET
401 | K | 66 | 100, 101 Dodávka a montáž svislého nerez madla vedle umyvadla včetně montážního materiálu a veškerého příslušenství, specifikace-viz v.č. 132 | kus | 3 |  | 0 |  |  | základní |  | 0 | 0 | 0 | 0 | 0 | 512 | K | 1 |  |  |  | ROZPOCET | 0 | 0 | 0 | 0 | 0 | 1 | 0 | 512 | 450633352
| PP |  | 100, 101 Dodávka a montáž svislého nerez madla vedle umyvadla včetně montážního materiálu a veškerého příslušenství, specifikace-viz v.č. 132, součástí dodávky této položky jsou veškeré práce a konstrukce popsané na v.č. 132 pod označením položky 100 a 101 | [14 empty] | PP | 1
| VV |  | "viz v.č. 132 Tabulky PSV - pozice 100" 2 |  | 2 | [12 empty] | VV | 1 | 2 | True | 0 | ROZPOCET
| VV |  | "viz v.č. 132 Tabulky PSV - pozice 101" 1 |  | 1 | [12 empty] | VV | 1 | 2 | True | 0 | ROZPOCET
| VV |  | Součet |  | 3 | [12 empty] | VV | 1 | 4 | True | 1 | ROZPOCET
402 | K | 67 | 100, 101 Dodávka a montáž zrcadla 600/1200 mm nad umyvadlem včetně veškerého příslušenství, specifikace-viz v.č. 132 | kus | 3 |  | 0 |  |  | základní |  | 0 | 0 | 0 | 0 | 0 | 512 | K | 1 |  |  |  | ROZPOCET | 0 | 0 | 0 | 0 | 0 | 1 | 0 | 512 | -1098306214
| PP |  | 100, 101 Dodávka a montáž zrcadla 600/1200 mm nad umyvadlem včetně veškerého příslušenství, specifikace-viz v.č. 132, součástí dodávky této položky jsou veškeré práce a konstrukce popsané na v.č. 132 pod označením položky 100 a 101 | [14 empty] | PP | 1
| VV |  | "viz v.č. 132 Tabulky PSV - pozice 100" 2 |  | 2 | [12 empty] | VV | 1 | 2 | True | 0 | ROZPOCET
| VV |  | "viz v.č. 132 Tabulky PSV - pozice 101" 1 |  | 1 | [12 empty] | VV | 1 | 2 | True | 0 | ROZPOCET
| VV |  | Součet |  | 3 | [12 empty] | VV | 1 | 4 | True | 1 | ROZPOCET
403 | K | 68 | 101 Dodávka a montáž sklopného sedátka ve sprše včetně montážního materiálu a veškerého příslušenství, specifikace-viz v.č. 132 | kus | 1 |  | 0 |  |  | základní |  | 0 | 0 | 0 | 0 | 0 | 512 | K | 1 |  |  |  | ROZPOCET | 0 | 0 | 0 | 0 | 0 | 1 | 0 | 512 | -29366539
| PP |  | 101 Dodávka a montáž sklopného sedátka ve sprše včetně montážního materiálu a veškerého příslušenství, specifikace-viz v.č. 132, součástí dodávky této položky jsou veškeré práce a konstrukce popsané na v.č. 132 pod označením položky 101 | [14 empty] | PP | 1
| VV |  | "viz v.č. 132 Tabulky PSV - pozice 101" 1 |  | 1 | [12 empty] | VV | 1 | 2 | True | 0 | ROZPOCET
| VV |  | Součet |  | 1 | [12 empty] | VV | 1 | 4 | True | 1 | ROZPOCET
404 | K | 69 | 103 Dodávka a montáž tyče na sprchový závěs včetně montážního materiálu a veškerého příslušenství, specifikace-viz v.č. 132 | kus | 1 |  | 0 |  |  | základní |  | 0 | 0 | 0 | 0 | 0 | 512 | K | 1 |  |  |  | ROZPOCET | 0 | 0 | 0 | 0 | 0 | 1 | 0 | 512 | 1027967977
| PP |  | 103 Dodávka a montáž tyče na sprchový závěs včetně montážního materiálu a veškerého příslušenství, specifikace-viz v.č. 132, součástí dodávky této položky jsou veškeré práce a konstrukce popsané na v.č. 132 pod označením položky 103 | [14 empty] | PP | 1
| VV |  | "viz v.č. 132 Tabulky PSV - pozice 103" 1 |  | 1 | [12 empty] | VV | 1 | 2 | True | 0 | ROZPOCET
| VV |  | Součet |  | 1 | [12 empty] | VV | 1 | 4 | True | 1 | ROZPOCET
405 | K | 70 | 104 Dodávka a montáž textilní rohože o rozměru 1800x1000 mm včetně lemování AL rámem, montážního materiálu a veškerého příslušenství, specifikace-viz v.č. 132 | soubor | 1 |  | 0 |  |  | základní |  | 0 | 0 | 0 | 0 | 0 | 512 | K | 1 |  |  |  | ROZPOCET | 0 | 0 | 0 | 0 | 0 | 1 | 0 | 512 | 1386070701
| PP |  | 104 Dodávka a montáž textilní rohože o rozměru 1800x1000 mm včetně lemování AL rámem, montážního materiálu a veškerého příslušenství, specifikace-viz v.č. 132, součástí dodávky této položky jsou veškeré práce a konstrukce popsané na v.č. 132 pod označením položky 104 | [14 empty] | PP | 1
| VV |  | "viz v.č. 132 Tabulky PSV - pozice 104" 1 |  | 1 | [12 empty] | VV | 1 | 2 | True | 0 | ROZPOCET
| VV |  | Součet |  | 1 | [12 empty] | VV | 1 | 4 | True | 1 | ROZPOCET
406 | K | 71 | 105 Dodávka a montáž vany z polymerického betonu o rozměru 1000x500 mm včetně roštu, odtoku do kanalizace a veškerého dalšího příslušenství, specifikace-viz v.č. 132 | soubor | 2 |  | 0 |  |  | základní |  | 0 | 0 | 0 | 0 | 0 | 16 | K | 1 |  |  |  | ROZPOCET | 0 | 0 | 0 | 0 | 0 | 1 | 0 | 16 | 128222087
| PP |  | 105 Dodávka a montáž vany z polymerického betonu o rozměru 1000x500 mm včetně roštu, odtoku do kanalizace a veškerého dalšího příslušenství, specifikace-viz v.č. 132, součástí dodávky této položky jsou veškeré práce a konstrukce popsané na v.č. 132 pod označením položky 105 | [14 empty] | PP | 1
| VV |  | "viz v.č. 132 Tabulky PSV - pozice 105" 2 |  | 2 | [12 empty] | VV | 1 | 2 | True | 0 | ROZPOCET
| VV |  | Součet |  | 2 | [12 empty] | VV | 1 | 4 | True | 1 | ROZPOCET
407 | K | 72 | 106 Dodávka a montáž přenosného hasicího práškového přístroje včetně držáku a revize, hasicí schopnost 21A, typ PG6, specifikace-viz PBŘS | kus | 2 |  | 0 |  |  | základní |  | 0 | 0 | 0 | 0 | 0 | 512 | K | 1 |  |  |  | ROZPOCET | 0 | 0 | 0 | 0 | 0 | 1 | 0 | 512 | 1592631086
| PP |  | 106 Dodávka a montáž přenosného hasicího práškového přístroje včetně držáku a revize, hasicí schopnost 21A, typ PG6, součástí dodávky této položky jsou veškeré práce a konstrukce popsané na v.č. 132 pod označením položky 106 | [14 empty] | PP | 1
| VV |  | "viz v.č. 132 Tabulky PSV - pozice 106" 1+1 |  | 2 | [12 empty] | VV | 1 | 2 | True | 0 | ROZPOCET
| VV |  | Součet |  | 2 | [12 empty] | VV | 1 | 4 | True | 1 | ROZPOCET
408 | K | 73 | 107 Dodávka a montáž fotoluminiscenčního štítku, specifikace - viz v.č. 132 | kus | 20 |  | 0 |  |  | základní |  | 0 | 0 | 0 | 0 | 0 | 512 | K | 1 |  |  |  | ROZPOCET | 0 | 0 | 0 | 0 | 0 | 1 | 0 | 512 | 1297769421
| PP |  | 107 Dodávka a montáž fotoluminiscenčního štítku, součástí dodávky této položky jsou veškeré práce a konstrukce popsané na v.č. 132 pod označením položky 107 | [14 empty] | PP | 1
| VV |  | "viz v.č. 132 Tabulky PSV - pozice 107" 20 |  | 20 | [12 empty] | VV | 1 | 2 | True | 0 | ROZPOCET
| VV |  | Součet |  | 20 | [12 empty] | VV | 1 | 4 | True | 1 | ROZPOCET
409 | K | 74 | Dodávka a montáž fotoluminiscenčního značení hlavních uzávěrů plynu a vody, hl. vypínače elektro a rozvaděče elektro dle PBŘS | kus | 6 |  | 0 |  |  | základní |  | 0 | 0 | 0 | 0 | 0 | 512 | K | 1 |  |  |  | ROZPOCET | 0 | 0 | 0 | 0 | 0 | 1 | 0 | 512 | -338485915
| PP |  | Dodávka a montáž fotoluminiscenčního značení hlavních uzávěrů plynu a vody, hl. vypínače elektro a rozvaděče elektro dle PBŘS, 1 soubor zahrnuje veškerá popisovaná značení | [14 empty] | PP | 1
| VV |  | "viz PD instalací" 1+1+1+1+1+1 |  | 6 | [12 empty] | VV | 1 | 2 | True | 0 | ROZPOCET
| VV |  | Součet |  | 6 | [12 empty] | VV | 1 | 4 | True | 1 | ROZPOCET
410 | K | 75 | Dodávka a montáž záchodové štětky v nástěnném držáku včetně montážního materiálu | kus | 3 |  | 0 |  |  | základní |  | 0 | 0 | 0 | 0 | 0 | 16 | K | 1 |  |  |  | ROZPOCET | 0 | 0 | 0 | 0 | 0 | 1 | 0 | 16 | 50824307
| PP |  | Dodávka a montáž záchodové štětky v nástěnném držáku včetně montážního materiálu | [14 empty] | PP | 1
| VV |  | "viz PD" 1+1+1 |  | 3 | [12 empty] | VV | 1 | 2 | True | 0 | ROZPOCET
| VV |  | Součet |  | 3 | [12 empty] | VV | 1 | 4 | True | 1 | ROZPOCET
411 | K | 76 | Dodávka a montáž nástěnného zásobníku na mýdlo, nerez provedení | kus | 6 |  | 0 |  |  | základní |  | 0 | 0 | 0 | 0 | 0 | 16 | K | 1 |  |  |  | ROZPOCET | 0 | 0 | 0 | 0 | 0 | 1 | 0 | 16 | 1333638471
| PP |  | Dodávka a montáž nástěnného zásobníku na mýdlo, nerez provedení | [14 empty] | PP | 1
| VV |  | "viz PD" 1+1+1+1+1+1 |  | 6 | [12 empty] | VV | 1 | 2 | True | 0 | ROZPOCET
| VV |  | Součet |  | 6 | [12 empty] | VV | 1 | 4 | True | 1 | ROZPOCET
412 | K | 77 | Dodávka a montáž nerezového nástěnného držáku toaletního papíru včetně montážního materiálu | kus | 3 |  | 0 |  |  | základní |  | 0 | 0 | 0 | 0 | 0 | 16 | K | 1 |  |  |  | ROZPOCET | 0 | 0 | 0 | 0 | 0 | 1 | 0 | 16 | 1363764041
| PP |  | Dodávka a montáž nerezového nástěnného držáku toaletního papíru včetně montážního materiálu | [14 empty] | PP | 1
| VV |  | "viz PD" 1+1+1 |  | 3 | [12 empty] | VV | 1 | 2 | True | 0 | ROZPOCET
| VV |  | Součet |  | 3 | [12 empty] | VV | 1 | 4 | True | 1 | ROZPOCET
413 | K | 78 | Dodávka a montáž odpadkového koše o objemu 5 l, nerez provedení, otevírání pedálem | kus | 4 |  | 0 |  |  | základní |  | 0 | 0 | 0 | 0 | 0 | 16 | K | 1 |  |  |  | ROZPOCET | 0 | 0 | 0 | 0 | 0 | 1 | 0 | 16 | -130571047
| PP |  | Dodávka a montáž odpadkového koše o objemu 5 l, nerez provedení, otevírání pedálem | [14 empty] | PP | 1
| VV |  | "viz PD" 1+1+1+1 |  | 4 | [12 empty] | VV | 1 | 2 | True | 0 | ROZPOCET
| VV |  | Součet |  | 4 | [12 empty] | VV | 1 | 4 | True | 1 | ROZPOCET
414 | K | 79 | Dodávka a montáž nerezového dvojháčku na ručníky včetně montážního materiálu | kus | 4 |  | 0 |  |  | základní |  | 0 | 0 | 0 | 0 | 0 | 16 | K | 1 |  |  |  | ROZPOCET | 0 | 0 | 0 | 0 | 0 | 1 | 0 | 16 | 1847000470
| PP |  | Dodávka a montáž nerezového dvojháčku na ručníky včetně montážního materiálu | [14 empty] | PP | 1
| VV |  | "viz PD" 1+1+1+1 |  | 4 | [12 empty] | VV | 1 | 2 | True | 0 | ROZPOCET
| VV |  | Součet |  | 4 | [12 empty] | VV | 1 | 4 | True | 1 | ROZPOCET

## ZTI - Kanalizace a vodovod_01
{2884dcf3-f277-427e-94ea-1a0df86fb0b6}
2
| KRYCÍ LIST SOUPISU PRACÍ | [7 empty] | v --- níže se nacházejí doplnkové a pomocné údaje k sestavám --- v | [8 empty] | False
Stavba:
TRANSFORMACE DOMOVA ČERNOVICE - LIDMAŇ II.-TELČ
Objekt:
SO 02 - Objekt pro denní aktivity a denní stacionář – DA + DS
Soupis:
ZTI - Kanalizace a vodovod
| KSO: |  |  |  |  | CC-CZ:
| Místo: |  | Telč |  |  | Datum: | 20. 8. 2024
| Zadavatel: |  |  |  |  | IČ: | 70890749
|  | Kraj Vysočina, Žižkova 1882/57, 58601 Jihlava |  |  |  | DIČ: | CZ70890749
| Účastník: |  |  |  |  | IČ: | Vyplň údaj
|  | Vyplň údaj |  |  |  | DIČ: | Vyplň údaj
| Projektant: |  |  |  |  | IČ: | 25558692
|  | ARTPROJEKT JIHLAVA, spol. s.r.o., 586 01 Jihlava |  |  |  | DIČ: | CZ25558692
| Zpracovatel: |  |  |  |  | IČ:
DIČ:
Poznámka:
| Cena bez DPH | [5 empty] | 0
|  |  | Základ daně |  |  | Sazba daně | Výše daně
| DPH | základní | 0 |  |  | 21% | 0
|  | snížená | 0 |  |  | 12% | 0
|  | zákl. přenesená | 0 |  |  | 21% | 0
|  | sníž. přenesená | 0 |  |  | 12% | 0
|  | nulová | 0 |  |  | 0% | 0
| Cena s DPH |  |  | v | CZK |  | 0
REKAPITULACE ČLENĚNÍ SOUPISU PRACÍ
Stavba:
TRANSFORMACE DOMOVA ČERNOVICE - LIDMAŇ II.-TELČ
Objekt:
SO 02 - Objekt pro denní aktivity a denní stacionář – DA + DS
Soupis:
ZTI - Kanalizace a vodovod
Místo: |  |  | Telč |  |  | Datum: | 20. 8. 2024
Zadavatel: |  |  | Kraj Vysočina, Žižkova 1882/57, 58601 Jihlava |  |  | Projektant: | ARTPROJEKT JIHLAVA, spol. s.r.o., 586 01 Jihlava
Účastník: |  |  | Vyplň údaj |  |  | Zpracovatel:
Kód dílu - Popis | [6 empty] | Cena celkem [CZK]
Náklady stavby celkem | [6 empty] | 0 | [11 empty] | -1
| HSV - Práce a dodávky HSV | [5 empty] | 0
| 1 - Zemní práce | [5 empty] | 0
| 4 - Vodorovné konstrukce | [5 empty] | 0
| PSV - Práce a dodávky PSV | [5 empty] | 0
| 721 - Zdravotechnika - vnitřní kanalizace | [5 empty] | 0
| 722 - Zdravotechnika - vnitřní vodovod | [5 empty] | 0
| 725 - Zdravotechnika - zařizovací předměty | [5 empty] | 0
| M - Práce a dodávky M | [5 empty] | 0
| 23-M - Montáže potrubí | [5 empty] | 0
SOUPIS PRACÍ
Stavba:
TRANSFORMACE DOMOVA ČERNOVICE - LIDMAŇ II.-TELČ
Objekt:
SO 02 - Objekt pro denní aktivity a denní stacionář – DA + DS
Soupis:
ZTI - Kanalizace a vodovod
Místo: |  |  | Telč |  |  | Datum: | 20. 8. 2024
Zadavatel: |  |  | Kraj Vysočina, Žižkova 1882/57, 58601 Jihlava |  |  | Projektant: | ARTPROJEKT JIHLAVA, spol. s.r.o., 586 01 Jihlava
Účastník: |  |  | Vyplň údaj |  |  | Zpracovatel:
PČ | Typ | Kód | Popis | MJ | Množství | J.cena [CZK] | Cena celkem [CZK] | Cenová soustava |  | DPH | J. Nh [h] | Nh celkem [h] | J. hmotnost [t] | Hmotnost celkem [t] | J. suť [t] | Suť Celkem [t]
Náklady soupisu celkem | [6 empty] | 0 |  |  |  |  | 0 |  | 0.84168 |  | 0 |  | D | -1 | [10 empty] | 0
| D | HSV | Práce a dodávky HSV |  |  |  | 0 |  |  |  |  | 0 |  | 0.13647 |  | 0 | 1 | D | 0 |  |  |  | ROZPOCET | [6 empty] | 0
| D | 1 | Zemní práce |  |  |  | 0 |  |  |  |  | 0 |  | 0.13647 |  | 0 | 1 | D | 1 |  |  |  | ROZPOCET | [6 empty] | 0
1 | K | 115101201 | Čerpání vody na dopravní výšku do 10 m průměrný přítok do 500 l/min | hod | 10 |  | 0 | CS ÚRS 2024 01 |  | základní |  | 0 | 3e-05 | 0.0003 | 0 | 0 | 4 | K | 2 |  |  |  | ROZPOCET | 0 | 0 | 0 | 0 | 0 | 1 | 0 | 4 | 342021832
| PP |  | Čerpání vody na dopravní výšku do 10 m s uvažovaným průměrným přítokem do 500 l/min | [14 empty] | PP | 2
| Online PSC |  | https://podminky.urs.cz/item/CS_URS_2024_01/115101201 | [14 empty] | Online PSC | 2
| VV |  | 10 |  | 10 | [12 empty] | VV | 2 | 2 | True | 1 | ROZPOCET
2 | K | 115101301 | Pohotovost čerpací soupravy pro dopravní výšku do 10 m přítok do 500 l/min | den | 80 |  | 0 | CS ÚRS 2024 01 |  | základní |  | 0 | 0 | 0 | 0 | 0 | 4 | K | 2 |  |  |  | ROZPOCET | 0 | 0 | 0 | 0 | 0 | 1 | 0 | 4 | -1116431211
| PP |  | Pohotovost záložní čerpací soupravy pro dopravní výšku do 10 m s uvažovaným průměrným přítokem do 500 l/min | [14 empty] | PP | 2
| Online PSC |  | https://podminky.urs.cz/item/CS_URS_2024_01/115101301 | [14 empty] | Online PSC | 2
| VV |  | 10*8 |  | 80 | [12 empty] | VV | 2 | 2 | True | 1 | ROZPOCET
3 | K | 132351103 | Hloubení rýh nezapažených š do 800 mm v hornině třídy těžitelnosti II skupiny 4 objem do 100 m3 strojně | m3 | 34.8 |  | 0 | CS ÚRS 2024 01 |  | základní |  | 0 | 0 | 0 | 0 | 0 | 4 | K | 2 |  |  |  | ROZPOCET | 0 | 0 | 0 | 0 | 0 | 1 | 0 | 4 | -1297325296
| PP |  | Hloubení nezapažených rýh šířky do 800 mm strojně s urovnáním dna do předepsaného profilu a spádu v hornině třídy těžitelnosti II skupiny 4 přes 50 do 100 m3 | [14 empty] | PP | 2
| Online PSC |  | https://podminky.urs.cz/item/CS_URS_2024_01/132351103 | [14 empty] | Online PSC | 2
| VV |  | (9+16+8,5+9,5+2+11+2)*1*0,6 |  | 34.8 | [12 empty] | VV | 2 | 2 | True | 1 | ROZPOCET
4 | K | 151101101 | Zřízení příložného pažení a rozepření stěn rýh hl do 2 m | m2 | 162.4 |  | 0 | CS ÚRS 2024 01 |  | základní |  | 0 | 0.00083851 | 0.13617 | 0 | 0 | 4 | K | 2 |  |  |  | ROZPOCET | 0 | 0 | 0 | 0 | 0 | 1 | 0 | 4 | -1766346671
| PP |  | Zřízení pažení a rozepření stěn rýh pro podzemní vedení příložné pro jakoukoliv mezerovitost, hloubky do 2 m | [14 empty] | PP | 2
| Online PSC |  | https://podminky.urs.cz/item/CS_URS_2024_01/151101101 | [14 empty] | Online PSC | 2
| VV |  | (9+16+8,5+9,5+2+11+2)*1,4*2 |  | 162.4 | [12 empty] | VV | 2 | 2 | True | 1 | ROZPOCET
5 | K | 151101111 | Odstranění příložného pažení a rozepření stěn rýh hl do 2 m | m2 | 162.4 |  | 0 | CS ÚRS 2024 01 |  | základní |  | 0 | 0 | 0 | 0 | 0 | 4 | K | 2 |  |  |  | ROZPOCET | 0 | 0 | 0 | 0 | 0 | 1 | 0 | 4 | -2088822294
| PP |  | Odstranění pažení a rozepření stěn rýh pro podzemní vedení s uložením materiálu na vzdálenost do 3 m od kraje výkopu příložné, hloubky do 2 m | [14 empty] | PP | 2
| Online PSC |  | https://podminky.urs.cz/item/CS_URS_2024_01/151101111 | [14 empty] | Online PSC | 2
| VV |  | (9+16+8,5+9,5+2+11+2)*1,4*2 |  | 162.4 | [12 empty] | VV | 2 | 2 | True | 1 | ROZPOCET
6 | K | 161151113 | Svislé přemístění výkopku z horniny třídy těžitelnosti II skupiny 4 a 5 hl výkopu přes 4 do 8 m | m3 | 48.72 |  | 0 | CS ÚRS 2024 01 |  | základní |  | 0 | 0 | 0 | 0 | 0 | 4 | K | 2 |  |  |  | ROZPOCET | 0 | 0 | 0 | 0 | 0 | 1 | 0 | 4 | -1989617386
| PP |  | Svislé přemístění výkopku strojně bez naložení do dopravní nádoby avšak s vyprázdněním dopravní nádoby na hromadu nebo do dopravního prostředku z horniny třídy těžitelnosti II skupiny 4 a 5 při hloubce výkopu přes 4 do 8 m | [14 empty] | PP | 2
| Online PSC |  | https://podminky.urs.cz/item/CS_URS_2024_01/161151113 | [14 empty] | Online PSC | 2
| VV |  | (9+16+8,5+9,5+2+11+2)*1,4*0,6 |  | 48.72 | [12 empty] | VV | 2 | 2 | True | 1 | ROZPOCET
7 | K | 162751137 | Vodorovné přemístění přes 9 000 do 10000 m výkopku/sypaniny z horniny třídy těžitelnosti II skupiny 4 a 5 | m3 | 48.72 |  | 0 | CS ÚRS 2024 01 |  | základní |  | 0 | 0 | 0 | 0 | 0 | 4 | K | 2 |  |  |  | ROZPOCET | 0 | 0 | 0 | 0 | 0 | 1 | 0 | 4 | 873375294
| PP |  | Vodorovné přemístění výkopku nebo sypaniny po suchu na obvyklém dopravním prostředku, bez naložení výkopku, avšak se složením bez rozhrnutí z horniny třídy těžitelnosti II skupiny 4 a 5 na vzdálenost přes 9 000 do 10 000 m | [14 empty] | PP | 2
| Online PSC |  | https://podminky.urs.cz/item/CS_URS_2024_01/162751137 | [14 empty] | Online PSC | 2
| VV |  | (9+16+8,5+9,5+2+11+2)*1,4*0,6 |  | 48.72 | [12 empty] | VV | 2 | 2 | True | 1 | ROZPOCET
8 | K | 162751139 | Příplatek k vodorovnému přemístění výkopku/sypaniny z horniny třídy těžitelnosti II skupiny 4 a 5 ZKD 1000 m přes 10000 m | m3 | 487.2 |  | 0 | CS ÚRS 2024 01 |  | základní |  | 0 | 0 | 0 | 0 | 0 | 4 | K | 2 |  |  |  | ROZPOCET | 0 | 0 | 0 | 0 | 0 | 1 | 0 | 4 | 1238144082
| PP |  | Vodorovné přemístění výkopku nebo sypaniny po suchu na obvyklém dopravním prostředku, bez naložení výkopku, avšak se složením bez rozhrnutí z horniny třídy těžitelnosti II skupiny 4 a 5 na vzdálenost Příplatek k ceně za každých dalších i započatých 1 000 m | [14 empty] | PP | 2
| Online PSC |  | https://podminky.urs.cz/item/CS_URS_2024_01/162751139 | [14 empty] | Online PSC | 2
| VV |  | (9+16+8,5+9,5+2+11+2)*1,4*0,6 |  | 48.72 | [12 empty] | VV | 2 | 2 | True | 1 | ROZPOCET
| VV |  | 48,72*10 'Přepočtené koeficientem množství |  | 487.2 | [12 empty] | VV | 2 | 2 | False | 1 | ROZPOCET
9 | K | 171201221 | Poplatek za uložení na skládce (skládkovné) zeminy a kamení kód odpadu 17 05 04 | t | 48.72 |  | 0 | CS ÚRS 2024 01 |  | základní |  | 0 | 0 | 0 | 0 | 0 | 4 | K | 2 |  |  |  | ROZPOCET | 0 | 0 | 0 | 0 | 0 | 1 | 0 | 4 | -1578136061
| PP |  | Poplatek za uložení stavebního odpadu na skládce (skládkovné) zeminy a kamení zatříděného do Katalogu odpadů pod kódem 17 05 04 | [14 empty] | PP | 2
| Online PSC |  | https://podminky.urs.cz/item/CS_URS_2024_01/171201221 | [14 empty] | Online PSC | 2
| VV |  | (9+16+8,5+9,5+2+11+2)*1,4*0,6 |  | 48.72 | [12 empty] | VV | 2 | 2 | True | 1 | ROZPOCET
10 | K | 171251201 | Uložení sypaniny na skládky nebo meziskládky | m3 | 81.2 |  | 0 | CS ÚRS 2024 01 |  | základní |  | 0 | 0 | 0 | 0 | 0 | 4 | K | 2 |  |  |  | ROZPOCET | 0 | 0 | 0 | 0 | 0 | 1 | 0 | 4 | -1378937349
| PP |  | Uložení sypaniny na skládky nebo meziskládky bez hutnění s upravením uložené sypaniny do předepsaného tvaru | [14 empty] | PP | 2
| Online PSC |  | https://podminky.urs.cz/item/CS_URS_2024_01/171251201 | [14 empty] | Online PSC | 2
| VV |  | (9+16+8,5+9,5+2+11+2)*1,4*1 |  | 81.2 | [12 empty] | VV | 2 | 2 | True | 1 | ROZPOCET
11 | K | 174111101 | Zásyp jam, šachet rýh nebo kolem objektů sypaninou se zhutněním ručně | m3 | 81.2 |  | 0 | CS ÚRS 2024 01 |  | základní |  | 0 | 0 | 0 | 0 | 0 | 4 | K | 2 |  |  |  | ROZPOCET | 0 | 0 | 0 | 0 | 0 | 1 | 0 | 4 | -1869507231
| PP |  | Zásyp sypaninou z jakékoliv horniny ručně s uložením výkopku ve vrstvách se zhutněním jam, šachet, rýh nebo kolem objektů v těchto vykopávkách | [14 empty] | PP | 2
| Online PSC |  | https://podminky.urs.cz/item/CS_URS_2024_01/174111101 | [14 empty] | Online PSC | 2
| VV |  | (9+16+8,5+9,5+2+11+2)*1,4*1 |  | 81.2 | [12 empty] | VV | 2 | 2 | True | 1 | ROZPOCET
12 | K | 175111101 | Obsypání potrubí ručně sypaninou bez prohození, uloženou do 3 m | m3 | 36.54 |  | 0 | CS ÚRS 2024 01 |  | základní |  | 0 | 0 | 0 | 0 | 0 | 4 | K | 2 |  |  |  | ROZPOCET | 0 | 0 | 0 | 0 | 0 | 1 | 0 | 4 | -873040684
| PP |  | Obsypání potrubí ručně sypaninou z vhodných hornin třídy těžitelnosti I a II, skupiny 1 až 4 nebo materiálem připraveným podél výkopu ve vzdálenosti do 3 m od jeho kraje pro jakoukoliv hloubku výkopu a míru zhutnění bez prohození sypaniny | [14 empty] | PP | 2
| Online PSC |  | https://podminky.urs.cz/item/CS_URS_2024_01/175111101 | [14 empty] | Online PSC | 2
| VV |  | (9+16+8,5+9,5+2+11+2)*1,4*0,45 |  | 36.54 | [12 empty] | VV | 2 | 2 | True | 1 | ROZPOCET
| D | 4 | Vodorovné konstrukce |  |  |  | 0 |  |  |  |  | 0 |  | 0 |  | 0 | 1 | D | 1 |  |  |  | ROZPOCET | [6 empty] | 0
13 | K | 451573111 | Lože pod potrubí otevřený výkop ze štěrkopísku | m3 | 5.22 |  | 0 | CS ÚRS 2024 01 |  | základní |  | 0 | 0 | 0 | 0 | 0 | 4 | K | 2 |  |  |  | ROZPOCET | 0 | 0 | 0 | 0 | 0 | 1 | 0 | 4 | -1908613397
| PP |  | Lože pod potrubí, stoky a drobné objekty v otevřeném výkopu z písku a štěrkopísku do 63 mm | [14 empty] | PP | 2
| Online PSC |  | https://podminky.urs.cz/item/CS_URS_2024_01/451573111 | [14 empty] | Online PSC | 2
| VV |  | (9+16+8,5+9,5+2+11+2)*0,6*0,15 |  | 5.22 | [12 empty] | VV | 2 | 2 | True | 1 | ROZPOCET
| D | PSV | Práce a dodávky PSV |  |  |  | 0 |  |  |  |  | 0 |  | 0.70521 |  | 0 | 2 | D | 0 |  |  |  | ROZPOCET | [6 empty] | 0
| D | 721 | Zdravotechnika - vnitřní kanalizace |  |  |  | 0 |  |  |  |  | 0 |  | 0.19494 |  | 0 | 2 | D | 1 |  |  |  | ROZPOCET | [6 empty] | 0
14 | K | 721173401 | Potrubí kanalizační z PVC SN 4 svodné DN 110 | m | 9.45 |  | 0 | CS ÚRS 2024 01 |  | základní |  | 0 | 0.00142 | 0.013419 | 0 | 0 | 16 | K | 2 |  |  |  | ROZPOCET | 0 | 0 | 0 | 0 | 0 | 1 | 0 | 16 | 747404175
| PP |  | Potrubí z trub PVC SN4 svodné (ležaté) DN 110 | [14 empty] | PP | 2
| Online PSC |  | https://podminky.urs.cz/item/CS_URS_2024_01/721173401 | [14 empty] | Online PSC | 2
| VV |  | (5+4)*1,05 |  | 9.45 | [12 empty] | VV | 2 | 2 | True | 1 | ROZPOCET
15 | K | 721173402 | Potrubí kanalizační z PVC SN 4 svodné DN 125 | m | 34.65 |  | 0 | CS ÚRS 2024 01 |  | základní |  | 0 | 0.00197 | 0.068261 | 0 | 0 | 16 | K | 2 |  |  |  | ROZPOCET | 0 | 0 | 0 | 0 | 0 | 1 | 0 | 16 | 1010707062
| PP |  | Potrubí z trub PVC SN4 svodné (ležaté) DN 125 | [14 empty] | PP | 2
| Online PSC |  | https://podminky.urs.cz/item/CS_URS_2024_01/721173402 | [14 empty] | Online PSC | 2
| VV |  | (8,5+9,5+2+11+2)*1,05 |  | 34.65 | [12 empty] | VV | 2 | 2 | True | 1 | ROZPOCET
16 | K | 721173403 | Potrubí kanalizační z PVC SN 4 svodné DN 160 | m | 16.8 |  | 0 | CS ÚRS 2024 01 |  | základní |  | 0 | 0.00304 | 0.051072 | 0 | 0 | 16 | K | 2 |  |  |  | ROZPOCET | 0 | 0 | 0 | 0 | 0 | 1 | 0 | 16 | 59028689
| PP |  | Potrubí z trub PVC SN4 svodné (ležaté) DN 160 | [14 empty] | PP | 2
| Online PSC |  | https://podminky.urs.cz/item/CS_URS_2024_01/721173403 | [14 empty] | Online PSC | 2
| VV |  | (16)*1,05 |  | 16.8 | [12 empty] | VV | 2 | 2 | True | 1 | ROZPOCET
17 | K | 721173704 | Potrubí kanalizační z PE odpadní DN 70 | m | 14.7 |  | 0 | CS ÚRS 2024 01 |  | základní |  | 0 | 0.00073 | 0.010731 | 0 | 0 | 16 | K | 2 |  |  |  | ROZPOCET | 0 | 0 | 0 | 0 | 0 | 1 | 0 | 16 | 407754221
| PP |  | Potrubí z trub polyetylenových svařované odpadní (svislé) DN 70 | [14 empty] | PP | 2
| Online PSC |  | https://podminky.urs.cz/item/CS_URS_2024_01/721173704 | [14 empty] | Online PSC | 2
| VV |  | (2*3+5+3)*1,05 |  | 14.7 | [12 empty] | VV | 2 | 2 | True | 1 | ROZPOCET
18 | K | 721173706 | Potrubí kanalizační z PE odpadní DN 100 | m | 14.7 |  | 0 | CS ÚRS 2024 01 |  | základní |  | 0 | 0.00157 | 0.023079 | 0 | 0 | 16 | K | 2 |  |  |  | ROZPOCET | 0 | 0 | 0 | 0 | 0 | 1 | 0 | 16 | 302298720
| PP |  | Potrubí z trub polyetylenových svařované odpadní (svislé) DN 100 | [14 empty] | PP | 2
| Online PSC |  | https://podminky.urs.cz/item/CS_URS_2024_01/721173706 | [14 empty] | Online PSC | 2
| VV |  | (4*3,5)*1,05 |  | 14.7 | [12 empty] | VV | 2 | 2 | True | 1 | ROZPOCET
19 | K | 721173722 | Potrubí kanalizační z PE připojovací DN 40 | m | 9.45 |  | 0 | CS ÚRS 2024 01 |  | základní |  | 0 | 0.00036 | 0.003402 | 0 | 0 | 16 | K | 2 |  |  |  | ROZPOCET | 0 | 0 | 0 | 0 | 0 | 1 | 0 | 16 | -1883865433
| PP |  | Potrubí z trub polyetylenových svařované připojovací DN 40 | [14 empty] | PP | 2
| Online PSC |  | https://podminky.urs.cz/item/CS_URS_2024_01/721173722 | [14 empty] | Online PSC | 2
| VV |  | (9)*1,05 |  | 9.45 | [12 empty] | VV | 2 | 2 | True | 1 | ROZPOCET
20 | K | 721173723 | Potrubí kanalizační z PE připojovací DN 50 | m | 7.35 |  | 0 | CS ÚRS 2024 01 |  | základní |  | 0 | 0.00047 | 0.0034545 | 0 | 0 | 16 | K | 2 |  |  |  | ROZPOCET | 0 | 0 | 0 | 0 | 0 | 1 | 0 | 16 | 1825981620
| PP |  | Potrubí z trub polyetylenových svařované připojovací DN 50 | [14 empty] | PP | 2
| Online PSC |  | https://podminky.urs.cz/item/CS_URS_2024_01/721173723 | [14 empty] | Online PSC | 2
| VV |  | (2+5)*1,05 |  | 7.35 | [12 empty] | VV | 2 | 2 | True | 1 | ROZPOCET
21 | K | 721173726 | Potrubí kanalizační z PE připojovací DN 100 | m | 6.3 |  | 0 | CS ÚRS 2024 01 |  | základní |  | 0 | 0.00157 | 0.009891 | 0 | 0 | 16 | K | 2 |  |  |  | ROZPOCET | 0 | 0 | 0 | 0 | 0 | 1 | 0 | 16 | -193387224
| PP |  | Potrubí z trub polyetylenových svařované připojovací DN 100 | [14 empty] | PP | 2
| Online PSC |  | https://podminky.urs.cz/item/CS_URS_2024_01/721173726 | [14 empty] | Online PSC | 2
| VV |  | (6)*1,05 |  | 6.3 | [12 empty] | VV | 2 | 2 | True | 1 | ROZPOCET
22 | K | 721211421 | Vpusť podlahová se svislým odtokem DN 50/75/110 mřížka nerez 115x115 | kus | 2 |  | 0 | CS ÚRS 2024 01 |  | základní |  | 0 | 0.00101 | 0.00202 | 0 | 0 | 16 | K | 2 |  |  |  | ROZPOCET | 0 | 0 | 0 | 0 | 0 | 1 | 0 | 16 | -217605955
| PP |  | Podlahové vpusti se svislým odtokem DN 50/75/110 mřížka nerez 115x115 | [14 empty] | PP | 2
| Online PSC |  | https://podminky.urs.cz/item/CS_URS_2024_01/721211421 | [14 empty] | Online PSC | 2
| VV |  | 2 |  | 2 | [12 empty] | VV | 2 | 2 | True | 1 | ROZPOCET
23 | K | 721226511 | Zápachová uzávěrka DN 40 | kus | 1 |  | 0 | CS ÚRS 2023 02 |  | základní |  | 0 | 0.00034 | 0.00034 | 0 | 0 | 16 | K | 2 |  |  |  | ROZPOCET | 0 | 0 | 0 | 0 | 0 | 1 | 0 | 16 | 624359078
| PP |  | Zápachové uzávěrky (Pe) DN 40 | [14 empty] | PP | 2
| Online PSC |  | https://podminky.urs.cz/item/CS_URS_2023_02/721226511 | [14 empty] | Online PSC | 2
| VV |  | 1 |  | 1 | [12 empty] | VV | 2 | 2 | True | 1 | ROZPOCET
24 | K | 721233111 | Střešní vtok polypropylen PP vyhřívané s připojením na 230V pro ploché střechy vodorovným odtok DN 75 | kus | 2 |  | 0 | CS ÚRS 2023 02 |  | základní |  | 0 | 0.00189 | 0.00378 | 0 | 0 | 16 | K | 2 |  |  |  | ROZPOCET | 0 | 0 | 0 | 0 | 0 | 1 | 0 | 16 | -543869547
| PP |  | Střešní vtoky (vpusti) polypropylenové (PP) vyhřívané s připojením na 230V pro ploché střechy s odtokem vodorovným DN 75 | [14 empty] | PP | 2
| Online PSC |  | https://podminky.urs.cz/item/CS_URS_2023_02/721233111 | [14 empty] | Online PSC | 2
| VV |  | 2 |  | 2 | [12 empty] | VV | 2 | 2 | True | 1 | ROZPOCET
25 | K | 721273153 | Hlavice ventilační polypropylen PP DN 110 | kus | 1 |  | 0 | CS ÚRS 2024 01 |  | základní |  | 0 | 0.00029 | 0.00029 | 0 | 0 | 16 | K | 2 |  |  |  | ROZPOCET | 0 | 0 | 0 | 0 | 0 | 1 | 0 | 16 | -566634064
| PP |  | Ventilační hlavice z polypropylenu (PP) DN 110 | [14 empty] | PP | 2
| Online PSC |  | https://podminky.urs.cz/item/CS_URS_2024_01/721273153 | [14 empty] | Online PSC | 2
| VV |  | 1 |  | 1 | [12 empty] | VV | 2 | 2 | True | 1 | ROZPOCET
26 | K | 721274123 | Přivzdušňovací ventil vnitřní odpadních potrubí DN 100 | kus | 2 |  | 0 | CS ÚRS 2024 01 |  | základní |  | 0 | 0.00018 | 0.00036 | 0 | 0 | 16 | K | 2 |  |  |  | ROZPOCET | 0 | 0 | 0 | 0 | 0 | 1 | 0 | 16 | -1175133093
| PP |  | Ventily přivzdušňovací odpadních potrubí vnitřní DN 100 | [14 empty] | PP | 2
| Online PSC |  | https://podminky.urs.cz/item/CS_URS_2024_01/721274123 | [14 empty] | Online PSC | 2
| VV |  | 2 |  | 2 | [12 empty] | VV | 2 | 2 | True | 1 | ROZPOCET
27 | K | 721290111 | Zkouška těsnosti potrubí kanalizace vodou DN do 125 | m | 96.6 |  | 0 | CS ÚRS 2024 01 |  | základní |  | 0 | 0 | 0 | 0 | 0 | 16 | K | 2 |  |  |  | ROZPOCET | 0 | 0 | 0 | 0 | 0 | 1 | 0 | 16 | 1572734482
| PP |  | Zkouška těsnosti kanalizace v objektech vodou do DN 125 | [14 empty] | PP | 2
| Online PSC |  | https://podminky.urs.cz/item/CS_URS_2024_01/721290111 | [14 empty] | Online PSC | 2
| VV |  | 9,45+34,65+14,7+14,7+9,45+7,35+6,3 |  | 96.6 | [12 empty] | VV | 2 | 2 | True | 1 | ROZPOCET
28 | K | 721290112 | Zkouška těsnosti potrubí kanalizace vodou DN 150/DN 200 | m | 16.8 |  | 0 | CS ÚRS 2024 01 |  | základní |  | 0 | 0 | 0 | 0 | 0 | 16 | K | 2 |  |  |  | ROZPOCET | 0 | 0 | 0 | 0 | 0 | 1 | 0 | 16 | -351112779
| PP |  | Zkouška těsnosti kanalizace v objektech vodou DN 150 nebo DN 200 | [14 empty] | PP | 2
| Online PSC |  | https://podminky.urs.cz/item/CS_URS_2024_01/721290112 | [14 empty] | Online PSC | 2
| VV |  | 16,8 |  | 16.8 | [12 empty] | VV | 2 | 2 | True | 1 | ROZPOCET
29 | K | 722181255 | Ochrana potrubí přilepenými termoizolačními trubicemi z PE tl přes 20 do 25 mm DN přes 89 do 110 mm | m | 11 |  | 0 | CS ÚRS 2024 01 |  | základní |  | 0 | 0.00044 | 0.00484 | 0 | 0 | 16 | K | 2 |  |  |  | ROZPOCET | 0 | 0 | 0 | 0 | 0 | 1 | 0 | 16 | -1133465028
| PP |  | Ochrana potrubí termoizolačními trubicemi z pěnového polyetylenu PE přilepenými v příčných a podélných spojích, tloušťky izolace přes 20 do 25 mm, vnitřního průměru izolace DN přes 89 do 110 mm | [14 empty] | PP | 2
| Online PSC |  | https://podminky.urs.cz/item/CS_URS_2024_01/722181255 | [14 empty] | Online PSC | 2
| VV |  | 3+3+5 |  | 11 | [12 empty] | VV | 2 | 2 | True | 1 | ROZPOCET
30 | K | 998721102 | Přesun hmot tonážní pro vnitřní kanalizace v objektech v přes 6 do 12 m | t | 0.195 |  | 0 | CS ÚRS 2023 02 |  | základní |  | 0 | 0 | 0 | 0 | 0 | 16 | K | 2 |  |  |  | ROZPOCET | 0 | 0 | 0 | 0 | 0 | 1 | 0 | 16 | 1485981091
| PP |  | Přesun hmot pro vnitřní kanalizace stanovený z hmotnosti přesunovaného materiálu vodorovná dopravní vzdálenost do 50 m v objektech výšky přes 6 do 12 m | [14 empty] | PP | 2
| Online PSC |  | https://podminky.urs.cz/item/CS_URS_2023_02/998721102 | [14 empty] | Online PSC | 2
| D | 722 | Zdravotechnika - vnitřní vodovod |  |  |  | 0 |  |  |  |  | 0 |  | 0.1816 |  | 0 | 2 | D | 1 |  |  |  | ROZPOCET | [6 empty] | 0
31 | K | 722130233 | Potrubí vodovodní ocelové závitové pozinkované svařované běžné DN 25 | m | 16.8 |  | 0 | CS ÚRS 2024 01 |  | základní |  | 0 | 0.00309 | 0.051912 | 0 | 0 | 16 | K | 2 |  |  |  | ROZPOCET | 0 | 0 | 0 | 0 | 0 | 1 | 0 | 16 | 538964385
| PP |  | Potrubí z ocelových trubek pozinkovaných závitových svařovaných běžných DN 25 | [14 empty] | PP | 2
| Online PSC |  | https://podminky.urs.cz/item/CS_URS_2024_01/722130233 | [14 empty] | Online PSC | 2
| VV |  | (16)*1,05 |  | 16.8 | [12 empty] | VV | 2 | 2 | True | 1 | ROZPOCET
32 | K | 722174002 | Potrubí vodovodní plastové PPR svar polyfúze PN 16 D 20x2,8 mm | m | 64.05 |  | 0 | CS ÚRS 2024 01 |  | základní |  | 0 | 0.00084 | 0.053802 | 0 | 0 | 16 | K | 2 |  |  |  | ROZPOCET | 0 | 0 | 0 | 0 | 0 | 1 | 0 | 16 | 1002011690
| PP |  | Potrubí z plastových trubek z polypropylenu PPR svařovaných polyfúzně PN 16 (SDR 7,4) D 20 x 2,8 | [14 empty] | PP | 2
| Online PSC |  | https://podminky.urs.cz/item/CS_URS_2024_01/722174002 | [14 empty] | Online PSC | 2
| VV |  | (4+2+7+7+8+10+15+8)*1,05 |  | 64.05 | [12 empty] | VV | 2 | 2 | True | 1 | ROZPOCET
33 | K | 722174003 | Potrubí vodovodní plastové PPR svar polyfúze PN 16 D 25x3,5 mm | m | 14.7 |  | 0 | CS ÚRS 2024 01 |  | základní |  | 0 | 0.00116 | 0.017052 | 0 | 0 | 16 | K | 2 |  |  |  | ROZPOCET | 0 | 0 | 0 | 0 | 0 | 1 | 0 | 16 | 79057226
| PP |  | Potrubí z plastových trubek z polypropylenu PPR svařovaných polyfúzně PN 16 (SDR 7,4) D 25 x 3,5 | [14 empty] | PP | 2
| Online PSC |  | https://podminky.urs.cz/item/CS_URS_2024_01/722174003 | [14 empty] | Online PSC | 2
| VV |  | (9+3+2)*1,05 |  | 14.7 | [12 empty] | VV | 2 | 2 | True | 1 | ROZPOCET
34 | K | 722174004 | Potrubí vodovodní plastové PPR svar polyfúze PN 16 D 32x4,4 mm | m | 9.45 |  | 0 | CS ÚRS 2024 01 |  | základní |  | 0 | 0.00144 | 0.013608 | 0 | 0 | 16 | K | 2 |  |  |  | ROZPOCET | 0 | 0 | 0 | 0 | 0 | 1 | 0 | 16 | 1305106887
| PP |  | Potrubí z plastových trubek z polypropylenu PPR svařovaných polyfúzně PN 16 (SDR 7,4) D 32 x 4,4 | [14 empty] | PP | 2
| Online PSC |  | https://podminky.urs.cz/item/CS_URS_2024_01/722174004 | [14 empty] | Online PSC | 2
| VV |  | 9*1,05 |  | 9.45 | [12 empty] | VV | 2 | 2 | True | 1 | ROZPOCET
35 | K | 722181231 | Ochrana vodovodního potrubí přilepenými termoizolačními trubicemi z PE tl přes 9 do 13 mm DN do 22 mm | m | 54.443 |  | 0 | CS ÚRS 2024 01 |  | základní |  | 0 | 7e-05 | 0.003811 | 0 | 0 | 16 | K | 2 |  |  |  | ROZPOCET | 0 | 0 | 0 | 0 | 0 | 1 | 0 | 16 | 2006179693
| PP |  | Ochrana potrubí termoizolačními trubicemi z pěnového polyetylenu PE přilepenými v příčných a podélných spojích, tloušťky izolace přes 9 do 13 mm, vnitřního průměru izolace DN do 22 mm | [14 empty] | PP | 2
| Online PSC |  | https://podminky.urs.cz/item/CS_URS_2024_01/722181231 | [14 empty] | Online PSC | 2
| VV |  | (4+2+7+7+8+10+15+8)*1,05*0,85 |  | 54.443 | [12 empty] | VV | 2 | 2 | True | 1 | ROZPOCET
36 | K | 722181232 | Ochrana vodovodního potrubí přilepenými termoizolačními trubicemi z PE tl přes 9 do 13 mm DN přes 22 do 45 mm | m | 40.95 |  | 0 | CS ÚRS 2024 01 |  | základní |  | 0 | 9e-05 | 0.0036855 | 0 | 0 | 16 | K | 2 |  |  |  | ROZPOCET | 0 | 0 | 0 | 0 | 0 | 1 | 0 | 16 | 1794207979
| PP |  | Ochrana potrubí termoizolačními trubicemi z pěnového polyetylenu PE přilepenými v příčných a podélných spojích, tloušťky izolace přes 9 do 13 mm, vnitřního průměru izolace DN přes 22 do 45 mm | [14 empty] | PP | 2
| Online PSC |  | https://podminky.urs.cz/item/CS_URS_2024_01/722181232 | [14 empty] | Online PSC | 2
| VV |  | (9+3+2+9+16)*1,05 |  | 40.95 | [12 empty] | VV | 2 | 2 | True | 1 | ROZPOCET
37 | K | 722181241 | Ochrana vodovodního potrubí přilepenými termoizolačními trubicemi z PE tl přes 13 do 20 mm DN do 22 mm | m | 9.608 |  | 0 | CS ÚRS 2024 01 |  | základní |  | 0 | 0.00012 | 0.001153 | 0 | 0 | 16 | K | 2 |  |  |  | ROZPOCET | 0 | 0 | 0 | 0 | 0 | 1 | 0 | 16 | -1360527111
| PP |  | Ochrana potrubí termoizolačními trubicemi z pěnového polyetylenu PE přilepenými v příčných a podélných spojích, tloušťky izolace přes 13 do 20 mm, vnitřního průměru izolace DN do 22 mm | [14 empty] | PP | 2
| Online PSC |  | https://podminky.urs.cz/item/CS_URS_2024_01/722181241 | [14 empty] | Online PSC | 2
| VV |  | (4+2+7+7+8+10+15+8)*1,05*0,15 |  | 9.608 | [12 empty] | VV | 2 | 2 | True | 1 | ROZPOCET
38 | K | 722224115 | Kohout plnicí nebo vypouštěcí G 1/2" PN 10 s jedním závitem | kus | 1 |  | 0 | CS ÚRS 2024 01 |  | základní |  | 0 | 0.00022 | 0.00022 | 0 | 0 | 16 | K | 2 |  |  |  | ROZPOCET | 0 | 0 | 0 | 0 | 0 | 1 | 0 | 16 | -1260730173
| PP |  | Armatury s jedním závitem kohouty plnicí a vypouštěcí PN 10 G 1/2" | [14 empty] | PP | 2
| Online PSC |  | https://podminky.urs.cz/item/CS_URS_2024_01/722224115 | [14 empty] | Online PSC | 2
39 | K | 722224152 | Kulový kohout zahradní s vnějším závitem a páčkou PN 15, T 120°C G 1/2" - 3/4" - nezámrzný ventil | kus | 1 |  | 0 | CS ÚRS 2024 01 |  | základní |  | 0 | 0.00022 | 0.00022 | 0 | 0 | 16 | K | 2 |  |  |  | ROZPOCET | 0 | 0 | 0 | 0 | 0 | 1 | 0 | 16 | -276946314
| PP |  | Armatury s jedním závitem ventily kulové zahradní uzávěry PN 15 do 120° C G 1/2" - 3/4" - nezámrzný ventil | [14 empty] | PP | 2
| Online PSC |  | https://podminky.urs.cz/item/CS_URS_2024_01/722224152 | [14 empty] | Online PSC | 2
40 | K | 722230101 | Ventil přímý G 1/2" se dvěma závity | kus | 15 |  | 0 | CS ÚRS 2024 01 |  | základní |  | 0 | 0.00035 | 0.00525 | 0 | 0 | 16 | K | 2 |  |  |  | ROZPOCET | 0 | 0 | 0 | 0 | 0 | 1 | 0 | 16 | 237135263
| PP |  | Armatury se dvěma závity ventily přímé G 1/2" | [14 empty] | PP | 2
| Online PSC |  | https://podminky.urs.cz/item/CS_URS_2024_01/722230101 | [14 empty] | Online PSC | 2
| VV |  | 7*2+1 |  | 15 | [12 empty] | VV | 2 | 2 | True | 1 | ROZPOCET
41 | K | 722230102 | Ventil přímý G 3/4" se dvěma závity | kus | 1 |  | 0 | CS ÚRS 2024 01 |  | základní |  | 0 | 0.00057 | 0.00057 | 0 | 0 | 16 | K | 2 |  |  |  | ROZPOCET | 0 | 0 | 0 | 0 | 0 | 1 | 0 | 16 | -1047947248
| PP |  | Armatury se dvěma závity ventily přímé G 3/4" | [14 empty] | PP | 2
| Online PSC |  | https://podminky.urs.cz/item/CS_URS_2024_01/722230102 | [14 empty] | Online PSC | 2
42 | K | 722231072 | Ventil zpětný mosazný G 1/2" PN 10 do 110°C se dvěma závity | kus | 1 |  | 0 | CS ÚRS 2024 01 |  | základní |  | 0 | 0.00012 | 0.00012 | 0 | 0 | 16 | K | 2 |  |  |  | ROZPOCET | 0 | 0 | 0 | 0 | 0 | 1 | 0 | 16 | 1657548327
| PP |  | Armatury se dvěma závity ventily zpětné mosazné PN 10 do 110°C G 1/2" | [14 empty] | PP | 2
| Online PSC |  | https://podminky.urs.cz/item/CS_URS_2024_01/722231072 | [14 empty] | Online PSC | 2
43 | K | 722250133 | Hydrantový systém s tvarově stálou hadicí D 19 x 30 m celoplechový - bílé provedení | soubor | 1 |  | 0 | CS ÚRS 2023 02 |  | základní |  | 0 | 0.0292 | 0.0292 | 0 | 0 | 16 | K | 2 |  |  |  | ROZPOCET | 0 | 0 | 0 | 0 | 0 | 1 | 0 | 16 | 1384116456
| PP |  | Požární příslušenství a armatury hydrantový systém s tvarově stálou hadicí celoplechový D 19 x 30 m - bílé provedení | [14 empty] | PP | 2
| Online PSC |  | https://podminky.urs.cz/item/CS_URS_2023_02/722250133 | [14 empty] | Online PSC | 2
| VV |  | 1 |  | 1 | [12 empty] | VV | 2 | 2 | True | 1 | ROZPOCET
44 | K | 722290234 | Proplach a dezinfekce vodovodního potrubí DN do 80 | m | 100 |  | 0 | CS ÚRS 2024 01 |  | základní |  | 0 | 1e-05 | 0.001 | 0 | 0 | 16 | K | 2 |  |  |  | ROZPOCET | 0 | 0 | 0 | 0 | 0 | 1 | 0 | 16 | -1916585618
| PP |  | Zkoušky, proplach a desinfekce vodovodního potrubí proplach a desinfekce vodovodního potrubí do DN 80 | [14 empty] | PP | 2
| Online PSC |  | https://podminky.urs.cz/item/CS_URS_2024_01/722290234 | [14 empty] | Online PSC | 2
| VV |  | 4+2+7+7+8+10+15+8+16+9+3+2+9 |  | 100 | [12 empty] | VV | 2 | 2 | True | 1 | ROZPOCET
45 | K | 998722102 | Přesun hmot tonážní pro vnitřní vodovod v objektech v přes 6 do 12 m | t | 0.182 |  | 0 | CS ÚRS 2023 02 |  | základní |  | 0 | 0 | 0 | 0 | 0 | 16 | K | 2 |  |  |  | ROZPOCET | 0 | 0 | 0 | 0 | 0 | 1 | 0 | 16 | 1773441412
| PP |  | Přesun hmot pro vnitřní vodovod stanovený z hmotnosti přesunovaného materiálu vodorovná dopravní vzdálenost do 50 m v objektech výšky přes 6 do 12 m | [14 empty] | PP | 2
| Online PSC |  | https://podminky.urs.cz/item/CS_URS_2023_02/998722102 | [14 empty] | Online PSC | 2
| D | 725 | Zdravotechnika - zařizovací předměty |  |  |  | 0 |  |  |  |  | 0 |  | 0.32867 |  | 0 | 2 | D | 1 |  |  |  | ROZPOCET | [6 empty] | 0
46 | K | 725211603 | Umyvadlo keramické bílé šířky 600 mm bez krytu na sifon připevněné na stěnu šrouby | soubor | 1 |  | 0 | CS ÚRS 2024 01 |  | základní |  | 0 | 0.016469 | 0.016469 | 0 | 0 | 16 | K | 2 |  |  |  | ROZPOCET | 0 | 0 | 0 | 0 | 0 | 1 | 0 | 16 | -928788829
| PP |  | Umyvadla keramická bílá bez výtokových armatur připevněná na stěnu šrouby bez sloupu nebo krytu na sifon, šířka umyvadla 600 mm | [14 empty] | PP | 2
| Online PSC |  | https://podminky.urs.cz/item/CS_URS_2024_01/725211603 | [14 empty] | Online PSC | 2
| VV |  | 1 |  | 1 | [12 empty] | VV | 2 | 2 | True | 1 | ROZPOCET
47 | K | 725211703 | Umývátko keramické bílé stěnové šířky 450 mm připevněné na stěnu šrouby | soubor | 2 |  | 0 | CS ÚRS 2024 01 |  | základní |  | 0 | 0.01047 | 0.02094 | 0 | 0 | 16 | K | 2 |  |  |  | ROZPOCET | 0 | 0 | 0 | 0 | 0 | 1 | 0 | 16 | -1997865753
| PP |  | Umyvadla keramická bílá bez výtokových armatur připevněná na stěnu šrouby malá (umývátka) stěnová 450 mm | [14 empty] | PP | 2
| Online PSC |  | https://podminky.urs.cz/item/CS_URS_2024_01/725211703 | [14 empty] | Online PSC | 2
48 | K | 725331111 | Výlevka bez výtokových armatur keramická se sklopnou plastovou mřížkou 500 mm odtok DN100 | soubor | 2 |  | 0 | CS ÚRS 2023 02 |  | základní |  | 0 | 0.01475 | 0.0295 | 0 | 0 | 16 | K | 2 |  |  |  | ROZPOCET | 0 | 0 | 0 | 0 | 0 | 1 | 0 | 16 | 50346485
| PP |  | Závěsná výlevka bez výtokových armatur a splachovací nádrže keramické se sklopnou plastovou mřížkou 425 mm odtok DN100 | [14 empty] | PP | 2
| Online PSC |  | https://podminky.urs.cz/item/CS_URS_2023_02/725331111 | [14 empty] | Online PSC | 2
| VV |  | 2 |  | 2 | [12 empty] | VV | 2 | 2 | True | 1 | ROZPOCET
49 | K | 725531101 | Elektrické ohřívače zásobníkové tlakové objem nádrže (příkon) 5 l (2,0 kW) | soubor | 2 |  | 0 | CS ÚRS 2023 01 |  | základní |  | 0 | 0.01066 | 0.02132 | 0 | 0 | 16 | K | 2 |  |  |  | ROZPOCET | 0 | 0 | 0 | 0 | 0 | 1 | 0 | 16 | 394111140
| PP |  | Elektrické ohřívače zásobníkové tlakové objem nádrže (příkon) 5 l (2,0 kW) | [14 empty] | PP | 2
| Online PSC |  | https://podminky.urs.cz/item/CS_URS_2023_01/725531101 | [14 empty] | Online PSC | 2
| VV |  | 2 |  | 2 | [12 empty] | VV | 2 | 2 | True | 1 | ROZPOCET
50 | K | 725531102 | Elektrické ohřívače zásobníkové tlakové objem nádrže (příkon) 10 l (2,0 kW) | soubor | 2 |  | 0 |  |  | základní |  | 0 | 0.01066 | 0.02132 | 0 | 0 | 16 | K | 2 |  |  |  | ROZPOCET | 0 | 0 | 0 | 0 | 0 | 1 | 0 | 16 | -1438616976
| PP |  | Elektrické ohřívače zásobníkové tlakové objem nádrže (příkon) 10 l (2,0 kW) | [14 empty] | PP | 2
| VV |  | 2 |  | 2 | [12 empty] | VV | 2 | 2 | True | 1 | ROZPOCET
51 | K | 725532111 | Elektrický ohřívač zásobníkový akumulační závěsný svislý 40 l / 2 kW | soubor | 1 |  | 0 | CS ÚRS 2023 01 |  | základní |  | 0 | 0.02434 | 0.02434 | 0 | 0 | 16 | K | 2 |  |  |  | ROZPOCET | 0 | 0 | 0 | 0 | 0 | 1 | 0 | 16 | -1255927012
| PP |  | Elektrické ohřívače zásobníkové přepadové akumulační s pojistným ventilem závěsné svislé objem nádrže (příkon) 40 l (2,0 kW) rychloohřev 220 V | [14 empty] | PP | 2
| Online PSC |  | https://podminky.urs.cz/item/CS_URS_2023_01/725532111 | [14 empty] | Online PSC | 2
| VV |  | 1 |  | 1 | [12 empty] | VV | 2 | 2 | True | 1 | ROZPOCET
52 | K | 725532112 | Elektrický ohřívač zásobníkový akumulační závěsný svislý 65 l / 2 kW | soubor | 2 |  | 0 |  |  | základní |  | 0 | 0.02434 | 0.04868 | 0 | 0 | 16 | K | 2 |  |  |  | ROZPOCET | 0 | 0 | 0 | 0 | 0 | 1 | 0 | 16 | 481480758
| PP |  | Elektrické ohřívače zásobníkové přepadové akumulační s pojistným ventilem závěsné svislé objem nádrže (příkon) 65 l (2,0 kW) rychloohřev 220 V | [14 empty] | PP | 2
| VV |  | 2 |  | 2 | [12 empty] | VV | 2 | 2 | True | 1 | ROZPOCET
53 | K | 725813112 | Ventil rohový pračkový G 3/4" | kus | 1 |  | 0 | CS ÚRS 2024 01 |  | základní |  | 0 | 0.00109 | 0.00109 | 0 | 0 | 16 | K | 2 |  |  |  | ROZPOCET | 0 | 0 | 0 | 0 | 0 | 1 | 0 | 16 | -983688636
| PP |  | Ventily rohové bez připojovací trubičky nebo flexi hadičky pračkové G 3/4" | [14 empty] | PP | 2
| Online PSC |  | https://podminky.urs.cz/item/CS_URS_2024_01/725813112 | [14 empty] | Online PSC | 2
| VV |  | 1 |  | 1 | [12 empty] | VV | 2 | 2 | True | 1 | ROZPOCET
54 | K | 725821312 | Baterie dřezová nástěnná páková s otáčivým kulatým ústím a délkou ramínka 300 mm s maximálním průtokem vody 6l/min | soubor | 2 |  | 0 | CS ÚRS 2023 02 |  | základní |  | 0 | 0.00172 | 0.00344 | 0 | 0 | 16 | K | 2 |  |  |  | ROZPOCET | 0 | 0 | 0 | 0 | 0 | 1 | 0 | 16 | 1048558762
| PP |  | Baterie dřezové nástěnné pákové s otáčivým kulatým ústím a délkou ramínka 300 mm s maximálním průtokem vody 6l/min | [14 empty] | PP | 2
| Online PSC |  | https://podminky.urs.cz/item/CS_URS_2023_02/725821312 | [14 empty] | Online PSC | 2
| VV |  | 2 |  | 2 | [12 empty] | VV | 2 | 2 | True | 1 | ROZPOCET
55 | K | 725821329 | Baterie dřezová stojánková páková s vytahovací sprškou s maximálním průtokem vody 6l/min | soubor | 2 |  | 0 | CS ÚRS 2023 02 |  | základní |  | 0 | 0.0018 | 0.0036 | 0 | 0 | 16 | K | 2 |  |  |  | ROZPOCET | 0 | 0 | 0 | 0 | 0 | 1 | 0 | 16 | 1621196786
| PP |  | Baterie dřezové stojánkové pákové s otáčivým ústím a délkou ramínka s vytahovací sprškou s maximálním průtokem vody 6l/min | [14 empty] | PP | 2
| Online PSC |  | https://podminky.urs.cz/item/CS_URS_2023_02/725821329 | [14 empty] | Online PSC | 2
| VV |  | 2 |  | 2 | [12 empty] | VV | 2 | 2 | True | 1 | ROZPOCET
56 | K | 725822613 | Baterie umyvadlová stojánková páková s výpustí s maximálním průtokem vody 6l/min | soubor | 1 |  | 0 | CS ÚRS 2023 02 |  | základní |  | 0 | 0.0018391 | 0.0018391 | 0 | 0 | 16 | K | 2 |  |  |  | ROZPOCET | 0 | 0 | 0 | 0 | 0 | 1 | 0 | 16 | -1830014207
| PP |  | Baterie umyvadlové stojánkové pákové s výpustí s maximálním průtokem vody 6l/min | [14 empty] | PP | 2
| Online PSC |  | https://podminky.urs.cz/item/CS_URS_2023_02/725822613 | [14 empty] | Online PSC | 2
| VV |  | 1 |  | 1 | [12 empty] | VV | 2 | 2 | True | 1 | ROZPOCET
57 | K | 725822613.1 | Baterie umyvadlové lékařské pro invalidní umyvadlo, stojánkové pákové s výpustí, nerezové s maximálním průtokem vody 6l/min | soubor | 3 |  | 0 |  |  | základní |  | 0 | 0.00184 | 0.00552 | 0 | 0 | 16 | K | 2 |  |  |  | ROZPOCET | 0 | 0 | 0 | 0 | 0 | 1 | 0 | 16 | -1251989438
| PP |  | Baterie umyvadlové lékařské pro invalidní umyvadlo, stojánkové pákové s výpustí, nerezové s maximálním průtokem vody 6l/min | [14 empty] | PP | 2
| VV |  | 3 |  | 3 | [12 empty] | VV | 2 | 2 | True | 1 | ROZPOCET
58 | K | 725862113 | Zápachová uzávěrka pro dřezy s přípojkou pro pračku nebo myčku DN 40/50 | kus | 2 |  | 0 | CS ÚRS 2024 01 |  | základní |  | 0 | 0.00047 | 0.00094 | 0 | 0 | 16 | K | 2 |  |  |  | ROZPOCET | 0 | 0 | 0 | 0 | 0 | 1 | 0 | 16 | -375323064
| PP |  | Zápachové uzávěrky zařizovacích předmětů pro dřezy s přípojkou pro pračku nebo myčku DN 40/50 | [14 empty] | PP | 2
| Online PSC |  | https://podminky.urs.cz/item/CS_URS_2024_01/725862113 | [14 empty] | Online PSC | 2
| VV |  | 2 |  | 2 | [12 empty] | VV | 2 | 2 | True | 1 | ROZPOCET
59 | K | 998725102 | Přesun hmot tonážní pro zařizovací předměty v objektech v přes 6 do 12 m | t | 0.329 |  | 0 | CS ÚRS 2023 02 |  | základní |  | 0 | 0 | 0 | 0 | 0 | 16 | K | 2 |  |  |  | ROZPOCET | 0 | 0 | 0 | 0 | 0 | 1 | 0 | 16 | 431385877
| PP |  | Přesun hmot pro zařizovací předměty stanovený z hmotnosti přesunovaného materiálu vodorovná dopravní vzdálenost do 50 m v objektech výšky přes 6 do 12 m | [14 empty] | PP | 2
| Online PSC |  | https://podminky.urs.cz/item/CS_URS_2023_02/998725102 | [14 empty] | Online PSC | 2
60 | K | R725000002 | WC závěsné invalidní, bílá keramika, podomítkový modul s předním splachováním, nerezové dvoj-tlačítko obdélníkové - s maximálním objemem 6l vody, maximální průměrný objem splachovací vody je 3,5l/s | kus | 2 |  | 0 |  |  | základní |  | 0 | 0.01 | 0.02 | 0 | 0 | 16 | K | 2 |  |  |  | ROZPOCET | 0 | 0 | 0 | 0 | 0 | 1 | 0 | 16 | 890348670
| PP |  | WC závěsné invalidní, bílá keramika, podomítkový modul s předním splachováním, nerezové dvoj-tlačítko obdélníkové - s maximálním objemem 6l vody, maximální průměrný objem splachovací vody je 3,5l/s | [14 empty] | PP | 2
| VV |  | 2 |  | 2 | [12 empty] | VV | 2 | 2 | True | 0 | ROZPOCET
61 | K | R725000004 | Umyvadlo invalidní, bílá keramika - šířka 600mm, hloubka 500mm | kus | 1 |  | 0 |  |  | základní |  | 0 | 0.009 | 0.009 | 0 | 0 | 16 | K | 2 |  |  |  | ROZPOCET | 0 | 0 | 0 | 0 | 0 | 1 | 0 | 16 | 1637264861
| PP |  | Umyvadlo zdravotní pro osoby s omezenou pohyblivostí. Otvor pro osazení stojánkové baterie. Zapuštěný sifon do kce stěny. Umyvadlo s hloubkou 55 cm se zavěšením na zeď. Šířka umyvadla 60cm. | [14 empty] | PP | 2
| VV |  | 1 |  | 1 | [12 empty] | VV | 2 | 2 | True | 0 | ROZPOCET
62 | K | R725112001 | Závěsné WC, keramické, bílé, zaobloené, zadní odpad, sedátko, nádržka + izolační deska + ovládací tlačítko nerezové - s maximálním objemem 6l vody, maximální průměrný objem splachovací vody je 3,5l/s | soubor | 1 |  | 0 |  |  | základní |  | 0 | 0.01952 | 0.01952 | 0 | 0 | 16 | K | 2 |  |  |  | ROZPOCET | 0 | 0 | 0 | 0 | 0 | 1 | 0 | 16 | -935348265
| PP |  | Závěsné WC, keramické, bílé, zaobloené, zadní odpad, sedátko, nádržka + izolační deska + ovládací tlačítko nerezové - s maximálním objemem 6l vody, maximální průměrný objem splachovací vody je 3,5l/s | [14 empty] | PP | 2
| VV |  | 1 |  | 1 | [12 empty] | VV | 2 | 2 | True | 1 | ROZPOCET
63 | K | R725200001 | Sprchový kout + baterie: spchová vanička 90x90cm snížená, max.3cm výška, Zástěna prosklená v.2,0m s integrovanými dvířky. Bezrámové provedení v barvě stříbrná lesklá. Sprchová baterie nástěnná chrom páková | soubor | 1 |  | 0 |  |  | základní |  | 0 | 0.0398 | 0.0398 | 0 | 0 | 16 | K | 2 |  |  |  | ROZPOCET | 0 | 0 | 0 | 0 | 0 | 1 | 0 | 16 | 257312943
| PP |  | Sprchový kout + baterie: spchová vanička 90x90cm snížená, max.3cm výška, Zástěna prosklená v.2,0m s integrovanými dvířky - rohové zasklení. Bezrámové provedení v barvě stříbrná lesklá. Sprchová baterie nástěnná chrom páková, podomítkový modul, pevná hlavice + ruční prcha | [14 empty] | PP | 2
| VV |  | 1 |  | 1 | [12 empty] | VV | 2 | 2 | True | 1 | ROZPOCET
64 | K | R725200002 | Sprchová baterie nástěnná chrom páková ruční sprcha s průtokem vody 8 litrů/min | soubor | 1 |  | 0 |  |  | základní |  | 0 | 0.0398 | 0.0398 | 0 | 0 | 16 | K | 2 |  |  |  | ROZPOCET | 0 | 0 | 0 | 0 | 0 | 1 | 0 | 16 | -754890590
| PP |  | Sprchová baterie nástěnná chrom páková ruční sprcha s průtokem vody 8 litrů/min | [14 empty] | PP | 2
| VV |  | 1 |  | 1 | [12 empty] | VV | 2 | 2 | True | 1 | ROZPOCET
65 | K | R725980123 | Revizní dvířka pod obklad na magnetky 30/30 pro čistící kusy kanalizace | kus | 2 |  | 0 |  |  | základní |  | 0 | 0.00031 | 0.00062 | 0 | 0 | 16 | K | 2 |  |  |  | ROZPOCET | 0 | 0 | 0 | 0 | 0 | 1 | 0 | 16 | -1154515396
| PP |  | Revizní dvířka pod obklad na magnetky 30/30 pro čistící kusy kanalizace | [14 empty] | PP | 2
| VV |  | 2 |  | 2 | [12 empty] | VV | 2 | 2 | True | 1 | ROZPOCET
66 | K | R725980124 | Revizní dvířka pod omítku na magnetky 15/15 pro čistící kusy kanalizace a sifony kondenzátů | kus | 3 |  | 0 |  |  | základní |  | 0 | 0.00031 | 0.00093 | 0 | 0 | 16 | K | 2 |  |  |  | ROZPOCET | 0 | 0 | 0 | 0 | 0 | 1 | 0 | 16 | 35093491
| PP |  | Revizní dvířka pod omítku na magnetky 15/15 pro čistící kusy kanalizace a sifony kondenzátů | [14 empty] | PP | 2
| VV |  | 3 |  | 3 | [12 empty] | VV | 2 | 2 | True | 1 | ROZPOCET
| D | M | Práce a dodávky M |  |  |  | 0 |  |  |  |  | 0 |  | 0 |  | 0 | 3 | D | 0 |  |  |  | ROZPOCET | [6 empty] | 0
| D | 23-M | Montáže potrubí |  |  |  | 0 |  |  |  |  | 0 |  | 0 |  | 0 | 3 | D | 1 |  |  |  | ROZPOCET | [6 empty] | 0
67 | K | R451000001 | Dotěsnění prostupů ZTI hmotami třídy reakce na oheň A1 nebo A2 v celé tloušťce konstrukce oddělující jednotlivé požární úseky. | soub | 1 |  | 0 |  |  | základní |  | 0 | 0 | 0 | 0 | 0 | 64 | K | 2 |  |  |  | ROZPOCET | 0 | 0 | 0 | 0 | 0 | 1 | 0 | 64 | -583393548
| PP |  | Dotěsnění prostupů ZTI hmotami třídy reakce na oheň A1 nebo A2 v celé tloušťce konstrukce oddělující jednotlivé požární úseky. | [14 empty] | PP | 2
| VV |  | 1 |  | 1 | [12 empty] | VV | 2 | 2 | True | 1 | ROZPOCET
68 | K | R451000002 | Stavební výpomoce - drobné prostupy stavebními konstrukcemi do potrubí průměru 100mm. | hod | 10 |  | 0 |  |  | základní |  | 0 | 0 | 0 | 0 | 0 | 64 | K | 2 |  |  |  | ROZPOCET | 0 | 0 | 0 | 0 | 0 | 1 | 0 | 64 | 982233606
| PP |  | Stavební výpomoce - drobné prostupy stavebními konstrukcemi do potrubí průměru 100mm. | [14 empty] | PP | 2
| VV |  | 10 |  | 10 | [12 empty] | VV | 2 | 2 | True | 1 | ROZPOCET
69 | K | R451000003 | Stavební výpomoce - křížení potrubí v podlahách vč. drážky pro potrubí v místě křížení,drážkování pro instalace ZTI | hod | 20 |  | 0 |  |  | základní |  | 0 | 0 | 0 | 0 | 0 | 64 | K | 2 |  |  |  | ROZPOCET | 0 | 0 | 0 | 0 | 0 | 1 | 0 | 64 | 1710600014
| PP |  | Stavební výpomoce - křížení potrubí v podlahách vč. drážky pro potrubí v místě křížení,drážkování pro instalace ZTI | [14 empty] | PP | 2
| VV |  | 20 |  | 20 | [12 empty] | VV | 2 | 2 | True | 1 | ROZPOCET
70 | K | R451000004 | Stavební výpomoce - prostupy základy do velikosti 0,06m2 pro instalace ZTI | hod | 20 |  | 0 |  |  | základní |  | 0 | 0 | 0 | 0 | 0 | 64 | K | 2 |  |  |  | ROZPOCET | 0 | 0 | 0 | 0 | 0 | 1 | 0 | 64 | 1565138883
| PP |  | Stavební výpomoce - prostupy základy do velikosti 0,06m2 pro instalace ZTI | [14 empty] | PP | 2
| VV |  | 20 |  | 20 | [12 empty] | VV | 2 | 2 | True | 1 | ROZPOCET

## VZTaCHL - VZT a chlazení_01
{06dfbfb0-43e0-4e0a-ae99-af1586d15e28}
2
| KRYCÍ LIST SOUPISU PRACÍ | [7 empty] | v --- níže se nacházejí doplnkové a pomocné údaje k sestavám --- v | [8 empty] | False
Stavba:
TRANSFORMACE DOMOVA ČERNOVICE - LIDMAŇ II.-TELČ
Objekt:
SO 02 - Objekt pro denní aktivity a denní stacionář – DA + DS
Soupis:
VZTaCHL - VZT a chlazení
| KSO: |  |  |  |  | CC-CZ:
| Místo: |  | Telč |  |  | Datum: | 20. 8. 2024
| Zadavatel: |  |  |  |  | IČ: | 70890749
|  | Kraj Vysočina, Žižkova 1882/57, 58601 Jihlava |  |  |  | DIČ: | CZ70890749
| Účastník: |  |  |  |  | IČ: | Vyplň údaj
|  | Vyplň údaj |  |  |  | DIČ: | Vyplň údaj
| Projektant: |  |  |  |  | IČ: | 25558692
|  | ARTPROJEKT JIHLAVA, spol. s.r.o., 586 01 Jihlava |  |  |  | DIČ: | CZ25558692
| Zpracovatel: |  |  |  |  | IČ:
DIČ:
Poznámka:
| Cena bez DPH | [5 empty] | 0
|  |  | Základ daně |  |  | Sazba daně | Výše daně
| DPH | základní | 0 |  |  | 21% | 0
|  | snížená | 0 |  |  | 12% | 0
|  | zákl. přenesená | 0 |  |  | 21% | 0
|  | sníž. přenesená | 0 |  |  | 12% | 0
|  | nulová | 0 |  |  | 0% | 0
| Cena s DPH |  |  | v | CZK |  | 0
REKAPITULACE ČLENĚNÍ SOUPISU PRACÍ
Stavba:
TRANSFORMACE DOMOVA ČERNOVICE - LIDMAŇ II.-TELČ
Objekt:
SO 02 - Objekt pro denní aktivity a denní stacionář – DA + DS
Soupis:
VZTaCHL - VZT a chlazení
Místo: |  |  | Telč |  |  | Datum: | 20. 8. 2024
Zadavatel: |  |  | Kraj Vysočina, Žižkova 1882/57, 58601 Jihlava |  |  | Projektant: | ARTPROJEKT JIHLAVA, spol. s.r.o., 586 01 Jihlava
Účastník: |  |  | Vyplň údaj |  |  | Zpracovatel:
Kód dílu - Popis | [6 empty] | Cena celkem [CZK]
Náklady stavby celkem | [6 empty] | 0 | [11 empty] | -1
| D1 - Zařízení č. 1 - Řízené větrání objektu SO02 | [5 empty] | 0
| D2 - Zařízení č. 2 - Digestoř cirkulační | [5 empty] | 0
| D3 - Zařízení č. 3 - Digestoř odtahová | [5 empty] | 0
| D4 - OSTATNÍ ROZPOČTOVÉ NÁKLADY | [5 empty] | 0
SOUPIS PRACÍ
Stavba:
TRANSFORMACE DOMOVA ČERNOVICE - LIDMAŇ II.-TELČ
Objekt:
SO 02 - Objekt pro denní aktivity a denní stacionář – DA + DS
Soupis:
VZTaCHL - VZT a chlazení
Místo: |  |  | Telč |  |  | Datum: | 20. 8. 2024
Zadavatel: |  |  | Kraj Vysočina, Žižkova 1882/57, 58601 Jihlava |  |  | Projektant: | ARTPROJEKT JIHLAVA, spol. s.r.o., 586 01 Jihlava
Účastník: |  |  | Vyplň údaj |  |  | Zpracovatel:
PČ | Typ | Kód | Popis | MJ | Množství | J.cena [CZK] | Cena celkem [CZK] | Cenová soustava |  | DPH | J. Nh [h] | Nh celkem [h] | J. hmotnost [t] | Hmotnost celkem [t] | J. suť [t] | Suť Celkem [t]
Náklady soupisu celkem | [6 empty] | 0 |  |  |  |  | 0 |  | 0 |  | 0 |  | D | -1 | [10 empty] | 0
| D | D1 | Zařízení č. 1 - Řízené větrání objektu SO02 |  |  |  | 0 |  |  |  |  | 0 |  | 0 |  | 0 | 1 | D | 0 |  |  |  | ROZPOCET | [6 empty] | 0
1 | K | 1.01 | centrální nástěnná rekuperařní VZT jednotka, hrdla s variabilní orientací - horizontálně/vertikálně, max. úroveň akustického výkonu 56dB, max. rozměry 910x1360mm, max.v.910mm, VE SLOŽENÍ: | ks | 1 |  | 0 |  |  | základní |  | 0 | 0 | 0 | 0 | 0 | 4 | K | 1 |  |  |  | ROZPOCET | 0 | 0 | 0 | 0 | 0 | 1 | 0 | 4 | -1887455448
| PP |  | centrální nástěnná rekuperařní VZT jednotka, hrdla s variabilní orientací - horizontálně/vertikálně, max. úroveň akustického výkonu 56dB, max. rozměry 910x1360mm, max.v.910mm, VE SLOŽENÍ: - přívodní a odvodní EC ventilátory Vp/o=700/700m3/h - rotační rekuperátor s účinností 80% - vodní ohřívač - digitální vestavená regulace | [14 empty] | PP | 1
2 | K | 1.02 | Základový rám pro VZT jednotku dle vybraného typu | ks | 1 |  | 0 |  |  | základní |  | 0 | 0 | 0 | 0 | 0 | 4 | K | 1 |  |  |  | ROZPOCET | 0 | 0 | 0 | 0 | 0 | 1 | 0 | 4 | 1086904338
| PP |  | Základový rám pro VZT jednotku dle vybraného typu | [14 empty] | PP | 1
3 | K | 1.03 | Ovládání pro VZT jednotky- 5 různých provozních režimů | ks | 1 |  | 0 |  |  | základní |  | 0 | 0 | 0 | 0 | 0 | 4 | K | 1 |  |  |  | ROZPOCET | 0 | 0 | 0 | 0 | 0 | 1 | 0 | 4 | 756510495
| PP |  | Ovládání pro VZT jednotky- 5 různých provozních režimů | [14 empty] | PP | 1
4 | K | 1.04 | Tlumič hluku kruhový 250/900 - izolace 50mm | ks | 2 |  | 0 |  |  | základní |  | 0 | 0 | 0 | 0 | 0 | 4 | K | 1 |  |  |  | ROZPOCET | 0 | 0 | 0 | 0 | 0 | 1 | 0 | 4 | -920784981
| PP |  | Tlumič hluku kruhový 250/900 - izolace 50mm | [14 empty] | PP | 1
5 | K | 1.05 | Tlumič hluku kruhový 250/900 - izolace 50mm | ks | 2 |  | 0 |  |  | základní |  | 0 | 0 | 0 | 0 | 0 | 4 | K | 1 |  |  |  | ROZPOCET | 0 | 0 | 0 | 0 | 0 | 1 | 0 | 4 | -771620426
| PP |  | Tlumič hluku kruhový 250/900 - izolace 50mm | [14 empty] | PP | 1
6 | K | 1.06 | Tlumič hluku flexibilní 250/900/50 mm | ks | 1 |  | 0 |  |  | základní |  | 0 | 0 | 0 | 0 | 0 | 4 | K | 1 |  |  |  | ROZPOCET | 0 | 0 | 0 | 0 | 0 | 1 | 0 | 4 | 182015771
| PP |  | Tlumič hluku flexibilní 250/900/50 mm | [14 empty] | PP | 1
7 | K | 1.07 | Stěnový rezidenční difuzor, čtyřhranný - pro potrubí pr.125mm, z pozinkovaného plechu v bílé barvě, nastavení průtoku vzduchu s 8 pozicemi | ks | 5 |  | 0 |  |  | základní |  | 0 | 0 | 0 | 0 | 0 | 4 | K | 1 |  |  |  | ROZPOCET | 0 | 0 | 0 | 0 | 0 | 1 | 0 | 4 | 1180682507
| PP |  | Stěnový rezidenční difuzor, čtyřhranný - pro potrubí pr.125mm, z pozinkovaného plechu v bílé barvě, nastavení průtoku vzduchu s 8 pozicemi | [14 empty] | PP | 1
8 | K | 1.08 | Stěnový rezidenční difuzor, čtyřhranný - pro potrubí pr.160mm, z pozinkovaného plechu v bílé barvě, nastavení průtoku vzduchu s 8 pozicemi | ks | 2 |  | 0 |  |  | základní |  | 0 | 0 | 0 | 0 | 0 | 4 | K | 1 |  |  |  | ROZPOCET | 0 | 0 | 0 | 0 | 0 | 1 | 0 | 4 | 563451929
| PP |  | Stěnový rezidenční difuzor, čtyřhranný - pro potrubí pr.160mm, z pozinkovaného plechu v bílé barvě, nastavení průtoku vzduchu s 8 pozicemi | [14 empty] | PP | 1
9 | K | 1.09 | Odvodní talířový ventil, kovový, bílý , pr.100mm + Montážní rámeček 0-100 s pryžovým těsnění kolem připojovacího hrdla pro připojení pevného spiro potrubí | ks | 7 |  | 0 |  |  | základní |  | 0 | 0 | 0 | 0 | 0 | 4 | K | 1 |  |  |  | ROZPOCET | 0 | 0 | 0 | 0 | 0 | 1 | 0 | 4 | -1740699890
| PP |  | Odvodní talířový ventil, kovový, bílý , pr.100mm + Montážní rámeček 0-100 s pryžovým těsnění kolem připojovacího hrdla pro připojení pevného spiro potrubí | [14 empty] | PP | 1
10 | K | 1.10 | Odvodní talířový ventil, kovový, bílý , pr.125mm + Montážní rámeček 0-125 s pryžovým těsnění kolem připojovacího hrdla pro připojení pevného spiro potrubí | ks | 2 |  | 0 |  |  | základní |  | 0 | 0 | 0 | 0 | 0 | 4 | K | 1 |  |  |  | ROZPOCET | 0 | 0 | 0 | 0 | 0 | 1 | 0 | 4 | -823369637
| PP |  | Odvodní talířový ventil, kovový, bílý , pr.125mm + Montážní rámeček 0-125 s pryžovým těsnění kolem připojovacího hrdla pro připojení pevného spiro potrubí | [14 empty] | PP | 1
11 | K | 1.11 | Odvodní talířový ventil, kovový, bílý , pr.80mm + Montážní rámeček 0-80 s pryžovým těsnění kolem připojovacího hrdla pro připojení pevného spiro potrubí | ks | 2 |  | 0 |  |  | základní |  | 0 | 0 | 0 | 0 | 0 | 4 | K | 1 |  |  |  | ROZPOCET | 0 | 0 | 0 | 0 | 0 | 1 | 0 | 4 | 886339626
| PP |  | Odvodní talířový ventil, kovový, bílý , pr.80mm + Montážní rámeček 0-80 s pryžovým těsnění kolem připojovacího hrdla pro připojení pevného spiro potrubí | [14 empty] | PP | 1
12 | K | 1.12 | Regulátor variabilního průtoku vzduchu pro malé rychlosti, s izolací, pr.250mm | ks | 2 |  | 0 |  |  | základní |  | 0 | 0 | 0 | 0 | 0 | 4 | K | 1 |  |  |  | ROZPOCET | 0 | 0 | 0 | 0 | 0 | 1 | 0 | 4 | 1394992606
| PP |  | Regulátor variabilního průtoku vzduchu pro malé rychlosti, s izolací, pr.250mm | [14 empty] | PP | 1
13 | K | 1.13 | Protidešťová žaluzie hlíníková + síto proti hmyzu - 400x400 | ks | 1 |  | 0 |  |  | základní |  | 0 | 0 | 0 | 0 | 0 | 4 | K | 1 |  |  |  | ROZPOCET | 0 | 0 | 0 | 0 | 0 | 1 | 0 | 4 | -1721108176
| PP |  | Protidešťová žaluzie hlíníková + síto proti hmyzu - 400x400 | [14 empty] | PP | 1
14 | K | 1.14 | Přechodový box 400x400/250mm | kpl | 1 |  | 0 |  |  | základní |  | 0 | 0 | 0 | 0 | 0 | 4 | K | 1 |  |  |  | ROZPOCET | 0 | 0 | 0 | 0 | 0 | 1 | 0 | 4 | 1425581370
| PP |  | Přechodový box 400x400/250mm | [14 empty] | PP | 1
15 | K | 1.15 | výfuková hlavice střešní - 250 | ks | 1 |  | 0 |  |  | základní |  | 0 | 0 | 0 | 0 | 0 | 4 | K | 1 |  |  |  | ROZPOCET | 0 | 0 | 0 | 0 | 0 | 1 | 0 | 4 | 1127247081
| PP |  | výfuková hlavice střešní - 250 | [14 empty] | PP | 1
16 | K | 1.16 | Uzavírací těsná klapka + servopohon LF 24, D= 250 mm | ks | 2 |  | 0 |  |  | základní |  | 0 | 0 | 0 | 0 | 0 | 4 | K | 1 |  |  |  | ROZPOCET | 0 | 0 | 0 | 0 | 0 | 1 | 0 | 4 | -583510995
| PP |  | Uzavírací těsná klapka + servopohon LF 24, D= 250 mm | [14 empty] | PP | 1
17 | K | 1.17 | SGD 125/300 telefonní tlumič vsuvný | ks | 5 |  | 0 |  |  | základní |  | 0 | 0 | 0 | 0 | 0 | 4 | K | 1 |  |  |  | ROZPOCET | 0 | 0 | 0 | 0 | 0 | 1 | 0 | 4 | 1155696608
| PP |  | SGD 125/300 telefonní tlumič vsuvný | [14 empty] | PP | 1
18 | K | 1.18 | SGD 100/300 telefonní tlumič vsuvný | ks | 2 |  | 0 |  |  | základní |  | 0 | 0 | 0 | 0 | 0 | 4 | K | 1 |  |  |  | ROZPOCET | 0 | 0 | 0 | 0 | 0 | 1 | 0 | 4 | 860899963
| PP |  | SGD 100/300 telefonní tlumič vsuvný | [14 empty] | PP | 1
19 | K | 1.19 | tlumič hluku flexibilní pro potrubí tl.160mm, tepelná i zvuková izolace tl.25mm | ks | 2 |  | 0 |  |  | základní |  | 0 | 0 | 0 | 0 | 0 | 4 | K | 1 |  |  |  | ROZPOCET | 0 | 0 | 0 | 0 | 0 | 1 | 0 | 4 | 1819950966
| PP |  | tlumič hluku flexibilní pro potrubí tl.160mm, tepelná i zvuková izolace tl.25mm | [14 empty] | PP | 1
20 | K | 1.20 | Odvod kondenzátu hrdlo 250mm | ks | 1 |  | 0 |  |  | základní |  | 0 | 0 | 0 | 0 | 0 | 4 | K | 1 |  |  |  | ROZPOCET | 0 | 0 | 0 | 0 | 0 | 1 | 0 | 4 | -2031807584
| PP |  | Odvod kondenzátu hrdlo 250mm | [14 empty] | PP | 1
21 | K | 1.21 | Kruhové ocel. potrubí sk. I do průměru 80 / 20 % tvar. dílů | bm | 5 |  | 0 |  |  | základní |  | 0 | 0 | 0 | 0 | 0 | 4 | K | 1 |  |  |  | ROZPOCET | 0 | 0 | 0 | 0 | 0 | 1 | 0 | 4 | 407920728
| PP |  | Kruhové ocel. potrubí sk. I do průměru 80 / 20 % tvar. dílů | [14 empty] | PP | 1
22 | K | 1.22 | Kruhové ocel. potrubí sk. I do průměru 100 / 30 % tvar. dílů | bm | 25 |  | 0 |  |  | základní |  | 0 | 0 | 0 | 0 | 0 | 4 | K | 1 |  |  |  | ROZPOCET | 0 | 0 | 0 | 0 | 0 | 1 | 0 | 4 | 401893474
| PP |  | Kruhové ocel. potrubí sk. I do průměru 100 / 30 % tvar. dílů | [14 empty] | PP | 1
23 | K | 1.23 | Kruhové ocel. potrubí sk. I do průměru 125 / 30 % tvar. dílů | bm | 36 |  | 0 |  |  | základní |  | 0 | 0 | 0 | 0 | 0 | 4 | K | 1 |  |  |  | ROZPOCET | 0 | 0 | 0 | 0 | 0 | 1 | 0 | 4 | -1845210695
| PP |  | Kruhové ocel. potrubí sk. I do průměru 125 / 30 % tvar. dílů | [14 empty] | PP | 1
24 | K | 1.24 | Kruhové ocel. potrubí sk. I do průměru 160 / 30 % tvar. dílů | bm | 9 |  | 0 |  |  | základní |  | 0 | 0 | 0 | 0 | 0 | 4 | K | 1 |  |  |  | ROZPOCET | 0 | 0 | 0 | 0 | 0 | 1 | 0 | 4 | -1907615859
| PP |  | Kruhové ocel. potrubí sk. I do průměru 160 / 30 % tvar. dílů | [14 empty] | PP | 1
25 | K | 1.25 | Kruhové ocel. potrubí sk. I do průměru 250 / 30 % tvar. dílů | bm | 33 |  | 0 |  |  | základní |  | 0 | 0 | 0 | 0 | 0 | 4 | K | 1 |  |  |  | ROZPOCET | 0 | 0 | 0 | 0 | 0 | 1 | 0 | 4 | -836444839
| PP |  | Kruhové ocel. potrubí sk. I do průměru 250 / 30 % tvar. dílů | [14 empty] | PP | 1
26 | K | 1.26 | Kruhové ocel. potrubí sk. I do průměru 225 / 30 % tvar. dílů | bm | 29 |  | 0 |  |  | základní |  | 0 | 0 | 0 | 0 | 0 | 4 | K | 1 |  |  |  | ROZPOCET | 0 | 0 | 0 | 0 | 0 | 1 | 0 | 4 | 1474553925
| PP |  | Kruhové ocel. potrubí sk. I do průměru 225 / 30 % tvar. dílů | [14 empty] | PP | 1
27 | K | 1.27 | Polotuhá ohebná hadice z Al fólie, pr.80mm, tl. stěny 0,12 mm | bm | 5 |  | 0 |  |  | základní |  | 0 | 0 | 0 | 0 | 0 | 4 | K | 1 |  |  |  | ROZPOCET | 0 | 0 | 0 | 0 | 0 | 1 | 0 | 4 | -713016903
| PP |  | Polotuhá ohebná hadice z Al fólie, pr.80mm, tl. stěny 0,12 mm | [14 empty] | PP | 1
28 | K | 1.28 | Polotuhá ohebná hadice z Al fólie, pr.100mm, tl. stěny 0,12 mm | bm | 5 |  | 0 |  |  | základní |  | 0 | 0 | 0 | 0 | 0 | 4 | K | 1 |  |  |  | ROZPOCET | 0 | 0 | 0 | 0 | 0 | 1 | 0 | 4 | -300058389
| PP |  | Polotuhá ohebná hadice z Al fólie, pr.100mm, tl. stěny 0,12 mm | [14 empty] | PP | 1
29 | K | 1.29 | Polotuhá ohebná hadice z Al fólie, pr.125mm, tl. stěny 0,12 mm | bm | 15 |  | 0 |  |  | základní |  | 0 | 0 | 0 | 0 | 0 | 4 | K | 1 |  |  |  | ROZPOCET | 0 | 0 | 0 | 0 | 0 | 1 | 0 | 4 | -297802979
| PP |  | Polotuhá ohebná hadice z Al fólie, pr.125mm, tl. stěny 0,12 mm | [14 empty] | PP | 1
30 | K | 1.30 | ohebná Al hadice pr.127mm s tepelnou a hlukovou izolací tl.25mm | bm | 5 |  | 0 |  |  | základní |  | 0 | 0 | 0 | 0 | 0 | 4 | K | 1 |  |  |  | ROZPOCET | 0 | 0 | 0 | 0 | 0 | 1 | 0 | 4 | -1479921852
| PP |  | ohebná Al hadice pr.127mm s tepelnou a hlukovou izolací tl.25mm | [14 empty] | PP | 1
31 | K | 1.31 | ohebná Al hadice pr.254mm s tepelnou a hlukovou izolací tl.25mm | bm | 10 |  | 0 |  |  | základní |  | 0 | 0 | 0 | 0 | 0 | 4 | K | 1 |  |  |  | ROZPOCET | 0 | 0 | 0 | 0 | 0 | 1 | 0 | 4 | 424464899
| PP |  | ohebná Al hadice pr.254mm s tepelnou a hlukovou izolací tl.25mm | [14 empty] | PP | 1
32 | K | 1.32 | Parotěsná izolace s Al polepem tloušťka 19 mm (ve dvou vrstvách) | m2 | 8 |  | 0 |  |  | základní |  | 0 | 0 | 0 | 0 | 0 | 4 | K | 1 |  |  |  | ROZPOCET | 0 | 0 | 0 | 0 | 0 | 1 | 0 | 4 | 1993232185
| PP |  | Parotěsná izolace s Al polepem tloušťka 19 mm (ve dvou vrstvách) | [14 empty] | PP | 1
33 | K | 1.33 | Parotěsná izolace s Al polepem tloušťka 19 mm | m2 | 2 |  | 0 |  |  | základní |  | 0 | 0 | 0 | 0 | 0 | 4 | K | 1 |  |  |  | ROZPOCET | 0 | 0 | 0 | 0 | 0 | 1 | 0 | 4 | -366870254
| PP |  | Parotěsná izolace s Al polepem tloušťka 19 mm | [14 empty] | PP | 1
| D | D2 | Zařízení č. 2 - Digestoř cirkulační |  |  |  | 0 |  |  |  |  | 0 |  | 0 |  | 0 | 1 | D | 0 |  |  |  | ROZPOCET | [6 empty] | 0
34 | K | 2.01 | Digestoř, specifikace-viz PD | kus | 1 |  | 0 |  |  | základní |  | 0 | 0 | 0 | 0 | 0 | 4 | K | 1 |  |  |  | ROZPOCET | 0 | 0 | 0 | 0 | 0 | 1 | 0 | 4 | -962340389
| PP |  | Digestoř, specifikace-viz PD | [14 empty] | PP | 1
| VV |  | 1 |  | 1 | [12 empty] | VV | 1 | 2 | True | 0 | ROZPOCET
| VV |  | Součet |  | 1 | [12 empty] | VV | 1 | 4 | True | 1 | ROZPOCET
| D | D3 | Zařízení č. 3 - Digestoř odtahová |  |  |  | 0 |  |  |  |  | 0 |  | 0 |  | 0 | 1 | D | 0 |  |  |  | ROZPOCET | [6 empty] | 0
35 | K | 3.01 | Digestoř bude dodávkou stavby s omezením Vmax=200m3/h! | kus | 1 |  | 0 |  |  | základní |  | 0 | 0 | 0 | 0 | 0 | 4 | K | 1 |  |  |  | ROZPOCET | 0 | 0 | 0 | 0 | 0 | 1 | 0 | 4 | -187377691
| PP |  | Digestoř bude dodávkou stavby s omezením Vmax=200m3/h! | [14 empty] | PP | 1
| VV |  | 1 |  | 1 | [12 empty] | VV | 1 | 2 | True | 0 | ROZPOCET
| VV |  | Součet |  | 1 | [12 empty] | VV | 1 | 4 | True | 1 | ROZPOCET
36 | K | 3.02 | těsná zpětná klapka s dvoubřitým těsněním, pr.125mm, vsuvná do kruhového potrubí | ks | 1 |  | 0 |  |  | základní |  | 0 | 0 | 0 | 0 | 0 | 4 | K | 1 |  |  |  | ROZPOCET | 0 | 0 | 0 | 0 | 0 | 1 | 0 | 4 | 562004674
| PP |  | těsná zpětná klapka s dvoubřitým těsněním, pr.125mm, vsuvná do kruhového potrubí | [14 empty] | PP | 1
37 | K | 3.03 | Protidešťová zaluzie, Nerezová větrací mřížka kruhová se síťovinou pro potrubí pr.125mm | ks | 1 |  | 0 |  |  | základní |  | 0 | 0 | 0 | 0 | 0 | 4 | K | 1 |  |  |  | ROZPOCET | 0 | 0 | 0 | 0 | 0 | 1 | 0 | 4 | -1376223921
| PP |  | Protidešťová zaluzie, Nerezová větrací mřížka kruhová se síťovinou pro potrubí pr.125mm | [14 empty] | PP | 1
38 | K | 3.04 | Polotuhá ohebná hadice z Al fólie, pr.125mm, tl. stěny 0,12 mm | bm | 2 |  | 0 |  |  | základní |  | 0 | 0 | 0 | 0 | 0 | 4 | K | 1 |  |  |  | ROZPOCET | 0 | 0 | 0 | 0 | 0 | 1 | 0 | 4 | -1042948111
| PP |  | Polotuhá ohebná hadice z Al fólie, pr.125mm, tl. stěny 0,12 mm | [14 empty] | PP | 1
39 | K | 3.05 | Kruhové ocel. potrubí sk. I do průměru: '125 / 10 % tvar. Dílů | bm | 1 |  | 0 |  |  | základní |  | 0 | 0 | 0 | 0 | 0 | 4 | K | 1 |  |  |  | ROZPOCET | 0 | 0 | 0 | 0 | 0 | 1 | 0 | 4 | 106701236
| PP |  | Kruhové ocel. potrubí sk. I do průměru: '125 / 10 % tvar. Dílů | [14 empty] | PP | 1
| D | D4 | OSTATNÍ ROZPOČTOVÉ NÁKLADY |  |  |  | 0 |  |  |  |  | 0 |  | 0 |  | 0 | 1 | D | 0 |  |  |  | ROZPOCET | [6 empty] | 0
40 | K | 4.01 | Montážní, těsnící a spojovací materiál | sada | 1 |  | 0 |  |  | základní |  | 0 | 0 | 0 | 0 | 0 | 4 | K | 1 |  |  |  | ROZPOCET | 0 | 0 | 0 | 0 | 0 | 1 | 0 | 4 | -604534096
| PP |  | Montážní, těsnící a spojovací materiál | [14 empty] | PP | 1
41 | K | 4.02 | Doprava, přesuny | kpl | 1 |  | 0 |  |  | základní |  | 0 | 0 | 0 | 0 | 0 | 4 | K | 1 |  |  |  | ROZPOCET | 0 | 0 | 0 | 0 | 0 | 1 | 0 | 4 | 1066988385
| PP |  | Doprava, přesuny | [14 empty] | PP | 1
42 | K | 4.03 | IKČ, zaregulování, oživení jednotky VZT | kpl | 1 |  | 0 |  |  | základní |  | 0 | 0 | 0 | 0 | 0 | 4 | K | 1 |  |  |  | ROZPOCET | 0 | 0 | 0 | 0 | 0 | 1 | 0 | 4 | -1944240830
| PP |  | IKČ, zaregulování, oživení jednotky VZT | [14 empty] | PP | 1
43 | K | 4.04 | Zařízení staveniště | Soubor | 1 |  | 0 |  |  | základní |  | 0 | 0 | 0 | 0 | 0 | 4 | K | 1 |  |  |  | ROZPOCET | 0 | 0 | 0 | 0 | 0 | 1 | 0 | 4 | 2037873253
| PP |  | Zařízení staveniště | [14 empty] | PP | 1
44 | K | 4.05 | Utěsnění požárních a nepožárních prostupů a stím související dodávky a montáže ( je v tom zahrnuta i požární izolace potrubí z důvodů posunu samotného prostupu s ohledem na jeho odstup + požární izolace v rámci stupačky, kde je to nezbytné + případné požá | kpl | 1 |  | 0 |  |  | základní |  | 0 | 0 | 0 | 0 | 0 | 4 | K | 1 |  |  |  | ROZPOCET | 0 | 0 | 0 | 0 | 0 | 1 | 0 | 4 | -1382069299
| PP |  | Utěsnění požárních a nepožárních prostupů a stím související dodávky a montáže ( je v tom zahrnuta i požární izolace potrubí z důvodů posunu samotného prostupu s ohledem na jeho odstup + požární izolace v rámci stupačky, kde je to nezbytné + případné požární manžety tam kde to bude nutné z prostorových důvodů) | [14 empty] | PP | 1
45 | K | 4.06 | Komplexní vyzkoušení | hod | 10 |  | 0 |  |  | základní |  | 0 | 0 | 0 | 0 | 0 | 4 | K | 1 |  |  |  | ROZPOCET | 0 | 0 | 0 | 0 | 0 | 1 | 0 | 4 | -1437759190
| PP |  | Komplexní vyzkoušení | [14 empty] | PP | 1
46 | K | 4.07 | Zaregulování zařízení | hod | 10 |  | 0 |  |  | základní |  | 0 | 0 | 0 | 0 | 0 | 4 | K | 1 |  |  |  | ROZPOCET | 0 | 0 | 0 | 0 | 0 | 1 | 0 | 4 | -763322828
| PP |  | Zaregulování zařízení | [14 empty] | PP | 1
47 | K | 4.08 | Výchozí revize protipožárních prvků | hod | 5 |  | 0 |  |  | základní |  | 0 | 0 | 0 | 0 | 0 | 4 | K | 1 |  |  |  | ROZPOCET | 0 | 0 | 0 | 0 | 0 | 1 | 0 | 4 | -560969680
| PP |  | Výchozí revize protipožárních prvků | [14 empty] | PP | 1
48 | K | 4.09 | Zaškolení obsluhy | hod | 5 |  | 0 |  |  | základní |  | 0 | 0 | 0 | 0 | 0 | 4 | K | 1 |  |  |  | ROZPOCET | 0 | 0 | 0 | 0 | 0 | 1 | 0 | 4 | 1925337997
| PP |  | Zaškolení obsluhy | [14 empty] | PP | 1

## VYT - Vytápění_01
{126dcf46-9b08-40ae-b2d0-0819781c3b11}
2
| KRYCÍ LIST SOUPISU PRACÍ | [7 empty] | v --- níže se nacházejí doplnkové a pomocné údaje k sestavám --- v | [8 empty] | False
Stavba:
TRANSFORMACE DOMOVA ČERNOVICE - LIDMAŇ II.-TELČ
Objekt:
SO 02 - Objekt pro denní aktivity a denní stacionář – DA + DS
Soupis:
VYT - Vytápění
| KSO: |  |  |  |  | CC-CZ:
| Místo: |  | Telč |  |  | Datum: | 20. 8. 2024
| Zadavatel: |  |  |  |  | IČ: | 70890749
|  | Kraj Vysočina, Žižkova 1882/57, 58601 Jihlava |  |  |  | DIČ: | CZ70890749
| Účastník: |  |  |  |  | IČ: | Vyplň údaj
|  | Vyplň údaj |  |  |  | DIČ: | Vyplň údaj
| Projektant: |  |  |  |  | IČ: | 25558692
|  | ARTPROJEKT JIHLAVA, spol. s.r.o., 586 01 Jihlava |  |  |  | DIČ: | CZ25558692
| Zpracovatel: |  |  |  |  | IČ:
DIČ:
Poznámka:
| Cena bez DPH | [5 empty] | 0
|  |  | Základ daně |  |  | Sazba daně | Výše daně
| DPH | základní | 0 |  |  | 21% | 0
|  | snížená | 0 |  |  | 12% | 0
|  | zákl. přenesená | 0 |  |  | 21% | 0
|  | sníž. přenesená | 0 |  |  | 12% | 0
|  | nulová | 0 |  |  | 0% | 0
| Cena s DPH |  |  | v | CZK |  | 0
REKAPITULACE ČLENĚNÍ SOUPISU PRACÍ
Stavba:
TRANSFORMACE DOMOVA ČERNOVICE - LIDMAŇ II.-TELČ
Objekt:
SO 02 - Objekt pro denní aktivity a denní stacionář – DA + DS
Soupis:
VYT - Vytápění
Místo: |  |  | Telč |  |  | Datum: | 20. 8. 2024
Zadavatel: |  |  | Kraj Vysočina, Žižkova 1882/57, 58601 Jihlava |  |  | Projektant: | ARTPROJEKT JIHLAVA, spol. s.r.o., 586 01 Jihlava
Účastník: |  |  | Vyplň údaj |  |  | Zpracovatel:
Kód dílu - Popis | [6 empty] | Cena celkem [CZK]
Náklady stavby celkem | [6 empty] | 0 | [11 empty] | -1
| D1 - Strojovny | [5 empty] | 0
| D2 - Podlahové teplovodní vytápění | [5 empty] | 0
| D3 - Rozvodné potrubí | [5 empty] | 0
| D4 - Armatury | [5 empty] | 0
| D5 - Otopná tělesa | [5 empty] | 0
| D6 - Izolace tepelné | [5 empty] | 0
| D7 - Požární prostupy | [5 empty] | 0
| D8 - Zkoušky | [5 empty] | 0
SOUPIS PRACÍ
Stavba:
TRANSFORMACE DOMOVA ČERNOVICE - LIDMAŇ II.-TELČ
Objekt:
SO 02 - Objekt pro denní aktivity a denní stacionář – DA + DS
Soupis:
VYT - Vytápění
Místo: |  |  | Telč |  |  | Datum: | 20. 8. 2024
Zadavatel: |  |  | Kraj Vysočina, Žižkova 1882/57, 58601 Jihlava |  |  | Projektant: | ARTPROJEKT JIHLAVA, spol. s.r.o., 586 01 Jihlava
Účastník: |  |  | Vyplň údaj |  |  | Zpracovatel:
PČ | Typ | Kód | Popis | MJ | Množství | J.cena [CZK] | Cena celkem [CZK] | Cenová soustava |  | DPH | J. Nh [h] | Nh celkem [h] | J. hmotnost [t] | Hmotnost celkem [t] | J. suť [t] | Suť Celkem [t]
Náklady soupisu celkem | [6 empty] | 0 |  |  |  |  | 0 |  | 0 |  | 0 |  | D | -1 | [7 empty] | 0
| D | D1 | Strojovny |  |  |  | 0 |  |  |  |  | 0 |  | 0 |  | 0 | 1 | D | 0 | ROZPOCET | [6 empty] | 0
1 | K | R040000089 | TČ reverzná vzduch-voda, topný výkon je 14,37kW při A2/W35, COP=4,04 při A2/W35, max.el.příkon = 7,2kW, hlučnost Lw=68dB(A), akustický tlak v 10m Lp=41dB(A), chladivo R410A, vnitřní jednotka bez ohřevu TV se zabudovaným elektrokotlem 2-9kW, s regulací 31 | ks | 1 |  | 0 |  |  | základní |  | 0 | 0 | 0 | 0 | 0 | 4 | K | 1 | ROZPOCET | 0 | 0 | 0 | 0 | 0 | 1 | 0 | 4 | -982613865
| PP |  | TČ reverzná vzduch-voda, topný výkon je 14,37kW při A2/W35, COP=4,04 při A2/W35, max.el.příkon = 7,2kW, hlučnost Lw=68dB(A), akustický tlak v 10m Lp=41dB(A), chladivo R410A, vnitřní jednotka bez ohřevu TV se zabudovaným elektrokotlem 2-9kW, s regulací 310, WIFI modul, pojistný ventil 3bar a oběhové čerpadlo. Topný kabel pro odvod kondenzátu a připojovací potr. pro venkovní jednotku | [14 empty] | PP | 1
2 | K | R040000090 | Akumulační zásobník izolovaný pro TČ V=0,2m3 PN6 | ks | 1 |  | 0 |  |  | základní |  | 0 | 0 | 0 | 0 | 0 | 4 | K | 1 | ROZPOCET | 0 | 0 | 0 | 0 | 0 | 1 | 0 | 4 | -874791007
| PP |  | Akumulační zásobník izolovaný pro TČ V=0,2m3 PN6 | [14 empty] | PP | 1
3 | K | R040000091 | Uvedení TČ do provozu | ks | 1 |  | 0 |  |  | základní |  | 0 | 0 | 0 | 0 | 0 | 4 | K | 1 | ROZPOCET | 0 | 0 | 0 | 0 | 0 | 1 | 0 | 4 | -1209973262
| PP |  | Uvedení TČ do provozu | [14 empty] | PP | 1
4 | K | R040000092 | RS-kombi modul 80 L=0,9m (6m3/h) Sdružený rozdělovač a sběrač vč.izolace | ks | 1 |  | 0 |  |  | základní |  | 0 | 0 | 0 | 0 | 0 | 4 | K | 1 | ROZPOCET | 0 | 0 | 0 | 0 | 0 | 1 | 0 | 4 | -753571731
| PP |  | RS-kombi modul 80 L=0,9m (6m3/h) Sdružený rozdělovač a sběrač vč.izolace | [14 empty] | PP | 1
5 | K | R040000093 | SS 80/150 Stavitelný stojan pro RS | ks | 2 |  | 0 |  |  | základní |  | 0 | 0 | 0 | 0 | 0 | 4 | K | 1 | ROZPOCET | 0 | 0 | 0 | 0 | 0 | 1 | 0 | 4 | -284522519
| PP |  | SS 80/150 Stavitelný stojan pro RS | [14 empty] | PP | 1
6 | K | R040000094 | V=35 l.Tlaková expanzní nádoba s membránou PN6 | ks | 1 |  | 0 |  |  | základní |  | 0 | 0 | 0 | 0 | 0 | 4 | K | 1 | ROZPOCET | 0 | 0 | 0 | 0 | 0 | 1 | 0 | 4 | -508778829
| PP |  | V=35 l.Tlaková expanzní nádoba s membránou PN6 | [14 empty] | PP | 1
7 | K | R040000095 | MK 3/4" Kulový kohout se zajištěním pro tlak.exp.nádoby | ks | 1 |  | 0 |  |  | základní |  | 0 | 0 | 0 | 0 | 0 | 4 | K | 1 | ROZPOCET | 0 | 0 | 0 | 0 | 0 | 1 | 0 | 4 | 1569028188
| PP |  | MK 3/4" Kulový kohout se zajištěním pro tlak.exp.nádoby | [14 empty] | PP | 1
8 | K | R040000096 | Automatické doplňovací zařízení s BA oddělovačem pro soust.UT | ks | 1 |  | 0 |  |  | základní |  | 0 | 0 | 0 | 0 | 0 | 4 | K | 1 | ROZPOCET | 0 | 0 | 0 | 0 | 0 | 1 | 0 | 4 | -1744511654
| PP |  | Automatické doplňovací zařízení s BA oddělovačem pro soust.UT | [14 empty] | PP | 1
9 | K | R040000097 | oběhové čerpadlo mokroběžné s měnitelnými otáčkami tř.A PN6/10 Q=1m3/h, H=2m, Pel.=25W/230V | ks | 2 |  | 0 |  |  | základní |  | 0 | 0 | 0 | 0 | 0 | 4 | K | 1 | ROZPOCET | 0 | 0 | 0 | 0 | 0 | 1 | 0 | 4 | 1445581697
| PP |  | oběhové čerpadlo mokroběžné s měnitelnými otáčkami tř.A PN6/10 Q=1m3/h, H=2m, Pel.=25W/230V | [14 empty] | PP | 1
10 | K | R040000098 | oběhové čerpadlo mokroběžné tř.A PN6/10 Q=1,7m3/h, H=8m, Pel.=153W/230V | ks | 1 |  | 0 |  |  | základní |  | 0 | 0 | 0 | 0 | 0 | 4 | K | 1 | ROZPOCET | 0 | 0 | 0 | 0 | 0 | 1 | 0 | 4 | -841397109
| PP |  | oběhové čerpadlo mokroběžné tř.A PN6/10 Q=1,7m3/h, H=8m, Pel.=153W/230V | [14 empty] | PP | 1
11 | K | R040000099 | přesun hmot tonážní pro strojovny v objektech do 6m | t | 0.5 |  | 0 |  |  | základní |  | 0 | 0 | 0 | 0 | 0 | 4 | K | 1 | ROZPOCET | 0 | 0 | 0 | 0 | 0 | 1 | 0 | 4 | 1325475631
| PP |  | přesun hmot tonážní pro strojovny v objektech do 6m | [14 empty] | PP | 1
12 | K | R040000100 | Montáž zařízení strojovny | sbr | 1 |  | 0 |  |  | základní |  | 0 | 0 | 0 | 0 | 0 | 4 | K | 1 | ROZPOCET | 0 | 0 | 0 | 0 | 0 | 1 | 0 | 4 | -1981357947
| PP |  | Montáž zařízení strojovny | [14 empty] | PP | 1
| D | D2 | Podlahové teplovodní vytápění |  |  |  | 0 |  |  |  |  | 0 |  | 0 |  | 0 | 1 | D | 0 | ROZPOCET | [6 empty] | 0
13 | K | R040000101 | Trubka ALPEX-XS (16x2) | m | 1500 |  | 0 |  |  | základní |  | 0 | 0 | 0 | 0 | 0 | 4 | K | 1 | ROZPOCET | 0 | 0 | 0 | 0 | 0 | 1 | 0 | 4 | -997383943
| PP |  | Trubka ALPEX-XS (16x2) | [14 empty] | PP | 1
14 | K | R040000102 | šroubení svěrné pro ALPEX potrubí 16x2 | ks | 38 |  | 0 |  |  | základní |  | 0 | 0 | 0 | 0 | 0 | 4 | K | 1 | ROZPOCET | 0 | 0 | 0 | 0 | 0 | 1 | 0 | 4 | -1410401533
| PP |  | šroubení svěrné pro ALPEX potrubí 16x2 | [14 empty] | PP | 1
15 | K | R040000103 | ochr.vroubk.trubka 20/25 | m | 25 |  | 0 |  |  | základní |  | 0 | 0 | 0 | 0 | 0 | 4 | K | 1 | ROZPOCET | 0 | 0 | 0 | 0 | 0 | 1 | 0 | 4 | 1326976356
| PP |  | ochr.vroubk.trubka 20/25 | [14 empty] | PP | 1
16 | K | R040000104 | sestava rozdělovače VP 1" 7.cestný vč.skříně | ks | 1 |  | 0 |  |  | základní |  | 0 | 0 | 0 | 0 | 0 | 4 | K | 1 | ROZPOCET | 0 | 0 | 0 | 0 | 0 | 1 | 0 | 4 | -514785051
| PP |  | sestava rozdělovače VP 1" 7.cestný vč.skříně | [14 empty] | PP | 1
17 | K | R040000105 | sestava rozdělovače VP 1" 12.cestný vč.skříně | ks | 1 |  | 0 |  |  | základní |  | 0 | 0 | 0 | 0 | 0 | 4 | K | 1 | ROZPOCET | 0 | 0 | 0 | 0 | 0 | 1 | 0 | 4 | -1725606616
| PP |  | sestava rozdělovače VP 1" 12.cestný vč.skříně | [14 empty] | PP | 1
18 | K | R040000106 | systémová deska TH30P rozteč 75mm (0,6x1,2m) tl.izol.=30 | m2 | 300 |  | 0 |  |  | základní |  | 0 | 0 | 0 | 0 | 0 | 4 | K | 1 | ROZPOCET | 0 | 0 | 0 | 0 | 0 | 1 | 0 | 4 | -1100626372
| PP |  | systémová deska TH30P rozteč 75mm (0,6x1,2m) tl.izol.=30 | [14 empty] | PP | 1
19 | K | R040000107 | dilatační pás tl.10, H=160mm | m | 100 |  | 0 |  |  | základní |  | 0 | 0 | 0 | 0 | 0 | 4 | K | 1 | ROZPOCET | 0 | 0 | 0 | 0 | 0 | 1 | 0 | 4 | 653563118
| PP |  | dilatační pás tl.10, H=160mm | [14 empty] | PP | 1
20 | K | R040000108 | okrajová páska 10x160mm | m | 300 |  | 0 |  |  | základní |  | 0 | 0 | 0 | 0 | 0 | 4 | K | 1 | ROZPOCET | 0 | 0 | 0 | 0 | 0 | 1 | 0 | 4 | 430761026
| PP |  | okrajová páska 10x160mm | [14 empty] | PP | 1
21 | K | R040000109 | Rozvodnice | ks | 2 |  | 0 |  |  | základní |  | 0 | 0 | 0 | 0 | 0 | 4 | K | 1 | ROZPOCET | 0 | 0 | 0 | 0 | 0 | 1 | 0 | 4 | -144568576
| PP |  | Rozvodnice | [14 empty] | PP | 1
22 | K | R040000110 | elektrotermický servopohon 230V ON-OFF | ks | 19 |  | 0 |  |  | základní |  | 0 | 0 | 0 | 0 | 0 | 4 | K | 1 | ROZPOCET | 0 | 0 | 0 | 0 | 0 | 1 | 0 | 4 | -1393673416
| PP |  | elektrotermický servopohon 230V ON-OFF | [14 empty] | PP | 1
23 | K | R040000111 | přesun hmot podlah.vytápění v obj.do 6m | t | 0.5 |  | 0 |  |  | základní |  | 0 | 0 | 0 | 0 | 0 | 4 | K | 1 | ROZPOCET | 0 | 0 | 0 | 0 | 0 | 1 | 0 | 4 | 1883665099
| PP |  | přesun hmot podlah.vytápění v obj.do 6m | [14 empty] | PP | 1
24 | K | R040000112 | Montáž podlahového topení | m | 1500 |  | 0 |  |  | základní |  | 0 | 0 | 0 | 0 | 0 | 4 | K | 1 | ROZPOCET | 0 | 0 | 0 | 0 | 0 | 1 | 0 | 4 | -2134946022
| PP |  | Montáž podlahového topení | [14 empty] | PP | 1
| D | D3 | Rozvodné potrubí |  |  |  | 0 |  |  |  |  | 0 |  | 0 |  | 0 | 1 | D | 0 | ROZPOCET | [6 empty] | 0
25 | K | R040000113 | 18x1 potr.z CU trubek polotvr.a tvrdých spojov.pájením na měkko vč.mont.a upevnění | m | 4 |  | 0 |  |  | základní |  | 0 | 0 | 0 | 0 | 0 | 4 | K | 1 | ROZPOCET | 0 | 0 | 0 | 0 | 0 | 1 | 0 | 4 | -1269082739
| PP |  | 18x1 potr.z CU trubek polotvr.a tvrdých spojov.pájením na měkko vč.mont.a upevnění | [14 empty] | PP | 1
26 | K | R040000114 | 22x1 potr.z CU trubek polotvr.a tvrdých spojov.pájením na měkko vč.mont.a upevnění | m | 50 |  | 0 |  |  | základní |  | 0 | 0 | 0 | 0 | 0 | 4 | K | 1 | ROZPOCET | 0 | 0 | 0 | 0 | 0 | 1 | 0 | 4 | 1596553920
| PP |  | 22x1 potr.z CU trubek polotvr.a tvrdých spojov.pájením na měkko vč.mont.a upevnění | [14 empty] | PP | 1
27 | K | R040000115 | 28x1,5 potr.z CU trubek polotvr.a tvrdých spojov.pájením na měkko vč.mont.a upevnění | m | 28 |  | 0 |  |  | základní |  | 0 | 0 | 0 | 0 | 0 | 4 | K | 1 | ROZPOCET | 0 | 0 | 0 | 0 | 0 | 1 | 0 | 4 | 1977854775
| PP |  | 28x1,5 potr.z CU trubek polotvr.a tvrdých spojov.pájením na měkko vč.mont.a upevnění | [14 empty] | PP | 1
28 | K | R040000116 | 35x1,5 potr.z CU trubek polotvr.a tvrdých spojov.pájením na měkko vč.mont.a upevnění | m | 32 |  | 0 |  |  | základní |  | 0 | 0 | 0 | 0 | 0 | 4 | K | 1 | ROZPOCET | 0 | 0 | 0 | 0 | 0 | 1 | 0 | 4 | -2125706068
| PP |  | 35x1,5 potr.z CU trubek polotvr.a tvrdých spojov.pájením na měkko vč.mont.a upevnění | [14 empty] | PP | 1
29 | K | R040000117 | před.cena provedení prostupů, drážek, pož. ucpávek atd... | sbr | 1 |  | 0 |  |  | základní |  | 0 | 0 | 0 | 0 | 0 | 4 | K | 1 | ROZPOCET | 0 | 0 | 0 | 0 | 0 | 1 | 0 | 4 | -2072660756
| PP |  | před.cena provedení prostupů, drážek, pož. ucpávek atd... | [14 empty] | PP | 1
30 | K | R040000118 | přesun hmot tonážní pro potrubí v objektech do 6m | t | 0.2 |  | 0 |  |  | základní |  | 0 | 0 | 0 | 0 | 0 | 4 | K | 1 | ROZPOCET | 0 | 0 | 0 | 0 | 0 | 1 | 0 | 4 | -525008095
| PP |  | přesun hmot tonážní pro potrubí v objektech do 6m | [14 empty] | PP | 1
| D | D4 | Armatury |  |  |  | 0 |  |  |  |  | 0 |  | 0 |  | 0 | 1 | D | 0 | ROZPOCET | [6 empty] | 0
31 | K | R040000119 | 1/2" kulový kohout na vodu závitový PN25 (120°C) | ks | 1 |  | 0 |  |  | základní |  | 0 | 0 | 0 | 0 | 0 | 4 | K | 1 | ROZPOCET | 0 | 0 | 0 | 0 | 0 | 1 | 0 | 4 | 2040068314
| PP |  | 1/2" kulový kohout na vodu závitový PN25 (120°C) | [14 empty] | PP | 1
32 | K | R040000120 | 3/4" kulový kohout na vodu závitový PN25 (120°C) | ks | 5 |  | 0 |  |  | základní |  | 0 | 0 | 0 | 0 | 0 | 4 | K | 1 | ROZPOCET | 0 | 0 | 0 | 0 | 0 | 1 | 0 | 4 | 324249345
| PP |  | 3/4" kulový kohout na vodu závitový PN25 (120°C) | [14 empty] | PP | 1
33 | K | R040000121 | 1" kulový kohout na vodu závitový PN25 (120°C) | ks | 7 |  | 0 |  |  | základní |  | 0 | 0 | 0 | 0 | 0 | 4 | K | 1 | ROZPOCET | 0 | 0 | 0 | 0 | 0 | 1 | 0 | 4 | -74852708
| PP |  | 1" kulový kohout na vodu závitový PN25 (120°C) | [14 empty] | PP | 1
34 | K | R040000122 | 5/4" kulový kohout na vodu závitový PN25 (120°C) | ks | 5 |  | 0 |  |  | základní |  | 0 | 0 | 0 | 0 | 0 | 4 | K | 1 | ROZPOCET | 0 | 0 | 0 | 0 | 0 | 1 | 0 | 4 | 312542335
| PP |  | 5/4" kulový kohout na vodu závitový PN25 (120°C) | [14 empty] | PP | 1
35 | K | R040000123 | 1/2" kulový kohout s filtrem na vodu závitový PN16 (100°C) | ks | 2 |  | 0 |  |  | základní |  | 0 | 0 | 0 | 0 | 0 | 4 | K | 1 | ROZPOCET | 0 | 0 | 0 | 0 | 0 | 1 | 0 | 4 | 586036000
| PP |  | 1/2" kulový kohout s filtrem na vodu závitový PN16 (100°C) | [14 empty] | PP | 1
36 | K | R040000124 | 3/4" kulový kohout s filtrem na vodu závitový PN16 (100°C) | ks | 1 |  | 0 |  |  | základní |  | 0 | 0 | 0 | 0 | 0 | 4 | K | 1 | ROZPOCET | 0 | 0 | 0 | 0 | 0 | 1 | 0 | 4 | 442026424
| PP |  | 3/4" kulový kohout s filtrem na vodu závitový PN16 (100°C) | [14 empty] | PP | 1
37 | K | R040000125 | 1" kulový kohout s filtrem na vodu závitový PN16 (100°C) | ks | 1 |  | 0 |  |  | základní |  | 0 | 0 | 0 | 0 | 0 | 4 | K | 1 | ROZPOCET | 0 | 0 | 0 | 0 | 0 | 1 | 0 | 4 | -942258043
| PP |  | 1" kulový kohout s filtrem na vodu závitový PN16 (100°C) | [14 empty] | PP | 1
38 | K | R040000126 | 5/4" kulový kohout s filtrem na vodu závitový PN16 (100°C) | ks | 1 |  | 0 |  |  | základní |  | 0 | 0 | 0 | 0 | 0 | 4 | K | 1 | ROZPOCET | 0 | 0 | 0 | 0 | 0 | 1 | 0 | 4 | 437119391
| PP |  | 5/4" kulový kohout s filtrem na vodu závitový PN16 (100°C) | [14 empty] | PP | 1
39 | K | R040000127 | 3/4" filtr do potrubí na vodu závitový s nerez.sítkem (110°C) | ks | 1 |  | 0 |  |  | základní |  | 0 | 0 | 0 | 0 | 0 | 4 | K | 1 | ROZPOCET | 0 | 0 | 0 | 0 | 0 | 1 | 0 | 4 | -289333692
| PP |  | 3/4" filtr do potrubí na vodu závitový s nerez.sítkem (110°C) | [14 empty] | PP | 1
40 | K | R040000128 | 1" filtr do potrubí na vodu závitový s nerez.sítkem (110°C) | ks | 1 |  | 0 |  |  | základní |  | 0 | 0 | 0 | 0 | 0 | 4 | K | 1 | ROZPOCET | 0 | 0 | 0 | 0 | 0 | 1 | 0 | 4 | 1505856224
| PP |  | 1" filtr do potrubí na vodu závitový s nerez.sítkem (110°C) | [14 empty] | PP | 1
41 | K | R040000129 | 5/4" filtr do potrubí na vodu závitový s nerez.sítkem (110°C) | ks | 1 |  | 0 |  |  | základní |  | 0 | 0 | 0 | 0 | 0 | 4 | K | 1 | ROZPOCET | 0 | 0 | 0 | 0 | 0 | 1 | 0 | 4 | -753792659
| PP |  | 5/4" filtr do potrubí na vodu závitový s nerez.sítkem (110°C) | [14 empty] | PP | 1
42 | K | R040000130 | 1/2" zpětná klapka závitová s pružinou do potrubí na vodu (110°C) | ks | 2 |  | 0 |  |  | základní |  | 0 | 0 | 0 | 0 | 0 | 4 | K | 1 | ROZPOCET | 0 | 0 | 0 | 0 | 0 | 1 | 0 | 4 | -1969252725
| PP |  | 1/2" zpětná klapka závitová s pružinou do potrubí na vodu (110°C) | [14 empty] | PP | 1
43 | K | R040000131 | 3/4" zpětná klapka závitová s pružinou do potrubí na vodu (110°C) | ks | 3 |  | 0 |  |  | základní |  | 0 | 0 | 0 | 0 | 0 | 4 | K | 1 | ROZPOCET | 0 | 0 | 0 | 0 | 0 | 1 | 0 | 4 | 1180104488
| PP |  | 3/4" zpětná klapka závitová s pružinou do potrubí na vodu (110°C) | [14 empty] | PP | 1
44 | K | R040000132 | 1" zpětná klapka závitová s pružinou do potrubí na vodu (110°C) | ks | 1 |  | 0 |  |  | základní |  | 0 | 0 | 0 | 0 | 0 | 4 | K | 1 | ROZPOCET | 0 | 0 | 0 | 0 | 0 | 1 | 0 | 4 | -2082039776
| PP |  | 1" zpětná klapka závitová s pružinou do potrubí na vodu (110°C) | [14 empty] | PP | 1
45 | K | R040000133 | 5/4" zpětná klapka závitová s pružinou do potrubí na vodu (110°C) | ks | 1 |  | 0 |  |  | základní |  | 0 | 0 | 0 | 0 | 0 | 4 | K | 1 | ROZPOCET | 0 | 0 | 0 | 0 | 0 | 1 | 0 | 4 | -1015783424
| PP |  | 5/4" zpětná klapka závitová s pružinou do potrubí na vodu (110°C) | [14 empty] | PP | 1
46 | K | R040000134 | 1/2" ventil vyvažovací PN16 s vypouštěním | ks | 3 |  | 0 |  |  | základní |  | 0 | 0 | 0 | 0 | 0 | 4 | K | 1 | ROZPOCET | 0 | 0 | 0 | 0 | 0 | 1 | 0 | 4 | -89307577
| PP |  | 1/2" ventil vyvažovací PN16 s vypouštěním | [14 empty] | PP | 1
47 | K | R040000135 | 3/4" ventil vyvažovací PN16 s vypouštěním | ks | 1 |  | 0 |  |  | základní |  | 0 | 0 | 0 | 0 | 0 | 4 | K | 1 | ROZPOCET | 0 | 0 | 0 | 0 | 0 | 1 | 0 | 4 | -1055764036
| PP |  | 3/4" ventil vyvažovací PN16 s vypouštěním | [14 empty] | PP | 1
48 | K | R040000136 | 1" ventil vyvažovací PN16 s vypouštěním | ks | 1 |  | 0 |  |  | základní |  | 0 | 0 | 0 | 0 | 0 | 4 | K | 1 | ROZPOCET | 0 | 0 | 0 | 0 | 0 | 1 | 0 | 4 | 624229239
| PP |  | 1" ventil vyvažovací PN16 s vypouštěním | [14 empty] | PP | 1
49 | K | R040000137 | 5/4" ventil vyvažovací PN16 s vypouštěním | ks | 1 |  | 0 |  |  | základní |  | 0 | 0 | 0 | 0 | 0 | 4 | K | 1 | ROZPOCET | 0 | 0 | 0 | 0 | 0 | 1 | 0 | 4 | 352757504
| PP |  | 5/4" ventil vyvažovací PN16 s vypouštěním | [14 empty] | PP | 1
50 | K | R040000138 | 1/2" kvs= 1,6 trojcestný směšovací ventil 131 (mosaz vnitřní závit) | ks | 1 |  | 0 |  |  | základní |  | 0 | 0 | 0 | 0 | 0 | 4 | K | 1 | ROZPOCET | 0 | 0 | 0 | 0 | 0 | 1 | 0 | 4 | -1677187107
| PP |  | 1/2" kvs= 1,6 trojcestný směšovací ventil 131 (mosaz vnitřní závit) | [14 empty] | PP | 1
51 | K | R040000139 | 1" kvs= 10 trojcestný směšovací ventil 131 (mosaz vnitřní závit) | ks | 1 |  | 0 |  |  | základní |  | 0 | 0 | 0 | 0 | 0 | 4 | K | 1 | ROZPOCET | 0 | 0 | 0 | 0 | 0 | 1 | 0 | 4 | -958795878
| PP |  | 1" kvs= 10 trojcestný směšovací ventil 131 (mosaz vnitřní závit) | [14 empty] | PP | 1
52 | K | R040000140 | servopohon proporcionální regulace 0-10V, 6Nm, 120s | ks | 2 |  | 0 |  |  | základní |  | 0 | 0 | 0 | 0 | 0 | 4 | K | 1 | ROZPOCET | 0 | 0 | 0 | 0 | 0 | 1 | 0 | 4 | -369810992
| PP |  | servopohon proporcionální regulace 0-10V, 6Nm, 120s | [14 empty] | PP | 1
53 | K | R040000141 | 3/8" automatický odvzdušňovací ventil | ks | 11 |  | 0 |  |  | základní |  | 0 | 0 | 0 | 0 | 0 | 4 | K | 1 | ROZPOCET | 0 | 0 | 0 | 0 | 0 | 1 | 0 | 4 | 221862365
| PP |  | 3/8" automatický odvzdušňovací ventil | [14 empty] | PP | 1
54 | K | R040000142 | 3/8" vypouštěcí kulový kohout 110°C PN10 | ks | 12 |  | 0 |  |  | základní |  | 0 | 0 | 0 | 0 | 0 | 4 | K | 1 | ROZPOCET | 0 | 0 | 0 | 0 | 0 | 1 | 0 | 4 | 506635955
| PP |  | 3/8" vypouštěcí kulový kohout 110°C PN10 | [14 empty] | PP | 1
55 | K | R040000143 | 0-6bar tlakoměr deformační s tlakom.kohoutem a manom.smyčkou D100 | ks | 6 |  | 0 |  |  | základní |  | 0 | 0 | 0 | 0 | 0 | 4 | K | 1 | ROZPOCET | 0 | 0 | 0 | 0 | 0 | 1 | 0 | 4 | -825105255
| PP |  | 0-6bar tlakoměr deformační s tlakom.kohoutem a manom.smyčkou D100 | [14 empty] | PP | 1
56 | K | R040000144 | 1/2" teploměr axiální s jímkou D100 1/2" L=50 T 0-120°C | ks | 4 |  | 0 |  |  | základní |  | 0 | 0 | 0 | 0 | 0 | 4 | K | 1 | ROZPOCET | 0 | 0 | 0 | 0 | 0 | 1 | 0 | 4 | -1705630401
| PP |  | 1/2" teploměr axiální s jímkou D100 1/2" L=50 T 0-120°C | [14 empty] | PP | 1
57 | K | R040000145 | Štítek samolepící (označení potrubí a armatur) | ks | 10 |  | 0 |  |  | základní |  | 0 | 0 | 0 | 0 | 0 | 4 | K | 1 | ROZPOCET | 0 | 0 | 0 | 0 | 0 | 1 | 0 | 4 | 1005145352
| PP |  | Štítek samolepící (označení potrubí a armatur) | [14 empty] | PP | 1
58 | K | R040000146 | drobný těsnící, montážní, spojovací mat. | kg | 0.5 |  | 0 |  |  | základní |  | 0 | 0 | 0 | 0 | 0 | 4 | K | 1 | ROZPOCET | 0 | 0 | 0 | 0 | 0 | 1 | 0 | 4 | 1558695506
| PP |  | drobný těsnící, montážní, spojovací mat. | [14 empty] | PP | 1
59 | K | R040000147 | přesun hmot armatur tonážní v objektech do 6m | t | 0.2 |  | 0 |  |  | základní |  | 0 | 0 | 0 | 0 | 0 | 4 | K | 1 | ROZPOCET | 0 | 0 | 0 | 0 | 0 | 1 | 0 | 4 | 377006539
| PP |  | přesun hmot armatur tonážní v objektech do 6m | [14 empty] | PP | 1
60 | K | R040000148 | Montáž armatur závitových s jedním závitem | ks | 35 |  | 0 |  |  | základní |  | 0 | 0 | 0 | 0 | 0 | 4 | K | 1 | ROZPOCET | 0 | 0 | 0 | 0 | 0 | 1 | 0 | 4 | 935218867
| PP |  | Montáž armatur závitových s jedním závitem | [14 empty] | PP | 1
61 | K | R040000149 | Montáž armatur závitových se dvěma závity | ks | 41 |  | 0 |  |  | základní |  | 0 | 0 | 0 | 0 | 0 | 4 | K | 1 | ROZPOCET | 0 | 0 | 0 | 0 | 0 | 1 | 0 | 4 | -1631836787
| PP |  | Montáž armatur závitových se dvěma závity | [14 empty] | PP | 1
| D | D5 | Otopná tělesa |  |  |  | 0 |  |  |  |  | 0 |  | 0 |  | 0 | 1 | D | 0 | ROZPOCET | [6 empty] | 0
62 | K | R040000150 | elektrický koupelnový žebřík 900.600 (400W) (přímotopné s termostatem) | ks | 1 |  | 0 |  |  | základní |  | 0 | 0 | 0 | 0 | 0 | 4 | K | 1 | ROZPOCET | 0 | 0 | 0 | 0 | 0 | 1 | 0 | 4 | -207964198
| PP |  | elektrický koupelnový žebřík 900.600 (400W) (přímotopné s termostatem) | [14 empty] | PP | 1
63 | K | R040000151 | přesun hmot OT tonážní v objektech do 6m | t | 0.1 |  | 0 |  |  | základní |  | 0 | 0 | 0 | 0 | 0 | 4 | K | 1 | ROZPOCET | 0 | 0 | 0 | 0 | 0 | 1 | 0 | 4 | 1563177905
| PP |  | přesun hmot OT tonážní v objektech do 6m | [14 empty] | PP | 1
64 | K | R040000152 | Montáž a připojení otopných těles | ks | 1 |  | 0 |  |  | základní |  | 0 | 0 | 0 | 0 | 0 | 4 | K | 1 | ROZPOCET | 0 | 0 | 0 | 0 | 0 | 1 | 0 | 4 | -1255175513
| PP |  | Montáž a připojení otopných těles | [14 empty] | PP | 1
| D | D6 | Izolace tepelné |  |  |  | 0 |  |  |  |  | 0 |  | 0 |  | 0 | 1 | D | 0 | ROZPOCET | [6 empty] | 0
65 | K | R040000153 | pr.18 potrubní polyetylen.izolace (s povrch.PE tkaninou) tl.13mm | m | 4 |  | 0 |  |  | základní |  | 0 | 0 | 0 | 0 | 0 | 4 | K | 1 | ROZPOCET | 0 | 0 | 0 | 0 | 0 | 1 | 0 | 4 | 1932449595
| PP |  | pr.18 potrubní polyetylen.izolace (s povrch.PE tkaninou) tl.13mm | [14 empty] | PP | 1
66 | K | R040000154 | pr.35 potrubní polyetylen.izolace (s povrch.PE tkaninou) tl.13mm | m | 14 |  | 0 |  |  | základní |  | 0 | 0 | 0 | 0 | 0 | 4 | K | 1 | ROZPOCET | 0 | 0 | 0 | 0 | 0 | 1 | 0 | 4 | 651884366
| PP |  | pr.35 potrubní polyetylen.izolace (s povrch.PE tkaninou) tl.13mm | [14 empty] | PP | 1
67 | K | R040000155 | pr.22 potrubní polyetylen.izolace (s povrch.PE tkaninou) tl.20mm | m | 46 |  | 0 |  |  | základní |  | 0 | 0 | 0 | 0 | 0 | 4 | K | 1 | ROZPOCET | 0 | 0 | 0 | 0 | 0 | 1 | 0 | 4 | 144168964
| PP |  | pr.22 potrubní polyetylen.izolace (s povrch.PE tkaninou) tl.20mm | [14 empty] | PP | 1
68 | K | R040000156 | pr.28 potrubní polyetylen.izolace (s povrch.PE tkaninou) tl.20mm | m | 28 |  | 0 |  |  | základní |  | 0 | 0 | 0 | 0 | 0 | 4 | K | 1 | ROZPOCET | 0 | 0 | 0 | 0 | 0 | 1 | 0 | 4 | -92778254
| PP |  | pr.28 potrubní polyetylen.izolace (s povrch.PE tkaninou) tl.20mm | [14 empty] | PP | 1
69 | K | R040000157 | pr.35 potrubní polyetylen.izolace (s povrch.PE tkaninou) tl.20mm | m | 18 |  | 0 |  |  | základní |  | 0 | 0 | 0 | 0 | 0 | 4 | K | 1 | ROZPOCET | 0 | 0 | 0 | 0 | 0 | 1 | 0 | 4 | 217820829
| PP |  | pr.35 potrubní polyetylen.izolace (s povrch.PE tkaninou) tl.20mm | [14 empty] | PP | 1
70 | K | R040000158 | přesun hmot izolací v obj.do 6m | t | 0.1 |  | 0 |  |  | základní |  | 0 | 0 | 0 | 0 | 0 | 4 | K | 1 | ROZPOCET | 0 | 0 | 0 | 0 | 0 | 1 | 0 | 4 | -85720390
| PP |  | přesun hmot izolací v obj.do 6m | [14 empty] | PP | 1
71 | K | R040000159 | Montáž izolací | m | 108 |  | 0 |  |  | základní |  | 0 | 0 | 0 | 0 | 0 | 4 | K | 1 | ROZPOCET | 0 | 0 | 0 | 0 | 0 | 1 | 0 | 4 | -1563999350
| PP |  | Montáž izolací | [14 empty] | PP | 1
| D | D7 | Požární prostupy |  |  |  | 0 |  |  |  |  | 0 |  | 0 |  | 0 | 1 | D | 0 | ROZPOCET | [6 empty] | 0
72 | K | R040000160 | Požární prostup komplet (pro nehořlavá potr.do EI 60) - elastický protipožární povlak a minerální vlna (1400kg/m3), stupeň hořlavosti A nebo B, bod tavení přes 1000°C. Minim.tl.desky z minerální vlny je 60mm (výplň prostupu). Min.vrstvy protipožárního pov | m2 | 0.1 |  | 0 |  |  | základní |  | 0 | 0 | 0 | 0 | 0 | 4 | K | 1 | ROZPOCET | 0 | 0 | 0 | 0 | 0 | 1 | 0 | 4 | 427808077
| PP |  | Požární prostup komplet (pro nehořlavá potr.do EI 60) - elastický protipožární povlak a minerální vlna (1400kg/m3), stupeň hořlavosti A nebo B, bod tavení přes 1000°C. Minim.tl.desky z minerální vlny je 60mm (výplň prostupu). Min.vrstvy protipožárního povlaku na minerální vlně 0,7mm (1 vrstva), oboustranně (stěna i strop). | [14 empty] | PP | 1
| D | D8 | Zkoušky |  |  |  | 0 |  |  |  |  | 0 |  | 0 |  | 0 | 1 | D | 0 | ROZPOCET | [6 empty] | 0
73 | K | R040000161 | Topná zkouška | sbr | 1 |  | 0 |  |  | základní |  | 0 | 0 | 0 | 0 | 0 | 4 | K | 1 | ROZPOCET | 0 | 0 | 0 | 0 | 0 | 1 | 0 | 4 | -129505976
| PP |  | Topná zkouška | [14 empty] | PP | 1
74 | K | R040000162 | Vyvážení soustavy | sbr | 1 |  | 0 |  |  | základní |  | 0 | 0 | 0 | 0 | 0 | 4 | K | 1 | ROZPOCET | 0 | 0 | 0 | 0 | 0 | 1 | 0 | 4 | 1364893183
| PP |  | Vyvážení soustavy | [14 empty] | PP | 1
75 | K | R040000163 | Napojení VZT jednotek | ks | 1 |  | 0 |  |  | základní |  | 0 | 0 | 0 | 0 | 0 | 4 | K | 1 | ROZPOCET | 0 | 0 | 0 | 0 | 0 | 1 | 0 | 4 | 1668980879
| PP |  | Napojení VZT jednotek | [14 empty] | PP | 1
76 | K | R040000164 | Proplach systému | sbr | 1 |  | 0 |  |  | základní |  | 0 | 0 | 0 | 0 | 0 | 4 | K | 1 | ROZPOCET | 0 | 0 | 0 | 0 | 0 | 1 | 0 | 4 | 560944718
| PP |  | Proplach systému | [14 empty] | PP | 1
77 | K | R040000165 | Napuštění systému | sbr | 1 |  | 0 |  |  | základní |  | 0 | 0 | 0 | 0 | 0 | 4 | K | 1 | ROZPOCET | 0 | 0 | 0 | 0 | 0 | 1 | 0 | 4 | 1587717259
| PP |  | Napuštění systému | [14 empty] | PP | 1
78 | K | R040000166 | Zkoušky, revize | sbr | 1 |  | 0 |  |  | základní |  | 0 | 0 | 0 | 0 | 0 | 4 | K | 1 | ROZPOCET | 0 | 0 | 0 | 0 | 0 | 1 | 0 | 4 | -271056949
| PP |  | Zkoušky, revize | [14 empty] | PP | 1
79 | K | R040000167 | Zaškolení obsluhy | sbr | 1 |  | 0 |  |  | základní |  | 0 | 0 | 0 | 0 | 0 | 4 | K | 1 | ROZPOCET | 0 | 0 | 0 | 0 | 0 | 1 | 0 | 4 | 224626770
| PP |  | Zaškolení obsluhy | [14 empty] | PP | 1
80 | K | R040000168 | Nepředvídané práce | sbr | 1 |  | 0 |  |  | základní |  | 0 | 0 | 0 | 0 | 0 | 4 | K | 1 | ROZPOCET | 0 | 0 | 0 | 0 | 0 | 1 | 0 | 4 | 706255037
| PP |  | Nepředvídané práce | [14 empty] | PP | 1
81 | K | R040000169 | Režijní náklady - kvalifikovaný pracovník | hod | 16 |  | 0 |  |  | základní |  | 0 | 0 | 0 | 0 | 0 | 4 | K | 1 | ROZPOCET | 0 | 0 | 0 | 0 | 0 | 1 | 0 | 4 | 1398741237
| PP |  | Režijní náklady - kvalifikovaný pracovník | [14 empty] | PP | 1

## MaR - Měření a regulace_01
{6e5a712e-f163-4b7a-95a6-fd1e8ba291ba}
2
| KRYCÍ LIST SOUPISU PRACÍ | [7 empty] | v --- níže se nacházejí doplnkové a pomocné údaje k sestavám --- v | [8 empty] | False
Stavba:
TRANSFORMACE DOMOVA ČERNOVICE - LIDMAŇ II.-TELČ
Objekt:
SO 02 - Objekt pro denní aktivity a denní stacionář – DA + DS
Soupis:
MaR - Měření a regulace
| KSO: |  |  |  |  | CC-CZ:
| Místo: |  | Telč |  |  | Datum: | 20. 8. 2024
| Zadavatel: |  |  |  |  | IČ: | 70890749
|  | Kraj Vysočina, Žižkova 1882/57, 58601 Jihlava |  |  |  | DIČ: | CZ70890749
| Účastník: |  |  |  |  | IČ: | Vyplň údaj
|  | Vyplň údaj |  |  |  | DIČ: | Vyplň údaj
| Projektant: |  |  |  |  | IČ: | 25558692
|  | ARTPROJEKT JIHLAVA, spol. s.r.o., 586 01 Jihlava |  |  |  | DIČ: | CZ25558692
| Zpracovatel: |  |  |  |  | IČ:
DIČ:
Poznámka:
| Cena bez DPH | [5 empty] | 0
|  |  | Základ daně |  |  | Sazba daně | Výše daně
| DPH | základní | 0 |  |  | 21% | 0
|  | snížená | 0 |  |  | 12% | 0
|  | zákl. přenesená | 0 |  |  | 21% | 0
|  | sníž. přenesená | 0 |  |  | 12% | 0
|  | nulová | 0 |  |  | 0% | 0
| Cena s DPH |  |  | v | CZK |  | 0
REKAPITULACE ČLENĚNÍ SOUPISU PRACÍ
Stavba:
TRANSFORMACE DOMOVA ČERNOVICE - LIDMAŇ II.-TELČ
Objekt:
SO 02 - Objekt pro denní aktivity a denní stacionář – DA + DS
Soupis:
MaR - Měření a regulace
Místo: |  |  | Telč |  |  | Datum: | 20. 8. 2024
Zadavatel: |  |  | Kraj Vysočina, Žižkova 1882/57, 58601 Jihlava |  |  | Projektant: | ARTPROJEKT JIHLAVA, spol. s.r.o., 586 01 Jihlava
Účastník: |  |  | Vyplň údaj |  |  | Zpracovatel:
Kód dílu - Popis | [6 empty] | Cena celkem [CZK]
Náklady stavby celkem | [6 empty] | 0 | [11 empty] | -1
| 1 - Rozvaděč MaR | [5 empty] | 0
| 2 - Komplexní zkoušky | [5 empty] | 0
| 3 - Připojovaná zařízení a elektroinstalační materiál | [5 empty] | 0
| Snímače ventily a os - Snímače ventily a os | [5 empty] | 0
| Elektrospotřebiče - Elektrospotřebiče | [5 empty] | 0
| Elektroinstalační ma - Elektroinstalační ma | [5 empty] | 0
| 4 - Ostatní činnosti jinde neuvedené | [5 empty] | 0
SOUPIS PRACÍ
Stavba:
TRANSFORMACE DOMOVA ČERNOVICE - LIDMAŇ II.-TELČ
Objekt:
SO 02 - Objekt pro denní aktivity a denní stacionář – DA + DS
Soupis:
MaR - Měření a regulace
Místo: |  |  | Telč |  |  | Datum: | 20. 8. 2024
Zadavatel: |  |  | Kraj Vysočina, Žižkova 1882/57, 58601 Jihlava |  |  | Projektant: | ARTPROJEKT JIHLAVA, spol. s.r.o., 586 01 Jihlava
Účastník: |  |  | Vyplň údaj |  |  | Zpracovatel:
PČ | Typ | Kód | Popis | MJ | Množství | J.cena [CZK] | Cena celkem [CZK] | Cenová soustava |  | DPH | J. Nh [h] | Nh celkem [h] | J. hmotnost [t] | Hmotnost celkem [t] | J. suť [t] | Suť Celkem [t]
Náklady soupisu celkem | [6 empty] | 0 |  |  |  |  | 0 |  | 0 |  | 0 |  | D | -1 | [7 empty] | 0
| D | 1 | Rozvaděč MaR |  |  |  | 0 |  |  |  |  | 0 |  | 0 |  | 0 | 1 | D | 0 | ROZPOCET | [6 empty] | 0
1 | K | R270000001 | Řídicí systém pro rozvaděč MaR - sestava 49xAI, 10xAO, 20xDI, 26xDO 1x Rozvaděčová skříň, krytí IP 54/20, rozměry 1000x1400x300 (ŠxVxH) Napájení řídicího systému a komunikačního rozhraní z vlastní zdroje UPS Ovládací prvky - přepínače, tlačítkové ovladače | ks | 1 |  | 0 |  |  | základní |  | 0 | 0 | 0 | 0 | 0 | 4 | K | 1 | ROZPOCET | 0 | 0 | 0 | 0 | 0 | 1 | 0 | 4 | -1200976891
| PP |  | Řídicí systém pro rozvaděč MaR - sestava 49xAI, 10xAO, 20xDI, 26xDO 1x Rozvaděčová skříň, krytí IP 54/20, rozměry 1000x1400x300 (ŠxVxH) Napájení řídicího systému a komunikačního rozhraní z vlastní zdroje UPS Ovládací prvky - přepínače, tlačítkové ovladače, signálky Hlavní jistič s vypínací cívkou Osvětlení rozvaděče 7x 1f vývod pro potřeby rozvaděče 1x 3f vývod pro potřeby rozvaděče 1x datová zasuvka umístěná na boku rozvaděče pro možnost napojení přenosného PC Relé, pomocné kontakty, stykače, svorky apod. nezbytné pro provoz připojovaného zařízení 2. stupeň přepěťové ochrany Vývody dle připojovaných zařízení - 2x 1f vývod pro čerpadla max 0,5kW 2x 1f vývod pro ventilátory max 1kW (EC motory) 1x 1f vývod napájený z Line interactive UPS 230V, 2200VA/1200kW pro protimrazové čerpadlo max 50W Kompletní dodávka sestavy vč. pomocného materiálu pro montáž instalaci a oživení | [14 empty] | PP | 1
2 | K | R270000002 | Montáž rozvaděče oceloplechového do 100kg | ks | 1 |  | 0 |  |  | základní |  | 0 | 0 | 0 | 0 | 0 | 4 | K | 1 | ROZPOCET | 0 | 0 | 0 | 0 | 0 | 1 | 0 | 4 | 1246477529
| PP |  | Montáž rozvaděče oceloplechového do 100kg | [14 empty] | PP | 1
3 | K | R270000003 | Ukončení vodiče v rozvaděči + zapojení do 2,5mm2 | ks | 188 |  | 0 |  |  | základní |  | 0 | 0 | 0 | 0 | 0 | 4 | K | 1 | ROZPOCET | 0 | 0 | 0 | 0 | 0 | 1 | 0 | 4 | 1925817127
| PP |  | Ukončení vodiče v rozvaděči + zapojení do 2,5mm2 | [14 empty] | PP | 1
4 | K | R270000004 | Optimizer Controller s 1+1 Ethernet rozhraním (1 x Isolated & 1 x Switched), 2 RS485 rozhraní, HMI port, &I/O rozšíření | ks | 1 |  | 0 |  |  | základní |  | 0 | 0 | 0 | 0 | 0 | 4 | K | 1 | ROZPOCET | 0 | 0 | 0 | 0 | 0 | 1 | 0 | 4 | -902812565
| PP |  | Optimizer Controller s 1+1 Ethernet rozhraním (1 x Isolated & 1 x Switched), 2 RS485 rozhraní, HMI port, &I/O rozšíření | [14 empty] | PP | 1
5 | K | R270000005 | Základní license 100 Global Pts, 255 PanelBus Pts & 1 yr Ini-SMA, + IO | ks | 1 |  | 0 |  |  | základní |  | 0 | 0 | 0 | 0 | 0 | 4 | K | 1 | ROZPOCET | 0 | 0 | 0 | 0 | 0 | 1 | 0 | 4 | 1744631621
| PP |  | Základní license 100 Global Pts, 255 PanelBus Pts & 1 yr Ini-SMA, + IO | [14 empty] | PP | 1
6 | K | R270000006 | Udržovací balíček (SW update) na 5 let pro 100 global Pts | ks | 1 |  | 0 |  |  | základní |  | 0 | 0 | 0 | 0 | 0 | 4 | K | 1 | ROZPOCET | 0 | 0 | 0 | 0 | 0 | 1 | 0 | 4 | -1936676547
| PP |  | Udržovací balíček (SW update) na 5 let pro 100 global Pts | [14 empty] | PP | 1
7 | K | R270000007 | 16UIO IO Modul, Serial komunikace, šroubové svorky | ks | 6 |  | 0 |  |  | základní |  | 0 | 0 | 0 | 0 | 0 | 4 | K | 1 | ROZPOCET | 0 | 0 | 0 | 0 | 0 | 1 | 0 | 4 | 1154339635
| PP |  | 16UIO IO Modul, Serial komunikace, šroubové svorky | [14 empty] | PP | 1
8 | K | R270000008 | 8DO IO Modul bez HOA displeje, C/O Relé, Serial komunikace, šroubové svorky | ks | 4 |  | 0 |  |  | základní |  | 0 | 0 | 0 | 0 | 0 | 4 | K | 1 | ROZPOCET | 0 | 0 | 0 | 0 | 0 | 1 | 0 | 4 | 1081495967
| PP |  | 8DO IO Modul bez HOA displeje, C/O Relé, Serial komunikace, šroubové svorky | [14 empty] | PP | 1
9 | K | R270000009 | Koncentrátor pro integraci max 20. měřičů s komunikací M-Bus včetně SW pro vyčítání | ks | 1 |  | 0 |  |  | základní |  | 0 | 0 | 0 | 0 | 0 | 4 | K | 1 | ROZPOCET | 0 | 0 | 0 | 0 | 0 | 1 | 0 | 4 | -1621094094
| PP |  | Koncentrátor pro integraci max 20. měřičů s komunikací M-Bus včetně SW pro vyčítání | [14 empty] | PP | 1
10 | K | R270000010 | Integrace datového přenosu pro komunikaci s MODBUS/BACnet/M-Bus apod. | db | 13 |  | 0 |  |  | základní |  | 0 | 0 | 0 | 0 | 0 | 4 | K | 1 | ROZPOCET | 0 | 0 | 0 | 0 | 0 | 1 | 0 | 4 | -1571167386
| PP |  | Integrace datového přenosu pro komunikaci s MODBUS/BACnet/M-Bus apod. | [14 empty] | PP | 1
11 | K | R270000011 | Adresace pro měřiče tepla, elektroměry apod. | db | 5 |  | 0 |  |  | základní |  | 0 | 0 | 0 | 0 | 0 | 4 | K | 1 | ROZPOCET | 0 | 0 | 0 | 0 | 0 | 1 | 0 | 4 | -1947437015
| PP |  | Adresace pro měřiče tepla, elektroměry apod. | [14 empty] | PP | 1
12 | K | R270000012 | Vypracování aplikační SW | db | 103 |  | 0 |  |  | základní |  | 0 | 0 | 0 | 0 | 0 | 4 | K | 1 | ROZPOCET | 0 | 0 | 0 | 0 | 0 | 1 | 0 | 4 | -164999257
| PP |  | Vypracování aplikační SW | [14 empty] | PP | 1
13 | K | R270000013 | Vytvoření SW grafického rozhraní pro vizualizaci | db | 103 |  | 0 |  |  | základní |  | 0 | 0 | 0 | 0 | 0 | 4 | K | 1 | ROZPOCET | 0 | 0 | 0 | 0 | 0 | 1 | 0 | 4 | -1127152722
| PP |  | Vytvoření SW grafického rozhraní pro vizualizaci | [14 empty] | PP | 1
14 | K | R270000014 | Ekologická likvidace odpadového materiálu | kpl | 1 |  | 0 |  |  | základní |  | 0 | 0 | 0 | 0 | 0 | 4 | K | 1 | ROZPOCET | 0 | 0 | 0 | 0 | 0 | 1 | 0 | 4 | 1172899364
| PP |  | Ekologická likvidace odpadového materiálu | [14 empty] | PP | 1
15 | K | R270000015 | Doprava | kpl | 1 |  | 0 |  |  | základní |  | 0 | 0 | 0 | 0 | 0 | 4 | K | 1 | ROZPOCET | 0 | 0 | 0 | 0 | 0 | 1 | 0 | 4 | 860916234
| PP |  | Doprava | [14 empty] | PP | 1
| D | 2 | Komplexní zkoušky |  |  |  | 0 |  |  |  |  | 0 |  | 0 |  | 0 | 1 | D | 0 | ROZPOCET | [6 empty] | 0
16 | K | R270000016 | Kompletní kontola HW | db | 103 |  | 0 |  |  | základní |  | 0 | 0 | 0 | 0 | 0 | 4 | K | 1 | ROZPOCET | 0 | 0 | 0 | 0 | 0 | 1 | 0 | 4 | -2098951422
| PP |  | Kompletní kontola HW | [14 empty] | PP | 1
17 | K | R270000015.1 | Doprava | kpl | 1 |  | 0 |  |  | základní |  | 0 | 0 | 0 | 0 | 0 | 4 | K | 1 | ROZPOCET | 0 | 0 | 0 | 0 | 0 | 1 | 0 | 4 | 611004006
| PP |  | Doprava | [14 empty] | PP | 1
| D | 3 | Připojovaná zařízení a elektroinstalační materiál |  |  |  | 0 |  |  |  |  | 0 |  | 0 |  | 0 | 1 | D | 0 | ROZPOCET | [6 empty] | 0
| D | Snímače ventily a os | Snímače ventily a os |  |  |  | 0 |  |  |  |  | 0 |  | 0 |  | 0 | 1 | D | 1 | ROZPOCET | [6 empty] | 0
18 | K | R270000017 | Pohon regulačního ventilu 24V, 0-10V - dodávka strojní, pouze přípojení | ks | 18 |  | 0 |  |  | základní |  | 0 | 0 | 0 | 0 | 0 | 4 | K | 2 | ROZPOCET | 0 | 0 | 0 | 0 | 0 | 1 | 0 | 4 | -2112960200
| PP |  | Pohon regulačního ventilu 24V, 0-10V - dodávka strojní, pouze přípojení | [14 empty] | PP | 2
19 | K | R270000018 | Regulátor průtoku vzduchu 10Nm, ovl. 0-10V DC, 24V AC/DC - dodávka strojní, pouze připojení | ks | 1 |  | 0 |  |  | základní |  | 0 | 0 | 0 | 0 | 0 | 4 | K | 2 | ROZPOCET | 0 | 0 | 0 | 0 | 0 | 1 | 0 | 4 | 1426584039
| PP |  | Regulátor průtoku vzduchu 10Nm, ovl. 0-10V DC, 24V AC/DC - dodávka strojní, pouze připojení | [14 empty] | PP | 2
20 | K | R270000019 | Bezpečnostní otočný pohon, 20 Nm, AC/DC 24 V, otevřeno-zavřeno (s havarijní funkcí) | ks | 2 |  | 0 |  |  | základní |  | 0 | 0 | 0 | 0 | 0 | 4 | K | 2 | ROZPOCET | 0 | 0 | 0 | 0 | 0 | 1 | 0 | 4 | -711758747
| PP |  | Bezpečnostní otočný pohon, 20 Nm, AC/DC 24 V, otevřeno-zavřeno (s havarijní funkcí) | [14 empty] | PP | 2
21 | K | R270000020 | Klapkový pohon 20Nm 24VAC/DC, 0-10V | ks | 1 |  | 0 |  |  | základní |  | 0 | 0 | 0 | 0 | 0 | 4 | K | 2 | ROZPOCET | 0 | 0 | 0 | 0 | 0 | 1 | 0 | 4 | 761749501
| PP |  | Klapkový pohon 20Nm 24VAC/DC, 0-10V | [14 empty] | PP | 2
22 | K | R270000021 | Otočný spínač uzamykatelný, 400V+1S+1R, do 5,5kW | ks | 2 |  | 0 |  |  | základní |  | 0 | 0 | 0 | 0 | 0 | 4 | K | 2 | ROZPOCET | 0 | 0 | 0 | 0 | 0 | 1 | 0 | 4 | 2147112780
| PP |  | Otočný spínač uzamykatelný, 400V+1S+1R, do 5,5kW | [14 empty] | PP | 2
23 | K | R270000022 | Snímač venkovní teploty, NTC20k, -40..70°C, IP 65 | ks | 2 |  | 0 |  |  | základní |  | 0 | 0 | 0 | 0 | 0 | 4 | K | 2 | ROZPOCET | 0 | 0 | 0 | 0 | 0 | 1 | 0 | 4 | -1275364085
| PP |  | Snímač venkovní teploty, NTC20k, -40..70°C, IP 65 | [14 empty] | PP | 2
24 | K | R270000023 | Spínač diferenčního tlaku, rozsah 20-200 Pa, včetně příslušenství | ks | 2 |  | 0 |  |  | základní |  | 0 | 0 | 0 | 0 | 0 | 4 | K | 2 | ROZPOCET | 0 | 0 | 0 | 0 | 0 | 1 | 0 | 4 | -1256004504
| PP |  | Spínač diferenčního tlaku, rozsah 20-200 Pa, včetně příslušenství | [14 empty] | PP | 2
25 | K | R270000024 | Spínač diferenčního tlaku, rozsah 40 - 400 Pa, včetně příslušenství | ks | 3 |  | 0 |  |  | základní |  | 0 | 0 | 0 | 0 | 0 | 4 | K | 2 | ROZPOCET | 0 | 0 | 0 | 0 | 0 | 1 | 0 | 4 | -1091645902
| PP |  | Spínač diferenčního tlaku, rozsah 40 - 400 Pa, včetně příslušenství | [14 empty] | PP | 2
26 | K | R270000025 | Snímač tlakové diference 0..500/1000Pa, výstupní signál 0..10V nebo 4..20mA, IP54, 3-vodičové zapojení | ks | 1 |  | 0 |  |  | základní |  | 0 | 0 | 0 | 0 | 0 | 4 | K | 2 | ROZPOCET | 0 | 0 | 0 | 0 | 0 | 1 | 0 | 4 | 364492019
| PP |  | Snímač tlakové diference 0..500/1000Pa, výstupní signál 0..10V nebo 4..20mA, IP54, 3-vodičové zapojení | [14 empty] | PP | 2
27 | K | R270000026 | Snímač tlakové diference 0..1/2,5kPa, výstupní signál 0..10V nebo 4..20mA, IP54, 3-vodičové zapojení | ks | 1 |  | 0 |  |  | základní |  | 0 | 0 | 0 | 0 | 0 | 4 | K | 2 | ROZPOCET | 0 | 0 | 0 | 0 | 0 | 1 | 0 | 4 | -2079377374
| PP |  | Snímač tlakové diference 0..1/2,5kPa, výstupní signál 0..10V nebo 4..20mA, IP54, 3-vodičové zapojení | [14 empty] | PP | 2
28 | K | R270000027 | Plováčkový spínač hladiny | ks | 1 |  | 0 |  |  | základní |  | 0 | 0 | 0 | 0 | 0 | 4 | K | 2 | ROZPOCET | 0 | 0 | 0 | 0 | 0 | 1 | 0 | 4 | -1731148504
| PP |  | Plováčkový spínač hladiny | [14 empty] | PP | 2
29 | K | R270000028 | Termostat protimrazové ochrany, -10..12°C, kapilára 6 m , IP65, automatický reset, včetně 6 ks úchytek kapiláry | ks | 1 |  | 0 |  |  | základní |  | 0 | 0 | 0 | 0 | 0 | 4 | K | 2 | ROZPOCET | 0 | 0 | 0 | 0 | 0 | 1 | 0 | 4 | -834985182
| PP |  | Termostat protimrazové ochrany, -10..12°C, kapilára 6 m , IP65, automatický reset, včetně 6 ks úchytek kapiláry | [14 empty] | PP | 2
30 | K | R270000029 | Příložný snímač teploty, NTC20k, -40..110°C, IP65 | ks | 4 |  | 0 |  |  | základní |  | 0 | 0 | 0 | 0 | 0 | 4 | K | 2 | ROZPOCET | 0 | 0 | 0 | 0 | 0 | 1 | 0 | 4 | 2139476831
| PP |  | Příložný snímač teploty, NTC20k, -40..110°C, IP65 | [14 empty] | PP | 2
31 | K | R270000030 | Prostorový termostat 0°C...60°C, pevná hystereze 1K, IP54 | ks | 1 |  | 0 |  |  | základní |  | 0 | 0 | 0 | 0 | 0 | 4 | K | 2 | ROZPOCET | 0 | 0 | 0 | 0 | 0 | 1 | 0 | 4 | -1554571934
| PP |  | Prostorový termostat 0°C...60°C, pevná hystereze 1K, IP54 | [14 empty] | PP | 2
32 | K | R270000031 | Nástěnný modul, snímač prostorové teploty , korekce -5...+5 nebo nastavení požadované teploty 7°C .. 37°C | ks | 17 |  | 0 |  |  | základní |  | 0 | 0 | 0 | 0 | 0 | 4 | K | 2 | ROZPOCET | 0 | 0 | 0 | 0 | 0 | 1 | 0 | 4 | -1656313994
| PP |  | Nástěnný modul, snímač prostorové teploty , korekce -5...+5 nebo nastavení požadované teploty 7°C .. 37°C | [14 empty] | PP | 2
33 | K | R270000032 | Jímkový snímač teploty R 1/2", ponor 300mm, NTC20k, -40..150°C, IP54 | ks | 4 |  | 0 |  |  | základní |  | 0 | 0 | 0 | 0 | 0 | 4 | K | 2 | ROZPOCET | 0 | 0 | 0 | 0 | 0 | 1 | 0 | 4 | 837952662
| PP |  | Jímkový snímač teploty R 1/2", ponor 300mm, NTC20k, -40..150°C, IP54 | [14 empty] | PP | 2
34 | K | R270000033 | Snímač kvality vzduchu 0-10V/0-2000ppm | ks | 2 |  | 0 |  |  | základní |  | 0 | 0 | 0 | 0 | 0 | 4 | K | 2 | ROZPOCET | 0 | 0 | 0 | 0 | 0 | 1 | 0 | 4 | 376854601
| PP |  | Snímač kvality vzduchu 0-10V/0-2000ppm | [14 empty] | PP | 2
35 | K | R270000034 | Třícestný směčovací ventil DN15, kvs=1,6, elektrický pohon 24V s proporcionálním řízením, bez havarijní funkce - dodávka + připojení | ks | 1 |  | 0 |  |  | základní |  | 0 | 0 | 0 | 0 | 0 | 4 | K | 2 | ROZPOCET | 0 | 0 | 0 | 0 | 0 | 1 | 0 | 4 | -321472734
| PP |  | Třícestný směčovací ventil DN15, kvs=1,6, elektrický pohon 24V s proporcionálním řízením, bez havarijní funkce - dodávka + připojení | [14 empty] | PP | 2
36 | K | R270000035 | Třícestný ventil DN25, PN16, kvs 10, s elektrohydraulickým pohonem 24V AC, proporcionální řízení, s havarijní funkcí - dodávka + připojení | ks | 1 |  | 0 |  |  | základní |  | 0 | 0 | 0 | 0 | 0 | 4 | K | 2 | ROZPOCET | 0 | 0 | 0 | 0 | 0 | 1 | 0 | 4 | -1173089278
| PP |  | Třícestný ventil DN25, PN16, kvs 10, s elektrohydraulickým pohonem 24V AC, proporcionální řízení, s havarijní funkcí - dodávka + připojení | [14 empty] | PP | 2
37 | K | R270000036 | Snímač tlaku 0...6bar/4-20mA/M20x1,5 | ks | 1 |  | 0 |  |  | základní |  | 0 | 0 | 0 | 0 | 0 | 4 | K | 2 | ROZPOCET | 0 | 0 | 0 | 0 | 0 | 1 | 0 | 4 | -1665536498
| PP |  | Snímač tlaku 0...6bar/4-20mA/M20x1,5 | [14 empty] | PP | 2
38 | K | R270000037 | Termostat s nastavením na kryt. 15...95°C elektromechanický TW | ks | 1 |  | 0 |  |  | základní |  | 0 | 0 | 0 | 0 | 0 | 4 | K | 2 | ROZPOCET | 0 | 0 | 0 | 0 | 0 | 1 | 0 | 4 | -1382562425
| PP |  | Termostat s nastavením na kryt. 15...95°C elektromechanický TW | [14 empty] | PP | 2
| D | Elektrospotřebiče | Elektrospotřebiče |  |  |  | 0 |  |  |  |  | 0 |  | 0 |  | 0 | 1 | D | 1 | ROZPOCET | [6 empty] | 0
39 | K | R270000038 | EC motor ventilátoru 230V/0,37kW/2,5A - dodávka strojní, pouze připojení | ks | 2 |  | 0 |  |  | základní |  | 0 | 0 | 0 | 0 | 0 | 4 | K | 2 | ROZPOCET | 0 | 0 | 0 | 0 | 0 | 1 | 0 | 4 | 1806871728
| PP |  | EC motor ventilátoru 230V/0,37kW/2,5A - dodávka strojní, pouze připojení | [14 empty] | PP | 2
40 | K | R270000039 | Regulátor rekuperátoru 230100W - dodávka strojní, pouze připojení (komunikace + ovládání) | ks | 1 |  | 0 |  |  | základní |  | 0 | 0 | 0 | 0 | 0 | 4 | K | 2 | ROZPOCET | 0 | 0 | 0 | 0 | 0 | 1 | 0 | 4 | 1341276468
| PP |  | Regulátor rekuperátoru 230100W - dodávka strojní, pouze připojení (komunikace + ovládání) | [14 empty] | PP | 2
41 | K | R270000040 | Tepelné čerpadlo vzduch/voda pro vytápění, verze monoblok, el. připojení: 3 - fázové, 400 V, topný výkon A-7/35°C : 18kW - dodávka strojní, pouze připojení (komunikace + ovládání) | ks | 1 |  | 0 |  |  | základní |  | 0 | 0 | 0 | 0 | 0 | 4 | K | 2 | ROZPOCET | 0 | 0 | 0 | 0 | 0 | 1 | 0 | 4 | -857587528
| PP |  | Tepelné čerpadlo vzduch/voda pro vytápění, verze monoblok, el. připojení: 3 - fázové, 400 V, topný výkon A-7/35°C : 18kW - dodávka strojní, pouze připojení (komunikace + ovládání) | [14 empty] | PP | 2
42 | K | R270000041 | Mokroběžné čerpadlo 230V max 500W - dodávka strojní, pouze připojení | ks | 2 |  | 0 |  |  | základní |  | 0 | 0 | 0 | 0 | 0 | 4 | K | 2 | ROZPOCET | 0 | 0 | 0 | 0 | 0 | 1 | 0 | 4 | 1344943947
| PP |  | Mokroběžné čerpadlo 230V max 500W - dodávka strojní, pouze připojení | [14 empty] | PP | 2
43 | K | R270000042 | Mokroběžné čerpadlo 230V s integrovaným FM max 500W - dodávka strojní, pouze připojení | ks | 1 |  | 0 |  |  | základní |  | 0 | 0 | 0 | 0 | 0 | 4 | K | 2 | ROZPOCET | 0 | 0 | 0 | 0 | 0 | 1 | 0 | 4 | 1551448072
| PP |  | Mokroběžné čerpadlo 230V s integrovaným FM max 500W - dodávka strojní, pouze připojení | [14 empty] | PP | 2
| D | Elektroinstalační ma | Elektroinstalační ma |  |  |  | 0 |  |  |  |  | 0 |  | 0 |  | 0 | 1 | D | 1 | ROZPOCET | [6 empty] | 0
44 | K | R270000043 | Žlab drátěný 100/100 "GZ" - včetně podpěr a spojovacího materiálu | m | 31 |  | 0 |  |  | základní |  | 0 | 0 | 0 | 0 | 0 | 4 | K | 2 | ROZPOCET | 0 | 0 | 0 | 0 | 0 | 1 | 0 | 4 | 1862458287
| PP |  | Žlab drátěný 100/100 "GZ" - včetně podpěr a spojovacího materiálu | [14 empty] | PP | 2
45 | K | R270000044 | Ohebná elektroinstalační trubka PVC MONOFLEX Ø 20 mm, mechanická pevnost 320N, včetně příchytek | m | 32 |  | 0 |  |  | základní |  | 0 | 0 | 0 | 0 | 0 | 4 | K | 2 | ROZPOCET | 0 | 0 | 0 | 0 | 0 | 1 | 0 | 4 | -962883351
| PP |  | Ohebná elektroinstalační trubka PVC MONOFLEX Ø 20 mm, mechanická pevnost 320N, včetně příchytek | [14 empty] | PP | 2
46 | K | R270000045 | Instalační kabel s měděným jádrem 3x1,5 450/750 V | m | 187 |  | 0 |  |  | základní |  | 0 | 0 | 0 | 0 | 0 | 4 | K | 2 | ROZPOCET | 0 | 0 | 0 | 0 | 0 | 1 | 0 | 4 | -2019037459
| PP |  | Instalační kabel s měděným jádrem 3x1,5 450/750 V | [14 empty] | PP | 2
47 | K | R270000046 | Instalační kabel s měděným jádrem 12x1,5 450/750 V | m | 8 |  | 0 |  |  | základní |  | 0 | 0 | 0 | 0 | 0 | 4 | K | 2 | ROZPOCET | 0 | 0 | 0 | 0 | 0 | 1 | 0 | 4 | -1324809663
| PP |  | Instalační kabel s měděným jádrem 12x1,5 450/750 V | [14 empty] | PP | 2
48 | K | R270000047 | Instalační kabel s měděným jádrem 19x1,5 450/750 V | m | 26 |  | 0 |  |  | základní |  | 0 | 0 | 0 | 0 | 0 | 4 | K | 2 | ROZPOCET | 0 | 0 | 0 | 0 | 0 | 1 | 0 | 4 | 167038791
| PP |  | Instalační kabel s měděným jádrem 19x1,5 450/750 V | [14 empty] | PP | 2
49 | K | R270000048 | Instalační kabel pro sdělovací zařízení s plným jádrem 4x2x0,8 | m | 15 |  | 0 |  |  | základní |  | 0 | 0 | 0 | 0 | 0 | 4 | K | 2 | ROZPOCET | 0 | 0 | 0 | 0 | 0 | 1 | 0 | 4 | -1732746370
| PP |  | Instalační kabel pro sdělovací zařízení s plným jádrem 4x2x0,8 | [14 empty] | PP | 2
50 | K | R270000049 | Průmyslový ovládací kabel s plným jádrem 4x1 | m | 1089 |  | 0 |  |  | základní |  | 0 | 0 | 0 | 0 | 0 | 4 | K | 2 | ROZPOCET | 0 | 0 | 0 | 0 | 0 | 1 | 0 | 4 | 1709995996
| PP |  | Průmyslový ovládací kabel s plným jádrem 4x1 | [14 empty] | PP | 2
51 | K | R270000050 | Průmyslový ovládací kabel s plným jádrem 7x1 | m | 129 |  | 0 |  |  | základní |  | 0 | 0 | 0 | 0 | 0 | 4 | K | 2 | ROZPOCET | 0 | 0 | 0 | 0 | 0 | 1 | 0 | 4 | 1679275860
| PP |  | Průmyslový ovládací kabel s plným jádrem 7x1 | [14 empty] | PP | 2
52 | K | R270000051 | Vysekání rýh ve zdi cihelné 3 x 3 cm | m | 28 |  | 0 |  |  | základní |  | 0 | 0 | 0 | 0 | 0 | 4 | K | 2 | ROZPOCET | 0 | 0 | 0 | 0 | 0 | 1 | 0 | 4 | -1569429745
| PP |  | Vysekání rýh ve zdi cihelné 3 x 3 cm | [14 empty] | PP | 2
53 | K | R270000052 | Vrtání otvoru v konstrukci D 10 mm | ks | 16 |  | 0 |  |  | základní |  | 0 | 0 | 0 | 0 | 0 | 4 | K | 2 | ROZPOCET | 0 | 0 | 0 | 0 | 0 | 1 | 0 | 4 | 2062931514
| PP |  | Vrtání otvoru v konstrukci D 10 mm | [14 empty] | PP | 2
54 | K | R270000014.1 | Ekologická likvidace odpadového materiálu | kpl | 1 |  | 0 |  |  | základní |  | 0 | 0 | 0 | 0 | 0 | 4 | K | 2 | ROZPOCET | 0 | 0 | 0 | 0 | 0 | 1 | 0 | 4 | 1131348474
| PP |  | Ekologická likvidace odpadového materiálu | [14 empty] | PP | 2
55 | K | R270000015.2 | Doprava | kpl | 1 |  | 0 |  |  | základní |  | 0 | 0 | 0 | 0 | 0 | 4 | K | 2 | ROZPOCET | 0 | 0 | 0 | 0 | 0 | 1 | 0 | 4 | 919661879
| PP |  | Doprava | [14 empty] | PP | 2
| D | 4 | Ostatní činnosti jinde neuvedené |  |  |  | 0 |  |  |  |  | 0 |  | 0 |  | 0 | 1 | D | 0 | ROZPOCET | [6 empty] | 0
56 | K | R270000053 | Vypracování VDD – Výrobní a dílenská dokumentace dodavatele stavby | kpl | 1 |  | 0 |  |  | základní |  | 0 | 0 | 0 | 0 | 0 | 4 | K | 1 | ROZPOCET | 0 | 0 | 0 | 0 | 0 | 1 | 0 | 4 | 634177657
| PP |  | Vypracování VDD – Výrobní a dílenská dokumentace dodavatele stavby | [14 empty] | PP | 1
57 | K | R270000054 | Koordinace činností souvisejících s MaR | kpl | 1 |  | 0 |  |  | základní |  | 0 | 0 | 0 | 0 | 0 | 4 | K | 1 | ROZPOCET | 0 | 0 | 0 | 0 | 0 | 1 | 0 | 4 | 891432917
| PP |  | Koordinace činností souvisejících s MaR | [14 empty] | PP | 1
58 | K | R270000055 | Revize elektro | kpl | 1 |  | 0 |  |  | základní |  | 0 | 0 | 0 | 0 | 0 | 4 | K | 1 | ROZPOCET | 0 | 0 | 0 | 0 | 0 | 1 | 0 | 4 | 337649524
| PP |  | Revize elektro | [14 empty] | PP | 1
59 | K | R270000058 | Uvedení do provozu, zaškolení obsluhy | kpl | 1 |  | 0 |  |  | základní |  | 0 | 0 | 0 | 0 | 0 | 4 | K | 1 | ROZPOCET | 0 | 0 | 0 | 0 | 0 | 1 | 0 | 4 | 113054033
| PP |  | Uvedení do provozu, zaškolení obsluhy | [14 empty] | PP | 1
60 | K | R270000059 | Kompletní dokladová část pro zahájení užívání stavby | ks | 1 |  | 0 |  |  | základní |  | 0 | 0 | 0 | 0 | 0 | 4 | K | 1 | ROZPOCET | 0 | 0 | 0 | 0 | 0 | 1 | 0 | 4 | -667754154
| PP |  | Kompletní dokladová část pro zahájení užívání stavby | [14 empty] | PP | 1
61 | K | R270000060 | Kompletní dokladová část pro zahájení užívání stavby - tisk | paré | 6 |  | 0 |  |  | základní |  | 0 | 0 | 0 | 0 | 0 | 4 | K | 1 | ROZPOCET | 0 | 0 | 0 | 0 | 0 | 1 | 0 | 4 | 1288159942
| PP |  | Kompletní dokladová část pro zahájení užívání stavby - tisk | [14 empty] | PP | 1

## ELsilnopr - Silnoproud + ..._01
{b5cae66b-216a-4b54-9596-f09896cf05b1}
2
| KRYCÍ LIST SOUPISU PRACÍ | [7 empty] | v --- níže se nacházejí doplnkové a pomocné údaje k sestavám --- v | [8 empty] | False
Stavba:
TRANSFORMACE DOMOVA ČERNOVICE - LIDMAŇ II.-TELČ
Objekt:
SO 02 - Objekt pro denní aktivity a denní stacionář – DA + DS
Soupis:
ELsilnopr - Silnoproud + přípojka nn
| KSO: |  |  |  |  | CC-CZ:
| Místo: |  | Telč |  |  | Datum: | 20. 8. 2024
| Zadavatel: |  |  |  |  | IČ: | 70890749
|  | Kraj Vysočina, Žižkova 1882/57, 58601 Jihlava |  |  |  | DIČ: | CZ70890749
| Účastník: |  |  |  |  | IČ: | Vyplň údaj
|  | Vyplň údaj |  |  |  | DIČ: | Vyplň údaj
| Projektant: |  |  |  |  | IČ: | 25558692
|  | ARTPROJEKT JIHLAVA, spol. s.r.o., 586 01 Jihlava |  |  |  | DIČ: | CZ25558692
| Zpracovatel: |  |  |  |  | IČ:
DIČ:
Poznámka:
| Cena bez DPH | [5 empty] | 0
|  |  | Základ daně |  |  | Sazba daně | Výše daně
| DPH | základní | 0 |  |  | 21% | 0
|  | snížená | 0 |  |  | 12% | 0
|  | zákl. přenesená | 0 |  |  | 21% | 0
|  | sníž. přenesená | 0 |  |  | 12% | 0
|  | nulová | 0 |  |  | 0% | 0
| Cena s DPH |  |  | v | CZK |  | 0
REKAPITULACE ČLENĚNÍ SOUPISU PRACÍ
Stavba:
TRANSFORMACE DOMOVA ČERNOVICE - LIDMAŇ II.-TELČ
Objekt:
SO 02 - Objekt pro denní aktivity a denní stacionář – DA + DS
Soupis:
ELsilnopr - Silnoproud + přípojka nn
Místo: |  |  | Telč |  |  | Datum: | 20. 8. 2024
Zadavatel: |  |  | Kraj Vysočina, Žižkova 1882/57, 58601 Jihlava |  |  | Projektant: | ARTPROJEKT JIHLAVA, spol. s.r.o., 586 01 Jihlava
Účastník: |  |  | Vyplň údaj |  |  | Zpracovatel:
Kód dílu - Popis | [6 empty] | Cena celkem [CZK]
Náklady stavby celkem | [6 empty] | 0 | [11 empty] | -1
| D1 - 1. Elektroinstalace | [5 empty] | 0
| D2 - 2. Rozvaděče | [5 empty] | 0
| D3 - 3. Ukončení vodičů | [5 empty] | 0
| D4 - 4. Hromosvod, uzemnění | [5 empty] | 0
| D5 - 5. Svítidla | [5 empty] | 0
| D6 - 6. Zemní práce | [5 empty] | 0
| D7 - 7. Ostatní náklady | [5 empty] | 0
| D8 - 8. HZS | [5 empty] | 0
SOUPIS PRACÍ
Stavba:
TRANSFORMACE DOMOVA ČERNOVICE - LIDMAŇ II.-TELČ
Objekt:
SO 02 - Objekt pro denní aktivity a denní stacionář – DA + DS
Soupis:
ELsilnopr - Silnoproud + přípojka nn
Místo: |  |  | Telč |  |  | Datum: | 20. 8. 2024
Zadavatel: |  |  | Kraj Vysočina, Žižkova 1882/57, 58601 Jihlava |  |  | Projektant: | ARTPROJEKT JIHLAVA, spol. s.r.o., 586 01 Jihlava
Účastník: |  |  | Vyplň údaj |  |  | Zpracovatel:
PČ | Typ | Kód | Popis | MJ | Množství | J.cena [CZK] | Cena celkem [CZK] | Cenová soustava |  | DPH | J. Nh [h] | Nh celkem [h] | J. hmotnost [t] | Hmotnost celkem [t] | J. suť [t] | Suť Celkem [t]
Náklady soupisu celkem | [6 empty] | 0 |  |  |  |  | 0 |  | 0 |  | 0 |  | D | -1 | [7 empty] | 0
| D | D1 | 1. Elektroinstalace |  |  |  | 0 |  |  |  |  | 0 |  | 0 |  | 0 | 1 | D | 0 | ROZPOCET | [6 empty] | 0
1 | K | R250000001 | Vodič CY4 žl.zel. | m | 250 |  | 0 |  |  | základní |  | 0 | 0 | 0 | 0 | 0 | 4 | K | 1 | ROZPOCET | 0 | 0 | 0 | 0 | 0 | 1 | 0 | 4 | -1454019891
| PP |  | Vodič CY4 žl.zel. | [14 empty] | PP | 1
2 | K | R250000002 | Vodič CY6 žl.zel. | m | 1450 |  | 0 |  |  | základní |  | 0 | 0 | 0 | 0 | 0 | 4 | K | 1 | ROZPOCET | 0 | 0 | 0 | 0 | 0 | 1 | 0 | 4 | 1171236666
| PP |  | Vodič CY6 žl.zel. | [14 empty] | PP | 1
3 | K | R250000003 | Vodič CY10 žl.zel. | m | 120 |  | 0 |  |  | základní |  | 0 | 0 | 0 | 0 | 0 | 4 | K | 1 | ROZPOCET | 0 | 0 | 0 | 0 | 0 | 1 | 0 | 4 | 822420290
| PP |  | Vodič CY10 žl.zel. | [14 empty] | PP | 1
4 | K | R250000004 | Vodič CY16 žl.zel. | m | 40 |  | 0 |  |  | základní |  | 0 | 0 | 0 | 0 | 0 | 4 | K | 1 | ROZPOCET | 0 | 0 | 0 | 0 | 0 | 1 | 0 | 4 | 599413343
| PP |  | Vodič CY16 žl.zel. | [14 empty] | PP | 1
5 | K | R250000005 | Vodič CYA25 žl.zel. | m | 10 |  | 0 |  |  | základní |  | 0 | 0 | 0 | 0 | 0 | 4 | K | 1 | ROZPOCET | 0 | 0 | 0 | 0 | 0 | 1 | 0 | 4 | -533019466
| PP |  | Vodič CYA25 žl.zel. | [14 empty] | PP | 1
6 | K | R250000006 | Svorky vodičů uzemnění | kpl | 2 |  | 0 |  |  | základní |  | 0 | 0 | 0 | 0 | 0 | 4 | K | 1 | ROZPOCET | 0 | 0 | 0 | 0 | 0 | 1 | 0 | 4 | -2079017174
| PP |  | Svorky vodičů uzemnění | [14 empty] | PP | 1
7 | K | R250000007 | Kabel CYKY 4x10 | m | 60 |  | 0 |  |  | základní |  | 0 | 0 | 0 | 0 | 0 | 4 | K | 1 | ROZPOCET | 0 | 0 | 0 | 0 | 0 | 1 | 0 | 4 | 2007672739
| PP |  | Kabel CYKY 4x10 | [14 empty] | PP | 1
8 | K | R250000008 | Kabel CYKY 4Jx25 | m | 2 |  | 0 |  |  | základní |  | 0 | 0 | 0 | 0 | 0 | 4 | K | 1 | ROZPOCET | 0 | 0 | 0 | 0 | 0 | 1 | 0 | 4 | -1813562352
| PP |  | Kabel CYKY 4Jx25 | [14 empty] | PP | 1
9 | K | R250000009 | Kabel CYKY 5Jx1,5 | m | 30 |  | 0 |  |  | základní |  | 0 | 0 | 0 | 0 | 0 | 4 | K | 1 | ROZPOCET | 0 | 0 | 0 | 0 | 0 | 1 | 0 | 4 | -119773213
| PP |  | Kabel CYKY 5Jx1,5 | [14 empty] | PP | 1
10 | K | R250000010 | Kabel CYKY 5Jx6 | m | 10 |  | 0 |  |  | základní |  | 0 | 0 | 0 | 0 | 0 | 4 | K | 1 | ROZPOCET | 0 | 0 | 0 | 0 | 0 | 1 | 0 | 4 | -473156006
| PP |  | Kabel CYKY 5Jx6 | [14 empty] | PP | 1
11 | K | R250000011 | Kabel CXKH-R-J 3x1,5 B2ca-s1-d1,a1 | m | 1850 |  | 0 |  |  | základní |  | 0 | 0 | 0 | 0 | 0 | 4 | K | 1 | ROZPOCET | 0 | 0 | 0 | 0 | 0 | 1 | 0 | 4 | -1219125838
| PP |  | Kabel CXKH-R-J 3x1,5 B2ca-s1-d1,a1 | [14 empty] | PP | 1
12 | K | R250000012 | Kabel CXKH-R-J 3x2,5 B2ca-s1-d1,a1 | m | 2050 |  | 0 |  |  | základní |  | 0 | 0 | 0 | 0 | 0 | 4 | K | 1 | ROZPOCET | 0 | 0 | 0 | 0 | 0 | 1 | 0 | 4 | 76376809
| PP |  | Kabel CXKH-R-J 3x2,5 B2ca-s1-d1,a1 | [14 empty] | PP | 1
13 | K | R250000013 | Kabel CXKH-R-J 5x1,5 B2ca-s1-d1,a1 | m | 15 |  | 0 |  |  | základní |  | 0 | 0 | 0 | 0 | 0 | 4 | K | 1 | ROZPOCET | 0 | 0 | 0 | 0 | 0 | 1 | 0 | 4 | 1128565969
| PP |  | Kabel CXKH-R-J 5x1,5 B2ca-s1-d1,a1 | [14 empty] | PP | 1
14 | K | R250000014 | Kabel CXKH-R-J 5x2,5 B2ca-s1-d1,a1 | m | 120 |  | 0 |  |  | základní |  | 0 | 0 | 0 | 0 | 0 | 4 | K | 1 | ROZPOCET | 0 | 0 | 0 | 0 | 0 | 1 | 0 | 4 | -1441816943
| PP |  | Kabel CXKH-R-J 5x2,5 B2ca-s1-d1,a1 | [14 empty] | PP | 1
15 | K | R250000015 | Kabel CXKH-R-J 5x6 B2ca-s1-d1,a1 | m | 6 |  | 0 |  |  | základní |  | 0 | 0 | 0 | 0 | 0 | 4 | K | 1 | ROZPOCET | 0 | 0 | 0 | 0 | 0 | 1 | 0 | 4 | 1297719170
| PP |  | Kabel CXKH-R-J 5x6 B2ca-s1-d1,a1 | [14 empty] | PP | 1
16 | K | R250000016 | Kabel CXKH-R-J 5x16 B2ca-s1-d1,a1 | m | 15 |  | 0 |  |  | základní |  | 0 | 0 | 0 | 0 | 0 | 4 | K | 1 | ROZPOCET | 0 | 0 | 0 | 0 | 0 | 1 | 0 | 4 | -368019729
| PP |  | Kabel CXKH-R-J 5x16 B2ca-s1-d1,a1 | [14 empty] | PP | 1
17 | K | R250000017 | Kabel CXKE-V FE180/E60 3Jx1,5 B2ca-s1-d1,a1 | m | 10 |  | 0 |  |  | základní |  | 0 | 0 | 0 | 0 | 0 | 4 | K | 1 | ROZPOCET | 0 | 0 | 0 | 0 | 0 | 1 | 0 | 4 | -1075765249
| PP |  | Kabel CXKE-V FE180/E60 3Jx1,5 B2ca-s1-d1,a1 | [14 empty] | PP | 1
18 | K | R250000018 | Trubka ohebná PVC o20, vysoká pevnost | m | 100 |  | 0 |  |  | základní |  | 0 | 0 | 0 | 0 | 0 | 4 | K | 1 | ROZPOCET | 0 | 0 | 0 | 0 | 0 | 1 | 0 | 4 | -391581759
| PP |  | Trubka ohebná PVC o20, vysoká pevnost | [14 empty] | PP | 1
19 | K | R250000019 | Trubka ohebná PVC o25, vysoká pevnost | m | 190 |  | 0 |  |  | základní |  | 0 | 0 | 0 | 0 | 0 | 4 | K | 1 | ROZPOCET | 0 | 0 | 0 | 0 | 0 | 1 | 0 | 4 | 641275242
| PP |  | Trubka ohebná PVC o25, vysoká pevnost | [14 empty] | PP | 1
20 | K | R250000020 | Trubka ohebná PVC o40, vysoká pevnost | m | 120 |  | 0 |  |  | základní |  | 0 | 0 | 0 | 0 | 0 | 4 | K | 1 | ROZPOCET | 0 | 0 | 0 | 0 | 0 | 1 | 0 | 4 | 1675340228
| PP |  | Trubka ohebná PVC o40, vysoká pevnost | [14 empty] | PP | 1
21 | K | R250000021 | Trubka KOPOFLEX o40 | m | 15 |  | 0 |  |  | základní |  | 0 | 0 | 0 | 0 | 0 | 4 | K | 1 | ROZPOCET | 0 | 0 | 0 | 0 | 0 | 1 | 0 | 4 | -1515094778
| PP |  | Trubka KOPOFLEX o40 | [14 empty] | PP | 1
22 | K | R250000022 | Trubka KOPOFLEX o75 | m | 10 |  | 0 |  |  | základní |  | 0 | 0 | 0 | 0 | 0 | 4 | K | 1 | ROZPOCET | 0 | 0 | 0 | 0 | 0 | 1 | 0 | 4 | 1611651510
| PP |  | Trubka KOPOFLEX o75 | [14 empty] | PP | 1
23 | K | R250000023 | Krabice přístrojová KP68 | ks | 100 |  | 0 |  |  | základní |  | 0 | 0 | 0 | 0 | 0 | 4 | K | 1 | ROZPOCET | 0 | 0 | 0 | 0 | 0 | 1 | 0 | 4 | 2108072385
| PP |  | Krabice přístrojová KP68 | [14 empty] | PP | 1
24 | K | R250000024 | Krabice rozvodná KR 68 | ks | 90 |  | 0 |  |  | základní |  | 0 | 0 | 0 | 0 | 0 | 4 | K | 1 | ROZPOCET | 0 | 0 | 0 | 0 | 0 | 1 | 0 | 4 | -521606195
| PP |  | Krabice rozvodná KR 68 | [14 empty] | PP | 1
25 | K | R250000025 | Krabice KO 68 | ks | 35 |  | 0 |  |  | základní |  | 0 | 0 | 0 | 0 | 0 | 4 | K | 1 | ROZPOCET | 0 | 0 | 0 | 0 | 0 | 1 | 0 | 4 | 1453891133
| PP |  | Krabice KO 68 | [14 empty] | PP | 1
26 | K | R250000026 | spínač č.1, bílý, IP20, včetně rámečku | ks | 13 |  | 0 |  |  | základní |  | 0 | 0 | 0 | 0 | 0 | 4 | K | 1 | ROZPOCET | 0 | 0 | 0 | 0 | 0 | 1 | 0 | 4 | -1411765962
| PP |  | spínač č.1, bílý, IP20, včetně rámečku | [14 empty] | PP | 1
27 | K | R250000027 | spínač č.1, bílý, IP44, zapuštěná, včetně rámečku | ks | 2 |  | 0 |  |  | základní |  | 0 | 0 | 0 | 0 | 0 | 4 | K | 1 | ROZPOCET | 0 | 0 | 0 | 0 | 0 | 1 | 0 | 4 | 1841313950
| PP |  | spínač č.1, bílý, IP44, zapuštěná, včetně rámečku | [14 empty] | PP | 1
28 | K | R250000028 | spínač č.5, bílý, IP20, včetně rámečku | ks | 5 |  | 0 |  |  | základní |  | 0 | 0 | 0 | 0 | 0 | 4 | K | 1 | ROZPOCET | 0 | 0 | 0 | 0 | 0 | 1 | 0 | 4 | 790393066
| PP |  | spínač č.5, bílý, IP20, včetně rámečku | [14 empty] | PP | 1
29 | K | R250000029 | tlačítko bílé, IP20, stmívatelné, včetně rámečku | ks | 4 |  | 0 |  |  | základní |  | 0 | 0 | 0 | 0 | 0 | 4 | K | 1 | ROZPOCET | 0 | 0 | 0 | 0 | 0 | 1 | 0 | 4 | 290227835
| PP |  | tlačítko bílé, IP20, stmívatelné, včetně rámečku | [14 empty] | PP | 1
30 | K | R250000030 | žaluziový spínač bílý, IP20, včetně rámečku | ks | 7 |  | 0 |  |  | základní |  | 0 | 0 | 0 | 0 | 0 | 4 | K | 1 | ROZPOCET | 0 | 0 | 0 | 0 | 0 | 1 | 0 | 4 | 2128324347
| PP |  | žaluziový spínač bílý, IP20, včetně rámečku | [14 empty] | PP | 1
31 | K | R250000031 | zásuvka 230V/16A bílá, IP20, včetně rámečku | ks | 68 |  | 0 |  |  | základní |  | 0 | 0 | 0 | 0 | 0 | 4 | K | 1 | ROZPOCET | 0 | 0 | 0 | 0 | 0 | 1 | 0 | 4 | 203672934
| PP |  | zásuvka 230V/16A bílá, IP20, včetně rámečku | [14 empty] | PP | 1
32 | K | R250000032 | zásuvka 230V/16A bílá, IP44, včetně rámečku | ks | 1 |  | 0 |  |  | základní |  | 0 | 0 | 0 | 0 | 0 | 4 | K | 1 | ROZPOCET | 0 | 0 | 0 | 0 | 0 | 1 | 0 | 4 | 854045877
| PP |  | zásuvka 230V/16A bílá, IP44, včetně rámečku | [14 empty] | PP | 1
33 | K | R250000033 | Infrapasivní čidlo 180st nástěnné IP20 | ks | 11 |  | 0 |  |  | základní |  | 0 | 0 | 0 | 0 | 0 | 4 | K | 1 | ROZPOCET | 0 | 0 | 0 | 0 | 0 | 1 | 0 | 4 | 1324074117
| PP |  | Infrapasivní čidlo 180st nástěnné IP20 | [14 empty] | PP | 1
34 | K | R250000034 | Sporáková přípojka 25A/400V | ks | 2 |  | 0 |  |  | základní |  | 0 | 0 | 0 | 0 | 0 | 4 | K | 1 | ROZPOCET | 0 | 0 | 0 | 0 | 0 | 1 | 0 | 4 | -944818309
| PP |  | Sporáková přípojka 25A/400V | [14 empty] | PP | 1
35 | K | R250000035 | Zásuvka 400V/16A 5. pól. IP65 | ks | 1 |  | 0 |  |  | základní |  | 0 | 0 | 0 | 0 | 0 | 4 | K | 1 | ROZPOCET | 0 | 0 | 0 | 0 | 0 | 1 | 0 | 4 | -589286311
| PP |  | Zásuvka 400V/16A 5. pól. IP65 | [14 empty] | PP | 1
36 | K | R250000036 | Bernard svorka vč. Cu pásku | ks | 15 |  | 0 |  |  | základní |  | 0 | 0 | 0 | 0 | 0 | 4 | K | 1 | ROZPOCET | 0 | 0 | 0 | 0 | 0 | 1 | 0 | 4 | 888630219
| PP |  | Bernard svorka vč. Cu pásku | [14 empty] | PP | 1
37 | K | R250000037 | Wallbox 22kW, včetně držáku, stojanu nastavení a oživení | ks | 1 |  | 0 |  |  | základní |  | 0 | 0 | 0 | 0 | 0 | 4 | K | 1 | ROZPOCET | 0 | 0 | 0 | 0 | 0 | 1 | 0 | 4 | -1718644614
| PP |  | Wallbox 22kW, včetně držáku, stojanu nastavení a oživení | [14 empty] | PP | 1
38 | K | R250000038 | Požární tlačítko 120x120x50 IP55 4 pozice na kontakty, osazeno 1x NC + 1x NO - TOTAL STOP | ks | 1 |  | 0 |  |  | základní |  | 0 | 0 | 0 | 0 | 0 | 4 | K | 1 | ROZPOCET | 0 | 0 | 0 | 0 | 0 | 1 | 0 | 4 | 46928443
| PP |  | Požární tlačítko 120x120x50 IP55 4 pozice na kontakty, osazeno 1x NC + 1x NO - TOTAL STOP | [14 empty] | PP | 1
39 | K | R250000039 | Požární ucpávka, utěsnění kompletní s odolností dle PBŘS | m2 | 2 |  | 0 |  |  | základní |  | 0 | 0 | 0 | 0 | 0 | 4 | K | 1 | ROZPOCET | 0 | 0 | 0 | 0 | 0 | 1 | 0 | 4 | 1887461650
| PP |  | Požární ucpávka, utěsnění kompletní s odolností dle PBŘS | [14 empty] | PP | 1
40 | K | R250000040 | Podružný materiál, PPV | sbr | 1 |  | 0 |  |  | základní |  | 0 | 0 | 0 | 0 | 0 | 4 | K | 1 | ROZPOCET | 0 | 0 | 0 | 0 | 0 | 1 | 0 | 4 | -384879035
| PP |  | Podružný materiál, PPV | [14 empty] | PP | 1
| D | D2 | 2. Rozvaděče |  |  |  | 0 |  |  |  |  | 0 |  | 0 |  | 0 | 1 | D | 0 | ROZPOCET | [6 empty] | 0
41 | K | R250000041 | Rozvaděč RE dle schéma | ks | 1 |  | 0 |  |  | základní |  | 0 | 0 | 0 | 0 | 0 | 4 | K | 1 | ROZPOCET | 0 | 0 | 0 | 0 | 0 | 1 | 0 | 4 | -327546650
| PP |  | Rozvaděč RE dle schéma | [14 empty] | PP | 1
42 | K | R250000042 | Rozvaděč RH1 dle schéma | ks | 1 |  | 0 |  |  | základní |  | 0 | 0 | 0 | 0 | 0 | 4 | K | 1 | ROZPOCET | 0 | 0 | 0 | 0 | 0 | 1 | 0 | 4 | 575580359
| PP |  | Rozvaděč RH1 dle schéma | [14 empty] | PP | 1
43 | K | R250000043 | Rozvaděč R1 dle schéma | ks | 1 |  | 0 |  |  | základní |  | 0 | 0 | 0 | 0 | 0 | 4 | K | 1 | ROZPOCET | 0 | 0 | 0 | 0 | 0 | 1 | 0 | 4 | -1697232518
| PP |  | Rozvaděč R1 dle schéma | [14 empty] | PP | 1
44 | K | R250000044 | Rozvaděč RTČ2 dle schéma | ks | 1 |  | 0 |  |  | základní |  | 0 | 0 | 0 | 0 | 0 | 4 | K | 1 | ROZPOCET | 0 | 0 | 0 | 0 | 0 | 1 | 0 | 4 | 884280872
| PP |  | Rozvaděč RTČ2 dle schéma | [14 empty] | PP | 1
45 | K | R250000045 | Přípojnice ekvipotenciálního vyrovnání HOP | ks | 1 |  | 0 |  |  | základní |  | 0 | 0 | 0 | 0 | 0 | 4 | K | 1 | ROZPOCET | 0 | 0 | 0 | 0 | 0 | 1 | 0 | 4 | 1631161553
| PP |  | Přípojnice ekvipotenciálního vyrovnání HOP | [14 empty] | PP | 1
46 | K | R250000046 | Podružný materiál, PPV | sbr | 1 |  | 0 |  |  | základní |  | 0 | 0 | 0 | 0 | 0 | 4 | K | 1 | ROZPOCET | 0 | 0 | 0 | 0 | 0 | 1 | 0 | 4 | -1208384004
| PP |  | Podružný materiál, PPV | [14 empty] | PP | 1
| D | D3 | 3. Ukončení vodičů |  |  |  | 0 |  |  |  |  | 0 |  | 0 |  | 0 | 1 | D | 0 | ROZPOCET | [6 empty] | 0
47 | K | R250000047 | Ukončení vodičů v rozvaděči – do 3x2,5 | ks | 68 |  | 0 |  |  | základní |  | 0 | 0 | 0 | 0 | 0 | 4 | K | 1 | ROZPOCET | 0 | 0 | 0 | 0 | 0 | 1 | 0 | 4 | -766873645
| PP |  | Ukončení vodičů v rozvaděči – do 3x2,5 | [14 empty] | PP | 1
48 | K | R250000048 | Ukončení vodičů v rozvaděči – do 5x4 | ks | 4 |  | 0 |  |  | základní |  | 0 | 0 | 0 | 0 | 0 | 4 | K | 1 | ROZPOCET | 0 | 0 | 0 | 0 | 0 | 1 | 0 | 4 | -582015597
| PP |  | Ukončení vodičů v rozvaděči – do 5x4 | [14 empty] | PP | 1
49 | K | R250000049 | Ukončení vodičů v rozvaděči – do 5x6 | ks | 2 |  | 0 |  |  | základní |  | 0 | 0 | 0 | 0 | 0 | 4 | K | 1 | ROZPOCET | 0 | 0 | 0 | 0 | 0 | 1 | 0 | 4 | -204561827
| PP |  | Ukončení vodičů v rozvaděči – do 5x6 | [14 empty] | PP | 1
50 | K | R250000050 | Ukončení vodičů v rozvaděči – do 5x16 | ks | 1 |  | 0 |  |  | základní |  | 0 | 0 | 0 | 0 | 0 | 4 | K | 1 | ROZPOCET | 0 | 0 | 0 | 0 | 0 | 1 | 0 | 4 | 1531337387
| PP |  | Ukončení vodičů v rozvaděči – do 5x16 | [14 empty] | PP | 1
51 | K | R250000051 | Ukončení vodičů v rozvaděči – do 5x35 | ks | 1 |  | 0 |  |  | základní |  | 0 | 0 | 0 | 0 | 0 | 4 | K | 1 | ROZPOCET | 0 | 0 | 0 | 0 | 0 | 1 | 0 | 4 | -2054582439
| PP |  | Ukončení vodičů v rozvaděči – do 5x35 | [14 empty] | PP | 1
| D | D4 | 4. Hromosvod, uzemnění |  |  |  | 0 |  |  |  |  | 0 |  | 0 |  | 0 | 1 | D | 0 | ROZPOCET | [6 empty] | 0
52 | K | R250000052 | Pásek FeZn 30/4 | m | 75 |  | 0 |  |  | základní |  | 0 | 0 | 0 | 0 | 0 | 4 | K | 1 | ROZPOCET | 0 | 0 | 0 | 0 | 0 | 1 | 0 | 4 | 1586701219
| PP |  | Pásek FeZn 30/4 | [14 empty] | PP | 1
53 | K | R250000053 | Vodič FeZn 10 včetně svorek | m | 12 |  | 0 |  |  | základní |  | 0 | 0 | 0 | 0 | 0 | 4 | K | 1 | ROZPOCET | 0 | 0 | 0 | 0 | 0 | 1 | 0 | 4 | 1772455894
| PP |  | Vodič FeZn 10 včetně svorek | [14 empty] | PP | 1
54 | K | R250000054 | Vodič AlMgSi o8 včetně podpěr | m | 90 |  | 0 |  |  | základní |  | 0 | 0 | 0 | 0 | 0 | 4 | K | 1 | ROZPOCET | 0 | 0 | 0 | 0 | 0 | 1 | 0 | 4 | -552761438
| PP |  | Vodič AlMgSi o8 včetně podpěr | [14 empty] | PP | 1
55 | K | R250000055 | Drátový Jímač vč.svorek | ks | 4 |  | 0 |  |  | základní |  | 0 | 0 | 0 | 0 | 0 | 4 | K | 1 | ROZPOCET | 0 | 0 | 0 | 0 | 0 | 1 | 0 | 4 | 1479866368
| PP |  | Drátový Jímač vč.svorek | [14 empty] | PP | 1
56 | K | R250000056 | Izolovaný jímač k STA včetně svorek 2ks, příslušenství | ks | 1 |  | 0 |  |  | základní |  | 0 | 0 | 0 | 0 | 0 | 4 | K | 1 | ROZPOCET | 0 | 0 | 0 | 0 | 0 | 1 | 0 | 4 | 2092824675
| PP |  | Izolovaný jímač k STA včetně svorek 2ks, příslušenství | [14 empty] | PP | 1
57 | K | R250000057 | Jímací tyč dl.1m vč.podstavce | ks | 1 |  | 0 |  |  | základní |  | 0 | 0 | 0 | 0 | 0 | 4 | K | 1 | ROZPOCET | 0 | 0 | 0 | 0 | 0 | 1 | 0 | 4 | -877466944
| PP |  | Jímací tyč dl.1m vč.podstavce | [14 empty] | PP | 1
58 | K | R250000058 | Označovací štítek | ks | 5 |  | 0 |  |  | základní |  | 0 | 0 | 0 | 0 | 0 | 4 | K | 1 | ROZPOCET | 0 | 0 | 0 | 0 | 0 | 1 | 0 | 4 | -1273052365
| PP |  | Označovací štítek | [14 empty] | PP | 1
59 | K | R250000059 | Ochranný úhelník OÚ vč. držáků | ks | 5 |  | 0 |  |  | základní |  | 0 | 0 | 0 | 0 | 0 | 4 | K | 1 | ROZPOCET | 0 | 0 | 0 | 0 | 0 | 1 | 0 | 4 | 1408033465
| PP |  | Ochranný úhelník OÚ vč. držáků | [14 empty] | PP | 1
60 | K | R250000060 | Svorka SS | ks | 24 |  | 0 |  |  | základní |  | 0 | 0 | 0 | 0 | 0 | 4 | K | 1 | ROZPOCET | 0 | 0 | 0 | 0 | 0 | 1 | 0 | 4 | -1059055523
| PP |  | Svorka SS | [14 empty] | PP | 1
61 | K | R250000061 | SO | ks | 5 |  | 0 |  |  | základní |  | 0 | 0 | 0 | 0 | 0 | 4 | K | 1 | ROZPOCET | 0 | 0 | 0 | 0 | 0 | 1 | 0 | 4 | 133157096
| PP |  | SO | [14 empty] | PP | 1
62 | K | R250000062 | SO s příchytkou (okap) | ks | 5 |  | 0 |  |  | základní |  | 0 | 0 | 0 | 0 | 0 | 4 | K | 1 | ROZPOCET | 0 | 0 | 0 | 0 | 0 | 1 | 0 | 4 | 1148697805
| PP |  | SO s příchytkou (okap) | [14 empty] | PP | 1
63 | K | R250000063 | SZ | ks | 5 |  | 0 |  |  | základní |  | 0 | 0 | 0 | 0 | 0 | 4 | K | 1 | ROZPOCET | 0 | 0 | 0 | 0 | 0 | 1 | 0 | 4 | -265262880
| PP |  | SZ | [14 empty] | PP | 1
64 | K | R250000064 | SR 02 | ks | 10 |  | 0 |  |  | základní |  | 0 | 0 | 0 | 0 | 0 | 4 | K | 1 | ROZPOCET | 0 | 0 | 0 | 0 | 0 | 1 | 0 | 4 | -1359274464
| PP |  | SR 02 | [14 empty] | PP | 1
65 | K | R250000065 | SR 03 | ks | 12 |  | 0 |  |  | základní |  | 0 | 0 | 0 | 0 | 0 | 4 | K | 1 | ROZPOCET | 0 | 0 | 0 | 0 | 0 | 1 | 0 | 4 | -1239509830
| PP |  | SR 03 | [14 empty] | PP | 1
66 | K | R250000066 | Antikorozní nátěr zemního spoje | ks | 22 |  | 0 |  |  | základní |  | 0 | 0 | 0 | 0 | 0 | 4 | K | 1 | ROZPOCET | 0 | 0 | 0 | 0 | 0 | 1 | 0 | 4 | 750614273
| PP |  | Antikorozní nátěr zemního spoje | [14 empty] | PP | 1
67 | K | R250000067 | Podružný materiál, PPV | sbr | 1 |  | 0 |  |  | základní |  | 0 | 0 | 0 | 0 | 0 | 4 | K | 1 | ROZPOCET | 0 | 0 | 0 | 0 | 0 | 1 | 0 | 4 | -610141962
| PP |  | Podružný materiál, PPV | [14 empty] | PP | 1
| D | D5 | 5. Svítidla |  |  |  | 0 |  |  |  |  | 0 |  | 0 |  | 0 | 1 | D | 0 | ROZPOCET | [6 empty] | 0
68 | K | R250000068 | SV B1 - LED SVÍTIDLO VESTAVĚNÉ, 19W 3000LM 4000K IP44 | ks | 5 |  | 0 |  |  | základní |  | 0 | 0 | 0 | 0 | 0 | 4 | K | 1 | ROZPOCET | 0 | 0 | 0 | 0 | 0 | 1 | 0 | 4 | -1326206256
| PP |  | SV B1 - LED SVÍTIDLO VESTAVĚNÉ, 19W 3000LM 4000K IP44 | [14 empty] | PP | 1
69 | K | R250000069 | SV B2 - LED SVÍTIDLO VESTAVĚNÉ, 19W 2000LM 4000K IP44 | ks | 6 |  | 0 |  |  | základní |  | 0 | 0 | 0 | 0 | 0 | 4 | K | 1 | ROZPOCET | 0 | 0 | 0 | 0 | 0 | 1 | 0 | 4 | 1667890570
| PP |  | SV B2 - LED SVÍTIDLO VESTAVĚNÉ, 19W 2000LM 4000K IP44 | [14 empty] | PP | 1
70 | K | R250000070 | SV C1 - LED SVÍTIDLO PŘISAZENÉ NA STROP, 40W 5900LM 3000K IP20, stmívatelné | ks | 12 |  | 0 |  |  | základní |  | 0 | 0 | 0 | 0 | 0 | 4 | K | 1 | ROZPOCET | 0 | 0 | 0 | 0 | 0 | 1 | 0 | 4 | 451808034
| PP |  | SV C1 - LED SVÍTIDLO PŘISAZENÉ NA STROP, 40W 5900LM 3000K IP20, stmívatelné | [14 empty] | PP | 1
71 | K | R250000071 | SV C2 - LED SVÍTIDLO PŘISAZENÉ NA STROP, 59W 8359LM 3000K IP20, stmívatelné | ks | 10 |  | 0 |  |  | základní |  | 0 | 0 | 0 | 0 | 0 | 4 | K | 1 | ROZPOCET | 0 | 0 | 0 | 0 | 0 | 1 | 0 | 4 | 1504156452
| PP |  | SV C2 - LED SVÍTIDLO PŘISAZENÉ NA STROP, 59W 8359LM 3000K IP20, stmívatelné | [14 empty] | PP | 1
72 | K | R250000072 | SV Umyvadlo - SVÍTIDLO LED 10W, IP44, NÁSTĚNNÉ | ks | 2 |  | 0 |  |  | základní |  | 0 | 0 | 0 | 0 | 0 | 4 | K | 1 | ROZPOCET | 0 | 0 | 0 | 0 | 0 | 1 | 0 | 4 | 1643975505
| PP |  | SV Umyvadlo - SVÍTIDLO LED 10W, IP44, NÁSTĚNNÉ | [14 empty] | PP | 1
73 | K | R250000073 | L1 - LED PÁSEK V ALU PROFILU(linka), 9W 1040lm/m 4000K IP20 - 2m,2m | m | 65 |  | 0 |  |  | základní |  | 0 | 0 | 0 | 0 | 0 | 4 | K | 1 | ROZPOCET | 0 | 0 | 0 | 0 | 0 | 1 | 0 | 4 | 711022917
| PP |  | L1 - LED PÁSEK V ALU PROFILU(linka), 9W 1040lm/m 4000K IP20 - 2m,2m | [14 empty] | PP | 1
74 | K | R250000074 | L2 - LED PÁSEK V ALU PROFILU(venkovní), 9W 1040lm/m 4000K IP44-65 - 5m,2m,1m,1m | m | 9 |  | 0 |  |  | základní |  | 0 | 0 | 0 | 0 | 0 | 4 | K | 1 | ROZPOCET | 0 | 0 | 0 | 0 | 0 | 1 | 0 | 4 | 579310876
| PP |  | L2 - LED PÁSEK V ALU PROFILU(venkovní), 9W 1040lm/m 4000K IP44-65 - 5m,2m,1m,1m | [14 empty] | PP | 1
75 | K | R250000075 | L3 - LED PÁSEK V ALU PROFILU(chodba), 9W 1040lm/m 4000K IP20 - 5.3m,8.5m,2.7m,23m,21.6m | m | 61.1 |  | 0 |  |  | základní |  | 0 | 0 | 0 | 0 | 0 | 4 | K | 1 | ROZPOCET | 0 | 0 | 0 | 0 | 0 | 1 | 0 | 4 | -348537631
| PP |  | L3 - LED PÁSEK V ALU PROFILU(chodba), 9W 1040lm/m 4000K IP20 - 5.3m,8.5m,2.7m,23m,21.6m | [14 empty] | PP | 1
76 | K | R250000076 | Zdroj 50W, včetně krabice, 24/230V | ks | 5 |  | 0 |  |  | základní |  | 0 | 0 | 0 | 0 | 0 | 4 | K | 1 | ROZPOCET | 0 | 0 | 0 | 0 | 0 | 1 | 0 | 4 | 596538855
| PP |  | Zdroj 50W, včetně krabice, 24/230V | [14 empty] | PP | 1
77 | K | R250000077 | Zdroj 100W, včetně krabice, 24/230V | ks | 7 |  | 0 |  |  | základní |  | 0 | 0 | 0 | 0 | 0 | 4 | K | 1 | ROZPOCET | 0 | 0 | 0 | 0 | 0 | 1 | 0 | 4 | -1641390228
| PP |  | Zdroj 100W, včetně krabice, 24/230V | [14 empty] | PP | 1
78 | K | R250000078 | SV N1-CR - LED SVÍTIDLO NOUZOVÉ, 170LM, ESCAPE, 1H NOUZOVÝ INVERTER | ks | 4 |  | 0 |  |  | základní |  | 0 | 0 | 0 | 0 | 0 | 4 | K | 1 | ROZPOCET | 0 | 0 | 0 | 0 | 0 | 1 | 0 | 4 | -1625357871
| PP |  | SV N1-CR - LED SVÍTIDLO NOUZOVÉ, 170LM, ESCAPE, 1H NOUZOVÝ INVERTER | [14 empty] | PP | 1
79 | K | R250000079 | SV N1-EWX - LED SVÍTIDLO NOUZOVÉ, 170LM, EXTREME WIDE BEAM, 1 HOD NOUZOVÝ INVERTER | ks | 6 |  | 0 |  |  | základní |  | 0 | 0 | 0 | 0 | 0 | 4 | K | 1 | ROZPOCET | 0 | 0 | 0 | 0 | 0 | 1 | 0 | 4 | -623240566
| PP |  | SV N1-EWX - LED SVÍTIDLO NOUZOVÉ, 170LM, EXTREME WIDE BEAM, 1 HOD NOUZOVÝ INVERTER | [14 empty] | PP | 1
80 | K | R250000080 | Podružný materiál, PPV | sbr | 1 |  | 0 |  |  | základní |  | 0 | 0 | 0 | 0 | 0 | 4 | K | 1 | ROZPOCET | 0 | 0 | 0 | 0 | 0 | 1 | 0 | 4 | 1371954925
| PP |  | Podružný materiál, PPV | [14 empty] | PP | 1
| D | D6 | 6. Zemní práce |  |  |  | 0 |  |  |  |  | 0 |  | 0 |  | 0 | 1 | D | 0 | ROZPOCET | [6 empty] | 0
81 | K | R250000081 | Výkop rýhy vč. záhozu a suvisejících prací 35/80 včetně úpravy povrchu | m | 11 |  | 0 |  |  | základní |  | 0 | 0 | 0 | 0 | 0 | 4 | K | 1 | ROZPOCET | 0 | 0 | 0 | 0 | 0 | 1 | 0 | 4 | -1047665991
| PP |  | Výkop rýhy vč. záhozu a suvisejících prací 35/80 včetně úpravy povrchu | [14 empty] | PP | 1
82 | K | R250000082 | Folie výstražná PVC š = 33 | m | 11 |  | 0 |  |  | základní |  | 0 | 0 | 0 | 0 | 0 | 4 | K | 1 | ROZPOCET | 0 | 0 | 0 | 0 | 0 | 1 | 0 | 4 | 1760544870
| PP |  | Folie výstražná PVC š = 33 | [14 empty] | PP | 1
| D | D7 | 7. Ostatní náklady |  |  |  | 0 |  |  |  |  | 0 |  | 0 |  | 0 | 1 | D | 0 | ROZPOCET | [6 empty] | 0
83 | K | R250000083 | Jiné materiály, montáž, atd., neuvedené výše, ale které je nutné zahrnout do celkového rozsahu prací podle výkresů a praxe dodavatele. | sbr | 1 |  | 0 |  |  | základní |  | 0 | 0 | 0 | 0 | 0 | 4 | K | 1 | ROZPOCET | 0 | 0 | 0 | 0 | 0 | 1 | 0 | 4 | -1029171311
| PP |  | Jiné materiály, montáž, atd., neuvedené výše, ale které je nutné zahrnout do celkového rozsahu prací podle výkresů a praxe dodavatele. | [14 empty] | PP | 1
| D | D8 | 8. HZS |  |  |  | 0 |  |  |  |  | 0 |  | 0 |  | 0 | 1 | D | 0 | ROZPOCET | [6 empty] | 0
84 | K | R250000084 | Koordinace kabelových tras a ostatních profesí | sbr | 1 |  | 0 |  |  | základní |  | 0 | 0 | 0 | 0 | 0 | 4 | K | 1 | ROZPOCET | 0 | 0 | 0 | 0 | 0 | 1 | 0 | 4 | -902353623
| PP |  | Koordinace kabelových tras a ostatních profesí | [14 empty] | PP | 1
85 | K | R250000085 | Demontáže el.instalace | sbr | 1 |  | 0 |  |  | základní |  | 0 | 0 | 0 | 0 | 0 | 4 | K | 1 | ROZPOCET | 0 | 0 | 0 | 0 | 0 | 1 | 0 | 4 | 1232059590
| PP |  | Demontáže el.instalace | [14 empty] | PP | 1
86 | K | R250000086 | Koordinace s investorem | sbr | 1 |  | 0 |  |  | základní |  | 0 | 0 | 0 | 0 | 0 | 4 | K | 1 | ROZPOCET | 0 | 0 | 0 | 0 | 0 | 1 | 0 | 4 | -223955276
| PP |  | Koordinace s investorem | [14 empty] | PP | 1
87 | K | R250000087 | Koordince se stavbou | sbr | 1 |  | 0 |  |  | základní |  | 0 | 0 | 0 | 0 | 0 | 4 | K | 1 | ROZPOCET | 0 | 0 | 0 | 0 | 0 | 1 | 0 | 4 | -715462003
| PP |  | Koordince se stavbou | [14 empty] | PP | 1
88 | K | R250000088 | Koordinace s VZT, ÚT, MR, ZI, Chlazení | sbr | 1 |  | 0 |  |  | základní |  | 0 | 0 | 0 | 0 | 0 | 4 | K | 1 | ROZPOCET | 0 | 0 | 0 | 0 | 0 | 1 | 0 | 4 | -482012637
| PP |  | Koordinace s VZT, ÚT, MR, ZI, Chlazení | [14 empty] | PP | 1
89 | K | R250000089 | Certitikované měření osvětlení – všech prostor | sbr | 1 |  | 0 |  |  | základní |  | 0 | 0 | 0 | 0 | 0 | 4 | K | 1 | ROZPOCET | 0 | 0 | 0 | 0 | 0 | 1 | 0 | 4 | -409323577
| PP |  | Certitikované měření osvětlení – všech prostor | [14 empty] | PP | 1
90 | K | R250000090 | Napojení zařízení VZT, ÚT, MAR, ZTI apod (připojení kabelových přívodů na svorky zařízení – dodavatelé zaríření musí dodat instalační manuály | sbr | 1 |  | 0 |  |  | základní |  | 0 | 0 | 0 | 0 | 0 | 4 | K | 1 | ROZPOCET | 0 | 0 | 0 | 0 | 0 | 1 | 0 | 4 | 1188013096
| PP |  | Napojení zařízení VZT, ÚT, MAR, ZTI apod (připojení kabelových přívodů na svorky zařízení – dodavatelé zaríření musí dodat instalační manuály | [14 empty] | PP | 1
91 | K | R250000091 | Stavební přípomoce (vrtání, sedkání, drážkování,prostupy) | sbr | 1 |  | 0 |  |  | základní |  | 0 | 0 | 0 | 0 | 0 | 4 | K | 1 | ROZPOCET | 0 | 0 | 0 | 0 | 0 | 1 | 0 | 4 | 243213719
| PP |  | Stavební přípomoce (vrtání, sedkání, drážkování,prostupy) | [14 empty] | PP | 1
92 | K | R250000092 | Zapravení drážek, hrubá úprava povrchu | sbr | 1 |  | 0 |  |  | základní |  | 0 | 0 | 0 | 0 | 0 | 4 | K | 1 | ROZPOCET | 0 | 0 | 0 | 0 | 0 | 1 | 0 | 4 | -1590126162
| PP |  | Zapravení drážek, hrubá úprava povrchu | [14 empty] | PP | 1
93 | K | R250000093 | Vzorkování (předložení, odsouhlasení) pohledových a designových prvků, vč. zařízení vzorkovacího prostoru. | sbr | 1 |  | 0 |  |  | základní |  | 0 | 0 | 0 | 0 | 0 | 4 | K | 1 | ROZPOCET | 0 | 0 | 0 | 0 | 0 | 1 | 0 | 4 | 1099845061
| PP |  | Vzorkování (předložení, odsouhlasení) pohledových a designových prvků, vč. zařízení vzorkovacího prostoru. | [14 empty] | PP | 1
94 | K | R250000094 | Ekologická likvidace odpadového materiálu | sbr | 1 |  | 0 |  |  | základní |  | 0 | 0 | 0 | 0 | 0 | 4 | K | 1 | ROZPOCET | 0 | 0 | 0 | 0 | 0 | 1 | 0 | 4 | -313786235
| PP |  | Ekologická likvidace odpadového materiálu | [14 empty] | PP | 1
95 | K | R250000095 | Značení systémů – štítky, popisky | sbr | 1 |  | 0 |  |  | základní |  | 0 | 0 | 0 | 0 | 0 | 4 | K | 1 | ROZPOCET | 0 | 0 | 0 | 0 | 0 | 1 | 0 | 4 | 203111782
| PP |  | Značení systémů – štítky, popisky | [14 empty] | PP | 1
96 | K | R250000096 | Vypracování VDD – Výrobní a dílenská dokumentace dodavatele stavby, tištěná paré a digitální verze v otevřené (dwg, doc, xls) a uzavřené (pdf) formě | sbr | 1 |  | 0 |  |  | základní |  | 0 | 0 | 0 | 0 | 0 | 4 | K | 1 | ROZPOCET | 0 | 0 | 0 | 0 | 0 | 1 | 0 | 4 | 1748295588
| PP |  | Vypracování VDD – Výrobní a dílenská dokumentace dodavatele stavby, tištěná paré a digitální verze v otevřené (dwg, doc, xls) a uzavřené (pdf) formě | [14 empty] | PP | 1
97 | K | R250000098 | Oznámení o zahájení prací dle NV 190/2022 Sb. | ks | 1 |  | 0 |  |  | základní |  | 0 | 0 | 0 | 0 | 0 | 4 | K | 1 | ROZPOCET | 0 | 0 | 0 | 0 | 0 | 1 | 0 | 4 | -1700252800
| PP |  | Oznámení o zahájení prací dle NV 190/2022 Sb. | [14 empty] | PP | 1
98 | K | R250000099 | Revize uzemnění | sbr | 1 |  | 0 |  |  | základní |  | 0 | 0 | 0 | 0 | 0 | 4 | K | 1 | ROZPOCET | 0 | 0 | 0 | 0 | 0 | 1 | 0 | 4 | 1262724396
| PP |  | Revize uzemnění | [14 empty] | PP | 1
99 | K | R250000100 | Revize elektroinstalace dle ČSN 33 1500, ČSN 33 2000-6 | sbr | 1 |  | 0 |  |  | základní |  | 0 | 0 | 0 | 0 | 0 | 4 | K | 1 | ROZPOCET | 0 | 0 | 0 | 0 | 0 | 1 | 0 | 4 | -1408553602
| PP |  | Revize elektroinstalace dle ČSN 33 1500, ČSN 33 2000-6 | [14 empty] | PP | 1
100 | K | R250000101 | Revize zařízení pro ochranu před bleskem dle ČSN 33 1500 a ČSN EN 62305 | sbr | 1 |  | 0 |  |  | základní |  | 0 | 0 | 0 | 0 | 0 | 4 | K | 1 | ROZPOCET | 0 | 0 | 0 | 0 | 0 | 1 | 0 | 4 | 729087216
| PP |  | Revize zařízení pro ochranu před bleskem dle ČSN 33 1500 a ČSN EN 62305 | [14 empty] | PP | 1

## ELslabopr - Slaboproud_01
{fd6cec45-06fd-48df-a4c7-485a11eb98fa}
2
| KRYCÍ LIST SOUPISU PRACÍ | [7 empty] | v --- níže se nacházejí doplnkové a pomocné údaje k sestavám --- v | [8 empty] | False
Stavba:
TRANSFORMACE DOMOVA ČERNOVICE - LIDMAŇ II.-TELČ
Objekt:
SO 02 - Objekt pro denní aktivity a denní stacionář – DA + DS
Soupis:
ELslabopr - Slaboproud
| KSO: |  |  |  |  | CC-CZ:
| Místo: |  | Telč |  |  | Datum: | 20. 8. 2024
| Zadavatel: |  |  |  |  | IČ: | 70890749
|  | Kraj Vysočina, Žižkova 1882/57, 58601 Jihlava |  |  |  | DIČ: | CZ70890749
| Účastník: |  |  |  |  | IČ: | Vyplň údaj
|  | Vyplň údaj |  |  |  | DIČ: | Vyplň údaj
| Projektant: |  |  |  |  | IČ: | 25558692
|  | ARTPROJEKT JIHLAVA, spol. s.r.o., 586 01 Jihlava |  |  |  | DIČ: | CZ25558692
| Zpracovatel: |  |  |  |  | IČ:
DIČ:
Poznámka:
| Cena bez DPH | [5 empty] | 0
|  |  | Základ daně |  |  | Sazba daně | Výše daně
| DPH | základní | 0 |  |  | 21% | 0
|  | snížená | 0 |  |  | 12% | 0
|  | zákl. přenesená | 0 |  |  | 21% | 0
|  | sníž. přenesená | 0 |  |  | 12% | 0
|  | nulová | 0 |  |  | 0% | 0
| Cena s DPH |  |  | v | CZK |  | 0
REKAPITULACE ČLENĚNÍ SOUPISU PRACÍ
Stavba:
TRANSFORMACE DOMOVA ČERNOVICE - LIDMAŇ II.-TELČ
Objekt:
SO 02 - Objekt pro denní aktivity a denní stacionář – DA + DS
Soupis:
ELslabopr - Slaboproud
Místo: |  |  | Telč |  |  | Datum: | 20. 8. 2024
Zadavatel: |  |  | Kraj Vysočina, Žižkova 1882/57, 58601 Jihlava |  |  | Projektant: | ARTPROJEKT JIHLAVA, spol. s.r.o., 586 01 Jihlava
Účastník: |  |  | Vyplň údaj |  |  | Zpracovatel:
Kód dílu - Popis | [6 empty] | Cena celkem [CZK]
Náklady stavby celkem | [6 empty] | 0 | [11 empty] | -1
| D1 - 1. Anténní systém | [5 empty] | 0
| D2 - 2. Domácí telefon | [5 empty] | 0
| D3 - 3. Datové rozvody | [5 empty] | 0
| D4 - 4. Kamerový systém IP | [5 empty] | 0
| D5 - 5. Elektrická zabezpečovací signalizace EZS | [5 empty] | 0
| D6 - 6. Systém invalidů | [5 empty] | 0
| D7 - 7. Ostatní náklady | [5 empty] | 0
| D8 - 8. HZS | [5 empty] | 0
SOUPIS PRACÍ
Stavba:
TRANSFORMACE DOMOVA ČERNOVICE - LIDMAŇ II.-TELČ
Objekt:
SO 02 - Objekt pro denní aktivity a denní stacionář – DA + DS
Soupis:
ELslabopr - Slaboproud
Místo: |  |  | Telč |  |  | Datum: | 20. 8. 2024
Zadavatel: |  |  | Kraj Vysočina, Žižkova 1882/57, 58601 Jihlava |  |  | Projektant: | ARTPROJEKT JIHLAVA, spol. s.r.o., 586 01 Jihlava
Účastník: |  |  | Vyplň údaj |  |  | Zpracovatel:
PČ | Typ | Kód | Popis | MJ | Množství | J.cena [CZK] | Cena celkem [CZK] | Cenová soustava |  | DPH | J. Nh [h] | Nh celkem [h] | J. hmotnost [t] | Hmotnost celkem [t] | J. suť [t] | Suť Celkem [t]
Náklady soupisu celkem | [6 empty] | 0 |  |  |  |  | 0 |  | 0 |  | 0 |  | D | -1 | [7 empty] | 0
| D | D1 | 1. Anténní systém |  |  |  | 0 |  |  |  |  | 0 |  | 0 |  | 0 | 1 | D | 0 | ROZPOCET | [6 empty] | 0
1 | K | R260000001 | TV koaxiál | m | 80 |  | 0 |  |  | základní |  | 0 | 0 | 0 | 0 | 0 | 4 | K | 1 | ROZPOCET | 0 | 0 | 0 | 0 | 0 | 1 | 0 | 4 | -1359670836
| PP |  | TV koaxiál | [14 empty] | PP | 1
2 | K | R260000002 | Trubka ohebná PVC o25, vysoká pevnost | m | 60 |  | 0 |  |  | základní |  | 0 | 0 | 0 | 0 | 0 | 4 | K | 1 | ROZPOCET | 0 | 0 | 0 | 0 | 0 | 1 | 0 | 4 | 1975988922
| PP |  | Trubka ohebná PVC o25, vysoká pevnost | [14 empty] | PP | 1
3 | K | R260000003 | Trubka ohebná PVC FX 40 | m | 20 |  | 0 |  |  | základní |  | 0 | 0 | 0 | 0 | 0 | 4 | K | 1 | ROZPOCET | 0 | 0 | 0 | 0 | 0 | 1 | 0 | 4 | -1715812848
| PP |  | Trubka ohebná PVC FX 40 | [14 empty] | PP | 1
4 | K | R260000004 | Krabice KU68 | ks | 1 |  | 0 |  |  | základní |  | 0 | 0 | 0 | 0 | 0 | 4 | K | 1 | ROZPOCET | 0 | 0 | 0 | 0 | 0 | 1 | 0 | 4 | 814134113
| PP |  | Krabice KU68 | [14 empty] | PP | 1
5 | K | R260000005 | Zásuvka TV | ks | 1 |  | 0 |  |  | základní |  | 0 | 0 | 0 | 0 | 0 | 4 | K | 1 | ROZPOCET | 0 | 0 | 0 | 0 | 0 | 1 | 0 | 4 | 257220417
| PP |  | Zásuvka TV | [14 empty] | PP | 1
6 | K | R260000006 | Anténní zesilovač STA-Z vč. rozvaděče a vybavení | ks | 1 |  | 0 |  |  | základní |  | 0 | 0 | 0 | 0 | 0 | 4 | K | 1 | ROZPOCET | 0 | 0 | 0 | 0 | 0 | 1 | 0 | 4 | -43474263
| PP |  | Anténní zesilovač STA-Z vč. rozvaděče a vybavení | [14 empty] | PP | 1
7 | K | R260000007 | Anténní systém včetně stožáru do krovu/rovná střecha | ks | 1 |  | 0 |  |  | základní |  | 0 | 0 | 0 | 0 | 0 | 4 | K | 1 | ROZPOCET | 0 | 0 | 0 | 0 | 0 | 1 | 0 | 4 | -588696473
| PP |  | Anténní systém včetně stožáru do krovu/rovná střecha | [14 empty] | PP | 1
8 | K | R260000008 | Nastavení a oživení systému | sbr | 1 |  | 0 |  |  | základní |  | 0 | 0 | 0 | 0 | 0 | 4 | K | 1 | ROZPOCET | 0 | 0 | 0 | 0 | 0 | 1 | 0 | 4 | -1076615577
| PP |  | Nastavení a oživení systému | [14 empty] | PP | 1
9 | K | R260000009 | Podružný materiál, PPV | sbr | 1 |  | 0 |  |  | základní |  | 0 | 0 | 0 | 0 | 0 | 4 | K | 1 | ROZPOCET | 0 | 0 | 0 | 0 | 0 | 1 | 0 | 4 | 534645389
| PP |  | Podružný materiál, PPV | [14 empty] | PP | 1
| D | D2 | 2. Domácí telefon |  |  |  | 0 |  |  |  |  | 0 |  | 0 |  | 0 | 1 | D | 0 | ROZPOCET | [6 empty] | 0
10 | K | R260000010 | Kabel JYTY 2x1 | m | 100 |  | 0 |  |  | základní |  | 0 | 0 | 0 | 0 | 0 | 4 | K | 1 | ROZPOCET | 0 | 0 | 0 | 0 | 0 | 1 | 0 | 4 | -1055278751
| PP |  | Kabel JYTY 2x1 | [14 empty] | PP | 1
11 | K | R260000011 | Kabel JYTY 4x1 | m | 100 |  | 0 |  |  | základní |  | 0 | 0 | 0 | 0 | 0 | 4 | K | 1 | ROZPOCET | 0 | 0 | 0 | 0 | 0 | 1 | 0 | 4 | -1341673387
| PP |  | Kabel JYTY 4x1 | [14 empty] | PP | 1
12 | K | R260000012 | Trubka ohebná PVC FX 20 | m | 100 |  | 0 |  |  | základní |  | 0 | 0 | 0 | 0 | 0 | 4 | K | 1 | ROZPOCET | 0 | 0 | 0 | 0 | 0 | 1 | 0 | 4 | 1281068207
| PP |  | Trubka ohebná PVC FX 20 | [14 empty] | PP | 1
13 | K | R260000013 | Tcepkfle 2x2x0,8 | m | 60 |  | 0 |  |  | základní |  | 0 | 0 | 0 | 0 | 0 | 4 | K | 1 | ROZPOCET | 0 | 0 | 0 | 0 | 0 | 1 | 0 | 4 | -1137494561
| PP |  | Tcepkfle 2x2x0,8 | [14 empty] | PP | 1
14 | K | R260000014 | Trubka ohebná PVC FX 40 | m | 50 |  | 0 |  |  | základní |  | 0 | 0 | 0 | 0 | 0 | 4 | K | 1 | ROZPOCET | 0 | 0 | 0 | 0 | 0 | 1 | 0 | 4 | -1677626589
| PP |  | Trubka ohebná PVC FX 40 | [14 empty] | PP | 1
15 | K | R260000015 | Krabice KO 68 | ks | 2 |  | 0 |  |  | základní |  | 0 | 0 | 0 | 0 | 0 | 4 | K | 1 | ROZPOCET | 0 | 0 | 0 | 0 | 0 | 1 | 0 | 4 | -2140581901
| PP |  | Krabice KO 68 | [14 empty] | PP | 1
16 | K | R260000016 | Krabice KU 68 | ks | 2 |  | 0 |  |  | základní |  | 0 | 0 | 0 | 0 | 0 | 4 | K | 1 | ROZPOCET | 0 | 0 | 0 | 0 | 0 | 1 | 0 | 4 | 612862409
| PP |  | Krabice KU 68 | [14 empty] | PP | 1
17 | K | R260000017 | Svorkovnice do krabice | ks | 2 |  | 0 |  |  | základní |  | 0 | 0 | 0 | 0 | 0 | 4 | K | 1 | ROZPOCET | 0 | 0 | 0 | 0 | 0 | 1 | 0 | 4 | 265159366
| PP |  | Svorkovnice do krabice | [14 empty] | PP | 1
18 | K | R260000018 | Elektrický zámek | ks | 2 |  | 0 |  |  | základní |  | 0 | 0 | 0 | 0 | 0 | 4 | K | 1 | ROZPOCET | 0 | 0 | 0 | 0 | 0 | 1 | 0 | 4 | 976752360
| PP |  | Elektrický zámek | [14 empty] | PP | 1
19 | K | R260000019 | Vstupní tablo včetně zvonkového tlačítka a kamery | ks | 2 |  | 0 |  |  | základní |  | 0 | 0 | 0 | 0 | 0 | 4 | K | 1 | ROZPOCET | 0 | 0 | 0 | 0 | 0 | 1 | 0 | 4 | 1691284838
| PP |  | Vstupní tablo včetně zvonkového tlačítka a kamery | [14 empty] | PP | 1
20 | K | R260000020 | Domácí audio-telefon | ks | 2 |  | 0 |  |  | základní |  | 0 | 0 | 0 | 0 | 0 | 4 | K | 1 | ROZPOCET | 0 | 0 | 0 | 0 | 0 | 1 | 0 | 4 | -979219269
| PP |  | Domácí audio-telefon | [14 empty] | PP | 1
21 | K | R260000021 | Nastavení a oživení systému | sbr | 1 |  | 0 |  |  | základní |  | 0 | 0 | 0 | 0 | 0 | 4 | K | 1 | ROZPOCET | 0 | 0 | 0 | 0 | 0 | 1 | 0 | 4 | 62808187
| PP |  | Nastavení a oživení systému | [14 empty] | PP | 1
22 | K | R260000022 | Podružný materiál, PPV | sbr | 1 |  | 0 |  |  | základní |  | 0 | 0 | 0 | 0 | 0 | 4 | K | 1 | ROZPOCET | 0 | 0 | 0 | 0 | 0 | 1 | 0 | 4 | 1955711653
| PP |  | Podružný materiál, PPV | [14 empty] | PP | 1
| D | D3 | 3. Datové rozvody |  |  |  | 0 |  |  |  |  | 0 |  | 0 |  | 0 | 1 | D | 0 | ROZPOCET | [6 empty] | 0
23 | K | R260000023 | Kabel STP cat 6A | m | 650 |  | 0 |  |  | základní |  | 0 | 0 | 0 | 0 | 0 | 4 | K | 1 | ROZPOCET | 0 | 0 | 0 | 0 | 0 | 1 | 0 | 4 | -607754854
| PP |  | Kabel STP cat 6A | [14 empty] | PP | 1
24 | K | R260000024 | Kabel FTP cat 6A | m | 40 |  | 0 |  |  | základní |  | 0 | 0 | 0 | 0 | 0 | 4 | K | 1 | ROZPOCET | 0 | 0 | 0 | 0 | 0 | 1 | 0 | 4 | -795925122
| PP |  | Kabel FTP cat 6A | [14 empty] | PP | 1
25 | K | R260000025 | Trubka ohebná PVC o20, vysoká pevnost | m | 540 |  | 0 |  |  | základní |  | 0 | 0 | 0 | 0 | 0 | 4 | K | 1 | ROZPOCET | 0 | 0 | 0 | 0 | 0 | 1 | 0 | 4 | 1231657325
| PP |  | Trubka ohebná PVC o20, vysoká pevnost | [14 empty] | PP | 1
26 | K | R260000026 | Trubka ohebná PVC o25, vysoká pevnost | m | 100 |  | 0 |  |  | základní |  | 0 | 0 | 0 | 0 | 0 | 4 | K | 1 | ROZPOCET | 0 | 0 | 0 | 0 | 0 | 1 | 0 | 4 | -1314145225
| PP |  | Trubka ohebná PVC o25, vysoká pevnost | [14 empty] | PP | 1
27 | K | R260000027 | Krabice přístrojová KP68 | ks | 8 |  | 0 |  |  | základní |  | 0 | 0 | 0 | 0 | 0 | 4 | K | 1 | ROZPOCET | 0 | 0 | 0 | 0 | 0 | 1 | 0 | 4 | 1308645883
| PP |  | Krabice přístrojová KP68 | [14 empty] | PP | 1
28 | K | R260000028 | Zásuvka 1x RJ45 6A | ks | 1 |  | 0 |  |  | základní |  | 0 | 0 | 0 | 0 | 0 | 4 | K | 1 | ROZPOCET | 0 | 0 | 0 | 0 | 0 | 1 | 0 | 4 | -70852331
| PP |  | Zásuvka 1x RJ45 6A | [14 empty] | PP | 1
29 | K | R260000029 | Zásuvka 2x RJ45 6A | ks | 7 |  | 0 |  |  | základní |  | 0 | 0 | 0 | 0 | 0 | 4 | K | 1 | ROZPOCET | 0 | 0 | 0 | 0 | 0 | 1 | 0 | 4 | -1757334929
| PP |  | Zásuvka 2x RJ45 6A | [14 empty] | PP | 1
30 | K | R260000030 | Wifi vysílač, talíř, 2,4Ghu + 5Ghz, | ks | 1 |  | 0 |  |  | základní |  | 0 | 0 | 0 | 0 | 0 | 4 | K | 1 | ROZPOCET | 0 | 0 | 0 | 0 | 0 | 1 | 0 | 4 | 153871083
| PP |  | Wifi vysílač, talíř, 2,4Ghu + 5Ghz, | [14 empty] | PP | 1
31 | K | R260000031 | Ukončení kabelů | ks | 15 |  | 0 |  |  | základní |  | 0 | 0 | 0 | 0 | 0 | 4 | K | 1 | ROZPOCET | 0 | 0 | 0 | 0 | 0 | 1 | 0 | 4 | -59273792
| PP |  | Ukončení kabelů | [14 empty] | PP | 1
32 | K | R260000032 | Měření přípojného bodu včetně tisku protokolu (účastnické zásuvky) | ks | 15 |  | 0 |  |  | základní |  | 0 | 0 | 0 | 0 | 0 | 4 | K | 1 | ROZPOCET | 0 | 0 | 0 | 0 | 0 | 1 | 0 | 4 | -257436374
| PP |  | Měření přípojného bodu včetně tisku protokolu (účastnické zásuvky) | [14 empty] | PP | 1
33 | K | R260000033 | 19" vyvazovací panel 1U jednostranná plastová lišta, včetně spojovacího materiálu sada 4x šroub, podložka, matice M6 | ks | 1 |  | 0 |  |  | základní |  | 0 | 0 | 0 | 0 | 0 | 4 | K | 1 | ROZPOCET | 0 | 0 | 0 | 0 | 0 | 1 | 0 | 4 | -1964612421
| PP |  | 19" vyvazovací panel 1U jednostranná plastová lišta, včetně spojovacího materiálu sada 4x šroub, podložka, matice M6 | [14 empty] | PP | 1
34 | K | R260000034 | Rozvodný panel 5x 230V včetně vany 2U v černé barvě, včetně spojovacího materiálu sada 4x šroub, podložka, matice M6 | ks | 1 |  | 0 |  |  | základní |  | 0 | 0 | 0 | 0 | 0 | 4 | K | 1 | ROZPOCET | 0 | 0 | 0 | 0 | 0 | 1 | 0 | 4 | 650907266
| PP |  | Rozvodný panel 5x 230V včetně vany 2U v černé barvě, včetně spojovacího materiálu sada 4x šroub, podložka, matice M6 | [14 empty] | PP | 1
35 | K | R260000035 | Patch panel modulární 24 pozic neosazený s vyvazovací lištou, včetně spojovacího materiálu sada 4x šroub, podložka, matice M6 | ks | 1 |  | 0 |  |  | základní |  | 0 | 0 | 0 | 0 | 0 | 4 | K | 1 | ROZPOCET | 0 | 0 | 0 | 0 | 0 | 1 | 0 | 4 | -706112048
| PP |  | Patch panel modulární 24 pozic neosazený s vyvazovací lištou, včetně spojovacího materiálu sada 4x šroub, podložka, matice M6 | [14 empty] | PP | 1
36 | K | R260000036 | Switch 24 portů 100/1000Mbit, 1U | ks | 1 |  | 0 |  |  | základní |  | 0 | 0 | 0 | 0 | 0 | 4 | K | 1 | ROZPOCET | 0 | 0 | 0 | 0 | 0 | 1 | 0 | 4 | -592821667
| PP |  | Switch 24 portů 100/1000Mbit, 1U | [14 empty] | PP | 1
37 | K | R260000037 | Patch kabel 1m UTP, CAT6A, šedý | ks | 15 |  | 0 |  |  | základní |  | 0 | 0 | 0 | 0 | 0 | 4 | K | 1 | ROZPOCET | 0 | 0 | 0 | 0 | 0 | 1 | 0 | 4 | 2099088575
| PP |  | Patch kabel 1m UTP, CAT6A, šedý | [14 empty] | PP | 1
38 | K | R260000038 | 32U RACK 19" včetně patch panelů a příslušenství | ks | 1 |  | 0 |  |  | základní |  | 0 | 0 | 0 | 0 | 0 | 4 | K | 1 | ROZPOCET | 0 | 0 | 0 | 0 | 0 | 1 | 0 | 4 | -1557301738
| PP |  | 32U RACK 19" včetně patch panelů a příslušenství | [14 empty] | PP | 1
39 | K | R260000039 | Nastavení a oživení systému | sbr | 1 |  | 0 |  |  | základní |  | 0 | 0 | 0 | 0 | 0 | 4 | K | 1 | ROZPOCET | 0 | 0 | 0 | 0 | 0 | 1 | 0 | 4 | -10168408
| PP |  | Nastavení a oživení systému | [14 empty] | PP | 1
40 | K | R260000040 | Podružný materiál, PPV | sbr | 1 |  | 0 |  |  | základní |  | 0 | 0 | 0 | 0 | 0 | 4 | K | 1 | ROZPOCET | 0 | 0 | 0 | 0 | 0 | 1 | 0 | 4 | 1521137088
| PP |  | Podružný materiál, PPV | [14 empty] | PP | 1
| D | D4 | 4. Kamerový systém IP |  |  |  | 0 |  |  |  |  | 0 |  | 0 |  | 0 | 1 | D | 0 | ROZPOCET | [6 empty] | 0
41 | K | R260000041 | IP KAMERA - Rozlišení 4 Mpix (2592 × 1944) při 20sn/s, 85°, Integrovaný automaticky říditelný IR přísvit EXIR s dlouhou životností do maximální vzdálenosti 30m, Venkovní IP67 provedení WDR 120dB – Dvojitá expozice scény, realné barvy, vysoká dynamika | ks | 4 |  | 0 |  |  | základní |  | 0 | 0 | 0 | 0 | 0 | 4 | K | 1 | ROZPOCET | 0 | 0 | 0 | 0 | 0 | 1 | 0 | 4 | -1155427362
| PP |  | IP KAMERA - Rozlišení 4 Mpix (2592 × 1944) při 20sn/s, 85°, Integrovaný automaticky říditelný IR přísvit EXIR s dlouhou životností do maximální vzdálenosti 30m, Venkovní IP67 provedení WDR 120dB – Dvojitá expozice scény, realné barvy, vysoká dynamika obrazu, Acusense- Spolehlivá detekce osoby a vozidla – Deep learning analýza s učícím mechanizmem pro eliminaci falešných poplachů, Podpora nových rozdílových kompresí – H.265, H.264 Video analytické funkce podporované již v kameře, Detekce překročení čáry – Překročení předdefinované virtuální čáry, Detekce narušení – Vstup a výstup ze předdefinované virtuální oblasti, Zachycení lidského těla – Přesnější detekce osob pro eliminaci falešných poplachů | [14 empty] | PP | 1
42 | K | R260000042 | Box pod kameru | ks | 4 |  | 0 |  |  | základní |  | 0 | 0 | 0 | 0 | 0 | 4 | K | 1 | ROZPOCET | 0 | 0 | 0 | 0 | 0 | 1 | 0 | 4 | 126296018
| PP |  | Box pod kameru | [14 empty] | PP | 1
43 | K | R260000043 | Kompaktní 8-ti portový Gigabit switch PoE | ks | 1 |  | 0 |  |  | základní |  | 0 | 0 | 0 | 0 | 0 | 4 | K | 1 | ROZPOCET | 0 | 0 | 0 | 0 | 0 | 1 | 0 | 4 | -1399857270
| PP |  | Kompaktní 8-ti portový Gigabit switch PoE | [14 empty] | PP | 1
44 | K | R260000044 | IP záznamové zažízení pro 8 IP kamery, max kapacita 10TB, Acusense- Spolehlivá detekce osoby a vozidla – Deep learning analýza s učícím mechanizmem pro eliminaci falešných poplachů nebo detekce obličejů, Hybrid – podpora HD-TVI, klasických Analogových | ks | 1 |  | 0 |  |  | základní |  | 0 | 0 | 0 | 0 | 0 | 4 | K | 1 | ROZPOCET | 0 | 0 | 0 | 0 | 0 | 1 | 0 | 4 | 895369188
| PP |  | IP záznamové zažízení pro 8 IP kamery, max kapacita 10TB, Acusense- Spolehlivá detekce osoby a vozidla – Deep learning analýza s učícím mechanizmem pro eliminaci falešných poplachů nebo detekce obličejů, Hybrid – podpora HD-TVI, klasických Analogových, AHD, CVI a IP kamer, Úspora kapacity záznamu – nové efektivní komprese H265 Pro/ H265 Pro+, Maximální rozlišení kamer 3Mpix (3Mpix pouze kanály 1/2/3/4 a pro CVI a AHD 4Mpix), Přenos po koaxiálním kabelu do velkých vzdáleností – 1200m @720p / 800m @1080p pro RG59, Realtime nahrávání pro rozlišení 1080p lite, včetně SW a příslušenství | [14 empty] | PP | 1
45 | K | R260000045 | HDD k rekordérům, 8TB, 24/7, SSD | ks | 2 |  | 0 |  |  | základní |  | 0 | 0 | 0 | 0 | 0 | 4 | K | 1 | ROZPOCET | 0 | 0 | 0 | 0 | 0 | 1 | 0 | 4 | 906965760
| PP |  | HDD k rekordérům, 8TB, 24/7, SSD | [14 empty] | PP | 1
46 | K | R260000046 | Kabel STP cat 5e | m | 120 |  | 0 |  |  | základní |  | 0 | 0 | 0 | 0 | 0 | 4 | K | 1 | ROZPOCET | 0 | 0 | 0 | 0 | 0 | 1 | 0 | 4 | -2057984260
| PP |  | Kabel STP cat 5e | [14 empty] | PP | 1
47 | K | R260000047 | Ukončení kabelů | ks | 4 |  | 0 |  |  | základní |  | 0 | 0 | 0 | 0 | 0 | 4 | K | 1 | ROZPOCET | 0 | 0 | 0 | 0 | 0 | 1 | 0 | 4 | -545864863
| PP |  | Ukončení kabelů | [14 empty] | PP | 1
48 | K | R260000048 | Měření přípojného bodu včetně tisku protokolu (účastnické zásuvky) | ks | 4 |  | 0 |  |  | základní |  | 0 | 0 | 0 | 0 | 0 | 4 | K | 1 | ROZPOCET | 0 | 0 | 0 | 0 | 0 | 1 | 0 | 4 | 1688464260
| PP |  | Měření přípojného bodu včetně tisku protokolu (účastnické zásuvky) | [14 empty] | PP | 1
49 | K | R260000049 | SW nastavení záznamu kamer dle požadavku provozovatele. | ks | 1 |  | 0 |  |  | základní |  | 0 | 0 | 0 | 0 | 0 | 4 | K | 1 | ROZPOCET | 0 | 0 | 0 | 0 | 0 | 1 | 0 | 4 | -372020663
| PP |  | SW nastavení záznamu kamer dle požadavku provozovatele. | [14 empty] | PP | 1
50 | K | R260000050 | Nastavení dálkové správy z pracovní stanice správce - vybraný PC ze strany provozovatele objektu. | ks | 1 |  | 0 |  |  | základní |  | 0 | 0 | 0 | 0 | 0 | 4 | K | 1 | ROZPOCET | 0 | 0 | 0 | 0 | 0 | 1 | 0 | 4 | 1052786797
| PP |  | Nastavení dálkové správy z pracovní stanice správce - vybraný PC ze strany provozovatele objektu. | [14 empty] | PP | 1
51 | K | R260000051 | Kamerové zkoušky se stanovením úhlů pohledu a zobrazení | ks | 1 |  | 0 |  |  | základní |  | 0 | 0 | 0 | 0 | 0 | 4 | K | 1 | ROZPOCET | 0 | 0 | 0 | 0 | 0 | 1 | 0 | 4 | 1018054254
| PP |  | Kamerové zkoušky se stanovením úhlů pohledu a zobrazení | [14 empty] | PP | 1
52 | K | R260000052 | Doklad o funkční zkoušce IP CCTV | ks | 1 |  | 0 |  |  | základní |  | 0 | 0 | 0 | 0 | 0 | 4 | K | 1 | ROZPOCET | 0 | 0 | 0 | 0 | 0 | 1 | 0 | 4 | 783843537
| PP |  | Doklad o funkční zkoušce IP CCTV | [14 empty] | PP | 1
53 | K | R260000053 | Podružný materiál, PPV | sbr | 1 |  | 0 |  |  | základní |  | 0 | 0 | 0 | 0 | 0 | 4 | K | 1 | ROZPOCET | 0 | 0 | 0 | 0 | 0 | 1 | 0 | 4 | 2138844400
| PP |  | Podružný materiál, PPV | [14 empty] | PP | 1
| D | D5 | 5. Elektrická zabezpečovací signalizace EZS |  |  |  | 0 |  |  |  |  | 0 |  | 0 |  | 0 | 1 | D | 0 | ROZPOCET | [6 empty] | 0
54 | K | R260000054 | EZS Ústředna až 50 bezdrátových nebo sběrnicových zón až 50 uživatelských kódů až 6 sekcí až 8 programovatelných výstupů PG 20 vzájemně nezávislých kalendářů SMS reporty ze systému až 8 uživatelům 5 uživatelů má možnost využíva | ks | 1 |  | 0 |  |  | základní |  | 0 | 0 | 0 | 0 | 0 | 4 | K | 1 | ROZPOCET | 0 | 0 | 0 | 0 | 0 | 1 | 0 | 4 | 1641174294
| PP |  | EZS Ústředna až 50 bezdrátových nebo sběrnicových zón až 50 uživatelských kódů až 6 sekcí až 8 programovatelných výstupů PG 20 vzájemně nezávislých kalendářů SMS reporty ze systému až 8 uživatelům 5 uživatelů má možnost využívat kromě SMS i hlasové reporty 4 nastavitelné PCO 5 volitelných protokolů pro PCO | [14 empty] | PP | 1
55 | K | R260000055 | GSM MOGUL včetně antény | ks | 1 |  | 0 |  |  | základní |  | 0 | 0 | 0 | 0 | 0 | 4 | K | 1 | ROZPOCET | 0 | 0 | 0 | 0 | 0 | 1 | 0 | 4 | -527465446
| PP |  | GSM MOGUL včetně antény | [14 empty] | PP | 1
56 | K | R260000056 | Koncentrátor | ks | 1 |  | 0 |  |  | základní |  | 0 | 0 | 0 | 0 | 0 | 4 | K | 1 | ROZPOCET | 0 | 0 | 0 | 0 | 0 | 1 | 0 | 4 | -1599300431
| PP |  | Koncentrátor | [14 empty] | PP | 1
57 | K | R260000057 | Přístupový modul s ovládací klávesnicí a RFID čtečkou karet pro ovládání zabezpečovacího systému. Obsahuje jeden ovládací segment, a pokud je potřeba, může být vybaven až 20 ovládacími segmenty | ks | 1 |  | 0 |  |  | základní |  | 0 | 0 | 0 | 0 | 0 | 4 | K | 1 | ROZPOCET | 0 | 0 | 0 | 0 | 0 | 1 | 0 | 4 | -309360034
| PP |  | Přístupový modul s ovládací klávesnicí a RFID čtečkou karet pro ovládání zabezpečovacího systému. Obsahuje jeden ovládací segment, a pokud je potřeba, může být vybaven až 20 ovládacími segmenty | [14 empty] | PP | 1
58 | K | R260000058 | Sběrnicový detektor pohybu PIR určený pro ochranu interiérů prostřednictvím infrapasivní detekce pohybu v místnosti. Charakteristiky detekce lze optimalizovat pomocí výměnných čoček. Čočky pro hlídání dlouhých chodeb, pro zamezení spuštění poplachu pohybe | ks | 10 |  | 0 |  |  | základní |  | 0 | 0 | 0 | 0 | 0 | 4 | K | 1 | ROZPOCET | 0 | 0 | 0 | 0 | 0 | 1 | 0 | 4 | -2117708240
| PP |  | Sběrnicový detektor pohybu PIR určený pro ochranu interiérů prostřednictvím infrapasivní detekce pohybu v místnosti. Charakteristiky detekce lze optimalizovat pomocí výměnných čoček. Čočky pro hlídání dlouhých chodeb, pro zamezení spuštění poplachu pohybem domácího zvířete nebo hlídání vertikální záclonou. | [14 empty] | PP | 1
59 | K | R260000059 | Dveřní/okenní kontakt | ks | 7 |  | 0 |  |  | základní |  | 0 | 0 | 0 | 0 | 0 | 4 | K | 1 | ROZPOCET | 0 | 0 | 0 | 0 | 0 | 1 | 0 | 4 | 1998500354
| PP |  | Dveřní/okenní kontakt | [14 empty] | PP | 1
60 | K | R260000060 | Detektor kouře EPS s návazností na EZS | ks | 6 |  | 0 |  |  | základní |  | 0 | 0 | 0 | 0 | 0 | 4 | K | 1 | ROZPOCET | 0 | 0 | 0 | 0 | 0 | 1 | 0 | 4 | 131193094
| PP |  | Detektor kouře EPS s návazností na EZS | [14 empty] | PP | 1
61 | K | R260000061 | Venkovní siréna zálohovaná včetně AKU | ks | 1 |  | 0 |  |  | základní |  | 0 | 0 | 0 | 0 | 0 | 4 | K | 1 | ROZPOCET | 0 | 0 | 0 | 0 | 0 | 1 | 0 | 4 | -650192060
| PP |  | Venkovní siréna zálohovaná včetně AKU | [14 empty] | PP | 1
62 | K | R260000062 | Akumulátor 12V/17Ah | ks | 1 |  | 0 |  |  | základní |  | 0 | 0 | 0 | 0 | 0 | 4 | K | 1 | ROZPOCET | 0 | 0 | 0 | 0 | 0 | 1 | 0 | 4 | 146031545
| PP |  | Akumulátor 12V/17Ah | [14 empty] | PP | 1
63 | K | R260000063 | Kabel SYKFY 3x2x0,5 | m | 100 |  | 0 |  |  | základní |  | 0 | 0 | 0 | 0 | 0 | 4 | K | 1 | ROZPOCET | 0 | 0 | 0 | 0 | 0 | 1 | 0 | 4 | -1541749761
| PP |  | Kabel SYKFY 3x2x0,5 | [14 empty] | PP | 1
64 | K | R260000064 | Kabel SYKFY 4x2x0,5 | m | 180 |  | 0 |  |  | základní |  | 0 | 0 | 0 | 0 | 0 | 4 | K | 1 | ROZPOCET | 0 | 0 | 0 | 0 | 0 | 1 | 0 | 4 | -450626847
| PP |  | Kabel SYKFY 4x2x0,5 | [14 empty] | PP | 1
65 | K | R260000065 | Kabel JYTY 2x1 | m | 20 |  | 0 |  |  | základní |  | 0 | 0 | 0 | 0 | 0 | 4 | K | 1 | ROZPOCET | 0 | 0 | 0 | 0 | 0 | 1 | 0 | 4 | -942613502
| PP |  | Kabel JYTY 2x1 | [14 empty] | PP | 1
66 | K | R260000066 | Nastavení a oživení systému | sbr | 1 |  | 0 |  |  | základní |  | 0 | 0 | 0 | 0 | 0 | 4 | K | 1 | ROZPOCET | 0 | 0 | 0 | 0 | 0 | 1 | 0 | 4 | 2118399728
| PP |  | Nastavení a oživení systému | [14 empty] | PP | 1
67 | K | R260000067 | Trubka ohebná PVC o20, vysoká pevnost | m | 280 |  | 0 |  |  | základní |  | 0 | 0 | 0 | 0 | 0 | 4 | K | 1 | ROZPOCET | 0 | 0 | 0 | 0 | 0 | 1 | 0 | 4 | -132344172
| PP |  | Trubka ohebná PVC o20, vysoká pevnost | [14 empty] | PP | 1
68 | K | R260000068 | Podružný materiál, PPV | sbr | 1 |  | 0 |  |  | základní |  | 0 | 0 | 0 | 0 | 0 | 4 | K | 1 | ROZPOCET | 0 | 0 | 0 | 0 | 0 | 1 | 0 | 4 | -361562267
| PP |  | Podružný materiál, PPV | [14 empty] | PP | 1
| D | D6 | 6. Systém invalidů |  |  |  | 0 |  |  |  |  | 0 |  | 0 |  | 0 | 1 | D | 0 | ROZPOCET | [6 empty] | 0
69 | K | R260000069 | Systém invalidů - 2x tlačítkové táhlo, 1x akustická a optická signalizace, zdroj | ks | 3 |  | 0 |  |  | základní |  | 0 | 0 | 0 | 0 | 0 | 4 | K | 1 | ROZPOCET | 0 | 0 | 0 | 0 | 0 | 1 | 0 | 4 | 1806726842
| PP |  | Systém invalidů - 2x tlačítkové táhlo, 1x akustická a optická signalizace, zdroj | [14 empty] | PP | 1
70 | K | R260000070 | Krabice KO 68 | ks | 6 |  | 0 |  |  | základní |  | 0 | 0 | 0 | 0 | 0 | 4 | K | 1 | ROZPOCET | 0 | 0 | 0 | 0 | 0 | 1 | 0 | 4 | -1598436550
| PP |  | Krabice KO 68 | [14 empty] | PP | 1
71 | K | R260000071 | Krabice KU 68 | ks | 6 |  | 0 |  |  | základní |  | 0 | 0 | 0 | 0 | 0 | 4 | K | 1 | ROZPOCET | 0 | 0 | 0 | 0 | 0 | 1 | 0 | 4 | -2031278215
| PP |  | Krabice KU 68 | [14 empty] | PP | 1
72 | K | R260000072 | Kabel CXKH-R-J 3x1,5 B2ca-s1-d1,a1 | m | 80 |  | 0 |  |  | základní |  | 0 | 0 | 0 | 0 | 0 | 4 | K | 1 | ROZPOCET | 0 | 0 | 0 | 0 | 0 | 1 | 0 | 4 | 855088386
| PP |  | Kabel CXKH-R-J 3x1,5 B2ca-s1-d1,a1 | [14 empty] | PP | 1
73 | K | R260000073 | Nastavení a oživení systému | sbr | 1 |  | 0 |  |  | základní |  | 0 | 0 | 0 | 0 | 0 | 4 | K | 1 | ROZPOCET | 0 | 0 | 0 | 0 | 0 | 1 | 0 | 4 | -488603510
| PP |  | Nastavení a oživení systému | [14 empty] | PP | 1
74 | K | R260000074 | Podružný materiál, PPV | sbr | 1 |  | 0 |  |  | základní |  | 0 | 0 | 0 | 0 | 0 | 4 | K | 1 | ROZPOCET | 0 | 0 | 0 | 0 | 0 | 1 | 0 | 4 | 456772521
| PP |  | Podružný materiál, PPV | [14 empty] | PP | 1
| D | D7 | 7. Ostatní náklady |  |  |  | 0 |  |  |  |  | 0 |  | 0 |  | 0 | 1 | D | 0 | ROZPOCET | [6 empty] | 0
75 | K | Pol7 | Jiné materiály, montáž, atd., neuvedené výše, ale které je nutné zahrnout do celkového rozsahu prací podle výkresů a praxe dodavatele. | sbr | 1 |  | 0 |  |  | základní |  | 0 | 0 | 0 | 0 | 0 | 4 | K | 1 | ROZPOCET | 0 | 0 | 0 | 0 | 0 | 1 | 0 | 4 | 104001772
| PP |  | Jiné materiály, montáž, atd., neuvedené výše, ale které je nutné zahrnout do celkového rozsahu prací podle výkresů a praxe dodavatele. | [14 empty] | PP | 1
| D | D8 | 8. HZS |  |  |  | 0 |  |  |  |  | 0 |  | 0 |  | 0 | 1 | D | 0 | ROZPOCET | [6 empty] | 0
76 | K | Pol8 | Koordinace kabelových tras a ostatních profesí | sbr | 1 |  | 0 |  |  | základní |  | 0 | 0 | 0 | 0 | 0 | 4 | K | 1 | ROZPOCET | 0 | 0 | 0 | 0 | 0 | 1 | 0 | 4 | -332577003
| PP |  | Koordinace kabelových tras a ostatních profesí | [14 empty] | PP | 1
77 | K | Pol9 | Demontáže el.instalace | sbr | 1 |  | 0 |  |  | základní |  | 0 | 0 | 0 | 0 | 0 | 4 | K | 1 | ROZPOCET | 0 | 0 | 0 | 0 | 0 | 1 | 0 | 4 | 2020139865
| PP |  | Demontáže el.instalace | [14 empty] | PP | 1
78 | K | R040000118 | Koordinace s investorem | sbr | 1 |  | 0 |  |  | základní |  | 0 | 0 | 0 | 0 | 0 | 4 | K | 1 | ROZPOCET | 0 | 0 | 0 | 0 | 0 | 1 | 0 | 4 | -392368509
| PP |  | Koordinace s investorem | [14 empty] | PP | 1
79 | K | R040000119 | Koordince se stavbou | sbr | 1 |  | 0 |  |  | základní |  | 0 | 0 | 0 | 0 | 0 | 4 | K | 1 | ROZPOCET | 0 | 0 | 0 | 0 | 0 | 1 | 0 | 4 | 2018777617
| PP |  | Koordince se stavbou | [14 empty] | PP | 1
80 | K | Pol10 | Stavební přípomoce (vrtání, sedkání, drážkování,prostupy) | sbr | 1 |  | 0 |  |  | základní |  | 0 | 0 | 0 | 0 | 0 | 4 | K | 1 | ROZPOCET | 0 | 0 | 0 | 0 | 0 | 1 | 0 | 4 | -7176693
| PP |  | Stavební přípomoce (vrtání, sedkání, drážkování,prostupy) | [14 empty] | PP | 1
81 | K | Pol11 | Zapravení drážek, hrubá úprava povrchu | sbr | 1 |  | 0 |  |  | základní |  | 0 | 0 | 0 | 0 | 0 | 4 | K | 1 | ROZPOCET | 0 | 0 | 0 | 0 | 0 | 1 | 0 | 4 | 1388344907
| PP |  | Zapravení drážek, hrubá úprava povrchu | [14 empty] | PP | 1
82 | K | R040000125 | Vzorkování (předložení, odsouhlasení) pohledových a designových prvků, vč. zařízení vzorkovacího prostoru. | sbr | 1 |  | 0 |  |  | základní |  | 0 | 0 | 0 | 0 | 0 | 4 | K | 1 | ROZPOCET | 0 | 0 | 0 | 0 | 0 | 1 | 0 | 4 | 684007620
| PP |  | Vzorkování (předložení, odsouhlasení) pohledových a designových prvků, vč. zařízení vzorkovacího prostoru. | [14 empty] | PP | 1
83 | K | R040000127 | Značení systémů – štítky, popisky | sbr | 1 |  | 0 |  |  | základní |  | 0 | 0 | 0 | 0 | 0 | 4 | K | 1 | ROZPOCET | 0 | 0 | 0 | 0 | 0 | 1 | 0 | 4 | 585572521
| PP |  | Značení systémů – štítky, popisky | [14 empty] | PP | 1
84 | K | Pol6 | Vypracování VDD – Výrobní a dílenská dokumentace dodavatele stavby, tištěná paré a digitální verze v otevřené (dwg, doc, xls) a uzavřené (pdf) formě | sbr | 1 |  | 0 |  |  | základní |  | 0 | 0 | 0 | 0 | 0 | 4 | K | 1 | ROZPOCET | 0 | 0 | 0 | 0 | 0 | 1 | 0 | 4 | 638104469
| PP |  | Vypracování VDD – Výrobní a dílenská dokumentace dodavatele stavby, tištěná paré a digitální verze v otevřené (dwg, doc, xls) a uzavřené (pdf) formě | [14 empty] | PP | 1

## SO 04 pro SO 02 - Venkovn...
{44b93083-35f6-47e0-9657-02cf331660c8}
2
| KRYCÍ LIST SOUPISU PRACÍ | [7 empty] | v --- níže se nacházejí doplnkové a pomocné údaje k sestavám --- v | [8 empty] | False
Stavba:
TRANSFORMACE DOMOVA ČERNOVICE - LIDMAŇ II.-TELČ
Objekt:
SO 02 - Objekt pro denní aktivity a denní stacionář – DA + DS
Soupis:
SO 04 pro SO 02 - Venkovní kanalizace pro SO 02
| KSO: |  |  |  |  | CC-CZ:
| Místo: |  | Telč |  |  | Datum: | 20. 8. 2024
| Zadavatel: |  |  |  |  | IČ: | 70890749
|  | Kraj Vysočina, Žižkova 1882/57, 58601 Jihlava |  |  |  | DIČ: | CZ70890749
| Účastník: |  |  |  |  | IČ: | Vyplň údaj
|  | Vyplň údaj |  |  |  | DIČ: | Vyplň údaj
| Projektant: |  |  |  |  | IČ: | 25558692
|  | ARTPROJEKT JIHLAVA, spol. s.r.o., 586 01 Jihlava |  |  |  | DIČ: | CZ25558692
| Zpracovatel: |  |  |  |  | IČ:
DIČ:
Poznámka:
| Cena bez DPH | [5 empty] | 0
|  |  | Základ daně |  |  | Sazba daně | Výše daně
| DPH | základní | 0 |  |  | 21% | 0
|  | snížená | 0 |  |  | 12% | 0
|  | zákl. přenesená | 0 |  |  | 21% | 0
|  | sníž. přenesená | 0 |  |  | 12% | 0
|  | nulová | 0 |  |  | 0% | 0
| Cena s DPH |  |  | v | CZK |  | 0
REKAPITULACE ČLENĚNÍ SOUPISU PRACÍ
Stavba:
TRANSFORMACE DOMOVA ČERNOVICE - LIDMAŇ II.-TELČ
Objekt:
SO 02 - Objekt pro denní aktivity a denní stacionář – DA + DS
Soupis:
SO 04 pro SO 02 - Venkovní kanalizace pro SO 02
Místo: |  |  | Telč |  |  | Datum: | 20. 8. 2024
Zadavatel: |  |  | Kraj Vysočina, Žižkova 1882/57, 58601 Jihlava |  |  | Projektant: | ARTPROJEKT JIHLAVA, spol. s.r.o., 586 01 Jihlava
Účastník: |  |  | Vyplň údaj |  |  | Zpracovatel:
Kód dílu - Popis | [6 empty] | Cena celkem [CZK]
Náklady stavby celkem | [6 empty] | 0 | [11 empty] | -1
| HSV - Práce a dodávky HSV | [5 empty] | 0
| 1 - Zemní práce | [5 empty] | 0
| 4 - Vodorovné konstrukce | [5 empty] | 0
| 5 - Komunikace pozemní | [5 empty] | 0
| 8 - Trubní vedení | [5 empty] | 0
| 9 - Ostatní konstrukce a práce, bourání | [5 empty] | 0
| 997 - Přesun sutě | [5 empty] | 0
| 998 - Přesun hmot | [5 empty] | 0
| PSV - Práce a dodávky PSV | [5 empty] | 0
| 721 - Zdravotechnika - vnitřní kanalizace | [5 empty] | 0
| M - Práce a dodávky M | [5 empty] | 0
| 23-M - Montáže potrubí | [5 empty] | 0
SOUPIS PRACÍ
Stavba:
TRANSFORMACE DOMOVA ČERNOVICE - LIDMAŇ II.-TELČ
Objekt:
SO 02 - Objekt pro denní aktivity a denní stacionář – DA + DS
Soupis:
SO 04 pro SO 02 - Venkovní kanalizace pro SO 02
Místo: |  |  | Telč |  |  | Datum: | 20. 8. 2024
Zadavatel: |  |  | Kraj Vysočina, Žižkova 1882/57, 58601 Jihlava |  |  | Projektant: | ARTPROJEKT JIHLAVA, spol. s.r.o., 586 01 Jihlava
Účastník: |  |  | Vyplň údaj |  |  | Zpracovatel:
PČ | Typ | Kód | Popis | MJ | Množství | J.cena [CZK] | Cena celkem [CZK] | Cenová soustava |  | DPH | J. Nh [h] | Nh celkem [h] | J. hmotnost [t] | Hmotnost celkem [t] | J. suť [t] | Suť Celkem [t]
Náklady soupisu celkem | [6 empty] | 0 |  |  |  |  | 0 |  | 24.5248 |  | 15.3384 |  | D | -1 | [10 empty] | 0
| D | HSV | Práce a dodávky HSV |  |  |  | 0 |  |  |  |  | 0 |  | 23.7143 |  | 15.3384 | 1 | D | 0 |  |  |  | ROZPOCET | [6 empty] | 0
| D | 1 | Zemní práce |  |  |  | 0 |  |  |  |  | 0 |  | 0.29716 |  | 15.3384 | 1 | D | 1 |  |  |  | ROZPOCET | [6 empty] | 0
1 | K | 113107324 | Odstranění podkladu z kameniva drceného tl přes 300 do 400 mm strojně pl do 50 m2 | m2 | 13.2 |  | 0 | CS ÚRS 2024 01 |  | základní |  | 0 | 0 | 0 | 0.58 | 7.656 | 4 | K | 2 |  |  |  | ROZPOCET | 0 | 0 | 0 | 0 | 0 | 1 | 0 | 4 | 66568229
| PP |  | Odstranění podkladů nebo krytů strojně plochy jednotlivě do 50 m2 s přemístěním hmot na skládku na vzdálenost do 3 m nebo s naložením na dopravní prostředek z kameniva hrubého drceného, o tl. vrstvy přes 300 do 400 mm | [14 empty] | PP | 2
| Online PSC |  | https://podminky.urs.cz/item/CS_URS_2024_01/113107324 | [14 empty] | Online PSC | 2
| VV |  | "situace" (12)*1,1 |  | 13.2 | [12 empty] | VV | 2 | 2 | True | 1 | ROZPOCET
2 | K | 113107445 | Odstranění podkladu živičných tl přes 200 do 250 mm při překopech strojně pl do 15 m2 | m2 | 13.2 |  | 0 | CS ÚRS 2024 01 |  | základní |  | 0 | 0 | 0 | 0.582 | 7.6824 | 4 | K | 2 |  |  |  | ROZPOCET | 0 | 0 | 0 | 0 | 0 | 1 | 0 | 4 | -673910046
| PP |  | Odstranění podkladů nebo krytů při překopech inženýrských sítí s přemístěním hmot na skládku ve vzdálenosti do 3 m nebo s naložením na dopravní prostředek strojně plochy jednotlivě do 15 m2 živičných, o tl. vrstvy přes 200 do 250 mm | [14 empty] | PP | 2
| Online PSC |  | https://podminky.urs.cz/item/CS_URS_2024_01/113107445 | [14 empty] | Online PSC | 2
| VV |  | "situace" (12)*1,1 |  | 13.2 | [12 empty] | VV | 2 | 2 | True | 1 | ROZPOCET
3 | K | 115101201 | Čerpání vody na dopravní výšku do 10 m průměrný přítok do 500 l/min | hod | 32 |  | 0 | CS ÚRS 2024 01 |  | základní |  | 0 | 3e-05 | 0.00096 | 0 | 0 | 4 | K | 2 |  |  |  | ROZPOCET | 0 | 0 | 0 | 0 | 0 | 1 | 0 | 4 | 1324893142
| PP |  | Čerpání vody na dopravní výšku do 10 m s uvažovaným průměrným přítokem do 500 l/min | [14 empty] | PP | 2
| Online PSC |  | https://podminky.urs.cz/item/CS_URS_2024_01/115101201 | [14 empty] | Online PSC | 2
| VV |  | 4*8 |  | 32 | [12 empty] | VV | 2 | 2 | True | 1 | ROZPOCET
4 | K | 115101301 | Pohotovost čerpací soupravy pro dopravní výšku do 10 m přítok do 500 l/min | den | 4 |  | 0 | CS ÚRS 2024 01 |  | základní |  | 0 | 0 | 0 | 0 | 0 | 4 | K | 2 |  |  |  | ROZPOCET | 0 | 0 | 0 | 0 | 0 | 1 | 0 | 4 | 788212753
| PP |  | Pohotovost záložní čerpací soupravy pro dopravní výšku do 10 m s uvažovaným průměrným přítokem do 500 l/min | [14 empty] | PP | 2
| Online PSC |  | https://podminky.urs.cz/item/CS_URS_2024_01/115101301 | [14 empty] | Online PSC | 2
| VV |  | 4 |  | 4 | [12 empty] | VV | 2 | 2 | True | 1 | ROZPOCET
5 | K | 121151113 | Sejmutí ornice plochy do 500 m2 tl vrstvy do 200 mm strojně | m2 | 79.95 |  | 0 | CS ÚRS 2024 01 |  | základní |  | 0 | 0 | 0 | 0 | 0 | 4 | K | 2 |  |  |  | ROZPOCET | 0 | 0 | 0 | 0 | 0 | 1 | 0 | 4 | -1411535102
| PP |  | Sejmutí ornice strojně při souvislé ploše přes 100 do 500 m2, tl. vrstvy do 200 mm | [14 empty] | PP | 2
| Online PSC |  | https://podminky.urs.cz/item/CS_URS_2024_01/121151113 | [14 empty] | Online PSC | 2
| VV |  | (39+1+15+2,5+11+8-12)*1,1+3*3 |  | 79.95 | [12 empty] | VV | 2 | 2 | True | 1 | ROZPOCET
6 | K | 131351202 | Hloubení jam zapažených v hornině třídy těžitelnosti II, skupiny 4 objem do 50 m3 strojně | m3 | 27 |  | 0 | CS ÚRS 2024 01 |  | základní |  | 0 | 0 | 0 | 0 | 0 | 4 | K | 2 |  |  |  | ROZPOCET | 0 | 0 | 0 | 0 | 0 | 1 | 0 | 4 | -205822494
| PP |  | Hloubení zapažených jam a zářezů strojně s urovnáním dna do předepsaného profilu a spádu v hornině třídy těžitelnosti II skupiny 4 přes 20 do 50 m3 | [14 empty] | PP | 2
| Online PSC |  | https://podminky.urs.cz/item/CS_URS_2024_01/131351202 | [14 empty] | Online PSC | 2
| VV |  | 3*3*3 |  | 27 | [12 empty] | VV | 2 | 2 | True | 1 | ROZPOCET
7 | K | 132451031 | Hloubení rýh zapažených š do 2000 mm v hornině třídy těžitelnosti II, skupiny 5 objemu do 15 m3 při překopech inženýrských sítí strojně | m3 | 194.288 |  | 0 | CS ÚRS 2024 01 |  | základní |  | 0 | 0 | 0 | 0 | 0 | 4 | K | 2 |  |  |  | ROZPOCET | 0 | 0 | 0 | 0 | 0 | 1 | 0 | 4 | 143894319
| PP |  | Hloubení zapažených rýh šířky přes 800 do 2 000 mm při překopech inženýrských sítí strojně s urovnáním dna do předepsaného profilu a spádu objemu do 15 m3 v hornině třídy těžitelnosti II skupiny 5 | [14 empty] | PP | 2
| Online PSC |  | https://podminky.urs.cz/item/CS_URS_2024_01/132451031 | [14 empty] | Online PSC | 2
| VV |  | 78,5*2,25*1,1 |  | 194.288 | [12 empty] | VV | 2 | 2 | True | 1 | ROZPOCET
8 | K | 151101101 | Zřízení příložného pažení a rozepření stěn rýh hl do 4 m | m2 | 353.25 |  | 0 | CS ÚRS 2023 01 |  | základní |  | 0 | 0.00083851 | 0.2962 | 0 | 0 | 4 | K | 2 |  |  |  | ROZPOCET | 0 | 0 | 0 | 0 | 0 | 1 | 0 | 4 | 497223131
| PP |  | Zřízení pažení a rozepření stěn rýh pro podzemní vedení příložné pro jakoukoliv mezerovitost, hloubky do 4 m | [14 empty] | PP | 2
| Online PSC |  | https://podminky.urs.cz/item/CS_URS_2023_01/151101101 | [14 empty] | Online PSC | 2
| VV |  | 78,5*2,25*2 |  | 353.25 | [12 empty] | VV | 2 | 2 | True | 1 | ROZPOCET
9 | K | 151101111 | Odstranění příložného pažení a rozepření stěn rýh hl do 4 m | m2 | 353.25 |  | 0 | CS ÚRS 2023 01 |  | základní |  | 0 | 0 | 0 | 0 | 0 | 4 | K | 2 |  |  |  | ROZPOCET | 0 | 0 | 0 | 0 | 0 | 1 | 0 | 4 | 977398013
| PP |  | Odstranění pažení a rozepření stěn rýh pro podzemní vedení s uložením materiálu na vzdálenost do 3 m od kraje výkopu příložné, hloubky do 4 m | [14 empty] | PP | 2
| Online PSC |  | https://podminky.urs.cz/item/CS_URS_2023_01/151101111 | [14 empty] | Online PSC | 2
| VV |  | 78,5*2,25*2 |  | 353.25 | [12 empty] | VV | 2 | 2 | True | 1 | ROZPOCET
10 | K | 161151113 | Svislé přemístění výkopku z horniny třídy těžitelnosti II, skupiny 4 a 5 hl výkopu do 8 m | m3 | 194.288 |  | 0 | CS ÚRS 2023 01 |  | základní |  | 0 | 0 | 0 | 0 | 0 | 4 | K | 2 |  |  |  | ROZPOCET | 0 | 0 | 0 | 0 | 0 | 1 | 0 | 4 | -1731396928
| PP |  | Svislé přemístění výkopku strojně bez naložení do dopravní nádoby avšak s vyprázdněním dopravní nádoby na hromadu nebo do dopravního prostředku z horniny třídy těžitelnosti II skupiny 4 a 5 při hloubce výkopu do 8 m | [14 empty] | PP | 2
| Online PSC |  | https://podminky.urs.cz/item/CS_URS_2023_01/161151113 | [14 empty] | Online PSC | 2
| VV |  | (78,5)*2,25*1,1 |  | 194.288 | [12 empty] | VV | 2 | 2 | True | 1 | ROZPOCET
11 | K | 162751137 | Vodorovné přemístění do 10000 m výkopku/sypaniny z horniny třídy těžitelnosti II, skupiny 4 a 5 | m3 | 51.81 |  | 0 | CS ÚRS 2024 01 |  | základní |  | 0 | 0 | 0 | 0 | 0 | 4 | K | 2 |  |  |  | ROZPOCET | 0 | 0 | 0 | 0 | 0 | 1 | 0 | 4 | -238600859
| PP |  | Vodorovné přemístění výkopku nebo sypaniny po suchu na obvyklém dopravním prostředku, bez naložení výkopku, avšak se složením bez rozhrnutí z horniny třídy těžitelnosti II skupiny 4 a 5 na vzdálenost přes 9 000 do 10 000 m | [14 empty] | PP | 2
| Online PSC |  | https://podminky.urs.cz/item/CS_URS_2024_01/162751137 | [14 empty] | Online PSC | 2
| VV |  | (78,5)*0,6*1,1 |  | 51.81 | [12 empty] | VV | 2 | 2 | True | 1 | ROZPOCET
12 | K | 162751139 | Příplatek k vodorovnému přemístění výkopku/sypaniny z horniny třídy těžitelnosti II, skupiny 4 a 5 ZKD 1000 m přes 10000 m | m3 | 518.1 |  | 0 | CS ÚRS 2024 01 |  | základní |  | 0 | 0 | 0 | 0 | 0 | 4 | K | 2 |  |  |  | ROZPOCET | 0 | 0 | 0 | 0 | 0 | 1 | 0 | 4 | 1810009194
| PP |  | Vodorovné přemístění výkopku nebo sypaniny po suchu na obvyklém dopravním prostředku, bez naložení výkopku, avšak se složením bez rozhrnutí z horniny třídy těžitelnosti II skupiny 4 a 5 na vzdálenost Příplatek k ceně za každých dalších i započatých 1 000 m | [14 empty] | PP | 2
| Online PSC |  | https://podminky.urs.cz/item/CS_URS_2024_01/162751139 | [14 empty] | Online PSC | 2
| VV |  | (78,5)*0,6*1,1 |  | 51.81 | [12 empty] | VV | 2 | 2 | True | 1 | ROZPOCET
| VV |  | 51,81*10 'Přepočtené koeficientem množství |  | 518.1 | [12 empty] | VV | 2 | 2 | False | 1 | ROZPOCET
13 | K | 171201221 | Poplatek za uložení na skládce (skládkovné) zeminy a kamení kód odpadu 17 05 04 | t | 93.258 |  | 0 | CS ÚRS 2024 01 |  | základní |  | 0 | 0 | 0 | 0 | 0 | 4 | K | 2 |  |  |  | ROZPOCET | 0 | 0 | 0 | 0 | 0 | 1 | 0 | 4 | 1103250707
| PP |  | Poplatek za uložení stavebního odpadu na skládce (skládkovné) zeminy a kamení zatříděného do Katalogu odpadů pod kódem 17 05 04 | [14 empty] | PP | 2
| Online PSC |  | https://podminky.urs.cz/item/CS_URS_2024_01/171201221 | [14 empty] | Online PSC | 2
| VV |  | (78,5)*0,6*1,1 |  | 51.81 | [12 empty] | VV | 2 | 2 | True | 1 | ROZPOCET
| VV |  | 51,81*1,8 'Přepočtené koeficientem množství |  | 93.258 | [12 empty] | VV | 2 | 2 | False | 1 | ROZPOCET
14 | K | 171251201 | Uložení sypaniny na skládky nebo meziskládky | m3 | 51.81 |  | 0 | CS ÚRS 2024 01 |  | základní |  | 0 | 0 | 0 | 0 | 0 | 4 | K | 2 |  |  |  | ROZPOCET | 0 | 0 | 0 | 0 | 0 | 1 | 0 | 4 | 227857946
| PP |  | Uložení sypaniny na skládky nebo meziskládky bez hutnění s upravením uložené sypaniny do předepsaného tvaru | [14 empty] | PP | 2
| Online PSC |  | https://podminky.urs.cz/item/CS_URS_2024_01/171251201 | [14 empty] | Online PSC | 2
| VV |  | (78,5)*0,6*1,1 |  | 51.81 | [12 empty] | VV | 2 | 2 | True | 1 | ROZPOCET
15 | K | 174111101 | Zásyp jam, šachet rýh nebo kolem objektů sypaninou se zhutněním ručně | m3 | 142.478 |  | 0 | CS ÚRS 2024 01 |  | základní |  | 0 | 0 | 0 | 0 | 0 | 4 | K | 2 |  |  |  | ROZPOCET | 0 | 0 | 0 | 0 | 0 | 1 | 0 | 4 | 185621014
| PP |  | Zásyp sypaninou z jakékoliv horniny ručně s uložením výkopku ve vrstvách se zhutněním jam, šachet, rýh nebo kolem objektů v těchto vykopávkách | [14 empty] | PP | 2
| Online PSC |  | https://podminky.urs.cz/item/CS_URS_2024_01/174111101 | [14 empty] | Online PSC | 2
| VV |  | (78,5)*(2,25-0,6)*1,1 |  | 142.478 | [12 empty] | VV | 2 | 2 | True | 1 | ROZPOCET
16 | K | 175111101 | Obsypání potrubí ručně sypaninou bez prohození, uloženou do 3 m | m3 | 51.81 |  | 0 | CS ÚRS 2024 01 |  | základní |  | 0 | 0 | 0 | 0 | 0 | 4 | K | 2 |  |  |  | ROZPOCET | 0 | 0 | 0 | 0 | 0 | 1 | 0 | 4 | -1025440248
| PP |  | Obsypání potrubí ručně sypaninou z vhodných hornin třídy těžitelnosti I a II, skupiny 1 až 4 nebo materiálem připraveným podél výkopu ve vzdálenosti do 3 m od jeho kraje pro jakoukoliv hloubku výkopu a míru zhutnění bez prohození sypaniny | [14 empty] | PP | 2
| Online PSC |  | https://podminky.urs.cz/item/CS_URS_2024_01/175111101 | [14 empty] | Online PSC | 2
| VV |  | (78,5)*0,6*1,1 |  | 51.81 | [12 empty] | VV | 2 | 2 | True | 1 | ROZPOCET
| D | 4 | Vodorovné konstrukce |  |  |  | 0 |  |  |  |  | 0 |  | 0 |  | 0 | 1 | D | 1 |  |  |  | ROZPOCET | [6 empty] | 0
17 | K | 451573111 | Lože pod potrubí otevřený výkop ze štěrkopísku | m3 | 14.303 |  | 0 | CS ÚRS 2024 01 |  | základní |  | 0 | 0 | 0 | 0 | 0 | 4 | K | 2 |  |  |  | ROZPOCET | 0 | 0 | 0 | 0 | 0 | 1 | 0 | 4 | -1220425644
| PP |  | Lože pod potrubí, stoky a drobné objekty v otevřeném výkopu z písku a štěrkopísku do 63 mm | [14 empty] | PP | 2
| Online PSC |  | https://podminky.urs.cz/item/CS_URS_2024_01/451573111 | [14 empty] | Online PSC | 2
| VV |  | "Situace" (78,5*1,1)*0,15+3*3*0,15 |  | 14.303 | [12 empty] | VV | 2 | 2 | True | 1 | ROZPOCET
| D | 5 | Komunikace pozemní |  |  |  | 0 |  |  |  |  | 0 |  | 18.2507 |  | 0 | 1 | D | 1 |  |  |  | ROZPOCET | [6 empty] | 0
18 | K | 566901134 | Vyspravení podkladu po překopech inženýrských sítí plochy do 15 m2 štěrkodrtí tl. 250 mm | m2 | 13.2 |  | 0 | CS ÚRS 2024 01 |  | základní |  | 0 | 0.575 | 7.59 | 0 | 0 | 4 | K | 2 |  |  |  | ROZPOCET | 0 | 0 | 0 | 0 | 0 | 1 | 0 | 4 | -82080321
| PP |  | Vyspravení podkladu po překopech inženýrských sítí plochy do 15 m2 s rozprostřením a zhutněním štěrkodrtí tl. 250 mm | [14 empty] | PP | 2
| Online PSC |  | https://podminky.urs.cz/item/CS_URS_2024_01/566901134 | [14 empty] | Online PSC | 2
| VV |  | "situace" (12)*1,1 |  | 13.2 | [12 empty] | VV | 2 | 2 | True | 1 | ROZPOCET
19 | K | 566901162 | Vyspravení podkladu po překopech inženýrských sítí plochy do 15 m2 obalovaným kamenivem ACP (OK) tl. 150 mm | m2 | 7.15 |  | 0 | CS ÚRS 2024 01 |  | základní |  | 0 | 0.39561 | 2.8286 | 0 | 0 | 4 | K | 2 |  |  |  | ROZPOCET | 0 | 0 | 0 | 0 | 0 | 1 | 0 | 4 | 840650189
| PP |  | Vyspravení podkladu po překopech inženýrských sítí plochy do 15 m2 s rozprostřením a zhutněním obalovaným kamenivem ACP (OK) tl. 150 mm | [14 empty] | PP | 2
| Online PSC |  | https://podminky.urs.cz/item/CS_URS_2024_01/566901162 | [14 empty] | Online PSC | 2
| VV |  | "situace" (6,5)*1,1 |  | 7.15 | [12 empty] | VV | 2 | 2 | True | 1 | ROZPOCET
20 | K | 566901232 | Vyspravení podkladu po překopech ing sítí plochy přes 15 m2 štěrkodrtí tl. 150 mm | m2 | 13.2 |  | 0 | CS ÚRS 2024 01 |  | základní |  | 0 | 0.345 | 4.554 | 0 | 0 | 4 | K | 2 |  |  |  | ROZPOCET | 0 | 0 | 0 | 0 | 0 | 1 | 0 | 4 | -1756141207
| PP |  | Vyspravení podkladu po překopech inženýrských sítí plochy přes 15 m2 s rozprostřením a zhutněním štěrkodrtí tl. 150 mm | [14 empty] | PP | 2
| Online PSC |  | https://podminky.urs.cz/item/CS_URS_2024_01/566901232 | [14 empty] | Online PSC | 2
| VV |  | "situace" (12)*1,1 |  | 13.2 | [12 empty] | VV | 2 | 2 | True | 1 | ROZPOCET
21 | K | 572340112 | Vyspravení krytu komunikací po překopech pl do 15 m2 asfaltovým betonem ACO (AB) tl přes 50 do 70 mm | m2 | 7.15 |  | 0 | CS ÚRS 2024 01 |  | základní |  | 0 | 0.20745 | 1.4833 | 0 | 0 | 4 | K | 2 |  |  |  | ROZPOCET | 0 | 0 | 0 | 0 | 0 | 1 | 0 | 4 | -813653300
| PP |  | Vyspravení krytu komunikací po překopech inženýrských sítí plochy do 15 m2 asfaltovým betonem ACO (AB), po zhutnění tl. přes 50 do 70 mm | [14 empty] | PP | 2
| Online PSC |  | https://podminky.urs.cz/item/CS_URS_2024_01/572340112 | [14 empty] | Online PSC | 2
| VV |  | "situace" (6,5)*1,1 |  | 7.15 | [12 empty] | VV | 2 | 2 | True | 1 | ROZPOCET
22 | K | 572370112 | Vyspravení krytu komunikací po překopech pl do 15 m2 dlažbou drobnou do lože z kameniva | m2 | 4.4 |  | 0 | CS ÚRS 2024 01 |  | základní |  | 0 | 0.40792 | 1.7948 | 0 | 0 | 4 | K | 2 |  |  |  | ROZPOCET | 0 | 0 | 0 | 0 | 0 | 1 | 0 | 4 | -527608307
| PP |  | Vyspravení krytu komunikací po překopech inženýrských sítí plochy do 15 m2 dlažbou z kamenných kostek s ložem z kameniva těženého drobných | [14 empty] | PP | 2
| Online PSC |  | https://podminky.urs.cz/item/CS_URS_2024_01/572370112 | [14 empty] | Online PSC | 2
| VV |  | "situace" (4)*1,1 |  | 4.4 | [12 empty] | VV | 2 | 2 | True | 1 | ROZPOCET
| D | 8 | Trubní vedení |  |  |  | 0 |  |  |  |  | 0 |  | 5.1663 |  | 0 | 1 | D | 1 |  |  |  | ROZPOCET | [6 empty] | 0
23 | K | 871315230 | Kanalizační potrubí z tvrdého PVC jednovrstvé tuhost třídy SN10 DN 125 | m | 16 |  | 0 |  |  | základní |  | 0 | 0.00248 | 0.03968 | 0 | 0 | 4 | K | 2 |  |  |  | ROZPOCET | 0 | 0 | 0 | 0 | 0 | 1 | 0 | 4 | 59421737
| PP |  | Kanalizační potrubí z tvrdého PVC v otevřeném výkopu ve sklonu do 20 %, hladkého plnostěnného jednovrstvého, tuhost třídy SN 10 DN 125 | [14 empty] | PP | 2
| VV |  | "situace" 16 |  | 16 | [12 empty] | VV | 2 | 2 | True | 1 | ROZPOCET
24 | K | 871315231 | Kanalizační potrubí z tvrdého PVC jednovrstvé tuhost třídy SN10 DN 160 | m | 62.5 |  | 0 | CS ÚRS 2023 01 |  | základní |  | 0 | 0.00248 | 0.155 | 0 | 0 | 4 | K | 2 |  |  |  | ROZPOCET | 0 | 0 | 0 | 0 | 0 | 1 | 0 | 4 | -489304322
| PP |  | Kanalizační potrubí z tvrdého PVC v otevřeném výkopu ve sklonu do 20 %, hladkého plnostěnného jednovrstvého, tuhost třídy SN 10 DN 160 | [14 empty] | PP | 2
| Online PSC |  | https://podminky.urs.cz/item/CS_URS_2023_01/871315231 | [14 empty] | Online PSC | 2
| VV |  | "situace" 60+2,5 |  | 62.5 | [12 empty] | VV | 2 | 2 | True | 1 | ROZPOCET
25 | K | 894118001 | Šachty kanalizační betonové Příplatek k cenám za každých dalších 0,60 m výšky vstupu | kus | 2 |  | 0 | CS ÚRS 2023 01 |  | základní |  | 0 | 0.035728 | 0.071456 | 0 | 0 | 4 | K | 2 |  |  |  | ROZPOCET | 0 | 0 | 0 | 0 | 0 | 1 | 0 | 4 | -323271932
| PP |  | Šachty kanalizační betonové Příplatek k cenám za každých dalších 0,60 m výšky vstupu | [14 empty] | PP | 2
| Online PSC |  | https://podminky.urs.cz/item/CS_URS_2023_01/894118001 | [14 empty] | Online PSC | 2
| VV |  | "situace" 2 |  | 2 | [12 empty] | VV | 2 | 2 | True | 1 | ROZPOCET
26 | K | 894211111 | Šachty kanalizační z prostého betonu výšky vstupu do 1,50 m kruhové s obložením dna betonem tř. C 25/30, na potrubí DN do 250 | kus | 1 |  | 0 | CS ÚRS 2023 01 |  | základní |  | 0 | 1.4212 | 1.4212 | 0 | 0 | 4 | K | 2 |  |  |  | ROZPOCET | 0 | 0 | 0 | 0 | 0 | 1 | 0 | 4 | -1316185474
| PP |  | Šachty kanalizační z prostého betonu výšky vstupu do 1,50 m kruhové s obložením dna betonem tř. C 25/30, na potrubí DN do 250 | [14 empty] | PP | 2
| Online PSC |  | https://podminky.urs.cz/item/CS_URS_2023_01/894211111 | [14 empty] | Online PSC | 2
| VV |  | "situace" 1 |  | 1 | [12 empty] | VV | 2 | 2 | True | 1 | ROZPOCET
30 | K | 894812006 | Revizní a čistící šachta z PP šachtové dno DN 400/150/125 lomová | kus | 3 |  | 0 | CS ÚRS 2023 01 |  | základní |  | 0 | 0.04905 | 0.14715 | 0 | 0 | 4 | K | 2 |  |  |  | ROZPOCET | 0 | 0 | 0 | 0 | 0 | 1 | 0 | 4 | -1280475032
| PP |  | Revizní a čistící šachta z polypropylenu PP pro hladké trouby DN 400 šachtové dno (DN šachty / DN trubního vedení) DN 400/150/125 lomová | [14 empty] | PP | 2
| Online PSC |  | https://podminky.urs.cz/item/CS_URS_2023_01/894812006 | [14 empty] | Online PSC | 2
| VV |  | "situace" 3 |  | 3 | [12 empty] | VV | 2 | 2 | True | 1 | ROZPOCET
31 | K | 894812031 | Revizní a čistící šachta z PP DN 400 šachtová roura korugovaná bez hrdla světlé hloubky 1000 mm | kus | 6 |  | 0 | CS ÚRS 2024 01 |  | základní |  | 0 | 0.00396 | 0.02376 | 0 | 0 | 4 | K | 2 |  |  |  | ROZPOCET | 0 | 0 | 0 | 0 | 0 | 1 | 0 | 4 | 211036485
| PP |  | Revizní a čistící šachta z polypropylenu PP pro hladké trouby DN 400 roura šachtová korugovaná bez hrdla, světlé hloubky 1000 mm | [14 empty] | PP | 2
| Online PSC |  | https://podminky.urs.cz/item/CS_URS_2024_01/894812031 | [14 empty] | Online PSC | 2
| VV |  | "situace" 6 |  | 6 | [12 empty] | VV | 2 | 2 | True | 1 | ROZPOCET
32 | K | 894812041 | Příplatek k rourám revizní a čistící šachty z PP DN 400 za uříznutí šachtové roury | kus | 3 |  | 0 | CS ÚRS 2024 01 |  | základní |  | 0 | 0 | 0 | 0 | 0 | 4 | K | 2 |  |  |  | ROZPOCET | 0 | 0 | 0 | 0 | 0 | 1 | 0 | 4 | 1541853310
| PP |  | Revizní a čistící šachta z polypropylenu PP pro hladké trouby DN 400 roura šachtová korugovaná Příplatek k cenám 2031 - 2035 za uříznutí šachtové roury | [14 empty] | PP | 2
| Online PSC |  | https://podminky.urs.cz/item/CS_URS_2024_01/894812041 | [14 empty] | Online PSC | 2
| VV |  | "situace" 3 |  | 3 | [12 empty] | VV | 2 | 2 | True | 1 | ROZPOCET
33 | K | 894812063 | Revizní a čistící šachta z PP DN 400 poklop litinový plný do teleskopické trubky pro třídu zatížení D400 | kus | 3 |  | 0 | CS ÚRS 2024 01 |  | základní |  | 0 | 0.03725 | 0.11175 | 0 | 0 | 4 | K | 2 |  |  |  | ROZPOCET | 0 | 0 | 0 | 0 | 0 | 1 | 0 | 4 | 366858257
| PP |  | Revizní a čistící šachta z polypropylenu PP pro hladké trouby DN 400 poklop litinový (pro třídu zatížení) plný do teleskopické trubky (D400) | [14 empty] | PP | 2
| Online PSC |  | https://podminky.urs.cz/item/CS_URS_2024_01/894812063 | [14 empty] | Online PSC | 2
34 | K | 894812313 | Revizní a čistící šachta z PP typ DN 600/160/125 šachtové dno lomové | kus | 1 |  | 0 | CS ÚRS 2023 01 |  | základní |  | 0 | 0.1056 | 0.1056 | 0 | 0 | 4 | K | 2 |  |  |  | ROZPOCET | 0 | 0 | 0 | 0 | 0 | 1 | 0 | 4 | 1131178112
| PP |  | Revizní a čistící šachta z polypropylenu PP pro hladké trouby DN 600 šachtové dno (DN šachty / DN trubního vedení) DN 600/160/125 lomové | [14 empty] | PP | 2
| Online PSC |  | https://podminky.urs.cz/item/CS_URS_2023_01/894812313 | [14 empty] | Online PSC | 2
| VV |  | "situace" 1 |  | 1 | [12 empty] | VV | 2 | 2 | True | 1 | ROZPOCET
35 | K | 894812331 | Revizní a čistící šachta z PP DN 600 šachtová roura korugovaná světlé hloubky 1000 mm | kus | 2 |  | 0 | CS ÚRS 2024 01 |  | základní |  | 0 | 0.01212 | 0.02424 | 0 | 0 | 4 | K | 2 |  |  |  | ROZPOCET | 0 | 0 | 0 | 0 | 0 | 1 | 0 | 4 | -161363928
| PP |  | Revizní a čistící šachta z polypropylenu PP pro hladké trouby DN 600 roura šachtová korugovaná, světlé hloubky 1 000 mm | [14 empty] | PP | 2
| Online PSC |  | https://podminky.urs.cz/item/CS_URS_2024_01/894812331 | [14 empty] | Online PSC | 2
| VV |  | "situace" 2 |  | 2 | [12 empty] | VV | 2 | 2 | True | 1 | ROZPOCET
36 | K | 894812339 | Příplatek k rourám revizní a čistící šachty z PP DN 600 za uříznutí šachtové roury | kus | 1 |  | 0 | CS ÚRS 2024 01 |  | základní |  | 0 | 0 | 0 | 0 | 0 | 4 | K | 2 |  |  |  | ROZPOCET | 0 | 0 | 0 | 0 | 0 | 1 | 0 | 4 | -921857119
| PP |  | Revizní a čistící šachta z polypropylenu PP pro hladké trouby DN 600 Příplatek k cenám 2331 - 2334 za uříznutí šachtové roury | [14 empty] | PP | 2
| Online PSC |  | https://podminky.urs.cz/item/CS_URS_2024_01/894812339 | [14 empty] | Online PSC | 2
| VV |  | "situace" 1 |  | 1 | [12 empty] | VV | 2 | 2 | True | 1 | ROZPOCET
37 | K | 894812376 | Revizní a čistící šachta z PP DN 600 poklop litinový pro třídu zatížení D400 s betonovým prstencem | kus | 1 |  | 0 | CS ÚRS 2024 01 |  | základní |  | 0 | 0.42116 | 0.42116 | 0 | 0 | 4 | K | 2 |  |  |  | ROZPOCET | 0 | 0 | 0 | 0 | 0 | 1 | 0 | 4 | 797537507
| PP |  | Revizní a čistící šachta z polypropylenu PP pro hladké trouby DN 600 poklop (mříž) litinový pro třídu zatížení D400 s betonovým prstencem | [14 empty] | PP | 2
| Online PSC |  | https://podminky.urs.cz/item/CS_URS_2024_01/894812376 | [14 empty] | Online PSC | 2
| VV |  | "situace" 1 |  | 1 | [12 empty] | VV | 2 | 2 | True | 1 | ROZPOCET
28 | K | 899104112 | Osazení poklopů litinových nebo ocelových včetně rámů pro třídu zatížení D400, E600 | kus | 2 |  | 0 | CS ÚRS 2023 01 |  | základní |  | 0 | 0.21734 | 0.43468 | 0 | 0 | 4 | K | 2 |  |  |  | ROZPOCET | 0 | 0 | 0 | 0 | 0 | 1 | 0 | 4 | 1466509987
| PP |  | Osazení poklopů litinových a ocelových včetně rámů pro třídu zatížení D400, E600 | [14 empty] | PP | 2
| Online PSC |  | https://podminky.urs.cz/item/CS_URS_2023_01/899104112 | [14 empty] | Online PSC | 2
| VV |  | "situace" 2 |  | 2 | [12 empty] | VV | 2 | 2 | True | 1 | ROZPOCET
29 | M | 28614188 | poklop litinový kanalizační šachty DN 400 bez větrání šroubovací s teleskopickým dílem pro třídu zatížení D400 (vč.těsnění) | kus | 2 |  | 0 | CS ÚRS 2023 01 |  | základní |  | 0 | 0.0538 | 0.1076 | 0 | 0 | 8 | M | 2 |  |  |  | ROZPOCET | 0 | 0 | 0 | 0 | 0 | 1 | 0 | 4 | -1454034758
| PP |  | poklop litinový kanalizační šachty DN 400 bez větrání šroubovací s teleskopickým dílem pro třídu zatížení D400 (vč.těsnění) | [14 empty] | PP | 2
38 | K | 899RR001 | Napojení nového potrubí na stávající kanalizaci | kpt | 2 |  | 0 |  |  | základní |  | 0 | 0 | 0 | 0 | 0 | 4 | K | 2 |  |  |  | ROZPOCET | 0 | 0 | 0 | 0 | 0 | 1 | 0 | 4 | 1507162099
| PP |  | Napojení nového potrubí na stávající kanalizaci | [14 empty] | PP | 2
| VV |  | "situace" 2 |  | 2 | [12 empty] | VV | 2 | 2 | True | 1 | ROZPOCET
27 | K | R894211112 | Šachty kanalizační z prostého betonu výšky vstupu do 3,50 m kruhové s obložením dna betonem tř. C 25/30, na potrubí DN do 250 | kus | 1 |  | 0 |  |  | základní |  | 0 | 1.4212 | 1.4212 | 0 | 0 | 4 | K | 2 |  |  |  | ROZPOCET | 0 | 0 | 0 | 0 | 0 | 1 | 0 | 4 | 588612449
| PP |  | Šachty kanalizační z prostého betonu výšky vstupu do 3,50 m kruhové s obložením dna betonem tř. C 25/30, na potrubí DN do 250 | [14 empty] | PP | 2
| VV |  | "situace" 1 |  | 1 | [12 empty] | VV | 2 | 2 | True | 1 | ROZPOCET
39 | K | RR895941211 | Kanalizační uliční vpust z betonových dílců typ UV-50 nízký, dodávka a montáž | kus | 2 |  | 0 |  |  | základní |  | 0 | 0.3409 | 0.6818 | 0 | 0 | 4 | K | 2 |  |  |  | ROZPOCET | 0 | 0 | 0 | 0 | 0 | 1 | 0 | 4 | -1909301267
| PP |  | Kanalizační uliční vpust z betonových dílců typ UV-50 nízký, dodávka a montáž | [14 empty] | PP | 2
| VV |  | "situace" 2 |  | 2 | [12 empty] | VV | 2 | 2 | True | 1 | ROZPOCET
| D | 9 | Ostatní konstrukce a práce, bourání |  |  |  | 0 |  |  |  |  | 0 |  | 0.000141 |  | 0 | 1 | D | 1 |  |  |  | ROZPOCET | [6 empty] | 0
40 | K | 919735115 | Řezání stávajícího živičného krytu hl přes 200 do 250 mm | m | 14.1 |  | 0 | CS ÚRS 2024 01 |  | základní |  | 0 | 1e-05 | 0.000141 | 0 | 0 | 4 | K | 2 |  |  |  | ROZPOCET | 0 | 0 | 0 | 0 | 0 | 1 | 0 | 4 | 706513911
| PP |  | Řezání stávajícího živičného krytu nebo podkladu hloubky přes 200 do 250 mm | [14 empty] | PP | 2
| Online PSC |  | https://podminky.urs.cz/item/CS_URS_2024_01/919735115 | [14 empty] | Online PSC | 2
| VV |  | "situace" (6,5)*2+1,1 |  | 14.1 | [12 empty] | VV | 2 | 2 | True | 1 | ROZPOCET
| D | 997 | Přesun sutě |  |  |  | 0 |  |  |  |  | 0 |  | 0 |  | 0 | 1 | D | 1 |  |  |  | ROZPOCET | [6 empty] | 0
41 | K | 997221571 | Vodorovná doprava vybouraných hmot do 1 km | t | 15.338 |  | 0 | CS ÚRS 2024 01 |  | základní |  | 0 | 0 | 0 | 0 | 0 | 4 | K | 2 |  |  |  | ROZPOCET | 0 | 0 | 0 | 0 | 0 | 1 | 0 | 4 | 1736813479
| PP |  | Vodorovná doprava vybouraných hmot bez naložení, ale se složením a s hrubým urovnáním na vzdálenost do 1 km | [14 empty] | PP | 2
| Online PSC |  | https://podminky.urs.cz/item/CS_URS_2024_01/997221571 | [14 empty] | Online PSC | 2
42 | K | 997221579 | Příplatek ZKD 1 km u vodorovné dopravy vybouraných hmot | t | 291.422 |  | 0 | CS ÚRS 2023 01 |  | základní |  | 0 | 0 | 0 | 0 | 0 | 4 | K | 2 |  |  |  | ROZPOCET | 0 | 0 | 0 | 0 | 0 | 1 | 0 | 4 | 1811359019
| PP |  | Vodorovná doprava vybouraných hmot bez naložení, ale se složením a s hrubým urovnáním na vzdálenost Příplatek k ceně za každý další i započatý 1 km přes 1 km | [14 empty] | PP | 2
| Online PSC |  | https://podminky.urs.cz/item/CS_URS_2023_01/997221579 | [14 empty] | Online PSC | 2
| VV |  | 15,338*19 'Přepočtené koeficientem množství |  | 291.422 | [12 empty] | VV | 2 | 2 | False | 1 | ROZPOCET
43 | K | 997221612 | Nakládání vybouraných hmot na dopravní prostředky pro vodorovnou dopravu | t | 15.338 |  | 0 | CS ÚRS 2024 01 |  | základní |  | 0 | 0 | 0 | 0 | 0 | 4 | K | 2 |  |  |  | ROZPOCET | 0 | 0 | 0 | 0 | 0 | 1 | 0 | 4 | -189639632
| PP |  | Nakládání na dopravní prostředky pro vodorovnou dopravu vybouraných hmot | [14 empty] | PP | 2
| Online PSC |  | https://podminky.urs.cz/item/CS_URS_2024_01/997221612 | [14 empty] | Online PSC | 2
44 | K | 997221645 | Poplatek za uložení na skládce (skládkovné) odpadu asfaltového bez dehtu kód odpadu 17 03 02 | t | 26.248 |  | 0 | CS ÚRS 2024 01 |  | základní |  | 0 | 0 | 0 | 0 | 0 | 4 | K | 2 |  |  |  | ROZPOCET | 0 | 0 | 0 | 0 | 0 | 1 | 0 | 4 | -269471103
| PP |  | Poplatek za uložení stavebního odpadu na skládce (skládkovné) asfaltového bez obsahu dehtu zatříděného do Katalogu odpadů pod kódem 17 03 02 | [14 empty] | PP | 2
| Online PSC |  | https://podminky.urs.cz/item/CS_URS_2024_01/997221645 | [14 empty] | Online PSC | 2
| VV |  | 26,248 |  | 26.248 | [12 empty] | VV | 2 | 2 | True | 1 | ROZPOCET
45 | K | 997221655 | Poplatek za uložení na skládce (skládkovné) zeminy a kamení kód odpadu 17 05 04 | t | 26.158 |  | 0 | CS ÚRS 2024 01 |  | základní |  | 0 | 0 | 0 | 0 | 0 | 4 | K | 2 |  |  |  | ROZPOCET | 0 | 0 | 0 | 0 | 0 | 1 | 0 | 4 | -1381942329
| PP |  | Poplatek za uložení stavebního odpadu na skládce (skládkovné) zeminy a kamení zatříděného do Katalogu odpadů pod kódem 17 05 04 | [14 empty] | PP | 2
| Online PSC |  | https://podminky.urs.cz/item/CS_URS_2024_01/997221655 | [14 empty] | Online PSC | 2
| VV |  | 26,158 |  | 26.158 | [12 empty] | VV | 2 | 2 | True | 1 | ROZPOCET
| D | 998 | Přesun hmot |  |  |  | 0 |  |  |  |  | 0 |  | 0 |  | 0 | 1 | D | 1 |  |  |  | ROZPOCET | [6 empty] | 0
46 | K | 998276101 | Přesun hmot pro trubní vedení z trub z plastických hmot otevřený výkop | t | 13.55 |  | 0 | CS ÚRS 2023 01 |  | základní |  | 0 | 0 | 0 | 0 | 0 | 4 | K | 2 |  |  |  | ROZPOCET | 0 | 0 | 0 | 0 | 0 | 1 | 0 | 4 | 1360098458
| PP |  | Přesun hmot pro trubní vedení hloubené z trub z plastických hmot nebo sklolaminátových pro vodovody nebo kanalizace v otevřeném výkopu dopravní vzdálenost do 15 m | [14 empty] | PP | 2
| Online PSC |  | https://podminky.urs.cz/item/CS_URS_2023_01/998276101 | [14 empty] | Online PSC | 2
| VV |  | 8,57+4,98 |  | 13.55 | [12 empty] | VV | 2 | 2 | True | 1 | ROZPOCET
| D | PSV | Práce a dodávky PSV |  |  |  | 0 |  |  |  |  | 0 |  | 0.0105 |  | 0 | 2 | D | 0 |  |  |  | ROZPOCET | [6 empty] | 0
| D | 721 | Zdravotechnika - vnitřní kanalizace |  |  |  | 0 |  |  |  |  | 0 |  | 0.0105 |  | 0 | 2 | D | 1 |  |  |  | ROZPOCET | [6 empty] | 0
47 | K | 721242105 | Lapač střešních splavenin z PP se zápachovou klapkou a lapacím košem DN 110 | kus | 3 |  | 0 | CS ÚRS 2024 01 |  | základní |  | 0 | 0.0015 | 0.0045 | 0 | 0 | 16 | K | 2 |  |  |  | ROZPOCET | 0 | 0 | 0 | 0 | 0 | 1 | 0 | 16 | 377097186
| PP |  | Lapače střešních splavenin polypropylenové (PP) se svislým odtokem DN 110 | [14 empty] | PP | 2
| Online PSC |  | https://podminky.urs.cz/item/CS_URS_2024_01/721242105 | [14 empty] | Online PSC | 2
| VV |  | 3 |  | 3 | [12 empty] | VV | 2 | 2 | True | 1 | ROZPOCET
48 | K | 721242106 | Lapač střešních splavenin z PP se zápachovou klapkou a lapacím košem DN 125 | kus | 4 |  | 0 | CS ÚRS 2024 01 |  | základní |  | 0 | 0.0015 | 0.006 | 0 | 0 | 16 | K | 2 |  |  |  | ROZPOCET | 0 | 0 | 0 | 0 | 0 | 1 | 0 | 16 | 2276941
| PP |  | Lapače střešních splavenin polypropylenové (PP) se svislým odtokem DN 125 | [14 empty] | PP | 2
| Online PSC |  | https://podminky.urs.cz/item/CS_URS_2024_01/721242106 | [14 empty] | Online PSC | 2
| VV |  | 4 |  | 4 | [12 empty] | VV | 2 | 2 | True | 1 | ROZPOCET
| D | M | Práce a dodávky M |  |  |  | 0 |  |  |  |  | 0 |  | 0.8 |  | 0 | 3 | D | 0 |  |  |  | ROZPOCET | [6 empty] | 0
| D | 23-M | Montáže potrubí |  |  |  | 0 |  |  |  |  | 0 |  | 0.8 |  | 0 | 3 | D | 1 |  |  |  | ROZPOCET | [6 empty] | 0
49 | K | 230170004 | Tlakové zkoušky těsnosti potrubí - příprava DN přes 100 do 200 | sada | 1 |  | 0 | CS ÚRS 2023 01 |  | základní |  | 0 | 0 | 0 | 0 | 0 | 64 | K | 2 |  |  |  | ROZPOCET | 0 | 0 | 0 | 0 | 0 | 1 | 0 | 64 | 844806140
| PP |  | Příprava pro zkoušku těsnosti potrubí DN přes 100 do 200 | [14 empty] | PP | 2
| Online PSC |  | https://podminky.urs.cz/item/CS_URS_2023_01/230170004 | [14 empty] | Online PSC | 2
| VV |  | 1 |  | 1 | [12 empty] | VV | 2 | 2 | True | 1 | ROZPOCET
50 | K | 230170014 | Tlakové zkoušky těsnosti potrubí - zkouška DN přes 100 do 200 | m | 78.5 |  | 0 | CS ÚRS 2023 01 |  | základní |  | 0 | 0 | 0 | 0 | 0 | 64 | K | 2 |  |  |  | ROZPOCET | 0 | 0 | 0 | 0 | 0 | 1 | 0 | 64 | -808869782
| PP |  | Zkouška těsnosti potrubí DN přes 100 do 200 | [14 empty] | PP | 2
| Online PSC |  | https://podminky.urs.cz/item/CS_URS_2023_01/230170014 | [14 empty] | Online PSC | 2
| VV |  | 78,5 |  | 78.5 | [12 empty] | VV | 2 | 2 | True | 1 | ROZPOCET
51 | K | R721000020 | Retenční nádrž 2,4*2,4*1,5m - z betonu nebo plastová dvouplášťová pro vyplnění betonem | soubor | 1 |  | 0 |  |  | základní |  | 0 | 0.8 | 0.8 | 0 | 0 | 64 | K | 2 |  |  |  | ROZPOCET | 0 | 0 | 0 | 0 | 0 | 1 | 0 | 64 | 970599439
| PP |  | Retenční nádrž 2,4*2,4*1,5m - z betonu nebo plastová dvouplášťová pro vyplnění betonem, 1x šachta pro kontrolu a čištění vč.odvětrání, součástí retence škrtící klapka na odtoku z nádrže, nastavení regulovaného odtoku na 0,5 l/s, bezpečnostní přepad. | [14 empty] | PP | 2
| VV |  | 1 |  | 1 | [12 empty] | VV | 2 | 2 | True | 1 | ROZPOCET

## SO 05 pro SO 02 - Venkovn...
{342fe3bf-5712-4114-bb1c-b7f7c85b0829}
2
| KRYCÍ LIST SOUPISU PRACÍ | [7 empty] | v --- níže se nacházejí doplnkové a pomocné údaje k sestavám --- v | [8 empty] | False
Stavba:
TRANSFORMACE DOMOVA ČERNOVICE - LIDMAŇ II.-TELČ
Objekt:
SO 02 - Objekt pro denní aktivity a denní stacionář – DA + DS
Soupis:
SO 05 pro SO 02 - Venkovní vodovod pro SO 02
| KSO: |  |  |  |  | CC-CZ:
| Místo: |  | Telč |  |  | Datum: | 20. 8. 2024
| Zadavatel: |  |  |  |  | IČ: | 70890749
|  | Kraj Vysočina, Žižkova 1882/57, 58601 Jihlava |  |  |  | DIČ: | CZ70890749
| Účastník: |  |  |  |  | IČ: | Vyplň údaj
|  | Vyplň údaj |  |  |  | DIČ: | Vyplň údaj
| Projektant: |  |  |  |  | IČ: | 25558692
|  | ARTPROJEKT JIHLAVA, spol. s.r.o., 586 01 Jihlava |  |  |  | DIČ: | CZ25558692
| Zpracovatel: |  |  |  |  | IČ:
DIČ:
Poznámka:
| Cena bez DPH | [5 empty] | 0
|  |  | Základ daně |  |  | Sazba daně | Výše daně
| DPH | základní | 0 |  |  | 21% | 0
|  | snížená | 0 |  |  | 12% | 0
|  | zákl. přenesená | 0 |  |  | 21% | 0
|  | sníž. přenesená | 0 |  |  | 12% | 0
|  | nulová | 0 |  |  | 0% | 0
| Cena s DPH |  |  | v | CZK |  | 0
REKAPITULACE ČLENĚNÍ SOUPISU PRACÍ
Stavba:
TRANSFORMACE DOMOVA ČERNOVICE - LIDMAŇ II.-TELČ
Objekt:
SO 02 - Objekt pro denní aktivity a denní stacionář – DA + DS
Soupis:
SO 05 pro SO 02 - Venkovní vodovod pro SO 02
Místo: |  |  | Telč |  |  | Datum: | 20. 8. 2024
Zadavatel: |  |  | Kraj Vysočina, Žižkova 1882/57, 58601 Jihlava |  |  | Projektant: | ARTPROJEKT JIHLAVA, spol. s.r.o., 586 01 Jihlava
Účastník: |  |  | Vyplň údaj |  |  | Zpracovatel:
Kód dílu - Popis | [6 empty] | Cena celkem [CZK]
Náklady stavby celkem | [6 empty] | 0 | [11 empty] | -1
| HSV - Práce a dodávky HSV | [5 empty] | 0
| 1 - Zemní práce | [5 empty] | 0
| 5 - Komunikace pozemní | [5 empty] | 0
| 9 - Ostatní konstrukce a práce, bourání | [5 empty] | 0
| 997 - Přesun sutě | [5 empty] | 0
| PSV - Práce a dodávky PSV | [5 empty] | 0
| 4 - Vodorovné konstrukce | [5 empty] | 0
| 8 - Trubní vedení | [5 empty] | 0
| 722 - Zdravotechnika - vnitřní vodovod | [5 empty] | 0
| M - Práce a dodávky M | [5 empty] | 0
| 23-M - Montáže potrubí | [5 empty] | 0
SOUPIS PRACÍ
Stavba:
TRANSFORMACE DOMOVA ČERNOVICE - LIDMAŇ II.-TELČ
Objekt:
SO 02 - Objekt pro denní aktivity a denní stacionář – DA + DS
Soupis:
SO 05 pro SO 02 - Venkovní vodovod pro SO 02
Místo: |  |  | Telč |  |  | Datum: | 20. 8. 2024
Zadavatel: |  |  | Kraj Vysočina, Žižkova 1882/57, 58601 Jihlava |  |  | Projektant: | ARTPROJEKT JIHLAVA, spol. s.r.o., 586 01 Jihlava
Účastník: |  |  | Vyplň údaj |  |  | Zpracovatel:
PČ | Typ | Kód | Popis | MJ | Množství | J.cena [CZK] | Cena celkem [CZK] | Cenová soustava |  | DPH | J. Nh [h] | Nh celkem [h] | J. hmotnost [t] | Hmotnost celkem [t] | J. suť [t] | Suť Celkem [t]
Náklady soupisu celkem | [6 empty] | 0 |  |  |  |  | 0 |  | 28.3141 |  | 9.5865 |  | D | -1 | [10 empty] | 0
| D | HSV | Práce a dodávky HSV |  |  |  | 0 |  |  |  |  | 0 |  | 28.1699 |  | 9.5865 | 1 | D | 0 |  |  |  | ROZPOCET | [6 empty] | 0
| D | 1 | Zemní práce |  |  |  | 0 |  |  |  |  | 0 |  | 15.6255 |  | 9.5865 | 1 | D | 1 |  |  |  | ROZPOCET | [6 empty] | 0
1 | K | 113107324 | Odstranění podkladu z kameniva drceného tl přes 300 do 400 mm strojně pl do 50 m2 | m2 | 8.25 |  | 0 | CS ÚRS 2024 01 |  | základní |  | 0 | 0 | 0 | 0.58 | 4.785 | 4 | K | 2 |  |  |  | ROZPOCET | 0 | 0 | 0 | 0 | 0 | 1 | 0 | 4 | -1618764122
| PP |  | Odstranění podkladů nebo krytů strojně plochy jednotlivě do 50 m2 s přemístěním hmot na skládku na vzdálenost do 3 m nebo s naložením na dopravní prostředek z kameniva hrubého drceného, o tl. vrstvy přes 300 do 400 mm | [14 empty] | PP | 2
| Online PSC |  | https://podminky.urs.cz/item/CS_URS_2024_01/113107324 | [14 empty] | Online PSC | 2
| VV |  | "situace" 7,5*1,1 |  | 8.25 | [12 empty] | VV | 2 | 2 | True | 1 | ROZPOCET
2 | K | 113107445 | Odstranění podkladu živičných tl přes 200 do 250 mm při překopech strojně pl do 15 m2 | m2 | 8.25 |  | 0 | CS ÚRS 2024 01 |  | základní |  | 0 | 0 | 0 | 0.582 | 4.8015 | 4 | K | 2 |  |  |  | ROZPOCET | 0 | 0 | 0 | 0 | 0 | 1 | 0 | 4 | -1187901621
| PP |  | Odstranění podkladů nebo krytů při překopech inženýrských sítí s přemístěním hmot na skládku ve vzdálenosti do 3 m nebo s naložením na dopravní prostředek strojně plochy jednotlivě do 15 m2 živičných, o tl. vrstvy přes 200 do 250 mm | [14 empty] | PP | 2
| Online PSC |  | https://podminky.urs.cz/item/CS_URS_2024_01/113107445 | [14 empty] | Online PSC | 2
| VV |  | "situace" 7,5*1,1 |  | 8.25 | [12 empty] | VV | 2 | 2 | True | 1 | ROZPOCET
3 | K | 115101201 | Čerpání vody na dopravní výšku do 10 m průměrný přítok do 500 l/min | hod | 16 |  | 0 | CS ÚRS 2024 01 |  | základní |  | 0 | 3.2634e-05 | 0.00052214 | 0 | 0 | 4 | K | 2 |  |  |  | ROZPOCET | 0 | 0 | 0 | 0 | 0 | 1 | 0 | 4 | -1513885654
| PP |  | Čerpání vody na dopravní výšku do 10 m s uvažovaným průměrným přítokem do 500 l/min | [14 empty] | PP | 2
| Online PSC |  | https://podminky.urs.cz/item/CS_URS_2024_01/115101201 | [14 empty] | Online PSC | 2
| VV |  | 2*8 |  | 16 | [12 empty] | VV | 2 | 2 | True | 1 | ROZPOCET
4 | K | 115101301 | Pohotovost čerpací soupravy pro dopravní výšku do 10 m přítok do 500 l/min | den | 2 |  | 0 | CS ÚRS 2024 01 |  | základní |  | 0 | 0 | 0 | 0 | 0 | 4 | K | 2 |  |  |  | ROZPOCET | 0 | 0 | 0 | 0 | 0 | 1 | 0 | 4 | -183294684
| PP |  | Pohotovost záložní čerpací soupravy pro dopravní výšku do 10 m s uvažovaným průměrným přítokem do 500 l/min | [14 empty] | PP | 2
| Online PSC |  | https://podminky.urs.cz/item/CS_URS_2024_01/115101301 | [14 empty] | Online PSC | 2
| VV |  | 2 |  | 2 | [12 empty] | VV | 2 | 2 | True | 1 | ROZPOCET
5 | K | 121151113 | Sejmutí ornice plochy do 500 m2 tl vrstvy do 200 mm strojně | m2 | 11.77 |  | 0 | CS ÚRS 2024 01 |  | základní |  | 0 | 0 | 0 | 0 | 0 | 4 | K | 2 |  |  |  | ROZPOCET | 0 | 0 | 0 | 0 | 0 | 1 | 0 | 4 | 1465656656
| PP |  | Sejmutí ornice strojně při souvislé ploše přes 100 do 500 m2, tl. vrstvy do 200 mm | [14 empty] | PP | 2
| Online PSC |  | https://podminky.urs.cz/item/CS_URS_2024_01/121151113 | [14 empty] | Online PSC | 2
| VV |  | "situace" (10,7)*1,1 |  | 11.77 | [12 empty] | VV | 2 | 2 | True | 1 | ROZPOCET
6 | K | 132451031 | Hloubení rýh zapažených š do 2000 mm v hornině třídy těžitelnosti II, skupiny 5 objemu do 15 m3 při překopech inženýrských sítí strojně | m3 | 32.126 |  | 0 | CS ÚRS 2024 01 |  | základní |  | 0 | 0 | 0 | 0 | 0 | 4 | K | 2 |  |  |  | ROZPOCET | 0 | 0 | 0 | 0 | 0 | 1 | 0 | 4 | -1165024859
| PP |  | Hloubení zapažených rýh šířky přes 800 do 2 000 mm při překopech inženýrských sítí strojně s urovnáním dna do předepsaného profilu a spádu objemu do 15 m3 v hornině třídy těžitelnosti II skupiny 5 | [14 empty] | PP | 2
| Online PSC |  | https://podminky.urs.cz/item/CS_URS_2024_01/132451031 | [14 empty] | Online PSC | 2
| VV |  | "situace" (17,7)*1,1*1,65 |  | 32.126 | [12 empty] | VV | 2 | 2 | True | 1 | ROZPOCET
7 | K | 151101101 | Zřízení příložného pažení a rozepření stěn rýh hl do 2 m | m2 | 58.41 |  | 0 | CS ÚRS 2024 01 |  | základní |  | 0 | 0.00083851 | 0.048977 | 0 | 0 | 4 | K | 2 |  |  |  | ROZPOCET | 0 | 0 | 0 | 0 | 0 | 1 | 0 | 4 | 287433821
| PP |  | Zřízení pažení a rozepření stěn rýh pro podzemní vedení příložné pro jakoukoliv mezerovitost, hloubky do 2 m | [14 empty] | PP | 2
| Online PSC |  | https://podminky.urs.cz/item/CS_URS_2024_01/151101101 | [14 empty] | Online PSC | 2
| VV |  | "situace" (17,7)*1,65*2 |  | 58.41 | [12 empty] | VV | 2 | 2 | True | 1 | ROZPOCET
8 | K | 151101111 | Odstranění příložného pažení a rozepření stěn rýh hl do 2 m | m2 | 58.41 |  | 0 | CS ÚRS 2024 01 |  | základní |  | 0 | 0 | 0 | 0 | 0 | 4 | K | 2 |  |  |  | ROZPOCET | 0 | 0 | 0 | 0 | 0 | 1 | 0 | 4 | 1561612112
| PP |  | Odstranění pažení a rozepření stěn rýh pro podzemní vedení s uložením materiálu na vzdálenost do 3 m od kraje výkopu příložné, hloubky do 2 m | [14 empty] | PP | 2
| Online PSC |  | https://podminky.urs.cz/item/CS_URS_2024_01/151101111 | [14 empty] | Online PSC | 2
| VV |  | "situace" (17,7)*1,65*2 |  | 58.41 | [12 empty] | VV | 2 | 2 | True | 1 | ROZPOCET
9 | K | 161151113 | Svislé přemístění výkopku z horniny třídy těžitelnosti II, skupiny 4 a 5 hl výkopu do 8 m | m3 | 32.126 |  | 0 | CS ÚRS 2023 01 |  | základní |  | 0 | 0 | 0 | 0 | 0 | 4 | K | 2 |  |  |  | ROZPOCET | 0 | 0 | 0 | 0 | 0 | 1 | 0 | 4 | -206113866
| PP |  | Svislé přemístění výkopku strojně bez naložení do dopravní nádoby avšak s vyprázdněním dopravní nádoby na hromadu nebo do dopravního prostředku z horniny třídy těžitelnosti II skupiny 4 a 5 při hloubce výkopu do 8 m | [14 empty] | PP | 2
| Online PSC |  | https://podminky.urs.cz/item/CS_URS_2023_01/161151113 | [14 empty] | Online PSC | 2
| VV |  | "situace" (17,7)*1,1*1,65 |  | 32.126 | [12 empty] | VV | 2 | 2 | True | 1 | ROZPOCET
10 | K | 162751137 | Vodorovné přemístění do 10000 m výkopku/sypaniny z horniny třídy těžitelnosti II, skupiny 4 a 5 | m3 | 10.709 |  | 0 | CS ÚRS 2024 01 |  | základní |  | 0 | 0 | 0 | 0 | 0 | 4 | K | 2 |  |  |  | ROZPOCET | 0 | 0 | 0 | 0 | 0 | 1 | 0 | 4 | -722756372
| PP |  | Vodorovné přemístění výkopku nebo sypaniny po suchu na obvyklém dopravním prostředku, bez naložení výkopku, avšak se složením bez rozhrnutí z horniny třídy těžitelnosti II skupiny 4 a 5 na vzdálenost přes 9 000 do 10 000 m | [14 empty] | PP | 2
| Online PSC |  | https://podminky.urs.cz/item/CS_URS_2024_01/162751137 | [14 empty] | Online PSC | 2
| VV |  | "situace" (17,7)*1,1*0,55 |  | 10.709 | [12 empty] | VV | 2 | 2 | True | 1 | ROZPOCET
11 | K | 162751139 | Příplatek k vodorovnému přemístění výkopku/sypaniny z horniny třídy těžitelnosti II, skupiny 4 a 5 ZKD 1000 m přes 10000 m | m3 | 107.09 |  | 0 | CS ÚRS 2024 01 |  | základní |  | 0 | 0 | 0 | 0 | 0 | 4 | K | 2 |  |  |  | ROZPOCET | 0 | 0 | 0 | 0 | 0 | 1 | 0 | 4 | -1551238269
| PP |  | Vodorovné přemístění výkopku nebo sypaniny po suchu na obvyklém dopravním prostředku, bez naložení výkopku, avšak se složením bez rozhrnutí z horniny třídy těžitelnosti II skupiny 4 a 5 na vzdálenost Příplatek k ceně za každých dalších i započatých 1 000 m | [14 empty] | PP | 2
| Online PSC |  | https://podminky.urs.cz/item/CS_URS_2024_01/162751139 | [14 empty] | Online PSC | 2
| VV |  | "situace" (17,7)*1,1*0,55 |  | 10.709 | [12 empty] | VV | 2 | 2 | True | 1 | ROZPOCET
| VV |  | 10,709*10 'Přepočtené koeficientem množství |  | 107.09 | [12 empty] | VV | 2 | 2 | False | 1 | ROZPOCET
12 | K | 171201221 | Poplatek za uložení na skládce (skládkovné) zeminy a kamení kód odpadu 17 05 04 | t | 19.276 |  | 0 | CS ÚRS 2024 01 |  | základní |  | 0 | 0 | 0 | 0 | 0 | 4 | K | 2 |  |  |  | ROZPOCET | 0 | 0 | 0 | 0 | 0 | 1 | 0 | 4 | 137117824
| PP |  | Poplatek za uložení stavebního odpadu na skládce (skládkovné) zeminy a kamení zatříděného do Katalogu odpadů pod kódem 17 05 04 | [14 empty] | PP | 2
| Online PSC |  | https://podminky.urs.cz/item/CS_URS_2024_01/171201221 | [14 empty] | Online PSC | 2
| VV |  | "situace" (17,7)*1,1*0,55 |  | 10.709 | [12 empty] | VV | 2 | 2 | True | 1 | ROZPOCET
| VV |  | 10,709*1,8 'Přepočtené koeficientem množství |  | 19.276 | [12 empty] | VV | 2 | 2 | False | 1 | ROZPOCET
13 | K | 171251201 | Uložení sypaniny na skládky nebo meziskládky | m3 | 10.709 |  | 0 | CS ÚRS 2024 01 |  | základní |  | 0 | 0 | 0 | 0 | 0 | 4 | K | 2 |  |  |  | ROZPOCET | 0 | 0 | 0 | 0 | 0 | 1 | 0 | 4 | -470210931
| PP |  | Uložení sypaniny na skládky nebo meziskládky bez hutnění s upravením uložené sypaniny do předepsaného tvaru | [14 empty] | PP | 2
| Online PSC |  | https://podminky.urs.cz/item/CS_URS_2024_01/171251201 | [14 empty] | Online PSC | 2
| VV |  | "situace" (17,7)*1,1*0,55 |  | 10.709 | [12 empty] | VV | 2 | 2 | True | 1 | ROZPOCET
14 | K | 174111101 | Zásyp jam, šachet rýh nebo kolem objektů sypaninou se zhutněním ručně | m3 | 21.417 |  | 0 | CS ÚRS 2024 01 |  | základní |  | 0 | 0 | 0 | 0 | 0 | 4 | K | 2 |  |  |  | ROZPOCET | 0 | 0 | 0 | 0 | 0 | 1 | 0 | 4 | -1866025614
| PP |  | Zásyp sypaninou z jakékoliv horniny ručně s uložením výkopku ve vrstvách se zhutněním jam, šachet, rýh nebo kolem objektů v těchto vykopávkách | [14 empty] | PP | 2
| Online PSC |  | https://podminky.urs.cz/item/CS_URS_2024_01/174111101 | [14 empty] | Online PSC | 2
| VV |  | "situace" (17,7)*1,1*1,1 |  | 21.417 | [12 empty] | VV | 2 | 2 | True | 1 | ROZPOCET
15 | K | 175111101 | Obsypání potrubí ručně sypaninou bez prohození, uloženou do 3 m | m3 | 10.709 |  | 0 | CS ÚRS 2024 01 |  | základní |  | 0 | 0 | 0 | 0 | 0 | 4 | K | 2 |  |  |  | ROZPOCET | 0 | 0 | 0 | 0 | 0 | 1 | 0 | 4 | -1085024447
| PP |  | Obsypání potrubí ručně sypaninou z vhodných hornin třídy těžitelnosti I a II, skupiny 1 až 4 nebo materiálem připraveným podél výkopu ve vzdálenosti do 3 m od jeho kraje pro jakoukoliv hloubku výkopu a míru zhutnění bez prohození sypaniny | [14 empty] | PP | 2
| Online PSC |  | https://podminky.urs.cz/item/CS_URS_2024_01/175111101 | [14 empty] | Online PSC | 2
| VV |  | "situace" (17,7)*1,1*0,55 |  | 10.709 | [12 empty] | VV | 2 | 2 | True | 1 | ROZPOCET
16 | M | 58343810 | kamenivo drcené hrubé frakce 4/8 | t | 15.576 |  | 0 | CS ÚRS 2024 01 |  | základní |  | 0 | 1 | 15.576 | 0 | 0 | 8 | M | 2 |  |  |  | ROZPOCET | 0 | 0 | 0 | 0 | 0 | 1 | 0 | 4 | -1069930679
| PP |  | kamenivo drcené hrubé frakce 4/8 | [14 empty] | PP | 2
| VV |  | "situace" (17,7)*1,1*0,4 |  | 7.788 | [12 empty] | VV | 2 | 2 | True | 1 | ROZPOCET
| VV |  | 7,788*2 'Přepočtené koeficientem množství |  | 15.576 | [12 empty] | VV | 2 | 2 | False | 1 | ROZPOCET
| D | 5 | Komunikace pozemní |  |  |  | 0 |  |  |  |  | 0 |  | 12.5443 |  | 0 | 1 | D | 1 |  |  |  | ROZPOCET | [6 empty] | 0
17 | K | 566901134 | Vyspravení podkladu po překopech inženýrských sítí plochy do 15 m2 štěrkodrtí tl. 250 mm | m2 | 8.8 |  | 0 | CS ÚRS 2024 01 |  | základní |  | 0 | 0.575 | 5.06 | 0 | 0 | 4 | K | 2 |  |  |  | ROZPOCET | 0 | 0 | 0 | 0 | 0 | 1 | 0 | 4 | 1529072086
| PP |  | Vyspravení podkladu po překopech inženýrských sítí plochy do 15 m2 s rozprostřením a zhutněním štěrkodrtí tl. 250 mm | [14 empty] | PP | 2
| Online PSC |  | https://podminky.urs.cz/item/CS_URS_2024_01/566901134 | [14 empty] | Online PSC | 2
| VV |  | "situace" 8*1,1 |  | 8.8 | [12 empty] | VV | 2 | 2 | True | 1 | ROZPOCET
18 | K | 566901162 | Vyspravení podkladu po překopech inženýrských sítí plochy do 15 m2 obalovaným kamenivem ACP (OK) tl. 150 mm | m2 | 4.4 |  | 0 | CS ÚRS 2024 01 |  | základní |  | 0 | 0.39561 | 1.7407 | 0 | 0 | 4 | K | 2 |  |  |  | ROZPOCET | 0 | 0 | 0 | 0 | 0 | 1 | 0 | 4 | -1813260136
| PP |  | Vyspravení podkladu po překopech inženýrských sítí plochy do 15 m2 s rozprostřením a zhutněním obalovaným kamenivem ACP (OK) tl. 150 mm | [14 empty] | PP | 2
| Online PSC |  | https://podminky.urs.cz/item/CS_URS_2024_01/566901162 | [14 empty] | Online PSC | 2
| VV |  | "situace" 4*1,1 |  | 4.4 | [12 empty] | VV | 2 | 2 | True | 1 | ROZPOCET
19 | K | 566901232 | Vyspravení podkladu po překopech ing sítí plochy přes 15 m2 štěrkodrtí tl. 150 mm | m2 | 8.8 |  | 0 | CS ÚRS 2024 01 |  | základní |  | 0 | 0.345 | 3.036 | 0 | 0 | 4 | K | 2 |  |  |  | ROZPOCET | 0 | 0 | 0 | 0 | 0 | 1 | 0 | 4 | -1766214081
| PP |  | Vyspravení podkladu po překopech inženýrských sítí plochy přes 15 m2 s rozprostřením a zhutněním štěrkodrtí tl. 150 mm | [14 empty] | PP | 2
| Online PSC |  | https://podminky.urs.cz/item/CS_URS_2024_01/566901232 | [14 empty] | Online PSC | 2
| VV |  | "situace" 8*1,1 |  | 8.8 | [12 empty] | VV | 2 | 2 | True | 1 | ROZPOCET
20 | K | 572340112 | Vyspravení krytu komunikací po překopech pl do 15 m2 asfaltovým betonem ACO (AB) tl přes 50 do 70 mm | m2 | 4.4 |  | 0 | CS ÚRS 2024 01 |  | základní |  | 0 | 0.20745 | 0.91278 | 0 | 0 | 4 | K | 2 |  |  |  | ROZPOCET | 0 | 0 | 0 | 0 | 0 | 1 | 0 | 4 | 926748964
| PP |  | Vyspravení krytu komunikací po překopech inženýrských sítí plochy do 15 m2 asfaltovým betonem ACO (AB), po zhutnění tl. přes 50 do 70 mm | [14 empty] | PP | 2
| Online PSC |  | https://podminky.urs.cz/item/CS_URS_2024_01/572340112 | [14 empty] | Online PSC | 2
| VV |  | "situace" 4*1,1 |  | 4.4 | [12 empty] | VV | 2 | 2 | True | 1 | ROZPOCET
21 | K | 572370112 | Vyspravení krytu komunikací po překopech pl do 15 m2 dlažbou drobnou do lože z kameniva | m2 | 4.4 |  | 0 | CS ÚRS 2024 01 |  | základní |  | 0 | 0.40792 | 1.7948 | 0 | 0 | 4 | K | 2 |  |  |  | ROZPOCET | 0 | 0 | 0 | 0 | 0 | 1 | 0 | 4 | -1730976868
| PP |  | Vyspravení krytu komunikací po překopech inženýrských sítí plochy do 15 m2 dlažbou z kamenných kostek s ložem z kameniva těženého drobných | [14 empty] | PP | 2
| Online PSC |  | https://podminky.urs.cz/item/CS_URS_2024_01/572370112 | [14 empty] | Online PSC | 2
| VV |  | "situace" 4*1,1 |  | 4.4 | [12 empty] | VV | 2 | 2 | True | 1 | ROZPOCET
| D | 9 | Ostatní konstrukce a práce, bourání |  |  |  | 0 |  |  |  |  | 0 |  | 9.1e-05 |  | 0 | 1 | D | 1 |  |  |  | ROZPOCET | [6 empty] | 0
22 | K | 919735115 | Řezání stávajícího živičného krytu hl přes 200 do 250 mm | m | 9.1 |  | 0 | CS ÚRS 2024 01 |  | základní |  | 0 | 1e-05 | 9.1e-05 | 0 | 0 | 4 | K | 2 |  |  |  | ROZPOCET | 0 | 0 | 0 | 0 | 0 | 1 | 0 | 4 | 1346134767
| PP |  | Řezání stávajícího živičného krytu nebo podkladu hloubky přes 200 do 250 mm | [14 empty] | PP | 2
| Online PSC |  | https://podminky.urs.cz/item/CS_URS_2024_01/919735115 | [14 empty] | Online PSC | 2
| VV |  | "situace" 4*2+1,1 |  | 9.1 | [12 empty] | VV | 2 | 2 | True | 1 | ROZPOCET
| D | 997 | Přesun sutě |  |  |  | 0 |  |  |  |  | 0 |  | 0 |  | 0 | 1 | D | 1 |  |  |  | ROZPOCET | [6 empty] | 0
23 | K | 997221571 | Vodorovná doprava vybouraných hmot do 1 km | t | 9.587 |  | 0 | CS ÚRS 2024 01 |  | základní |  | 0 | 0 | 0 | 0 | 0 | 4 | K | 2 |  |  |  | ROZPOCET | 0 | 0 | 0 | 0 | 0 | 1 | 0 | 4 | 1880697807
| PP |  | Vodorovná doprava vybouraných hmot bez naložení, ale se složením a s hrubým urovnáním na vzdálenost do 1 km | [14 empty] | PP | 2
| Online PSC |  | https://podminky.urs.cz/item/CS_URS_2024_01/997221571 | [14 empty] | Online PSC | 2
24 | K | 997221579 | Příplatek ZKD 1 km u vodorovné dopravy vybouraných hmot | t | 182.153 |  | 0 | CS ÚRS 2023 01 |  | základní |  | 0 | 0 | 0 | 0 | 0 | 4 | K | 2 |  |  |  | ROZPOCET | 0 | 0 | 0 | 0 | 0 | 1 | 0 | 4 | 346693640
| PP |  | Vodorovná doprava vybouraných hmot bez naložení, ale se složením a s hrubým urovnáním na vzdálenost Příplatek k ceně za každý další i započatý 1 km přes 1 km | [14 empty] | PP | 2
| Online PSC |  | https://podminky.urs.cz/item/CS_URS_2023_01/997221579 | [14 empty] | Online PSC | 2
| VV |  | 9,587*19 'Přepočtené koeficientem množství |  | 182.153 | [12 empty] | VV | 2 | 2 | False | 1 | ROZPOCET
25 | K | 997221612 | Nakládání vybouraných hmot na dopravní prostředky pro vodorovnou dopravu | t | 9.587 |  | 0 | CS ÚRS 2024 01 |  | základní |  | 0 | 0 | 0 | 0 | 0 | 4 | K | 2 |  |  |  | ROZPOCET | 0 | 0 | 0 | 0 | 0 | 1 | 0 | 4 | 14819479
| PP |  | Nakládání na dopravní prostředky pro vodorovnou dopravu vybouraných hmot | [14 empty] | PP | 2
| Online PSC |  | https://podminky.urs.cz/item/CS_URS_2024_01/997221612 | [14 empty] | Online PSC | 2
26 | K | 997221645 | Poplatek za uložení na skládce (skládkovné) odpadu asfaltového bez dehtu kód odpadu 17 03 02 | t | 9.587 |  | 0 | CS ÚRS 2024 01 |  | základní |  | 0 | 0 | 0 | 0 | 0 | 4 | K | 2 |  |  |  | ROZPOCET | 0 | 0 | 0 | 0 | 0 | 1 | 0 | 4 | -1664180158
| PP |  | Poplatek za uložení stavebního odpadu na skládce (skládkovné) asfaltového bez obsahu dehtu zatříděného do Katalogu odpadů pod kódem 17 03 02 | [14 empty] | PP | 2
| Online PSC |  | https://podminky.urs.cz/item/CS_URS_2024_01/997221645 | [14 empty] | Online PSC | 2
| VV |  | 9,587 |  | 9.587 | [12 empty] | VV | 2 | 2 | True | 1 | ROZPOCET
27 | K | 997221655 | Poplatek za uložení na skládce (skládkovné) zeminy a kamení kód odpadu 17 05 04 | t | 19.33 |  | 0 | CS ÚRS 2024 01 |  | základní |  | 0 | 0 | 0 | 0 | 0 | 4 | K | 2 |  |  |  | ROZPOCET | 0 | 0 | 0 | 0 | 0 | 1 | 0 | 4 | -308679895
| PP |  | Poplatek za uložení stavebního odpadu na skládce (skládkovné) zeminy a kamení zatříděného do Katalogu odpadů pod kódem 17 05 04 | [14 empty] | PP | 2
| Online PSC |  | https://podminky.urs.cz/item/CS_URS_2024_01/997221655 | [14 empty] | Online PSC | 2
| VV |  | 10,739 |  | 10.739 | [12 empty] | VV | 2 | 2 | True | 1 | ROZPOCET
| VV |  | 10,739*1,8 'Přepočtené koeficientem množství |  | 19.33 | [12 empty] | VV | 2 | 2 | False | 1 | ROZPOCET
| D | PSV | Práce a dodávky PSV |  |  |  | 0 |  |  |  |  | 0 |  | 0.14423 |  | 0 | 1 | D | 0 |  |  |  | ROZPOCET | [6 empty] | 0
| D | 4 | Vodorovné konstrukce |  |  |  | 0 |  |  |  |  | 0 |  | 0 |  | 0 | 1 | D | 1 |  |  |  | ROZPOCET | [6 empty] | 0
28 | K | 451573111 | Lože pod potrubí otevřený výkop ze štěrkopísku | m3 | 2.921 |  | 0 | CS ÚRS 2024 01 |  | základní |  | 0 | 0 | 0 | 0 | 0 | 4 | K | 2 |  |  |  | ROZPOCET | 0 | 0 | 0 | 0 | 0 | 1 | 0 | 4 | 1170977302
| PP |  | Lože pod potrubí, stoky a drobné objekty v otevřeném výkopu z písku a štěrkopísku do 63 mm | [14 empty] | PP | 2
| Online PSC |  | https://podminky.urs.cz/item/CS_URS_2024_01/451573111 | [14 empty] | Online PSC | 2
| VV |  | "situace" (17,7)*1,1*0,15 |  | 2.921 | [12 empty] | VV | 2 | 2 | True | 1 | ROZPOCET
| D | 8 | Trubní vedení |  |  |  | 0 |  |  |  |  | 0 |  | 0.0075457 |  | 0 | 1 | D | 1 |  |  |  | ROZPOCET | [6 empty] | 0
29 | K | 871181141 | Montáž potrubí z PE100 SDR 11 otevřený výkop svařovaných na tupo D 50 včetně tvarovek | m | 17.7 |  | 0 | CS ÚRS 2023 01 |  | základní |  | 0 | 0 | 0 | 0 | 0 | 4 | K | 2 |  |  |  | ROZPOCET | 0 | 0 | 0 | 0 | 0 | 1 | 0 | 4 | -1774732867
| PP |  | Montáž vodovodního potrubí z plastů v otevřeném výkopu z polyetylenu PE 100 svařovaných na tupo SDR 17 D 50 včetně tvarovek | [14 empty] | PP | 2
| Online PSC |  | https://podminky.urs.cz/item/CS_URS_2023_01/871181141 | [14 empty] | Online PSC | 2
| VV |  | "situace" 17,7 |  | 17.7 | [12 empty] | VV | 2 | 2 | True | 1 | ROZPOCET
30 | M | 28613111 | trubka vodovodní PE100 PN 16 SDR11 40x3,7mm | m | 17.966 |  | 0 | CS ÚRS 2023 01 |  | základní |  | 0 | 0.00042 | 0.0075457 | 0 | 0 | 8 | M | 2 |  |  |  | ROZPOCET | 0 | 0 | 0 | 0 | 0 | 1 | 0 | 4 | 947905134
| PP |  | trubka vodovodní PE100 PN 16 SDR11 40x3,7mm | [14 empty] | PP | 2
| VV |  | "situace" 17,7 |  | 17.7 | [12 empty] | VV | 2 | 2 | True | 1 | ROZPOCET
| VV |  | 17,7*1,015 'Přepočtené koeficientem množství |  | 17.966 | [12 empty] | VV | 2 | 2 | False | 1 | ROZPOCET
| D | 722 | Zdravotechnika - vnitřní vodovod |  |  |  | 0 |  |  |  |  | 0 |  | 0.13669 |  | 0 | 2 | D | 1 |  |  |  | ROZPOCET | [6 empty] | 0
31 | K | 722212121 | Šoupátko přírubové víkové d 40 PN 10 do 50°C těsnící sedlo mosaz/mosaz | soubor | 1 |  | 0 | CS ÚRS 2023 01 |  | základní |  | 0 | 0.030629 | 0.030629 | 0 | 0 | 16 | K | 2 |  |  |  | ROZPOCET | 0 | 0 | 0 | 0 | 0 | 1 | 0 | 16 | -735518320
| PP |  | Armatury přírubové šoupátka víková s ručním kolem těsnící sedla mosaz/mosaz PN 10 do 50°C se zemní soupravou a poklopem bez T-klíče d 40 | [14 empty] | PP | 2
| Online PSC |  | https://podminky.urs.cz/item/CS_URS_2023_01/722212121 | [14 empty] | Online PSC | 2
32 | K | 722212221 | Kulový přírubový uzávěr d 40 PN 16 do 100°C tělo tvárná litina koule mosaz | soubor | 2 |  | 0 | CS ÚRS 2023 01 |  | základní |  | 0 | 0.012829 | 0.025658 | 0 | 0 | 16 | K | 2 |  |  |  | ROZPOCET | 0 | 0 | 0 | 0 | 0 | 1 | 0 | 16 | 1787672284
| PP |  | Armatury přírubové kulové uzávěry těleso tvárná litina, koule mosaz PN 16 do 100°C d 40 | [14 empty] | PP | 2
| Online PSC |  | https://podminky.urs.cz/item/CS_URS_2023_01/722212221 | [14 empty] | Online PSC | 2
| VV |  | 2 |  | 2 | [12 empty] | VV | 2 | 2 | True | 1 | ROZPOCET
33 | K | 722212330 | T klíč k šoupátku se zemní soupravou pro všechny rozměry | kus | 1 |  | 0 | CS ÚRS 2024 01 |  | základní |  | 0 | 0.003 | 0.003 | 0 | 0 | 16 | K | 2 |  |  |  | ROZPOCET | 0 | 0 | 0 | 0 | 0 | 1 | 0 | 16 | 128088296
| PP |  | Armatury přírubové šoupátka klíče k šoupátkům se zemní soupravou (všech rozměrů) T-klíč | [14 empty] | PP | 2
| Online PSC |  | https://podminky.urs.cz/item/CS_URS_2024_01/722212330 | [14 empty] | Online PSC | 2
| VV |  | 1 |  | 1 | [12 empty] | VV | 2 | 2 | True | 1 | ROZPOCET
34 | K | 722212611 | Zpětný ventil přírubový d 40 PN 16 do 70°C | soubor | 1 |  | 0 | CS ÚRS 2023 01 |  | základní |  | 0 | 0.014329 | 0.014329 | 0 | 0 | 16 | K | 2 |  |  |  | ROZPOCET | 0 | 0 | 0 | 0 | 0 | 1 | 0 | 16 | 855201257
| PP |  | Armatury přírubové zpětné ventily PN 16 do 70°C d 40 | [14 empty] | PP | 2
| Online PSC |  | https://podminky.urs.cz/item/CS_URS_2023_01/722212611 | [14 empty] | Online PSC | 2
| VV |  | 1 |  | 1 | [12 empty] | VV | 2 | 2 | True | 1 | ROZPOCET
35 | K | 722213111 | Klapka přírubová zpětná d 40 PN 16 do 200°C samočinná | soubor | 1 |  | 0 | CS ÚRS 2023 01 |  | základní |  | 0 | 0.014529 | 0.014529 | 0 | 0 | 16 | K | 2 |  |  |  | ROZPOCET | 0 | 0 | 0 | 0 | 0 | 1 | 0 | 16 | 1792172265
| PP |  | Armatury přírubové zpětné klapky samočinné PN 16 do 200°C (L 10 117 616) d 40 | [14 empty] | PP | 2
| Online PSC |  | https://podminky.urs.cz/item/CS_URS_2023_01/722213111 | [14 empty] | Online PSC | 2
| VV |  | 1 |  | 1 | [12 empty] | VV | 2 | 2 | True | 1 | ROZPOCET
36 | K | 722230113 | Ventil přímý G 1" s odvodněním a dvěma závity | kus | 1 |  | 0 | CS ÚRS 2024 01 |  | základní |  | 0 | 0.00071957 | 0.00071957 | 0 | 0 | 16 | K | 2 |  |  |  | ROZPOCET | 0 | 0 | 0 | 0 | 0 | 1 | 0 | 16 | -1633791110
| PP |  | Armatury se dvěma závity ventily přímé s odvodňovacím ventilem G 1" | [14 empty] | PP | 2
| Online PSC |  | https://podminky.urs.cz/item/CS_URS_2024_01/722230113 | [14 empty] | Online PSC | 2
37 | K | 722262163 | Vodoměr přírubový šroubový do 40°C DN 25 x 260 mm Qn 3,5 m3/h horizontální | kus | 1 |  | 0 | CS ÚRS 2024 01 |  | základní |  | 0 | 0.011584 | 0.011584 | 0 | 0 | 16 | K | 2 |  |  |  | ROZPOCET | 0 | 0 | 0 | 0 | 0 | 1 | 0 | 16 | 135086440
| PP |  | Vodoměry pro vodu do 40°C přírubové šroubové horizontální DN 25 x 260 mm Qn 3,5 | [14 empty] | PP | 2
| Online PSC |  | https://podminky.urs.cz/item/CS_URS_2024_01/722262163 | [14 empty] | Online PSC | 2
38 | K | R722000001 | Vodoměrná šachta samonosná 1,0*1,5m, pro osazení do spodní vody, osazená na štěrkové lože tl.150mm. | soubor | 1 |  | 0 |  |  | základní |  | 0 | 0.03624 | 0.03624 | 0 | 0 | 16 | K | 2 |  |  |  | ROZPOCET | 0 | 0 | 0 | 0 | 0 | 1 | 0 | 16 | 252276254
| PP |  | Vodoměrná šachta samonosná 1,0*1,5m, pro osazení do spodní vody, osazená na štěrkové lože tl.150mm. Žebřík z ocelových trubek - šířka žebříku min.300mm, osová vzál. příčlí 300mm, žebřík opatřen výsuvnými madly Poklop litinový, dešťujistý - uzamykatelný. | [14 empty] | PP | 2
| VV |  | "výkresy situace a kladečský plán" 1 |  | 1 | [12 empty] | VV | 2 | 2 | True | 1 | ROZPOCET
| D | M | Práce a dodávky M |  |  |  | 0 |  |  |  |  | 0 |  | 0 |  | 0 | 3 | D | 0 |  |  |  | ROZPOCET | [6 empty] | 0
| D | 23-M | Montáže potrubí |  |  |  | 0 |  |  |  |  | 0 |  | 0 |  | 0 | 3 | D | 1 |  |  |  | ROZPOCET | [6 empty] | 0
39 | K | 230170001 | Tlakové zkoušky těsnosti potrubí - příprava DN do 40 | sada | 1 |  | 0 | CS ÚRS 2024 01 |  | základní |  | 0 | 0 | 0 | 0 | 0 | 64 | K | 2 |  |  |  | ROZPOCET | 0 | 0 | 0 | 0 | 0 | 1 | 0 | 64 | 1454709379
| PP |  | Příprava pro zkoušku těsnosti potrubí DN do 40 | [14 empty] | PP | 2
| Online PSC |  | https://podminky.urs.cz/item/CS_URS_2024_01/230170001 | [14 empty] | Online PSC | 2
40 | K | 230170011 | Tlakové zkoušky těsnosti potrubí - zkouška DN do 40 | m | 17.7 |  | 0 | CS ÚRS 2024 01 |  | základní |  | 0 | 0 | 0 | 0 | 0 | 64 | K | 2 |  |  |  | ROZPOCET | 0 | 0 | 0 | 0 | 0 | 1 | 0 | 64 | 1907627447
| PP |  | Zkouška těsnosti potrubí DN do 40 | [14 empty] | PP | 2
| Online PSC |  | https://podminky.urs.cz/item/CS_URS_2024_01/230170011 | [14 empty] | Online PSC | 2
| VV |  | "situace" 17,7 |  | 17.7 | [12 empty] | VV | 2 | 2 | True | 1 | ROZPOCET
41 | K | R451000001 | Signalizační vodič CYY 6 mm2, 2x opláštěný vč.uchycení | m | 17.7 |  | 0 |  |  | základní |  | 0 | 0 | 0 | 0 | 0 | 64 | K | 2 |  |  |  | ROZPOCET | 0 | 0 | 0 | 0 | 0 | 1 | 0 | 64 | 779986332
| PP |  | Signalizační vodič CYY 6 mm2, 2x opláštěný vč.uchycení | [14 empty] | PP | 2
| VV |  | "situace" 17,7 |  | 17.7 | [12 empty] | VV | 2 | 2 | True | 1 | ROZPOCET
42 | K | R451000002 | Výstražná fólie | m | 17.7 |  | 0 |  |  | základní |  | 0 | 0 | 0 | 0 | 0 | 64 | K | 2 |  |  |  | ROZPOCET | 0 | 0 | 0 | 0 | 0 | 1 | 0 | 64 | 1497409771
| PP |  | Výstražná fólie | [14 empty] | PP | 2
| VV |  | "situace" 17,7 |  | 17.7 | [12 empty] | VV | 2 | 2 | True | 1 | ROZPOCET

## SO 03 - Zahradní domek
{513b215a-9a79-46a5-a739-bb0fedf1577e}
2
| KRYCÍ LIST SOUPISU PRACÍ | [7 empty] | v --- níže se nacházejí doplnkové a pomocné údaje k sestavám --- v | [8 empty] | False
Stavba:
TRANSFORMACE DOMOVA ČERNOVICE - LIDMAŇ II.-TELČ
Objekt:
SO 03 - Zahradní domek
| KSO: |  |  |  |  | CC-CZ:
| Místo: |  | Telč |  |  | Datum: | 20. 8. 2024
| Zadavatel: |  |  |  |  | IČ: | 70890749
|  | Kraj Vysočina, Žižkova 1882/57, 58601 Jihlava |  |  |  | DIČ: | CZ70890749
| Účastník: |  |  |  |  | IČ: | Vyplň údaj
|  | Vyplň údaj |  |  |  | DIČ: | Vyplň údaj
| Projektant: |  |  |  |  | IČ: | 25558692
|  | ARTPROJEKT JIHLAVA, spol. s.r.o., 586 01 Jihlava |  |  |  | DIČ: | CZ25558692
| Zpracovatel: |  |  |  |  | IČ:
DIČ:
Poznámka:
| Cena bez DPH | [5 empty] | 0
|  |  | Základ daně |  |  | Sazba daně | Výše daně
| DPH | základní | 0 |  |  | 21% | 0
|  | snížená | 0 |  |  | 12% | 0
|  | zákl. přenesená | 0 |  |  | 21% | 0
|  | sníž. přenesená | 0 |  |  | 12% | 0
|  | nulová | 0 |  |  | 0% | 0
| Cena s DPH |  |  | v | CZK |  | 0
REKAPITULACE ČLENĚNÍ SOUPISU PRACÍ
Stavba:
TRANSFORMACE DOMOVA ČERNOVICE - LIDMAŇ II.-TELČ
Objekt:
SO 03 - Zahradní domek
Místo: |  |  | Telč |  |  | Datum: | 20. 8. 2024
Zadavatel: |  |  | Kraj Vysočina, Žižkova 1882/57, 58601 Jihlava |  |  | Projektant: | ARTPROJEKT JIHLAVA, spol. s.r.o., 586 01 Jihlava
Účastník: |  |  | Vyplň údaj |  |  | Zpracovatel:
Kód dílu - Popis | [6 empty] | Cena celkem [CZK]
Náklady stavby celkem | [6 empty] | 0 | [11 empty] | -1
| HSV - Práce a dodávky HSV | [5 empty] | 0
| 1 - Zemní práce | [5 empty] | 0
| 2 - Zakládání | [5 empty] | 0
| 5 - Komunikace | [5 empty] | 0
| 6 - Úpravy povrchů, podlahy a osazování výplní | [5 empty] | 0
| 9 - Ostatní konstrukce a práce, bourání | [5 empty] | 0
| 998 - Přesun hmot | [5 empty] | 0
| PSV - Práce a dodávky PSV | [5 empty] | 0
| 711 - Izolace proti vodě, vlhkosti a plynům | [5 empty] | 0
| 763 - Konstrukce suché výstavby | [5 empty] | 0
| 777 - Podlahy lité | [5 empty] | 0
SOUPIS PRACÍ
Stavba:
TRANSFORMACE DOMOVA ČERNOVICE - LIDMAŇ II.-TELČ
Objekt:
SO 03 - Zahradní domek
Místo: |  |  | Telč |  |  | Datum: | 20. 8. 2024
Zadavatel: |  |  | Kraj Vysočina, Žižkova 1882/57, 58601 Jihlava |  |  | Projektant: | ARTPROJEKT JIHLAVA, spol. s.r.o., 586 01 Jihlava
Účastník: |  |  | Vyplň údaj |  |  | Zpracovatel:
PČ | Typ | Kód | Popis | MJ | Množství | J.cena [CZK] | Cena celkem [CZK] | Cenová soustava |  | DPH | J. Nh [h] | Nh celkem [h] | J. hmotnost [t] | Hmotnost celkem [t] | J. suť [t] | Suť Celkem [t]
Náklady soupisu celkem | [6 empty] | 0 |  |  |  |  | 0 |  | 58.3354 |  | 0 |  | D | -1 | [10 empty] | 0
| D | HSV | Práce a dodávky HSV |  |  |  | 0 |  |  |  |  | 0 |  | 54.8607 |  | 0 | 1 | D | 0 |  |  |  | ROZPOCET | [6 empty] | 0
| D | 1 | Zemní práce |  |  |  | 0 |  |  |  |  | 0 |  | 5.875 |  | 0 | 1 | D | 1 |  |  |  | ROZPOCET | [6 empty] | 0
1 | K | 131251100 | Hloubení jam nezapažených v hornině třídy těžitelnosti I skupiny 3 objem do 20 m3 strojně | m3 | 14.4 |  | 0 | CS ÚRS 2024 02 |  | základní |  | 0 | 0 | 0 | 0 | 0 | 4 | K | 2 |  |  |  | ROZPOCET | 0 | 0 | 0 | 0 | 0 | 1 | 0 | 4 | 1676019095
| PP |  | Hloubení nezapažených jam a zářezů strojně s urovnáním dna do předepsaného profilu a spádu v hornině třídy těžitelnosti I skupiny 3 do 20 m3 | [14 empty] | PP | 2
| Online PSC |  | https://podminky.urs.cz/item/CS_URS_2024_02/131251100 | [14 empty] | Online PSC | 2
| VV |  | "viz v.č. 3.101" 6*6*0,4 |  | 14.4 | [12 empty] | VV | 2 | 2 | True | 0 | ROZPOCET
| VV |  | Součet |  | 14.4 | [12 empty] | VV | 2 | 4 | True | 1 | ROZPOCET
2 | K | 132251102 | Hloubení rýh nezapažených š do 800 mm v hornině třídy těžitelnosti I skupiny 3 objem do 50 m3 strojně | m3 | 7.6 |  | 0 | CS ÚRS 2024 02 |  | základní |  | 0 | 0 | 0 | 0 | 0 | 4 | K | 2 |  |  |  | ROZPOCET | 0 | 0 | 0 | 0 | 0 | 1 | 0 | 4 | -1626041936
| PP |  | Hloubení nezapažených rýh šířky do 800 mm strojně s urovnáním dna do předepsaného profilu a spádu v hornině třídy těžitelnosti I skupiny 3 přes 20 do 50 m3 | [14 empty] | PP | 2
| Online PSC |  | https://podminky.urs.cz/item/CS_URS_2024_02/132251102 | [14 empty] | Online PSC | 2
| VV |  | "viz v.č. 3.101 - pro pasy - od úrovně jámy" (5,17*2+4,33*2)*0,5*0,8 |  | 7.6 | [12 empty] | VV | 2 | 2 | True | 0 | ROZPOCET
| VV |  | Součet |  | 7.6 | [12 empty] | VV | 2 | 4 | True | 1 | ROZPOCET
3 | K | 162751117 | Vodorovné přemístění přes 9 000 do 10000 m výkopku/sypaniny z horniny třídy těžitelnosti I skupiny 1 až 3 | m3 | 22 |  | 0 | CS ÚRS 2024 02 |  | základní |  | 0 | 0 | 0 | 0 | 0 | 4 | K | 2 |  |  |  | ROZPOCET | 0 | 0 | 0 | 0 | 0 | 1 | 0 | 4 | -2097892272
| PP |  | Vodorovné přemístění výkopku nebo sypaniny po suchu na obvyklém dopravním prostředku, bez naložení výkopku, avšak se složením bez rozhrnutí z horniny třídy těžitelnosti I skupiny 1 až 3 na vzdálenost přes 9 000 do 10 000 m | [14 empty] | PP | 2
| Online PSC |  | https://podminky.urs.cz/item/CS_URS_2024_02/162751117 | [14 empty] | Online PSC | 2
| VV |  | "viz základy a řez - odvoz zeminy z výkopu na skládku - výpočet viz položky zemních prací" 14,4+7,6 |  | 22 | [12 empty] | VV | 2 | 2 | True | 0 | ROZPOCET
| VV |  | Součet |  | 22 | [12 empty] | VV | 2 | 4 | True | 1 | ROZPOCET
4 | K | 171201221 | Poplatek za uložení na skládce (skládkovné) zeminy a kamení kód odpadu 17 05 04 | t | 36.3 |  | 0 | CS ÚRS 2024 02 |  | základní |  | 0 | 0 | 0 | 0 | 0 | 4 | K | 2 |  |  |  | ROZPOCET | 0 | 0 | 0 | 0 | 0 | 1 | 0 | 4 | 1953661232
| PP |  | Poplatek za uložení stavebního odpadu na skládce (skládkovné) zeminy a kamení zatříděného do Katalogu odpadů pod kódem 17 05 04 | [14 empty] | PP | 2
| Online PSC |  | https://podminky.urs.cz/item/CS_URS_2024_02/171201221 | [14 empty] | Online PSC | 2
| VV |  | "viz základy a řez - odvoz zeminy z výkopu na skládku - výpočet viz položky zemních prací" (14,4+7,6)*1,65 |  | 36.3 | [12 empty] | VV | 2 | 2 | True | 0 | ROZPOCET
| VV |  | Součet |  | 36.3 | [12 empty] | VV | 2 | 4 | True | 1 | ROZPOCET
5 | K | 174151101 | Zásyp jam, šachet rýh nebo kolem objektů sypaninou se zhutněním | m3 | 2.938 |  | 0 | CS ÚRS 2024 02 |  | základní |  | 0 | 0 | 0 | 0 | 0 | 4 | K | 2 |  |  |  | ROZPOCET | 0 | 0 | 0 | 0 | 0 | 1 | 0 | 4 | -176446439
| PP |  | Zásyp sypaninou z jakékoliv horniny strojně s uložením výkopku ve vrstvách se zhutněním jam, šachet, rýh nebo kolem objektů v těchto vykopávkách | [14 empty] | PP | 2
| Online PSC |  | https://podminky.urs.cz/item/CS_URS_2024_02/174151101 | [14 empty] | Online PSC | 2
| VV |  | "viz v.č. 3.101 - po obvodu zvenku" (6*6-5,04*5,2)*0,3 |  | 2.938 | [12 empty] | VV | 2 | 2 | True | 0 | ROZPOCET
| VV |  | Součet |  | 2.938 | [12 empty] | VV | 2 | 4 | True | 1 | ROZPOCET
6 | M | 58343930 | kamenivo drcené hrubé frakce 16/32 | t | 5.875 |  | 0 | CS ÚRS 2024 02 |  | základní |  | 0 | 1 | 5.875 | 0 | 0 | 8 | M | 2 |  |  |  | ROZPOCET | 0 | 0 | 0 | 0 | 0 | 1 | 0 | 4 | -1200002687
| PP |  | kamenivo drcené hrubé frakce 16/32 | [14 empty] | PP | 2
| VV |  | "viz v.č. 3.101 - po obvodu zvenku" (6*6-5,04*5,2)*0,3*2 |  | 5.875 | [12 empty] | VV | 2 | 2 | True | 0 | ROZPOCET
| VV |  | Součet |  | 5.875 | [12 empty] | VV | 2 | 4 | True | 1 | ROZPOCET
7 | K | 181912112 | Úprava pláně v hornině třídy těžitelnosti I skupiny 3 se zhutněním ručně | m2 | 9.5 |  | 0 | CS ÚRS 2024 02 |  | základní |  | 0 | 0 | 0 | 0 | 0 | 4 | K | 2 |  |  |  | ROZPOCET | 0 | 0 | 0 | 0 | 0 | 1 | 0 | 4 | -2007881231
| PP |  | Úprava pláně vyrovnáním výškových rozdílů ručně v hornině třídy těžitelnosti I skupiny 3 se zhutněním | [14 empty] | PP | 2
| Online PSC |  | https://podminky.urs.cz/item/CS_URS_2024_02/181912112 | [14 empty] | Online PSC | 2
| VV |  | "viz v.č. 3.101 - pod pasy" (5,17*2+4,33*2)*0,5 |  | 9.5 | [12 empty] | VV | 2 | 2 | True | 0 | ROZPOCET
| VV |  | Součet |  | 9.5 | [12 empty] | VV | 2 | 4 | True | 1 | ROZPOCET
8 | K | 181951112 | Úprava pláně v hornině třídy těžitelnosti I skupiny 1 až 3 se zhutněním strojně | m2 | 20.244 |  | 0 | CS ÚRS 2024 02 |  | základní |  | 0 | 0 | 0 | 0 | 0 | 4 | K | 2 |  |  |  | ROZPOCET | 0 | 0 | 0 | 0 | 0 | 1 | 0 | 4 | 1263623693
| PP |  | Úprava pláně vyrovnáním výškových rozdílů strojně v hornině třídy těžitelnosti I, skupiny 1 až 3 se zhutněním | [14 empty] | PP | 2
| Online PSC |  | https://podminky.urs.cz/item/CS_URS_2024_02/181951112 | [14 empty] | Online PSC | 2
| VV |  | "viz v.č. 3.101 - pod desku" (4,33+0,125*2)*(4,17+0,125*2) |  | 20.244 | [12 empty] | VV | 2 | 2 | True | 0 | ROZPOCET
| VV |  | Součet |  | 20.244 | [12 empty] | VV | 2 | 4 | True | 1 | ROZPOCET
| D | 2 | Zakládání |  |  |  | 0 |  |  |  |  | 0 |  | 37.2753 |  | 0 | 1 | D | 1 |  |  |  | ROZPOCET | [6 empty] | 0
9 | K | 1 | Posouzení základové spáry autorizovaným statikem a geologem | soubor | 1 |  | 0 |  |  | základní |  | 0 | 0 | 0 | 0 | 0 | 4 | K | 2 |  |  |  | ROZPOCET | 0 | 0 | 0 | 0 | 0 | 1 | 0 | 4 | -123994066
| PP |  | Posouzení základové spáry autorizovaným statikem a geologem (posouzení skutečnosti oproti předpokladu v PD včetně vystavení závěrečné zprávy), položka zahrnuje i posouzení stávajícícíh základových konstrukcí a stanovení možnosti jejich ponechání | [14 empty] | PP | 2
| VV |  | "viz v.č. 3.101" 1 |  | 1 | [12 empty] | VV | 2 | 2 | True | 0 | ROZPOCET
| VV |  | Součet |  | 1 | [12 empty] | VV | 2 | 4 | True | 1 | ROZPOCET
10 | K | 2 | Kropení základové desky | m2 | 174.955 |  | 0 |  |  | základní |  | 0 | 0 | 0 | 0 | 0 | 4 | K | 2 |  |  |  | ROZPOCET | 0 | 0 | 0 | 0 | 0 | 1 | 0 | 4 | -986223665
| PP |  | Kropení základové desky | [14 empty] | PP | 2
| VV |  | "viz v.č. 3.101 - základová deska" (4,33+0,125*2+0,25*2)*(4,17+0,125*2+0,25*2)*7 |  | 174.955 | [12 empty] | VV | 2 | 2 | True | 0 | ROZPOCET
| VV |  | Součet |  | 174.955 | [12 empty] | VV | 2 | 4 | True | 1 | ROZPOCET
11 | K | 213311113 | Polštáře zhutněné pod základy z kameniva drceného frakce 16 až 32 mm | m3 | 5.061 |  | 0 | CS ÚRS 2024 02 |  | základní |  | 0 | 2.16 | 10.9318 | 0 | 0 | 4 | K | 2 |  |  |  | ROZPOCET | 0 | 0 | 0 | 0 | 0 | 1 | 0 | 4 | -609375247
| PP |  | Polštáře zhutněné pod základy z kameniva hrubého drceného, frakce 16 - 32 mm | [14 empty] | PP | 2
| Online PSC |  | https://podminky.urs.cz/item/CS_URS_2024_02/213311113 | [14 empty] | Online PSC | 2
| VV |  | "viz v.č. 3.101 - pod desku mezi ztracené bednění" (4,33+0,125*2)*(4,17+0,125*2)*0,25 |  | 5.061 | [12 empty] | VV | 2 | 2 | True | 0 | ROZPOCET
| VV |  | Součet |  | 5.061 | [12 empty] | VV | 2 | 4 | True | 1 | ROZPOCET
12 | K | 273321311 | Základové desky ze ŽB bez zvýšených nároků na prostředí tř. C 16/20 | m3 | 2.499 |  | 0 | CS ÚRS 2024 02 |  | základní |  | 0 | 2.301 | 5.7502 | 0 | 0 | 4 | K | 2 |  |  |  | ROZPOCET | 0 | 0 | 0 | 0 | 0 | 1 | 0 | 4 | -634568307
| PP |  | Základy z betonu železového (bez výztuže) desky z betonu bez zvláštních nároků na prostředí tř. C 16/20 | [14 empty] | PP | 2
| Online PSC |  | https://podminky.urs.cz/item/CS_URS_2024_02/273321311 | [14 empty] | Online PSC | 2
| VV |  | "viz v.č. 3.101 - pod desku mezi ztracené bednění" (4,33+0,125*2+0,25*2)*(4,17+0,125*2+0,25*2)*0,1 |  | 2.499 | [12 empty] | VV | 2 | 2 | True | 0 | ROZPOCET
| VV |  | Součet |  | 2.499 | [12 empty] | VV | 2 | 4 | True | 1 | ROZPOCET
13 | K | 273351121 | Zřízení bednění základových desek | m2 | 2 |  | 0 | CS ÚRS 2024 02 |  | základní |  | 0 | 0.00294 | 0.00588 | 0 | 0 | 4 | K | 2 |  |  |  | ROZPOCET | 0 | 0 | 0 | 0 | 0 | 1 | 0 | 4 | 1698764107
| PP |  | Bednění základů desek zřízení | [14 empty] | PP | 2
| Online PSC |  | https://podminky.urs.cz/item/CS_URS_2024_02/273351121 | [14 empty] | Online PSC | 2
| VV |  | "viz v.č. 3.101 - obvod desky" ((4,33+0,125*2+0,25*2)*2+(4,17+0,125*2+0,25*2)*2)*0,1 |  | 2 | [12 empty] | VV | 2 | 2 | True | 0 | ROZPOCET
| VV |  | Součet |  | 2 | [12 empty] | VV | 2 | 4 | True | 1 | ROZPOCET
14 | K | 273351122 | Odstranění bednění základových desek | m2 | 2 |  | 0 | CS ÚRS 2024 02 |  | základní |  | 0 | 0 | 0 | 0 | 0 | 4 | K | 2 |  |  |  | ROZPOCET | 0 | 0 | 0 | 0 | 0 | 1 | 0 | 4 | -459398526
| PP |  | Bednění základů desek odstranění | [14 empty] | PP | 2
| Online PSC |  | https://podminky.urs.cz/item/CS_URS_2024_02/273351122 | [14 empty] | Online PSC | 2
| VV |  | "viz v.č. 3.101 - obvod desky" ((4,33+0,125*2+0,25*2)*2+(4,17+0,125*2+0,25*2)*2)*0,1 |  | 2 | [12 empty] | VV | 2 | 2 | True | 0 | ROZPOCET
| VV |  | Součet |  | 2 | [12 empty] | VV | 2 | 4 | True | 1 | ROZPOCET
15 | K | 273362021 | Výztuž základových desek svařovanými sítěmi Kari | t | 0.144 |  | 0 | CS ÚRS 2024 02 |  | základní |  | 0 | 1.0628 | 0.15304 | 0 | 0 | 4 | K | 2 |  |  |  | ROZPOCET | 0 | 0 | 0 | 0 | 0 | 1 | 0 | 4 | 381919721
| PP |  | Výztuž základů desek ze svařovaných sítí z drátů typu KARI | [14 empty] | PP | 2
| Online PSC |  | https://podminky.urs.cz/item/CS_URS_2024_02/273362021 | [14 empty] | Online PSC | 2
| VV |  | "viz v.č. 3.101 - pod desku mezi ztracené bednění - KARI 6/6-100/100" (4,33+0,125*2+0,25*2)*(4,17+0,125*2+0,25*2)*4,44*0,001*1,3 |  | 0.144 | [12 empty] | VV | 2 | 2 | True | 0 | ROZPOCET
| VV |  | Součet |  | 0.144 | [12 empty] | VV | 2 | 4 | True | 1 | ROZPOCET
16 | K | 274321311 | Základové pasy ze ŽB bez zvýšených nároků na prostředí tř. C 16/20 | m3 | 7.6 |  | 0 | CS ÚRS 2024 02 |  | základní |  | 0 | 2.301 | 17.4878 | 0 | 0 | 4 | K | 2 |  |  |  | ROZPOCET | 0 | 0 | 0 | 0 | 0 | 1 | 0 | 4 | -2098390624
| PP |  | Základy z betonu železového (bez výztuže) pasy z betonu bez zvláštních nároků na prostředí tř. C 16/20 | [14 empty] | PP | 2
| Online PSC |  | https://podminky.urs.cz/item/CS_URS_2024_02/274321311 | [14 empty] | Online PSC | 2
| VV |  | "spodní část pasů" | [14 empty] | VV | 2 | 1 | True | 0 | ROZPOCET
| VV |  | "viz v.č. 3.101 - pro pasy - od úrovně jámy" (5,17*2+4,33*2)*0,5*0,8 |  | 7.6 | [12 empty] | VV | 2 | 2 | True | 0 | ROZPOCET
| VV |  | Součet |  | 7.6 | [12 empty] | VV | 2 | 4 | True | 1 | ROZPOCET
17 | K | 279113143 | Základová zeď tl přes 200 do 250 mm z tvárnic ztraceného bednění včetně výplně z betonu tř. C 20/25 | m2 | 4.75 |  | 0 | CS ÚRS 2024 02 |  | základní |  | 0 | 0.61208 | 2.9074 | 0 | 0 | 4 | K | 2 |  |  |  | ROZPOCET | 0 | 0 | 0 | 0 | 0 | 1 | 0 | 4 | -1085188461
| PP |  | Základové zdi z tvárnic ztraceného bednění včetně výplně z betonu bez zvláštních nároků na vliv prostředí třídy C 20/25, tloušťky zdiva přes 200 do 250 mm | [14 empty] | PP | 2
| Online PSC |  | https://podminky.urs.cz/item/CS_URS_2024_02/279113143 | [14 empty] | Online PSC | 2
| VV |  | "viz v.č. 3.101 - ztracené bednění" ((4,33+0,125*2+0,25*2)*2+(4,17+0,125*2)*2)*0,25 |  | 4.75 | [12 empty] | VV | 2 | 2 | True | 0 | ROZPOCET
| VV |  | Součet |  | 4.75 | [12 empty] | VV | 2 | 4 | True | 1 | ROZPOCET
18 | K | 279361821 | Výztuž základových zdí nosných betonářskou ocelí 10 505 | t | 0.037 |  | 0 | CS ÚRS 2024 02 |  | základní |  | 0 | 1.0594 | 0.039198 | 0 | 0 | 4 | K | 2 |  |  |  | ROZPOCET | 0 | 0 | 0 | 0 | 0 | 1 | 0 | 4 | -55636345
| PP |  | Výztuž základových zdí nosných svislých nebo odkloněných od svislice, rovinných nebo oblých, deskových nebo žebrových, včetně výztuže jejich žeber z betonářské oceli 10 505 (R) nebo BSt 500 | [14 empty] | PP | 2
| Online PSC |  | https://podminky.urs.cz/item/CS_URS_2024_02/279361821 | [14 empty] | Online PSC | 2
| VV |  | "viz v.č. 3.101 - ztracené bednění pasů" ((4,33+0,125*2+0,25*2)*2+(4,17+0,125*2)*2)*0,25*8*0,888*0,001*1,1 |  | 0.037 | [12 empty] | VV | 2 | 2 | True | 0 | ROZPOCET
| VV |  | Součet |  | 0.037 | [12 empty] | VV | 2 | 4 | True | 1 | ROZPOCET
| D | 5 | Komunikace |  |  |  | 0 |  |  |  |  | 0 |  | 7.0755 |  | 0 | 1 | D | 1 |  |  |  | ROZPOCET | [6 empty] | 0
19 | K | 564811011 | Podklad ze štěrkodrtě ŠD plochy do 100 m2 tl 50 mm | m2 | 2.7 |  | 0 | CS ÚRS 2024 02 |  | základní |  | 0 | 0.115 | 0.3105 | 0 | 0 | 4 | K | 2 |  |  |  | ROZPOCET | 0 | 0 | 0 | 0 | 0 | 1 | 0 | 4 | 1731953552
| PP |  | Podklad ze štěrkodrti ŠD s rozprostřením a zhutněním plochy jednotlivě do 100 m2, po zhutnění tl. 50 mm | [14 empty] | PP | 2
| Online PSC |  | https://podminky.urs.cz/item/CS_URS_2024_02/564811011 | [14 empty] | Online PSC | 2
| VV |  | "pod lože obrub" | [14 empty] | VV | 2 | 1 | True | 0 | ROZPOCET
| VV |  | "před objektem pod obruby" (2*2+5)*0,30 |  | 2.7 | [12 empty] | VV | 2 | 2 | True | 0 | ROZPOCET
| VV |  | Součet |  | 2.7 | [12 empty] | VV | 2 | 4 | True | 1 | ROZPOCET
20 | K | 564861011 | Podklad ze štěrkodrtě ŠD plochy do 100 m2 tl 200 mm | m2 | 10 |  | 0 | CS ÚRS 2024 02 |  | základní |  | 0 | 0.46 | 4.6 | 0 | 0 | 4 | K | 2 |  |  |  | ROZPOCET | 0 | 0 | 0 | 0 | 0 | 1 | 0 | 4 | 259025621
| PP |  | Podklad ze štěrkodrti ŠD s rozprostřením a zhutněním plochy jednotlivě do 100 m2, po zhutnění tl. 200 mm | [14 empty] | PP | 2
| Online PSC |  | https://podminky.urs.cz/item/CS_URS_2024_02/564861011 | [14 empty] | Online PSC | 2
| VV |  | "před objektem pod dlažbu" 2*5 |  | 10 | [12 empty] | VV | 2 | 2 | True | 0 | ROZPOCET
| VV |  | Součet |  | 10 | [12 empty] | VV | 2 | 4 | True | 1 | ROZPOCET
21 | K | 596811220 | Kladení betonové dlažby komunikací pro pěší do lože z kameniva velikosti přes 0,09 do 0,25 m2 pl do 50 m2 | m2 | 10 |  | 0 | CS ÚRS 2024 02 |  | základní |  | 0 | 0.101 | 1.01 | 0 | 0 | 4 | K | 2 |  |  |  | ROZPOCET | 0 | 0 | 0 | 0 | 0 | 1 | 0 | 4 | 2025850177
| PP |  | Kladení dlažby z betonových nebo kameninových dlaždic komunikací pro pěší s vyplněním spár a se smetením přebytečného materiálu na vzdálenost do 3 m s ložem z kameniva těženého tl. do 30 mm velikosti dlaždic přes 0,09 m2 do 0,25 m2, pro plochy do 50 m2 | [14 empty] | PP | 2
| Online PSC |  | https://podminky.urs.cz/item/CS_URS_2024_02/596811220 | [14 empty] | Online PSC | 2
| VV |  | "před objektem" 2*5 |  | 10 | [12 empty] | VV | 2 | 2 | True | 0 | ROZPOCET
| VV |  | Součet |  | 10 | [12 empty] | VV | 2 | 4 | True | 1 | ROZPOCET
22 | M | 59246013 | dlažba plošná terasová betonová 500x500mm tl 50mm vymývaný povrch | m2 | 10.5 |  | 0 | CS ÚRS 2024 02 |  | základní |  | 0 | 0.11 | 1.155 | 0 | 0 | 8 | M | 2 |  |  |  | ROZPOCET | 0 | 0 | 0 | 0 | 0 | 1 | 0 | 4 | -886672470
| PP |  | dlažba plošná terasová betonová 500x500mm tl 50mm vymývaný povrch | [14 empty] | PP | 2
| VV |  | "před objektem" 2*5*1,05 |  | 10.5 | [12 empty] | VV | 2 | 2 | True | 0 | ROZPOCET
| VV |  | Součet |  | 10.5 | [12 empty] | VV | 2 | 4 | True | 1 | ROZPOCET
| D | 6 | Úpravy povrchů, podlahy a osazování výplní |  |  |  | 0 |  |  |  |  | 0 |  | 2.6485 |  | 0 | 1 | D | 1 |  |  |  | ROZPOCET | [6 empty] | 0
23 | K | 632451457 | Potěr pískocementový tl přes 40 do 50 mm tř. C 30 běžný | m2 | 23.711 |  | 0 | CS ÚRS 2024 02 |  | základní |  | 0 | 0.1117 | 2.6485 | 0 | 0 | 4 | K | 2 |  |  |  | ROZPOCET | 0 | 0 | 0 | 0 | 0 | 1 | 0 | 4 | -107675022
| PP |  | Potěr pískocementový běžný tl. přes 40 do 50 mm tř. C 30 | [14 empty] | PP | 2
| Online PSC |  | https://podminky.urs.cz/item/CS_URS_2024_02/632451457 | [14 empty] | Online PSC | 2
| VV |  | "viz v.č. 3.101" 4,95*4,79 |  | 23.711 | [12 empty] | VV | 2 | 2 | True | 0 | ROZPOCET
| VV |  | Součet |  | 23.711 | [12 empty] | VV | 2 | 4 | True | 1 | ROZPOCET
| D | 9 | Ostatní konstrukce a práce, bourání |  |  |  | 0 |  |  |  |  | 0 |  | 1.9864 |  | 0 | 1 | D | 1 |  |  |  | ROZPOCET | [6 empty] | 0
24 | K | 916231213 | Osazení chodníkového obrubníku betonového stojatého s boční opěrou do lože z betonu prostého | m | 9 |  | 0 | CS ÚRS 2024 02 |  | základní |  | 0 | 0.1295 | 1.1655 | 0 | 0 | 4 | K | 2 |  |  |  | ROZPOCET | 0 | 0 | 0 | 0 | 0 | 1 | 0 | 4 | -233185181
| PP |  | Osazení chodníkového obrubníku betonového se zřízením lože, s vyplněním a zatřením spár cementovou maltou stojatého s boční opěrou z betonu prostého, do lože z betonu prostého | [14 empty] | PP | 2
| Online PSC |  | https://podminky.urs.cz/item/CS_URS_2024_02/916231213 | [14 empty] | Online PSC | 2
| VV |  | "před objektem" (2*2+5) |  | 9 | [12 empty] | VV | 2 | 2 | True | 0 | ROZPOCET
| VV |  | Součet |  | 9 | [12 empty] | VV | 2 | 4 | True | 1 | ROZPOCET
25 | M | 59217017 | obrubník betonový chodníkový 1000x100x250mm | m | 9.45 |  | 0 | CS ÚRS 2024 02 |  | základní |  | 0 | 0.05612 | 0.53033 | 0 | 0 | 8 | M | 2 |  |  |  | ROZPOCET | 0 | 0 | 0 | 0 | 0 | 1 | 0 | 4 | -1069946853
| PP |  | obrubník betonový chodníkový 1000x100x250mm | [14 empty] | PP | 2
| VV |  | "před objektem" (2*2+5)*1,05 |  | 9.45 | [12 empty] | VV | 2 | 2 | True | 0 | ROZPOCET
| VV |  | Součet |  | 9.45 | [12 empty] | VV | 2 | 4 | True | 1 | ROZPOCET
26 | K | 916991121 | Lože pod obrubníky, krajníky nebo obruby z dlažebních kostek z betonu prostého | m3 | 0.126 |  | 0 | CS ÚRS 2024 02 |  | základní |  | 0 | 2.2563 | 0.2843 | 0 | 0 | 4 | K | 2 |  |  |  | ROZPOCET | 0 | 0 | 0 | 0 | 0 | 1 | 0 | 4 | -600326590
| PP |  | Lože pod obrubníky, krajníky nebo obruby z dlažebních kostek z betonu prostého | [14 empty] | PP | 2
| Online PSC |  | https://podminky.urs.cz/item/CS_URS_2024_02/916991121 | [14 empty] | Online PSC | 2
| VV |  | "nad rámec 0,056 m3/mb" | [14 empty] | VV | 2 | 1 | True | 0 | ROZPOCET
| VV |  | "před objektem" (2*2+5)*(0,07-0,056) |  | 0.126 | [12 empty] | VV | 2 | 2 | True | 0 | ROZPOCET
| VV |  | Součet |  | 0.126 | [12 empty] | VV | 2 | 4 | True | 1 | ROZPOCET
27 | K | 949101111 | Lešení pomocné pro objekty pozemních staveb s lešeňovou podlahou v do 1,9 m zatížení do 150 kg/m2 | m2 | 48.154 |  | 0 | CS ÚRS 2024 02 |  | základní |  | 0 | 0.00013 | 0.00626 | 0 | 0 | 4 | K | 2 |  |  |  | ROZPOCET | 0 | 0 | 0 | 0 | 0 | 1 | 0 | 4 | -157243848
| PP |  | Lešení pomocné pracovní pro objekty pozemních staveb pro zatížení do 150 kg/m2, o výšce lešeňové podlahy do 1,9 m | [14 empty] | PP | 2
| Online PSC |  | https://podminky.urs.cz/item/CS_URS_2024_02/949101111 | [14 empty] | Online PSC | 2
| VV |  | "zevnitř" (4,33+0,12*2)*(4,17+0,12*2) |  | 20.154 | [12 empty] | VV | 2 | 2 | True | 0 | ROZPOCET
| VV |  | "zvenku" (6*2+8*2)*1 |  | 28 | [12 empty] | VV | 2 | 2 | True | 0 | ROZPOCET
| VV |  | Součet |  | 48.154 | [12 empty] | VV | 2 | 4 | True | 1 | ROZPOCET
| D | 998 | Přesun hmot |  |  |  | 0 |  |  |  |  | 0 |  | 0 |  | 0 | 1 | D | 1 |  |  |  | ROZPOCET | [6 empty] | 0
28 | K | 998011001 | Přesun hmot pro budovy zděné v do 6 m | t | 54.861 |  | 0 | CS ÚRS 2024 02 |  | základní |  | 0 | 0 | 0 | 0 | 0 | 4 | K | 2 |  |  |  | ROZPOCET | 0 | 0 | 0 | 0 | 0 | 1 | 0 | 4 | 1462503070
| PP |  | Přesun hmot pro budovy občanské výstavby, bydlení, výrobu a služby s nosnou svislou konstrukcí zděnou z cihel, tvárnic nebo kamene vodorovná dopravní vzdálenost do 100 m základní pro budovy výšky do 6 m | [14 empty] | PP | 2
| Online PSC |  | https://podminky.urs.cz/item/CS_URS_2024_02/998011001 | [14 empty] | Online PSC | 2
| D | PSV | Práce a dodávky PSV |  |  |  | 0 |  |  |  |  | 0 |  | 3.4748 |  | 0 | 2 | D | 0 |  |  |  | ROZPOCET | [6 empty] | 0
| D | 711 | Izolace proti vodě, vlhkosti a plynům |  |  |  | 0 |  |  |  |  | 0 |  | 0.3885 |  | 0 | 2 | D | 1 |  |  |  | ROZPOCET | [6 empty] | 0
29 | K | 711111002 | Provedení izolace proti zemní vlhkosti vodorovné za studena lakem asfaltovým | m2 | 23.711 |  | 0 | CS ÚRS 2024 02 |  | základní |  | 0 | 0 | 0 | 0 | 0 | 16 | K | 2 |  |  |  | ROZPOCET | 0 | 0 | 0 | 0 | 0 | 1 | 0 | 16 | 2125226391
| PP |  | Provedení izolace proti zemní vlhkosti natěradly a tmely za studena na ploše vodorovné V nátěrem lakem asfaltovým | [14 empty] | PP | 2
| Online PSC |  | https://podminky.urs.cz/item/CS_URS_2024_02/711111002 | [14 empty] | Online PSC | 2
| VV |  | "viz v.č. 3.101 - vodorovně" 4,95*4,79 |  | 23.711 | [12 empty] | VV | 2 | 2 | True | 0 | ROZPOCET
| VV |  | Součet |  | 23.711 | [12 empty] | VV | 2 | 4 | True | 1 | ROZPOCET
30 | K | 711112002 | Provedení izolace proti zemní vlhkosti svislé za studena lakem asfaltovým | m2 | 3.896 |  | 0 | CS ÚRS 2024 02 |  | základní |  | 0 | 0 | 0 | 0 | 0 | 16 | K | 2 |  |  |  | ROZPOCET | 0 | 0 | 0 | 0 | 0 | 1 | 0 | 16 | -1615539303
| PP |  | Provedení izolace proti zemní vlhkosti natěradly a tmely za studena na ploše svislé S nátěrem lakem asfaltovým | [14 empty] | PP | 2
| Online PSC |  | https://podminky.urs.cz/item/CS_URS_2024_02/711112002 | [14 empty] | Online PSC | 2
| VV |  | "viz v.č. 3.101 - po obvodu základ. desky" (4,95*2+4,79*2)*0,2 |  | 3.896 | [12 empty] | VV | 2 | 2 | True | 0 | ROZPOCET
| VV |  | Součet |  | 3.896 | [12 empty] | VV | 2 | 4 | True | 1 | ROZPOCET
31 | M | 111631500 | lak penetrační asfaltový | t | 0.011 |  | 0 | CS ÚRS 2024 02 |  | základní |  | 0 | 1 | 0.011 | 0 | 0 | 32 | M | 2 |  |  |  | ROZPOCET | 0 | 0 | 0 | 0 | 0 | 1 | 0 | 16 | -1106837723
| PP |  | lak penetrační asfaltový | [14 empty] | PP | 2
| P |  | Poznámka k položce: Spotřeba 0,3-0,4kg/m2 dle povrchu, ředidlo technický benzín | [14 empty] | P | 2
| VV |  | "viz v.č. 3.101 - vodorovně" 4,95*4,79*0,4*0,001 |  | 0.009 | [12 empty] | VV | 2 | 2 | True | 0 | ROZPOCET
| VV |  | "viz v.č. 3.101 - po obvodu základ. desky" (4,95*2+4,79*2)*0,2*0,4*0,001 |  | 0.002 | [12 empty] | VV | 2 | 2 | True | 0 | ROZPOCET
| VV |  | Součet |  | 0.011 | [12 empty] | VV | 2 | 4 | True | 1 | ROZPOCET
32 | K | 711141559 | Provedení izolace proti zemní vlhkosti pásy přitavením vodorovné NAIP | m2 | 56.905 |  | 0 | CS ÚRS 2024 02 |  | základní |  | 0 | 0.0004 | 0.022762 | 0 | 0 | 16 | K | 2 |  |  |  | ROZPOCET | 0 | 0 | 0 | 0 | 0 | 1 | 0 | 16 | 814052257
| PP |  | Provedení izolace proti zemní vlhkosti pásy přitavením NAIP na ploše vodorovné V | [14 empty] | PP | 2
| Online PSC |  | https://podminky.urs.cz/item/CS_URS_2024_02/711141559 | [14 empty] | Online PSC | 2
| VV |  | "viz v.č. 3.101 - vodorovně" 4,95*4,79*2*1,2 |  | 56.905 | [12 empty] | VV | 2 | 2 | True | 0 | ROZPOCET
| VV |  | Součet |  | 56.905 | [12 empty] | VV | 2 | 4 | True | 1 | ROZPOCET
33 | K | 711142559 | Provedení izolace proti zemní vlhkosti pásy přitavením svislé NAIP | m2 | 8.182 |  | 0 | CS ÚRS 2024 02 |  | základní |  | 0 | 0.0004 | 0.0032728 | 0 | 0 | 16 | K | 2 |  |  |  | ROZPOCET | 0 | 0 | 0 | 0 | 0 | 1 | 0 | 16 | -188275695
| PP |  | Provedení izolace proti zemní vlhkosti pásy přitavením NAIP na ploše svislé S | [14 empty] | PP | 2
| Online PSC |  | https://podminky.urs.cz/item/CS_URS_2024_02/711142559 | [14 empty] | Online PSC | 2
| VV |  | "viz v.č. 3.101 - po obvodu základ. desky" (4,95*2+4,79*2)*(0,15+0,2)*1,2 |  | 8.182 | [12 empty] | VV | 2 | 2 | True | 0 | ROZPOCET
| VV |  | Součet |  | 8.182 | [12 empty] | VV | 2 | 4 | True | 1 | ROZPOCET
34 | M | 62853004 | pás asfaltový natavitelný modifikovaný SBS s vložkou ze skleněné tkaniny a spalitelnou PE fólií nebo jemnozrnným minerálním posypem na horním povrchu tl 4,0mm | m2 | 65.087 |  | 0 | CS ÚRS 2024 02 |  | základní |  | 0 | 0.0054 | 0.35147 | 0 | 0 | 32 | M | 2 |  |  |  | ROZPOCET | 0 | 0 | 0 | 0 | 0 | 1 | 0 | 16 | 2003351898
| PP |  | pás asfaltový natavitelný modifikovaný SBS s vložkou ze skleněné tkaniny a spalitelnou PE fólií nebo jemnozrnným minerálním posypem na horním povrchu tl 4,0mm | [14 empty] | PP | 2
| VV |  | "viz v.č. 3.101 - vodorovně" 4,95*4,79*2*1,2 |  | 56.905 | [12 empty] | VV | 2 | 2 | True | 0 | ROZPOCET
| VV |  | "viz v.č. 3.101 - po obvodu základ. desky" (4,95*2+4,79*2)*(0,15+0,2)*1,2 |  | 8.182 | [12 empty] | VV | 2 | 2 | True | 0 | ROZPOCET
| VV |  | Součet |  | 65.087 | [12 empty] | VV | 2 | 4 | True | 1 | ROZPOCET
35 | K | 998711101 | Přesun hmot tonážní pro izolace proti vodě, vlhkosti a plynům v objektech v do 6 m | t | 0.389 |  | 0 | CS ÚRS 2024 02 |  | základní |  | 0 | 0 | 0 | 0 | 0 | 16 | K | 2 |  |  |  | ROZPOCET | 0 | 0 | 0 | 0 | 0 | 1 | 0 | 16 | -1697324865
| PP |  | Přesun hmot pro izolace proti vodě, vlhkosti a plynům stanovený z hmotnosti přesunovaného materiálu vodorovná dopravní vzdálenost do 50 m základní v objektech výšky do 6 m | [14 empty] | PP | 2
| Online PSC |  | https://podminky.urs.cz/item/CS_URS_2024_02/998711101 | [14 empty] | Online PSC | 2
| D | 763 | Konstrukce suché výstavby |  |  |  | 0 |  |  |  |  | 0 |  | 3 |  | 0 | 2 | D | 1 |  |  |  | ROZPOCET | [6 empty] | 0
36 | K | 3 | Dodávka a montáž kompletní dřevostavby zahradního domku včetně povrchové úpravy a veškerého příslušenství, specifikace-viz v.č. 3.101 | soubor | 1 |  | 0 |  |  | základní |  | 0 | 3 | 3 | 0 | 0 | 16 | K | 2 |  |  |  | ROZPOCET | 0 | 0 | 0 | 0 | 0 | 1 | 0 | 16 | -1877695376
| PP |  | Dodávka a montáž kompletní dřevostavby zahradního domku včetně povrchové úpravy a veškerého příslušenství, specifikace-viz v.č. 3.101, součástí dodávky této položky jsou veškeré práce a konstrukce popsané na v.č. 3.101 (vyjma zákaldových a podlahových konstrukcí) včetně klempířských konstrukcí (lemování, okapy, svody, apod.) | [14 empty] | PP | 2
| P |  | Poznámka k položce: součástí položky jsou všechny stěny a stropy dle v.č. 3.101 (včetně výplní otvorů) | [14 empty] | P | 2
| VV |  | "viz v.č. 3.101" 1 |  | 1 | [12 empty] | VV | 2 | 2 | True | 0 | ROZPOCET
| VV |  | Součet |  | 1 | [12 empty] | VV | 2 | 4 | True | 1 | ROZPOCET
37 | K | 998763100 | Přesun hmot tonážní pro dřevostavby v objektech v do 6 m | t | 3 |  | 0 | CS ÚRS 2024 02 |  | základní |  | 0 | 0 | 0 | 0 | 0 | 16 | K | 2 |  |  |  | ROZPOCET | 0 | 0 | 0 | 0 | 0 | 1 | 0 | 16 | 315645043
| PP |  | Přesun hmot pro dřevostavby stanovený z hmotnosti přesunovaného materiálu vodorovná dopravní vzdálenost do 50 m základní v objektech výšky do 6 m | [14 empty] | PP | 2
| Online PSC |  | https://podminky.urs.cz/item/CS_URS_2024_02/998763100 | [14 empty] | Online PSC | 2
| D | 777 | Podlahy lité |  |  |  | 0 |  |  |  |  | 0 |  | 0.086261 |  | 0 | 2 | D | 1 |  |  |  | ROZPOCET | [6 empty] | 0
38 | K | 777131101 | Penetrační epoxidový nátěr podlahy na suchý a vyzrálý podklad | m2 | 24.646 |  | 0 | CS ÚRS 2024 02 |  | základní |  | 0 | 0.0003 | 0.0073938 | 0 | 0 | 16 | K | 2 |  |  |  | ROZPOCET | 0 | 0 | 0 | 0 | 0 | 1 | 0 | 16 | 1642096066
| PP |  | Penetrační nátěr podlahy epoxidový na podklad suchý a vyzrálý | [14 empty] | PP | 2
| Online PSC |  | https://podminky.urs.cz/item/CS_URS_2024_02/777131101 | [14 empty] | Online PSC | 2
| VV |  | "viz v.č. 3.101" 4,95*4,79+(4,95*2+4,79*2)*0,048 |  | 24.646 | [12 empty] | VV | 2 | 2 | True | 0 | ROZPOCET
| VV |  | Součet |  | 24.646 | [12 empty] | VV | 2 | 4 | True | 1 | ROZPOCET
39 | K | 777511103 | Krycí epoxidová stěrka tloušťky přes 1 do 2 mm dekorativní lité podlahy | m2 | 24.646 |  | 0 | CS ÚRS 2024 02 |  | základní |  | 0 | 0.0032 | 0.078867 | 0 | 0 | 16 | K | 2 |  |  |  | ROZPOCET | 0 | 0 | 0 | 0 | 0 | 1 | 0 | 16 | -1004971677
| PP |  | Krycí stěrka dekorativní epoxidová, tloušťky přes 1 do 2 mm | [14 empty] | PP | 2
| Online PSC |  | https://podminky.urs.cz/item/CS_URS_2024_02/777511103 | [14 empty] | Online PSC | 2
| VV |  | "viz v.č. 3.101" 4,95*4,79+(4,95*2+4,79*2)*0,048 |  | 24.646 | [12 empty] | VV | 2 | 2 | True | 0 | ROZPOCET
| VV |  | Součet |  | 24.646 | [12 empty] | VV | 2 | 4 | True | 1 | ROZPOCET
40 | K | 998777101 | Přesun hmot tonážní pro podlahy lité v objektech v do 6 m | t | 0.086 |  | 0 | CS ÚRS 2024 02 |  | základní |  | 0 | 0 | 0 | 0 | 0 | 16 | K | 2 |  |  |  | ROZPOCET | 0 | 0 | 0 | 0 | 0 | 1 | 0 | 16 | 2141097448
| PP |  | Přesun hmot pro podlahy lité stanovený z hmotnosti přesunovaného materiálu vodorovná dopravní vzdálenost do 50 m základní v objektech výšky do 6 m | [14 empty] | PP | 2
| Online PSC |  | https://podminky.urs.cz/item/CS_URS_2024_02/998777101 | [14 empty] | Online PSC | 2

## SO 07 - Venkovní a sadové...
{7a85f2de-e1f3-411f-b028-faf9b6b13ae0}
2
| KRYCÍ LIST SOUPISU PRACÍ | [7 empty] | v --- níže se nacházejí doplnkové a pomocné údaje k sestavám --- v | [8 empty] | False
Stavba:
TRANSFORMACE DOMOVA ČERNOVICE - LIDMAŇ II.-TELČ
Objekt:
SO 07 - Venkovní a sadové úpravy
| KSO: |  |  |  |  | CC-CZ:
| Místo: |  | Telč |  |  | Datum: | 20. 8. 2024
| Zadavatel: |  |  |  |  | IČ: | 70890749
|  | Kraj Vysočina, Žižkova 1882/57, 58601 Jihlava |  |  |  | DIČ: | CZ70890749
| Účastník: |  |  |  |  | IČ: | Vyplň údaj
|  | Vyplň údaj |  |  |  | DIČ: | Vyplň údaj
| Projektant: |  |  |  |  | IČ: | 25558692
|  | ARTPROJEKT JIHLAVA, spol. s.r.o., 586 01 Jihlava |  |  |  | DIČ: | CZ25558692
| Zpracovatel: |  |  |  |  | IČ:
DIČ:
Poznámka:
| Cena bez DPH | [5 empty] | 0
|  |  | Základ daně |  |  | Sazba daně | Výše daně
| DPH | základní | 0 |  |  | 21% | 0
|  | snížená | 0 |  |  | 12% | 0
|  | zákl. přenesená | 0 |  |  | 21% | 0
|  | sníž. přenesená | 0 |  |  | 12% | 0
|  | nulová | 0 |  |  | 0% | 0
| Cena s DPH |  |  | v | CZK |  | 0
REKAPITULACE ČLENĚNÍ SOUPISU PRACÍ
Stavba:
TRANSFORMACE DOMOVA ČERNOVICE - LIDMAŇ II.-TELČ
Objekt:
SO 07 - Venkovní a sadové úpravy
Místo: |  |  | Telč |  |  | Datum: | 20. 8. 2024
Zadavatel: |  |  | Kraj Vysočina, Žižkova 1882/57, 58601 Jihlava |  |  | Projektant: | ARTPROJEKT JIHLAVA, spol. s.r.o., 586 01 Jihlava
Účastník: |  |  | Vyplň údaj |  |  | Zpracovatel:
Kód dílu - Popis | [6 empty] | Cena celkem [CZK]
Náklady stavby celkem | [6 empty] | 0 | [11 empty] | -1
| HSV - Práce a dodávky HSV | [5 empty] | 0
| 1 - Zemní práce | [5 empty] | 0
| 2 - Zakládání | [5 empty] | 0
| 3 - Svislé a kompletní konstrukce | [5 empty] | 0
| 4 - Vodorovné konstrukce | [5 empty] | 0
| 5 - Komunikace pozemní | [5 empty] | 0
| 9 - Ostatní konstrukce a práce, bourání | [5 empty] | 0
| 997 - Přesun sutě | [5 empty] | 0
SOUPIS PRACÍ
Stavba:
TRANSFORMACE DOMOVA ČERNOVICE - LIDMAŇ II.-TELČ
Objekt:
SO 07 - Venkovní a sadové úpravy
Místo: |  |  | Telč |  |  | Datum: | 20. 8. 2024
Zadavatel: |  |  | Kraj Vysočina, Žižkova 1882/57, 58601 Jihlava |  |  | Projektant: | ARTPROJEKT JIHLAVA, spol. s.r.o., 586 01 Jihlava
Účastník: |  |  | Vyplň údaj |  |  | Zpracovatel:
PČ | Typ | Kód | Popis | MJ | Množství | J.cena [CZK] | Cena celkem [CZK] | Cenová soustava |  | DPH | J. Nh [h] | Nh celkem [h] | J. hmotnost [t] | Hmotnost celkem [t] | J. suť [t] | Suť Celkem [t]
Náklady soupisu celkem | [6 empty] | 0 |  |  |  |  | 0 |  | 234.0256 |  | 156.12 |  | D | -1 | [10 empty] | 0
| D | HSV | Práce a dodávky HSV |  |  |  | 0 |  |  |  |  | 0 |  | 234.0256 |  | 156.12 | 1 | D | 0 |  |  |  | ROZPOCET | [6 empty] | 0
| D | 1 | Zemní práce |  |  |  | 0 |  |  |  |  | 0 |  | 21.6441 |  | 124.12 | 1 | D | 1 |  |  |  | ROZPOCET | [6 empty] | 0
1 | K | 112101101 | Odstranění stromů listnatých průměru kmene přes 100 do 300 mm | kus | 9 |  | 0 | CS ÚRS 2024 01 |  | základní |  | 0 | 0 | 0 | 0 | 0 | 4 | K | 2 |  |  |  | ROZPOCET | 0 | 0 | 0 | 0 | 0 | 1 | 0 | 4 | 707597022
| PP |  | Odstranění stromů s odřezáním kmene a s odvětvením listnatých, průměru kmene přes 100 do 300 mm | [14 empty] | PP | 2
| Online PSC |  | https://podminky.urs.cz/item/CS_URS_2024_01/112101101 | [14 empty] | Online PSC | 2
| VV |  | 5+4 |  | 9 | [12 empty] | VV | 2 | 2 | True | 1 | ROZPOCET
2 | K | 112251101 | Odstranění pařezů průměru přes 100 do 300 mm | kus | 9 |  | 0 | CS ÚRS 2024 01 |  | základní |  | 0 | 0 | 0 | 0 | 0 | 4 | K | 2 |  |  |  | ROZPOCET | 0 | 0 | 0 | 0 | 0 | 1 | 0 | 4 | -265207587
| PP |  | Odstranění pařezů strojně s jejich vykopáním nebo vytrháním průměru přes 100 do 300 mm | [14 empty] | PP | 2
| Online PSC |  | https://podminky.urs.cz/item/CS_URS_2024_01/112251101 | [14 empty] | Online PSC | 2
| VV |  | 5+4 |  | 9 | [12 empty] | VV | 2 | 2 | True | 1 | ROZPOCET
3 | K | 113107230 | Odstranění podkladu z betonové dlažby tl do 100 mm strojně pl přes 200 m2 | m2 | 145 |  | 0 | CS ÚRS 2024 01 |  | základní |  | 0 | 0 | 0 | 0.24 | 34.8 | 4 | K | 2 |  |  |  | ROZPOCET | 0 | 0 | 0 | 0 | 0 | 1 | 0 | 4 | 433406731
| PP |  | Odstranění podkladů nebo krytů strojně plochy jednotlivě přes 200 m2 s přemístěním hmot na skládku na vzdálenost do 20 m nebo s naložením na dopravní prostředek z betonové dlažby, o tl. vrstvy do 100 mm | [14 empty] | PP | 2
| Online PSC |  | https://podminky.urs.cz/item/CS_URS_2024_01/113107230 | [14 empty] | Online PSC | 2
| VV |  | 127+18 |  | 145 | [12 empty] | VV | 2 | 2 | True | 1 | ROZPOCET
4 | K | 113107324 | Odstranění podkladu z kameniva drceného tl přes 300 do 400 mm strojně pl přes 200 m2 | m2 | 145 |  | 0 | CS ÚRS 2023 01 |  | základní |  | 0 | 0 | 0 | 0.58 | 84.1 | 4 | K | 2 |  |  |  | ROZPOCET | 0 | 0 | 0 | 0 | 0 | 1 | 0 | 4 | -1460315583
| PP |  | Odstranění podkladů nebo krytů strojně plochy jednotlivě přes 200 m2 s přemístěním hmot na skládku na vzdálenost do 3 m nebo s naložením na dopravní prostředek z kameniva hrubého drceného, o tl. vrstvy přes 300 do 400 mm | [14 empty] | PP | 2
| Online PSC |  | https://podminky.urs.cz/item/CS_URS_2023_01/113107324 | [14 empty] | Online PSC | 2
| VV |  | 127+18 |  | 145 | [12 empty] | VV | 2 | 2 | True | 1 | ROZPOCET
5 | K | 113201112 | Vytrhání obrub silničních ležatých | m | 18 |  | 0 | CS ÚRS 2024 01 |  | základní |  | 0 | 0 | 0 | 0.29 | 5.22 | 4 | K | 2 |  |  |  | ROZPOCET | 0 | 0 | 0 | 0 | 0 | 1 | 0 | 4 | -89058758
| PP |  | Vytrhání obrub s vybouráním lože, s přemístěním hmot na skládku na vzdálenost do 3 m nebo s naložením na dopravní prostředek silničních ležatých | [14 empty] | PP | 2
| Online PSC |  | https://podminky.urs.cz/item/CS_URS_2024_01/113201112 | [14 empty] | Online PSC | 2
| VV |  | 15+3 |  | 18 | [12 empty] | VV | 2 | 2 | True | 1 | ROZPOCET
6 | K | 121151123 | Sejmutí ornice plochy přes 500 m2 tl vrstvy do 200 mm strojně | m2 | 1134 |  | 0 | CS ÚRS 2024 01 |  | základní |  | 0 | 0 | 0 | 0 | 0 | 4 | K | 2 |  |  |  | ROZPOCET | 0 | 0 | 0 | 0 | 0 | 1 | 0 | 4 | 692573787
| PP |  | Sejmutí ornice strojně při souvislé ploše přes 500 m2, tl. vrstvy do 200 mm | [14 empty] | PP | 2
| Online PSC |  | https://podminky.urs.cz/item/CS_URS_2024_01/121151123 | [14 empty] | Online PSC | 2
| VV |  | 1134 |  | 1134 | [12 empty] | VV | 2 | 2 | True | 1 | ROZPOCET
7 | K | 131351106 | Hloubení jam nezapažených v hornině třídy těžitelnosti II skupiny 4 objem do 5000 m3 strojně | m3 | 290.679 |  | 0 | CS ÚRS 2024 01 |  | základní |  | 0 | 0 | 0 | 0 | 0 | 4 | K | 2 |  |  |  | ROZPOCET | 0 | 0 | 0 | 0 | 0 | 1 | 0 | 4 | -92867904
| PP |  | Hloubení nezapažených jam a zářezů strojně s urovnáním dna do předepsaného profilu a spádu v hornině třídy těžitelnosti II skupiny 4 přes 1 000 do 5 000 m3 | [14 empty] | PP | 2
| Online PSC |  | https://podminky.urs.cz/item/CS_URS_2024_01/131351106 | [14 empty] | Online PSC | 2
| VV |  | (253,2+10)*0,52+(128,1+8)*0,25+(253,2+10+128,1+8)*0,3 |  | 290.679 | [12 empty] | VV | 2 | 2 | True | 1 | ROZPOCET
8 | K | 161151113 | Svislé přemístění výkopku z horniny třídy těžitelnosti II, skupiny 4 a 5 hl výkopu do 8 m | m3 | 290.679 |  | 0 | CS ÚRS 2023 01 |  | základní |  | 0 | 0 | 0 | 0 | 0 | 4 | K | 2 |  |  |  | ROZPOCET | 0 | 0 | 0 | 0 | 0 | 1 | 0 | 4 | -607540767
| PP |  | Svislé přemístění výkopku strojně bez naložení do dopravní nádoby avšak s vyprázdněním dopravní nádoby na hromadu nebo do dopravního prostředku z horniny třídy těžitelnosti II skupiny 4 a 5 při hloubce výkopu do 8 m | [14 empty] | PP | 2
| Online PSC |  | https://podminky.urs.cz/item/CS_URS_2023_01/161151113 | [14 empty] | Online PSC | 2
| VV |  | (253,2+10)*0,52+(128,1+8)*0,25+(253,2+10+128,1+8)*0,3 |  | 290.679 | [12 empty] | VV | 2 | 2 | True | 1 | ROZPOCET
9 | K | 162751137 | Vodorovné přemístění do 10000 m výkopku/sypaniny z horniny třídy těžitelnosti II, skupiny 4 a 5 | m3 | 290.679 |  | 0 | CS ÚRS 2024 01 |  | základní |  | 0 | 0 | 0 | 0 | 0 | 4 | K | 2 |  |  |  | ROZPOCET | 0 | 0 | 0 | 0 | 0 | 1 | 0 | 4 | -296401480
| PP |  | Vodorovné přemístění výkopku nebo sypaniny po suchu na obvyklém dopravním prostředku, bez naložení výkopku, avšak se složením bez rozhrnutí z horniny třídy těžitelnosti II skupiny 4 a 5 na vzdálenost přes 9 000 do 10 000 m | [14 empty] | PP | 2
| Online PSC |  | https://podminky.urs.cz/item/CS_URS_2024_01/162751137 | [14 empty] | Online PSC | 2
| VV |  | (253,2+10)*0,52+(128,1+8)*0,25+(253,2+10+128,1+8)*0,3 |  | 290.679 | [12 empty] | VV | 2 | 2 | True | 1 | ROZPOCET
10 | K | 162751139 | Příplatek k vodorovnému přemístění výkopku/sypaniny z horniny třídy těžitelnosti II, skupiny 4 a 5 ZKD 1000 m přes 10000 m | m3 | 2906.79 |  | 0 | CS ÚRS 2024 01 |  | základní |  | 0 | 0 | 0 | 0 | 0 | 4 | K | 2 |  |  |  | ROZPOCET | 0 | 0 | 0 | 0 | 0 | 1 | 0 | 4 | -1958459033
| PP |  | Vodorovné přemístění výkopku nebo sypaniny po suchu na obvyklém dopravním prostředku, bez naložení výkopku, avšak se složením bez rozhrnutí z horniny třídy těžitelnosti II skupiny 4 a 5 na vzdálenost Příplatek k ceně za každých dalších i započatých 1 000 m | [14 empty] | PP | 2
| Online PSC |  | https://podminky.urs.cz/item/CS_URS_2024_01/162751139 | [14 empty] | Online PSC | 2
| VV |  | (253,2+10)*0,52+(128,1+8)*0,25+(253,2+10+128,1+8)*0,3 |  | 290.679 | [12 empty] | VV | 2 | 2 | True | 1 | ROZPOCET
| VV |  | 290,679*10 'Přepočtené koeficientem množství |  | 2906.79 | [12 empty] | VV | 2 | 2 | False | 1 | ROZPOCET
11 | K | 171152501 | Zhutnění podloží z hornin soudržných nebo nesoudržných pod násypy | m2 | 399.3 |  | 0 | CS ÚRS 2024 01 |  | základní |  | 0 | 0 | 0 | 0 | 0 | 4 | K | 2 |  |  |  | ROZPOCET | 0 | 0 | 0 | 0 | 0 | 1 | 0 | 4 | -1070802673
| PP |  | Zhutnění podloží pod násypy z rostlé horniny třídy těžitelnosti I a II, skupiny 1 až 4 z hornin soudružných a nesoudržných | [14 empty] | PP | 2
| Online PSC |  | https://podminky.urs.cz/item/CS_URS_2024_01/171152501 | [14 empty] | Online PSC | 2
| VV |  | 253,2+128,1+10+8 |  | 399.3 | [12 empty] | VV | 2 | 2 | True | 1 | ROZPOCET
12 | K | 171201221 | Poplatek za uložení na skládce (skládkovné) zeminy a kamení kód odpadu 17 05 04 | t | 523.222 |  | 0 | CS ÚRS 2024 01 |  | základní |  | 0 | 0 | 0 | 0 | 0 | 4 | K | 2 |  |  |  | ROZPOCET | 0 | 0 | 0 | 0 | 0 | 1 | 0 | 4 | -1537489597
| PP |  | Poplatek za uložení stavebního odpadu na skládce (skládkovné) zeminy a kamení zatříděného do Katalogu odpadů pod kódem 17 05 04 | [14 empty] | PP | 2
| Online PSC |  | https://podminky.urs.cz/item/CS_URS_2024_01/171201221 | [14 empty] | Online PSC | 2
| VV |  | (253,2+10)*0,52+(128,1+8)*0,25+(253,2+10+128,1+8)*0,3 |  | 290.679 | [12 empty] | VV | 2 | 2 | True | 1 | ROZPOCET
| VV |  | 290,679*1,8 'Přepočtené koeficientem množství |  | 523.222 | [12 empty] | VV | 2 | 2 | False | 1 | ROZPOCET
13 | K | 171251201 | Uložení sypaniny na skládky nebo meziskládky | m3 | 290.679 |  | 0 | CS ÚRS 2024 01 |  | základní |  | 0 | 0 | 0 | 0 | 0 | 4 | K | 2 |  |  |  | ROZPOCET | 0 | 0 | 0 | 0 | 0 | 1 | 0 | 4 | 1589603219
| PP |  | Uložení sypaniny na skládky nebo meziskládky bez hutnění s upravením uložené sypaniny do předepsaného tvaru | [14 empty] | PP | 2
| Online PSC |  | https://podminky.urs.cz/item/CS_URS_2024_01/171251201 | [14 empty] | Online PSC | 2
| VV |  | (253,2+10)*0,52+(128,1+8)*0,25+(253,2+10+128,1+8)*0,3 |  | 290.679 | [12 empty] | VV | 2 | 2 | True | 1 | ROZPOCET
14 | K | 181311103 | Rozprostření ornice tl vrstvy do 200 mm v rovině nebo ve svahu do 1:5 ručně | m2 | 628.5 |  | 0 | CS ÚRS 2024 01 |  | základní |  | 0 | 0 | 0 | 0 | 0 | 4 | K | 2 |  |  |  | ROZPOCET | 0 | 0 | 0 | 0 | 0 | 1 | 0 | 4 | -973821981
| PP |  | Rozprostření a urovnání ornice v rovině nebo ve svahu sklonu do 1:5 ručně při souvislé ploše, tl. vrstvy do 200 mm | [14 empty] | PP | 2
| Online PSC |  | https://podminky.urs.cz/item/CS_URS_2024_01/181311103 | [14 empty] | Online PSC | 2
| VV |  | 618,5+10 |  | 628.5 | [12 empty] | VV | 2 | 2 | True | 1 | ROZPOCET
15 | K | 181451311 | Založení trávníku strojně v jedné operaci v rovině | m2 | 628.5 |  | 0 | CS ÚRS 2024 01 |  | základní |  | 0 | 0 | 0 | 0 | 0 | 4 | K | 2 |  |  |  | ROZPOCET | 0 | 0 | 0 | 0 | 0 | 1 | 0 | 4 | 1938046922
| PP |  | Založení trávníku strojně výsevem včetně utažení na ploše v rovině nebo na svahu do 1:5 | [14 empty] | PP | 2
| Online PSC |  | https://podminky.urs.cz/item/CS_URS_2024_01/181451311 | [14 empty] | Online PSC | 2
| VV |  | 618,5+10 |  | 628.5 | [12 empty] | VV | 2 | 2 | True | 1 | ROZPOCET
16 | M | 00572410 | osivo směs travní parková | kg | 15.713 |  | 0 | CS ÚRS 2024 01 |  | základní |  | 0 | 0.001 | 0.015713 | 0 | 0 | 8 | M | 2 |  |  |  | ROZPOCET | 0 | 0 | 0 | 0 | 0 | 1 | 0 | 4 | 1464423480
| PP |  | osivo směs travní parková | [14 empty] | PP | 2
| VV |  | 628,5*0,025 'Přepočtené koeficientem množství |  | 15.713 | [12 empty] | VV | 2 | 2 | False | 1 | ROZPOCET
17 | K | 184813511 | Chemické odplevelení před založením kultury postřikem na široko v rovině a svahu do 1:5 ručně | m2 | 628.5 |  | 0 | CS ÚRS 2024 01 |  | základní |  | 0 | 0 | 0 | 0 | 0 | 4 | K | 2 |  |  |  | ROZPOCET | 0 | 0 | 0 | 0 | 0 | 1 | 0 | 4 | -829636535
| PP |  | Chemické odplevelení půdy před založením kultury, trávníku nebo zpevněných ploch ručně o jakékoli výměře postřikem na široko v rovině nebo na svahu do 1:5 | [14 empty] | PP | 2
| Online PSC |  | https://podminky.urs.cz/item/CS_URS_2024_01/184813511 | [14 empty] | Online PSC | 2
| VV |  | 618,5+10 |  | 628.5 | [12 empty] | VV | 2 | 2 | True | 1 | ROZPOCET
18 | M | 10321100 | zahradní substrát pro výsadbu VL | m3 | 13.92 |  | 0 | CS ÚRS 2024 01 |  | základní |  | 0 | 0.22 | 3.0624 | 0 | 0 | 8 | M | 2 |  |  |  | ROZPOCET | 0 | 0 | 0 | 0 | 0 | 1 | 0 | 4 | -214125526
| PP |  | zahradní substrát pro výsadbu VL | [14 empty] | PP | 2
| VV |  | 58*0,8*0,3 |  | 13.92 | [12 empty] | VV | 2 | 2 | True | 1 | ROZPOCET
19 | M | 10364101 | zemina pro terénní úpravy - ornice | t | 16.704 |  | 0 | CS ÚRS 2024 01 |  | základní |  | 0 | 1 | 16.704 | 0 | 0 | 8 | M | 2 |  |  |  | ROZPOCET | 0 | 0 | 0 | 0 | 0 | 1 | 0 | 4 | -1733469685
| PP |  | zemina pro terénní úpravy - ornice | [14 empty] | PP | 2
| VV |  | 58*0,8*0,2 |  | 9.28 | [12 empty] | VV | 2 | 2 | True | 1 | ROZPOCET
| VV |  | 9,28*1,8 'Přepočtené koeficientem množství |  | 16.704 | [12 empty] | VV | 2 | 2 | False | 1 | ROZPOCET
20 | M | 10391100 | kůra mulčovací VL | m3 | 9.28 |  | 0 | CS ÚRS 2024 01 |  | základní |  | 0 | 0.2 | 1.856 | 0 | 0 | 8 | M | 2 |  |  |  | ROZPOCET | 0 | 0 | 0 | 0 | 0 | 1 | 0 | 4 | 1255467228
| PP |  | kůra mulčovací VL | [14 empty] | PP | 2
| VV |  | 58*0,8*0,2 |  | 9.28 | [12 empty] | VV | 2 | 2 | True | 1 | ROZPOCET
21 | M | 026R50400 | Habrem obecným (Carpinus betulus „fastigiata“) | kus | 99 |  | 0 |  |  | základní |  | 0 | 3e-05 | 0.00297 | 0 | 0 | 8 | M | 2 |  |  |  | ROZPOCET | 0 | 0 | 0 | 0 | 0 | 1 | 0 | 4 | 2091624471
| PP |  | Habrem obecným (Carpinus betulus „fastigiata“) | [14 empty] | PP | 2
| VV |  | 99 |  | 99 | [12 empty] | VV | 2 | 2 | True | 1 | ROZPOCET
22 | M | 026R50401 | Jeřáb ptačí (Sorbus aucuparia „fastigiata“) | kus | 99 |  | 0 |  |  | základní |  | 0 | 3e-05 | 0.00297 | 0 | 0 | 8 | M | 2 |  |  |  | ROZPOCET | 0 | 0 | 0 | 0 | 0 | 1 | 0 | 4 | -736848063
| PP |  | Jeřáb ptačí (Sorbus aucuparia „fastigiata“) | [14 empty] | PP | 2
| VV |  | 99 |  | 99 | [12 empty] | VV | 2 | 2 | True | 1 | ROZPOCET
23 | K | R18131199 | Založení živého plotu, výsadba rostlin, rozprostření zeminy, substrátů, mulčovací kůry | m2 | 46.4 |  | 0 |  |  | základní |  | 0 | 0 | 0 | 0 | 0 | 4 | K | 2 |  |  |  | ROZPOCET | 0 | 0 | 0 | 0 | 0 | 1 | 0 | 4 | 1685847895
| PP |  | Založení živého plotu, výsadba rostlin, rozprostření zeminy, substrátů, mulčovací kůry | [14 empty] | PP | 2
| VV |  | 58*0,8 |  | 46.4 | [12 empty] | VV | 2 | 2 | True | 1 | ROZPOCET
| D | 2 | Zakládání |  |  |  | 0 |  |  |  |  | 0 |  | 48.6357 |  | 0 | 1 | D | 1 |  |  |  | ROZPOCET | [6 empty] | 0
24 | K | 271572211 | Podsyp pod základové konstrukce se zhutněním z netříděného štěrkopísku | m3 | 15.598 |  | 0 | CS ÚRS 2024 01 |  | základní |  | 0 | 1.98 | 30.884 | 0 | 0 | 4 | K | 2 |  |  |  | ROZPOCET | 0 | 0 | 0 | 0 | 0 | 1 | 0 | 4 | -1010470041
| PP |  | Podsyp pod základové konstrukce se zhutněním a urovnáním povrchu ze štěrkopísku netříděného | [14 empty] | PP | 2
| Online PSC |  | https://podminky.urs.cz/item/CS_URS_2024_01/271572211 | [14 empty] | Online PSC | 2
| VV |  | 0,5*0,5*0,25*35+(48+8+26+20+18+3,5+14+13+14+37+14+8)*0,3*0,2 |  | 15.598 | [12 empty] | VV | 2 | 2 | True | 1 | ROZPOCET
25 | K | 275313711 | Základové patky z betonu tř. C 16/20 - XC2 | m3 | 7 |  | 0 | CS ÚRS 2023 01 |  | základní |  | 0 | 2.5019 | 17.5131 | 0 | 0 | 4 | K | 2 |  |  |  | ROZPOCET | 0 | 0 | 0 | 0 | 0 | 1 | 0 | 4 | -410345535
| PP |  | Základy z betonu prostého patky a bloky z betonu kamenem neprokládaného tř.C 16/20 - XC2 | [14 empty] | PP | 2
| Online PSC |  | https://podminky.urs.cz/item/CS_URS_2023_01/275313711 | [14 empty] | Online PSC | 2
| VV |  | 0,5*0,5*0,8*35 |  | 7 | [12 empty] | VV | 2 | 2 | True | 1 | ROZPOCET
26 | K | 279351311 | Zřízení jednostranného bednění základových zdí | m2 | 68.9 |  | 0 | CS ÚRS 2024 01 |  | základní |  | 0 | 0.0034619 | 0.23852 | 0 | 0 | 4 | K | 2 |  |  |  | ROZPOCET | 0 | 0 | 0 | 0 | 0 | 1 | 0 | 4 | -172733324
| PP |  | Bednění základových zdí rovné jednostranné zřízení | [14 empty] | PP | 2
| Online PSC |  | https://podminky.urs.cz/item/CS_URS_2024_01/279351311 | [14 empty] | Online PSC | 2
| VV |  | 6,45*1*2+4*0,5*0,8*35 |  | 68.9 | [12 empty] | VV | 2 | 2 | True | 1 | ROZPOCET
27 | K | 279351312 | Odstranění jednostranného bednění základových zdí | m2 | 68.9 |  | 0 | CS ÚRS 2024 01 |  | základní |  | 0 | 0 | 0 | 0 | 0 | 4 | K | 2 |  |  |  | ROZPOCET | 0 | 0 | 0 | 0 | 0 | 1 | 0 | 4 | -1351870701
| PP |  | Bednění základových zdí rovné jednostranné odstranění | [14 empty] | PP | 2
| Online PSC |  | https://podminky.urs.cz/item/CS_URS_2024_01/279351312 | [14 empty] | Online PSC | 2
| VV |  | 6,45*1*2+4*0,5*0,8*35 |  | 68.9 | [12 empty] | VV | 2 | 2 | True | 1 | ROZPOCET
| D | 3 | Svislé a kompletní konstrukce |  |  |  | 0 |  |  |  |  | 0 |  | 15.0637 |  | 0 | 1 | D | 1 |  |  |  | ROZPOCET | [6 empty] | 0
28 | K | R338000003 | OC pruty průměr 10mm délky 2,5m - výztuž do plotu | kus | 32.25 |  | 0 |  |  | základní |  | 0 | 0.0019 | 0.061275 | 0 | 0 | 4 | K | 2 |  |  |  | ROZPOCET | 0 | 0 | 0 | 0 | 0 | 1 | 0 | 4 | 1849622496
| PP |  | OC pruty průměr 10mm délky 2,5m - výztuž do plotu | [14 empty] | PP | 2
| VV |  | (6,45/0,4)*2 |  | 32.25 | [12 empty] | VV | 2 | 2 | True | 1 | ROZPOCET
29 | K | R338000005 | Tvárnice betonová plotová 250x500x250 mm - barva přírodní | kus | 148.028 |  | 0 |  |  | základní |  | 0 | 0.029 | 4.2928 | 0 | 0 | 4 | K | 2 |  |  |  | ROZPOCET | 0 | 0 | 0 | 0 | 0 | 1 | 0 | 4 | 862718059
| PP |  | Tvárnice betonová plotová 250x500x250 mm - barva přírodní | [14 empty] | PP | 2
| VV |  | (6,45/0,4)*(1,8/0,2)* 1,02 |  | 148.028 | [12 empty] | VV | 2 | 2 | True | 1 | ROZPOCET
30 | K | R338000006 | Plotová stříška - barva přírodní | kus | 32.25 |  | 0 |  |  | základní |  | 0 | 0.015 | 0.48375 | 0 | 0 | 4 | K | 2 |  |  |  | ROZPOCET | 0 | 0 | 0 | 0 | 0 | 1 | 0 | 4 | 1321780393
| PP |  | Plotová stříška - barva přírodní | [14 empty] | PP | 2
| VV |  | 6,45/0,20 |  | 32.25 | [12 empty] | VV | 2 | 2 | True | 1 | ROZPOCET
31 | K | R592000023 | Dopravní značka osazená na sloupek do betonové patky | kus | 1 |  | 0 |  |  | základní |  | 0 | 0.00468 | 0.00468 | 0 | 0 | 4 | K | 2 |  |  |  | ROZPOCET | 0 | 0 | 0 | 0 | 0 | 1 | 0 | 4 | -783654602
| PP |  | Dopravní značka osazená na sloupek do betonové patky | [14 empty] | PP | 2
| VV |  | "situace - značky IP12 + E12" 1 |  | 1 | [12 empty] | VV | 2 | 2 | True | 1 | ROZPOCET
32 | K | R592000030 | Vodorovné dopravní značení | soubor | 1 |  | 0 |  |  | základní |  | 0 | 0 | 0 | 0 | 0 | 4 | K | 2 |  |  |  | ROZPOCET | 0 | 0 | 0 | 0 | 0 | 1 | 0 | 4 | 1377503109
| PP |  | Vodorovné dopravní značení | [14 empty] | PP | 2
| VV |  | "situace - parkovací stání pro invalidu 2x V 10f , linie parkovacích stání 45,0m" 1 |  | 1 | [12 empty] | VV | 2 | 2 | True | 1 | ROZPOCET
33 | K | R592000050 | Beton C16/20 - XC2 včetně vybetonování do potřebných tvarů | m3 | 2.969 |  | 0 |  |  | základní |  | 0 | 2.2 | 6.5318 | 0 | 0 | 4 | K | 2 |  |  |  | ROZPOCET | 0 | 0 | 0 | 0 | 0 | 1 | 0 | 4 | 830863622
| PP |  | Beton C16/20 - XC2 včetně vybetonování do potřebných tvarů | [14 empty] | PP | 2
| VV |  | 6,45*1,8*0,08+6,8*0,3*1,0 |  | 2.969 | [12 empty] | VV | 2 | 2 | True | 1 | ROZPOCET
34 | K | R592000090 | Hydroizolační modifikovaný asfaltový pás s vložkou ze skleněné tkaniny, shora s minerálním jemnozrnným posypem, zdola PE folií | m2 | 1.677 |  | 0 |  |  | základní |  | 0 | 2.2 | 3.6894 | 0 | 0 | 4 | K | 2 |  |  |  | ROZPOCET | 0 | 0 | 0 | 0 | 0 | 1 | 0 | 4 | -840515390
| PP |  | Hydroizolační modifikovaný asfaltový pás s vložkou ze skleněné tkaniny, shora s minerálním jemnozrnným posypem, zdola PE folií | [14 empty] | PP | 2
| VV |  | 6,45*0,2*1,3 |  | 1.677 | [12 empty] | VV | 2 | 2 | True | 1 | ROZPOCET
| D | 4 | Vodorovné konstrukce |  |  |  | 0 |  |  |  |  | 0 |  | 0 |  | 0 | 1 | D | 1 |  |  |  | ROZPOCET | [6 empty] | 0
35 | K | 451577777 | Podklad nebo lože pod dlažbu vodorovný nebo do sklonu 1:5 z kameniva těženého tl přes 30 do 100 mm | m2 | 391 |  | 0 | CS ÚRS 2024 01 |  | základní |  | 0 | 0 | 0 | 0 | 0 | 4 | K | 2 |  |  |  | ROZPOCET | 0 | 0 | 0 | 0 | 0 | 1 | 0 | 4 | 1399776771
| PP |  | Podklad nebo lože pod dlažbu (přídlažbu) v ploše vodorovné nebo ve sklonu do 1:5, tloušťky od 30 do 100 mm z kameniva těženého | [14 empty] | PP | 2
| Online PSC |  | https://podminky.urs.cz/item/CS_URS_2024_01/451577777 | [14 empty] | Online PSC | 2
| VV |  | 119+134+120+18 |  | 391 | [12 empty] | VV | 2 | 2 | True | 1 | ROZPOCET
| D | 5 | Komunikace pozemní |  |  |  | 0 |  |  |  |  | 0 |  | 89.4665 |  | 0 | 1 | D | 1 |  |  |  | ROZPOCET | [6 empty] | 0
36 | K | 564231111 | Podklad nebo podsyp ze štěrkopísku ŠP plochy přes 100 m2 tl 100 mm | m2 | 120 |  | 0 | CS ÚRS 2024 01 |  | základní |  | 0 | 0 | 0 | 0 | 0 | 4 | K | 2 |  |  |  | ROZPOCET | 0 | 0 | 0 | 0 | 0 | 1 | 0 | 4 | 1685378978
| PP |  | Podklad nebo podsyp ze štěrkopísku ŠP s rozprostřením, vlhčením a zhutněním plochy přes 100 m2, po zhutnění tl. 100 mm | [14 empty] | PP | 2
| Online PSC |  | https://podminky.urs.cz/item/CS_URS_2024_01/564231111 | [14 empty] | Online PSC | 2
| VV |  | 120 |  | 120 | [12 empty] | VV | 2 | 2 | True | 1 | ROZPOCET
37 | K | 564251111 | Podklad nebo podsyp z kameniva fr.0-32 s rozprostřením, vlhčením a zhutněním plochy přes 100 m2, po zhutnění tl. 150 mm | m2 | 917.6 |  | 0 | CS ÚRS 2023 01 |  | základní |  | 0 | 0 | 0 | 0 | 0 | 4 | K | 2 |  |  |  | ROZPOCET | 0 | 0 | 0 | 0 | 0 | 1 | 0 | 4 | -1120824676
| PP |  | Podklad nebo podsyp z kameniva fr.0-32 s rozprostřením, vlhčením a zhutněním plochy přes 100 m2, po zhutnění tl. 150 mm | [14 empty] | PP | 2
| Online PSC |  | https://podminky.urs.cz/item/CS_URS_2023_01/564251111 | [14 empty] | Online PSC | 2
| VV |  | 119+(253,2+10+128,1+8)*2 |  | 917.6 | [12 empty] | VV | 2 | 2 | True | 1 | ROZPOCET
38 | K | 564851111 | Podklad ze štěrkodrtě ŠD tl 150 mm | m2 | 374 |  | 0 | CS ÚRS 2023 01 |  | základní |  | 0 | 0 | 0 | 0 | 0 | 4 | K | 2 |  |  |  | ROZPOCET | 0 | 0 | 0 | 0 | 0 | 1 | 0 | 4 | -1935772660
| PP |  | Podklad ze štěrkodrti ŠD s rozprostřením a zhutněním, po zhutnění tl. 150 mm | [14 empty] | PP | 2
| Online PSC |  | https://podminky.urs.cz/item/CS_URS_2023_01/564851111 | [14 empty] | Online PSC | 2
| VV |  | 134+120*2 |  | 374 | [12 empty] | VV | 2 | 2 | True | 1 | ROZPOCET
39 | K | 564871111 | Podklad ze štěrkodrtě ŠD plochy přes 100 m2 tl 250 mm | m2 | 134 |  | 0 | CS ÚRS 2024 01 |  | základní |  | 0 | 0 | 0 | 0 | 0 | 4 | K | 2 |  |  |  | ROZPOCET | 0 | 0 | 0 | 0 | 0 | 1 | 0 | 4 | -1799589220
| PP |  | Podklad ze štěrkodrti ŠD s rozprostřením a zhutněním plochy přes 100 m2, po zhutnění tl. 250 mm | [14 empty] | PP | 2
| Online PSC |  | https://podminky.urs.cz/item/CS_URS_2024_01/564871111 | [14 empty] | Online PSC | 2
| VV |  | 134 |  | 134 | [12 empty] | VV | 2 | 2 | True | 1 | ROZPOCET
40 | K | 596211112 | Kladení zámkové dlažby komunikací pro pěší ručně tl 60 mm skupiny A pl přes 100 do 300 m2 | m2 | 127 |  | 0 | CS ÚRS 2024 01 |  | základní |  | 0 | 0.08922 | 11.3309 | 0 | 0 | 4 | K | 2 |  |  |  | ROZPOCET | 0 | 0 | 0 | 0 | 0 | 1 | 0 | 4 | 1942968209
| PP |  | Kladení dlažby z betonových zámkových dlaždic komunikací pro pěší ručně s ložem z kameniva těženého nebo drceného tl. do 40 mm, s vyplněním spár s dvojitým hutněním, vibrováním a se smetením přebytečného materiálu na krajnici tl. 60 mm skupiny A, pro plochy přes 100 do 300 m2 | [14 empty] | PP | 2
| Online PSC |  | https://podminky.urs.cz/item/CS_URS_2024_01/596211112 | [14 empty] | Online PSC | 2
41 | M | 59245263 | dlažba tvar čtverec betonová 600x600x62mm vymývaný povrch, přírodní barva | m2 | 129.54 |  | 0 | CS ÚRS 2023 01 |  | základní |  | 0 | 0.131 | 16.9697 | 0 | 0 | 8 | M | 2 |  |  |  | ROZPOCET | 0 | 0 | 0 | 0 | 0 | 1 | 0 | 4 | 270918714
| PP |  | dlažba tvar čtverec betonová 600x600x62mm vymývaný povrch, přírodní barva | [14 empty] | PP | 2
| VV |  | 119+8 |  | 127 | [12 empty] | VV | 2 | 2 | True | 1 | ROZPOCET
| VV |  | 127*1,02 'Přepočtené koeficientem množství |  | 129.54 | [12 empty] | VV | 2 | 2 | False | 1 | ROZPOCET
42 | K | 596211233 | Kladení zámkové dlažby komunikací ručně tl 80 mm skupiny C pl přes 300 m2 | m2 | 254 |  | 0 | CS ÚRS 2023 01 |  | základní |  | 0 | 0.09062 | 23.0175 | 0 | 0 | 4 | K | 2 |  |  |  | ROZPOCET | 0 | 0 | 0 | 0 | 0 | 1 | 0 | 4 | 1742190809
| PP |  | Kladení dlažby z betonových zámkových dlaždic komunikací ručně s ložem z kameniva těženého nebo drceného tl. do 40 mm, s vyplněním spár s dvojitým hutněním, vibrováním a se smetením přebytečného materiálu na krajnici tl. 80 mm skupiny C, pro plochy přes 300 m2 | [14 empty] | PP | 2
| Online PSC |  | https://podminky.urs.cz/item/CS_URS_2023_01/596211233 | [14 empty] | Online PSC | 2
| VV |  | 120+134 |  | 254 | [12 empty] | VV | 2 | 2 | True | 1 | ROZPOCET
43 | M | 59245021 | dlažba tvar čtverec betonová 200x200x80mm přírodní | m2 | 132.6 |  | 0 | CS ÚRS 2023 01 |  | základní |  | 0 | 0.131 | 17.3706 | 0 | 0 | 8 | M | 2 |  |  |  | ROZPOCET | 0 | 0 | 0 | 0 | 0 | 1 | 0 | 4 | 1439303050
| PP |  | dlažba tvar čtverec betonová 200x200x80mm přírodní | [14 empty] | PP | 2
| VV |  | 120+10 |  | 130 | [12 empty] | VV | 2 | 2 | True | 1 | ROZPOCET
| VV |  | 130*1,02 'Přepočtené koeficientem množství |  | 132.6 | [12 empty] | VV | 2 | 2 | False | 1 | ROZPOCET
44 | M | 59245030 | dlažba tvar čtverec betonová 200x200x80mm - zatravňovací přírodní | m2 | 136.68 |  | 0 | CS ÚRS 2023 01 |  | základní |  | 0 | 0.15 | 20.502 | 0 | 0 | 8 | M | 2 |  |  |  | ROZPOCET | 0 | 0 | 0 | 0 | 0 | 1 | 0 | 4 | -592760021
| PP |  | dlažba tvar čtverec betonová 200x200x80mm - zatravňovací přírodní | [14 empty] | PP | 2
| VV |  | 134 |  | 134 | [12 empty] | VV | 2 | 2 | True | 1 | ROZPOCET
| VV |  | 134*1,02 'Přepočtené koeficientem množství |  | 136.68 | [12 empty] | VV | 2 | 2 | False | 1 | ROZPOCET
45 | K | 919726122 | Geotextilie pro ochranu, separaci a filtraci netkaná měrná hm přes 200 do 300 g/m2 | m2 | 586.63 |  | 0 | CS ÚRS 2024 01 |  | základní |  | 0 | 0.00047 | 0.27572 | 0 | 0 | 4 | K | 2 |  |  |  | ROZPOCET | 0 | 0 | 0 | 0 | 0 | 1 | 0 | 4 | -101155007
| PP |  | Geotextilie netkaná pro ochranu, separaci nebo filtraci měrná hmotnost přes 200 do 300 g/m2 | [14 empty] | PP | 2
| Online PSC |  | https://podminky.urs.cz/item/CS_URS_2024_01/919726122 | [14 empty] | Online PSC | 2
| VV |  | 134*1,1+(253,2+10+128,1+8)*1,1 |  | 586.63 | [12 empty] | VV | 2 | 2 | True | 1 | ROZPOCET
| D | 9 | Ostatní konstrukce a práce, bourání |  |  |  | 0 |  |  |  |  | 0 |  | 59.2157 |  | 32 | 1 | D | 1 |  |  |  | ROZPOCET | [6 empty] | 0
46 | K | 916131113 | Osazení silničního obrubníku betonového ležatého s boční opěrou do lože z betonu prostého | m | 45.5 |  | 0 | CS ÚRS 2024 01 |  | základní |  | 0 | 0.20219 | 9.1996 | 0 | 0 | 4 | K | 2 |  |  |  | ROZPOCET | 0 | 0 | 0 | 0 | 0 | 1 | 0 | 4 | -1324455648
| PP |  | Osazení silničního obrubníku betonového se zřízením lože, s vyplněním a zatřením spár cementovou maltou ležatého s boční opěrou z betonu prostého, do lože z betonu prostého | [14 empty] | PP | 2
| Online PSC |  | https://podminky.urs.cz/item/CS_URS_2024_01/916131113 | [14 empty] | Online PSC | 2
| VV |  | 3,5+14+13+14+1 |  | 45.5 | [12 empty] | VV | 2 | 2 | True | 1 | ROZPOCET
47 | M | 59217034 | obrubník betonový silniční 1000x150x300mm | m | 46.41 |  | 0 | CS ÚRS 2022 01 |  | základní |  | 0 | 0.102 | 4.7338 | 0 | 0 | 8 | M | 2 |  |  |  | ROZPOCET | 0 | 0 | 0 | 0 | 0 | 1 | 0 | 4 | 560084695
| PP |  | obrubník betonový silniční 1000x150x300mm | [14 empty] | PP | 2
| VV |  | 45,5*1,02 'Přepočtené koeficientem množství |  | 46.41 | [12 empty] | VV | 2 | 2 | False | 1 | ROZPOCET
48 | K | 916131213 | Osazení silničního obrubníku betonového stojatého s boční opěrou do lože z betonu prostého | m | 63 |  | 0 | CS ÚRS 2024 01 |  | základní |  | 0 | 0.1554 | 9.7902 | 0 | 0 | 4 | K | 2 |  |  |  | ROZPOCET | 0 | 0 | 0 | 0 | 0 | 1 | 0 | 4 | -1461581752
| PP |  | Osazení silničního obrubníku betonového se zřízením lože, s vyplněním a zatřením spár cementovou maltou stojatého s boční opěrou z betonu prostého, do lože z betonu prostého | [14 empty] | PP | 2
| Online PSC |  | https://podminky.urs.cz/item/CS_URS_2024_01/916131213 | [14 empty] | Online PSC | 2
| VV |  | 37+14+8+4 |  | 63 | [12 empty] | VV | 2 | 2 | True | 1 | ROZPOCET
49 | M | 59217031 | obrubník betonový silniční 1000x150x250mm | m | 64.26 |  | 0 | CS ÚRS 2022 01 |  | základní |  | 0 | 0.08 | 5.1408 | 0 | 0 | 8 | M | 2 |  |  |  | ROZPOCET | 0 | 0 | 0 | 0 | 0 | 1 | 0 | 4 | 325353098
| PP |  | obrubník betonový silniční 1000x150x250mm | [14 empty] | PP | 2
| VV |  | 37+14+8+4 |  | 63 | [12 empty] | VV | 2 | 2 | True | 1 | ROZPOCET
| VV |  | 63*1,02 'Přepočtené koeficientem množství |  | 64.26 | [12 empty] | VV | 2 | 2 | False | 1 | ROZPOCET
50 | K | 916231213 | Osazení chodníkového obrubníku betonového stojatého s boční opěrou do lože z betonu prostého | m | 130 |  | 0 | CS ÚRS 2024 01 |  | základní |  | 0 | 0.1295 | 16.8349 | 0 | 0 | 4 | K | 2 |  |  |  | ROZPOCET | 0 | 0 | 0 | 0 | 0 | 1 | 0 | 4 | -1884344648
| PP |  | Osazení chodníkového obrubníku betonového se zřízením lože, s vyplněním a zatřením spár cementovou maltou stojatého s boční opěrou z betonu prostého, do lože z betonu prostého | [14 empty] | PP | 2
| Online PSC |  | https://podminky.urs.cz/item/CS_URS_2024_01/916231213 | [14 empty] | Online PSC | 2
| VV |  | 48+8+5+26+20+18+5 |  | 130 | [12 empty] | VV | 2 | 2 | True | 1 | ROZPOCET
51 | M | 59217001 | obrubník betonový chodníkový 1000x100x250mm | m | 132.6 |  | 0 | CS ÚRS 2023 01 |  | základní |  | 0 | 0.028 | 3.7128 | 0 | 0 | 8 | M | 2 |  |  |  | ROZPOCET | 0 | 0 | 0 | 0 | 0 | 1 | 0 | 4 | 1998578847
| PP |  | obrubník betonový chodníkový 1000x100x250mm | [14 empty] | PP | 2
| VV |  | 130*1,02 'Přepočtené koeficientem množství |  | 132.6 | [12 empty] | VV | 2 | 2 | False | 1 | ROZPOCET
52 | K | 962025151 | Bourání zdiva nadzákladového kamenného na sucho - kamenná zíďka | m3 | 12.8 |  | 0 | CS ÚRS 2024 01 |  | základní |  | 0 | 0 | 0 | 2.5 | 32 | 4 | K | 2 |  |  |  | ROZPOCET | 0 | 0 | 0 | 0 | 0 | 1 | 0 | 4 | 1912057550
| PP |  | Bourání zdiva nadzákladového kamenného na sucho - kamenná zíďka | [14 empty] | PP | 2
| Online PSC |  | https://podminky.urs.cz/item/CS_URS_2024_01/962025151 | [14 empty] | Online PSC | 2
| VV |  | 32*0,8*0,5 |  | 12.8 | [12 empty] | VV | 2 | 2 | True | 1 | ROZPOCET
53 | K | R338000050 | Oplocení bude tvořit svařovaná pole z plotových panelů s obdélníkovými oky. Sloupky, plotová pole v délce cca 2,5m, výška oplocení 1,8m + podhrabové desky, průměr drátu 4-5mm. Barva oplocení antracit. Mezi sloupky osazena systémová podhrabová deska. | m | 62 |  | 0 |  |  | základní |  | 0 | 0.035 | 2.17 | 0 | 0 | 4 | K | 2 |  |  |  | ROZPOCET | 0 | 0 | 0 | 0 | 0 | 1 | 0 | 4 | 79056590
| PP |  | Oplocení bude tvořit svařovaná pole z plotových panelů s obdélníkovými oky. Sloupky, plotová pole v délce cca 2,5m, výška oplocení 1,8m + podhrabové desky, průměr drátu 4-5mm. Barva oplocení antracit. Mezi sloupky osazena systémová podhrabová deska, dodávka vč.montáže | [14 empty] | PP | 2
| VV |  | 30+10+16+9-3 |  | 62 | [12 empty] | VV | 2 | 2 | True | 1 | ROZPOCET
54 | K | R338000051 | Sloupky v barvě oplocení - do systémového oplocení výšky 1,8m s osazením do betonové patky 0,5x0,5x0,8m, dodávka vč.montáže | kus | 29 |  | 0 |  |  | základní |  | 0 | 0.182 | 5.278 | 0 | 0 | 4 | K | 2 |  |  |  | ROZPOCET | 0 | 0 | 0 | 0 | 0 | 1 | 0 | 4 | 1479183606
| PP |  | Sloupky v barvě oplocení - do systémového oplocení výšky 1,8m s osazením do betonové patky 0,5x0,5x0,8m, dodávka vč.montáže | [14 empty] | PP | 2
| VV |  | 29 |  | 29 | [12 empty] | VV | 2 | 2 | True | 1 | ROZPOCET
55 | K | R338000052 | Branka v systému oplocení - šířka branky 1,0m, je požadavek na čistý průchod brankou v šířce 90cm, dodávka vč.montáže | kus | 3 |  | 0 |  |  | základní |  | 0 | 0.182 | 0.546 | 0 | 0 | 4 | K | 2 |  |  |  | ROZPOCET | 0 | 0 | 0 | 0 | 0 | 1 | 0 | 4 | 859807373
| PP |  | Branka v systému oplocení - šířka branky 1,0m, je požadavek na čistý průchod brankou v šířce 90cm, dodávka vč.montáže | [14 empty] | PP | 2
| VV |  | 3 |  | 3 | [12 empty] | VV | 2 | 2 | True | 1 | ROZPOCET
56 | K | R338000054 | Systém podhrabových desek do jednotlivých plotových polí - desky fixovány na sloupky oplocení a opřeny do betonových patek sloupků, dodávka vč.montáže | m | 61.4 |  | 0 |  |  | základní |  | 0 | 0.029 | 1.7806 | 0 | 0 | 4 | K | 2 |  |  |  | ROZPOCET | 0 | 0 | 0 | 0 | 0 | 1 | 0 | 4 | 48886899
| PP |  | Systém podhrabových desek do jednotlivých plotových polí - desky fixovány na sloupky oplocení a opřeny do betonových patek sloupků, dodávka vč.montáže | [14 empty] | PP | 2
| VV |  | 30+10+16+9-3,6 |  | 61.4 | [12 empty] | VV | 2 | 2 | True | 1 | ROZPOCET
57 | K | R338000999 | Renovace stávajícího uličního oplocení | soubor | 1 |  | 0 |  |  | základní |  | 0 | 0.029 | 0.029 | 0 | 0 | 4 | K | 2 |  |  |  | ROZPOCET | 0 | 0 | 0 | 0 | 0 | 1 | 0 | 4 | -1547213726
| PP |  | Renovace stávajícího uličního oplocení - Stávající omítky na zděných sloupech osekány, spáry v oplocení vyškrábány, bude provedeno nové zaspárování a omítnutí sloupků. Stávající kamenné části budou očištěny, po očištění opatřit bezbarvou impregnací pro pískovec, vápenec, žulu a břidlici. Kámen má po aplikaci suchý vzhled. Kovové části oplocení budou očištěny, chybějící a poškozené části doplněny a nově oplocení natřeno kovářskou černí. Délka stávajícího oplocení 23,0m včetně stávající vjezdové brány v šířce 3,15m. | [14 empty] | PP | 2
| VV |  | 1 |  | 1 | [12 empty] | VV | 2 | 2 | True | 1 | ROZPOCET
| D | 997 | Přesun sutě |  |  |  | 0 |  |  |  |  | 0 |  | 0 |  | 0 | 1 | D | 1 |  |  |  | ROZPOCET | [6 empty] | 0
58 | K | 997221571 | Vodorovná doprava vybouraných hmot do 1 km | t | 156.12 |  | 0 | CS ÚRS 2024 01 |  | základní |  | 0 | 0 | 0 | 0 | 0 | 4 | K | 2 |  |  |  | ROZPOCET | 0 | 0 | 0 | 0 | 0 | 1 | 0 | 4 | -1855621271
| PP |  | Vodorovná doprava vybouraných hmot bez naložení, ale se složením a s hrubým urovnáním na vzdálenost do 1 km | [14 empty] | PP | 2
| Online PSC |  | https://podminky.urs.cz/item/CS_URS_2024_01/997221571 | [14 empty] | Online PSC | 2
59 | K | 997221579 | Příplatek ZKD 1 km u vodorovné dopravy vybouraných hmot | t | 2966.28 |  | 0 | CS ÚRS 2023 01 |  | základní |  | 0 | 0 | 0 | 0 | 0 | 4 | K | 2 |  |  |  | ROZPOCET | 0 | 0 | 0 | 0 | 0 | 1 | 0 | 4 | -1894447265
| PP |  | Vodorovná doprava vybouraných hmot bez naložení, ale se složením a s hrubým urovnáním na vzdálenost Příplatek k ceně za každý další i započatý 1 km přes 1 km | [14 empty] | PP | 2
| Online PSC |  | https://podminky.urs.cz/item/CS_URS_2023_01/997221579 | [14 empty] | Online PSC | 2
| VV |  | 156,12*19 'Přepočtené koeficientem množství |  | 2966.28 | [12 empty] | VV | 2 | 2 | False | 1 | ROZPOCET
60 | K | 997221612 | Nakládání vybouraných hmot na dopravní prostředky pro vodorovnou dopravu | t | 156.12 |  | 0 | CS ÚRS 2024 01 |  | základní |  | 0 | 0 | 0 | 0 | 0 | 4 | K | 2 |  |  |  | ROZPOCET | 0 | 0 | 0 | 0 | 0 | 1 | 0 | 4 | -1405256849
| PP |  | Nakládání na dopravní prostředky pro vodorovnou dopravu vybouraných hmot | [14 empty] | PP | 2
| Online PSC |  | https://podminky.urs.cz/item/CS_URS_2024_01/997221612 | [14 empty] | Online PSC | 2
61 | K | 997221655 | Poplatek za uložení na skládce (skládkovné) zeminy a kamení kód odpadu 17 05 04 | t | 523.222 |  | 0 | CS ÚRS 2024 01 |  | základní |  | 0 | 0 | 0 | 0 | 0 | 4 | K | 2 |  |  |  | ROZPOCET | 0 | 0 | 0 | 0 | 0 | 1 | 0 | 4 | -626680156
| PP |  | Poplatek za uložení stavebního odpadu na skládce (skládkovné) zeminy a kamení zatříděného do Katalogu odpadů pod kódem 17 05 04 | [14 empty] | PP | 2
| Online PSC |  | https://podminky.urs.cz/item/CS_URS_2024_01/997221655 | [14 empty] | Online PSC | 2
| VV |  | (253,2+10)*0,52+(128,1+8)*0,25+(253,2+10+128,1+8)*0,3 |  | 290.679 | [12 empty] | VV | 2 | 2 | True | 1 | ROZPOCET
| VV |  | 290,679*1,8 'Přepočtené koeficientem množství |  | 523.222 | [12 empty] | VV | 2 | 2 | False | 1 | ROZPOCET

## VN a ON - Vedlejší náklad...
{edda9454-1351-4a3d-a91d-08092200b49e}
2
| KRYCÍ LIST SOUPISU PRACÍ | [7 empty] | v --- níže se nacházejí doplnkové a pomocné údaje k sestavám --- v | [8 empty] | False
Stavba:
TRANSFORMACE DOMOVA ČERNOVICE - LIDMAŇ II.-TELČ
Objekt:
VN a ON - Vedlejší náklady a ostatní náklady
| KSO: |  |  |  |  | CC-CZ:
| Místo: |  | Telč |  |  | Datum: | 20. 8. 2024
| Zadavatel: |  |  |  |  | IČ: | 70890749
|  | Kraj Vysočina, Žižkova 1882/57, 58601 Jihlava |  |  |  | DIČ: | CZ70890749
| Účastník: |  |  |  |  | IČ: | Vyplň údaj
|  | Vyplň údaj |  |  |  | DIČ: | Vyplň údaj
| Projektant: |  |  |  |  | IČ: | 25558692
|  | ARTPROJEKT JIHLAVA, spol. s.r.o., 586 01 Jihlava |  |  |  | DIČ: | CZ25558692
| Zpracovatel: |  |  |  |  | IČ:
DIČ:
Poznámka:
| Cena bez DPH | [5 empty] | 0
|  |  | Základ daně |  |  | Sazba daně | Výše daně
| DPH | základní | 0 |  |  | 21% | 0
|  | snížená | 0 |  |  | 12% | 0
|  | zákl. přenesená | 0 |  |  | 21% | 0
|  | sníž. přenesená | 0 |  |  | 12% | 0
|  | nulová | 0 |  |  | 0% | 0
| Cena s DPH |  |  | v | CZK |  | 0
REKAPITULACE ČLENĚNÍ SOUPISU PRACÍ
Stavba:
TRANSFORMACE DOMOVA ČERNOVICE - LIDMAŇ II.-TELČ
Objekt:
VN a ON - Vedlejší náklady a ostatní náklady
Místo: |  |  | Telč |  |  | Datum: | 20. 8. 2024
Zadavatel: |  |  | Kraj Vysočina, Žižkova 1882/57, 58601 Jihlava |  |  | Projektant: | ARTPROJEKT JIHLAVA, spol. s.r.o., 586 01 Jihlava
Účastník: |  |  | Vyplň údaj |  |  | Zpracovatel:
Kód dílu - Popis | [6 empty] | Cena celkem [CZK]
Náklady stavby celkem | [6 empty] | 0 | [11 empty] | -1
| VRN - Vedlejší rozpočtové náklady | [5 empty] | 0
| VRN1 - Průzkumné, geodetické a projektové práce | [5 empty] | 0
| VRN2 - Příprava staveniště | [5 empty] | 0
| VRN3 - Zařízení staveniště | [5 empty] | 0
| VRN4 - Inženýrská činnost | [5 empty] | 0
| VRN5 - Finanční náklady | [5 empty] | 0
| VRN9 - Ostatní náklady | [5 empty] | 0
SOUPIS PRACÍ
Stavba:
TRANSFORMACE DOMOVA ČERNOVICE - LIDMAŇ II.-TELČ
Objekt:
VN a ON - Vedlejší náklady a ostatní náklady
Místo: |  |  | Telč |  |  | Datum: | 20. 8. 2024
Zadavatel: |  |  | Kraj Vysočina, Žižkova 1882/57, 58601 Jihlava |  |  | Projektant: | ARTPROJEKT JIHLAVA, spol. s.r.o., 586 01 Jihlava
Účastník: |  |  | Vyplň údaj |  |  | Zpracovatel:
PČ | Typ | Kód | Popis | MJ | Množství | J.cena [CZK] | Cena celkem [CZK] | Cenová soustava |  | DPH | J. Nh [h] | Nh celkem [h] | J. hmotnost [t] | Hmotnost celkem [t] | J. suť [t] | Suť Celkem [t]
Náklady soupisu celkem | [6 empty] | 0 |  |  |  |  | 0 |  | 0 |  | 0 |  | D | -1 | [10 empty] | 0
| D | VRN | Vedlejší rozpočtové náklady |  |  |  | 0 |  |  |  |  | 0 |  | 0 |  | 0 | 5 | D | 0 |  |  |  | ROZPOCET | [6 empty] | 0
| D | VRN1 | Průzkumné, geodetické a projektové práce |  |  |  | 0 |  |  |  |  | 0 |  | 0 |  | 0 | 5 | D | 1 |  |  |  | ROZPOCET | [6 empty] | 0
1 | K | 1 | Vytyčení stávajících inženýrských sítí v místě stavby | soubor | 1 |  | 0 |  |  | základní |  | 0 | 0 | 0 | 0 | 0 | 1024 | K | 2 |  |  |  | ROZPOCET | 0 | 0 | 0 | 0 | 0 | 1 | 0 | 1024 | 608623542
| PP |  | Zaměření (vytyčení) všech stávajících inženýrských sítí v místě stavby před jejím započetím (vytyčení provede správce či majitel vytyčovaných sítí na náklady zhotovitele) včetně vyhotovení originálu protokolu o vytyčení | [14 empty] | PP | 2
| VV |  | "viz popis položky, projektová dokumentace, zadavací dokumentace, apod." 1 |  | 1 | [12 empty] | VV | 2 | 2 | True | 0 | ROZPOCET
| VV |  | Součet |  | 1 | [12 empty] | VV | 2 | 4 | True | 1 | ROZPOCET
2 | K | 2 | Vytyčení všech stavebních a inženýrských objektů stavby | soubor | 1 |  | 0 |  |  | základní |  | 0 | 0 | 0 | 0 | 0 | 1024 | K | 2 |  |  |  | ROZPOCET | 0 | 0 | 0 | 0 | 0 | 1 | 0 | 1024 | -1515411065
| PP |  | Do této položky patří : 1) vytyčovací práce pro navržené inženýrské sítě - polohové a výškopisné vytyčení navržených inženýrských sítí (včetně vyhotovení protokolu o vytyčení) a stavebních objektů | [14 empty] | PP | 2
| VV |  | "viz popis položky, projektová dokumentace, zadavací dokumentace, apod." 1 |  | 1 | [12 empty] | VV | 2 | 2 | True | 0 | ROZPOCET
| VV |  | Součet |  | 1 | [12 empty] | VV | 2 | 4 | True | 1 | ROZPOCET
3 | K | 3 | Geodetické práce | soubor | 1 |  | 0 |  |  | základní |  | 0 | 0 | 0 | 0 | 0 | 1024 | K | 2 |  |  |  | ROZPOCET | 0 | 0 | 0 | 0 | 0 | 1 | 0 | 1024 | 1465565423
| PP |  | Základní rozdělení průvodních činností a nákladů průzkumné geodetické a projektové práce. Do této položky patří : 1) geodetické zaměření skutečného provedení a zpracování dokumentace skutečného provedení stavby pro všechny stavební a inženýrské objekty včetně přípojek) 2) geometrický plán pro zápis stavby (všech stavebních objektů) do KN (týká se všech částí stavby, které podléhají zápisu do katastru nemovitostí) | [14 empty] | PP | 2
| VV |  | "viz popis položky, projektová dokumentace, zadavací dokumentace, apod." 1 |  | 1 | [12 empty] | VV | 2 | 2 | True | 0 | ROZPOCET
| VV |  | Součet |  | 1 | [12 empty] | VV | 2 | 4 | True | 1 | ROZPOCET
4 | K | 4 | Projektové práce | soubor | 1 |  | 0 |  |  | základní |  | 0 | 0 | 0 | 0 | 0 | 1024 | K | 2 |  |  |  | ROZPOCET | 0 | 0 | 0 | 0 | 0 | 1 | 0 | 1024 | -455892844
| PP |  | Do této položky patří : 1) náklady na vyhotovení dokumentace skutečného provedení stavby (dále jen DSP) a její předání objednateli v požadované formě a požadovaném počtu, přičemž za požadovaný počet se považují 3x tištěné paré a 1xelektronické paré, za požadovanou formu se považuje 3xtištěná podoba a 1xelektronická podoba ve formátu dwg+doc+xls a 1xelektronická podoba ve formátu pdf+doc+xls (zadavatel nebude poskytovat prováděcí projekt v jiné podobě než je poskytnut v rámci výběrového řízení), rozsah DSP musí odpovídat požadavkům vyhlášky na rozsah dokumentací v platném znění. 2) Kladecí plány desek zateplení střešního pláště 3) Kladecí plány PVC hydroizolačních pásů 4) Dílenské výrobní a montážní dokumentace zámečnických výrobků a všech dalších výrobků PSV. 5) Podrobné realizační detaily hydroizolací střešního pláště 6) Realizační detaily osazování okenních otvorů včetně technologického postupu 7) Vypracování dokumentace lešení a jeho kotevního plánu | [14 empty] | PP | 2
| VV |  | "viz popis položky, projektová dokumentace, zadavací dokumentace, apod." 1 |  | 1 | [12 empty] | VV | 2 | 2 | True | 0 | ROZPOCET
| VV |  | Součet |  | 1 | [12 empty] | VV | 2 | 4 | True | 1 | ROZPOCET
| D | VRN2 | Příprava staveniště |  |  |  | 0 |  |  |  |  | 0 |  | 0 |  | 0 | 5 | D | 1 |  |  |  | ROZPOCET | [6 empty] | 0
5 | K | 5 | Příprava staveniště | soubor | 1 |  | 0 |  |  | základní |  | 0 | 0 | 0 | 0 | 0 | 1024 | K | 2 |  |  |  | ROZPOCET | 0 | 0 | 0 | 0 | 0 | 1 | 0 | 1024 | -1226621234
| PP |  | Základní rozdělení průvodních činností a nákladů příprava staveniště. Do této položky patří náklady spojené s účastí zhotovitele na předání a převzetí staveniště : 1) Předání a převzetí staveniště Do této položky patří náklady spojené s účastí zhotovitele na předání a převzetí staveniště. 2) Ochrana stávajících inženýrských sítí na staveništi Do této položky patří náklady na přezkoumání podkladů objednatel o stavu inženýrských sítí probíhajících staveništěm nebo dotčenými stavbou i mimo území staveniště, kontrola a vytýčení jejich skutečno trasy a provedení ochranných opatření pro zabezpečení stávajících inženýrských sítí.. 3) Dočasná dopravní opatření Náklady na vyhotovení návrhu a provedení dočasného dopravního značení po dobu stavby a zvláštního užívání komunikace, vč. projednání, odsouhlasení s dotčenými orgány a organizacemi a zajištění správních rozhodnutí, dodání dopravních značek a světelné signalizace, jejich rozmístění a přemísťování a jejich údržba v průběhu výstavby včetně následného odstranění, poplatky za správní řízení, splnění podmínek správních rozhodnutí a orgánu DOSS. 4) Užívání veřejných ploch a prostranství Do této položky patří náklady a poplatky spojené s užíváním veřejných ploch a prostranství, pokud jsou stavebními pracemi nebo souvisejícími činnostmi dotčeny, a to včetně užívání ploch v souvislosti s uložením stavebního materiálu nebo stavebního odpadu. 5) Bezpečnostní a hygienická opatření na staveništi Do této položky jsou zahrnuty náklady na ochranu staveniště před vstupem nepovolaných osob, včetně příslušného značení, náklady na oplocení staveniště či na jeho osvětlení, náklady na vypracování potřebné dokumentace pro provoz staveniště z hlediska požární ochrany (požární řád a poplachová směrnice) a z hlediska provozu staveniště (provozně dopravní řád) 6) Staveništní přípojka elektrické energie v rozsahu dle PD | [14 empty] | PP | 2
| VV |  | "viz popis položky, projektová dokumentace, zadavací dokumentace, apod." 1 |  | 1 | [12 empty] | VV | 2 | 2 | True | 0 | ROZPOCET
| VV |  | Součet |  | 1 | [12 empty] | VV | 2 | 4 | True | 1 | ROZPOCET
| D | VRN3 | Zařízení staveniště |  |  |  | 0 |  |  |  |  | 0 |  | 0 |  | 0 | 5 | D | 1 |  |  |  | ROZPOCET | [6 empty] | 0
6 | K | 6 | Zařízení staveniště | soubor | 1 |  | 0 |  |  | základní |  | 0 | 0 | 0 | 0 | 0 | 1024 | K | 2 |  |  |  | ROZPOCET | 0 | 0 | 0 | 0 | 0 | 1 | 0 | 1024 | -472307598
| PP |  | Základní rozdělení průvodních činností a nákladů zařízení staveniště. V rámci nákladů na zařízení staveniště ocení zhotovitel veškeré náklady spojené s vybudováním, provozem a odstraněním zařízení staveniště, a to ve fázích : 1) Vybudování zařízení staveniště Do této položky patří náklady s případným vypracováním projektové dokumentace zařízení staveniště, zřízením přípojek energií k objektům zařízení staveniště, vybudování případných měřících odběrných míst a zřízení, případná příprava území pro objekty zařízení staveniště a vlastní vybudování objektů zařízení staveniště 2) Provoz zařízení staveniště Do této položky patří náklady na vybavení objektů zařízení staveniště , náklady na energie spotřebované dodavatelem v rámci provozu zařízení staveniště, náklady na potřebný úklid v prostorách zařízení staveniště, náklady na nutnou údržbu a opravy na objektech zařízení staveniště a na přípojkách energií. 3) Odstranění zařízení staveniště Do této položky patří odstranění objektů zařízení staveniště včetně přípojek energií a jejich odvoz. Položka zahrnuje i náklady na úpravu povrchů po odstranění zařízení staveniště a úklid ploch, na kterých bylo zařízení staveniště provozováno. Položka zahrnuje veškeré náklady a činnosti související s vybudováním, provozem a likvidací staveniště, zajištění připojení na elektrickou energii, vodu a odvodnění staveniště, provádění každodenního hrubého úklidu staveniště a průběžnou likvidaci vznikajících odpadů oprávněnou osobou. Součástí této položky jsou standardní prvky BOZP (mobilní oplocení, výstražné značení, přechody výkopů, oplocení, zábradlí, atd - včetně jejich dodávky, montáže, údržby a demontáže, respektive likvidace) a plnění povinosti vyplývajících z plánu BOZP včetně připomínek příslušných úřadů. Součástí položky Zařízení staveniště je poskytnutí části zařízení staveniště (včetně stolu a 4 židlí) pro umožnění činnosti TDS, AD a SÚ za účelem konání kontrolním dnů a všech dalších svolávaných jednání (předpokládá se čistý prostor - např. stavební buňka či jiná kancelář stavby). | [14 empty] | PP | 2
| VV |  | "viz popis položky, projektová dokumentace, zadavací dokumentace, apod." 1 |  | 1 | [12 empty] | VV | 2 | 2 | True | 0 | ROZPOCET
| VV |  | Součet |  | 1 | [12 empty] | VV | 2 | 4 | True | 1 | ROZPOCET
| D | VRN4 | Inženýrská činnost |  |  |  | 0 |  |  |  |  | 0 |  | 0 |  | 0 | 5 | D | 1 |  |  |  | ROZPOCET | [6 empty] | 0
7 | K | 7 | Rozbor vody | soubor | 2 |  | 0 |  |  | základní |  | 0 | 0 | 0 | 0 | 0 | 1024 | K | 2 |  |  |  | ROZPOCET | 0 | 0 | 0 | 0 | 0 | 1 | 0 | 1024 | 1653657597
| PP |  | Základní rozdělení průvodních činností a nákladů inženýrská činnost. Položka zahrnuje mimo jiné : 1) laboratorní rozbor z vodovodu (do této položky nutno ocenit náklady spojené s pořízením rozboru vody z nejvzdálenějšího nově pořizovaného výtokového místa). Rozbor vody bude zadavateli předán současně s předáním stavby v počtu 3xtištěné paré a 1xelektronicky ve formátu .pdf. Rozbor vody bude proveden v rozsahu dle požadavku místní KHS a všech kolaudačních orgánů | [14 empty] | PP | 2
| VV |  | "viz popis položky, projektová dokumentace, zadavací dokumentace, apod." 1+1 |  | 2 | [12 empty] | VV | 2 | 2 | True | 0 | ROZPOCET
| VV |  | Součet |  | 2 | [12 empty] | VV | 2 | 4 | True | 1 | ROZPOCET
8 | K | 8 | Kompletace dokladové části stavby k předání a převzetí stavby a kolaudaci stavby | soubor | 1 |  | 0 |  |  | základní |  | 0 | 0 | 0 | 0 | 0 | 1024 | K | 2 |  |  |  | ROZPOCET | 0 | 0 | 0 | 0 | 0 | 1 | 0 | 1024 | 119669728
| PP |  | Kompletace (=shromáždění) dokladů o vlastnostech materiálů, o provedených zkouškách a měření, o výchozích kontrolách provozuschopnosti, o zaškolení obsluhy, revizní zprávy s výsledkem-bez závad, doklady o oprávnění k provádění prací, doklady o likvidaci odpadů, návody k obsluze, kopie záručních listů, výluhové testy na materiály vodovodu - vše 3x tištěně a 1x na CD nosiči v elektronické podobě | [14 empty] | PP | 2
| P |  | Poznámka k položce: položka nezahrnuje náklady na pořízení dokladů | [14 empty] | P | 2
| VV |  | "viz popis položky, projektová dokumentace, zadavací dokumentace, apod." 1 |  | 1 | [12 empty] | VV | 2 | 2 | True | 0 | ROZPOCET
| VV |  | Součet |  | 1 | [12 empty] | VV | 2 | 4 | True | 1 | ROZPOCET
| D | VRN5 | Finanční náklady |  |  |  | 0 |  |  |  |  | 0 |  | 0 |  | 0 | 5 | D | 1 |  |  |  | ROZPOCET | [6 empty] | 0
9 | K | 9 | Finanční náklady | soubor | 1 |  | 0 |  |  | základní |  | 0 | 0 | 0 | 0 | 0 | 1024 | K | 2 |  |  |  | ROZPOCET | 0 | 0 | 0 | 0 | 0 | 1 | 0 | 1024 | -1340976493
| PP |  | Základní rozdělení průvodních činností a nákladů finanční náklady. Do této položky patří náklady spojené s povinným pojištěním dodavatele nebo stavebního díla či jeho části dle požadavku objednatele, je-li toto pojištění pořadováno v zadavacích či jiných podmínkách a dokumentech, jež jsou součástí zadavací dokumentace. Dále sem patří náklady na požadované bankovní záruky za splnění závazku provést dílo-stavbu či po dobu běhu záruční lhůty, jsou-li tyto bankovní záruky požadovány v zadavacích či jiných podmínkách a dokumentech, jež jsou součástí zadavací dokumentace. | [14 empty] | PP | 2
| VV |  | "viz popis položky, projektová dokumentace, zadavací dokumentace, apod." 1 |  | 1 | [12 empty] | VV | 2 | 2 | True | 0 | ROZPOCET
| VV |  | Součet |  | 1 | [12 empty] | VV | 2 | 4 | True | 1 | ROZPOCET
| D | VRN9 | Ostatní náklady |  |  |  | 0 |  |  |  |  | 0 |  | 0 |  | 0 | 5 | D | 1 |  |  |  | ROZPOCET | [6 empty] | 0
10 | K | 10 | Ostatní náklady-publicita projektu | soubor | 1 |  | 0 |  |  | základní |  | 0 | 0 | 0 | 0 | 0 | 1024 | K | 2 |  |  |  | ROZPOCET | 0 | 0 | 0 | 0 | 0 | 1 | 0 | 1024 | -1700901678
| PP |  | Do této položky patří náklady spojené s povinnou publicitou projektu dle požadavku poskytovatele dotace či investora - jedná se o náklady na upevnění dodaného billboardu a náklady na pořízení trvalé informační desky (tabulka z eloxovaného hliníku o rozměru min. 45x60 cm v grafickém provedení dle požadavku investora - bude obsahovat údaje o stavbě - název stavby, investor, zhotovitle, projektant, doba realizace), položka zahrnuje i náklady na údržbu tabulky po celou dobu trvání stavby | [14 empty] | PP | 2
| P |  | Poznámka k položce: nákl | [14 empty] | P | 2
| VV |  | "viz popis položky, projektová dokumentace, zadavací dokumentace, apod." 1 |  | 1 | [12 empty] | VV | 2 | 2 | True | 0 | ROZPOCET
| VV |  | Součet |  | 1 | [12 empty] | VV | 2 | 4 | True | 1 | ROZPOCET

## Pokyny pro vyplnění
Struktura údajů, formát souboru a metodika pro zpracování
Struktura
Soubor je složen ze záložky Rekapitulace stavby a záložek s názvem soupisu prací pro jednotlivé objekty ve formátu XLSX. Každá ze záložek přitom obsahuje
ještě samostatné sestavy vymezené orámovaním a nadpisem sestavy.
Rekapitulace stavby obsahuje sestavu Rekapitulace stavby a Rekapitulace objektů stavby a soupisů prací.
V sestavě Rekapitulace stavby jsou uvedeny informace identifikující předmět veřejné zakázky na stavební práce, KSO, CC-CZ, CZ-CPV, CZ-CPA a rekapitulaci
celkové nabídkové ceny účastníka.
Termínem "učastník" (resp. zhotovitel) se myslí "účastník zadávacího řízení" ve smyslu zákona o zadávání veřejných zakázek.
V sestavě Rekapitulace objektů stavby a soupisů prací je uvedena rekapitulace stavebních objektů, inženýrských objektů, provozních souborů,
vedlejších a ostatních nákladů a ostatních nákladů s rekapitulací nabídkové ceny za jednotlivé soupisy prací. Na základě údaje Typ je možné
identifikovat, zda se jedná o objekt nebo soupis prací pro daný objekt:
|  | STA | Stavební objekt pozemní
|  | ING | Stavební objekt inženýrský
|  | PRO | Provozní soubor
|  | VON | Vedlejší a ostatní náklady
|  | OST | Ostatní
|  | Soupis | Soupis prací pro daný typ objektu
Soupis prací pro jednotlivé objekty obsahuje sestavy Krycí list soupisu prací, Rekapitulace členění soupisu prací, Soupis prací. Za soupis prací může být považován
i objekt stavby v případě, že neobsahuje podřízenou zakázku.
Krycí list soupisu obsahuje rekapitulaci informací o předmětu veřejné zakázky ze sestavy Rekapitulace stavby, informaci o zařazení objektu do KSO,
CC-CZ, CZ-CPV, CZ-CPA a rekapitulaci celkové nabídkové ceny účastníka za aktuální soupis prací.
Rekapitulace členění soupisu prací obsahuje rekapitulaci soupisu prací ve všech úrovních členění soupisu tak, jak byla tato členění použita (např.
stavební díly, funkční díly, případně jiné členění) s rekapitulací nabídkové ceny.
Soupis prací obsahuje položky veškerých stavebních nebo montážních prací, dodávek materiálů a služeb nezbytných pro zhotovení stavebního objektu,
inženýrského objektu, provozního souboru, vedlejších a ostatních nákladů.
Pro položky soupisu prací se zobrazují následující informace:
|  | PČ |  | Pořadové číslo položky v aktuálním soupisu
|  | TYP |  | Typ položky: K - konstrukce, M - materiál, PP - plný popis, PSC - poznámka k souboru cen, P - poznámka k položce, VV - výkaz výměr, FIG - rozpad figur
|  | Kód |  | Kód položky
|  | Popis |  | Zkrácený popis položky
|  | MJ |  | Měrná jednotka položky
|  | Množství |  | Množství v měrné jednotce
|  | J.cena |  | Jednotková cena položky. Zadaní může obsahovat namísto J.ceny sloupce J.materiál a J.montáž, jejichž součet definuje
J.cenu položky.
|  | Cena celkem |  | Celková cena položky daná jako součin množství a j.ceny
|  | Cenová soustava |  | Příslušnost položky do cenové soustavy
Ke každé položce soupisu prací se na samostatných řádcích může zobrazovat:
Plný popis položky
Poznámka k souboru cen a poznámka zadavatele
Výkaz výměr
Pokud je k řádku výkazu výměr evidovaný údaj ve sloupci Kód, jedná se o definovaný odkaz, na který se může odvolávat výkaz výměr z jiné položky.
Metodika pro zpracování
Jednotlivé sestavy jsou v souboru provázány. Editovatelné pole jsou zvýrazněny žlutým podbarvením, ostatní pole neslouží k editaci a nesmí být jakkoliv
modifikovány.
Účastník je pro podání nabídky povinen vyplnit žlutě podbarvená pole:
Pole Účastník v sestavě Rekapitulace stavby - zde účastník vyplní svůj název (název subjektu)
Pole IČ a DIČ v sestavě Rekapitulace stavby - zde účastník vyplní svoje IČ a DIČ
Datum v sestavě Rekapitulace stavby - zde účastník vyplní datum vytvoření nabídky
J.cena = jednotková cena v sestavě Soupis prací o maximálním počtu desetinných míst uvedených v poli
- pokud sestavy soupisů prací obsahují pole J.cena, měla by být všechna tato pole vyplněna nenulovými
Poznámka - nepovinný údaj pro položku soupisu
V případě, že sestavy soupisů prací neobsahují pole J.cena, potom ve všech soupisech prací obsahují pole:
- J.materiál - jednotková cena materiálu
- J.montáž - jednotková cena montáže
Účastník v tomto případě by měl vyplnit všechna pole J.materiál a pole J.montáž nenulovými kladnými číslicemi. V případech, kdy položka
neobsahuje žádný materiál je přípustné, aby pole J.materiál bylo vyplněno nulou. V případech, kdy položka neobsahuje žádnou montáž je přípustné,
aby pole J.montáž bylo vyplněno nulou. Obě pole - J.materiál, J.Montáž u jedné položky by však neměly být vyplněny nulou.
Rekapitulace stavby
Název |  |  | Povinný |  | Popis | Typ | Max. počet
atributu |  |  | (A/N) |  |  |  | znaků
Kód |  |  | A |  | Kód stavby | String | 20
Stavba |  |  | A |  | Název stavby | String | 120
Místo |  |  | N |  | Místo stavby | String | 50
Datum |  |  | A |  | Datum vykonaného exportu | Date
KSO |  |  | N |  | Klasifikace stavebního objektu | String | 15
CC-CZ |  |  | N |  | Klasifikace stavbeních děl | String | 15
CZ-CPV |  |  | N |  | Společný slovník pro veřejné zakázky | String | 20
CZ-CPA |  |  | N |  | Klasifikace produkce podle činností | String | 20
Zadavatel |  |  | N |  | Zadavatel zadaní | String | 50
IČ |  |  | N |  | IČ zadavatele zadaní | String | 20
DIČ |  |  | N |  | DIČ zadavatele zadaní | String | 20
Účastník |  |  | N |  | Účastník veřejné zakázky | String | 50
Projektant |  |  | N |  | Projektant | String | 50
Poznámka |  |  | N |  | Poznámka k zadání | String | 255
Sazba DPH |  |  | A |  | Rekapitulace sazeb DPH u položek soupisů | eGSazbaDph
Základna DPH |  |  | A |  | Základna DPH určena součtem celkové ceny z položek soupisů | Double
Hodnota DPH |  |  | A |  | Hodnota DPH | Double
Cena bez DPH |  |  | A |  | Celková cena bez DPH za celou stavbu. Sčítává se ze všech listů. | Double
Cena s DPH |  |  | A |  | Celková cena s DPH za celou stavbu | Double
Rekapitulace objektů stavby a soupisů prací
Název |  |  | Povinný |  | Popis | Typ | Max. počet
atributu |  |  | (A/N) |  |  |  | znaků
Kód |  |  | A |  | Přebírá se z Rekapitulace stavby | String | 20
Stavba |  |  | A |  | Přebírá se z Rekapitulace stavby | String | 120
Místo |  |  | N |  | Přebírá se z Rekapitulace stavby | String | 50
Datum |  |  | A |  | Přebírá se z Rekapitulace stavby | Date
Zadavatel |  |  | N |  | Přebírá se z Rekapitulace stavby | String | 50
Projektant |  |  | N |  | Přebírá se z Rekapitulace stavby | String | 50
Účastník |  |  | N |  | Přebírá se z Rekapitulace stavby | String | 50
Kód |  |  | A |  | Kód objektu | String | 20
Objektu, Soupis prací |  |  | A |  | Název objektu | String | 120
Cena bez DPH |  |  | A |  | Cena bez DPH za daný objekt | Double
Cena s DPH |  |  | A |  | Cena spolu s DPH za daný objekt | Double
Typ |  |  | A |  | Typ zakázky | eGTypZakazky
Krycí list soupisu
Název |  |  | Povinný |  | Popis | Typ | Max. počet
atributu |  |  | (A/N) |  |  |  | znaků
Stavba |  |  | A |  | Přebírá se z Rekapitulace stavby | String | 120
Objekt |  |  | A |  | Kód a název objektu | String | 20 + 120
Soupis |  |  | A |  | Kód a název soupisu | String | 20 + 120
KSO |  |  | N |  | Klasifikace stavebního objektu | String | 15
CC-CZ |  |  | N |  | Klasifikace stavbeních děl | String | 15
CZ-CPV |  |  | N |  | Společný slovník pro veřejné zakázky | String | 20
CZ-CPA |  |  | N |  | Klasifikace produkce podle činností | String | 20
Místo |  |  | N |  | Přebírá se z Rekapitulace stavby | String | 50
Zadavatel |  |  | N |  | Přebírá se z Rekapitulace stavby | String | 50
Účastník |  |  | N |  | Přebírá se z Rekapitulace stavby | String | 50
Projektant |  |  | N |  | Přebírá se z Rekapitulace stavby | String | 50
Poznámka |  |  | N |  | Poznámka k soupisu prací | String | 255
Sazba DPH |  |  | A |  | Rekapitulace sazeb DPH na položkách aktuálního soupisu | eGSazbaDph
Základna DPH |  |  | A |  | Základna DPH určena součtem celkové ceny z položek aktuálního soupisu | Double
Hodnota DPH |  |  | A |  | Hodnota DPH | Double
Cena bez DPH |  |  | A |  | Cena bez DPH za daný soupis | Double
Cena s DPH |  |  | A |  | Cena s DPH za daný soupis | Double
Rekapitulace členění soupisu prací
Název |  |  | Povinný |  | Popis | Typ | Max. počet
atributu |  |  | (A/N) |  |  |  | znaků
Stavba |  |  | A |  | Přebírá se z Rekapitulace stavby | String | 120
Objekt |  |  | A |  | Kód a název objektu, přebírá se z Krycího listu soupisu | String | 20 + 120
Soupis |  |  | A |  | Kód a název objektu, přebírá se z Krycího listu soupisu | String | 20 + 120
Místo |  |  | N |  | Přebírá se z Rekapitulace stavby | String | 50
Datum |  |  | A |  | Přebírá se z Rekapitulace stavby | Date
Zadavatel |  |  | N |  | Přebírá se z Rekapitulace stavby | String | 50
Projektant |  |  | N |  | Přebírá se z Rekapitulace stavby | String | 50
Účastník |  |  | N |  | Přebírá se z Rekapitulace stavby | String | 50
Kód dílu - Popis |  |  | A |  | Kód a název dílu ze soupisu | String | 20 + 100
Cena celkem |  |  | A |  | Cena celkem za díl ze soupisu | Double
Soupis prací
Název |  |  | Povinný |  | Popis | Typ | Max. počet
atributu |  |  | (A/N) |  |  |  | znaků
Stavba |  |  | A |  | Přebírá se z Rekapitulace stavby | String | 120
Objekt |  |  | A |  | Kód a název objektu | String | 20 + 120
Soupis |  |  | A |  | Přebírá se z Krycího listu soupisu | String | 20 + 120
Místo |  |  | N |  | Přebírá se z Krycího listu soupisu | String | 50
Datum |  |  | A |  | Přebírá se z Krycího listu soupisu | Date
Zadavatel |  |  | N |  | Přebírá se z Krycího listu soupisu | String | 50
Projektant |  |  | N |  | Přebírá se z Krycího listu soupisu | String | 50
Účastník |  |  | N |  | Přebírá se z Krycího listu soupisu | String | 50
PČ |  |  | A |  | Pořadové číslo položky soupisu | Long
Typ |  |  | A |  | Typ položky soupisu | eGTypPolozky | 1
Kód |  |  | A |  | Kód položky ze soupisu | String | 20
Popis |  |  | A |  | Popis položky ze soupisu | String | 255
MJ |  |  | A |  | Měrná jednotka položky | String | 10
Množství |  |  | A |  | Množství položky soupisu | Double
J.Cena |  |  | A |  | Jednotková cena položky | Double
Cena celkem |  |  | A |  | Cena celkem vyčíslena jako J.Cena * Množství | Double
Cenová soustava |  |  | N |  | Zařazení položky do cenové soustavy | String | 50
p |  |  | N |  | Poznámka položky ze soupisu | Memo
psc |  |  | N |  | Poznámka k souboru cen ze soupisu | Memo
pp |  |  | N |  | Plný popis položky ze soupisu | Memo
vv |  |  | N |  | Výkaz výměr (figura, výraz, výměra) ze soupisu | Text,Text,Double | 20, 150
fig |  |  | N |  | Rozpad figur | Text,Text,Double | 20, 150
DPH |  |  | A |  | Sazba DPH pro položku | eGSazbaDPH
Hmotnost |  |  | A |  | Hmotnost položky ze soupisu | Double
Suť |  |  | A |  | Suť položky ze soupisu | Double
Nh |  |  | N |  | Normohodiny položky ze soupisu | Double
Datová věta
Typ věty |  |  | Hodnota |  | Význam
eGSazbaDPH |  |  | základní |  | Základní sazba DPH
|  |  | snížená |  | Snížená sazba DPH
|  |  | nulová |  | Nulová sazba DPH
|  |  | zákl. přenesená |  | Základní sazba DPH přenesená
|  |  | sníž. přenesená |  | Snížená sazba DPH přenesená
eGTypZakazky |  |  | STA |  | Stavební objekt
|  |  | PRO |  | Provozní soubor
|  |  | ING |  | Inženýrský objekt
|  |  | VON |  | Vedlejší a ostatní náklady
|  |  | OST |  | Ostatní náklady
eGTypPolozky |  |  | 1 |  | Položka typu HSV
|  |  | 2 |  | Položka typu PSV
|  |  | 3 |  | Položka typu M
|  |  | 4 |  | Položka typu OST