## Krycí List
Kraj Vysočina
Žižkova 1882/57
| 58601 Jihlava | POPTÁVKA
| Vaší nabídku zpracujte v tomto souboru doplněním jednotkové ceny na listu Poptávané položky (zvýrazněná barva výplně). Při vyhodnocování nabídek budou akceptovány pouze původní soubory XLS. Pozměněnou nabídku nebude možné vyhodnotit. |  |  | Vyplňte identifikace vaší společnosti a doplňte údaje o kontaktních osobách (zvýrazněná barva výplně). |  | Set Column width to
56
|  | Zakázka: | Callida_OA a HŠ Třebíč, objekt v Náměšti nad Oslavou - opraveno |  |  | Callida_OA a HŠ Třebíč, objekt v Náměšti nad Oslavou - opraveno
0 |  | Číslo poptávky: |  |  |  | 0
21 |  | Poptávka: | VŘ |  |  | VŘ
#N/A |  | Komentář: |  |  |  | 0
#N/A |  | Zadání: |  |  |  | 0
0 |  | Datum uzávěrky poptávky:
0 |  | Datum zahájení realizace:
0 |  | Datum ukončení realizace:
0 | [5 empty] | {EF41F1E2-6864-4EF6-BB16-FC9E7D8A0CD9}
| ZADAVATEL |  |  | ÚČASTNÍK
| Zadavatel: | Kraj Vysočina |  | Účastník:
| DIČ: | CZ70890749 |  | DIČ:
| IČO: | 70890749 |  | IČO:
0
| Adresa |  |  | Adresa
| Ulice: | Žižkova 1882/57 |  | Ulice:
| Město: | Jihlava |  | Město:
| PSČ: | 58601 |  | PSČ:
| Kontakt |  |  | Kontakt
| Telefon: |  |  | Telefon:
| E-mail: |  |  | E-mail:
| www: |  |  | www:
KONTAKTNÍ OSOBY ZADAVATELE
|  |  |  | Telefon | Email
| ---: | --- |  | --- | ---
KOMENTÁŘ ÚČASTNÍKA

## Rekapitulace
Callida_OA a HŠ Třebíč, objekt v Náměšti nad Oslavou - opraveno - Investiční záměr
| Popis | Cena | DPH | Cena s DPH
OA a HŠ Trebíc | OA a HŠ Trebíc: Úspory energií, Námešt nad Oslavou | 0 | 0 | 0
OA a HŠ Trebíc/D.1.1.1 | D.1.1.1: Bourací práce | 0 | 0 | 0
OA a HŠ Trebíc/D.1.1.1/HSV | HSV: Práce a dodávky HSV | 0 | 0 | 0
OA a HŠ Trebíc/D.1.1.1/HSV/1 | 1: Zemní práce | 0 | 0 | 0
OA a HŠ Trebíc/D.1.1.1/HSV/9 | 9: Ostatní konstrukce a práce, bourání | 0 | 0 | 0
OA a HŠ Trebíc/D.1.1.1/HSV/997 | 997: Doprava suti a vybouraných hmot | 0 | 0 | 0
OA a HŠ Trebíc/D.1.1.1/PSV | PSV: Práce a dodávky PSV | 0 | 0 | 0
OA a HŠ Trebíc/D.1.1.1/PSV/711 | 711: Izolace proti vode, vlhkosti a plynum | 0 | 0 | 0
OA a HŠ Trebíc/D.1.1.1/PSV/712 | 712: Povlakové krytiny | 0 | 0 | 0
OA a HŠ Trebíc/D.1.1.1/PSV/713 | 713: Izolace tepelné | 0 | 0 | 0
OA a HŠ Trebíc/D.1.1.1/PSV/733 | 733: Ústrední vytápení - rozvodné potrubí | 0 | 0 | 0
OA a HŠ Trebíc/D.1.1.1/PSV/762 | 762: Konstrukce tesarské | 0 | 0 | 0
OA a HŠ Trebíc/D.1.1.1/PSV/763 | 763: Konstrukce suché výstavby | 0 | 0 | 0
OA a HŠ Trebíc/D.1.1.1/PSV/764 | 764: Konstrukce klempírské | 0 | 0 | 0
OA a HŠ Trebíc/D.1.1.1/PSV/765 | 765: Krytina skládaná | 0 | 0 | 0
OA a HŠ Trebíc/D.1.1.1/PSV/766 | 766: Konstrukce truhlárské | 0 | 0 | 0
OA a HŠ Trebíc/D.1.1.1/PSV/767 | 767: Konstrukce zámecnické | 0 | 0 | 0
OA a HŠ Trebíc/D.1.1.1/PSV/776 | 776: Podlahy povlakové | 0 | 0 | 0
OA a HŠ Trebíc/D.1.1.1/PSV/783 | 783: Dokoncovací práce - nátery | 0 | 0 | 0
OA a HŠ Trebíc/D.1.1.2 | D.1.1.2: Architektonicko stavební rešení | 0 | 0 | 0
OA a HŠ Trebíc/D.1.1.2/HSV | HSV: Práce a dodávky HSV | 0 | 0 | 0
OA a HŠ Trebíc/D.1.1.2/HSV/1 | 1: Zemní práce | 0 | 0 | 0
OA a HŠ Trebíc/D.1.1.2/HSV/2 | 2: Zakládání | 0 | 0 | 0
OA a HŠ Trebíc/D.1.1.2/HSV/3 | 3: Svislé a kompletní konstrukce | 0 | 0 | 0
OA a HŠ Trebíc/D.1.1.2/HSV/4 | 4: Vodorovné konstrukce | 0 | 0 | 0
OA a HŠ Trebíc/D.1.1.2/HSV/43 | 43: Schodištové konstrukce a rampy | 0 | 0 | 0
OA a HŠ Trebíc/D.1.1.2/HSV/5 | 5: Komunikace pozemní | 0 | 0 | 0
OA a HŠ Trebíc/D.1.1.2/HSV/6 | 6: Úpravy povrchu, podlahy a osazování výplní | 0 | 0 | 0
OA a HŠ Trebíc/D.1.1.2/HSV/61 | 61: Úprava povrchu vnitrních | 0 | 0 | 0
OA a HŠ Trebíc/D.1.1.2/HSV/62 | 62: Úprava povrchu vnejších | 0 | 0 | 0
OA a HŠ Trebíc/D.1.1.2/HSV/63 | 63: Podlahy a podlahové konstrukce | 0 | 0 | 0
OA a HŠ Trebíc/D.1.1.2/HSV/9 | 9: Ostatní konstrukce a práce, bourání | 0 | 0 | 0
OA a HŠ Trebíc/D.1.1.2/HSV/94 | 94: Lešení a stavební výtahy | 0 | 0 | 0
OA a HŠ Trebíc/D.1.1.2/HSV/95 | 95: Dokoncovací konstrukce a práce pozemních staveb | 0 | 0 | 0
OA a HŠ Trebíc/D.1.1.2/HSV/998 | 998: Presun hmot | 0 | 0 | 0
OA a HŠ Trebíc/D.1.1.2/PSV | PSV: Práce a dodávky PSV | 0 | 0 | 0
OA a HŠ Trebíc/D.1.1.2/PSV/711 | 711: Izolace proti vode, vlhkosti a plynum | 0 | 0 | 0
OA a HŠ Trebíc/D.1.1.2/PSV/712 | 712: Povlakové krytiny | 0 | 0 | 0
OA a HŠ Trebíc/D.1.1.2/PSV/713 | 713: Izolace tepelné | 0 | 0 | 0
OA a HŠ Trebíc/D.1.1.2/PSV/755 | 755: Dopravní zarízení | 0 | 0 | 0
OA a HŠ Trebíc/D.1.1.2/PSV/762 | 762: Konstrukce tesarské | 0 | 0 | 0
OA a HŠ Trebíc/D.1.1.2/PSV/763 | 763: Konstrukce suché výstavby | 0 | 0 | 0
OA a HŠ Trebíc/D.1.1.2/PSV/764 | 764: Konstrukce klempírské | 0 | 0 | 0
OA a HŠ Trebíc/D.1.1.2/PSV/765 | 765: Krytina skládaná | 0 | 0 | 0
OA a HŠ Trebíc/D.1.1.2/PSV/766 | 766: Konstrukce truhlárské | 0 | 0 | 0
OA a HŠ Trebíc/D.1.1.2/PSV/767 | 767: Konstrukce zámecnické | 0 | 0 | 0
OA a HŠ Trebíc/D.1.1.2/PSV/771 | 771: Podlahy z dlaždic | 0 | 0 | 0
OA a HŠ Trebíc/D.1.1.2/PSV/775 | 775: Podlahy skládané | 0 | 0 | 0
OA a HŠ Trebíc/D.1.1.2/PSV/776 | 776: Podlahy povlakové | 0 | 0 | 0
OA a HŠ Trebíc/D.1.1.2/PSV/781 | 781: Dokoncovací práce - obklady | 0 | 0 | 0
OA a HŠ Trebíc/D.1.1.2/PSV/783 | 783: Dokoncovací práce - nátery | 0 | 0 | 0
OA a HŠ Trebíc/D.1.1.2/PSV/784 | 784: Dokoncovací práce - malby a tapety | 0 | 0 | 0
OA a HŠ Trebíc/D.1.4.1 | D.1.4.1: SILNOPROUDÁ ELE... | 0 | 0 | 0
OA a HŠ Trebíc/D.1.4.1/M | M: Práce a dodávky M | 0 | 0 | 0
OA a HŠ Trebíc/D.1.4.1/M/46-M | 46-M: Stavební práce pri extr.mont.pracích | 0 | 0 | 0
OA a HŠ Trebíc/D.1.4.1/PSV | PSV: Práce a dodávky PSV | 0 | 0 | 0
OA a HŠ Trebíc/D.1.4.1/PSV/7411 | 7411: Prípravné práce a demontáže | 0 | 0 | 0
OA a HŠ Trebíc/D.1.4.1/PSV/7412 | 7412: Ostatní | 0 | 0 | 0
OA a HŠ Trebíc/D.1.4.1/PSV/7413 | 7413: Rozvadece NN a príslušenství | 0 | 0 | 0
OA a HŠ Trebíc/D.1.4.1/PSV/7414 | 7414: Kompletacní materiál | 0 | 0 | 0
OA a HŠ Trebíc/D.1.4.1/PSV/7417 | 7417: Elektroinstalacní materiál | 0 | 0 | 0
OA a HŠ Trebíc/D.1.4.1/PSV/7418 | 7418: Ocelové konstrukce a materiál kabelových tras | 0 | 0 | 0
OA a HŠ Trebíc/D.1.4.1/PSV/7419 | 7419: Kabelové rozvody | 0 | 0 | 0
OA a HŠ Trebíc/D.1.4.1/PSV/7420 | 7420: Pripojení el.zarízení a prístroju, jenž jsou dodávkou ostatních profesí | 0 | 0 | 0
OA a HŠ Trebíc/D.1.4.1/PSV/7421 | 7421: Svítidla | 0 | 0 | 0
OA a HŠ Trebíc/D.1.4.1/PSV/7433 | 7433: Hromosvod a uzemnení | 0 | 0 | 0
OA a HŠ Trebíc/D.1.4.2 | D.1.4.2: ELEKTRONICKÉ KO... | 0 | 0 | 0
OA a HŠ Trebíc/D.1.4.2/M | M: Práce a dodávky M | 0 | 0 | 0
OA a HŠ Trebíc/D.1.4.2/M/46-M | 46-M: Stavební práce pri extr.mont.pracích | 0 | 0 | 0
OA a HŠ Trebíc/D.1.4.2/PSV | PSV: Práce a dodávky PSV | 0 | 0 | 0
OA a HŠ Trebíc/D.1.4.2/PSV/7412 | 7412: Ostatní | 0 | 0 | 0
OA a HŠ Trebíc/D.1.4.2/PSV/7417 | 7417: Elektroinstalacní materiál | 0 | 0 | 0
OA a HŠ Trebíc/D.1.4.2/PSV/7418 | 7418: Ocelové konstrukce a materiál kabelových tras | 0 | 0 | 0
OA a HŠ Trebíc/D.1.4.2/PSV/74203 | 74203: Strukturovaná kabeláž | 0 | 0 | 0
OA a HŠ Trebíc/D.1.4.2/PSV/74204 | 74204: Poplachový zabezpecovací systém | 0 | 0 | 0
OA a HŠ Trebíc/D.1.4.2/PSV/74206 | 74206: Jednotný cas a zvonení | 0 | 0 | 0
OA a HŠ Trebíc/D.1.4.2/PSV/74208 | 74208: Prístupový a docházkový systém - rozšírení stáv.systému Z-WARE s.r.o. | 0 | 0 | 0
OA a HŠ Trebíc/D.1.4.2/PSV/74211 | 74211: Kabely | 0 | 0 | 0
OA a HŠ Trebíc/D.1.4.2.SMM | D.1.4.2.SMM: ELEKTORINICKÁ KOMUNIKACE, SAMOSTATNÝ MOVITÝ MAJETEK | 0 | 0 | 0
OA a HŠ Trebíc/D.1.4.2.SMM/PSV | PSV: Práce a dodávky PSV | 0 | 0 | 0
OA a HŠ Trebíc/D.1.4.2.SMM/PSV/74209 | 74209: Telefonie | 0 | 0 | 0
OA a HŠ Trebíc/D.1.4.2.SMM/PSV/7442 | 7442: Kamerový systém | 0 | 0 | 0
OA a HŠ Trebíc/D.1.4.3 | D.1.4.3: ZTI - vnitrní vodovod | 0 | 0 | 0
OA a HŠ Trebíc/D.1.4.3/HSV | HSV: Práce a dodávky HSV | 0 | 0 | 0
OA a HŠ Trebíc/D.1.4.3/HSV/61 | 61: Úprava povrchu vnitrních | 0 | 0 | 0
OA a HŠ Trebíc/D.1.4.3/HSV/97 | 97: Proražení otvoru | 0 | 0 | 0
OA a HŠ Trebíc/D.1.4.3/HSV/98 | 98: Demolice | 0 | 0 | 0
OA a HŠ Trebíc/D.1.4.3/PSV | PSV: Práce a dodávky PSV | 0 | 0 | 0
OA a HŠ Trebíc/D.1.4.3/PSV/722 | 722: Vnitrní vodovod | 0 | 0 | 0
OA a HŠ Trebíc/D.1.4.3/PSV/724 | 724: Strojní vybavení | 0 | 0 | 0
OA a HŠ Trebíc/D.1.4.3/PSV/725 | 725: Zarizovací predmety | 0 | 0 | 0
OA a HŠ Trebíc/D.1.4.3/PSV/734 | 734: Armatury | 0 | 0 | 0
OA a HŠ Trebíc/D.1.4.3.1 | D.1.4.3.1: ZTI - vnitrní kanalizace | 0 | 0 | 0
OA a HŠ Trebíc/D.1.4.3.1/HSV | HSV: Práce a dodávky HSV | 0 | 0 | 0
OA a HŠ Trebíc/D.1.4.3.1/HSV/1 | 1: Zemní práce | 0 | 0 | 0
OA a HŠ Trebíc/D.1.4.3.1/HSV/4 | 4: Vodorovné konstrukce | 0 | 0 | 0
OA a HŠ Trebíc/D.1.4.3.1/HSV/61 | 61: Úprava povrchu vnitrních | 0 | 0 | 0
OA a HŠ Trebíc/D.1.4.3.1/HSV/8 | 8: Trubní vedení | 0 | 0 | 0
OA a HŠ Trebíc/D.1.4.3.1/HSV/97 | 97: Proražení otvoru | 0 | 0 | 0
OA a HŠ Trebíc/D.1.4.3.1/HSV/98 | 98: Demolice | 0 | 0 | 0
OA a HŠ Trebíc/D.1.4.3.1/M | M: Práce a dodávky M | 0 | 0 | 0
OA a HŠ Trebíc/D.1.4.3.1/M/M46 | M46: Zemní práce pri montážích | 0 | 0 | 0
OA a HŠ Trebíc/D.1.4.3.1/PSV | PSV: Práce a dodávky PSV | 0 | 0 | 0
OA a HŠ Trebíc/D.1.4.3.1/PSV/721 | 721: Vnitrní kanalizace | 0 | 0 | 0
OA a HŠ Trebíc/D.1.4.3.1/PSV/724 | 724: Strojní vybavení | 0 | 0 | 0
OA a HŠ Trebíc/D.1.4.3.1/PSV/725 | 725: Zarizovací predmety | 0 | 0 | 0
OA a HŠ Trebíc/D.1.4.3.1.1 | D.1.4.3.1.1: ZTI - vnitrní kanalizace, samostatný movitý majetek | 0 | 0 | 0
OA a HŠ Trebíc/D.1.4.3.1.1/PSV | PSV: Práce a dodávky PSV | 0 | 0 | 0
OA a HŠ Trebíc/D.1.4.3.1.1/PSV/725 | 725: Zarizovací predmety | 0 | 0 | 0
OA a HŠ Trebíc/D.1.4.4 | D.1.4.4: zarízení vzduchotechniky | 0 | 0 | 0
OA a HŠ Trebíc/D.1.4.4/PSV | PSV: Práce a dodávky PSV | 0 | 0 | 0
OA a HŠ Trebíc/D.1.4.4/PSV/751-1 | 751-1: VZT-1 zarízení vzduchotechniky | 0 | 0 | 0
OA a HŠ Trebíc/D.1.4.4/PSV/751-2 | 751-2: VZT-2 zarízení vzduchotechniky | 0 | 0 | 0
OA a HŠ Trebíc/D.1.4.4/PSV/751-3 | 751-3: VZT-3 zarízení vzduchotechniky | 0 | 0 | 0
OA a HŠ Trebíc/D.1.4.4/PSV/751-4 | 751-4: VZT-4 zarízení vzduchotechniky | 0 | 0 | 0
OA a HŠ Trebíc/D.1.4.4/PSV/751-5 | 751-5: VZT-5 zarízení vzduchotechniky | 0 | 0 | 0
OA a HŠ Trebíc/D.1.4.4/PSV/751-6 | 751-6: VZT-6 zarízení vzduchotechniky | 0 | 0 | 0
OA a HŠ Trebíc/D.1.4.4/PSV/751-7 | 751-7: VZT-7 zarízení vzduchotechniky | 0 | 0 | 0
OA a HŠ Trebíc/D.1.4.4/PSV/751-8 | 751-8: VZT-8 zarízení vzduchotechniky | 0 | 0 | 0
OA a HŠ Trebíc/D.1.4.4/PSV/OST | OST: Ostatní | 0 | 0 | 0
OA a HŠ Trebíc/D.1.4.5 | D.1.4.5: Vnitrní plynoinstalace | 0 | 0 | 0
OA a HŠ Trebíc/D.1.4.5/HSV | HSV: Práce a dodávky HSV | 0 | 0 | 0
OA a HŠ Trebíc/D.1.4.5/HSV/98 | 98: Demolice | 0 | 0 | 0
OA a HŠ Trebíc/D.1.4.5/PSV | PSV: Práce a dodávky PSV | 0 | 0 | 0
OA a HŠ Trebíc/D.1.4.5/PSV/723 | 723: Vnitrní plynovod | 0 | 0 | 0
OA a HŠ Trebíc/D.1.4.5/PSV/733 | 733: Ústrední vytápení - rozvodné potrubí | 0 | 0 | 0
OA a HŠ Trebíc/D.1.4.5/PSV/783 | 783: Dokoncovací práce - nátery | 0 | 0 | 0
OA a HŠ Trebíc/D.1.4.6 | D.1.4.6: Vytápení | 0 | 0 | 0
OA a HŠ Trebíc/D.1.4.6/HSV | HSV: Práce a dodávky HSV | 0 | 0 | 0
OA a HŠ Trebíc/D.1.4.6/HSV/97 | 97: Proražení otvoru | 0 | 0 | 0
OA a HŠ Trebíc/D.1.4.6/HSV/98 | 98: Demolice | 0 | 0 | 0
OA a HŠ Trebíc/D.1.4.6/PSV | PSV: Práce a dodávky PSV | 0 | 0 | 0
OA a HŠ Trebíc/D.1.4.6/PSV/713 | 713: Izolace tepelné | 0 | 0 | 0
OA a HŠ Trebíc/D.1.4.6/PSV/732 | 732: Strojovny | 0 | 0 | 0
OA a HŠ Trebíc/D.1.4.6/PSV/733 | 733: Ústrední vytápení - rozvodné potrubí | 0 | 0 | 0
OA a HŠ Trebíc/D.1.4.6/PSV/734 | 734: Armatury | 0 | 0 | 0
OA a HŠ Trebíc/D.1.4.6/PSV/735 | 735: Otopná telesa | 0 | 0 | 0
OA a HŠ Trebíc/D.1.4.6/PSV/738 | 738: Ostatní | 0 | 0 | 0
OA a HŠ Trebíc/D.1.4.6/PSV/783 | 783: Dokoncovací práce - nátery | 0 | 0 | 0
OA a HŠ Trebíc/VRN | VRN: Vedlejší rozpoctové náklady | 0 | 0 | 0
OA a HŠ Trebíc/VRN/V | V: Vedlejší a ostatní náklady | 0 | 0 | 0
OA a HŠ Trebíc/VRN/V/VRN | VRN: Vedlejší rozpoctové náklady | 0 | 0 | 0
| Celkem (bez DPH) | 0
| DPH | 0
| Celkem (včetně DPH) | 0

## Poptávané položky
Poptávka
Set column width to
Vaší nabídku zpracujte v tomto souboru doplněním jednotkové ceny, případně můžete vyplnit i komentář (zvýrazněná barva výplně). Při vyhodnocování nabídek budou akceptovány pouze původní soubory XLS. Pozměněnou nabídku nebude možné vyhodnotit. Jestliže byste chtěli doplnit nabídku o další (nepoptávané) položky, musíte nabídku zpracovat v jiném souboru s příponou ECP pomocí volně dostupného programu ecPartner.
68
| GUID | ID HSC | Poř. | Typ | Kód | Popis | MJ | Poptávaná Výměra | Nabízená Výměra | Jedn. Cena | Cena | Komentář zadavatele | Sazba DPH | DPH | Cena s DPH | Komentář účastníka | Cenová soustava | Jedn. hmotnost | Jedn. Suť | Zamčená cena
OA a HŠ Trebíc |  | 1 |  | Stavba |  | OA a HŠ Trebíc: Úspory energií, Námešt nad Oslavou |  |  |  |  | 0 |  |  | 0 | 0
OA a HŠ Trebíc/D.1.1.1 |  | 2 |  | Objekt |  | D.1.1.1: Bourací práce |  |  |  |  | 0 |  |  | 0 | 0
OA a HŠ Trebíc/D.1.1.1/HSV |  | 3 |  | Skupina |  | HSV: Práce a dodávky HSV |  |  |  |  | 0 |  |  | 0 | 0
OA a HŠ Trebíc/D.1.1.1/HSV/1 |  | 4 |  | Oddíl |  | 1: Zemní práce |  |  |  |  | 0 |  |  | 0 | 0
| {C31B452F-841A-4A0C-AC0E-582394CBD353} | <item> | 1 | SUB | 113105113 | Rozebrání dlažeb z lomového kamene kladených na MC vyspárované MC | m2 | 15 | 15 |  |  |  | 21 | 0 | 0
|  | <null> |  |  | Plný popis: | Rozebrání dlažeb z lomového kamene s přemístěním hmot na skládku na vzdálenost do 3 m nebo s naložením na dopravní prostředek, kladených do cementové malty se spárami zalitými cementovou maltou | [14 empty] | Rozebrání dlažeb z lomového kamene s přemístěním hmot na skládku na vzdálenost do 3 m nebo s naložením na dopravní prostředek, kladených do cementové malty se spárami zalitými cementovou maltou
|  | <null> |  |  | Výkaz výměr: | 15 |  |  | 15
|  | <null> |  |  |  | Součet |  |  | 15
<null>
| {B290D888-15CD-40DD-80BB-BB7D7E5396F5} | <item> | 2 | SUB | 113106123 | Rozebrání dlažeb ze zámkových dlaždic komunikací pro pěší ručně | m2 | 28.5 | 28.5 |  |  |  | 21 | 0 | 0
|  | <null> |  |  | Plný popis: | Rozebrání dlažeb komunikací pro pěší s přemístěním hmot na skládku na vzdálenost do 3 m nebo s naložením na dopravní prostředek s ložem z kameniva nebo živice a s jakoukoliv výplní spár ručně ze zámkové dlažby | [14 empty] | Rozebrání dlažeb komunikací pro pěší s přemístěním hmot na skládku na vzdálenost do 3 m nebo s naložením na dopravní prostředek s ložem z kameniva nebo živice a s jakoukoliv výplní spár ručně ze zámkové dlažby
|  | <null> |  |  | Výkaz výměr: | 15,5+13 |  |  | 28.5
|  | <null> |  |  |  | Součet |  |  | 28.5
<null>
| {73D7425B-5F82-475B-93A0-B14AE7F41493} | <item> | 3 | SUB | 113107313 | Odstranění podkladu z kameniva těženého tl přes 200 do 300 mm strojně pl do 50 m2 | m2 | 28.5 | 28.5 |  |  |  | 21 | 0 | 0
|  | <null> |  |  | Plný popis: | Odstranění podkladů nebo krytů strojně plochy jednotlivě do 50 m2 s přemístěním hmot na skládku na vzdálenost do 3 m nebo s naložením na dopravní prostředek z kameniva těženého, o tl. vrstvy přes 200 do 300 mm | [14 empty] | Odstranění podkladů nebo krytů strojně plochy jednotlivě do 50 m2 s přemístěním hmot na skládku na vzdálenost do 3 m nebo s naložením na dopravní prostředek z kameniva těženého, o tl. vrstvy přes 200 do 300 mm
| {AF63EC58-8A33-4AF4-80B9-6F5AE41C952B} | <item> | 4 | SUB | 113202111 | Vytrhání obrub krajníků obrubníků stojatých | m | 26.915 | 26.915 |  |  |  | 21 | 0 | 0
|  | <null> |  |  | Plný popis: | Vytrhání obrub s vybouráním lože, s přemístěním hmot na skládku na vzdálenost do 3 m nebo s naložením na dopravní prostředek z krajníků nebo obrubníků stojatých | [14 empty] | Vytrhání obrub s vybouráním lože, s přemístěním hmot na skládku na vzdálenost do 3 m nebo s naložením na dopravní prostředek z krajníků nebo obrubníků stojatých
|  | <null> |  |  | Výkaz výměr: | 9,825+1+0,5+1+1+3,44+1+2,6+1,55+3+2 |  |  | 26.915
|  | <null> |  |  |  | Součet |  |  | 26.915
<null>
<null>
OA a HŠ Trebíc/D.1.1.1/HSV/9 |  | 4 |  | Oddíl |  | 9: Ostatní konstrukce a práce, bourání |  |  |  |  | 0 |  |  | 0 | 0
| {FB1214AC-B784-4A8F-AD03-01508ED1D080} | <item> | 5 | SUB | 961055111 | Bourání základů ze ŽB | m3 | 17.546 | 17.546 |  |  |  | 21 | 0 | 0
|  | <null> |  |  | Plný popis: | Bourání základů z betonu železového | [14 empty] | Bourání základů z betonu železového
|  | <null> |  |  | Výkaz výměr: | (20,67+9,97+8,81+77,52)*0,15 |  |  | 17.546
<null>
| {B69220AE-159C-4E05-9B1E-8FC5286450DC} | <item> | 6 | SUB | 962031133 | Bourání příček nebo přizdívek z cihel pálených tl přes 100 do 150 mm | m2 | 335.561 | 335.561 |  |  |  | 21 | 0 | 0
|  | <null> |  |  | Plný popis: | Bourání příček nebo přizdívek z cihel pálených plných nebo dutých, tl. přes 100 do 150 mm | [14 empty] | Bourání příček nebo přizdívek z cihel pálených plných nebo dutých, tl. přes 100 do 150 mm
|  | <null> |  |  | Výkaz výměr: | (4,7+2,325+8,6+9+0,7+0,7+0,7+0,7+0,7+0,7+0,7)*5,375 |  |  | 158.697
|  | <null> |  |  |  | 3,4*2,75 |  |  | 9.35
|  | <null> |  |  |  | -0,9*1 |  |  | -0.9
|  | <null> |  |  |  | 1*2,75 |  |  | 2.75
|  | <null> |  |  |  | 1*2,75*2 |  |  | 5.5
|  | <null> |  |  |  | (3,15+1,66+1+0,1+2,825+2,825+1,2)*2,75 |  |  | 35.09
|  | <null> |  |  |  | -0,8*2*4 |  |  | -6.4
|  | <null> |  |  |  | (2,55+7,55+1,9+4,145+3,225+0,4)*3,15 |  |  | 62.276
|  | <null> |  |  |  | -0,8*2*3 |  |  | -4.8
|  | <null> |  |  |  | 7,55*3,15 |  |  | 23.783
|  | <null> |  |  |  | 1*2 |  |  | 2
|  | <null> |  |  |  | 4,14*3,15 |  |  | 13.041
|  | <null> |  |  |  | 7,55*3,15 |  |  | 23.783
|  | <null> |  |  |  | -0,9*1 |  |  | -0.9
|  | <null> |  |  |  | (2,2+1,575)*3,15 |  |  | 11.891
|  | <null> |  |  |  | -0,8*2 |  |  | -1.6
|  | <null> |  |  |  | 1*2 |  |  | 2
|  | <null> |  |  |  | Součet |  |  | 335.561
<null>
| {A01CD3D4-FAB0-4C17-863F-BD0E7CFAAF1C} | <item> | 7 | SUB | 962032231 | Bourání zdiva z cihel pálených nebo vápenopískových na MV nebo MVC přes 1 m3 | m3 | 11.582 | 11.582 |  |  |  | 21 | 0 | 0
|  | <null> |  |  | Plný popis: | Bourání zdiva nadzákladového z cihel pálených plných nebo lícových nebo vápenopískových, na maltu vápennou nebo vápenocementovou, objemu přes 1 m3 | [14 empty] | Bourání zdiva nadzákladového z cihel pálených plných nebo lícových nebo vápenopískových, na maltu vápennou nebo vápenocementovou, objemu přes 1 m3
|  | <null> |  |  | Výkaz výměr: | 1*0,6*0,7 |  |  | 0.42
|  | <null> |  |  |  | 2,665*2,9*0,45 |  |  | 3.478
|  | <null> |  |  |  | -1*2*0,45 |  |  | -0.9
|  | <null> |  |  |  | 1,2*0,9*0,7*2 |  |  | 1.512
|  | <null> |  |  |  | 2,8 |  |  | 2.8
|  | <null> |  |  |  | 0,9*1,2*0,3*3 |  |  | 0.972
|  | <null> |  |  |  | 5,5*1,2*0,5 |  |  | 3.3
|  | <null> |  |  |  | Součet |  |  | 11.582
<null>
| {3CA7FBB8-F1C3-4C14-A273-10DF2E285FDF} | <item> | 8 | SUB | 962033125.1 | Bourání zdiva z tvárnic ztraceného bednění bez výplně z betonu bez výztuže C8/10, C12/15, C16/20, C20/25 přes 1 m3 | m3 | 6.798 | 6.798 |  |  |  | 21 | 0 | 0
|  | <null> |  |  | Plný popis: | Bourání zdiva nadzákladového z tvárnic ztraceného bednění bez výztuže, včetně výplně z betonu, třídy C8/10, C12/15, C16/20, C20/25, objemu přes 1 m3 | [14 empty] | Bourání zdiva nadzákladového z tvárnic ztraceného bednění bez výztuže, včetně výplně z betonu, třídy C8/10, C12/15, C16/20, C20/25, objemu přes 1 m3
|  | <null> |  |  | Výkaz výměr: | 10,3*0,4*1,65 |  |  | 6.798
<null>
| {3D170FE1-D45A-4B53-B394-1F331EF2EF33} | <item> | 9 | SUB | 962042320 | Bourání zdiva nadzákladového z betonu prostého do 1 m3 | m3 | 0.1 | 0.1 |  |  |  | 21 | 0 | 0
|  | <null> |  |  | Plný popis: | Bourání zdiva z betonu prostého nadzákladového objemu do 1 m3 | [14 empty] | Bourání zdiva z betonu prostého nadzákladového objemu do 1 m3
|  | <null> |  |  | Výkaz výměr: | 1*0,5*0,2 |  |  | 0.1
|  | <null> |  |  |  | Součet |  |  | 0.1
<null>
| {76381390-50A9-429A-A1FF-4FF97C7B5351} | <item> | 10 | SUB | 962042321 | Bourání zdiva nadzákladového z betonu prostého přes 1 m3 | m3 | 2.117 | 2.117 |  |  |  | 21 | 0 | 0
|  | <null> |  |  | Plný popis: | Bourání zdiva z betonu prostého nadzákladového objemu přes 1 m3 | [14 empty] | Bourání zdiva z betonu prostého nadzákladového objemu přes 1 m3
|  | <null> |  |  | Výkaz výměr: | 1,2*1,2*0,42*2 |  |  | 1.21
|  | <null> |  |  |  | 2,115*1,225*0,35 |  |  | 0.907
|  | <null> |  |  |  | Součet |  |  | 2.117
<null>
| {EBA25926-D7DD-4D13-8447-693A57EF05CB} | <item> | 11 | SUB | 963012510 | Bourání stropů z ŽB desek š do 300 mm tl do 140 mm | m3 | 1.236 | 1.236 |  |  |  | 21 | 0 | 0
|  | <null> |  |  | Plný popis: | Bourání stropů z desek nebo panelů železobetonových prefabrikovaných s dutinami z desek, š. do 300 mm tl. do 140 mm | [14 empty] | Bourání stropů z desek nebo panelů železobetonových prefabrikovaných s dutinami z desek, š. do 300 mm tl. do 140 mm
|  | <null> |  |  | Výkaz výměr: | 5,35*1,65*0,14 |  |  | 1.236
|  | <null> |  |  |  | Součet |  |  | 1.236
<null>
| {40705620-4F94-456D-B42C-3E45D497DA57} | <item> | 12 | SUB | 963042819 | Bourání schodišťových stupňů betonových zhotovených na místě | m | 16 | 16 |  |  |  | 21 | 0 | 0
|  | <null> |  |  | Plný popis: | Bourání schodišťových stupňů betonových zhotovených na místě | [14 empty] | Bourání schodišťových stupňů betonových zhotovených na místě
|  | <null> |  |  | Výkaz výměr: | 4*4 |  |  | 16
|  | <null> |  |  |  | Součet |  |  | 16
<null>
| {E33DF1DF-E5C6-4FF2-9A13-24F3F2272604} | <item> | 13 | SUB | 963053935 | Bourání ŽB schodišťových ramen monolitických zazděných oboustranně | m2 | 3.6 | 3.6 |  |  |  | 21 | 0 | 0
|  | <null> |  |  | Plný popis: | Bourání železobetonových monolitických schodišťových ramen zazděných oboustranně | [14 empty] | Bourání železobetonových monolitických schodišťových ramen zazděných oboustranně
|  | <null> |  |  | Výkaz výměr: | 4*0,9 |  |  | 3.6
|  | <null> |  |  |  | Součet |  |  | 3.6
<null>
| {922219E4-D82B-49C8-81E0-A9F671210865} | <item> | 14 | SUB | 964053111 | Bourání ŽB trámů, průvlaků nebo pásů průřezu do 0,25 m2 | m3 | 1.5 | 1.5 |  |  |  | 21 | 0 | 0
|  | <null> |  |  | Plný popis: | Bourání samostatných trámů, průvlaků nebo pásů ze železobetonu bez přerušení výztuže, průřezu do 0,25 m2 | [14 empty] | Bourání samostatných trámů, průvlaků nebo pásů ze železobetonu bez přerušení výztuže, průřezu do 0,25 m2
|  | <null> |  |  | Výkaz výměr: | 1,5 |  |  | 1.5
<null>
| {9B9F2521-ABD1-446B-8B26-8A64019DF30F} | <item> | 15 | SUB | 965042141 | Bourání podkladů pod dlažby nebo mazanin betonových nebo z litého asfaltu tl do 100 mm pl přes 4 m2 | m3 | 15.705 | 15.705 |  |  |  | 21 | 0 | 0
|  | <null> |  |  | Plný popis: | Bourání mazanin betonových nebo z litého asfaltu tl. do 100 mm, plochy přes 4 m2 | [14 empty] | Bourání mazanin betonových nebo z litého asfaltu tl. do 100 mm, plochy přes 4 m2
|  | <null> |  |  | Výkaz výměr: | 15*0,2 |  |  | 3
|  | <null> |  |  |  | (20,67+9,97+8,81+77,52+23,19+4,87+5,17+2,37+1,17)*0,055 |  |  | 8.456
|  | <null> |  |  |  | (20,53+20,2)*0,055 |  |  | 2.24
|  | <null> |  |  |  | 6,15*0,5*0,1 |  |  | 0.308
|  | <null> |  |  |  | 0,8*0,8*0,1 |  |  | 0.064
|  | <null> |  |  |  | 1*1*0,1 |  |  | 0.1
|  | <null> |  |  |  | 1,2*1,2*0,1 |  |  | 0.144
|  | <null> |  |  |  | 0,8*0,8*0,1 |  |  | 0.064
|  | <null> |  |  |  | 0,9*1,2*0,1 |  |  | 0.108
|  | <null> |  |  |  | 0,85*1,3*0,1 |  |  | 0.111
|  | <null> |  |  |  | 4*0,5*0,1 |  |  | 0.2
|  | <null> |  |  |  | 1,3*0,5*0,1*2 |  |  | 0.13
|  | <null> |  |  |  | (1,5+8,9)*0,75*0,1 |  |  | 0.78
|  | <null> |  |  |  | Součet |  |  | 15.705
<null>
| {E0AB280D-4266-437E-AC5E-7BB4418FD107} | <item> | 16 | SUB | 965046111 | Broušení stávajících betonových podlah úběr do 3 mm | m2 | 703.58 | 703.58 |  |  |  | 21 | 0 | 0
|  | <null> |  |  | Plný popis: | Broušení stávajících betonových podlah úběr do 3 mm | [14 empty] | Broušení stávajících betonových podlah úběr do 3 mm
|  | <null> |  |  | Výkaz výměr: | (6,33+3,68+4,11+5,19+5,9+2,09+2,09+18,05+15,39) |  |  | 62.83
|  | <null> |  |  |  | 13,58+45,74+36,4+2 |  |  | 97.72
|  | <null> |  |  |  | (19,15+20,20) |  |  | 39.35
|  | <null> |  |  |  | (5,64+20,84+4,67+58,5+78,89+54,11+29,19) |  |  | 251.84
|  | <null> |  |  |  | (5,64+20,84+4,67+58,5+78,89+54,11+29,19) |  |  | 251.84
|  | <null> |  |  |  | Součet |  |  | 703.58
<null>
| {0DC0910C-F8F0-4392-B985-52121CDDF712} | <item> | 17 | SUB | 965049111 | Příplatek k bourání betonových mazanin za bourání mazanin se svařovanou sítí tl do 100 mm | m3 | 15.705 | 15.705 |  |  |  | 21 | 0 | 0
|  | <null> |  |  | Plný popis: | Bourání mazanin Příplatek k cenám za bourání mazanin betonových se svařovanou sítí, tl. do 100 mm | [14 empty] | Bourání mazanin Příplatek k cenám za bourání mazanin betonových se svařovanou sítí, tl. do 100 mm
| {4D2DFA77-7D2E-42A6-AB49-C92A09BD562C} | <item> | 18 | SUB | 965081213 | Bourání podlah z dlaždic keramických nebo xylolitových tl do 10 mm plochy přes 1 m2 | m2 | 615.73 | 615.73 |  |  |  | 21 | 0 | 0
|  | <null> |  |  | Plný popis: | Bourání podlah z dlaždic bez podkladního lože nebo mazaniny, s jakoukoliv výplní spár keramických nebo xylolitových tl. do 10 mm, plochy přes 1 m2 | [14 empty] | Bourání podlah z dlaždic bez podkladního lože nebo mazaniny, s jakoukoliv výplní spár keramických nebo xylolitových tl. do 10 mm, plochy přes 1 m2
|  | <null> |  |  | Výkaz výměr: | 18,02+19,64+4,99+20,67+8,81+77,52+213,19+2,37+1,17 |  |  | 366.38
|  | <null> |  |  |  | 7,04+25,42+20,53+20,2+9,71+19,62+58,7+7,06 |  |  | 168.28
|  | <null> |  |  |  | 5,92+11,56+40,91+2 |  |  | 60.39
|  | <null> |  |  |  | 6,03+11,55+3,1 |  |  | 20.68
|  | <null> |  |  |  | Součet |  |  | 615.73
<null>
| {FFF13929-5563-43E6-AF9D-70710CEE5EF8} | <item> | 19 | SUB | 965081611 | Odsekání soklíků rovných | m | 244.2 | 244.2 |  |  |  | 21 | 0 | 0
|  | <null> |  |  | Plný popis: | Odsekání soklíků včetně otlučení podkladní omítky až na zdivo rovných | [14 empty] | Odsekání soklíků včetně otlučení podkladní omítky až na zdivo rovných
|  | <null> |  |  | Výkaz výměr: | 244,2 |  |  | 244.2
<null>
| {092E8655-079A-4A5B-A659-F791CE61311E} | <item> | 20 | SUB | 966071822 | Rozebrání oplocení z drátěného pletiva se čtvercovými oky v přes 1,6 do 2,0 m | m | 2 | 2 |  |  |  | 21 | 0 | 0
|  | <null> |  |  | Plný popis: | Rozebrání oplocení z pletiva drátěného se čtvercovými oky, výšky přes 1,6 do 2,0 m | [14 empty] | Rozebrání oplocení z pletiva drátěného se čtvercovými oky, výšky přes 1,6 do 2,0 m
|  | <null> |  |  | Výkaz výměr: | 1*2 |  |  | 2
|  | <null> |  |  |  | Součet |  |  | 2
<null>
| {516CF37D-51E3-4CB1-92D9-6ED441424303} | <item> | 21 | SUB | 967031732 | Přisekání plošné zdiva z cihel pálených na MV nebo MVC tl do 100 mm | m2 | 136.74 | 136.74 |  |  |  | 21 | 0 | 0
|  | <null> |  |  | Plný popis: | Přisekání (špicování) plošné nebo rovných ostění zdiva z cihel pálených plošné, na maltu vápennou nebo vápenocementovou, tl. na maltu vápennou nebo vápenocementovou, tl. do 100 mm | [14 empty] | Přisekání (špicování) plošné nebo rovných ostění zdiva z cihel pálených plošné, na maltu vápennou nebo vápenocementovou, tl. na maltu vápennou nebo vápenocementovou, tl. do 100 mm
|  | <null> |  |  | Výkaz výměr: | (1,5+1,5+1,5)*0,3 |  |  | 1.35
|  | <null> |  |  |  | (1,5+0,6+0,6)*0,3 |  |  | 0.81
|  | <null> |  |  |  | (1,2+1,5+1,5)*6*0,3 |  |  | 7.56
|  | <null> |  |  |  | (1,2+0,6+0,6)*3*0,3 |  |  | 2.16
|  | <null> |  |  |  | (0,9+0,6+0,6)*4*0,3 |  |  | 2.52
|  | <null> |  |  |  | (1,5+1,8+1,8)*4*0,3 |  |  | 6.12
|  | <null> |  |  |  | (1,2+1,8+1,8)*13*0,3 |  |  | 18.72
|  | <null> |  |  |  | (1,5+1,8+1,8)*2*0,3 |  |  | 3.06
|  | <null> |  |  |  | (1,2+1,8+1,8)*3*0,3 |  |  | 4.32
|  | <null> |  |  |  | (1,5+1,5+1,5)*3*0,3 |  |  | 4.05
|  | <null> |  |  |  | (1,2+1,5+1,5)*7*0,3 |  |  | 8.82
|  | <null> |  |  |  | (1,2+1,7+1,7)*10*0,3 |  |  | 13.8
|  | <null> |  |  |  | (0,6+0,6+0,6)*7*0,3 |  |  | 3.78
|  | <null> |  |  |  | (1,5+1,8+1,8)*2*0,3 |  |  | 3.06
|  | <null> |  |  |  | (1,2+1,8+1,8)*11*0,3 |  |  | 15.84
|  | <null> |  |  |  | (1,2+1,5+1,5)*14*0,3 |  |  | 17.64
|  | <null> |  |  |  | (2,6+5,45+5,45)*0,3 |  |  | 4.05
|  | <null> |  |  |  | (2,6+10,325+10,325)*0,3 |  |  | 6.975
|  | <null> |  |  |  | (1,5+2,1+2,1)*0,3 |  |  | 1.71
|  | <null> |  |  |  | (2+2,7+2,7)*0,3 |  |  | 2.22
|  | <null> |  |  |  | (1,65+2,7+2,7)*0,3 |  |  | 2.115
|  | <null> |  |  |  | (1,3+2,7+2,7)*0,3 |  |  | 2.01
|  | <null> |  |  |  | (1,5+3,15+3,15)*0,3 |  |  | 2.34
|  | <null> |  |  |  | (1,5+2,1+2,1)*0,3 |  |  | 1.71
|  | <null> |  |  |  | Součet |  |  | 136.74
<null>
| {E924F386-B1C9-4FB6-8BEB-9FA4B7FD4241} | <item> | 22 | SUB | 968062246 | Vybourání dřevěných rámů oken jednoduchých včetně křídel pl do 4 m2 | m2 | 54.9 | 54.9 |  |  |  | 21 | 0 | 0
|  | <null> |  |  | Plný popis: | Vybourání dřevěných rámů oken s křídly, dveřních zárubní, vrat, stěn, ostění nebo obkladů rámů oken s křídly jednoduchých, plochy do 4 m2 | [14 empty] | Vybourání dřevěných rámů oken s křídly, dveřních zárubní, vrat, stěn, ostění nebo obkladů rámů oken s křídly jednoduchých, plochy do 4 m2
|  | <null> |  |  | Výkaz výměr: | 1,2*1,5*8 |  |  | 14.4
|  | <null> |  |  |  | 1,5*1,5*6 |  |  | 13.5
|  | <null> |  |  |  | 1,2*1,8*10 |  |  | 21.6
|  | <null> |  |  |  | 1,5*1,8*2 |  |  | 5.4
|  | <null> |  |  |  | Součet |  |  | 54.9
<null>
| {416CA82F-160C-466E-A5B2-4A705625F4E6} | <item> | 23 | SUB | 968072247 | Vybourání kovových rámů oken jednoduchých včetně křídel pl přes 4 m2 | m2 | 41.015 | 41.015 |  |  |  | 21 | 0 | 0
|  | <null> |  |  | Plný popis: | Vybourání kovových rámů oken s křídly, dveřních zárubní, vrat, stěn, ostění nebo obkladů okenních rámů s křídly jednoduchých, plochy přes 4 m2 | [14 empty] | Vybourání kovových rámů oken s křídly, dveřních zárubní, vrat, stěn, ostění nebo obkladů okenních rámů s křídly jednoduchých, plochy přes 4 m2
|  | <null> |  |  | Výkaz výměr: | 2,6*5,45 |  |  | 14.17
|  | <null> |  |  |  | 2,6*10,325 |  |  | 26.845
|  | <null> |  |  |  | Součet |  |  | 41.015
<null>
| {DE642B4C-DE19-407C-BC0A-ACC91427D10B} | <item> | 24 | SUB | 968072455 | Vybourání kovových dveřních zárubní pl do 2 m2 | m2 | 78 | 78 |  |  |  | 21 | 0 | 0
|  | <null> |  |  | Plný popis: | Vybourání kovových rámů oken s křídly, dveřních zárubní, vrat, stěn, ostění nebo obkladů dveřních zárubní, plochy do 2 m2 | [14 empty] | Vybourání kovových rámů oken s křídly, dveřních zárubní, vrat, stěn, ostění nebo obkladů dveřních zárubní, plochy do 2 m2
|  | <null> |  |  | Výkaz výměr: | 1*2*11 |  |  | 22
|  | <null> |  |  |  | 1*2*11 |  |  | 22
|  | <null> |  |  |  | 1*2*9 |  |  | 18
|  | <null> |  |  |  | 1*2*8 |  |  | 16
|  | <null> |  |  |  | Součet |  |  | 78
<null>
| {2684C067-7A6E-4659-9EA5-7112F96D9AF6} | <item> | 25 | SUB | 968072456 | Vybourání kovových dveřních zárubní pl přes 2 m2 | m2 | 37.075 | 37.075 |  |  |  | 21 | 0 | 0
|  | <null> |  |  | Plný popis: | Vybourání kovových rámů oken s křídly, dveřních zárubní, vrat, stěn, ostění nebo obkladů dveřních zárubní, plochy přes 2 m2 | [14 empty] | Vybourání kovových rámů oken s křídly, dveřních zárubní, vrat, stěn, ostění nebo obkladů dveřních zárubní, plochy přes 2 m2
|  | <null> |  |  | Výkaz výměr: | 1,5*2,1*2 |  |  | 6.3
|  | <null> |  |  |  | 1,5*2,3*2 |  |  | 6.9
|  | <null> |  |  |  | 2*2,3 |  |  | 4.6
|  | <null> |  |  |  | 2,6*3,3 |  |  | 8.58
|  | <null> |  |  |  | 1,65*2,3 |  |  | 3.795
|  | <null> |  |  |  | 1,5*2,3 |  |  | 3.45
|  | <null> |  |  |  | 1,5*2,3 |  |  | 3.45
|  | <null> |  |  |  | Součet |  |  | 37.075
<null>
| {169AC725-CBBF-426B-B4F9-04CEE4DA300A} | <item> | 26 | SUB | 968082015 | Vybourání plastových rámů oken včetně křídel plochy do 1 m2 | m2 | 4.32 | 4.32 |  |  |  | 21 | 0 | 0
|  | <null> |  |  | Plný popis: | Vybourání plastových rámů oken s křídly, dveřních zárubní, vrat rámu oken s křídly, plochy do 1 m2 | [14 empty] | Vybourání plastových rámů oken s křídly, dveřních zárubní, vrat rámu oken s křídly, plochy do 1 m2
|  | <null> |  |  | Výkaz výměr: | 0,6*0,6*2 |  |  | 0.72
|  | <null> |  |  |  | 0,9*0,6*2 |  |  | 1.08
|  | <null> |  |  |  | 0,6*0,6*3 |  |  | 1.08
|  | <null> |  |  |  | 0,6*0,6*3 |  |  | 1.08
|  | <null> |  |  |  | 0,6*0,6*1 |  |  | 0.36
|  | <null> |  |  |  | Součet |  |  | 4.32
<null>
| {60E17487-667A-4ADA-B308-206764ED1DD3} | <item> | 27 | SUB | 968082017 | Vybourání plastových rámů oken včetně křídel plochy přes 2 do 4 m2 | m2 | 138.42 | 138.42 |  |  |  | 21 | 0 | 0
|  | <null> |  |  | Plný popis: | Vybourání plastových rámů oken s křídly, dveřních zárubní, vrat rámu oken s křídly, plochy přes 2 do 4 m2 | [14 empty] | Vybourání plastových rámů oken s křídly, dveřních zárubní, vrat rámu oken s křídly, plochy přes 2 do 4 m2
|  | <null> |  |  | Výkaz výměr: | 1,2*1,8*11 |  |  | 23.76
|  | <null> |  |  |  | 1,5*1,8*2 |  |  | 5.4
|  | <null> |  |  |  | 1,2*1,8*5 |  |  | 10.8
|  | <null> |  |  |  | 1,2*2,7*2 |  |  | 6.48
|  | <null> |  |  |  | 1,5*1,8 |  |  | 2.7
|  | <null> |  |  |  | 1,5*1,8*4 |  |  | 10.8
|  | <null> |  |  |  | 1,2*1,8*19 |  |  | 41.04
|  | <null> |  |  |  | 1,2*1,8*16 |  |  | 34.56
|  | <null> |  |  |  | 1,5*1,8*3 |  |  | 8.1
|  | <null> |  |  |  | 1,2*2,7*2 |  |  | 6.48
|  | <null> |  |  |  | 1,2*1,5*20 |  |  | 36
|  | <null> |  |  |  | 1,5*1,5*2 |  |  | 4.5
|  | <null> |  |  |  | 1,5*1,8 |  |  | 2.7
|  | <null> |  |  |  | -54,900 |  |  | -54.9
|  | <null> |  |  |  | Součet |  |  | 138.42
<null>
| {AF576C3D-071E-4C48-A84C-898A376B6A81} | <item> | 28 | SUB | 971033441 | Vybourání otvorů ve zdivu cihelném pl do 0,25 m2 na MVC nebo MV tl do 300 mm | kus | 8 | 8 |  |  |  | 21 | 0 | 0
|  | <null> |  |  | Plný popis: | Vybourání otvorů ve zdivu základovém nebo nadzákladovém z cihel, tvárnic, příčkovek z cihel pálených na maltu vápennou nebo vápenocementovou plochy do 0,25 m2, tl. do 300 mm | [14 empty] | Vybourání otvorů ve zdivu základovém nebo nadzákladovém z cihel, tvárnic, příčkovek z cihel pálených na maltu vápennou nebo vápenocementovou plochy do 0,25 m2, tl. do 300 mm
|  | <null> |  |  | Výkaz výměr: | 8 |  |  | 8
|  | <null> |  |  |  | Součet |  |  | 8
<null>
| {905A591E-7C79-4B83-8685-EB7F35CE425B} | <item> | 29 | SUB | 971033631 | Vybourání otvorů ve zdivu cihelném pl do 4 m2 na MVC nebo MV tl do 150 mm | m2 | 13 | 13 |  |  |  | 21 | 0 | 0
|  | <null> |  |  | Plný popis: | Vybourání otvorů ve zdivu základovém nebo nadzákladovém z cihel, tvárnic, příčkovek z cihel pálených na maltu vápennou nebo vápenocementovou plochy do 4 m2, tl. do 150 mm | [14 empty] | Vybourání otvorů ve zdivu základovém nebo nadzákladovém z cihel, tvárnic, příčkovek z cihel pálených na maltu vápennou nebo vápenocementovou plochy do 4 m2, tl. do 150 mm
|  | <null> |  |  | Výkaz výměr: | 1*2*2 |  |  | 4
|  | <null> |  |  |  | 1,5*2 |  |  | 3
|  | <null> |  |  |  | 1*2*2 |  |  | 4
|  | <null> |  |  |  | 1*2 |  |  | 2
|  | <null> |  |  |  | Součet |  |  | 13
<null>
| {F3AF0AAC-D932-447B-8A50-4D0B7FFBFDC4} | <item> | 30 | SUB | 971033651 | Vybourání otvorů ve zdivu cihelném pl do 4 m2 na MVC nebo MV tl do 600 mm | m3 | 3.828 | 3.828 |  |  |  | 21 | 0 | 0
|  | <null> |  |  | Plný popis: | Vybourání otvorů ve zdivu základovém nebo nadzákladovém z cihel, tvárnic, příčkovek z cihel pálených na maltu vápennou nebo vápenocementovou plochy do 4 m2, tl. do 600 mm | [14 empty] | Vybourání otvorů ve zdivu základovém nebo nadzákladovém z cihel, tvárnic, příčkovek z cihel pálených na maltu vápennou nebo vápenocementovou plochy do 4 m2, tl. do 600 mm
|  | <null> |  |  | Výkaz výměr: | 1*2,2*0,4 |  |  | 0.88
|  | <null> |  |  |  | 1,5*2,2*0,6 |  |  | 1.98
|  | <null> |  |  |  | 1,1*2,2*0,4 |  |  | 0.968
|  | <null> |  |  |  | Součet |  |  | 3.828
<null>
| {B43069E9-B17C-4084-9A98-060C4E22FE79} | <item> | 31 | SUB | 971033681 | Vybourání otvorů ve zdivu cihelném pl do 4 m2 na MVC nebo MV tl do 900 mm | m3 | 2.178 | 2.178 |  |  |  | 21 | 0 | 0
|  | <null> |  |  | Plný popis: | Vybourání otvorů ve zdivu základovém nebo nadzákladovém z cihel, tvárnic, příčkovek z cihel pálených na maltu vápennou nebo vápenocementovou plochy do 4 m2, tl. do 900 mm | [14 empty] | Vybourání otvorů ve zdivu základovém nebo nadzákladovém z cihel, tvárnic, příčkovek z cihel pálených na maltu vápennou nebo vápenocementovou plochy do 4 m2, tl. do 900 mm
|  | <null> |  |  | Výkaz výměr: | 1,1*2,2*0,9 |  |  | 2.178
|  | <null> |  |  |  | Součet |  |  | 2.178
<null>
| {4D86471F-5936-4B2C-992F-93BBA392AAE2} | <item> | 32 | SUB | 972055491 | Vybourání otvorů ve stropech z ŽB prefabrikátů pl do 1 m2 tl přes 120 mm | m3 | 0.727 | 0.727 |  |  |  | 21 | 0 | 0
|  | <null> |  |  | Plný popis: | Vybourání otvorů ve stropech nebo klenbách železobetonových ve stropech z dutých prefabrikátů, plochy do 1 m2, tl. přes 120 mm | [14 empty] | Vybourání otvorů ve stropech nebo klenbách železobetonových ve stropech z dutých prefabrikátů, plochy do 1 m2, tl. přes 120 mm
|  | <null> |  |  | Výkaz výměr: | 0,6*0,675*0,3 |  |  | 0.122
|  | <null> |  |  |  | 0,4*0,8*0,3 |  |  | 0.096
|  | <null> |  |  |  | 0,365*0,365*0,45 |  |  | 0.06
|  | <null> |  |  |  | 0,75*0,65*0,3 |  |  | 0.146
|  | <null> |  |  |  | 0,6*0,675*0,3 |  |  | 0.122
|  | <null> |  |  |  | 0,4*0,85*0,3 |  |  | 0.102
|  | <null> |  |  |  | 0,35*0,35*0,3 |  |  | 0.037
|  | <null> |  |  |  | 0,35*0,4*0,3 |  |  | 0.042
|  | <null> |  |  |  | Součet |  |  | 0.727
<null>
| {0A61CD3E-8276-4EF8-962E-CFEAEE78A6B1} | <item> | 33 | SUB | 973031325 | Vysekání kapes ve zdivu cihelném na MV nebo MVC pl do 0,10 m2 hl do 300 mm | kus | 94 | 94 |  |  |  | 21 | 0 | 0
|  | <null> |  |  | Plný popis: | Vysekání výklenků nebo kapes ve zdivu z cihel na maltu vápennou nebo vápenocementovou kapes, plochy do 0,10 m2, hl. do 300 mm | [14 empty] | Vysekání výklenků nebo kapes ve zdivu z cihel na maltu vápennou nebo vápenocementovou kapes, plochy do 0,10 m2, hl. do 300 mm
|  | <null> |  |  | Výkaz výměr: | 4*2 |  |  | 8
|  | <null> |  |  |  | 2 |  |  | 2
|  | <null> |  |  |  | 2 |  |  | 2
|  | <null> |  |  |  | 2 |  |  | 2
|  | <null> |  |  |  | 2*2 |  |  | 4
|  | <null> |  |  |  | 2*2 |  |  | 4
|  | <null> |  |  |  | 2*2 |  |  | 4
|  | <null> |  |  |  | 2*2 |  |  | 4
|  | <null> |  |  |  | 2*2 |  |  | 4
|  | <null> |  |  |  | 2*2 |  |  | 4
|  | <null> |  |  |  | 2*2 |  |  | 4
|  | <null> |  |  |  | 2*2*2 |  |  | 8
|  | <null> |  |  |  | 4*2*2 |  |  | 16
|  | <null> |  |  |  | 4*2*2 |  |  | 16
|  | <null> |  |  |  | 2*2 |  |  | 4
|  | <null> |  |  |  | 2*2*2 |  |  | 8
|  | <null> |  |  |  | Součet |  |  | 94
<null>
| {2797B45B-48CA-4B0E-91F4-0693BDB76822} | <item> | 34 | SUB | 974031165 | Vysekání rýh ve zdivu cihelném hl do 150 mm š do 200 mm | m | 185.6 | 185.6 |  |  |  | 21 | 0 | 0
|  | <null> |  |  | Plný popis: | Vysekání rýh ve zdivu cihelném na maltu vápennou nebo vápenocementovou do hl. 150 mm a šířky do 200 mm | [14 empty] | Vysekání rýh ve zdivu cihelném na maltu vápennou nebo vápenocementovou do hl. 150 mm a šířky do 200 mm
|  | <null> |  |  | Výkaz výměr: | 3,45*3*2 |  |  | 20.7
|  | <null> |  |  |  | Součet |  |  | 20.7
|  | <null> |  |  |  | 1,6*4*2 |  |  | 12.8
|  | <null> |  |  |  | 1,3*2 |  |  | 2.6
|  | <null> |  |  |  | 1,3*2 |  |  | 2.6
|  | <null> |  |  |  | 1,3*2 |  |  | 2.6
|  | <null> |  |  |  | 1,4*5*2 |  |  | 14
|  | <null> |  |  |  | 1,5*5*2 |  |  | 15
|  | <null> |  |  |  | 2*5*2 |  |  | 20
|  | <null> |  |  |  | 1,7*5*2 |  |  | 17
|  | <null> |  |  |  | 3,4*2 |  |  | 6.8
|  | <null> |  |  |  | 1,9*4*2 |  |  | 15.2
|  | <null> |  |  |  | 1,55*3*2 |  |  | 9.3
|  | <null> |  |  |  | 2,1*2*2 |  |  | 8.4
|  | <null> |  |  |  | 4*3,2*2 |  |  | 25.6
|  | <null> |  |  |  | 1,5*4*2 |  |  | 12
|  | <null> |  |  |  | 3,25*2 |  |  | 6.5
|  | <null> |  |  |  | 3,8*2*2 |  |  | 15.2
|  | <null> |  |  |  | Součet |  |  | 185.6
<null>
| {DEAC33B4-EE2D-48D7-B5A9-A40BF15CBF3F} | <item> | 35 | SUB | 974042565 | Vysekání rýh v dlažbě betonové nebo jiné monolitické hl do 150 mm š do 200 mm | m | 38.475 | 38.475 |  |  |  | 21 | 0 | 0
|  | <null> |  |  | Plný popis: | Vysekání rýh v betonové nebo jiné monolitické dlažbě s betonovým podkladem do hl. 150 mm a šířky do 200 mm | [14 empty] | Vysekání rýh v betonové nebo jiné monolitické dlažbě s betonovým podkladem do hl. 150 mm a šířky do 200 mm
|  | <null> |  |  | Výkaz výměr: | 7,55+4,7+3+5,5+4,7+5,475+7,55 |  |  | 38.475
|  | <null> |  |  |  | Součet |  |  | 38.475
<null>
| {D2E0E806-F831-4C5B-A4EC-B71C2780B6D1} | <item> | 36 | SUB | 975021211 | Podchycení nadzákladového zdiva pod stropem tl zdiva do 450 mm | m | 20.22 | 20.22 |  |  |  | 21 | 0 | 0
|  | <null> |  |  | Plný popis: | Podchycení nadzákladového zdiva pod stropem dřevěnou výztuhou nad vybouraným otvorem, pro jakoukoliv délku podchycení, při tl. zdiva do 450 mm | [14 empty] | Podchycení nadzákladového zdiva pod stropem dřevěnou výztuhou nad vybouraným otvorem, pro jakoukoliv délku podchycení, při tl. zdiva do 450 mm
|  | <null> |  |  | Výkaz výměr: | 1+1,1+1,6+1,66+1,25+1,3+2,665+1,5+2,9+1+1+1,1+1+1,145 |  |  | 20.22
|  | <null> |  |  |  | Součet |  |  | 20.22
<null>
| {ED058D79-7C3E-48E9-ABC0-C56526023CDC} | <item> | 37 | SUB | 975021311 | Podchycení nadzákladového zdiva pod stropem tl zdiva přes 450 do 600 mm | m | 1.1 | 1.1 |  |  |  | 21 | 0 | 0
|  | <null> |  |  | Plný popis: | Podchycení nadzákladového zdiva pod stropem dřevěnou výztuhou nad vybouraným otvorem, pro jakoukoliv délku podchycení, při tl. zdiva přes 450 do 600 mm | [14 empty] | Podchycení nadzákladového zdiva pod stropem dřevěnou výztuhou nad vybouraným otvorem, pro jakoukoliv délku podchycení, při tl. zdiva přes 450 do 600 mm
| {6FD4E99C-A042-4BC1-92B4-C86A14170F55} | <item> | 38 | SUB | 975021411 | Podchycení nadzákladového zdiva pod stropem tl zdiva přes 600 do 900 mm | m | 1.1 | 1.1 |  |  |  | 21 | 0 | 0
|  | <null> |  |  | Plný popis: | Podchycení nadzákladového zdiva pod stropem dřevěnou výztuhou nad vybouraným otvorem, pro jakoukoliv délku podchycení, při tl. zdiva přes 600 do 900 mm | [14 empty] | Podchycení nadzákladového zdiva pod stropem dřevěnou výztuhou nad vybouraným otvorem, pro jakoukoliv délku podchycení, při tl. zdiva přes 600 do 900 mm
| {AD5F8079-FEF7-4D25-AC67-741BF7C07B35} | <item> | 39 | SUB | 975043111 | Jednořadové podchycení stropů pro osazení nosníků v do 3,5 m pro zatížení do 750 kg/m | m | 19.5 | 19.5 |  |  |  | 21 | 0 | 0
|  | <null> |  |  | Plný popis: | Jednořadové podchycení stropů pro osazení nosníků dřevěnou výztuhou v. podchycení do 3,5 m, a při zatížení hmotností do 750 kg/m | [14 empty] | Jednořadové podchycení stropů pro osazení nosníků dřevěnou výztuhou v. podchycení do 3,5 m, a při zatížení hmotností do 750 kg/m
|  | <null> |  |  | Výkaz výměr: | 0,8+0,8+0,9+1,25 |  |  | 3.75
|  | <null> |  |  |  | 0,8+0,8+0,9+1,25 |  |  | 3.75
|  | <null> |  |  |  | 0,9+1,25 |  |  | 2.15
|  | <null> |  |  |  | 1,25*3 |  |  | 3.75
|  | <null> |  |  |  | 0,6*2 |  |  | 1.2
|  | <null> |  |  |  | 0,6*4 |  |  | 2.4
|  | <null> |  |  |  | 1,25*2 |  |  | 2.5
|  | <null> |  |  |  | Součet |  |  | 19.5
<null>
| {86C1720D-192F-4040-928D-4798BA135B4A} | <item> | 40 | SUB | 977151118 | Jádrové vrty diamantovými korunkami do stavebních materiálů D přes 90 do 100 mm | m | 0.3 | 0.3 |  |  |  | 21 | 0 | 0
|  | <null> |  |  | Plný popis: | Jádrové vrty diamantovými korunkami do stavebních materiálů (železobetonu, betonu, cihel, obkladů, dlažeb, kamene) průměru přes 90 do 100 mm | [14 empty] | Jádrové vrty diamantovými korunkami do stavebních materiálů (železobetonu, betonu, cihel, obkladů, dlažeb, kamene) průměru přes 90 do 100 mm
|  | <null> |  |  | Výkaz výměr: | 0,3 |  |  | 0.3
|  | <null> |  |  |  | Součet |  |  | 0.3
<null>
| {85D82AE4-FD77-4424-9744-8B9FD9781007} | <item> | 41 | SUB | 977151123 | Jádrové vrty diamantovými korunkami do stavebních materiálů D přes 130 do 150 mm | m | 2.45 | 2.45 |  |  |  | 21 | 0 | 0
|  | <null> |  |  | Plný popis: | Jádrové vrty diamantovými korunkami do stavebních materiálů (železobetonu, betonu, cihel, obkladů, dlažeb, kamene) průměru přes 130 do 150 mm | [14 empty] | Jádrové vrty diamantovými korunkami do stavebních materiálů (železobetonu, betonu, cihel, obkladů, dlažeb, kamene) průměru přes 130 do 150 mm
|  | <null> |  |  | Výkaz výměr: | 0,125*2 |  |  | 0.25
|  | <null> |  |  |  | 0,45 |  |  | 0.45
|  | <null> |  |  |  | 0,1 |  |  | 0.1
|  | <null> |  |  |  | 0,1*4 |  |  | 0.4
|  | <null> |  |  |  | 0,45 |  |  | 0.45
|  | <null> |  |  |  | 0,1*5 |  |  | 0.5
|  | <null> |  |  |  | 0,3 |  |  | 0.3
|  | <null> |  |  |  | Součet |  |  | 2.45
<null>
| {FFEFC646-316B-4430-A6CA-811A5EDE5760} | <item> | 42 | SUB | 977151124 | Jádrové vrty diamantovými korunkami do stavebních materiálů D přes 150 do 180 mm | m | 0.325 | 0.325 |  |  |  | 21 | 0 | 0
|  | <null> |  |  | Plný popis: | Jádrové vrty diamantovými korunkami do stavebních materiálů (železobetonu, betonu, cihel, obkladů, dlažeb, kamene) průměru přes 150 do 180 mm | [14 empty] | Jádrové vrty diamantovými korunkami do stavebních materiálů (železobetonu, betonu, cihel, obkladů, dlažeb, kamene) průměru přes 150 do 180 mm
|  | <null> |  |  | Výkaz výměr: | 0,125 |  |  | 0.125
|  | <null> |  |  |  | 0,1*2 |  |  | 0.2
|  | <null> |  |  |  | Součet |  |  | 0.325
<null>
| {4F934192-1B64-48C1-BEE0-A675ABE11DC0} | <item> | 43 | SUB | 977151125 | Jádrové vrty diamantovými korunkami do stavebních materiálů D přes 180 do 200 mm | m | 3.55 | 3.55 |  |  |  | 21 | 0 | 0
|  | <null> |  |  | Plný popis: | Jádrové vrty diamantovými korunkami do stavebních materiálů (železobetonu, betonu, cihel, obkladů, dlažeb, kamene) průměru přes 180 do 200 mm | [14 empty] | Jádrové vrty diamantovými korunkami do stavebních materiálů (železobetonu, betonu, cihel, obkladů, dlažeb, kamene) průměru přes 180 do 200 mm
|  | <null> |  |  | Výkaz výměr: | 0,7*4 |  |  | 2.8
|  | <null> |  |  |  | 0,15*3 |  |  | 0.45
|  | <null> |  |  |  | 0,1 |  |  | 0.1
|  | <null> |  |  |  | 0,1*2 |  |  | 0.2
|  | <null> |  |  |  | Součet |  |  | 3.55
<null>
| {5DA2BF24-445C-43C8-B463-638801C57452} | <item> | 44 | SUB | 977151126 | Jádrové vrty diamantovými korunkami do stavebních materiálů D přes 200 do 225 mm | m | 2.275 | 2.275 |  |  |  | 21 | 0 | 0
|  | <null> |  |  | Plný popis: | Jádrové vrty diamantovými korunkami do stavebních materiálů (železobetonu, betonu, cihel, obkladů, dlažeb, kamene) průměru přes 200 do 225 mm | [14 empty] | Jádrové vrty diamantovými korunkami do stavebních materiálů (železobetonu, betonu, cihel, obkladů, dlažeb, kamene) průměru přes 200 do 225 mm
|  | <null> |  |  | Výkaz výměr: | 0,45 |  |  | 0.45
|  | <null> |  |  |  | 0,125 |  |  | 0.125
|  | <null> |  |  |  | 0,65 |  |  | 0.65
|  | <null> |  |  |  | 0,65 |  |  | 0.65
|  | <null> |  |  |  | 0,1*4 |  |  | 0.4
|  | <null> |  |  |  | Součet |  |  | 2.275
<null>
| {98F87BBF-8050-4845-9A30-F88C26BFB062} | <item> | 45 | SUB | 977151127 | Jádrové vrty diamantovými korunkami do stavebních materiálů D přes 225 do 250 mm | m | 2.1 | 2.1 |  |  |  | 21 | 0 | 0
|  | <null> |  |  | Plný popis: | Jádrové vrty diamantovými korunkami do stavebních materiálů (železobetonu, betonu, cihel, obkladů, dlažeb, kamene) průměru přes 225 do 250 mm | [14 empty] | Jádrové vrty diamantovými korunkami do stavebních materiálů (železobetonu, betonu, cihel, obkladů, dlažeb, kamene) průměru přes 225 do 250 mm
|  | <null> |  |  | Výkaz výměr: | 0,3*2 |  |  | 0.6
|  | <null> |  |  |  | 0,45+0,15 |  |  | 0.6
|  | <null> |  |  |  | 0,3*3 |  |  | 0.9
|  | <null> |  |  |  | Součet |  |  | 2.1
<null>
| {4E6EB71B-6930-44F8-ADE4-B729A0A77589} | <item> | 46 | SUB | 977151128 | Jádrové vrty diamantovými korunkami do stavebních materiálů D přes 250 do 300 mm | m | 0.6 | 0.6 |  |  |  | 21 | 0 | 0
|  | <null> |  |  | Plný popis: | Jádrové vrty diamantovými korunkami do stavebních materiálů (železobetonu, betonu, cihel, obkladů, dlažeb, kamene) průměru přes 250 do 300 mm | [14 empty] | Jádrové vrty diamantovými korunkami do stavebních materiálů (železobetonu, betonu, cihel, obkladů, dlažeb, kamene) průměru přes 250 do 300 mm
|  | <null> |  |  | Výkaz výměr: | 0,45+0,15 |  |  | 0.6
<null>
| {DCB93971-7390-4AD4-8423-53FB4BA409A8} | <item> | 47 | SUB | 977151131 | Jádrové vrty diamantovými korunkami do stavebních materiálů D přes 350 do 400 mm | m | 3 | 3 |  |  |  | 21 | 0 | 0
|  | <null> |  |  | Plný popis: | Jádrové vrty diamantovými korunkami do stavebních materiálů (železobetonu, betonu, cihel, obkladů, dlažeb, kamene) průměru přes 350 do 400 mm | [14 empty] | Jádrové vrty diamantovými korunkami do stavebních materiálů (železobetonu, betonu, cihel, obkladů, dlažeb, kamene) průměru přes 350 do 400 mm
|  | <null> |  |  | Výkaz výměr: | 0,45*2 |  |  | 0.9
|  | <null> |  |  |  | 0,15 |  |  | 0.15
|  | <null> |  |  |  | 0,65*3 |  |  | 1.95
|  | <null> |  |  |  | Součet |  |  | 3
<null>
| {E70579E3-E440-437B-8373-B3C0BF743C30} | <item> | 48 | SUB | 977311112 | Řezání stávajících betonových mazanin nevyztužených hl do 100 mm | m | 63.9 | 63.9 |  |  |  | 21 | 0 | 0
|  | <null> |  |  | Plný popis: | Řezání stávajících betonových mazanin bez vyztužení hloubky přes 50 do 100 mm | [14 empty] | Řezání stávajících betonových mazanin bez vyztužení hloubky přes 50 do 100 mm
|  | <null> |  |  | Výkaz výměr: | (6,15+0,5+0,5+6,15) |  |  | 13.3
|  | <null> |  |  |  | 0,8*4 |  |  | 3.2
|  | <null> |  |  |  | 1*4 |  |  | 4
|  | <null> |  |  |  | 1,2*4 |  |  | 4.8
|  | <null> |  |  |  | 0,8*4 |  |  | 3.2
|  | <null> |  |  |  | 0,9+0,9+1,2+1,2 |  |  | 4.2
|  | <null> |  |  |  | 0,85+0,85+1,3+1,3 |  |  | 4.3
|  | <null> |  |  |  | 4+4+0,5+0,5 |  |  | 9
|  | <null> |  |  |  | 1,3+1,3+0,5+0,5 |  |  | 3.6
|  | <null> |  |  |  | 1,3+1,3+0,5+0,5 |  |  | 3.6
|  | <null> |  |  |  | 5,35*2 |  |  | 10.7
|  | <null> |  |  |  | Součet |  |  | 63.9
<null>
| {D8628A98-CD60-423A-A38D-3AC1EBFB71DE} | <item> | 49 | SUB | 978013141 | Otlučení (osekání) vnitřní vápenné nebo vápenocementové omítky stěn v rozsahu přes 10 do 30 % | m2 | 1866.976 | 1866.976 |  |  |  | 21 | 0 | 0
|  | <null> |  |  | Plný popis: | Otlučení vápenných nebo vápenocementových omítek vnitřních ploch stěn s vyškrabáním spar, s očištěním zdiva, v rozsahu přes 10 do 30 % | [14 empty] | Otlučení vápenných nebo vápenocementových omítek vnitřních ploch stěn s vyškrabáním spar, s očištěním zdiva, v rozsahu přes 10 do 30 %
|  | <null> |  |  | Výkaz výměr: | (1+1+0,665+0,665+3,295+3,295+1,45+1,45+1,53+1,53+0,34+0,34+1,53+1,53+5,2+5,2+2,55+2,55+3,465+3,465+5,45+5,45+5,45+5,45)*3 |  |  | 191.55
|  | <null> |  |  |  | (3,7+3,7+3,7+3,7+7,55+6,15+6,15+1,025+2,125+0,45+0,45+1,025+2,125+7,55+4,27+3,73+5,5+5,225+5,225+1+1+0,45+0,45+5,5+1+1+5,275+5,275)*3 |  |  | 282.9
|  | <null> |  |  |  | (1,5+0,3+0,3+0,5+1+1,9+1,825+1,825+0,365+0,365+1+1+0,16+0,16+1,125+1,125+0,3+0,3+1+1+0,45+0,45+1,2+1,2+0,45+0,45+1,3+1,3+1,5+1,5)*3 |  |  | 80.55
|  | <null> |  |  |  | (0,74+0,74+3,075+1,95+1,95+0,5+0,5+0,5+0,5+0,45+0,45+5,7+5,7+3,85+2,3+2,3+1,4+1,4+3,7+3,7+0,7+0,7+0,45+0,45+1+1+11)*3 |  |  | 170.115
|  | <null> |  |  |  | (1,1+1,1+1,475+1,475)*1*8 |  |  | 41.2
|  | <null> |  |  |  | -1*2*38 |  |  | -76
|  | <null> |  |  |  | Mezisoučet |  |  | 690.315
|  | <null> |  |  |  | (1,65+1,65+3,4+3,4+3,3+3,3+2,45+2,45+4,75+4,75+2,55+2,55+2,55+2,55+5,45+5,45+3,69+3,735+0,95+0,95+7,15+7,55+2,1+3,5+0,6+0,6+3,5)*3 |  |  | 259.575
|  | <null> |  |  |  | (1,805+1,805+0,45+4,12+3,58+5,35+5,35+0,5+0,35+0,5+0,35+0,45+0,45+3,075+3,075+2,1+2,1+1,2+1,2+6,25+6,25+1,5+1,5+3,7+3,7+2,3+2,3+0,95+0,95+4,3)*3 |  |  | 214.53
|  | <null> |  |  |  | (5,025+2,987+1+1+2,3+2,3+1,5+1,545+11)*3 |  |  | 85.971
|  | <null> |  |  |  | (1,1+1,1+1,475+1,475)*1*8 |  |  | 41.2
|  | <null> |  |  |  | -1*2*28 |  |  | -56
|  | <null> |  |  |  | Mezisoučet |  |  | 545.276
|  | <null> |  |  |  | (3.4+3.4+3.3+3.3+1.65+1.65+0.95+1.5+1.5+5.15+5.15+2.15+2.15+5.45+5.45+3.35+3.25+3.35+3.25+4.625+4.625+5,35+5,35)*3 |  |  | 237.9
|  | <null> |  |  |  | (34+3,5+8,13+8,13+5,675+5,16+5,16+5,075+5,075+5,475+3,75+3,425+38+2+2+2,295+2,295)*3 |  |  | 417.435
|  | <null> |  |  |  | -1*2*30 |  |  | -60
|  | <null> |  |  |  | (1,1+1,1+1,475+1,475)*1*7 |  |  | 36.05
|  | <null> |  |  |  | Mezisoučet |  |  | 631.385
|  | <null> |  |  |  | Součet |  |  | 1866.976
<null>
| {8D275F1D-8B01-4480-9F59-D764BC7E05FB} | <item> | 50 | SUB | 978013191 | Otlučení (osekání) vnitřní vápenné nebo vápenocementové omítky stěn v rozsahu přes 50 do 100 % | m2 | 630.879 | 630.879 |  |  |  | 21 | 0 | 0
|  | <null> |  |  | Plný popis: | Otlučení vápenných nebo vápenocementových omítek vnitřních ploch stěn s vyškrabáním spar, s očištěním zdiva, v rozsahu přes 50 do 100 % | [14 empty] | Otlučení vápenných nebo vápenocementových omítek vnitřních ploch stěn s vyškrabáním spar, s očištěním zdiva, v rozsahu přes 50 do 100 %
|  | <null> |  |  | Výkaz výměr: | (1,65+1,65+1,53+1,53+0,34+2,7+2,7+1,05+2+1,53+0,34+1,53+0,3+2,4+4,25+4,25+1,85+1,85+2,4+2,4+3,625+2,6+2,6+3,525+2,5+2,5+3,15+3,15+1,2+1,2)*2,75 |  |  | 176.825
|  | <null> |  |  |  | (3,05+3,05+6,15+6,15+3,25+3,25+0,995+0,955+3,125+3,125+6,15+1,75+1,75+1,88+1,88+2,1+2,1+2,1+2,1+2,85+2,85+1,85+1,85)*2,75 |  |  | 176.853
|  | <null> |  |  |  | (2,88+2,88+2+2+3,11+3,11+1,15+1,15+4,2+4,2+1,05+1,05+5,45+1,675+3,125+5,45+5,45+5,45+2,15+2,8+1,7+1,7+1,7+4,95+0,6+5,1+4,95+0,6+5,1)*2,75 |  |  | 238.508
|  | <null> |  |  |  | (5,88+5,88+2,575+2,575+3,3+3,3+1,125+1,125+1,1+0,9+0,9+0,9+4,7+4,7+2,975+2,6+1,535)*2,75 |  |  | 126.693
|  | <null> |  |  |  | -1*2*44 |  |  | -88
|  | <null> |  |  |  | Součet |  |  | 630.879
<null>
| {69EA36BC-339E-45DB-95D3-C5DC573E56E6} | <item> | 51 | SUB | 978015341 | Otlučení (osekání) vnější vápenné nebo vápenocementové omítky stupně členitosti 1 a 2 v rozsahu přes 20 do 30 % | m2 | 972.01 | 972.01 |  |  |  | 21 | 0 | 0
|  | <null> |  |  | Plný popis: | Otlučení vápenných nebo vápenocementových omítek vnějších ploch s vyškrabáním spar a s očištěním zdiva stupně členitosti 1 a 2, v rozsahu přes 10 do 30 % | [14 empty] | Otlučení vápenných nebo vápenocementových omítek vnějších ploch s vyškrabáním spar a s očištěním zdiva stupně členitosti 1 a 2, v rozsahu přes 10 do 30 %
|  | <null> |  |  | Výkaz výměr: | 28,22 |  |  | 28.22
|  | <null> |  |  |  | 116,09 |  |  | 116.09
|  | <null> |  |  |  | 785,28 |  |  | 785.28
|  | <null> |  |  |  | 42,42 |  |  | 42.42
|  | <null> |  |  |  | Součet |  |  | 972.01
<null>
| {547C7E35-76E3-416B-A417-076181D071AA} | <item> | 52 | SUB | 978015391 | Otlučení (osekání) vnější vápenné nebo vápenocementové omítky stupně členitosti 1 a 2 v rozsahu přes 80 do 100 % | m2 | 156.4 | 156.4 |  |  |  | 21 | 0 | 0
|  | <null> |  |  | Plný popis: | Otlučení vápenných nebo vápenocementových omítek vnějších ploch s vyškrabáním spar a s očištěním zdiva stupně členitosti 1 a 2, v rozsahu přes 80 do 100 % | [14 empty] | Otlučení vápenných nebo vápenocementových omítek vnějších ploch s vyškrabáním spar a s očištěním zdiva stupně členitosti 1 a 2, v rozsahu přes 80 do 100 %
|  | <null> |  |  | Výkaz výměr: | 24,56 |  |  | 24.56
|  | <null> |  |  |  | 28,22 |  |  | 28.22
|  | <null> |  |  |  | 20,72 |  |  | 20.72
|  | <null> |  |  |  | 69,94 |  |  | 69.94
|  | <null> |  |  |  | 1,2*4*2,7 |  |  | 12.96
|  | <null> |  |  |  | Součet |  |  | 156.4
<null>
| {9BA7F908-A95D-4F31-8B85-02E58B99C9BB} | <item> | 53 | SUB | 978059541 | Odsekání a odebrání obkladů stěn z vnitřních obkládaček plochy přes 1 m2 | m2 | 31.301 | 31.301 |  |  |  | 21 | 0 | 0
|  | <null> |  |  | Plný popis: | Odsekání obkladů stěn včetně otlučení podkladní omítky až na zdivo z obkládaček vnitřních, z jakýchkoliv materiálů, plochy přes 1 m2 | [14 empty] | Odsekání obkladů stěn včetně otlučení podkladní omítky až na zdivo z obkládaček vnitřních, z jakýchkoliv materiálů, plochy přes 1 m2
|  | <null> |  |  | Výkaz výměr: | (1,2+1,2)*2,05*2 |  |  | 9.84
|  | <null> |  |  |  | 2,825*2*2,05-0,7*2*3 |  |  | 7.383
|  | <null> |  |  |  | (2,2+2,2+1,575+1,575)*2,05 |  |  | 15.478
|  | <null> |  |  |  | -0,7*2 |  |  | -1.4
|  | <null> |  |  |  | Součet |  |  | 31.301
<null>
| {D95617EE-7FB4-4EBE-9204-C58271515DEB} | <item> | 54 | SUB | 978059641 | Odsekání a odebrání obkladů stěn z vnějších obkládaček plochy přes 1 m2 | m2 | 103 | 103 |  |  |  | 21 | 0 | 0
|  | <null> |  |  | Plný popis: | Odsekání obkladů stěn včetně otlučení podkladní omítky až na zdivo z obkládaček vnějších, z jakýchkoliv materiálů, plochy přes 1 m2 | [14 empty] | Odsekání obkladů stěn včetně otlučení podkladní omítky až na zdivo z obkládaček vnějších, z jakýchkoliv materiálů, plochy přes 1 m2
|  | <null> |  |  | Výkaz výměr: | 8+54+25+16 |  |  | 103
|  | <null> |  |  |  | Součet |  |  | 103
<null>
| {2DF76D96-5514-4F20-842F-EBC36F136038} | <item> | 55 | SUB | 985131311 | Ruční dočištění ploch stěn, rubu kleneb a podlah ocelových kartáči | m2 | 158.697 | 158.697 |  |  |  | 21 | 0 | 0
|  | <null> |  |  | Plný popis: | Očištění ploch stěn, rubu kleneb a podlah ruční dočištění ocelovými kartáči | [14 empty] | Očištění ploch stěn, rubu kleneb a podlah ruční dočištění ocelovými kartáči
|  | <null> |  |  | Výkaz výměr: | (4,7+2,325+8,6+9+0,7+0,7+0,7+0,7+0,7+0,7+0,7)*5,375 |  |  | 158.697
<null>
| {72FA9CBC-A526-4DE1-A1B2-3462C05F2783} | <item> | 56 | SUB | 9.1 | Pozn. b - demontáž stávajícího hydraulického výtahu | soubor | 1 | 1 |  |  |  | 21 | 0 | 0
|  | <null> |  |  | Plný popis: | Pozn. b - demontáž stávajícího hydraulického výtahu | [14 empty] | Pozn. b - demontáž stávajícího hydraulického výtahu
| {7589F16D-6B32-451E-A8C9-3240B5BE7940} | <item> | 57 | SUB | 9.2 | Pozn.r - provedení sondy stavu základů | soubor | 1 | 1 |  |  |  | 21 | 0 | 0
|  | <null> |  |  | Plný popis: | Pozn.r - provedení sondy stavu základů | [14 empty] | Pozn.r - provedení sondy stavu základů
| {AD54AA80-16BE-4229-BA00-94A8CA8213A9} | <item> | 58 | SUB | 9.3 | Pzn. ai - šetrná demontáž prvků slaboproudých elektroinstalací umístěných na fasádě | soubor | 1 | 1 |  |  |  | 21 | 0 | 0
|  | <null> |  |  | Plný popis: | Pzn. ai - šetrná demontáž prvků slaboproudých elektroinstalací umístěných na fasádě | [14 empty] | Pzn. ai - šetrná demontáž prvků slaboproudých elektroinstalací umístěných na fasádě
| {3142A92C-7865-4028-9092-D2F0A051CA67} | <item> | 59 | SUB | 9.4 | Pozn. am - demontáž nápisů a znaků na fasádě | soubor | 1 | 1 |  |  |  | 21 | 0 | 0
|  | <null> |  |  | Plný popis: | Pozn. am - demontáž nápisů a znaků na fasádě | [14 empty] | Pozn. am - demontáž nápisů a znaků na fasádě
| {90660628-141E-48E0-93D9-3E7D13FBF380} | <item> | 60 | SUB | 9.5 | Pozn. an - demontáž skříní elektroinstalace, slaboproudu, HUP | soubor | 1 | 1 |  |  |  | 21 | 0 | 0
|  | <null> |  |  | Plný popis: | Pozn. an - demontáž skříní elektroinstalace, slaboproudu, HUP | [14 empty] | Pozn. an - demontáž skříní elektroinstalace, slaboproudu, HUP
| {DE189E79-5ABE-4395-B43E-172E527D8118} | <item> | 61 | SUB | 9.6 | Pozn. ba - demontáž stávajících stupadel výlezu na střechu | kus | 20 | 20 |  |  |  | 21 | 0 | 0
|  | <null> |  |  | Plný popis: | Pozn. ba - demontáž stávajících stupadel výlezu na střechu | [14 empty] | Pozn. ba - demontáž stávajících stupadel výlezu na střechu
<null>
OA a HŠ Trebíc/D.1.1.1/HSV/997 |  | 4 |  | Oddíl |  | 997: Doprava suti a vybouraných hmot |  |  |  |  | 0 |  |  | 0 | 0
| {47D0BA69-6EE2-4ED1-ADD3-C0AF47BE3676} | <item> | 62 | SUB | 997013154 | Vnitrostaveništní doprava suti a vybouraných hmot pro budovy v přes 12 do 15 m s omezením mechanizace | t | 463.243 | 463.243 |  |  |  | 21 | 0 | 0
|  | <null> |  |  | Plný popis: | Vnitrostaveništní doprava suti a vybouraných hmot vodorovně do 50 m s naložením s omezením mechanizace pro budovy a haly výšky přes 12 do 15 m | [14 empty] | Vnitrostaveništní doprava suti a vybouraných hmot vodorovně do 50 m s naložením s omezením mechanizace pro budovy a haly výšky přes 12 do 15 m
| {F4899DCE-CE30-4A1D-8E93-98EA51E86DDB} | <item> | 63 | SUB | 997013501 | Odvoz suti a vybouraných hmot na skládku nebo meziskládku do 1 km se složením | t | 463.243 | 463.243 |  |  |  | 21 | 0 | 0
|  | <null> |  |  | Plný popis: | Odvoz suti a vybouraných hmot na skládku nebo meziskládku se složením, na vzdálenost do 1 km | [14 empty] | Odvoz suti a vybouraných hmot na skládku nebo meziskládku se složením, na vzdálenost do 1 km
| {1DDFD94C-0EDB-4DDE-A786-F8BCAB6D2424} | <item> | 64 | SUB | 997013509 | Příplatek k odvozu suti a vybouraných hmot na skládku ZKD 1 km přes 1 km | t | 8804.41 | 8804.41 |  |  |  | 21 | 0 | 0
|  | <null> |  |  | Plný popis: | Odvoz suti a vybouraných hmot na skládku nebo meziskládku se složením, na vzdálenost Příplatek k ceně za každý další započatý 1 km přes 1 km | [14 empty] | Odvoz suti a vybouraných hmot na skládku nebo meziskládku se složením, na vzdálenost Příplatek k ceně za každý další započatý 1 km přes 1 km
|  | <null> |  |  | Výkaz výměr: | 463,390*19 |  |  | 8804.41
|  | <null> |  |  |  | Součet |  |  | 8804.41
<null>
| {7747970D-D77B-4C86-951E-171ACAE65C4B} | <item> | 65 | SUB | 997013631 | Poplatek za uložení na skládce (skládkovné) stavebního odpadu směsného kód odpadu 17 09 04 | t | 115.848 | 115.848 |  |  |  | 21 | 0 | 0
|  | <null> |  |  | Plný popis: | Poplatek za uložení stavebního odpadu na skládce (skládkovné) směsného stavebního a demoličního zatříděného do Katalogu odpadů pod kódem 17 09 04 | [14 empty] | Poplatek za uložení stavebního odpadu na skládce (skládkovné) směsného stavebního a demoličního zatříděného do Katalogu odpadů pod kódem 17 09 04
|  | <null> |  |  | Výkaz výměr: | 463,390*0,25 |  |  | 115.848
<null>
| {162E6FD7-8CAC-435F-B5B5-980E479E232D} | <item> | 66 | SUB | 997013871 | Poplatek za uložení stavebního odpadu na recyklační skládce (skládkovné) směsného stavebního a demoličního kód odpadu 17 09 04 | t | 347.543 | 347.543 |  |  |  | 21 | 0 | 0
|  | <null> |  |  | Plný popis: | Poplatek za uložení stavebního odpadu na recyklační skládce (skládkovné) směsného stavebního a demoličního zatříděného do Katalogu odpadů pod kódem 17 09 04 | [14 empty] | Poplatek za uložení stavebního odpadu na recyklační skládce (skládkovné) směsného stavebního a demoličního zatříděného do Katalogu odpadů pod kódem 17 09 04
|  | <null> |  |  | Výkaz výměr: | 463,390*0,75 |  |  | 347.543
<null>
<null>
OA a HŠ Trebíc/D.1.1.1/PSV |  | 3 |  | Skupina |  | PSV: Práce a dodávky PSV |  |  |  |  | 0 |  |  | 0 | 0
OA a HŠ Trebíc/D.1.1.1/PSV/711 |  | 4 |  | Oddíl |  | 711: Izolace proti vode, vlhkosti a plynum |  |  |  |  | 0 |  |  | 0 | 0
| {D453A010-393E-4C0C-9066-DBB374134FE6} | <item> | 67 | SUB | 711141811 | Odstranění izolace proti vodě, vlhkosti a plynům z pásů NAIP přitavených jednovrstvých z plochy vodorovné | m2 | 116.97 | 116.97 |  |  |  | 21 | 0 | 0
|  | <null> |  |  | Plný popis: | Odstranění izolace proti vodě, vlhkosti a plynům z přitavených pásů NAIP z plochy vodorovné V jednovrstvé | [14 empty] | Odstranění izolace proti vodě, vlhkosti a plynům z přitavených pásů NAIP z plochy vodorovné V jednovrstvé
|  | <null> |  |  | Výkaz výměr: | (20,67+9,97+8,81+77,52) |  |  | 116.97
|  | <null> |  |  |  | Součet |  |  | 116.97
<null>
<null>
OA a HŠ Trebíc/D.1.1.1/PSV/712 |  | 4 |  | Oddíl |  | 712: Povlakové krytiny |  |  |  |  | 0 |  |  | 0 | 0
| {1268E72F-4547-4F5A-A5CC-F1A9CFD569FE} | <item> | 68 | SUB | 712300854 | Demontáž lišt poplastovaných | m | 226.28 | 226.28 |  |  |  | 21 | 0 | 0
|  | <null> |  |  | Plný popis: | Ostatní práce při odstranění povlakové krytiny střech plochých do 10° lišt poplastovaných | [14 empty] | Ostatní práce při odstranění povlakové krytiny střech plochých do 10° lišt poplastovaných
|  | <null> |  |  | Výkaz výměr: | 27,25*2 |  |  | 54.5
|  | <null> |  |  |  | 18,39*2 |  |  | 36.78
|  | <null> |  |  |  | 7,5*2 |  |  | 15
|  | <null> |  |  |  | 120 |  |  | 120
|  | <null> |  |  |  | Součet |  |  | 226.28
<null>
| {5CE679FA-CC56-4924-9F10-5087F0FF82AF} | <item> | 69 | SUB | 712363803 | Odstranění povlakové krytiny mechanicky kotvené do betonu, budova v do 18 m | m2 | 385 | 385 |  |  |  | 21 | 0 | 0
|  | <null> |  |  | Plný popis: | Odstranění povlakové krytiny střech plochých do 10° s mechanicky kotvenou izolací pro jakoukoli tloušťku izolace budovy výšky do 18 m, kotvené do betonu | [14 empty] | Odstranění povlakové krytiny střech plochých do 10° s mechanicky kotvenou izolací pro jakoukoli tloušťku izolace budovy výšky do 18 m, kotvené do betonu
|  | <null> |  |  | Výkaz výměr: | 385 |  |  | 385
|  | <null> |  |  |  | Součet |  |  | 385
<null>
| {6873B3DE-D6CC-43E5-9AEB-D9D73264B77F} | <item> | 70 | SUB | 712400845 | Demontáž ventilační hlavice na ploché střeše sklonu do 30° | kus | 18 | 18 |  |  |  | 21 | 0 | 0
|  | <null> |  |  | Plný popis: | Ostatní práce při odstranění povlakové krytiny střech šikmých přes 10° do 30° doplňků ventilační hlavice | [14 empty] | Ostatní práce při odstranění povlakové krytiny střech šikmých přes 10° do 30° doplňků ventilační hlavice
<null>
OA a HŠ Trebíc/D.1.1.1/PSV/713 |  | 4 |  | Oddíl |  | 713: Izolace tepelné |  |  |  |  | 0 |  |  | 0 | 0
| {FB19944A-FDF6-4A17-AE99-D6C890830750} | <item> | 71 | SUB | 713120821 | Odstranění tepelné izolace podlah volně kladené z polystyrenu suchého tl do 100 mm | m2 | 194.47 | 194.47 |  |  |  | 21 | 0 | 0
|  | <null> |  |  | Plný popis: | Odstranění tepelné izolace podlah z rohoží, pásů, dílců, desek, bloků podlah volně kladených nebo mezi trámy z polystyrenu, tloušťka izolace suchého, tloušťka izolace do 100 mm | [14 empty] | Odstranění tepelné izolace podlah z rohoží, pásů, dílců, desek, bloků podlah volně kladených nebo mezi trámy z polystyrenu, tloušťka izolace suchého, tloušťka izolace do 100 mm
|  | <null> |  |  | Výkaz výměr: | (20,67+9,97+8,81+77,52+23,19+4,87+5,17+2,37+1,17) |  |  | 153.74
|  | <null> |  |  |  | (20,53+20,2) |  |  | 40.73
|  | <null> |  |  |  | Součet |  |  | 194.47
<null>
| {C5E46795-883D-4FE6-A3D0-7468A5F9BF84} | <item> | 72 | SUB | 713140861 | Odstranění tepelné izolace střech nadstřešní lepené z polystyrenu suchého tl do 100 mm | m2 | 385 | 385 |  |  |  | 21 | 0 | 0
|  | <null> |  |  | Plný popis: | Odstranění tepelné izolace střech plochých z rohoží, pásů, dílců, desek, bloků nadstřešních izolací připevněných lepením z polystyrenu suchého, tloušťka izolace do 100 mm | [14 empty] | Odstranění tepelné izolace střech plochých z rohoží, pásů, dílců, desek, bloků nadstřešních izolací připevněných lepením z polystyrenu suchého, tloušťka izolace do 100 mm
|  | <null> |  |  | Výkaz výměr: | 385 |  |  | 385
|  | <null> |  |  |  | Součet |  |  | 385
<null>
<null>
OA a HŠ Trebíc/D.1.1.1/PSV/733 |  | 4 |  | Oddíl |  | 733: Ústrední vytápení - rozvodné potrubí |  |  |  |  | 0 |  |  | 0 | 0
| {360572AC-27CE-47DA-AEDF-86DFDC670BC9} | <item> | 73 | SUB | 733120819 | Demontáž potrubí ocelového hladkého D přes 38 do 60,3 | m | 5 | 5 |  |  |  | 21 | 0 | 0
|  | <null> |  |  | Plný popis: | Demontáž potrubí z trubek ocelových hladkých Ø přes 38 do 60,3 | [14 empty] | Demontáž potrubí z trubek ocelových hladkých Ø přes 38 do 60,3
|  | <null> |  |  | Výkaz výměr: | 5 |  |  | 5
|  | <null> |  |  |  | Součet |  |  | 5
<null>
<null>
OA a HŠ Trebíc/D.1.1.1/PSV/762 |  | 4 |  | Oddíl |  | 762: Konstrukce tesarské |  |  |  |  | 0 |  |  | 0 | 0
| {EA675117-479E-49A2-B966-6C11B6908168} | <item> | 74 | SUB | 762131811 | Demontáž bednění svislých stěn z hrubých prken | m2 | 187.3 | 187.3 |  |  |  | 21 | 0 | 0
|  | <null> |  |  | Plný popis: | Demontáž bednění svislých stěn a nadstřešních stěn z hrubých prken, latí nebo tyčoviny | [14 empty] | Demontáž bednění svislých stěn a nadstřešních stěn z hrubých prken, latí nebo tyčoviny
|  | <null> |  |  | Výkaz výměr: | 33+41+48,3+65 |  |  | 187.3
|  | <null> |  |  |  | Součet |  |  | 187.3
<null>
| {63E5C66B-0BFB-4496-A7FA-B8602BF40AC5} | <item> | 75 | SUB | 762331812 | Demontáž vázaných kcí krovů z hranolů průřezové pl přes 120 do 224 cm2 | m | 342 | 342 |  |  |  | 21 | 0 | 0
|  | <null> |  |  | Plný popis: | Demontáž vázaných konstrukcí krovů sklonu do 60° z hranolů, hranolků, fošen, průřezové plochy přes 120 do 224 cm2 | [14 empty] | Demontáž vázaných konstrukcí krovů sklonu do 60° z hranolů, hranolků, fošen, průřezové plochy přes 120 do 224 cm2
|  | <null> |  |  | Výkaz výměr: | 38*9 |  |  | 342
|  | <null> |  |  |  | Součet |  |  | 342
<null>
| {482856D9-3E22-422C-83CF-B20FF74F4AAC} | <item> | 76 | SUB | 762331813 | Demontáž vázaných kcí krovů z hranolů průřezové pl přes 224 do 288 cm2 | m | 113.4 | 113.4 |  |  |  | 21 | 0 | 0
|  | <null> |  |  | Plný popis: | Demontáž vázaných konstrukcí krovů sklonu do 60° z hranolů, hranolků, fošen, průřezové plochy přes 224 do 288 cm2 | [14 empty] | Demontáž vázaných konstrukcí krovů sklonu do 60° z hranolů, hranolků, fošen, průřezové plochy přes 224 do 288 cm2
|  | <null> |  |  | Výkaz výměr: | 18,9*6 |  |  | 113.4
|  | <null> |  |  |  | Součet |  |  | 113.4
<null>
| {A1C2BBEA-6FB5-4051-8D26-9B902AD8825D} | <item> | 77 | SUB | 762341811 | Demontáž bednění střech z prken | m2 | 385 | 385 |  |  |  | 21 | 0 | 0
|  | <null> |  |  | Plný popis: | Demontáž bednění a laťování bednění střech rovných, obloukových, sklonu do 60° se všemi nadstřešními konstrukcemi z prken hrubých, hoblovaných tl. do 32 mm | [14 empty] | Demontáž bednění a laťování bednění střech rovných, obloukových, sklonu do 60° se všemi nadstřešními konstrukcemi z prken hrubých, hoblovaných tl. do 32 mm
|  | <null> |  |  | Výkaz výměr: | 385 |  |  | 385
|  | <null> |  |  |  | Součet |  |  | 385
<null>
<null>
OA a HŠ Trebíc/D.1.1.1/PSV/763 |  | 4 |  | Oddíl |  | 763: Konstrukce suché výstavby |  |  |  |  | 0 |  |  | 0 | 0
| {65791AE8-95A5-45BF-9E7C-D71944A2D485} | <item> | 78 | SUB | 763121811 | Demontáž SDK předsazené/šachtové stěny s jednoduchou nosnou kcí opláštění jednoduché | m2 | 5.04 | 5.04 |  |  |  | 21 | 0 | 0
|  | <null> |  |  | Plný popis: | Demontáž předsazených nebo šachtových stěn ze sádrokartonových desek s nosnou konstrukcí z ocelových profilů jednoduchých, opláštění jednoduché | [14 empty] | Demontáž předsazených nebo šachtových stěn ze sádrokartonových desek s nosnou konstrukcí z ocelových profilů jednoduchých, opláštění jednoduché
|  | <null> |  |  | Výkaz výměr: | (0,8+0,8)*3,15 |  |  | 5.04
<null>
<null>
OA a HŠ Trebíc/D.1.1.1/PSV/764 |  | 4 |  | Oddíl |  | 764: Konstrukce klempírské |  |  |  |  | 0 |  |  | 0 | 0
| {8173DE1A-252A-436B-BDC7-68CA5DFE3C33} | <item> | 79 | SUB | 764001821 | Demontáž krytiny ze svitků nebo tabulí do suti | m2 | 8.828 | 8.828 |  |  |  | 21 | 0 | 0
|  | <null> |  |  | Plný popis: | Demontáž klempířských konstrukcí krytiny ze svitků nebo tabulí do suti | [14 empty] | Demontáž klempířských konstrukcí krytiny ze svitků nebo tabulí do suti
|  | <null> |  |  | Výkaz výměr: | 5,35*1,65 |  |  | 8.828
|  | <null> |  |  |  | Součet |  |  | 8.828
<null>
| {32CEDB08-8E82-452E-9771-BD3F32FA72FE} | <item> | 80 | SUB | 764002801 | Demontáž závětrné lišty do suti | m | 3.3 | 3.3 |  |  |  | 21 | 0 | 0
|  | <null> |  |  | Plný popis: | Demontáž klempířských konstrukcí závětrné lišty do suti | [14 empty] | Demontáž klempířských konstrukcí závětrné lišty do suti
|  | <null> |  |  | Výkaz výměr: | 2*1,65 |  |  | 3.3
|  | <null> |  |  |  | Součet |  |  | 3.3
<null>
| {CFACFAC6-AF56-4D33-8575-0B6979E7D0DC} | <item> | 81 | SUB | 764002841 | Demontáž oplechování horních ploch zdí a nadezdívek do suti | m | 99.6 | 99.6 |  |  |  | 21 | 0 | 0
|  | <null> |  |  | Plný popis: | Demontáž klempířských konstrukcí oplechování horních ploch zdí a nadezdívek do suti | [14 empty] | Demontáž klempířských konstrukcí oplechování horních ploch zdí a nadezdívek do suti
| {F73F67A9-6E2F-401C-9E68-2330A869B912} | <item> | 82 | SUB | 764002851 | Demontáž oplechování parapetů do suti | m | 184.36 | 184.36 |  |  |  | 21 | 0 | 0
|  | <null> |  |  | Plný popis: | Demontáž klempířských konstrukcí oplechování parapetů do suti | [14 empty] | Demontáž klempířských konstrukcí oplechování parapetů do suti
|  | <null> |  |  | Výkaz výměr: | 114,360+70 |  |  | 184.36
|  | <null> |  |  |  | Součet |  |  | 184.36
<null>
| {BC139524-5476-4E47-BD03-15AAAD50A449} | <item> | 83 | SUB | 764002871 | Demontáž lemování zdí do suti | m | 5.35 | 5.35 |  |  |  | 21 | 0 | 0
|  | <null> |  |  | Plný popis: | Demontáž klempířských konstrukcí lemování zdí do suti | [14 empty] | Demontáž klempířských konstrukcí lemování zdí do suti
|  | <null> |  |  | Výkaz výměr: | 5,35 |  |  | 5.35
|  | <null> |  |  |  | Součet |  |  | 5.35
<null>
<null>
OA a HŠ Trebíc/D.1.1.1/PSV/765 |  | 4 |  | Oddíl |  | 765: Krytina skládaná |  |  |  |  | 0 |  |  | 0 | 0
| {5669D4B1-C30D-4226-9CF5-5F47AF252518} | <item> | 84 | SUB | 765142801 | Demontáž krytiny z polykarbonátových rovných desek | m2 | 2.25 | 2.25 |  |  |  | 21 | 0 | 0
|  | <null> |  |  | Plný popis: | Demontáž krytiny z polykarbonátových desek rovných z kovové nebo dřevěné konstrukce | [14 empty] | Demontáž krytiny z polykarbonátových desek rovných z kovové nebo dřevěné konstrukce
|  | <null> |  |  | Výkaz výměr: | 2,25*1 |  |  | 2.25
|  | <null> |  |  |  | Součet |  |  | 2.25
<null>
| {E3004A66-1C54-43B5-9AF5-5E8C92FE0DC3} | <item> | 85 | SUB | 765151801 | Demontáž krytiny bitumenové ze šindelů do suti | m2 | 187.3 | 187.3 |  |  |  | 21 | 0 | 0
|  | <null> |  |  | Plný popis: | Demontáž krytiny bitumenové ze šindelů sklonu do 30° do suti | [14 empty] | Demontáž krytiny bitumenové ze šindelů sklonu do 30° do suti
|  | <null> |  |  | Výkaz výměr: | 33+41+48,3+65 |  |  | 187.3
|  | <null> |  |  |  | Součet |  |  | 187.3
<null>
| {AAD01E0D-41FA-4595-ACF1-9399F9F24507} | <item> | 86 | SUB | 765151805 | Demontáž hřebene nebo nároží krytiny bitumenové ze šindelů do suti | m | 70 | 70 |  |  |  | 21 | 0 | 0
|  | <null> |  |  | Plný popis: | Demontáž krytiny bitumenové ze šindelů sklonu do 30° hřebene nebo nároží do suti | [14 empty] | Demontáž krytiny bitumenové ze šindelů sklonu do 30° hřebene nebo nároží do suti
|  | <null> |  |  | Výkaz výměr: | 20+20+20+10 |  |  | 70
|  | <null> |  |  |  | Součet |  |  | 70
<null>
| {484A8F4B-BC7F-439C-A131-FB5712764F60} | <item> | 87 | SUB | 765151811 | Příplatek k cenám demontáže bitumenové krytiny ze šindelů za sklon přes 30° | m2 | 187.3 | 187.3 |  |  |  | 21 | 0 | 0
|  | <null> |  |  | Plný popis: | Demontáž krytiny bitumenové ze šindelů Příplatek k cenám za sklon přes 30° demontáže krytiny | [14 empty] | Demontáž krytiny bitumenové ze šindelů Příplatek k cenám za sklon přes 30° demontáže krytiny
|  | <null> |  |  | Výkaz výměr: | 33+41+48,3+65 |  |  | 187.3
|  | <null> |  |  |  | Součet |  |  | 187.3
<null>
| {50DD4399-CC15-48FB-B99F-8A5528F42452} | <item> | 88 | SUB | 765151815 | Příplatek k cenám demontáže hřebene bitumenové krytiny ze šindelů za sklon přes 30° | m | 70 | 70 |  |  |  | 21 | 0 | 0
|  | <null> |  |  | Plný popis: | Demontáž krytiny bitumenové ze šindelů Příplatek k cenám za sklon přes 30° demontáže hřebene nebo nároží | [14 empty] | Demontáž krytiny bitumenové ze šindelů Příplatek k cenám za sklon přes 30° demontáže hřebene nebo nároží
<null>
OA a HŠ Trebíc/D.1.1.1/PSV/766 |  | 4 |  | Oddíl |  | 766: Konstrukce truhlárské |  |  |  |  | 0 |  |  | 0 | 0
| {A7204A92-BB6E-4880-85FD-3F60ECE7E474} | <item> | 89 | SUB | 766411822 | Demontáž truhlářského obložení stěn podkladových roštů | m2 | 187.3 | 187.3 |  |  |  | 21 | 0 | 0
|  | <null> |  |  | Plný popis: | Demontáž obložení stěn podkladových roštů | [14 empty] | Demontáž obložení stěn podkladových roštů
|  | <null> |  |  | Výkaz výměr: | 33+41+48,3+65 |  |  | 187.3
|  | <null> |  |  |  | Součet |  |  | 187.3
<null>
| {897A3E53-1C53-496D-9D8B-1CF9F4A833E9} | <item> | 90 | SUB | 766691811 | Demontáž parapetních desek dřevěných nebo plastových šířky do 300 mm | m | 184.36 | 184.36 |  |  |  | 21 | 0 | 0
|  | <null> |  |  | Plný popis: | Demontáž parapetních desek šířky do 300 mm | [14 empty] | Demontáž parapetních desek šířky do 300 mm
| {08D16AC6-AB7F-4EE7-8185-6917FDB4F71A} | <item> | 91 | SUB | 766691914 | Vyvěšení nebo zavěšení dřevěných křídel dveří pl do 2 m2 | kus | 27 | 27 |  |  |  | 21 | 0 | 0
|  | <null> |  |  | Plný popis: | Ostatní práce vyvěšení nebo zavěšení křídel dřevěných dveřních, plochy do 2 m2 | [14 empty] | Ostatní práce vyvěšení nebo zavěšení křídel dřevěných dveřních, plochy do 2 m2
|  | <null> |  |  | Výkaz výměr: | 27 |  |  | 27
|  | <null> |  |  |  | Součet |  |  | 27
<null>
<null>
OA a HŠ Trebíc/D.1.1.1/PSV/767 |  | 4 |  | Oddíl |  | 767: Konstrukce zámecnické |  |  |  |  | 0 |  |  | 0 | 0
| {86D943A4-0C11-41F4-B805-90B4BF00BCD2} | <item> | 92 | SUB | 767132811 | Demontáž příček šroubovaných do suti | m2 | 6.3 | 6.3 |  |  |  | 21 | 0 | 0
|  | <null> |  |  | Plný popis: | Demontáž stěn a příček z plechů šroubovaných do suti | [14 empty] | Demontáž stěn a příček z plechů šroubovaných do suti
|  | <null> |  |  | Výkaz výměr: | 2*3,15 |  |  | 6.3
|  | <null> |  |  |  | Součet |  |  | 6.3
<null>
| {2735FB76-B109-40F5-896C-11C831E00C18} | <item> | 93 | SUB | 767590840 | Demontáž podlah z podlahových roštů | m2 | 4.44 | 4.44 |  |  |  | 21 | 0 | 0
|  | <null> |  |  | Plný popis: | Demontáž podlahových konstrukcí šroubovaných , nýtovaných nebo svařovaných z podlahových roštů | [14 empty] | Demontáž podlahových konstrukcí šroubovaných , nýtovaných nebo svařovaných z podlahových roštů
|  | <null> |  |  | Výkaz výměr: | 1,2*0,6*2 |  |  | 1.44
|  | <null> |  |  |  | 1,5*0,6*2 |  |  | 1.8
|  | <null> |  |  |  | 2*0,6 |  |  | 1.2
|  | <null> |  |  |  | Součet |  |  | 4.44
<null>
| {DE5A2749-BEE4-484A-B38C-7D243F742B52} | <item> | 94 | SUB | 767661811 | Demontáž mříží pevných nebo otevíravých | m2 | 4 | 4 |  |  |  | 21 | 0 | 0
|  | <null> |  |  | Plný popis: | Demontáž mříží pevných nebo otevíravých | [14 empty] | Demontáž mříží pevných nebo otevíravých
|  | <null> |  |  | Výkaz výměr: | 2*1*2 |  |  | 4
|  | <null> |  |  |  | Součet |  |  | 4
<null>
| {F04BC10A-29D8-4036-9E4A-45F56B231747} | <item> | 95 | SUB | 767996801 | Demontáž atypických zámečnických konstrukcí rozebráním hm jednotlivých dílů do 50 kg | kg | 540 | 540 |  |  |  | 21 | 0 | 0
|  | <null> |  |  | Plný popis: | Demontáž ostatních zámečnických konstrukcí rozebráním o hmotnosti jednotlivých dílů do 50 kg | [14 empty] | Demontáž ostatních zámečnických konstrukcí rozebráním o hmotnosti jednotlivých dílů do 50 kg
|  | <null> |  |  | Výkaz výměr: | 250 |  |  | 250
|  | <null> |  |  |  | 140 |  |  | 140
|  | <null> |  |  |  | 40 |  |  | 40
|  | <null> |  |  |  | 110 |  |  | 110
|  | <null> |  |  |  | Součet |  |  | 540
<null>
<null>
OA a HŠ Trebíc/D.1.1.1/PSV/776 |  | 4 |  | Oddíl |  | 776: Podlahy povlakové |  |  |  |  | 0 |  |  | 0 | 0
| {742AB4E6-3FD8-4D8C-BEBB-8C769346D5F3} | <item> | 96 | SUB | 776201812 | Demontáž lepených povlakových podlah s podložkou ručně | m2 | 518.33 | 518.33 |  |  |  | 21 | 0 | 0
|  | <null> |  |  | Plný popis: | Demontáž povlakových podlahovin lepených ručně s podložkou | [14 empty] | Demontáž povlakových podlahovin lepených ručně s podložkou
|  | <null> |  |  | Výkaz výměr: | 9,97+4,87+5,17 |  |  | 20.01
|  | <null> |  |  |  | 4,59+59,33+20,5+17,61 |  |  | 102.03
|  | <null> |  |  |  | 13,49+41,11+59,79+59,4+7,33+2,18 |  |  | 183.3
|  | <null> |  |  |  | 13,43+40,49+57,87+56,46+44,74 |  |  | 212.99
|  | <null> |  |  |  | Součet |  |  | 518.33
<null>
| {31822E8F-2E56-4AD7-B24C-3DD5C25C96F2} | <item> | 97 | SUB | 776410811 | Odstranění soklíků a lišt pryžových nebo plastových | m | 489.5 | 489.5 |  |  |  | 21 | 0 | 0
|  | <null> |  |  | Plný popis: | Demontáž soklíků nebo lišt pryžových nebo plastových | [14 empty] | Demontáž soklíků nebo lišt pryžových nebo plastových
<null>
OA a HŠ Trebíc/D.1.1.1/PSV/783 |  | 4 |  | Oddíl |  | 783: Dokoncovací práce - nátery |  |  |  |  | 0 |  |  | 0 | 0
| {717FCCD9-4EBA-4A15-BA95-C3E6C04354DC} | <item> | 98 | SUB | 783301313 | Odmaštění zámečnických konstrukcí ředidlovým odmašťovačem | m2 | 40.5 | 40.5 |  |  |  | 21 | 0 | 0
|  | <null> |  |  | Plný popis: | Příprava podkladu zámečnických konstrukcí před provedením nátěru odmaštění odmašťovačem ředidlovým | [14 empty] | Příprava podkladu zámečnických konstrukcí před provedením nátěru odmaštění odmašťovačem ředidlovým
|  | <null> |  |  | Výkaz výměr: | 27*(1+2+2)*0,3 |  |  | 40.5
|  | <null> |  |  |  | Součet |  |  | 40.5
<null>
| {F9BDCB86-CB6D-41A3-8095-B99C8BAC3B98} | <item> | 99 | SUB | 783306801 | Odstranění nátěru ze zámečnických konstrukcí obroušením | m2 | 40.5 | 40.5 |  |  |  | 21 | 0 | 0
|  | <null> |  |  | Plný popis: | Odstranění nátěrů ze zámečnických konstrukcí obroušením | [14 empty] | Odstranění nátěrů ze zámečnických konstrukcí obroušením
<null>
OA a HŠ Trebíc/D.1.1.2 |  | 2 |  | Objekt |  | D.1.1.2: Architektonicko stavební rešení |  |  |  |  | 0 |  |  | 0 | 0
OA a HŠ Trebíc/D.1.1.2/HSV |  | 3 |  | Skupina |  | HSV: Práce a dodávky HSV |  |  |  |  | 0 |  |  | 0 | 0
OA a HŠ Trebíc/D.1.1.2/HSV/1 |  | 4 |  | Oddíl |  | 1: Zemní práce |  |  |  |  | 0 |  |  | 0 | 0
| {4B01BB45-3123-4F30-BF2A-973B679F04C2} | <item> | 1 | SUB | 122251101 | Odkopávky a prokopávky nezapažené v hornině třídy těžitelnosti I skupiny 3 objem do 20 m3 strojně | m3 | 12.825 | 12.825 |  |  |  | 21 | 0 | 0
|  | <null> |  |  | Plný popis: | Odkopávky a prokopávky nezapažené strojně v hornině třídy těžitelnosti I skupiny 3 do 20 m3 | [14 empty] | Odkopávky a prokopávky nezapažené strojně v hornině třídy těžitelnosti I skupiny 3 do 20 m3
|  | <null> |  |  | Výkaz výměr: | (15,5+13)*0,45 |  |  | 12.825
|  | <null> |  |  |  | Součet |  |  | 12.825
<null>
| {69F9C39A-964B-426E-9A02-F565A0B7314B} | <item> | 2 | SUB | 132212332 | Hloubení nezapažených rýh šířky do 2000 mm v nesoudržných horninách třídy těžitelnosti I skupiny 3 ručně | m3 | 399.365 | 399.365 |  |  |  | 21 | 0 | 0
|  | <null> |  |  | Plný popis: | Hloubení nezapažených rýh šířky přes 800 do 2 000 mm ručně s urovnáním dna do předepsaného profilu a spádu v hornině třídy těžitelnosti I skupiny 3 nesoudržných | [14 empty] | Hloubení nezapažených rýh šířky přes 800 do 2 000 mm ručně s urovnáním dna do předepsaného profilu a spádu v hornině třídy těžitelnosti I skupiny 3 nesoudržných
|  | <null> |  |  | Výkaz výměr: | (27,4)*1,5*1 |  |  | 41.1
|  | <null> |  |  |  | 8,7*2*1,5 |  |  | 26.1
|  | <null> |  |  |  | (4,7+2,325+8,6+9)*2*6,5 |  |  | 320.125
|  | <null> |  |  |  | 8,6*1,4 |  |  | 12.04
|  | <null> |  |  |  | Součet |  |  | 399.365
<null>
| {9EC81F58-369A-46D9-8618-0AB650C740BB} | <item> | 3 | SUB | 132251103 | Hloubení rýh nezapažených š do 800 mm v hornině třídy těžitelnosti I skupiny 3 objem do 100 m3 strojně | m3 | 57.864 | 57.864 |  |  |  | 21 | 0 | 0
|  | <null> |  |  | Plný popis: | Hloubení nezapažených rýh šířky do 800 mm strojně s urovnáním dna do předepsaného profilu a spádu v hornině třídy těžitelnosti I skupiny 3 přes 50 do 100 m3 | [14 empty] | Hloubení nezapažených rýh šířky do 800 mm strojně s urovnáním dna do předepsaného profilu a spádu v hornině třídy těžitelnosti I skupiny 3 přes 50 do 100 m3
|  | <null> |  |  | Výkaz výměr: | 1,78*2*2*1,2 |  |  | 8.544
|  | <null> |  |  |  | 3,615*2*2*1,2 |  |  | 17.352
|  | <null> |  |  |  | 11,1*1,6*1,5*1,2 |  |  | 31.968
|  | <null> |  |  |  | Součet |  |  | 57.864
<null>
| {1A8D599F-8E3A-47A1-AE1A-611881F884C7} | <item> | 4 | SUB | 139711111 | Vykopávky v uzavřených prostorech v hornině třídy těžitelnosti I skupiny 1 až 3 ručně | m3 | 5.625 | 5.625 |  |  |  | 21 | 0 | 0
|  | <null> |  |  | Plný popis: | Vykopávka v uzavřených prostorech ručně v hornině třídy těžitelnosti I skupiny 1 až 3 | [14 empty] | Vykopávka v uzavřených prostorech ručně v hornině třídy těžitelnosti I skupiny 1 až 3
|  | <null> |  |  | Výkaz výměr: | 1,5*1,5*2,5 |  |  | 5.625
|  | <null> |  |  |  | Součet |  |  | 5.625
<null>
| {60031F54-7884-474A-831A-519FE664315C} | <item> | 5 | SUB | 151101103 | Zřízení příložného pažení a rozepření stěn rýh hl přes 4 do 8 m | m2 | 427.125 | 427.125 |  |  |  | 21 | 0 | 0
|  | <null> |  |  | Plný popis: | Zřízení pažení a rozepření stěn rýh pro podzemní vedení příložné pro jakoukoliv mezerovitost, hloubky přes 4 do 8 m | [14 empty] | Zřízení pažení a rozepření stěn rýh pro podzemní vedení příložné pro jakoukoliv mezerovitost, hloubky přes 4 do 8 m
|  | <null> |  |  | Výkaz výměr: | (27,4+8,7)*2*1 |  |  | 72.2
|  | <null> |  |  |  | 8,7*2*2 |  |  | 34.8
|  | <null> |  |  |  | (4,7+2,325+8,6+9)*2*6,5 |  |  | 320.125
|  | <null> |  |  |  | Součet |  |  | 427.125
<null>
| {0BC3E7D4-0D72-4872-83C4-6D297277FC76} | <item> | 6 | SUB | 151101113 | Odstranění příložného pažení a rozepření stěn rýh hl přes 4 do 8 m | m2 | 427.125 | 427.125 |  |  |  | 21 | 0 | 0
|  | <null> |  |  | Plný popis: | Odstranění pažení a rozepření stěn rýh pro podzemní vedení s uložením materiálu na vzdálenost do 3 m od kraje výkopu příložné, hloubky přes 4 do 8 m | [14 empty] | Odstranění pažení a rozepření stěn rýh pro podzemní vedení s uložením materiálu na vzdálenost do 3 m od kraje výkopu příložné, hloubky přes 4 do 8 m
| {2DD2C9C8-849F-41B1-9EA4-60F65D334131} | <item> | 7 | SUB | 161111502 | Svislé přemístění výkopku z horniny třídy těžitelnosti I skupiny 1 až 3 hl výkopu přes 3 do 6 m nošením | m3 | 358.265 | 358.265 |  |  |  | 21 | 0 | 0
|  | <null> |  |  | Plný popis: | Svislé přemístění výkopku nošením bez naložení, avšak s vyprázdněním nádoby na hromady nebo do dopravního prostředku z horniny třídy těžitelnosti I skupiny 1 až 3, při hloubce výkopu přes 3 do 6 m | [14 empty] | Svislé přemístění výkopku nošením bez naložení, avšak s vyprázdněním nádoby na hromady nebo do dopravního prostředku z horniny třídy těžitelnosti I skupiny 1 až 3, při hloubce výkopu přes 3 do 6 m
|  | <null> |  |  | Výkaz výměr: | (4,7+2,325+8,6+9)*2*6,5 |  |  | 320.125
|  | <null> |  |  |  | 8,7*2*1,5 |  |  | 26.1
|  | <null> |  |  |  | 8,6*1,4 |  |  | 12.04
|  | <null> |  |  |  | Součet |  |  | 358.265
<null>
| {2BFB3576-EC49-4E00-AE58-E5B19AFB73DE} | <item> | 8 | SUB | 162211311 | Vodorovné přemístění výkopku z horniny třídy těžitelnosti I skupiny 1 až 3 stavebním kolečkem do 10 m | m3 | 5.625 | 5.625 |  |  |  | 21 | 0 | 0
|  | <null> |  |  | Plný popis: | Vodorovné přemístění výkopku nebo sypaniny stavebním kolečkem s vyprázdněním kolečka na hromady nebo do dopravního prostředku na vzdálenost do 10 m z horniny třídy těžitelnosti I, skupiny 1 až 3 | [14 empty] | Vodorovné přemístění výkopku nebo sypaniny stavebním kolečkem s vyprázdněním kolečka na hromady nebo do dopravního prostředku na vzdálenost do 10 m z horniny třídy těžitelnosti I, skupiny 1 až 3
| {10186F70-CCB0-4437-BBE6-B3AF35FABCF1} | <item> | 9 | SUB | 162211319 | Příplatek k vodorovnému přemístění výkopku z horniny třídy těžitelnosti I skupiny 1 až 3 stavebním kolečkem za každých dalších 10 m | m3 | 28.125 | 28.125 |  |  |  | 21 | 0 | 0
|  | <null> |  |  | Plný popis: | Vodorovné přemístění výkopku nebo sypaniny stavebním kolečkem s vyprázdněním kolečka na hromady nebo do dopravního prostředku na vzdálenost do 10 m Příplatek za každých dalších 10 m k ceně -1311 | [14 empty] | Vodorovné přemístění výkopku nebo sypaniny stavebním kolečkem s vyprázdněním kolečka na hromady nebo do dopravního prostředku na vzdálenost do 10 m Příplatek za každých dalších 10 m k ceně -1311
|  | <null> |  |  | Výkaz výměr: | 5,625*5 |  |  | 28.125
|  | <null> |  |  |  | Součet |  |  | 28.125
<null>
| {101F94F1-AA6B-425B-9245-872BD1F9E415} | <item> | 10 | SUB | 162751117 | Vodorovné přemístění přes 9 000 do 10000 m výkopku/sypaniny z horniny třídy těžitelnosti I skupiny 1 až 3 | m3 | 54.093 | 54.093 |  |  |  | 21 | 0 | 0
|  | <null> |  |  | Plný popis: | Vodorovné přemístění výkopku nebo sypaniny po suchu na obvyklém dopravním prostředku, bez naložení výkopku, avšak se složením bez rozhrnutí z horniny třídy těžitelnosti I skupiny 1 až 3 na vzdálenost přes 9 000 do 10 000 m | [14 empty] | Vodorovné přemístění výkopku nebo sypaniny po suchu na obvyklém dopravním prostředku, bez naložení výkopku, avšak se složením bez rozhrnutí z horniny třídy těžitelnosti I skupiny 1 až 3 na vzdálenost přes 9 000 do 10 000 m
|  | <null> |  |  | Výkaz výměr: | 57,864+5,625-22,221+12,825 |  |  | 54.093
|  | <null> |  |  |  | Součet |  |  | 54.093
<null>
| {3D4ABE24-FB27-41F2-854F-65F9E433C0CB} | <item> | 11 | SUB | 162751119 | Příplatek k vodorovnému přemístění výkopku/sypaniny z horniny třídy těžitelnosti I skupiny 1 až 3 ZKD 1000 m přes 10000 m | m3 | 540.93 | 540.93 |  |  |  | 21 | 0 | 0
|  | <null> |  |  | Plný popis: | Vodorovné přemístění výkopku nebo sypaniny po suchu na obvyklém dopravním prostředku, bez naložení výkopku, avšak se složením bez rozhrnutí z horniny třídy těžitelnosti I skupiny 1 až 3 na vzdálenost Příplatek k ceně za každých dalších i započatých 1 000 m | [14 empty] | Vodorovné přemístění výkopku nebo sypaniny po suchu na obvyklém dopravním prostředku, bez naložení výkopku, avšak se složením bez rozhrnutí z horniny třídy těžitelnosti I skupiny 1 až 3 na vzdálenost Příplatek k ceně za každých dalších i započatých 1 000 m
|  | <null> |  |  | Výkaz výměr: | 54,093*10 |  |  | 540.93
<null>
| {0AFE6544-534E-4A3C-B41E-F1CBE38C99CD} | <item> | 12 | SUB | 167151101 | Nakládání výkopku z hornin třídy těžitelnosti I skupiny 1 až 3 do 100 m3 | m3 | 54.093 | 54.093 |  |  |  | 21 | 0 | 0
|  | <null> |  |  | Plný popis: | Nakládání, skládání a překládání neulehlého výkopku nebo sypaniny strojně nakládání, množství do 100 m3, z horniny třídy těžitelnosti I, skupiny 1 až 3 | [14 empty] | Nakládání, skládání a překládání neulehlého výkopku nebo sypaniny strojně nakládání, množství do 100 m3, z horniny třídy těžitelnosti I, skupiny 1 až 3
| {6917B441-5CB5-4210-AE1A-F1563098772B} | <item> | 13 | SUB | 171201231 | Poplatek za uložení zeminy a kamení na recyklační skládce (skládkovné) kód odpadu 17 05 04 | t | 108.186 | 108.186 |  |  |  | 21 | 0 | 0
|  | <null> |  |  | Plný popis: | Poplatek za uložení stavebního odpadu na recyklační skládce (skládkovné) zeminy a kamení zatříděného do Katalogu odpadů pod kódem 17 05 04 | [14 empty] | Poplatek za uložení stavebního odpadu na recyklační skládce (skládkovné) zeminy a kamení zatříděného do Katalogu odpadů pod kódem 17 05 04
|  | <null> |  |  | Výkaz výměr: | 54,093*2 |  |  | 108.186
<null>
| {06132D24-D453-400F-8CA7-0C1C8F406908} | <item> | 14 | SUB | 174111101 | Zásyp jam, šachet rýh nebo kolem objektů sypaninou se zhutněním ručně | m3 | 412.415 | 412.415 |  |  |  | 21 | 0 | 0
|  | <null> |  |  | Plný popis: | Zásyp sypaninou z jakékoliv horniny ručně s uložením výkopku ve vrstvách se zhutněním jam, šachet, rýh nebo kolem objektů v těchto vykopávkách | [14 empty] | Zásyp sypaninou z jakékoliv horniny ručně s uložením výkopku ve vrstvách se zhutněním jam, šachet, rýh nebo kolem objektů v těchto vykopávkách
|  | <null> |  |  | Výkaz výměr: | (27,4+8,7)*1,5*1 |  |  | 54.15
|  | <null> |  |  |  | 8,7*2*1,5 |  |  | 26.1
|  | <null> |  |  |  | (4,7+2,325+8,6+9)*2*6,5 |  |  | 320.125
|  | <null> |  |  |  | 8,6*1,4 |  |  | 12.04
|  | <null> |  |  |  | Součet |  |  | 412.415
<null>
| {2D230E0B-586F-474E-9229-0DAB72060E8D} | <item> | 15 | SUB | 174151101 | Zásyp jam, šachet rýh nebo kolem objektů sypaninou se zhutněním | m3 | 22.221 | 22.221 |  |  |  | 21 | 0 | 0
|  | <null> |  |  | Plný popis: | Zásyp sypaninou z jakékoliv horniny strojně s uložením výkopku ve vrstvách se zhutněním jam, šachet, rýh nebo kolem objektů v těchto vykopávkách | [14 empty] | Zásyp sypaninou z jakékoliv horniny strojně s uložením výkopku ve vrstvách se zhutněním jam, šachet, rýh nebo kolem objektů v těchto vykopávkách
|  | <null> |  |  | Výkaz výměr: | (57,864+5,625)*0,35 |  |  | 22.221
|  | <null> |  |  |  | Součet |  |  | 22.221
<null>
| {6C0AC2DE-AC33-4043-B39C-A74073AF15A0} | <item> | 16 | SUB | 175151101 | Obsypání potrubí strojně sypaninou bez prohození, uloženou do 3 m | m3 | 1 | 1 |  |  |  | 21 | 0 | 0
|  | <null> |  |  | Plný popis: | Obsypání potrubí strojně sypaninou z vhodných hornin třídy těžitelnosti I a II, skupiny 1 až 4 nebo materiálem připraveným podél výkopu ve vzdálenosti do 3 m od jeho kraje, pro jakoukoliv hloubku výkopu a míru zhutnění bez prohození sypaniny | [14 empty] | Obsypání potrubí strojně sypaninou z vhodných hornin třídy těžitelnosti I a II, skupiny 1 až 4 nebo materiálem připraveným podél výkopu ve vzdálenosti do 3 m od jeho kraje, pro jakoukoliv hloubku výkopu a míru zhutnění bez prohození sypaniny
|  | <null> |  |  | Výkaz výměr: | 2,5*0,5*0,4 |  |  | 0.5
|  | <null> |  |  |  | 2,5*0,5*0,4 |  |  | 0.5
|  | <null> |  |  |  | Součet |  |  | 1
<null>
| {F409D653-8053-4538-ACC6-3F17FA7C7EE5} | <item> | 17 | SUB | 58337308 | štěrkopísek frakce 0/2 | t | 2 | 2 |  |  |  | 21 | 0 | 0
|  | <null> |  |  | Plný popis: | štěrkopísek frakce 0/2 | [14 empty] | štěrkopísek frakce 0/2
|  | <null> |  |  | Výkaz výměr: | 1*2 'Přepočtené koeficientem množství |  |  | 2
<null>
| {C8E90726-11C2-4CEF-90C4-CE888121065E} | <item> | 18 | SUB | 181912112 | Úprava pláně v hornině třídy těžitelnosti I skupiny 3 se zhutněním ručně | m2 | 98.7 | 98.7 |  |  |  | 21 | 0 | 0
|  | <null> |  |  | Plný popis: | Úprava pláně vyrovnáním výškových rozdílů ručně v hornině třídy těžitelnosti I skupiny 3 se zhutněním | [14 empty] | Úprava pláně vyrovnáním výškových rozdílů ručně v hornině třídy těžitelnosti I skupiny 3 se zhutněním
|  | <null> |  |  | Výkaz výměr: | (20,67+9,43+8,81+27,79+17,16+14,84) |  |  | 98.7
|  | <null> |  |  |  | Součet |  |  | 98.7
<null>
| {E09B06D2-C309-4736-8A25-8EBCDD3A27B1} | <item> | 19 | SUB | 181951112 | Úprava pláně v hornině třídy těžitelnosti I skupiny 1 až 3 se zhutněním strojně | m2 | 101 | 101 |  |  |  | 21 | 0 | 0
|  | <null> |  |  | Plný popis: | Úprava pláně vyrovnáním výškových rozdílů strojně v hornině třídy těžitelnosti I, skupiny 1 až 3 se zhutněním | [14 empty] | Úprava pláně vyrovnáním výškových rozdílů strojně v hornině třídy těžitelnosti I, skupiny 1 až 3 se zhutněním
|  | <null> |  |  | Výkaz výměr: | 26 |  |  | 26
|  | <null> |  |  |  | 26 |  |  | 26
|  | <null> |  |  |  | 13 |  |  | 13
|  | <null> |  |  |  | 7,5 |  |  | 7.5
|  | <null> |  |  |  | 15,5+13 |  |  | 28.5
|  | <null> |  |  |  | Součet |  |  | 101
<null>
<null>
OA a HŠ Trebíc/D.1.1.2/HSV/2 |  | 4 |  | Oddíl |  | 2: Zakládání |  |  |  |  | 0 |  |  | 0 | 0
| {5175D105-04F7-47CA-860F-E67B6F9C8432} | <item> | 20 | SUB | 271542211 | Podsyp pod základové konstrukce se zhutněním z netříděné štěrkodrtě | m3 | 14.38 | 14.38 |  |  |  | 21 | 0 | 0
|  | <null> |  |  | Plný popis: | Podsyp pod základové konstrukce se zhutněním a urovnáním povrchu ze štěrkodrtě netříděné | [14 empty] | Podsyp pod základové konstrukce se zhutněním a urovnáním povrchu ze štěrkodrtě netříděné
|  | <null> |  |  | Výkaz výměr: | (20,67+9,43+8,81+27,79+17,16+14,84)*0,1 |  |  | 9.87
|  | <null> |  |  |  | (5,13+5,49)*0,1 |  |  | 1.062
|  | <null> |  |  |  | (3,79+3,7+2,14+9,1)*0,1 |  |  | 1.873
|  | <null> |  |  |  | (7+3,5)*0,15 |  |  | 1.575
|  | <null> |  |  |  | Součet |  |  | 14.38
<null>
| {C309DF1F-D6AC-47C1-B85C-89D21967DC2A} | <item> | 21 | SUB | 273321411 | Základové desky ze ŽB bez zvýšených nároků na prostředí tř. C 20/25 | m3 | 17.256 | 17.256 |  |  |  | 21 | 0 | 0
|  | <null> |  |  | Plný popis: | Základy z betonu železového (bez výztuže) desky z betonu bez zvláštních nároků na prostředí tř. C 20/25 | [14 empty] | Základy z betonu železového (bez výztuže) desky z betonu bez zvláštních nároků na prostředí tř. C 20/25
|  | <null> |  |  | Výkaz výměr: | (20,67+9,43+8,81+27,79+17,16+14,84)*0,12 |  |  | 11.844
|  | <null> |  |  |  | (5,13+5,49)*0,12 |  |  | 1.274
|  | <null> |  |  |  | (3,79+3,7+2,14+9,1)*0,12 |  |  | 2.248
|  | <null> |  |  |  | (7+3,5)*1,5*0,12 |  |  | 1.89
|  | <null> |  |  |  | Součet |  |  | 17.256
<null>
| {3BE19B24-0C74-4F3A-B6F7-43402A0F5986} | <item> | 22 | SUB | 273325912 | Příplatek k ŽB základových desek za úpravu povrchů přehlazením | m2 | 143.8 | 143.8 |  |  |  | 21 | 0 | 0
|  | <null> |  |  | Plný popis: | Základy z betonu železového (bez výztuže) desky Příplatek k cenám za úpravu povrchů desek přehlazením | [14 empty] | Základy z betonu železového (bez výztuže) desky Příplatek k cenám za úpravu povrchů desek přehlazením
|  | <null> |  |  | Výkaz výměr: | (20,67+9,43+8,81+27,79+17,16+14,84) |  |  | 98.7
|  | <null> |  |  |  | (5,13+5,49) |  |  | 10.62
|  | <null> |  |  |  | (3,79+3,7+2,14+9,1) |  |  | 18.73
|  | <null> |  |  |  | (7+3,5)*1,5 |  |  | 15.75
|  | <null> |  |  |  | Součet |  |  | 143.8
<null>
| {FD33FEEE-1E2A-43C9-AA63-913BA5094E15} | <item> | 23 | SUB | 273362021 | Výztuž základových desek svařovanými sítěmi Kari | t | 1.405 | 1.405 |  |  |  | 21 | 0 | 0
|  | <null> |  |  | Plný popis: | Výztuž základů desek ze svařovaných sítí z drátů typu KARI | [14 empty] | Výztuž základů desek ze svařovaných sítí z drátů typu KARI
|  | <null> |  |  | Výkaz výměr: | (20,67+9,43+8,81+27,79+17,16+14,84)*0,00444*1,1*2 |  |  | 0.964
|  | <null> |  |  |  | (5,13+5,49)*0,00444*1,1*2 |  |  | 0.104
|  | <null> |  |  |  | (3,79+3,7+2,14+9,1)*0,00444*1,1*2 |  |  | 0.183
|  | <null> |  |  |  | (7+3,5)*1,5*0,00444*1,1*2 |  |  | 0.154
|  | <null> |  |  |  | Součet |  |  | 1.405
<null>
| {E644BDA4-1314-480C-A935-5AD73429C98B} | <item> | 24 | SUB | 274313511 | Základové pasy z betonu tř. C 12/15 | m3 | 1.806 | 1.806 |  |  |  | 21 | 0 | 0
|  | <null> |  |  | Plný popis: | Základy z betonu prostého pasy betonu kamenem neprokládaného tř. C 12/15 | [14 empty] | Základy z betonu prostého pasy betonu kamenem neprokládaného tř. C 12/15
|  | <null> |  |  | Výkaz výměr: | 1,78*1,7*0,1 |  |  | 0.303
|  | <null> |  |  |  | 3,615*1,7*0,1 |  |  | 0.615
|  | <null> |  |  |  | 11,1*0,8*0,1 |  |  | 0.888
|  | <null> |  |  |  | Součet |  |  | 1.806
<null>
| {77B7E3C3-72F1-4A44-B052-3790D74F1A0D} | <item> | 25 | SUB | 274321411 | Základové pasy ze ŽB bez zvýšených nároků na prostředí tř. C 20/25 | m3 | 6.02 | 6.02 |  |  |  | 21 | 0 | 0
|  | <null> |  |  | Plný popis: | Základy z betonu železového (bez výztuže) pasy z betonu bez zvláštních nároků na prostředí tř. C 20/25 | [14 empty] | Základy z betonu železového (bez výztuže) pasy z betonu bez zvláštních nároků na prostředí tř. C 20/25
|  | <null> |  |  | Výkaz výměr: | 1,78*1,5*0,25 |  |  | 0.668
|  | <null> |  |  |  | 3,615*1,5*0,25 |  |  | 1.356
|  | <null> |  |  |  | 11,1*0,6*0,6 |  |  | 3.996
|  | <null> |  |  |  | Součet |  |  | 6.02
<null>
| {FD10863F-9741-4AAF-80A4-38E3D58D25FC} | <item> | 26 | SUB | 274351121 | Zřízení bednění základových pasů rovného | m2 | 16.018 | 16.018 |  |  |  | 21 | 0 | 0
|  | <null> |  |  | Plný popis: | Bednění základů pasů rovné zřízení | [14 empty] | Bednění základů pasů rovné zřízení
|  | <null> |  |  | Výkaz výměr: | 1,78*2*0,25 |  |  | 0.89
|  | <null> |  |  |  | 3,615*2*0,25 |  |  | 1.808
|  | <null> |  |  |  | 11,1*2*0,6 |  |  | 13.32
|  | <null> |  |  |  | Součet |  |  | 16.018
<null>
| {E8FC7A2A-0415-41FB-A49F-7D1A5AD3C77A} | <item> | 27 | SUB | 274351122 | Odstranění bednění základových pasů rovného | m2 | 16.018 | 16.018 |  |  |  | 21 | 0 | 0
|  | <null> |  |  | Plný popis: | Bednění základů pasů rovné odstranění | [14 empty] | Bednění základů pasů rovné odstranění
| {A909CA29-A6B4-4767-827C-E78DE128C987} | <item> | 28 | SUB | 274361821 | Výztuž základových pasů betonářskou ocelí 10 505 (R) | t | 0.602 | 0.602 |  |  |  | 21 | 0 | 0
|  | <null> |  |  | Plný popis: | Výztuž základů pasů z betonářské oceli 10 505 (R) nebo BSt 500 | [14 empty] | Výztuž základů pasů z betonářské oceli 10 505 (R) nebo BSt 500
|  | <null> |  |  | Výkaz výměr: | 6,020*0,1 |  |  | 0.602
|  | <null> |  |  |  | Součet |  |  | 0.602
<null>
| {B05A7FF3-64B9-430B-A102-9AE45DA8D53B} | <item> | 29 | SUB | 2.1 | Pozn. 15 - prefabrikovaná šachta, včetně podkladní kce, provedení dle PD | kus | 1 | 1 |  |  |  | 21 | 0 | 0
|  | <null> |  |  | Plný popis: | Pozn. 15 - prefabrikovaná šachta, včetně podkladní kce, provedení dle PD | [14 empty] | Pozn. 15 - prefabrikovaná šachta, včetně podkladní kce, provedení dle PD
<null>
OA a HŠ Trebíc/D.1.1.2/HSV/3 |  | 4 |  | Oddíl |  | 3: Svislé a kompletní konstrukce |  |  |  |  | 0 |  |  | 0 | 0
| {556BDE21-FD8F-4EAA-9F45-B6ECD884EC01} | <item> | 30 | SUB | 311113134 | Nadzákladová zeď tl přes 250 do 300 mm z hladkých tvárnic ztraceného bednění včetně výplně z betonu tř. C 16/20 | m2 | 4.613 | 4.613 |  |  |  | 21 | 0 | 0
|  | <null> |  |  | Plný popis: | Nadzákladové zdi z betonových tvárnic ztraceného bednění hladkých včetně výplně z betonu C 16/20, tloušťky zdiva přes 250 do 300 mm | [14 empty] | Nadzákladové zdi z betonových tvárnic ztraceného bednění hladkých včetně výplně z betonu C 16/20, tloušťky zdiva přes 250 do 300 mm
|  | <null> |  |  | Výkaz výměr: | 6,15*0,75 |  |  | 4.613
|  | <null> |  |  |  | Součet |  |  | 4.613
<null>
| {7235E815-C76D-4833-9F45-142A33E844E4} | <item> | 31 | SUB | 310239211 | Zazdívka otvorů pl přes 1 do 4 m2 ve zdivu nadzákladovém cihlami pálenými na MVC | m3 | 13.04 | 13.04 |  |  |  | 21 | 0 | 0
|  | <null> |  |  | Plný popis: | Zazdívka otvorů ve zdivu nadzákladovém cihlami pálenými plochy přes 1 m2 do 4 m2 na maltu vápenocementovou | [14 empty] | Zazdívka otvorů ve zdivu nadzákladovém cihlami pálenými plochy přes 1 m2 do 4 m2 na maltu vápenocementovou
|  | <null> |  |  | Výkaz výměr: | 0,7*0,6*0,6 |  |  | 0.252
|  | <null> |  |  |  | 0,4*0,6*0,7 |  |  | 0.168
|  | <null> |  |  |  | 1,5*3,25*0,15*2 |  |  | 1.463
|  | <null> |  |  |  | 0,9*3,25*0,15*2 |  |  | 0.878
|  | <null> |  |  |  | 1,2*3,25*0,45 |  |  | 1.755
|  | <null> |  |  |  | 1,2*3,25*0,15 |  |  | 0.585
|  | <null> |  |  |  | 0,25*2*0,15*2 |  |  | 0.15
|  | <null> |  |  |  | 0,375*0,625*2 |  |  | 0.469
|  | <null> |  |  |  | 1*2*0,15 |  |  | 0.3
|  | <null> |  |  |  | 0,95*2*0,325 |  |  | 0.618
|  | <null> |  |  |  | 1,2*0,8*0,6*2 |  |  | 1.152
|  | <null> |  |  |  | 1,5 |  |  | 1.5
|  | <null> |  |  |  | 3,75 |  |  | 3.75
|  | <null> |  |  |  | Součet |  |  | 13.04
<null>
| {4BC252CF-1E49-4F4A-82FC-D620FA374A87} | <item> | 32 | SUB | 311272221 | Zdivo z pórobetonových tvárnic na pero a drážku do P2 do 450 kg/m3 na tenkovrstvou maltu tl 300 mm | m2 | 56.76 | 56.76 |  |  |  | 21 | 0 | 0
|  | <null> |  |  | Plný popis: | Zdivo z pórobetonových tvárnic na tenké maltové lože, tl. zdiva 300 mm pevnost tvárnic do P2, objemová hmotnost do 450 kg/m3 na pero a drážku | [14 empty] | Zdivo z pórobetonových tvárnic na tenké maltové lože, tl. zdiva 300 mm pevnost tvárnic do P2, objemová hmotnost do 450 kg/m3 na pero a drážku
|  | <null> |  |  | Výkaz výměr: | 56,76 |  |  | 56.76
<null>
| {CEA71B4D-C142-4D78-8F5C-D5E373B0896F} | <item> | 33 | SUB | 311321817 | Nosná zeď ze ŽB pohledového tř. C 20/25 bez výztuže | m3 | 7.752 | 7.752 |  |  |  | 21 | 0 | 0
|  | <null> |  |  | Plný popis: | Nadzákladové zdi z betonu železového (bez výztuže) nosné pohledového (v přírodní barvě drtí a přísad) tř. C 20/25 | [14 empty] | Nadzákladové zdi z betonu železového (bez výztuže) nosné pohledového (v přírodní barvě drtí a přísad) tř. C 20/25
|  | <null> |  |  | Výkaz výměr: | 1,78*3,35*0,3 |  |  | 1.789
|  | <null> |  |  |  | 3,615*2,99*0,3 |  |  | 3.243
|  | <null> |  |  |  | 11,1*0,98*0,25 |  |  | 2.72
|  | <null> |  |  |  | Součet |  |  | 7.752
<null>
| {8190634E-F13B-4376-9002-98EF2FA82A30} | <item> | 34 | SUB | 311351121 | Zřízení oboustranného bednění nosných nadzákladových zdí | m2 | 55.3 | 55.3 |  |  |  | 21 | 0 | 0
|  | <null> |  |  | Plný popis: | Bednění nadzákladových zdí nosných rovné oboustranné za každou stranu zřízení | [14 empty] | Bednění nadzákladových zdí nosných rovné oboustranné za každou stranu zřízení
|  | <null> |  |  | Výkaz výměr: | 1,78*3,35*2 |  |  | 11.926
|  | <null> |  |  |  | 3,615*2,99*2 |  |  | 21.618
|  | <null> |  |  |  | 11,1*0,98*2 |  |  | 21.756
|  | <null> |  |  |  | Součet |  |  | 55.3
<null>
| {CC695675-A47E-4359-98B0-D4AAAA13E3C9} | <item> | 35 | SUB | 311351122 | Odstranění oboustranného bednění nosných nadzákladových zdí | m2 | 55.3 | 55.3 |  |  |  | 21 | 0 | 0
|  | <null> |  |  | Plný popis: | Bednění nadzákladových zdí nosných rovné oboustranné za každou stranu odstranění | [14 empty] | Bednění nadzákladových zdí nosných rovné oboustranné za každou stranu odstranění
| {ED8C5811-6321-43E2-92E3-7032F59DCCAF} | <item> | 36 | SUB | 311351911 | Příplatek k cenám bednění nosných nadzákladových zdí za pohledový beton | m2 | 55.3 | 55.3 |  |  |  | 21 | 0 | 0
|  | <null> |  |  | Plný popis: | Bednění nadzákladových zdí nosných Příplatek k cenám bednění za pohledový beton | [14 empty] | Bednění nadzákladových zdí nosných Příplatek k cenám bednění za pohledový beton
| {22C5EF26-79CF-4DA0-B0C8-3894D8FFE606} | <item> | 37 | SUB | 311361821 | Výztuž nosných zdí betonářskou ocelí 10 505 | t | 1.163 | 1.163 |  |  |  | 21 | 0 | 0
|  | <null> |  |  | Plný popis: | Výztuž nadzákladových zdí nosných svislých nebo odkloněných od svislice, rovných nebo oblých z betonářské oceli 10 505 (R) nebo BSt 500 | [14 empty] | Výztuž nadzákladových zdí nosných svislých nebo odkloněných od svislice, rovných nebo oblých z betonářské oceli 10 505 (R) nebo BSt 500
|  | <null> |  |  | Výkaz výměr: | 7,752*0,15 |  |  | 1.163
<null>
| {DB048D59-E54C-45BB-B65C-4BBF7BF90437} | <item> | 38 | SUB | 317168012 | Překlad keramický plochý š 115 mm dl 1250 mm | kus | 7 | 7 |  |  |  | 21 | 0 | 0
|  | <null> |  |  | Plný popis: | Překlady keramické ploché osazené do maltového lože, výšky překladu 71 mm šířky 115 mm, délky 1250 mm | [14 empty] | Překlady keramické ploché osazené do maltového lože, výšky překladu 71 mm šířky 115 mm, délky 1250 mm
| {2AC9DB33-EB5B-406C-9AE0-BBB2D90DD7BB} | <item> | 39 | SUB | 317168014 | Překlad keramický plochý š 115 mm dl 1750 mm | kus | 1 | 1 |  |  |  | 21 | 0 | 0
|  | <null> |  |  | Plný popis: | Překlady keramické ploché osazené do maltového lože, výšky překladu 71 mm šířky 115 mm, délky 1750 mm | [14 empty] | Překlady keramické ploché osazené do maltového lože, výšky překladu 71 mm šířky 115 mm, délky 1750 mm
| {C314A411-83EE-4266-983D-9AE19E13F17F} | <item> | 40 | SUB | 317168016 | Překlad keramický plochý š 115 mm dl 2250 mm | kus | 2 | 2 |  |  |  | 21 | 0 | 0
|  | <null> |  |  | Plný popis: | Překlady keramické ploché osazené do maltového lože, výšky překladu 71 mm šířky 115 mm, délky 2250 mm | [14 empty] | Překlady keramické ploché osazené do maltového lože, výšky překladu 71 mm šířky 115 mm, délky 2250 mm
| {8C5E0906-A5F4-4BE4-AA14-C2C8DB228371} | <item> | 41 | SUB | 317944321 | Válcované nosníky do č.12 dodatečně osazované do připravených otvorů | t | 0.113 | 0.113 |  |  |  | 21 | 0 | 0
|  | <null> |  |  | Plný popis: | Válcované nosníky dodatečně osazované do připravených otvorů bez zazdění hlav do č. 12 | [14 empty] | Válcované nosníky dodatečně osazované do připravených otvorů bez zazdění hlav do č. 12
|  | <null> |  |  | Výkaz výměr: | 4*1,6*0,0111 |  |  | 0.071
|  | <null> |  |  |  | 1,3*0,0111 |  |  | 0.014
|  | <null> |  |  |  | 1,3*0,0111 |  |  | 0.014
|  | <null> |  |  |  | 1,3*0,0111 |  |  | 0.014
|  | <null> |  |  |  | Součet |  |  | 0.113
<null>
| {12DA75D4-BF10-4D6A-A95E-18A537B5FDE8} | <item> | 42 | SUB | 317944323 | Válcované nosníky č.14 až 22 dodatečně osazované do připravených otvorů | t | 1.364 | 1.364 |  |  |  | 21 | 0 | 0
|  | <null> |  |  | Plný popis: | Válcované nosníky dodatečně osazované do připravených otvorů bez zazdění hlav č. 14 až 22 | [14 empty] | Válcované nosníky dodatečně osazované do připravených otvorů bez zazdění hlav č. 14 až 22
|  | <null> |  |  | Výkaz výměr: | 1,4*5*0,0179 |  |  | 0.125
|  | <null> |  |  |  | 1,5*5*0,0179 |  |  | 0.134
|  | <null> |  |  |  | 2*5*0,0179 |  |  | 0.179
|  | <null> |  |  |  | 2*0,0179 |  |  | 0.036
|  | <null> |  |  |  | 1,7*5*0,0179 |  |  | 0.152
|  | <null> |  |  |  | 3,4*0,0179 |  |  | 0.061
|  | <null> |  |  |  | 1,9*4*0,0179 |  |  | 0.136
|  | <null> |  |  |  | 1,55*3*0,0179 |  |  | 0.083
|  | <null> |  |  |  | 2,1*2*0,0219 |  |  | 0.092
|  | <null> |  |  |  | 4*3,2*0,0219 |  |  | 0.28
|  | <null> |  |  |  | 1,5*4*0,0144 |  |  | 0.086
|  | <null> |  |  |  | Součet |  |  | 1.364
<null>
| {9A024BE2-2CA0-41D1-BCA5-07491B14C1AB} | <item> | 43 | SUB | 317944325 | Válcované nosníky č.24 a vyšší dodatečně osazované do připravených otvorů | t | 0.655 | 0.655 |  |  |  | 21 | 0 | 0
|  | <null> |  |  | Plný popis: | Válcované nosníky dodatečně osazované do připravených otvorů bez zazdění hlav č. 24 a vyšší | [14 empty] | Válcované nosníky dodatečně osazované do připravených otvorů bez zazdění hlav č. 24 a vyšší
|  | <null> |  |  | Výkaz výměr: | 3,25*0,117 |  |  | 0.38
|  | <null> |  |  |  | 3,8*2*0,0362 |  |  | 0.275
|  | <null> |  |  |  | Součet |  |  | 0.655
<null>
| {2BAA28CA-210A-48E8-BA45-4393CD81CC38} | <item> | 44 | SUB | 319202212 | Dodatečná izolace zdiva tl přes 150 do 300 mm beztlakou injektáží silikonovou mikroemulzí | m | 28.19 | 28.19 |  |  |  | 21 | 0 | 0
|  | <null> |  |  | Plný popis: | Dodatečná izolace zdiva injektáží beztlakovou infuzí silikonovou mikroemulzí, tloušťka zdiva přes 150 do 300 mm | [14 empty] | Dodatečná izolace zdiva injektáží beztlakovou infuzí silikonovou mikroemulzí, tloušťka zdiva přes 150 do 300 mm
|  | <null> |  |  | Výkaz výměr: | 5,59+1,8 |  |  | 7.39
|  | <null> |  |  |  | (5,8+4,6)*2 |  |  | 20.8
|  | <null> |  |  |  | Součet |  |  | 28.19
<null>
| {1341B5DF-1F16-4AB3-8695-ACBDE57D2A3D} | <item> | 45 | SUB | 319202213 | Dodatečná izolace zdiva tl přes 300 do 450 mm beztlakou injektáží silikonovou mikroemulzí | m | 114.6 | 114.6 |  |  |  | 21 | 0 | 0
|  | <null> |  |  | Plný popis: | Dodatečná izolace zdiva injektáží beztlakovou infuzí silikonovou mikroemulzí, tloušťka zdiva přes 300 do 450 mm | [14 empty] | Dodatečná izolace zdiva injektáží beztlakovou infuzí silikonovou mikroemulzí, tloušťka zdiva přes 300 do 450 mm
|  | <null> |  |  | Výkaz výměr: | 43,5*2 |  |  | 87
|  | <null> |  |  |  | 6,9*2*2 |  |  | 27.6
|  | <null> |  |  |  | Součet |  |  | 114.6
<null>
| {C1C954C5-5FDD-4A14-AC5D-212B5D99132E} | <item> | 46 | SUB | 319202214 | Dodatečná izolace zdiva tl přes 450 do 600 mm beztlakou injektáží silikonovou mikroemulzí | m | 14 | 14 |  |  |  | 21 | 0 | 0
|  | <null> |  |  | Plný popis: | Dodatečná izolace zdiva injektáží beztlakovou infuzí silikonovou mikroemulzí, tloušťka zdiva přes 300 do 600 mm | [14 empty] | Dodatečná izolace zdiva injektáží beztlakovou infuzí silikonovou mikroemulzí, tloušťka zdiva přes 300 do 600 mm
|  | <null> |  |  | Výkaz výměr: | 7*2 |  |  | 14
<null>
| {CB5AF9FF-C94B-4B4F-90DB-887577E4EA4F} | <item> | 47 | SUB | 319202215 | Dodatečná izolace zdiva tl přes 600 do 900 mm beztlakou injektáží silikonovou mikroemulzí | m | 46.7 | 46.7 |  |  |  | 21 | 0 | 0
|  | <null> |  |  | Plný popis: | Dodatečná izolace zdiva injektáží beztlakovou infuzí silikonovou mikroemulzí, tloušťka zdiva přes 600 do 900 mm | [14 empty] | Dodatečná izolace zdiva injektáží beztlakovou infuzí silikonovou mikroemulzí, tloušťka zdiva přes 600 do 900 mm
|  | <null> |  |  | Výkaz výměr: | 23+1,5 |  |  | 24.5
|  | <null> |  |  |  | 11,1*2 |  |  | 22.2
|  | <null> |  |  |  | Součet |  |  | 46.7
<null>
| {5B9CB6D4-4F88-42D5-AD78-8B94B9B22090} | <item> | 48 | SUB | 319202216 | Dodatečná izolace zdiva tl přes 900 do 1200 mm beztlakou injektáží silikonovou mikroemulzí | m | 33.7 | 33.7 |  |  |  | 21 | 0 | 0
|  | <null> |  |  | Plný popis: | Dodatečná izolace zdiva injektáží beztlakovou infuzí silikonovou mikroemulzí, tloušťka zdiva přes 900 do 1 200 mm | [14 empty] | Dodatečná izolace zdiva injektáží beztlakovou infuzí silikonovou mikroemulzí, tloušťka zdiva přes 900 do 1 200 mm
|  | <null> |  |  | Výkaz výměr: | 3,5 |  |  | 3.5
|  | <null> |  |  |  | (2,2+3+7+2,9)*2 |  |  | 30.2
|  | <null> |  |  |  | Součet |  |  | 33.7
<null>
| {E49044FC-C982-4140-824F-EDB2CAC7378D} | <item> | 49 | SUB | 342244211 | Příčka z cihel broušených na tenkovrstvou maltu tloušťky 115 mm | m2 | 67.113 | 67.113 |  |  |  | 21 | 0 | 0
|  | <null> |  |  | Plný popis: | Příčky jednoduché z cihel děrovaných broušených na tenkovrstvou maltu, pevnost cihel do P15, tl. příčky 115 mm | [14 empty] | Příčky jednoduché z cihel děrovaných broušených na tenkovrstvou maltu, pevnost cihel do P15, tl. příčky 115 mm
|  | <null> |  |  | Výkaz výměr: | (6,15+3,125+3,125+1,95+1+1+1,55+2,825)*3 |  |  | 62.175
|  | <null> |  |  |  | -0,9*1*4 |  |  | -3.6
|  | <null> |  |  |  | (1,3+1,5+0,75)*3,25 |  |  | 11.538
|  | <null> |  |  |  | -1,5*2 |  |  | -3
|  | <null> |  |  |  | Součet |  |  | 67.113
<null>
| {090D4F9E-EE0F-4E7A-9EF2-4B744F0E0B28} | <item> | 50 | SUB | 342244221 | Příčka z cihel broušených na tenkovrstvou maltu tloušťky 140 mm | m2 | 102.015 | 102.015 |  |  |  | 21 | 0 | 0
|  | <null> |  |  | Plný popis: | Příčky jednoduché z cihel děrovaných broušených na tenkovrstvou maltu, pevnost cihel do P15, tl. příčky 140 mm | [14 empty] | Příčky jednoduché z cihel děrovaných broušených na tenkovrstvou maltu, pevnost cihel do P15, tl. příčky 140 mm
|  | <null> |  |  | Výkaz výměr: | (2,7+1,05+1,53+3,625+2,975+2,975+0,15+1+4,15+3,125+1,925+5,3+2,15+2,15+2,8)*3 |  |  | 112.815
|  | <null> |  |  |  | -0,9*2*6 |  |  | -10.8
|  | <null> |  |  |  | Součet |  |  | 102.015
<null>
| {53617395-D45C-4290-8EF7-66EBEE069411} | <item> | 51 | SUB | 342291112 | Ukotvení příček montážní polyuretanovou pěnou tl příčky přes 100 mm | m | 61.88 | 61.88 |  |  |  | 21 | 0 | 0
|  | <null> |  |  | Plný popis: | Ukotvení příček polyuretanovou pěnou, tl. příčky přes 100 mm | [14 empty] | Ukotvení příček polyuretanovou pěnou, tl. příčky přes 100 mm
|  | <null> |  |  | Výkaz výměr: | (6,15+3,125+3,125+1,95+1+1+1,55+2,825) |  |  | 20.725
|  | <null> |  |  |  | (1,3+1,5+0,75) |  |  | 3.55
|  | <null> |  |  |  | (2,7+1,05+1,53+3,625+2,975+2,975+0,15+1+4,15+3,125+1,925+5,3+2,15+2,15+2,8) |  |  | 37.605
|  | <null> |  |  |  | Součet |  |  | 61.88
<null>
| {24DFA8DD-5150-4241-BE35-87111D87E3AA} | <item> | 52 | SUB | 342291121 | Ukotvení příček k cihelným konstrukcím plochými kotvami | m | 107.1 | 107.1 |  |  |  | 21 | 0 | 0
|  | <null> |  |  | Plný popis: | Ukotvení příček plochými kotvami, do konstrukce cihelné | [14 empty] | Ukotvení příček plochými kotvami, do konstrukce cihelné
|  | <null> |  |  | Výkaz výměr: | 3,15*34 |  |  | 107.1
|  | <null> |  |  |  | Součet |  |  | 107.1
<null>
| {C05B1F21-E9AE-4FED-95DB-58BF8105DB09} | <item> | 53 | SUB | 346244381 | Plentování jednostranné v do 200 mm válcovaných nosníků cihlami | m2 | 30.333 | 30.333 |  |  |  | 21 | 0 | 0
|  | <null> |  |  | Plný popis: | Plentování ocelových válcovaných nosníků jednostranné cihlami na maltu, výška stojiny do 200 mm | [14 empty] | Plentování ocelových válcovaných nosníků jednostranné cihlami na maltu, výška stojiny do 200 mm
|  | <null> |  |  | Výkaz výměr: | 1,6*4*0,12*2 |  |  | 1.536
|  | <null> |  |  |  | 1,3*0,12*2 |  |  | 0.312
|  | <null> |  |  |  | 1,3*0,12*2 |  |  | 0.312
|  | <null> |  |  |  | 1,3*0,12*2 |  |  | 0.312
|  | <null> |  |  |  | 1,4*5*0,16*2 |  |  | 2.24
|  | <null> |  |  |  | 1,5*5*0,16*2 |  |  | 2.4
|  | <null> |  |  |  | 2*5*0,16*2 |  |  | 3.2
|  | <null> |  |  |  | 1,7*5*0,16*2 |  |  | 2.72
|  | <null> |  |  |  | 3,4*0,16*2 |  |  | 1.088
|  | <null> |  |  |  | 1,9*4*0,16*2 |  |  | 2.432
|  | <null> |  |  |  | 1,55*3*0,16*2 |  |  | 1.488
|  | <null> |  |  |  | 2,1*2*0,18*2 |  |  | 1.512
|  | <null> |  |  |  | 4*3,2*0,18*2 |  |  | 4.608
|  | <null> |  |  |  | 1,5*4*0,14*2 |  |  | 1.68
|  | <null> |  |  |  | 3,25*0,13*2 |  |  | 0.845
|  | <null> |  |  |  | 3,8*2*0,24*2 |  |  | 3.648
|  | <null> |  |  |  | Součet |  |  | 30.333
<null>
| {0161EAD9-C48D-4F3D-9FF1-0EC3C6B6736A} | <item> | 54 | SUB | 346272236 | Přizdívka z pórobetonových tvárnic tl 100 mm | m2 | 12.113 | 12.113 |  |  |  | 21 | 0 | 0
|  | <null> |  |  | Plný popis: | Přizdívky z pórobetonových tvárnic objemová hmotnost do 500 kg/m3, na tenké maltové lože, tloušťka přizdívky 100 mm | [14 empty] | Přizdívky z pórobetonových tvárnic objemová hmotnost do 500 kg/m3, na tenké maltové lože, tloušťka přizdívky 100 mm
|  | <null> |  |  | Výkaz výměr: | (1,1+1,9+1,1+1,35+1,35+1,275)*1,5 |  |  | 12.113
|  | <null> |  |  |  | Součet |  |  | 12.113
<null>
| {45343B0D-AE17-441A-A3C2-1C88BCB936D9} | <item> | 55 | SUB | OV/30 | Sklepní světlík, provedení dle PD, 1000x1000x600 | kus | 3 | 3 |  |  |  | 21 | 0 | 0
|  | <null> |  |  | Plný popis: | Sklepní světlík, provedení dle PD, 1000x1000x600 | [14 empty] | Sklepní světlík, provedení dle PD, 1000x1000x600
<null>
OA a HŠ Trebíc/D.1.1.2/HSV/4 |  | 4 |  | Oddíl |  | 4: Vodorovné konstrukce |  |  |  |  | 0 |  |  | 0 | 0
| {C3E5862B-FDDC-4AC7-951D-8F85195CBCC2} | <item> | 56 | SUB | 411388531 | Zabetonování otvorů pl do 1 m2 ve stropech | m3 | 2.85 | 2.85 |  |  |  | 21 | 0 | 0
|  | <null> |  |  | Plný popis: | Zabetonování otvorů ve stropech nebo v klenbách včetně lešení, bednění, odbednění a výztuže (materiál v ceně) ve stropech železobetonových, tvárnicových a prefabrikovaných | [14 empty] | Zabetonování otvorů ve stropech nebo v klenbách včetně lešení, bednění, odbednění a výztuže (materiál v ceně) ve stropech železobetonových, tvárnicových a prefabrikovaných
|  | <null> |  |  | Výkaz výměr: | 2,85 |  |  | 2.85
|  | <null> |  |  |  | Součet |  |  | 2.85
<null>
| {28E89A0A-F97C-4C06-96B6-D6E45B46F5EF} | <item> | 57 | SUB | 413232221 | Zazdívka zhlaví válcovaných nosníků v přes 150 do 300 mm | kus | 94 | 94 |  |  |  | 21 | 0 | 0
|  | <null> |  |  | Plný popis: | Zazdívka zhlaví stropních trámů nebo válcovaných nosníků pálenými cihlami válcovaných nosníků, výšky přes 150 do 300 mm | [14 empty] | Zazdívka zhlaví stropních trámů nebo válcovaných nosníků pálenými cihlami válcovaných nosníků, výšky přes 150 do 300 mm
|  | <null> |  |  | Výkaz výměr: | 4*2 |  |  | 8
|  | <null> |  |  |  | 2 |  |  | 2
|  | <null> |  |  |  | 2 |  |  | 2
|  | <null> |  |  |  | 2 |  |  | 2
|  | <null> |  |  |  | 2*2 |  |  | 4
|  | <null> |  |  |  | 2*2 |  |  | 4
|  | <null> |  |  |  | 2*2 |  |  | 4
|  | <null> |  |  |  | 2*2 |  |  | 4
|  | <null> |  |  |  | 2*2 |  |  | 4
|  | <null> |  |  |  | 2*2 |  |  | 4
|  | <null> |  |  |  | 2*2 |  |  | 4
|  | <null> |  |  |  | 2*2*2 |  |  | 8
|  | <null> |  |  |  | 4*2*2 |  |  | 16
|  | <null> |  |  |  | 4*2*2 |  |  | 16
|  | <null> |  |  |  | 2*2 |  |  | 4
|  | <null> |  |  |  | 2*2*2 |  |  | 8
|  | <null> |  |  |  | Součet |  |  | 94
<null>
| {9E81CA67-A7C4-4D99-B7F9-AAEDD9DA0E6A} | <item> | 58 | SUB | 451572111 | Lože pod potrubí otevřený výkop z kameniva drobného těženého | m3 | 0.25 | 0.25 |  |  |  | 21 | 0 | 0
|  | <null> |  |  | Plný popis: | Lože pod potrubí, stoky a drobné objekty v otevřeném výkopu z kameniva drobného těženého 0 až 4 mm | [14 empty] | Lože pod potrubí, stoky a drobné objekty v otevřeném výkopu z kameniva drobného těženého 0 až 4 mm
|  | <null> |  |  | Výkaz výměr: | 2,5*0,5*0,1 |  |  | 0.125
|  | <null> |  |  |  | 2,5*0,5*0,1 |  |  | 0.125
|  | <null> |  |  |  | Součet |  |  | 0.25
<null>
<null>
OA a HŠ Trebíc/D.1.1.2/HSV/43 |  | 4 |  | Oddíl |  | 43: Schodištové konstrukce a rampy |  |  |  |  | 0 |  |  | 0 | 0
| {E538510B-7C15-4F05-8A86-DD74330E3D81} | <item> | 59 | SUB | 430321515 | Schodišťová konstrukce a rampa ze ŽB tř. C 20/25 | m3 | 0.45 | 0.45 |  |  |  | 21 | 0 | 0
|  | <null> |  |  | Plný popis: | Schodišťové konstrukce a rampy z betonu železového (bez výztuže) stupně, schodnice, ramena, podesty s nosníky tř. C 20/25 | [14 empty] | Schodišťové konstrukce a rampy z betonu železového (bez výztuže) stupně, schodnice, ramena, podesty s nosníky tř. C 20/25
|  | <null> |  |  | Výkaz výměr: | 1,5*0,6*0,5 |  |  | 0.45
|  | <null> |  |  |  | Součet |  |  | 0.45
<null>
| {1F3AB047-CD8D-4EA9-BF55-5F612AA09315} | <item> | 60 | SUB | 431351121 | Zřízení bednění podest schodišť a ramp přímočarých v do 4 m | m2 | 1.5 | 1.5 |  |  |  | 21 | 0 | 0
|  | <null> |  |  | Plný popis: | Bednění podest, podstupňových desek a ramp včetně podpěrné konstrukce výšky do 4 m půdorysně přímočarých zřízení | [14 empty] | Bednění podest, podstupňových desek a ramp včetně podpěrné konstrukce výšky do 4 m půdorysně přímočarých zřízení
|  | <null> |  |  | Výkaz výměr: | 1,5*2*0,5 |  |  | 1.5
|  | <null> |  |  |  | Součet |  |  | 1.5
<null>
| {A1859E60-D5DF-449D-9A87-F4E63416FE8B} | <item> | 61 | SUB | 431351122 | Odstranění bednění podest schodišť a ramp přímočarých v do 4 m | m2 | 1.5 | 1.5 |  |  |  | 21 | 0 | 0
|  | <null> |  |  | Plný popis: | Bednění podest, podstupňových desek a ramp včetně podpěrné konstrukce výšky do 4 m půdorysně přímočarých odstranění | [14 empty] | Bednění podest, podstupňových desek a ramp včetně podpěrné konstrukce výšky do 4 m půdorysně přímočarých odstranění
| {6949BE61-3397-401D-990B-9A62B74693D0} | <item> | 62 | SUB | 430361821 | Výztuž schodišťové konstrukce a rampy betonářskou ocelí 10 505 | t | 0.068 | 0.068 |  |  |  | 21 | 0 | 0
|  | <null> |  |  | Plný popis: | Výztuž schodišťových konstrukcí a ramp stupňů, schodnic, ramen, podest s nosníky z betonářské oceli 10 505 (R) nebo BSt 500 | [14 empty] | Výztuž schodišťových konstrukcí a ramp stupňů, schodnic, ramen, podest s nosníky z betonářské oceli 10 505 (R) nebo BSt 500
|  | <null> |  |  | Výkaz výměr: | 0,450*0,15 |  |  | 0.068
|  | <null> |  |  |  | Součet |  |  | 0.068
<null>
| {D3777A1C-E550-4249-B319-4C6A50E539FE} | <item> | 63 | SUB | OV/19 | Betonový schod přímý, provedení dle PD, 1000x350x150 | kus | 3 | 3 |  |  |  | 21 | 0 | 0
|  | <null> |  |  | Plný popis: | Betonový schod přímý, provedení dle PD, 1000x350x150 | [14 empty] | Betonový schod přímý, provedení dle PD, 1000x350x150
| {79EF80D4-2022-4CF0-A214-AFDD24D581C5} | <item> | 64 | SUB | OV/19.1 | Betonový schod přímý, provedení dle PD, 500x350x150 | kus | 3 | 3 |  |  |  | 21 | 0 | 0
|  | <null> |  |  | Plný popis: | Betonový schod přímý, provedení dle PD, 500x350x150 | [14 empty] | Betonový schod přímý, provedení dle PD, 500x350x150
<null>
OA a HŠ Trebíc/D.1.1.2/HSV/5 |  | 4 |  | Oddíl |  | 5: Komunikace pozemní |  |  |  |  | 0 |  |  | 0 | 0
| {4C8A2680-D3D9-4C7F-9D92-A9492DD26CD4} | <item> | 65 | SUB | 564251011 | Podklad nebo podsyp ze štěrkopísku ŠP plochy do 100 m2 tl 150 mm | m2 | 101 | 101 |  |  |  | 21 | 0 | 0
|  | <null> |  |  | Plný popis: | Podklad nebo podsyp ze štěrkopísku ŠP s rozprostřením, vlhčením a zhutněním plochy jednotlivě do 100 m2, po zhutnění tl. 150 mm | [14 empty] | Podklad nebo podsyp ze štěrkopísku ŠP s rozprostřením, vlhčením a zhutněním plochy jednotlivě do 100 m2, po zhutnění tl. 150 mm
|  | <null> |  |  | Výkaz výměr: | 26 |  |  | 26
|  | <null> |  |  |  | 26 |  |  | 26
|  | <null> |  |  |  | 13 |  |  | 13
|  | <null> |  |  |  | 7,5 |  |  | 7.5
|  | <null> |  |  |  | 15,5+13 |  |  | 28.5
|  | <null> |  |  |  | Součet |  |  | 101
<null>
| {B3A968A0-5309-4AA2-BECC-F40A7232AEDE} | <item> | 66 | SUB | 564861011 | Podklad ze štěrkodrtě ŠD plochy do 100 m2 tl 200 mm | m2 | 28.5 | 28.5 |  |  |  | 21 | 0 | 0
|  | <null> |  |  | Plný popis: | Podklad ze štěrkodrti ŠD s rozprostřením a zhutněním plochy jednotlivě do 100 m2, po zhutnění tl. 200 mm | [14 empty] | Podklad ze štěrkodrti ŠD s rozprostřením a zhutněním plochy jednotlivě do 100 m2, po zhutnění tl. 200 mm
|  | <null> |  |  | Výkaz výměr: | 15,5+13 |  |  | 28.5
|  | <null> |  |  |  | Součet |  |  | 28.5
<null>
| {13A62FF7-0391-419D-AF4B-581460893152} | <item> | 67 | SUB | 564871011 | Podklad ze štěrkodrtě ŠD plochy do 100 m2 tl 250 mm | m2 | 72.5 | 72.5 |  |  |  | 21 | 0 | 0
|  | <null> |  |  | Plný popis: | Podklad ze štěrkodrti ŠD s rozprostřením a zhutněním plochy jednotlivě do 100 m2, po zhutnění tl. 250 mm | [14 empty] | Podklad ze štěrkodrti ŠD s rozprostřením a zhutněním plochy jednotlivě do 100 m2, po zhutnění tl. 250 mm
|  | <null> |  |  | Výkaz výměr: | 26 |  |  | 26
|  | <null> |  |  |  | 26 |  |  | 26
|  | <null> |  |  |  | 13 |  |  | 13
|  | <null> |  |  |  | 7,5 |  |  | 7.5
|  | <null> |  |  |  | Součet |  |  | 72.5
<null>
| {F6D63AD1-C21A-465C-9505-25A17D1A150E} | <item> | 68 | SUB | 596211110 | Kladení zámkové dlažby komunikací pro pěší ručně tl 60 mm skupiny A pl do 50 m2 | m2 | 28.5 | 28.5 |  |  |  | 21 | 0 | 0
|  | <null> |  |  | Plný popis: | Kladení dlažby z betonových zámkových dlaždic komunikací pro pěší ručně s ložem z kameniva těženého nebo drceného tl. do 40 mm, s vyplněním spár s dvojitým hutněním, vibrováním a se smetením přebytečného materiálu na krajnici tl. 60 mm skupiny A, pro plochy do 50 m2 | [14 empty] | Kladení dlažby z betonových zámkových dlaždic komunikací pro pěší ručně s ložem z kameniva těženého nebo drceného tl. do 40 mm, s vyplněním spár s dvojitým hutněním, vibrováním a se smetením přebytečného materiálu na krajnici tl. 60 mm skupiny A, pro plochy do 50 m2
|  | <null> |  |  | Výkaz výměr: | 15,5+13 |  |  | 28.5
|  | <null> |  |  |  | Součet |  |  | 28.5
<null>
| {4F873AC2-2115-4886-9D2A-EA2E70834205} | <item> | 69 | SUB | 59245018 | dlažba skladebná betonová 200x100mm tl 60mm přírodní | m2 | 29.355 | 29.355 |  |  |  | 21 | 0 | 0
|  | <null> |  |  | Plný popis: | dlažba skladebná betonová 200x100mm tl 60mm přírodní | [14 empty] | dlažba skladebná betonová 200x100mm tl 60mm přírodní
|  | <null> |  |  | Výkaz výměr: | 28,5*1,03 'Přepočtené koeficientem množství |  |  | 29.355
<null>
| {0FB72189-FE52-4D94-BEEE-9E95C196DCB7} | <item> | 70 | SUB | 596211210 | Kladení zámkové dlažby komunikací pro pěší ručně tl 80 mm skupiny A pl do 50 m2 | m2 | 72.5 | 72.5 |  |  |  | 21 | 0 | 0
|  | <null> |  |  | Plný popis: | Kladení dlažby z betonových zámkových dlaždic komunikací pro pěší ručně s ložem z kameniva těženého nebo drceného tl. do 40 mm, s vyplněním spár s dvojitým hutněním, vibrováním a se smetením přebytečného materiálu na krajnici tl. 80 mm skupiny A, pro plochy do 50 m2 | [14 empty] | Kladení dlažby z betonových zámkových dlaždic komunikací pro pěší ručně s ložem z kameniva těženého nebo drceného tl. do 40 mm, s vyplněním spár s dvojitým hutněním, vibrováním a se smetením přebytečného materiálu na krajnici tl. 80 mm skupiny A, pro plochy do 50 m2
|  | <null> |  |  | Výkaz výměr: | 26 |  |  | 26
|  | <null> |  |  |  | 26 |  |  | 26
|  | <null> |  |  |  | 13 |  |  | 13
|  | <null> |  |  |  | 7,5 |  |  | 7.5
|  | <null> |  |  |  | Součet |  |  | 72.5
<null>
| {C95A0E94-F64C-42D8-A880-791BA3184C0E} | <item> | 71 | SUB | 59245020 | dlažba skladebná betonová 200x100mm tl 80mm přírodní | m2 | 22.838 | 22.838 |  |  |  | 21 | 0 | 0
|  | <null> |  |  | Plný popis: | dlažba skladebná betonová 200x100mm tl 80mm přírodní | [14 empty] | dlažba skladebná betonová 200x100mm tl 80mm přírodní
|  | <null> |  |  | Výkaz výměr: | 72,5*0,3*1,05 |  |  | 22.838
<null>
| {8D6AFC4A-6E66-4B68-A849-895D22B41248} | <item> | 72 | SUB | 596811311.1 | Kladení velkoformátové betonové dlažby tl do 100 mm velikosti do 0,5 m2 pl do 300 m2, lepením | m2 | 15.75 | 15.75 |  |  |  | 21 | 0 | 0
|  | <null> |  |  | Plný popis: | Kladení velkoformátové betonové dlažby tl do 100 mm velikosti do 0,5 m2 pl do 300 m2, lepením | [14 empty] | Kladení velkoformátové betonové dlažby tl do 100 mm velikosti do 0,5 m2 pl do 300 m2, lepením
|  | <null> |  |  | Výkaz výměr: | (7+3,5)*1,5 |  |  | 15.75
|  | <null> |  |  |  | Součet |  |  | 15.75
<null>
| {35B80B7C-519B-4BDA-ADE3-2FF0EAAF6D94} | <item> | 73 | SUB | 59246018.1 | dlažba velkoformátová betonová plochy do 0,5m2 tl 80mm tryskaný povrch, R12 | m2 | 16.223 | 16.223 |  |  |  | 21 | 0 | 0
|  | <null> |  |  | Plný popis: | dlažba velkoformátová betonová plochy do 0,5m2 tl 80mm tryskaný povrch, R12 | [14 empty] | dlažba velkoformátová betonová plochy do 0,5m2 tl 80mm tryskaný povrch, R12
|  | <null> |  |  | Výkaz výměr: | 15,75*1,03 'Přepočtené koeficientem množství |  |  | 16.223
<null>
<null>
OA a HŠ Trebíc/D.1.1.2/HSV/6 |  | 4 |  | Oddíl |  | 6: Úpravy povrchu, podlahy a osazování výplní |  |  |  |  | 0 |  |  | 0 | 0
| {A6D93A1B-E8E7-4AA4-AA83-1471E46ADB7F} | <item> | 74 | SUB | 619996117 | Ochrana podlahy obedněním z OSB desek | m2 | 201.15 | 201.15 |  |  |  | 21 | 0 | 0
|  | <null> |  |  | Plný popis: | Ochrana stavebních konstrukcí a samostatných prvků včetně pozdějšího odstranění obedněním z OSB desek podlahy | [14 empty] | Ochrana stavebních konstrukcí a samostatných prvků včetně pozdějšího odstranění obedněním z OSB desek podlahy
|  | <null> |  |  | Výkaz výměr: | 13,87+15,74+5,14+3,53+2+10,07+2+1,95+1,35+3,22+1,62+1,33+1,33+1,92+2,07+25,16+20,83+2+1,95+1,57+1,7+1,33+1,33+1,7+1,77+10,93+25,16+32,18+3,05+1,9+1,45 |  |  | 201.15
|  | <null> |  |  |  | Součet |  |  | 201.15
<null>
| {137DF2E3-2DC0-4112-AA94-A8F4F3860A46} | <item> | 75 | SUB | 619996147 | Ochrana podlahy zakrytím geotextilií | m2 | 201.15 | 201.15 |  |  |  | 21 | 0 | 0
|  | <null> |  |  | Plný popis: | Ochrana stavebních konstrukcí a samostatných prvků včetně pozdějšího odstranění geotextilií zakrytím podlahy | [14 empty] | Ochrana stavebních konstrukcí a samostatných prvků včetně pozdějšího odstranění geotextilií zakrytím podlahy
| {2E3F6507-3EFB-43F8-8EE9-B3CC82ED6147} | <item> | 76 | SUB | 632450132 | Vyrovnávací cementový potěr tl přes 20 do 30 mm ze suchých směsí provedený v ploše | m2 | 8.46 | 8.46 |  |  |  | 21 | 0 | 0
|  | <null> |  |  | Plný popis: | Potěr cementový vyrovnávací ze suchých směsí v ploše o průměrné (střední) tl. přes 20 do 30 mm | [14 empty] | Potěr cementový vyrovnávací ze suchých směsí v ploše o průměrné (střední) tl. přes 20 do 30 mm
|  | <null> |  |  | Výkaz výměr: | 94*0,3*0,3 |  |  | 8.46
|  | <null> |  |  |  | Součet |  |  | 8.46
<null>
<null>
OA a HŠ Trebíc/D.1.1.2/HSV/61 |  | 4 |  | Oddíl |  | 61: Úprava povrchu vnitrních |  |  |  |  | 0 |  |  | 0 | 0
| {9FE9A51E-790B-4058-8E0D-3D55A004BA9A} | <item> | 77 | SUB | 612131121 | Penetrační disperzní nátěr vnitřních stěn nanášený ručně | m2 | 2448.91 | 2448.91 |  |  |  | 21 | 0 | 0
|  | <null> |  |  | Plný popis: | Podkladní a spojovací vrstva vnitřních omítaných ploch penetrace disperzní nanášená ručně stěn | [14 empty] | Podkladní a spojovací vrstva vnitřních omítaných ploch penetrace disperzní nanášená ručně stěn
|  | <null> |  |  | Výkaz výměr: | 1866,976+389,886+192,048 |  |  | 2448.91
|  | <null> |  |  |  | Součet |  |  | 2448.91
<null>
| {90AD66AC-C75C-4F81-81CB-D50AA85593EE} | <item> | 78 | SUB | 612325417 | Oprava vnitřní vápenocementové hladké omítky tl do 20 mm stěn v rozsahu plochy přes 10 do 30 % s celoplošným přeštukováním tl do 3 mm | m2 | 1866.976 | 1866.976 |  |  |  | 21 | 0 | 0
|  | <null> |  |  | Plný popis: | Oprava vápenocementové omítky vnitřních ploch hladké, tl. do 20 mm, s celoplošným přeštukováním, tl. štuku do 3 mm stěn, v rozsahu opravované plochy přes 10 do 30% | [14 empty] | Oprava vápenocementové omítky vnitřních ploch hladké, tl. do 20 mm, s celoplošným přeštukováním, tl. štuku do 3 mm stěn, v rozsahu opravované plochy přes 10 do 30%
|  | <null> |  |  | Výkaz výměr: | (1+1+0,665+0,665+3,295+3,295+1,45+1,45+1,53+1,53+0,34+0,34+1,53+1,53+5,2+5,2+2,55+2,55+3,465+3,465+5,45+5,45+5,45+5,45)*3 |  |  | 191.55
|  | <null> |  |  |  | (3,7+3,7+3,7+3,7+7,55+6,15+6,15+1,025+2,125+0,45+0,45+1,025+2,125+7,55+4,27+3,73+5,5+5,225+5,225+1+1+0,45+0,45+5,5+1+1+5,275+5,275)*3 |  |  | 282.9
|  | <null> |  |  |  | (1,5+0,3+0,3+0,5+1+1,9+1,825+1,825+0,365+0,365+1+1+0,16+0,16+1,125+1,125+0,3+0,3+1+1+0,45+0,45+1,2+1,2+0,45+0,45+1,3+1,3+1,5+1,5)*3 |  |  | 80.55
|  | <null> |  |  |  | (0,74+0,74+3,075+1,95+1,95+0,5+0,5+0,5+0,5+0,45+0,45+5,7+5,7+3,85+2,3+2,3+1,4+1,4+3,7+3,7+0,7+0,7+0,45+0,45+1+1+11)*3 |  |  | 170.115
|  | <null> |  |  |  | (1,1+1,1+1,475+1,475)*1*8 |  |  | 41.2
|  | <null> |  |  |  | -1*2*38 |  |  | -76
|  | <null> |  |  |  | Mezisoučet |  |  | 690.315
|  | <null> |  |  |  | (1,65+1,65+3,4+3,4+3,3+3,3+2,45+2,45+4,75+4,75+2,55+2,55+2,55+2,55+5,45+5,45+3,69+3,735+0,95+0,95+7,15+7,55+2,1+3,5+0,6+0,6+3,5)*3 |  |  | 259.575
|  | <null> |  |  |  | (1,805+1,805+0,45+4,12+3,58+5,35+5,35+0,5+0,35+0,5+0,35+0,45+0,45+3,075+3,075+2,1+2,1+1,2+1,2+6,25+6,25+1,5+1,5+3,7+3,7+2,3+2,3+0,95+0,95+4,3)*3 |  |  | 214.53
|  | <null> |  |  |  | (5,025+2,987+1+1+2,3+2,3+1,5+1,545+11)*3 |  |  | 85.971
|  | <null> |  |  |  | (1,1+1,1+1,475+1,475)*1*8 |  |  | 41.2
|  | <null> |  |  |  | -1*2*28 |  |  | -56
|  | <null> |  |  |  | Mezisoučet |  |  | 545.276
|  | <null> |  |  |  | (3.4+3.4+3.3+3.3+1.65+1.65+0.95+1.5+1.5+5.15+5.15+2.15+2.15+5.45+5.45+3.35+3.25+3.35+3.25+4.625+4.625+5,35+5,35)*3 |  |  | 237.9
|  | <null> |  |  |  | (34+3,5+8,13+8,13+5,675+5,16+5,16+5,075+5,075+5,475+3,75+3,425+38+2+2+2,295+2,295)*3 |  |  | 417.435
|  | <null> |  |  |  | -1*2*30 |  |  | -60
|  | <null> |  |  |  | (1,1+1,1+1,475+1,475)*1*7 |  |  | 36.05
|  | <null> |  |  |  | Mezisoučet |  |  | 631.385
|  | <null> |  |  |  | Součet |  |  | 1866.976
<null>
| {08BD5960-51B3-4A27-AADF-165A4F050362} | <item> | 79 | SUB | 612131101 | Cementový postřik vnitřních stěn nanášený celoplošně ručně | m2 | 389.886 | 389.886 |  |  |  | 21 | 0 | 0
|  | <null> |  |  | Plný popis: | Podkladní a spojovací vrstva vnitřních omítaných ploch cementový postřik nanášený ručně celoplošně stěn | [14 empty] | Podkladní a spojovací vrstva vnitřních omítaných ploch cementový postřik nanášený ručně celoplošně stěn
|  | <null> |  |  | Výkaz výměr: | 295,262+94,624 |  |  | 389.886
|  | <null> |  |  |  | Součet |  |  | 389.886
<null>
| {2AAA6274-4327-45FD-B29A-B6823F73162D} | <item> | 80 | SUB | 612321141 | Vápenocementová omítka štuková dvouvrstvá vnitřních stěn nanášená ručně | m2 | 295.262 | 295.262 |  |  |  | 21 | 0 | 0
|  | <null> |  |  | Plný popis: | Omítka vápenocementová vnitřních ploch nanášená ručně dvouvrstvá, tloušťky jádrové omítky do 10 mm a tloušťky štuku do 3 mm štuková svislých konstrukcí stěn | [14 empty] | Omítka vápenocementová vnitřních ploch nanášená ručně dvouvrstvá, tloušťky jádrové omítky do 10 mm a tloušťky štuku do 3 mm štuková svislých konstrukcí stěn
|  | <null> |  |  | Výkaz výměr: | 67,113*2 |  |  | 134.226
|  | <null> |  |  |  | 102,015*2 |  |  | 204.03
|  | <null> |  |  |  | 0,7*0,6 |  |  | 0.42
|  | <null> |  |  |  | 0,4*0,6 |  |  | 0.24
|  | <null> |  |  |  | 1,5*3,25*2 |  |  | 9.75
|  | <null> |  |  |  | 0,9*3,25*2 |  |  | 5.85
|  | <null> |  |  |  | 1,2*3,25 |  |  | 3.9
|  | <null> |  |  |  | 1,2*3,25 |  |  | 3.9
|  | <null> |  |  |  | 0,25*2*2 |  |  | 1
|  | <null> |  |  |  | 0,375*2 |  |  | 0.75
|  | <null> |  |  |  | 1*2 |  |  | 2
|  | <null> |  |  |  | 0,95*2 |  |  | 1.9
|  | <null> |  |  |  | 1,2*0,8*2 |  |  | 1.92
|  | <null> |  |  |  | 20 |  |  | 20
|  | <null> |  |  |  | -94,624 |  |  | -94.624
|  | <null> |  |  |  | Součet |  |  | 295.262
<null>
| {52ECA6A7-6A1F-4B03-A2BE-D3DF4DA83D54} | <item> | 81 | SUB | 612321121 | Vápenocementová omítka hladká jednovrstvá vnitřních stěn nanášená ručně | m2 | 94.624 | 94.624 |  |  |  | 21 | 0 | 0
|  | <null> |  |  | Plný popis: | Omítka vápenocementová vnitřních ploch nanášená ručně jednovrstvá, tloušťky do 10 mm hladká svislých konstrukcí stěn | [14 empty] | Omítka vápenocementová vnitřních ploch nanášená ručně jednovrstvá, tloušťky do 10 mm hladká svislých konstrukcí stěn
|  | <null> |  |  | Výkaz výměr: | (2,6+1+1+1,925+2,05+2,05+1+1+2,55+2,825+2,825+2,825+2,825+1,55+1,55+3,125+3,125+3,125+3,125+1,95+1,95+1,95)*2,35 |  |  | 112.624
|  | <null> |  |  |  | -0,9*2*10 |  |  | -18
|  | <null> |  |  |  | Součet |  |  | 94.624
<null>
| {3FEB0B24-1653-400A-A069-216F1031905A} | <item> | 82 | SUB | 612321191 | Příplatek k vápenocementové omítce vnitřních stěn za každých dalších 5 mm tloušťky ručně | m2 | 389.886 | 389.886 |  |  |  | 21 | 0 | 0
|  | <null> |  |  | Plný popis: | Omítka vápenocementová vnitřních ploch nanášená ručně Příplatek k cenám za každých dalších i započatých 5 mm tloušťky omítky přes 10 mm stěn | [14 empty] | Omítka vápenocementová vnitřních ploch nanášená ručně Příplatek k cenám za každých dalších i započatých 5 mm tloušťky omítky přes 10 mm stěn
|  | <null> |  |  | Výkaz výměr: | 295,262+94,624 |  |  | 389.886
|  | <null> |  |  |  | Součet |  |  | 389.886
<null>
| {3D625635-0BEA-4C31-992E-82626907C4F4} | <item> | 83 | SUB | 612131151 | Sanační postřik vnitřních stěn nanášený celoplošně ručně | m2 | 630.879 | 630.879 |  |  |  | 21 | 0 | 0
|  | <null> |  |  | Plný popis: | Sanační postřik vnitřních omítaných ploch vápenocementový nanášený ručně celoplošně stěn | [14 empty] | Sanační postřik vnitřních omítaných ploch vápenocementový nanášený ručně celoplošně stěn
|  | <null> |  |  | Výkaz výměr: | (1,65+1,65+1,53+1,53+0,34+2,7+2,7+1,05+2+1,53+0,34+1,53+0,3+2,4+4,25+4,25+1,85+1,85+2,4+2,4+3,625+2,6+2,6+3,525+2,5+2,5+3,15+3,15+1,2+1,2)*2,75 |  |  | 176.825
|  | <null> |  |  |  | (3,05+3,05+6,15+6,15+3,25+3,25+0,995+0,955+3,125+3,125+6,15+1,75+1,75+1,88+1,88+2,1+2,1+2,1+2,1+2,85+2,85+1,85+1,85)*2,75 |  |  | 176.853
|  | <null> |  |  |  | (2,88+2,88+2+2+3,11+3,11+1,15+1,15+4,2+4,2+1,05+1,05+5,45+1,675+3,125+5,45+5,45+5,45+2,15+2,8+1,7+1,7+1,7+4,95+0,6+5,1+4,95+0,6+5,1)*2,75 |  |  | 238.508
|  | <null> |  |  |  | (5,88+5,88+2,575+2,575+3,3+3,3+1,125+1,125+1,1+0,9+0,9+0,9+4,7+4,7+2,975+2,6+1,535)*2,75 |  |  | 126.693
|  | <null> |  |  |  | -1*2*44 |  |  | -88
|  | <null> |  |  |  | Součet |  |  | 630.879
<null>
| {7204E495-B787-4463-B29E-2C79A2F5687A} | <item> | 84 | SUB | 612324111 | Sanační omítka podkladní vnitřních stěn nanášená ručně | m2 | 630.879 | 630.879 |  |  |  | 21 | 0 | 0
|  | <null> |  |  | Plný popis: | Omítka sanační vnitřních ploch podkladní (vyrovnávací) tloušťky do 10 mm nanášená ručně svislých konstrukcí stěn | [14 empty] | Omítka sanační vnitřních ploch podkladní (vyrovnávací) tloušťky do 10 mm nanášená ručně svislých konstrukcí stěn
| {7F4F7F47-D152-4362-9AEA-CA49AC0AC8E4} | <item> | 85 | SUB | 612324191 | Příplatek k sanační podkladní omítce vnitřních stěn za každých dalších 5 mm tloušťky přes 10 mm ručně | m2 | 630.879 | 630.879 |  |  |  | 21 | 0 | 0
|  | <null> |  |  | Plný popis: | Omítka sanační vnitřních ploch podkladní (vyrovnávací) Příplatek k cenám podkladní sanační omítky nanášené ručně za každých dalších i započatých 5 mm tloušťky omítky přes 10 mm stěn | [14 empty] | Omítka sanační vnitřních ploch podkladní (vyrovnávací) Příplatek k cenám podkladní sanační omítky nanášené ručně za každých dalších i započatých 5 mm tloušťky omítky přes 10 mm stěn
| {BFDCEEB8-7193-4A8C-8B1F-A6DCF85A7A10} | <item> | 86 | SUB | 612325131 | Omítka sanační jádrová vnitřních stěn nanášená ručně | m2 | 630.879 | 630.879 |  |  |  | 21 | 0 | 0
|  | <null> |  |  | Plný popis: | Omítka sanační vnitřních ploch jádrová tloušťky do 15 mm nanášená ručně svislých konstrukcí stěn | [14 empty] | Omítka sanační vnitřních ploch jádrová tloušťky do 15 mm nanášená ručně svislých konstrukcí stěn
| {A2329979-C837-4835-93BD-94BA14EF04E1} | <item> | 87 | SUB | 612325191 | Příplatek k sanační jádrové omítce vnitřních stěn za každých dalších 5 mm tloušťky přes 15 mm ručně | m2 | 630.879 | 630.879 |  |  |  | 21 | 0 | 0
|  | <null> |  |  | Plný popis: | Omítka sanační vnitřních ploch jádrová Příplatek k cenám za každých dalších i započatých 5 mm tloušťky omítky přes 15 mm stěn | [14 empty] | Omítka sanační vnitřních ploch jádrová Příplatek k cenám za každých dalších i započatých 5 mm tloušťky omítky přes 15 mm stěn
| {656135A4-A397-40EE-BD22-B5BE1B919161} | <item> | 88 | SUB | 612328131 | Sanační štuk vnitřních stěn tloušťky do 3 mm | m2 | 589.599 | 589.599 |  |  |  | 21 | 0 | 0
|  | <null> |  |  | Plný popis: | Sanační štuk vnitřních ploch tloušťky do 3 mm svislých konstrukcí stěn | [14 empty] | Sanační štuk vnitřních ploch tloušťky do 3 mm svislých konstrukcí stěn
|  | <null> |  |  | Výkaz výměr: | 630,879 |  |  | 630.879
|  | <null> |  |  |  | -(2,15+2,6+0,9+1,1+1,95+2,85+1,275+1,55+1,55+1,275)*2,4 |  |  | -41.28
|  | <null> |  |  |  | Součet |  |  | 589.599
<null>
| {A3016B81-DFE9-47F0-A20D-A56AFB46807A} | <item> | 89 | SUB | 61.1 | Jádrová omíátka tl. 20 mm, včetně sanační nopové fólie tl. 8 mm, systémové provedení | m2 | 41.28 | 41.28 |  |  |  | 21 | 0 | 0
|  | <null> |  |  | Plný popis: | Jádrová omíátka tl. 20 mm, včetně sanační nopové fólie tl. 8 mm, systémové provedení | [14 empty] | Jádrová omíátka tl. 20 mm, včetně sanační nopové fólie tl. 8 mm, systémové provedení
|  | <null> |  |  | Výkaz výměr: | (2,15+2,6+0,9+1,1+1,95+2,85+1,275+1,55+1,55+1,275)*2,4 |  |  | 41.28
|  | <null> |  |  |  | Součet |  |  | 41.28
<null>
| {CC360AE4-7033-4665-9C23-94F716F4F556} | <item> | 90 | SUB | 612325302 | Vápenocementová štuková omítka ostění nebo nadpraží | m2 | 192.048 | 192.048 |  |  |  | 21 | 0 | 0
|  | <null> |  |  | Plný popis: | Vápenocementová omítka ostění nebo nadpraží štuková dvouvrstvá | [14 empty] | Vápenocementová omítka ostění nebo nadpraží štuková dvouvrstvá
|  | <null> |  |  | Výkaz výměr: | 455,800*0,3 |  |  | 136.74
|  | <null> |  |  |  | 184,36*0,3 |  |  | 55.308
|  | <null> |  |  |  | Součet |  |  | 192.048
<null>
<null>
OA a HŠ Trebíc/D.1.1.2/HSV/62 |  | 4 |  | Oddíl |  | 62: Úprava povrchu vnejších |  |  |  |  | 0 |  |  | 0 | 0
| {0292F507-CEB8-40C2-8931-1DA69CE4B75E} | <item> | 91 | SUB | 629991012 | Zakrytí výplní otvorů fólií přilepenou na začišťovací lišty | m2 | 231.065 | 231.065 |  |  |  | 21 | 0 | 0
|  | <null> |  |  | Plný popis: | Zakrytí vnějších ploch před znečištěním včetně pozdějšího odkrytí výplní otvorů a svislých ploch fólií přilepenou na začišťovací lištu | [14 empty] | Zakrytí vnějších ploch před znečištěním včetně pozdějšího odkrytí výplní otvorů a svislých ploch fólií přilepenou na začišťovací lištu
|  | <null> |  |  | Výkaz výměr: | 1,5*1,5 |  |  | 2.25
|  | <null> |  |  |  | 1,5*0,6 |  |  | 0.9
|  | <null> |  |  |  | 1,2*1,5*6 |  |  | 10.8
|  | <null> |  |  |  | 1,2*0,6*3 |  |  | 2.16
|  | <null> |  |  |  | 0,9*0,6*4 |  |  | 2.16
|  | <null> |  |  |  | 1,5*1,8*4 |  |  | 10.8
|  | <null> |  |  |  | 1,2*1,8*13 |  |  | 28.08
|  | <null> |  |  |  | 1,5*1,8*2 |  |  | 5.4
|  | <null> |  |  |  | 1,2*1,8*3 |  |  | 6.48
|  | <null> |  |  |  | 1,5*1,5*3 |  |  | 6.75
|  | <null> |  |  |  | 1,2*1,5*7 |  |  | 12.6
|  | <null> |  |  |  | 1,2*1,7*10 |  |  | 20.4
|  | <null> |  |  |  | 0,6*0,6*7 |  |  | 2.52
|  | <null> |  |  |  | 1,5*1,8*2 |  |  | 5.4
|  | <null> |  |  |  | 1,2*1,8*11 |  |  | 23.76
|  | <null> |  |  |  | 1,2*1,5*14 |  |  | 25.2
|  | <null> |  |  |  | 2,6*5,45 |  |  | 14.17
|  | <null> |  |  |  | 2,6*10,325 |  |  | 26.845
|  | <null> |  |  |  | 1,5*2,1 |  |  | 3.15
|  | <null> |  |  |  | 2*2,7 |  |  | 5.4
|  | <null> |  |  |  | 1,65*2,7 |  |  | 4.455
|  | <null> |  |  |  | 1,3*2,7 |  |  | 3.51
|  | <null> |  |  |  | 1,5*3,15 |  |  | 4.725
|  | <null> |  |  |  | 1,5*2,1 |  |  | 3.15
|  | <null> |  |  |  | Součet |  |  | 231.065
<null>
| {FABECFA8-3B38-44A5-A7E2-9EE5E502DAFE} | <item> | 92 | SUB | 629995101 | Očištění vnějších ploch tlakovou vodou | m2 | 1115.45 | 1115.45 |  |  |  | 21 | 0 | 0
|  | <null> |  |  | Plný popis: | Očištění vnějších ploch tlakovou vodou omytím tlakovou vodou | [14 empty] | Očištění vnějších ploch tlakovou vodou omytím tlakovou vodou
|  | <null> |  |  | Výkaz výměr: | 24,56 |  |  | 24.56
|  | <null> |  |  |  | 28,22 |  |  | 28.22
|  | <null> |  |  |  | 28,22 |  |  | 28.22
|  | <null> |  |  |  | 116,09 |  |  | 116.09
|  | <null> |  |  |  | 20,72 |  |  | 20.72
|  | <null> |  |  |  | 785,28 |  |  | 785.28
|  | <null> |  |  |  | 69,94 |  |  | 69.94
|  | <null> |  |  |  | 42,42 |  |  | 42.42
|  | <null> |  |  |  | Součet |  |  | 1115.45
<null>
| {6954FC3B-0AD3-4E9E-B27A-AFB48197C1F1} | <item> | 93 | SUB | 622325102 | Oprava vnější vápenocementové hladké omítky složitosti 1 stěn v rozsahu přes 10 do 30 % | m2 | 1041.95 | 1041.95 |  |  |  | 21 | 0 | 0
|  | <null> |  |  | Plný popis: | Oprava vápenocementové omítky vnějších ploch stupně členitosti 1 hladké stěn, v rozsahu opravované plochy přes 10 do 30% | [14 empty] | Oprava vápenocementové omítky vnějších ploch stupně členitosti 1 hladké stěn, v rozsahu opravované plochy přes 10 do 30%
|  | <null> |  |  | Výkaz výměr: | 28,22 |  |  | 28.22
|  | <null> |  |  |  | 116,09 |  |  | 116.09
|  | <null> |  |  |  | 785,28 |  |  | 785.28
|  | <null> |  |  |  | 69,94 |  |  | 69.94
|  | <null> |  |  |  | 42,42 |  |  | 42.42
|  | <null> |  |  |  | Součet |  |  | 1041.95
<null>
| {D95625B6-A523-46AE-B497-A6F428DDA7B4} | <item> | 94 | SUB | 622131121 | Penetrační nátěr vnějších stěn nanášený ručně | m2 | 1115.45 | 1115.45 |  |  |  | 21 | 0 | 0
|  | <null> |  |  | Plný popis: | Podkladní a spojovací vrstva vnějších omítaných ploch penetrace nanášená ručně stěn | [14 empty] | Podkladní a spojovací vrstva vnějších omítaných ploch penetrace nanášená ručně stěn
|  | <null> |  |  | Výkaz výměr: | 24,56 |  |  | 24.56
|  | <null> |  |  |  | 28,22 |  |  | 28.22
|  | <null> |  |  |  | 28,22 |  |  | 28.22
|  | <null> |  |  |  | 116,09 |  |  | 116.09
|  | <null> |  |  |  | 20,72 |  |  | 20.72
|  | <null> |  |  |  | 785,28 |  |  | 785.28
|  | <null> |  |  |  | 69,94 |  |  | 69.94
|  | <null> |  |  |  | 42,42 |  |  | 42.42
|  | <null> |  |  |  | Součet |  |  | 1115.45
<null>
| {DDC8ACAC-FEAC-4615-875A-69A65EB1A656} | <item> | 95 | SUB | 622142001 | Sklovláknité pletivo vnějších stěn vtlačené do tmelu | m2 | 28.22 | 28.22 |  |  |  | 21 | 0 | 0
|  | <null> |  |  | Plný popis: | Pletivo vnějších ploch v ploše nebo pruzích, na plném podkladu sklovláknité vtlačené do tmelu stěn | [14 empty] | Pletivo vnějších ploch v ploše nebo pruzích, na plném podkladu sklovláknité vtlačené do tmelu stěn
|  | <null> |  |  | Výkaz výměr: | 28,22 |  |  | 28.22
|  | <null> |  |  |  | Součet |  |  | 28.22
<null>
| {3C84FAC2-AD97-4F1E-A717-947BE3673B45} | <item> | 96 | SUB | 622321121 | Vápenocementová omítka hladká jednovrstvá vnějších stěn nanášená ručně | m2 | 86.46 | 86.46 |  |  |  | 21 | 0 | 0
|  | <null> |  |  | Plný popis: | Omítka vápenocementová vnějších ploch nanášená ručně jednovrstvá, tloušťky do 15 mm hladká stěn | [14 empty] | Omítka vápenocementová vnějších ploch nanášená ručně jednovrstvá, tloušťky do 15 mm hladká stěn
|  | <null> |  |  | Výkaz výměr: | 24,56 |  |  | 24.56
|  | <null> |  |  |  | 28,22 |  |  | 28.22
|  | <null> |  |  |  | 20,72 |  |  | 20.72
|  | <null> |  |  |  | 1,2*4*2,7 |  |  | 12.96
|  | <null> |  |  |  | Součet |  |  | 86.46
<null>
| {C107D513-C359-424B-88C0-53A1377C6B1B} | <item> | 97 | SUB | 622321191 | Příplatek k vápenocementové omítce vnějších stěn za každých dalších 5 mm tloušťky ručně | m2 | 406.38 | 406.38 |  |  |  | 21 | 0 | 0
|  | <null> |  |  | Plný popis: | Omítka vápenocementová vnějších ploch nanášená ručně Příplatek k cenám za každých dalších i započatých 5 mm tloušťky omítky přes 15 mm stěn | [14 empty] | Omítka vápenocementová vnějších ploch nanášená ručně Příplatek k cenám za každých dalších i započatých 5 mm tloušťky omítky přes 15 mm stěn
|  | <null> |  |  | Výkaz výměr: | 24,56*5 |  |  | 122.8
|  | <null> |  |  |  | 28,22*5 |  |  | 141.1
|  | <null> |  |  |  | 20,72*5 |  |  | 103.6
|  | <null> |  |  |  | 1,2*4*2,7*3 |  |  | 38.88
|  | <null> |  |  |  | Součet |  |  | 406.38
<null>
| {47D8ADDA-20F2-4439-997A-74AD7100DEAF} | <item> | 98 | SUB | 621231111.1 | Montáž kontaktního zateplení vnějších podhledů lepením a mechanickým kotvením desek z PUR tl přes 40 do 80 mm | m2 | 42.42 | 42.42 |  |  |  | 21 | 0 | 0
|  | <null> |  |  | Plný popis: | Montáž kontaktního zateplení vnějších podhledů lepením a mechanickým kotvením desek z PUR tl přes 40 do 80 mm | [14 empty] | Montáž kontaktního zateplení vnějších podhledů lepením a mechanickým kotvením desek z PUR tl přes 40 do 80 mm
|  | <null> |  |  | Výkaz výměr: | 42,42 |  |  | 42.42
|  | <null> |  |  |  | Součet |  |  | 42.42
<null>
| {4908CE0A-B888-4C5B-9471-9BA599361201} | <item> | 99 | SUB | 28376476.1 | panel PUR pěna fasádní λ=0,024 tl 80mm | m2 | 44.541 | 44.541 |  |  |  | 21 | 0 | 0
|  | <null> |  |  | Plný popis: | panel PUR pěna fasádní λ=0,024 tl 80mm | [14 empty] | panel PUR pěna fasádní λ=0,024 tl 80mm
|  | <null> |  |  | Výkaz výměr: | 42,42*1,05 'Přepočtené koeficientem množství |  |  | 44.541
<null>
| {FD865FD7-253E-46C8-86A8-956F8817B5C3} | <item> | 100 | SUB | 622213041 | Montáž kontaktního zateplení vnějších stěn polystyrénových desek lepením na beton a zdivo tl přes 160 do 200 mm | m2 | 77.48 | 77.48 |  |  |  | 21 | 0 | 0
|  | <null> |  |  | Plný popis: | Montáž kontaktního zateplení lepením na vnější stěny, na podklad betonový nebo z tvárnic keramických nebo vápenopískových, z desek polystyrenových (dodávka ve specifikaci), tloušťky desek přes 160 do 200 mm | [14 empty] | Montáž kontaktního zateplení lepením na vnější stěny, na podklad betonový nebo z tvárnic keramických nebo vápenopískových, z desek polystyrenových (dodávka ve specifikaci), tloušťky desek přes 160 do 200 mm
|  | <null> |  |  | Výkaz výměr: | 56,76 |  |  | 56.76
|  | <null> |  |  |  | 20,72 |  |  | 20.72
|  | <null> |  |  |  | Součet |  |  | 77.48
<null>
| {81A71566-C5ED-4090-AE9F-934010BED71E} | <item> | 101 | SUB | 28376451 | deska XPS hrana polodrážková a hladký povrch 300kPA λ=0,035 tl 200mm | m2 | 81.354 | 81.354 |  |  |  | 21 | 0 | 0
|  | <null> |  |  | Plný popis: | deska XPS hrana polodrážková a hladký povrch 300kPA λ=0,035 tl 200mm | [14 empty] | deska XPS hrana polodrážková a hladký povrch 300kPA λ=0,035 tl 200mm
|  | <null> |  |  | Výkaz výměr: | 77,48*1,05 'Přepočtené koeficientem množství |  |  | 81.354
<null>
| {366B0CD0-9BBB-40D8-9662-23488B224BF7} | <item> | 102 | SUB | 622221041 | Montáž kontaktního zateplení vnějších stěn lepením a mechanickým kotvením desek z minerální vlny s podélnou orientací do zdiva a betonu tl přes 160 do 200 mm | m2 | 785.28 | 785.28 |  |  |  | 21 | 0 | 0
|  | <null> |  |  | Plný popis: | Montáž kontaktního zateplení lepením a mechanickým kotvením z desek minerální vlny s podélnou orientací vláken nebo kombinovaných (dodávka ve specifikaci) na vnější stěny, na podklad betonový nebo z lehčeného betonu, z tvárnic keramických nebo vápenopískových, tloušťky desek přes 160 do 200 mm | [14 empty] | Montáž kontaktního zateplení lepením a mechanickým kotvením z desek minerální vlny s podélnou orientací vláken nebo kombinovaných (dodávka ve specifikaci) na vnější stěny, na podklad betonový nebo z lehčeného betonu, z tvárnic keramických nebo vápenopískových, tloušťky desek přes 160 do 200 mm
|  | <null> |  |  | Výkaz výměr: | 785,28 |  |  | 785.28
|  | <null> |  |  |  | Součet |  |  | 785.28
<null>
| {865FD2BA-51E4-47C2-9DEF-5ABF59547B84} | <item> | 103 | SUB | 63142031 | deska tepelně izolační minerální kontaktních fasád podélné vlákno λ=0,035-0,036 tl 200mm | m2 | 824.544 | 824.544 |  |  |  | 21 | 0 | 0
|  | <null> |  |  | Plný popis: | deska tepelně izolační minerální kontaktních fasád podélné vlákno λ=0,035-0,036 tl 200mm | [14 empty] | deska tepelně izolační minerální kontaktních fasád podélné vlákno λ=0,035-0,036 tl 200mm
|  | <null> |  |  | Výkaz výměr: | 785,28*1,05 'Přepočtené koeficientem množství |  |  | 824.544
<null>
| {87E0AEDD-82D0-44A6-8A6D-FEF9DB6D9C15} | <item> | 104 | SUB | 622251101 | Příplatek k cenám kontaktního zateplení vnějších stěn za zápustnou montáž a použití tepelněizolačních zátek z polystyrenu | m2 | 119.9 | 119.9 |  |  |  | 21 | 0 | 0
|  | <null> |  |  | Plný popis: | Montáž kontaktního zateplení lepením a mechanickým kotvením Příplatek k cenám za zápustnou montáž kotev s použitím tepelněizolačních zátek na vnější stěny z polystyrenu | [14 empty] | Montáž kontaktního zateplení lepením a mechanickým kotvením Příplatek k cenám za zápustnou montáž kotev s použitím tepelněizolačních zátek na vnější stěny z polystyrenu
|  | <null> |  |  | Výkaz výměr: | 42,42+77,48 |  |  | 119.9
<null>
| {C9D7F23F-A1F0-4E4E-8681-5C836C99E35A} | <item> | 105 | SUB | 622251105 | Příplatek k cenám kontaktního zateplení vnějších stěn za zápustnou montáž a použití tepelněizolačních zátek z minerální vlny | m2 | 785.28 | 785.28 |  |  |  | 21 | 0 | 0
|  | <null> |  |  | Plný popis: | Montáž kontaktního zateplení lepením a mechanickým kotvením Příplatek k cenám za zápustnou montáž kotev s použitím tepelněizolačních zátek na vnější stěny z minerální vlny | [14 empty] | Montáž kontaktního zateplení lepením a mechanickým kotvením Příplatek k cenám za zápustnou montáž kotev s použitím tepelněizolačních zátek na vnější stěny z minerální vlny
|  | <null> |  |  | Výkaz výměr: | 785,28 |  |  | 785.28
<null>
| {CE764622-5645-43D0-AFF2-311258B3652A} | <item> | 106 | SUB | 622212051 | Montáž kontaktního zateplení vnějšího ostění, nadpraží nebo parapetu hl. špalety do 400 mm lepením desek z polystyrenu tl do 40 mm | m | 184.36 | 184.36 |  |  |  | 21 | 0 | 0
|  | <null> |  |  | Plný popis: | Montáž kontaktního zateplení vnějšího ostění, nadpraží nebo parapetu lepením z polystyrenových desek (dodávka ve specifikaci) hloubky špalet přes 200 do 400 mm, tloušťky desek do 40 mm | [14 empty] | Montáž kontaktního zateplení vnějšího ostění, nadpraží nebo parapetu lepením z polystyrenových desek (dodávka ve specifikaci) hloubky špalet přes 200 do 400 mm, tloušťky desek do 40 mm
|  | <null> |  |  | Výkaz výměr: | 114,360+70 |  |  | 184.36
|  | <null> |  |  |  | Součet |  |  | 184.36
<null>
| {3A210E5B-EE2C-4821-B9FA-642223E4810D} | <item> | 107 | SUB | 28376415 | deska XPS hrana polodrážková a hladký povrch 300kPA λ=0,035 tl 30mm | m2 | 77.431 | 77.431 |  |  |  | 21 | 0 | 0
|  | <null> |  |  | Plný popis: | deska XPS hrana polodrážková a hladký povrch 300kPA λ=0,035 tl 30mm | [14 empty] | deska XPS hrana polodrážková a hladký povrch 300kPA λ=0,035 tl 30mm
|  | <null> |  |  | Výkaz výměr: | 184,36*0,4*1,05 |  |  | 77.431
|  | <null> |  |  |  | Součet |  |  | 77.431
<null>
| {5EDF8129-B12C-4646-85B7-73488999A86B} | <item> | 108 | SUB | 622251211 | Příplatek k cenám kontaktního zateplení vnějších stěn za zesílení vyztužení základní vrstvy | m2 | 55.308 | 55.308 |  |  |  | 21 | 0 | 0
|  | <null> |  |  | Plný popis: | Montáž kontaktního zateplení lepením a mechanickým kotvením Příplatek k cenám za zesílené vyztužení druhou vrstvou sklovláknitého pletiva vnějších stěn | [14 empty] | Montáž kontaktního zateplení lepením a mechanickým kotvením Příplatek k cenám za zesílené vyztužení druhou vrstvou sklovláknitého pletiva vnějších stěn
|  | <null> |  |  | Výkaz výměr: | (114,360+70)*0,3 |  |  | 55.308
|  | <null> |  |  |  | Součet |  |  | 55.308
<null>
| {ED2E04D7-43BD-4655-A8EA-98065A7624B8} | <item> | 109 | SUB | 622151011 | Penetrační silikátový nátěr vnějších pastovitých tenkovrstvých omítek stěn | m2 | 973.85 | 973.85 |  |  |  | 21 | 0 | 0
|  | <null> |  |  | Plný popis: | Penetrační nátěr vnějších pastovitých tenkovrstvých omítek silikátový stěn | [14 empty] | Penetrační nátěr vnějších pastovitých tenkovrstvých omítek silikátový stěn
| {A430CD1B-54E7-4783-95B7-FABA6350F5CB} | <item> | 110 | SUB | 622541022 | Tenkovrstvá silikonsilikátová zatíraná omítka zrnitost 2,0 mm vnějších stěn | m2 | 973.85 | 973.85 |  |  |  | 21 | 0 | 0
|  | <null> |  |  | Plný popis: | Omítka tenkovrstvá silikonsilikátová vnějších ploch probarvená bez penetrace, zatíraná (škrábaná), tloušťky 2,0 mm stěn | [14 empty] | Omítka tenkovrstvá silikonsilikátová vnějších ploch probarvená bez penetrace, zatíraná (škrábaná), tloušťky 2,0 mm stěn
|  | <null> |  |  | Výkaz výměr: | 34,27 |  |  | 34.27
|  | <null> |  |  |  | 20,72 |  |  | 20.72
|  | <null> |  |  |  | 785,28 |  |  | 785.28
|  | <null> |  |  |  | 42,42 |  |  | 42.42
|  | <null> |  |  |  | 455,8*0,2 |  |  | 91.16
|  | <null> |  |  |  | Součet |  |  | 973.85
<null>
| {B347C8CA-526F-4474-9DC5-521747A9F831} | <item> | 111 | SUB | 62.1 | M2 - fasádní systém, ocelový obklad horizontální lamely, kompletní systémová skladba, včetně TI, provedení dle PD | m2 | 69.94 | 69.94 |  |  |  | 21 | 0 | 0
|  | <null> |  |  | Plný popis: | M2 - fasádní systém, ocelový obklad horizontální lamely, kompletní systémová skladba, včetně TI, provedení dle PD | [14 empty] | M2 - fasádní systém, ocelový obklad horizontální lamely, kompletní systémová skladba, včetně TI, provedení dle PD
|  | <null> |  |  | Výkaz výměr: | 69,94 |  |  | 69.94
|  | <null> |  |  |  | Součet |  |  | 69.94
<null>
| {673D7FAD-5FAF-45F8-B902-97BA9552ED28} | <item> | 112 | SUB | 62.3 | Fasádní prvky - znak školy | kus | 2 | 2 |  |  |  | 21 | 0 | 0
|  | <null> |  |  | Plný popis: | Fasádní prvky - znak školy | [14 empty] | Fasádní prvky - znak školy
| {29E0D75B-96D8-4C79-BA35-A7B247A9DD6B} | <item> | 113 | SUB | 622143003 | Montáž omítkových plastových nebo pozinkovaných rohových profilů | m | 417.45 | 417.45 |  |  |  | 21 | 0 | 0
|  | <null> |  |  | Plný popis: | Montáž omítkových profilů plastových, pozinkovaných nebo dřevěných upevněných vtlačením do podkladní vrstvy nebo přibitím rohových s tkaninou | [14 empty] | Montáž omítkových profilů plastových, pozinkovaných nebo dřevěných upevněných vtlačením do podkladní vrstvy nebo přibitím rohových s tkaninou
|  | <null> |  |  | Výkaz výměr: | 1,5+1,5 |  |  | 3
|  | <null> |  |  |  | 0,6+0,6 |  |  | 1.2
|  | <null> |  |  |  | (1,5+1,5)*6 |  |  | 18
|  | <null> |  |  |  | (0,6+0,6)*3 |  |  | 3.6
|  | <null> |  |  |  | (0,6+0,6)*4 |  |  | 4.8
|  | <null> |  |  |  | (1,8+1,8)*4 |  |  | 14.4
|  | <null> |  |  |  | (1,8+1,8)*13 |  |  | 46.8
|  | <null> |  |  |  | (1,8+1,8)*2 |  |  | 7.2
|  | <null> |  |  |  | (1,8+1,8)*3 |  |  | 10.8
|  | <null> |  |  |  | (1,5+1,5)*3 |  |  | 9
|  | <null> |  |  |  | (1,5+1,5)*7 |  |  | 21
|  | <null> |  |  |  | (1,7+1,7)*10 |  |  | 34
|  | <null> |  |  |  | (0,6+0,6)*7 |  |  | 8.4
|  | <null> |  |  |  | (1,8+1,8)*2 |  |  | 7.2
|  | <null> |  |  |  | (1,8+1,8)*11 |  |  | 39.6
|  | <null> |  |  |  | (1,5+1,5)*14 |  |  | 42
|  | <null> |  |  |  | 5,45+5,45 |  |  | 10.9
|  | <null> |  |  |  | 10,325+10,325 |  |  | 20.65
|  | <null> |  |  |  | 2,1+2,1 |  |  | 4.2
|  | <null> |  |  |  | 2,7+2,7 |  |  | 5.4
|  | <null> |  |  |  | 2,7+2,7 |  |  | 5.4
|  | <null> |  |  |  | 2,7+2,7 |  |  | 5.4
|  | <null> |  |  |  | 3,15+3,15 |  |  | 6.3
|  | <null> |  |  |  | 2,1+2,1 |  |  | 4.2
|  | <null> |  |  |  | 7*12 |  |  | 84
|  | <null> |  |  |  | Součet |  |  | 417.45
<null>
| {5B4A7488-2CF5-4477-9E22-16D20E6C8F26} | <item> | 114 | SUB | 63127416 | profil rohový PVC s výztužnou tkaninou š 100/100mm | m | 438.323 | 438.323 |  |  |  | 21 | 0 | 0
|  | <null> |  |  | Plný popis: | profil rohový PVC s výztužnou tkaninou š 100/100mm | [14 empty] | profil rohový PVC s výztužnou tkaninou š 100/100mm
|  | <null> |  |  | Výkaz výměr: | 417,450*1,05 |  |  | 438.323
|  | <null> |  |  |  | Součet |  |  | 438.323
<null>
| {19517035-BE25-4284-BCD5-1B753F52DE47} | <item> | 115 | SUB | 622143004 | Montáž omítkových samolepících začišťovacích profilů pro spojení s okenním rámem | m | 455.8 | 455.8 |  |  |  | 21 | 0 | 0
|  | <null> |  |  | Plný popis: | Montáž omítkových profilů plastových, pozinkovaných nebo dřevěných upevněných vtlačením do podkladní vrstvy nebo přibitím začišťovacích samolepících pro vytvoření dilatujícího spoje s okenním rámem | [14 empty] | Montáž omítkových profilů plastových, pozinkovaných nebo dřevěných upevněných vtlačením do podkladní vrstvy nebo přibitím začišťovacích samolepících pro vytvoření dilatujícího spoje s okenním rámem
|  | <null> |  |  | Výkaz výměr: | 1,5+1,5+1,5 |  |  | 4.5
|  | <null> |  |  |  | 1,5+0,6+0,6 |  |  | 2.7
|  | <null> |  |  |  | (1,2+1,5+1,5)*6 |  |  | 25.2
|  | <null> |  |  |  | (1,2+0,6+0,6)*3 |  |  | 7.2
|  | <null> |  |  |  | (0,9+0,6+0,6)*4 |  |  | 8.4
|  | <null> |  |  |  | (1,5+1,8+1,8)*4 |  |  | 20.4
|  | <null> |  |  |  | (1,2+1,8+1,8)*13 |  |  | 62.4
|  | <null> |  |  |  | (1,5+1,8+1,8)*2 |  |  | 10.2
|  | <null> |  |  |  | (1,2+1,8+1,8)*3 |  |  | 14.4
|  | <null> |  |  |  | (1,5+1,5+1,5)*3 |  |  | 13.5
|  | <null> |  |  |  | (1,2+1,5+1,5)*7 |  |  | 29.4
|  | <null> |  |  |  | (1,2+1,7+1,7)*10 |  |  | 46
|  | <null> |  |  |  | (0,6+0,6+0,6)*7 |  |  | 12.6
|  | <null> |  |  |  | (1,5+1,8+1,8)*2 |  |  | 10.2
|  | <null> |  |  |  | (1,2+1,8+1,8)*11 |  |  | 52.8
|  | <null> |  |  |  | (1,2+1,5+1,5)*14 |  |  | 58.8
|  | <null> |  |  |  | 2,6+5,45+5,45 |  |  | 13.5
|  | <null> |  |  |  | 2,6+10,325+10,325 |  |  | 23.25
|  | <null> |  |  |  | 1,5+2,1+2,1 |  |  | 5.7
|  | <null> |  |  |  | 2+2,7+2,7 |  |  | 7.4
|  | <null> |  |  |  | 1,65+2,7+2,7 |  |  | 7.05
|  | <null> |  |  |  | 1,3+2,7+2,7 |  |  | 6.7
|  | <null> |  |  |  | 1,5+3,15+3,15 |  |  | 7.8
|  | <null> |  |  |  | 1,5+2,1+2,1 |  |  | 5.7
|  | <null> |  |  |  | Součet |  |  | 455.8
<null>
| {EEC7328E-0EE9-40F4-AF36-D1CB4B6CB4D4} | <item> | 116 | SUB | 59051476 | profil napojovací okenní PVC s výztužnou tkaninou 9mm | m | 478.59 | 478.59 |  |  |  | 21 | 0 | 0
|  | <null> |  |  | Plný popis: | profil napojovací okenní PVC s výztužnou tkaninou 9mm | [14 empty] | profil napojovací okenní PVC s výztužnou tkaninou 9mm
|  | <null> |  |  | Výkaz výměr: | 455,8*1,05 |  |  | 478.59
<null>
| {2D2EF081-FE9F-48E5-A016-90C217F53A05} | <item> | 117 | SUB | 622252002 | Montáž profilů kontaktního zateplení lepených | m | 378.17 | 378.17 |  |  |  | 21 | 0 | 0
|  | <null> |  |  | Plný popis: | Montáž profilů kontaktního zateplení ostatních stěnových, dilatačních apod. lepených do tmelu | [14 empty] | Montáž profilů kontaktního zateplení ostatních stěnových, dilatačních apod. lepených do tmelu
|  | <null> |  |  | Výkaz výměr: | 184,360 |  |  | 184.36
|  | <null> |  |  |  | Mezisoučet |  |  | 184.36
|  | <null> |  |  |  | 184,36 |  |  | 184.36
|  | <null> |  |  |  | 1,5 |  |  | 1.5
|  | <null> |  |  |  | 2 |  |  | 2
|  | <null> |  |  |  | 1,65 |  |  | 1.65
|  | <null> |  |  |  | 1,3 |  |  | 1.3
|  | <null> |  |  |  | 1,5 |  |  | 1.5
|  | <null> |  |  |  | 1,5 |  |  | 1.5
|  | <null> |  |  |  | Mezisoučet |  |  | 193.81
|  | <null> |  |  |  | Součet |  |  | 378.17
<null>
| {2A571687-3C8D-40C8-9DFD-D8B83427124C} | <item> | 118 | SUB | 59051510 | profil napojovací nadokenní PVC s okapnicí s výztužnou tkaninou | m | 203.501 | 203.501 |  |  |  | 21 | 0 | 0
|  | <null> |  |  | Plný popis: | profil napojovací nadokenní PVC s okapnicí s výztužnou tkaninou | [14 empty] | profil napojovací nadokenní PVC s okapnicí s výztužnou tkaninou
|  | <null> |  |  | Výkaz výměr: | 193,81*1,05 |  |  | 203.501
|  | <null> |  |  |  | Součet |  |  | 203.501
<null>
| {FD6BD56E-DE38-4A75-B96C-15C30121BC2D} | <item> | 119 | SUB | 28341022 | profil napojovací parapetní PVC s výztužnou tkaninou | m | 193.578 | 193.578 |  |  |  | 21 | 0 | 0
|  | <null> |  |  | Plný popis: | profil napojovací parapetní PVC s výztužnou tkaninou | [14 empty] | profil napojovací parapetní PVC s výztužnou tkaninou
|  | <null> |  |  | Výkaz výměr: | 184,360*1,05 |  |  | 193.578
|  | <null> |  |  |  | Součet |  |  | 193.578
<null>
<null>
OA a HŠ Trebíc/D.1.1.2/HSV/63 |  | 4 |  | Oddíl |  | 63: Podlahy a podlahové konstrukce |  |  |  |  | 0 |  |  | 0 | 0
| {AF2AC351-9039-4FF5-919A-27D32363E9D1} | <item> | 120 | SUB | 631311135 | Mazanina tl přes 120 do 240 mm z betonu prostého bez zvýšených nároků na prostředí tř. C 20/25 | m3 | 0.646 | 0.646 |  |  |  | 21 | 0 | 0
|  | <null> |  |  | Plný popis: | Mazanina z betonu prostého bez zvýšených nároků na prostředí tl. přes 120 do 240 mm tř. C 20/25 | [14 empty] | Mazanina z betonu prostého bez zvýšených nároků na prostředí tl. přes 120 do 240 mm tř. C 20/25
|  | <null> |  |  | Výkaz výměr: | 3,23*0,2 |  |  | 0.646
|  | <null> |  |  |  | Součet |  |  | 0.646
<null>
| {66A76A2D-B0BD-4D94-94DB-024910D4F994} | <item> | 121 | SUB | 631319013 | Příplatek k mazanině tl přes 120 do 240 mm za přehlazení povrchu | m3 | 0.646 | 0.646 |  |  |  | 21 | 0 | 0
|  | <null> |  |  | Plný popis: | Příplatek k cenám mazanin za úpravu povrchu mazaniny přehlazením, mazanina tl. přes 120 do 240 mm | [14 empty] | Příplatek k cenám mazanin za úpravu povrchu mazaniny přehlazením, mazanina tl. přes 120 do 240 mm
| {80181F53-F70A-4226-9689-E4058FB4095C} | <item> | 122 | SUB | 631319175 | Příplatek k mazanině tl přes 120 do 240 mm za stržení povrchu spodní vrstvy před vložením výztuže | m3 | 0.646 | 0.646 |  |  |  | 21 | 0 | 0
|  | <null> |  |  | Plný popis: | Příplatek k cenám mazanin za stržení povrchu spodní vrstvy mazaniny latí před vložením výztuže nebo pletiva pro tl. obou vrstev mazaniny přes 120 do 240 mm | [14 empty] | Příplatek k cenám mazanin za stržení povrchu spodní vrstvy mazaniny latí před vložením výztuže nebo pletiva pro tl. obou vrstev mazaniny přes 120 do 240 mm
| {7A27BBFD-262A-4841-88FF-3BF1A225AE87} | <item> | 123 | SUB | 631362021 | Výztuž mazanin svařovanými sítěmi Kari | t | 0.028 | 0.028 |  |  |  | 21 | 0 | 0
|  | <null> |  |  | Plný popis: | Výztuž mazanin ze svařovaných sítí z drátů typu KARI | [14 empty] | Výztuž mazanin ze svařovaných sítí z drátů typu KARI
|  | <null> |  |  | Výkaz výměr: | 3,23*0,0079*1,1 |  |  | 0.028
|  | <null> |  |  |  | Součet |  |  | 0.028
<null>
| {18CAD2C0-739B-46F8-8A98-68EEB8869871} | <item> | 124 | SUB | 632451032 | Vyrovnávací potěr tl přes 20 do 30 mm z MC 15 provedený v ploše | m2 | 55.224 | 55.224 |  |  |  | 21 | 0 | 0
|  | <null> |  |  | Plný popis: | Potěr cementový vyrovnávací z malty (MC-15) v ploše o průměrné (střední) tl. přes 20 do 30 mm | [14 empty] | Potěr cementový vyrovnávací z malty (MC-15) v ploše o průměrné (střední) tl. přes 20 do 30 mm
|  | <null> |  |  | Výkaz výměr: | 44,88 |  |  | 44.88
|  | <null> |  |  |  | 12,93*0,8 |  |  | 10.344
|  | <null> |  |  |  | Součet |  |  | 55.224
<null>
| {929F7857-7035-40A1-84AC-9D36E8696133} | <item> | 125 | SUB | 632451234 | Potěr cementový samonivelační litý C25 tl přes 45 do 50 mm | m2 | 167.4 | 167.4 |  |  |  | 21 | 0 | 0
|  | <null> |  |  | Plný popis: | Potěr cementový samonivelační litý tř. C 25, tl. přes 45 do 50 mm | [14 empty] | Potěr cementový samonivelační litý tř. C 25, tl. přes 45 do 50 mm
|  | <null> |  |  | Výkaz výměr: | (20,67+9,43+8,81+27,79+17,16+14,84) |  |  | 98.7
|  | <null> |  |  |  | (5,13+5,49) |  |  | 10.62
|  | <null> |  |  |  | (3,79+3,7+2,14+9,1) |  |  | 18.73
|  | <null> |  |  |  | (19,15+20,20) |  |  | 39.35
|  | <null> |  |  |  | Součet |  |  | 167.4
<null>
| {F536427D-3F8B-42E1-BED1-E40304BFB03F} | <item> | 126 | SUB | 632451292 | Příplatek k cementovému samonivelačnímu litému potěru C25 ZKD 5 mm tl přes 50 mm | m2 | 374.15 | 374.15 |  |  |  | 21 | 0 | 0
|  | <null> |  |  | Plný popis: | Potěr cementový samonivelační litý Příplatek k cenám za každých dalších i započatých 5 mm tloušťky přes 50 mm tř. C 25 | [14 empty] | Potěr cementový samonivelační litý Příplatek k cenám za každých dalších i započatých 5 mm tloušťky přes 50 mm tř. C 25
|  | <null> |  |  | Výkaz výměr: | (20,67+9,43+8,81+27,79+17,16+14,84)*2 |  |  | 197.4
|  | <null> |  |  |  | (5,13+5,49)*2 |  |  | 21.24
|  | <null> |  |  |  | (3,79+3,7+2,14+9,1)*2 |  |  | 37.46
|  | <null> |  |  |  | (19,15+20,20)*3 |  |  | 118.05
|  | <null> |  |  |  | Součet |  |  | 374.15
<null>
| {6FD39D5D-1848-4301-B6AB-A4B8BDD47873} | <item> | 127 | SUB | 633811111 | Broušení nerovností betonových podlah do 2 mm - stržení šlemu | m2 | 167.4 | 167.4 |  |  |  | 21 | 0 | 0
|  | <null> |  |  | Plný popis: | Povrchová úprava betonových podlah broušení nerovností do 2 mm (stržení šlemu) | [14 empty] | Povrchová úprava betonových podlah broušení nerovností do 2 mm (stržení šlemu)
| {68379988-AF6E-434C-B498-814B41C29835} | <item> | 128 | SUB | 635211121 | Násyp pod podlahy z keramzitu | m3 | 12.736 | 12.736 |  |  |  | 21 | 0 | 0
|  | <null> |  |  | Plný popis: | Násyp lehký pod podlahy s udusáním a urovnáním povrchu z keramzitu | [14 empty] | Násyp lehký pod podlahy s udusáním a urovnáním povrchu z keramzitu
|  | <null> |  |  | Výkaz výměr: | (3,79+3,7+2,14+9,1)*0,68 |  |  | 12.736
|  | <null> |  |  |  | Součet |  |  | 12.736
<null>
| {B628A68E-53C4-42B7-9D42-B28B0769AAD5} | <item> | 129 | SUB | 63521121.1 | Prolití násypu cementovým mlékem | m3 | 12.736 | 12.736 |  |  |  | 21 | 0 | 0
|  | <null> |  |  | Plný popis: | Prolití násypu cementovým mlékem | [14 empty] | Prolití násypu cementovým mlékem
| {663E7DDE-C1A9-4E81-9DBE-675D943F023A} | <item> | 130 | SUB | 632481213 | Separační vrstva z PE fólie | m2 | 167.4 | 167.4 |  |  |  | 21 | 0 | 0
|  | <null> |  |  | Plný popis: | Separační vrstva k oddělení podlahových vrstev z polyetylénové fólie | [14 empty] | Separační vrstva k oddělení podlahových vrstev z polyetylénové fólie
| {3F761D02-9337-42F1-AD54-E36F842F15DE} | <item> | 131 | SUB | 631362022.1 | Výztuž potěrů z polypropylenové sítě | m2 | 128.05 | 128.05 |  |  |  | 21 | 0 | 0
|  | <null> |  |  | Plný popis: | Výztuž potěrů z polypropylenové sítě | [14 empty] | Výztuž potěrů z polypropylenové sítě
|  | <null> |  |  | Výkaz výměr: | (20,67+9,43+8,81+27,79+17,16+14,84) |  |  | 98.7
|  | <null> |  |  |  | (5,13+5,49) |  |  | 10.62
|  | <null> |  |  |  | (3,79+3,7+2,14+9,1) |  |  | 18.73
|  | <null> |  |  |  | Součet |  |  | 128.05
<null>
| {3BBA7BDF-0922-4CBC-99A2-80B8208EFF6E} | <item> | 132 | SUB | 633991111 | Nástřik betonových podlah proti odpařování vody | m2 | 167.4 | 167.4 |  |  |  | 21 | 0 | 0
|  | <null> |  |  | Plný popis: | Povrchová úprava betonových podlah nástřik proti odpařování vody | [14 empty] | Povrchová úprava betonových podlah nástřik proti odpařování vody
| {A6DC0589-BD90-4773-B246-6A2873DC0241} | <item> | 133 | SUB | 634112113 | Obvodová dilatace podlahovým páskem z pěnového PE mezi stěnou a mazaninou nebo potěrem v 80 mm | m | 155.2 | 155.2 |  |  |  | 21 | 0 | 0
|  | <null> |  |  | Plný popis: | Obvodová dilatace mezi stěnou a mazaninou nebo potěrem podlahovým páskem z pěnového PE tl. do 10 mm, výšky 80 mm | [14 empty] | Obvodová dilatace mezi stěnou a mazaninou nebo potěrem podlahovým páskem z pěnového PE tl. do 10 mm, výšky 80 mm
<null>
OA a HŠ Trebíc/D.1.1.2/HSV/9 |  | 4 |  | Oddíl |  | 9: Ostatní konstrukce a práce, bourání |  |  |  |  | 0 |  |  | 0 | 0
| {ECE717E4-3B9B-4DE3-90B0-1846321CFFDA} | <item> | 134 | SUB | 916231113 | Osazení chodníkového obrubníku betonového ležatého s boční opěrou do lože z betonu prostého | m | 23.5 | 23.5 |  |  |  | 21 | 0 | 0
|  | <null> |  |  | Plný popis: | Osazení chodníkového obrubníku betonového se zřízením lože, s vyplněním a zatřením spár cementovou maltou ležatého s boční opěrou z betonu prostého, do lože z betonu prostého | [14 empty] | Osazení chodníkového obrubníku betonového se zřízením lože, s vyplněním a zatřením spár cementovou maltou ležatého s boční opěrou z betonu prostého, do lože z betonu prostého
|  | <null> |  |  | Výkaz výměr: | 11,5+12 |  |  | 23.5
|  | <null> |  |  |  | Součet |  |  | 23.5
<null>
| {25C0878D-3557-4FE7-A201-DD8155D38AC2} | <item> | 135 | SUB | 59217017 | obrubník betonový chodníkový 1000x100x250mm | m | 23.97 | 23.97 |  |  |  | 21 | 0 | 0
|  | <null> |  |  | Plný popis: | obrubník betonový chodníkový 1000x100x250mm | [14 empty] | obrubník betonový chodníkový 1000x100x250mm
|  | <null> |  |  | Výkaz výměr: | 23,5*1,02 'Přepočtené koeficientem množství |  |  | 23.97
<null>
| {D855FC1B-BE01-47B1-BE50-47C05D09AA43} | <item> | 136 | SUB | 916331112 | Osazení zahradního obrubníku betonového do lože z betonu s boční opěrou | m | 19.045 | 19.045 |  |  |  | 21 | 0 | 0
|  | <null> |  |  | Plný popis: | Osazení zahradního obrubníku betonového s ložem tl. od 50 do 100 mm z betonu prostého tř. C 12/15 s boční opěrou z betonu prostého tř. C 12/15 | [14 empty] | Osazení zahradního obrubníku betonového s ložem tl. od 50 do 100 mm z betonu prostého tř. C 12/15 s boční opěrou z betonu prostého tř. C 12/15
|  | <null> |  |  | Výkaz výměr: | 19,045 |  |  | 19.045
|  | <null> |  |  |  | Součet |  |  | 19.045
<null>
| {B1FB6CA7-9BBC-4207-AFCE-50442C8EE7C4} | <item> | 137 | SUB | 59217001 | obrubník zahradní betonový 1000x50x250mm | m | 19.045 | 19.045 |  |  |  | 21 | 0 | 0
|  | <null> |  |  | Plný popis: | obrubník zahradní betonový 1000x50x250mm | [14 empty] | obrubník zahradní betonový 1000x50x250mm
| {0DF04C27-72C3-454F-AFBC-A6B1248623FA} | <item> | 138 | SUB | 916991121 | Lože pod obrubníky, krajníky nebo obruby z dlažebních kostek z betonu prostého | m3 | 1.915 | 1.915 |  |  |  | 21 | 0 | 0
|  | <null> |  |  | Plný popis: | Lože pod obrubníky, krajníky nebo obruby z dlažebních kostek z betonu prostého | [14 empty] | Lože pod obrubníky, krajníky nebo obruby z dlažebních kostek z betonu prostého
|  | <null> |  |  | Výkaz výměr: | (23,500+19,045)*0,3*0,15 |  |  | 1.915
|  | <null> |  |  |  | Součet |  |  | 1.915
<null>
| {B440BF28-8374-4D9F-9DE6-8E2D9E423CFA} | <item> | 139 | SUB | 935112111 | Osazení příkopového žlabu do betonu tl 100 mm z betonových tvárnic š 500 mm | m | 19.045 | 19.045 |  |  |  | 21 | 0 | 0
|  | <null> |  |  | Plný popis: | Osazení betonového příkopového žlabu s vyplněním a zatřením spár cementovou maltou s ložem tl. 100 mm z betonu prostého z betonových příkopových tvárnic šířky do 500 mm | [14 empty] | Osazení betonového příkopového žlabu s vyplněním a zatřením spár cementovou maltou s ložem tl. 100 mm z betonu prostého z betonových příkopových tvárnic šířky do 500 mm
|  | <null> |  |  | Výkaz výměr: | 19,045 |  |  | 19.045
<null>
| {051B55D1-6AAE-4C55-AA67-B82E72DB8931} | <item> | 140 | SUB | 59227054 | žlabovka příkopová betonová 500x500x130mm | m | 19.045 | 19.045 |  |  |  | 21 | 0 | 0
|  | <null> |  |  | Plný popis: | žlabovka příkopová betonová 500x500x130mm | [14 empty] | žlabovka příkopová betonová 500x500x130mm
| {A9142400-0824-4F3F-89BE-4C23A9135E50} | <item> | 141 | SUB | 939291013 | Obetonování konstrukcí pozemních komunikací z betonu prostého tř. C 20/25 | m3 | 2.4 | 2.4 |  |  |  | 21 | 0 | 0
|  | <null> |  |  | Plný popis: | Obetonování konstrukcí pozemních komunikací z betonu prostého bez zvláštních nároků na prostředí tř. C 20/25 | [14 empty] | Obetonování konstrukcí pozemních komunikací z betonu prostého bez zvláštních nároků na prostředí tř. C 20/25
|  | <null> |  |  | Výkaz výměr: | 1,2 |  |  | 1.2
|  | <null> |  |  |  | 1,2 |  |  | 1.2
|  | <null> |  |  |  | Součet |  |  | 2.4
<null>
| {D7D23503-E62F-4524-8436-1F74EF14221C} | <item> | 142 | SUB | 979054451 | Očištění vybouraných zámkových dlaždic s původním spárováním z kameniva těženého | m2 | 50.75 | 50.75 |  |  |  | 21 | 0 | 0
|  | <null> |  |  | Plný popis: | Očištění vybouraných prvků komunikací od spojovacího materiálu s odklizením a uložením očištěných hmot a spojovacího materiálu na skládku na vzdálenost do 10 m zámkových dlaždic s vyplněním spár kamenivem | [14 empty] | Očištění vybouraných prvků komunikací od spojovacího materiálu s odklizením a uložením očištěných hmot a spojovacího materiálu na skládku na vzdálenost do 10 m zámkových dlaždic s vyplněním spár kamenivem
|  | <null> |  |  | Výkaz výměr: | 26*0,7 |  |  | 18.2
|  | <null> |  |  |  | 26*0,7 |  |  | 18.2
|  | <null> |  |  |  | 13*0,7 |  |  | 9.1
|  | <null> |  |  |  | 7,5*0,7 |  |  | 5.25
|  | <null> |  |  |  | Součet |  |  | 50.75
<null>
| {0819A1AA-CB3E-4C38-B1BF-792AC059ECD5} | <item> | 143 | SUB | 985331212 | Dodatečné vlepování betonářské výztuže D 10 mm do chemické malty včetně vyvrtání otvoru | m | 6 | 6 |  |  |  | 21 | 0 | 0
|  | <null> |  |  | Plný popis: | Dodatečné vlepování betonářské výztuže včetně vyvrtání a vyčištění otvoru chemickou maltou průměr výztuže 10 mm | [14 empty] | Dodatečné vlepování betonářské výztuže včetně vyvrtání a vyčištění otvoru chemickou maltou průměr výztuže 10 mm
|  | <null> |  |  | Výkaz výměr: | 0,3*20 |  |  | 6
|  | <null> |  |  |  | Součet |  |  | 6
<null>
| {946D9805-E417-4415-AB77-1CDA6F15A3DD} | <item> | 144 | SUB | 13021012 | tyč ocelová kruhová žebírková DIN 488 jakost B500B (10 505) výztuž do betonu D 10mm | t | 0.08 | 0.08 |  |  |  | 21 | 0 | 0
|  | <null> |  |  | Plný popis: | tyč ocelová kruhová žebírková DIN 488 jakost B500B (10 505) výztuž do betonu D 10mm | [14 empty] | tyč ocelová kruhová žebírková DIN 488 jakost B500B (10 505) výztuž do betonu D 10mm
<null>
OA a HŠ Trebíc/D.1.1.2/HSV/94 |  | 4 |  | Oddíl |  | 94: Lešení a stavební výtahy |  |  |  |  | 0 |  |  | 0 | 0
| {1FD290D9-1B46-4034-8DE2-27642C8A098F} | <item> | 145 | SUB | 941211112 | Montáž lešení řadového rámového lehkého zatížení do 200 kg/m2 š od 0,6 do 0,9 m v přes 10 do 25 m | m2 | 1277 | 1277 |  |  |  | 21 | 0 | 0
|  | <null> |  |  | Plný popis: | Lešení řadové rámové lehké pracovní s podlahami s provozním zatížením tř. 3 do 200 kg/m2 šířky tř. SW06 od 0,6 do 0,9 m výšky přes 10 do 25 m montáž | [14 empty] | Lešení řadové rámové lehké pracovní s podlahami s provozním zatížením tř. 3 do 200 kg/m2 šířky tř. SW06 od 0,6 do 0,9 m výšky přes 10 do 25 m montáž
|  | <null> |  |  | Výkaz výměr: | 250+407+350+270 |  |  | 1277
<null>
| {029FB32D-F69F-4E1A-85D0-024517E5F651} | <item> | 146 | SUB | 941211212 | Příplatek k lešení řadovému rámovému lehkému do 200 kg/m2 š od 0,6 do 0,9 m v přes 10 do 25 m za každý den použití | m2 | 153240 | 153240 |  |  |  | 21 | 0 | 0
|  | <null> |  |  | Plný popis: | Lešení řadové rámové lehké pracovní s podlahami s provozním zatížením tř. 3 do 200 kg/m2 šířky tř. SW06 od 0,6 do 0,9 m výšky přes 10 do 25 m příplatek za každý den použití | [14 empty] | Lešení řadové rámové lehké pracovní s podlahami s provozním zatížením tř. 3 do 200 kg/m2 šířky tř. SW06 od 0,6 do 0,9 m výšky přes 10 do 25 m příplatek za každý den použití
|  | <null> |  |  | Výkaz výměr: | 1277,000*120 |  |  | 153240
|  | <null> |  |  |  | Součet |  |  | 153240
<null>
| {09F15798-A799-4501-A762-7B646B360435} | <item> | 147 | SUB | 941211812 | Demontáž lešení řadového rámového lehkého zatížení do 200 kg/m2 š od 0,6 do 0,9 m v přes 10 do 25 m | m2 | 1277 | 1277 |  |  |  | 21 | 0 | 0
|  | <null> |  |  | Plný popis: | Lešení řadové rámové lehké pracovní s podlahami s provozním zatížením tř. 3 do 200 kg/m2 šířky tř. SW06 od 0,6 do 0,9 m výšky přes 10 do 25 m demontáž | [14 empty] | Lešení řadové rámové lehké pracovní s podlahami s provozním zatížením tř. 3 do 200 kg/m2 šířky tř. SW06 od 0,6 do 0,9 m výšky přes 10 do 25 m demontáž
| {E72A4851-45A6-4DA9-BAFE-4C77767422A5} | <item> | 148 | SUB | 944511111 | Montáž ochranné sítě z textilie z umělých vláken | m2 | 1277 | 1277 |  |  |  | 21 | 0 | 0
|  | <null> |  |  | Plný popis: | Síť ochranná zavěšená na konstrukci lešení z textilie z umělých vláken montáž | [14 empty] | Síť ochranná zavěšená na konstrukci lešení z textilie z umělých vláken montáž
| {A9C583FA-99A2-47FC-8324-23C39736366B} | <item> | 149 | SUB | 944511211 | Příplatek k ochranné síti za každý den použití | m2 | 153240 | 153240 |  |  |  | 21 | 0 | 0
|  | <null> |  |  | Plný popis: | Síť ochranná zavěšená na konstrukci lešení z textilie z umělých vláken příplatek k ceně za každý den použití | [14 empty] | Síť ochranná zavěšená na konstrukci lešení z textilie z umělých vláken příplatek k ceně za každý den použití
| {EF660025-E579-43C5-B8D0-F2E700D8918E} | <item> | 150 | SUB | 944511811 | Demontáž ochranné sítě z textilie z umělých vláken | m2 | 1277 | 1277 |  |  |  | 21 | 0 | 0
|  | <null> |  |  | Plný popis: | Síť ochranná zavěšená na konstrukci lešení z textilie z umělých vláken demontáž | [14 empty] | Síť ochranná zavěšená na konstrukci lešení z textilie z umělých vláken demontáž
| {600BEA58-D9E6-4DD8-82BC-61ADDE5996C0} | <item> | 151 | SUB | 949101111 | Lešení pomocné pro objekty pozemních staveb s lešeňovou podlahou v do 1,9 m zatížení do 150 kg/m2 | m2 | 1268.89 | 1268.89 |  |  |  | 21 | 0 | 0
|  | <null> |  |  | Plný popis: | Lešení pomocné pracovní pro objekty pozemních staveb pro zatížení do 150 kg/m2, o výšce lešeňové podlahy do 1,9 m | [14 empty] | Lešení pomocné pracovní pro objekty pozemních staveb pro zatížení do 150 kg/m2, o výšce lešeňové podlahy do 1,9 m
|  | <null> |  |  | Výkaz výměr: | 286,06+331,62+331,76+319,45 |  |  | 1268.89
|  | <null> |  |  |  | Součet |  |  | 1268.89
<null>
<null>
OA a HŠ Trebíc/D.1.1.2/HSV/95 |  | 4 |  | Oddíl |  | 95: Dokoncovací konstrukce a práce pozemních staveb |  |  |  |  | 0 |  |  | 0 | 0
| {9459D945-B765-4330-AE25-66A5BE2E0D96} | <item> | 152 | SUB | 952901111 | Vyčištění budov bytové a občanské výstavby při výšce podlaží do 4 m | m2 | 1268.89 | 1268.89 |  |  |  | 21 | 0 | 0
|  | <null> |  |  | Plný popis: | Vyčištění budov nebo objektů před předáním do užívání budov bytové nebo občanské výstavby, světlé výšky podlaží do 4 m | [14 empty] | Vyčištění budov nebo objektů před předáním do užívání budov bytové nebo občanské výstavby, světlé výšky podlaží do 4 m
|  | <null> |  |  | Výkaz výměr: | 286,06+331,62+331,76+319,45 |  |  | 1268.89
|  | <null> |  |  |  | Součet |  |  | 1268.89
<null>
| {196244E5-DBB0-4EC1-B5F6-9C4B2E67886E} | <item> | 153 | SUB | OV/06 | Vnitřní hydrantový systém, provedení dle PD | kus | 1 | 1 |  |  |  | 21 | 0 | 0
|  | <null> |  |  | Plný popis: | Vnitřní hydrantový systém, provedení dle PD | [14 empty] | Vnitřní hydrantový systém, provedení dle PD
| {690A10F2-2FC8-4A7F-AB3A-AFF7FB603421} | <item> | 154 | SUB | OV/11 | Přenosné hasící přístroje, 27A 144B 8ks, 21A 113B 3s | kus | 11 | 11 |  |  |  | 21 | 0 | 0
|  | <null> |  |  | Plný popis: | Přenosné hasící přístroje, 27A 144B 8ks, 21A 113B 3s | [14 empty] | Přenosné hasící přístroje, 27A 144B 8ks, 21A 113B 3s
| {D3AE3B76-82FF-422D-A279-257A4D55B110} | <item> | 155 | SUB | OV/12 | Přenosné hasící přístroje CO2, 55B | kus | 2 | 2 |  |  |  | 21 | 0 | 0
|  | <null> |  |  | Plný popis: | Přenosné hasící přístroje CO2, 55B | [14 empty] | Přenosné hasící přístroje CO2, 55B
| {FB75B131-F7E2-43FA-80D0-F1EE5D2ECE8B} | <item> | 156 | SUB | OV/13 | Bezpečnostní tabulky, provedení dle PD | kus | 70 | 70 |  |  |  | 21 | 0 | 0
|  | <null> |  |  | Plný popis: | Bezpečnostní tabulky, provedení dle PD | [14 empty] | Bezpečnostní tabulky, provedení dle PD
| {5933C0F5-C6AE-4D8A-BEBF-93120FDA3F85} | <item> | 157 | SUB | OV/14 | Bezobložkové stavební pouzdro, provedení dle PD | kus | 2 | 2 |  |  |  | 21 | 0 | 0
|  | <null> |  |  | Plný popis: | Bezobložkové stavební pouzdro, provedení dle PD | [14 empty] | Bezobložkové stavební pouzdro, provedení dle PD
| {5FD2BE7B-7F8D-4470-A166-F6EE1E01ED59} | <item> | 158 | SUB | OV/26 | Skříň elektro, provedení dle PD, 1200x500 | kus | 1 | 1 |  |  |  | 21 | 0 | 0
|  | <null> |  |  | Plný popis: | Skříň elektro, provedení dle PD, 1200x500 | [14 empty] | Skříň elektro, provedení dle PD, 1200x500
| {309B228A-9C59-4A90-8FD6-253ABDAAD26C} | <item> | 159 | SUB | OV/27 | Skříň HUP, provedení dle PD | kus | 1 | 1 |  |  |  | 21 | 0 | 0
|  | <null> |  |  | Plný popis: | Skříň HUP, provedení dle PD | [14 empty] | Skříň HUP, provedení dle PD
| {10C56DCD-5683-471A-A274-15E5C6114882} | <item> | 160 | SUB | OV/31 | Centrální vysavač, provedení dle PD | kus | 1 | 1 |  |  |  | 21 | 0 | 0
|  | <null> |  |  | Plný popis: | Centrální vysavač, provedení dle PD | [14 empty] | Centrální vysavač, provedení dle PD
| {F49342DD-0F6C-405F-BA09-83F22D16314D} | <item> | 161 | SUB | OV/35 | Cylindrická vložka strukturovaného uzam. Systému, provedení dle PD | kus | 77 | 77 |  |  |  | 21 | 0 | 0
|  | <null> |  |  | Plný popis: | Cylindrická vložka strukturovaného uzam. Systému, provedení dle PD | [14 empty] | Cylindrická vložka strukturovaného uzam. Systému, provedení dle PD
| {0A9EC2E8-8DB4-4F7D-B39C-420DD48163E7} | <item> | 162 | SUB | OV/36 | Cylindrická vložka strukturovaného uzam. Systému, provedení dle PD | kus | 15 | 15 |  |  |  | 21 | 0 | 0
|  | <null> |  |  | Plný popis: | Cylindrická vložka strukturovaného uzam. Systému, provedení dle PD | [14 empty] | Cylindrická vložka strukturovaného uzam. Systému, provedení dle PD
| {0C5FE1C6-1E0C-4EDF-91BA-269DE2668C4F} | <item> | 163 | SUB | OV/x | Klíč strukturovaného uzam. Systému, provedení dle PD | kus | 92 | 92 |  |  |  | 21 | 0 | 0
|  | <null> |  |  | Plný popis: | Klíč strukturovaného uzam. Systému, provedení dle PD | [14 empty] | Klíč strukturovaného uzam. Systému, provedení dle PD
| {EA955420-E6B1-4E96-B65F-9BD3553F5110} | <item> | 164 | SUB | OV/29 | Kamenná parapetní deska pro výdejní okno, provedení dle PD, 1300x450x30 | kus | 1 | 1 |  |  |  | 21 | 0 | 0
|  | <null> |  |  | Plný popis: | Kamenná parapetní deska pro výdejní okno, provedení dle PD, 1300x450x30 | [14 empty] | Kamenná parapetní deska pro výdejní okno, provedení dle PD, 1300x450x30
| {09617E9E-CC9D-46C1-BED7-330BEC9E4A2D} | <item> | 165 | SUB | 95.1 | Siluety dravců na prvcích Al/17, Al/18 | soubor | 1 | 1 |  |  |  | 21 | 0 | 0
|  | <null> |  |  | Plný popis: | Siluety dravců na prvcích Al/17, Al/18 | [14 empty] | Siluety dravců na prvcích Al/17, Al/18
<null>
OA a HŠ Trebíc/D.1.1.2/HSV/998 |  | 4 |  | Oddíl |  | 998: Presun hmot |  |  |  |  | 0 |  |  | 0 | 0
| {D86DAD00-C83A-49D1-A261-CA6628AF7D95} | <item> | 166 | SUB | 998011010 | Přesun hmot pro budovy zděné s omezením mechanizace pro budovy v přes 12 do 24 m | t | 425.253 | 425.253 |  |  |  | 21 | 0 | 0
|  | <null> |  |  | Plný popis: | Přesun hmot pro budovy občanské výstavby, bydlení, výrobu a služby s nosnou svislou konstrukcí zděnou z cihel, tvárnic nebo kamene vodorovná dopravní vzdálenost do 100 m s omezením mechanizace pro budovy výšky přes 12 do 24 m | [14 empty] | Přesun hmot pro budovy občanské výstavby, bydlení, výrobu a služby s nosnou svislou konstrukcí zděnou z cihel, tvárnic nebo kamene vodorovná dopravní vzdálenost do 100 m s omezením mechanizace pro budovy výšky přes 12 do 24 m
<null>
OA a HŠ Trebíc/D.1.1.2/PSV |  | 3 |  | Skupina |  | PSV: Práce a dodávky PSV |  |  |  |  | 0 |  |  | 0 | 0
OA a HŠ Trebíc/D.1.1.2/PSV/711 |  | 4 |  | Oddíl |  | 711: Izolace proti vode, vlhkosti a plynum |  |  |  |  | 0 |  |  | 0 | 0
| {783874BC-FCE9-44E5-A050-037895367F28} | <item> | 167 | SUB | 711111001 | Provedení izolace proti zemní vlhkosti vodorovné za studena nátěrem penetračním | m2 | 131.28 | 131.28 |  |  |  | 21 | 0 | 0
|  | <null> |  |  | Plný popis: | Provedení izolace proti zemní vlhkosti natěradly a tmely za studena na ploše vodorovné V nátěrem penetračním | [14 empty] | Provedení izolace proti zemní vlhkosti natěradly a tmely za studena na ploše vodorovné V nátěrem penetračním
|  | <null> |  |  | Výkaz výměr: | 3,23 |  |  | 3.23
|  | <null> |  |  |  | (20,67+9,43+8,81+27,79+17,16+14,84) |  |  | 98.7
|  | <null> |  |  |  | (5,13+5,49) |  |  | 10.62
|  | <null> |  |  |  | (3,79+3,7+2,14+9,1) |  |  | 18.73
|  | <null> |  |  |  | Součet |  |  | 131.28
<null>
| {6A805421-97BB-4842-8E27-76CE379531AF} | <item> | 168 | SUB | 711112001 | Provedení izolace proti zemní vlhkosti svislé za studena nátěrem penetračním | m2 | 161.37 | 161.37 |  |  |  | 21 | 0 | 0
|  | <null> |  |  | Plný popis: | Provedení izolace proti zemní vlhkosti natěradly a tmely za studena na ploše svislé S nátěrem penetračním | [14 empty] | Provedení izolace proti zemní vlhkosti natěradly a tmely za studena na ploše svislé S nátěrem penetračním
|  | <null> |  |  | Výkaz výměr: | 24,56 |  |  | 24.56
|  | <null> |  |  |  | 116,09 |  |  | 116.09
|  | <null> |  |  |  | 20,72 |  |  | 20.72
|  | <null> |  |  |  | Součet |  |  | 161.37
<null>
| {F5D435F0-D959-4858-B86C-3EDCDF8806F8} | <item> | 169 | SUB | 11163150 | lak penetrační asfaltový | t | 0.154 | 0.154 |  |  |  | 21 | 0 | 0
|  | <null> |  |  | Plný popis: | lak penetrační asfaltový | [14 empty] | lak penetrační asfaltový
|  | <null> |  |  | Výkaz výměr: | (131,28+161,37)*0,0005*1,05 |  |  | 0.154
|  | <null> |  |  |  | Součet |  |  | 0.154
<null>
| {40098870-4DA4-4AEE-9A69-EFE918F474FC} | <item> | 170 | SUB | 711141559 | Provedení izolace proti zemní vlhkosti pásy přitavením vodorovné NAIP | m2 | 163.86 | 163.86 |  |  |  | 21 | 0 | 0
|  | <null> |  |  | Plný popis: | Provedení izolace proti zemní vlhkosti pásy přitavením NAIP na ploše vodorovné V | [14 empty] | Provedení izolace proti zemní vlhkosti pásy přitavením NAIP na ploše vodorovné V
|  | <null> |  |  | Výkaz výměr: | (20,67+9,43+8,81+27,79+17,16+14,84) |  |  | 98.7
|  | <null> |  |  |  | 3,23*2 |  |  | 6.46
|  | <null> |  |  |  | (5,13+5,49)*2 |  |  | 21.24
|  | <null> |  |  |  | (3,79+3,7+2,14+9,1)*2 |  |  | 37.46
|  | <null> |  |  |  | Součet |  |  | 163.86
<null>
| {8DFB3B18-B022-4DF3-A5F9-0ED962CAD988} | <item> | 171 | SUB | 711142559 | Provedení izolace proti zemní vlhkosti pásy přitavením svislé NAIP | m2 | 322.74 | 322.74 |  |  |  | 21 | 0 | 0
|  | <null> |  |  | Plný popis: | Provedení izolace proti zemní vlhkosti pásy přitavením NAIP na ploše svislé S | [14 empty] | Provedení izolace proti zemní vlhkosti pásy přitavením NAIP na ploše svislé S
|  | <null> |  |  | Výkaz výměr: | 24,56*2 |  |  | 49.12
|  | <null> |  |  |  | 116,09*2 |  |  | 232.18
|  | <null> |  |  |  | 20,72*2 |  |  | 41.44
|  | <null> |  |  |  | Součet |  |  | 322.74
<null>
| {23078BDA-52F0-4A38-8C3B-FFFE90AC5397} | <item> | 172 | SUB | 62853005 | pás asfaltový natavitelný modifikovaný SBS s vložkou ze skleněné tkaniny a hrubozrnným břidličným posypem na horním povrchu tl 4,0mm | m2 | 267.63 | 267.63 |  |  |  | 21 | 0 | 0
|  | <null> |  |  | Plný popis: | pás asfaltový natavitelný modifikovaný SBS s vložkou ze skleněné tkaniny a hrubozrnným břidličným posypem na horním povrchu tl 4,0mm | [14 empty] | pás asfaltový natavitelný modifikovaný SBS s vložkou ze skleněné tkaniny a hrubozrnným břidličným posypem na horním povrchu tl 4,0mm
|  | <null> |  |  | Výkaz výměr: | ((163,86+322,74)/2)*1,1 |  |  | 267.63
|  | <null> |  |  |  | Součet |  |  | 267.63
<null>
| {8769347B-73EC-4E53-AF7A-581B0EBBBA21} | <item> | 173 | SUB | 62855001 | pás asfaltový natavitelný modifikovaný SBS s vložkou z polyesterové rohože a spalitelnou PE fólií nebo jemnozrnným minerálním posypem na horním povrchu tl 4,0mm | m2 | 267.63 | 267.63 |  |  |  | 21 | 0 | 0
|  | <null> |  |  | Plný popis: | pás asfaltový natavitelný modifikovaný SBS s vložkou z polyesterové rohože a spalitelnou PE fólií nebo jemnozrnným minerálním posypem na horním povrchu tl 4,0mm | [14 empty] | pás asfaltový natavitelný modifikovaný SBS s vložkou z polyesterové rohože a spalitelnou PE fólií nebo jemnozrnným minerálním posypem na horním povrchu tl 4,0mm
|  | <null> |  |  | Výkaz výměr: | ((163,86+322,74)/2)*1,1 |  |  | 267.63
|  | <null> |  |  |  | Součet |  |  | 267.63
<null>
| {62E5C689-5806-427C-9BD8-EDB12DE606D8} | <item> | 174 | SUB | 711161212 | Izolace proti zemní vlhkosti nopovou fólií svislá, výška nopu 8,0 mm, tl do 0,6 mm | m2 | 140.65 | 140.65 |  |  |  | 21 | 0 | 0
|  | <null> |  |  | Plný popis: | Izolace proti zemní vlhkosti a beztlakové vodě nopovými fóliemi na ploše svislé S vrstva ochranná, odvětrávací a drenážní výška nopu 8,0 mm, tl. fólie do 0,6 mm | [14 empty] | Izolace proti zemní vlhkosti a beztlakové vodě nopovými fóliemi na ploše svislé S vrstva ochranná, odvětrávací a drenážní výška nopu 8,0 mm, tl. fólie do 0,6 mm
|  | <null> |  |  | Výkaz výměr: | 24,56 |  |  | 24.56
|  | <null> |  |  |  | 116,09 |  |  | 116.09
|  | <null> |  |  |  | Součet |  |  | 140.65
<null>
| {D280F0FA-8573-4CA5-9C12-C5A47803E2CF} | <item> | 175 | SUB | 711161384 | Izolace proti zemní vlhkosti nopovou fólií ukončení provětrávací lištou | m | 59.9 | 59.9 |  |  |  | 21 | 0 | 0
|  | <null> |  |  | Plný popis: | Izolace proti zemní vlhkosti a beztlakové vodě nopovými fóliemi ostatní ukončení izolace provětrávací lištou | [14 empty] | Izolace proti zemní vlhkosti a beztlakové vodě nopovými fóliemi ostatní ukončení izolace provětrávací lištou
|  | <null> |  |  | Výkaz výměr: | 59,9 |  |  | 59.9
|  | <null> |  |  |  | Součet |  |  | 59.9
<null>
| {2CB88E82-3E80-4984-80B7-63F4FCD4252B} | <item> | 176 | SUB | 711191101 | Provedení izolace proti zemní vlhkosti hydroizolační stěrkou vodorovné na betonu, 1 vrstva | m2 | 15.75 | 15.75 |  |  |  | 21 | 0 | 0
|  | <null> |  |  | Plný popis: | Provedení izolace proti zemní vlhkosti hydroizolační stěrkou na ploše vodorovné V jednovrstvá na betonu | [14 empty] | Provedení izolace proti zemní vlhkosti hydroizolační stěrkou na ploše vodorovné V jednovrstvá na betonu
| {31D5C475-A43E-4769-A099-85090A6A91DF} | <item> | 177 | SUB | 11163004 | stěrka hydroizolační asfaltová jednosložková s přídavkem plastů do spodní stavby | kg | 78.75 | 78.75 |  |  |  | 21 | 0 | 0
|  | <null> |  |  | Plný popis: | stěrka hydroizolační asfaltová jednosložková s přídavkem plastů do spodní stavby | [14 empty] | stěrka hydroizolační asfaltová jednosložková s přídavkem plastů do spodní stavby
|  | <null> |  |  | Výkaz výměr: | 15,75*2*2,5 |  |  | 78.75
|  | <null> |  |  |  | Součet |  |  | 78.75
<null>
| {833E3CB7-7167-43A8-ACD0-C2225FF825BB} | <item> | 178 | SUB | 711493112 | Izolace proti podpovrchové a tlakové vodě vodorovná těsnicí stěrkou jednosložkovou na bázi cementu | m2 | 190.88 | 190.88 |  |  |  | 21 | 0 | 0
|  | <null> |  |  | Plný popis: | Izolace proti podpovrchové a tlakové vodě - ostatní na ploše vodorovné V jednosložkovou na bázi cementu | [14 empty] | Izolace proti podpovrchové a tlakové vodě - ostatní na ploše vodorovné V jednosložkovou na bázi cementu
|  | <null> |  |  | Výkaz výměr: | (20,67+9,43+8,81+27,79+17,16+14,84) |  |  | 98.7
|  | <null> |  |  |  | (5,13+5,49) |  |  | 10.62
|  | <null> |  |  |  | (3,79+3,7+2,14+9,1) |  |  | 18.73
|  | <null> |  |  |  | (6,33+3,68+4,11+5,19+5,9+2,09+2,09+18,05+15,39) |  |  | 62.83
|  | <null> |  |  |  | Součet |  |  | 190.88
<null>
| {6A7842C7-915C-4511-98A4-F2FE5BAD06CF} | <item> | 179 | SUB | 711493122 | Izolace proti podpovrchové a tlakové vodě svislá těsnicí stěrkou jednosložkovou na bázi cementu | m2 | 117.85 | 117.85 |  |  |  | 21 | 0 | 0
|  | <null> |  |  | Plný popis: | Izolace proti podpovrchové a tlakové vodě - ostatní na ploše svislé S jednosložkovou na bázi cementu | [14 empty] | Izolace proti podpovrchové a tlakové vodě - ostatní na ploše svislé S jednosložkovou na bázi cementu
|  | <null> |  |  | Výkaz výměr: | (2,05+2,05+2,55+2,55+1+1+0,1+0,1)*1,8 |  |  | 20.52
|  | <null> |  |  |  | -0,8*1,8 |  |  | -1.44
|  | <null> |  |  |  | (2,6+2,6+2,05+2,05+1+1+0,1)*1,8 |  |  | 20.52
|  | <null> |  |  |  | -0,8*1,8 |  |  | -1.44
|  | <null> |  |  |  | (2,825+2,825+1,275+1,275+1,35+1,35+1,55+1,55+1,35+1,35+1,55+1,55)*1,8 |  |  | 35.64
|  | <null> |  |  |  | -0,8*1,8*5 |  |  | -7.2
|  | <null> |  |  |  | (0,15+0,15+0,8+0,8+2,175+2,175+1,1+1,1+1,9+1,9+1,95+1,95+1,1+1,1+1,95+1,95)*1,8 |  |  | 40.05
|  | <null> |  |  |  | -0,8*1,8*5 |  |  | -7.2
|  | <null> |  |  |  | 18,4 |  |  | 18.4
|  | <null> |  |  |  | Součet |  |  | 117.85
<null>
| {6700DA0F-9FAE-4464-851D-21B39A219031} | <item> | 180 | SUB | 998711213 | Přesun hmot procentní pro izolace proti vodě, vlhkosti a plynům s omezením mechanizace v objektech v přes 12 do 60 m | % | 3794.01 | 3794.01 |  |  |  | 21 | 0 | 0
|  | <null> |  |  | Plný popis: | Přesun hmot pro izolace proti vodě, vlhkosti a plynům stanovený procentní sazbou (%) z ceny vodorovná dopravní vzdálenost do 50 m s omezením mechanizace v objektech výšky přes 12 do 60 m | [14 empty] | Přesun hmot pro izolace proti vodě, vlhkosti a plynům stanovený procentní sazbou (%) z ceny vodorovná dopravní vzdálenost do 50 m s omezením mechanizace v objektech výšky přes 12 do 60 m
<null>
OA a HŠ Trebíc/D.1.1.2/PSV/712 |  | 4 |  | Oddíl |  | 712: Povlakové krytiny |  |  |  |  | 0 |  |  | 0 | 0
| {C4BFFBF3-5338-42BB-AC84-9DCD1DA8C0D2} | <item> | 181 | SUB | 712311101 | Provedení povlakové krytiny střech do 10° za studena lakem penetračním nebo asfaltovým | m2 | 546.33 | 546.33 |  |  |  | 21 | 0 | 0
|  | <null> |  |  | Plný popis: | Provedení povlakové krytiny střech plochých do 10° natěradly a tmely za studena nátěrem lakem penetračním nebo asfaltovým | [14 empty] | Provedení povlakové krytiny střech plochých do 10° natěradly a tmely za studena nátěrem lakem penetračním nebo asfaltovým
|  | <null> |  |  | Výkaz výměr: | 44,88 |  |  | 44.88
|  | <null> |  |  |  | 12,93 |  |  | 12.93
|  | <null> |  |  |  | 56,76 |  |  | 56.76
|  | <null> |  |  |  | 56,76 |  |  | 56.76
|  | <null> |  |  |  | 375 |  |  | 375
|  | <null> |  |  |  | Součet |  |  | 546.33
<null>
| {3F1740B8-0655-4928-A98B-313EF9B8814B} | <item> | 182 | SUB | 11163150 | lak penetrační asfaltový | t | 2.868 | 2.868 |  |  |  | 21 | 0 | 0
|  | <null> |  |  | Plný popis: | lak penetrační asfaltový | [14 empty] | lak penetrační asfaltový
|  | <null> |  |  | Výkaz výměr: | 546,33*0,005*1,05 |  |  | 2.868
<null>
| {577F3976-6831-47BD-B879-E18F8236D905} | <item> | 183 | SUB | 712341559 | Provedení povlakové krytiny střech do 10° pásy NAIP přitavením v plné ploše | m2 | 546.33 | 546.33 |  |  |  | 21 | 0 | 0
|  | <null> |  |  | Plný popis: | Provedení povlakové krytiny střech plochých do 10° pásy přitavením NAIP v plné ploše | [14 empty] | Provedení povlakové krytiny střech plochých do 10° pásy přitavením NAIP v plné ploše
|  | <null> |  |  | Výkaz výměr: | 44,88 |  |  | 44.88
|  | <null> |  |  |  | 12,93 |  |  | 12.93
|  | <null> |  |  |  | 56,76 |  |  | 56.76
|  | <null> |  |  |  | 56,76 |  |  | 56.76
|  | <null> |  |  |  | 375 |  |  | 375
|  | <null> |  |  |  | Součet |  |  | 546.33
<null>
| {8C001B59-85F2-4E48-9521-07D1C97BEE5B} | <item> | 184 | SUB | 62856011 | pás asfaltový natavitelný modifikovaný SBS s vložkou z hliníkové fólie s textilií a spalitelnou PE fólií nebo jemnozrnným minerálním posypem na horním povrchu tl 4,0mm | m2 | 628.28 | 628.28 |  |  |  | 21 | 0 | 0
|  | <null> |  |  | Plný popis: | pás asfaltový natavitelný modifikovaný SBS s vložkou z hliníkové fólie s textilií a spalitelnou PE fólií nebo jemnozrnným minerálním posypem na horním povrchu tl 4,0mm | [14 empty] | pás asfaltový natavitelný modifikovaný SBS s vložkou z hliníkové fólie s textilií a spalitelnou PE fólií nebo jemnozrnným minerálním posypem na horním povrchu tl 4,0mm
|  | <null> |  |  | Výkaz výměr: | 546,33*1,15 |  |  | 628.28
<null>
| {978D6F6B-2684-44FF-97D9-6D0791236831} | <item> | 185 | SUB | 712363352 | Povlakové krytiny střech do 10° z tvarovaných poplastovaných lišt délky 2 m koutová lišta vnitřní rš 100 mm | m | 154.1 | 154.1 |  |  |  | 21 | 0 | 0
|  | <null> |  |  | Plný popis: | Povlakové krytiny střech plochých do 10° z tvarovaných poplastovaných lišt pro mPVC vnitřní koutová lišta rš 100 mm | [14 empty] | Povlakové krytiny střech plochých do 10° z tvarovaných poplastovaných lišt pro mPVC vnitřní koutová lišta rš 100 mm
|  | <null> |  |  | Výkaz výměr: | 154,1 |  |  | 154.1
|  | <null> |  |  |  | Součet |  |  | 154.1
<null>
| {FDBFE3E1-46CA-492B-88C3-596DCA136EDF} | <item> | 186 | SUB | 712363353 | Povlakové krytiny střech do 10° z tvarovaných poplastovaných lišt délky 2 m koutová lišta vnější rš 100 mm | m | 98.6 | 98.6 |  |  |  | 21 | 0 | 0
|  | <null> |  |  | Plný popis: | Povlakové krytiny střech plochých do 10° z tvarovaných poplastovaných lišt pro mPVC vnější koutová lišta rš 100 mm | [14 empty] | Povlakové krytiny střech plochých do 10° z tvarovaných poplastovaných lišt pro mPVC vnější koutová lišta rš 100 mm
|  | <null> |  |  | Výkaz výměr: | 98,6 |  |  | 98.6
|  | <null> |  |  |  | Součet |  |  | 98.6
<null>
| {215B353D-3FD8-48F8-8396-C2FA179CA9DC} | <item> | 187 | SUB | 712363353.1 | Povlakové krytiny střech do 10° z tvarovaných poplastovaných lišt délky 2 m koutová lišta vnější rš 150 mm | m | 12.9 | 12.9 |  |  |  | 21 | 0 | 0
|  | <null> |  |  | Plný popis: | Povlakové krytiny střech do 10° z tvarovaných poplastovaných lišt délky 2 m koutová lišta vnější rš 150 mm | [14 empty] | Povlakové krytiny střech do 10° z tvarovaných poplastovaných lišt délky 2 m koutová lišta vnější rš 150 mm
|  | <null> |  |  | Výkaz výměr: | 12,9 |  |  | 12.9
|  | <null> |  |  |  | Součet |  |  | 12.9
<null>
| {17D7C43F-E60D-44F9-9AB2-B83E56EF63E0} | <item> | 188 | SUB | 712363358 | Povlakové krytiny střech do 10° z tvarovaných poplastovaných lišt délky 2 m závětrná lišta rš 250 mm | m | 99.6 | 99.6 |  |  |  | 21 | 0 | 0
|  | <null> |  |  | Plný popis: | Povlakové krytiny střech plochých do 10° z tvarovaných poplastovaných lišt pro mPVC závětrná lišta rš 250 mm | [14 empty] | Povlakové krytiny střech plochých do 10° z tvarovaných poplastovaných lišt pro mPVC závětrná lišta rš 250 mm
|  | <null> |  |  | Výkaz výměr: | 99,6 |  |  | 99.6
|  | <null> |  |  |  | Součet |  |  | 99.6
<null>
| {55FD84F0-161B-4343-A73A-5729BAA2CCBC} | <item> | 189 | SUB | 712363368 | Povlakové krytiny střech do 10° z tvarovaných poplastovaných lišt délky 2 m příklopná lišta rš 70 mm | m | 5 | 5 |  |  |  | 21 | 0 | 0
|  | <null> |  |  | Plný popis: | Povlakové krytiny střech plochých do 10° z tvarovaných poplastovaných lišt pro mPVC příklopná lišta rš 70 mm | [14 empty] | Povlakové krytiny střech plochých do 10° z tvarovaných poplastovaných lišt pro mPVC příklopná lišta rš 70 mm
|  | <null> |  |  | Výkaz výměr: | 5 |  |  | 5
|  | <null> |  |  |  | Součet |  |  | 5
<null>
| {081EA003-FD70-4929-A0A8-F0FC4362AE4B} | <item> | 190 | SUB | 712363431 | Provedení povlak krytiny mechanicky kotvenou do trapézu TI tl do 100 mm vnitřní pole, budova v přes 18 m | m2 | 241.688 | 241.688 |  |  |  | 21 | 0 | 0
|  | <null> |  |  | Plný popis: | Provedení povlakové krytiny střech plochých do 10° z mechanicky kotvených hydroizolačních fólií včetně položení fólie a horkovzdušného svaření tl. tepelné izolace do 100 mm budovy výšky přes 18 m, kotvené do trapézového plechu nebo do dřeva vnitřní pole | [14 empty] | Provedení povlakové krytiny střech plochých do 10° z mechanicky kotvených hydroizolačních fólií včetně položení fólie a horkovzdušného svaření tl. tepelné izolace do 100 mm budovy výšky přes 18 m, kotvené do trapézového plechu nebo do dřeva vnitřní pole
|  | <null> |  |  | Výkaz výměr: | 302,11*0,8 |  |  | 241.688
|  | <null> |  |  |  | Součet |  |  | 241.688
<null>
| {3B905FCD-2C00-45B7-B80B-CB91FF774D9D} | <item> | 191 | SUB | 712363432 | Provedení povlak krytiny mechanicky kotvenou do trapézu TI tl do 100 mm krajní pole, budova v přes 18 m | m2 | 30.211 | 30.211 |  |  |  | 21 | 0 | 0
|  | <null> |  |  | Plný popis: | Provedení povlakové krytiny střech plochých do 10° z mechanicky kotvených hydroizolačních fólií včetně položení fólie a horkovzdušného svaření tl. tepelné izolace do 100 mm budovy výšky přes 18 m, kotvené do trapézového plechu nebo do dřeva krajní pole | [14 empty] | Provedení povlakové krytiny střech plochých do 10° z mechanicky kotvených hydroizolačních fólií včetně položení fólie a horkovzdušného svaření tl. tepelné izolace do 100 mm budovy výšky přes 18 m, kotvené do trapézového plechu nebo do dřeva krajní pole
|  | <null> |  |  | Výkaz výměr: | 302,11*0,1 |  |  | 30.211
|  | <null> |  |  |  | Součet |  |  | 30.211
<null>
| {13093740-9394-4017-ACA9-2A2679FF2F64} | <item> | 192 | SUB | 712363433 | Provedení povlak krytiny mechanicky kotvenou do trapézu TI tl do 100 mm roh pole, budova v přes 18 m | m2 | 30.211 | 30.211 |  |  |  | 21 | 0 | 0
|  | <null> |  |  | Plný popis: | Provedení povlakové krytiny střech plochých do 10° z mechanicky kotvených hydroizolačních fólií včetně položení fólie a horkovzdušného svaření tl. tepelné izolace do 100 mm budovy výšky přes 18 m, kotvené do trapézového plechu nebo do dřeva rohové pole | [14 empty] | Provedení povlakové krytiny střech plochých do 10° z mechanicky kotvených hydroizolačních fólií včetně položení fólie a horkovzdušného svaření tl. tepelné izolace do 100 mm budovy výšky přes 18 m, kotvené do trapézového plechu nebo do dřeva rohové pole
|  | <null> |  |  | Výkaz výměr: | 302,11*0,1 |  |  | 30.211
|  | <null> |  |  |  | Součet |  |  | 30.211
<null>
| {D860D44C-8BDE-4065-931A-37952FAF8BCA} | <item> | 193 | SUB | 712363604 | Provedení povlak krytiny mechanicky kotvenou do betonu TI tl přes 240 mm vnitřní pole, budova v do 18 m | m2 | 46.248 | 46.248 |  |  |  | 21 | 0 | 0
|  | <null> |  |  | Plný popis: | Provedení povlakové krytiny střech plochých do 10° z mechanicky kotvených hydroizolačních fólií včetně položení fólie a horkovzdušného svaření tl. tepelné izolace přes 240 mm budovy výšky do 18 m, kotvené do betonu vnitřní pole | [14 empty] | Provedení povlakové krytiny střech plochých do 10° z mechanicky kotvených hydroizolačních fólií včetně položení fólie a horkovzdušného svaření tl. tepelné izolace přes 240 mm budovy výšky do 18 m, kotvené do betonu vnitřní pole
|  | <null> |  |  | Výkaz výměr: | 44,88*0,8 |  |  | 35.904
|  | <null> |  |  |  | 12,93*0,8 |  |  | 10.344
|  | <null> |  |  |  | Součet |  |  | 46.248
<null>
| {17063C2C-8850-4816-BA4B-FE40A878B4DA} | <item> | 194 | SUB | 712363605 | Provedení povlak krytiny mechanicky kotvenou do betonu TI tl přes 240 mm krajní pole, budova v do 18 m | m2 | 119.301 | 119.301 |  |  |  | 21 | 0 | 0
|  | <null> |  |  | Plný popis: | Provedení povlakové krytiny střech plochých do 10° z mechanicky kotvených hydroizolačních fólií včetně položení fólie a horkovzdušného svaření tl. tepelné izolace přes 240 mm budovy výšky do 18 m, kotvené do betonu krajní pole | [14 empty] | Provedení povlakové krytiny střech plochých do 10° z mechanicky kotvených hydroizolačních fólií včetně položení fólie a horkovzdušného svaření tl. tepelné izolace přes 240 mm budovy výšky do 18 m, kotvené do betonu krajní pole
|  | <null> |  |  | Výkaz výměr: | 44,88*0,1 |  |  | 4.488
|  | <null> |  |  |  | 12,93*0,1 |  |  | 1.293
|  | <null> |  |  |  | 56,76 |  |  | 56.76
|  | <null> |  |  |  | 56,76 |  |  | 56.76
|  | <null> |  |  |  | Součet |  |  | 119.301
<null>
| {FF969213-B53A-4C15-A6C1-A4601CA5000E} | <item> | 195 | SUB | 712363606 | Provedení povlak krytiny mechanicky kotvenou do betonu TI tl přes 240 mm rohové pole, budova v do 18 m | m2 | 5.781 | 5.781 |  |  |  | 21 | 0 | 0
|  | <null> |  |  | Plný popis: | Provedení povlakové krytiny střech plochých do 10° z mechanicky kotvených hydroizolačních fólií včetně položení fólie a horkovzdušného svaření tl. tepelné izolace přes 240 mm budovy výšky do 18 m, kotvené do betonu rohové pole | [14 empty] | Provedení povlakové krytiny střech plochých do 10° z mechanicky kotvených hydroizolačních fólií včetně položení fólie a horkovzdušného svaření tl. tepelné izolace přes 240 mm budovy výšky do 18 m, kotvené do betonu rohové pole
|  | <null> |  |  | Výkaz výměr: | 44,88*0,1 |  |  | 4.488
|  | <null> |  |  |  | 12,93*0,1 |  |  | 1.293
|  | <null> |  |  |  | Součet |  |  | 5.781
<null>
| {49FCD8FE-4800-4621-97F7-2940203B9402} | <item> | 196 | SUB | 28322011 | fólie hydroizolační střešní mPVC mechanicky kotvená šedá tl 1,8mm | m2 | 520.784 | 520.784 |  |  |  | 21 | 0 | 0
|  | <null> |  |  | Plný popis: | fólie hydroizolační střešní mPVC mechanicky kotvená šedá tl 1,8mm | [14 empty] | fólie hydroizolační střešní mPVC mechanicky kotvená šedá tl 1,8mm
|  | <null> |  |  | Výkaz výměr: | (241,688+30,211+30,211+46,248+119,301+5,781)*1,1 |  |  | 520.784
|  | <null> |  |  |  | Součet |  |  | 520.784
<null>
| {5FFB4FD4-A9A7-4C47-A1C7-F6AF023DB44D} | <item> | 197 | SUB | 712391171 | Provedení povlakové krytiny střech do 10° podkladní textilní vrstvy | m2 | 403.75 | 403.75 |  |  |  | 21 | 0 | 0
|  | <null> |  |  | Plný popis: | Provedení povlakové krytiny střech plochých do 10° -ostatní práce provedení vrstvy textilní podkladní | [14 empty] | Provedení povlakové krytiny střech plochých do 10° -ostatní práce provedení vrstvy textilní podkladní
|  | <null> |  |  | Výkaz výměr: | 302,11 |  |  | 302.11
|  | <null> |  |  |  | 44,88 |  |  | 44.88
|  | <null> |  |  |  | 56,76 |  |  | 56.76
|  | <null> |  |  |  | Součet |  |  | 403.75
<null>
| {57B90436-1196-4662-9281-5A4527544E1A} | <item> | 198 | SUB | 69311172 | geotextilie PP s ÚV stabilizací 300g/m2 | m2 | 444.125 | 444.125 |  |  |  | 21 | 0 | 0
|  | <null> |  |  | Plný popis: | geotextilie PP s ÚV stabilizací 300g/m2 | [14 empty] | geotextilie PP s ÚV stabilizací 300g/m2
|  | <null> |  |  | Výkaz výměr: | 403,750*1,1 |  |  | 444.125
|  | <null> |  |  |  | Součet |  |  | 444.125
<null>
| {2FF5122E-1A2D-4E7E-9687-EBD13A2FC9CD} | <item> | 199 | SUB | 712.2 | Napojení střešního pláště na fasádní systém pomocí EPDM pásky | m | 95.48 | 95.48 |  |  |  | 21 | 0 | 0
|  | <null> |  |  | Plný popis: | Napojení střešního pláště na fasádní systém pomocí EPDM pásky | [14 empty] | Napojení střešního pláště na fasádní systém pomocí EPDM pásky
|  | <null> |  |  | Výkaz výměr: | 18,39+18,39+27,25+27,25+0,6+0,6+3 |  |  | 95.48
|  | <null> |  |  |  | Součet |  |  | 95.48
<null>
| {E0EB3872-27F4-47BC-AD6D-31A4A7870300} | <item> | 200 | SUB | OV/20 | Svislá střešní vpust, provedení dle PD, DN 1250 | kus | 3 | 3 |  |  |  | 21 | 0 | 0
|  | <null> |  |  | Plný popis: | Svislá střešní vpust, provedení dle PD, DN 1250 | [14 empty] | Svislá střešní vpust, provedení dle PD, DN 1250
| {845F4793-B623-4D7D-8CDC-7EF7F8827637} | <item> | 201 | SUB | OV/21 | Odvětrání kanalizace, provedení dle PD, DN 100 | kus | 2 | 2 |  |  |  | 21 | 0 | 0
|  | <null> |  |  | Plný popis: | Odvětrání kanalizace, provedení dle PD, DN 100 | [14 empty] | Odvětrání kanalizace, provedení dle PD, DN 100
| {6CB783D6-B465-4784-A458-671C48AC5EF7} | <item> | 202 | SUB | OV/22 | Odvětrání kanalizace, provedení dle PD, DN 150 | kus | 3 | 3 |  |  |  | 21 | 0 | 0
|  | <null> |  |  | Plný popis: | Odvětrání kanalizace, provedení dle PD, DN 150 | [14 empty] | Odvětrání kanalizace, provedení dle PD, DN 150
| {91852C62-B12F-4B20-AB39-F65B91900E83} | <item> | 203 | SUB | OV/23 | Střešní vtok, provedení dle PD, DN 100 | kus | 2 | 2 |  |  |  | 21 | 0 | 0
|  | <null> |  |  | Plný popis: | Střešní vtok, provedení dle PD, DN 100 | [14 empty] | Střešní vtok, provedení dle PD, DN 100
| {1DD2F368-E19D-4649-8EA6-8A44681DE1F0} | <item> | 204 | SUB | OV/24 | Bezpečnostní chrlič, provedení dle PD, DN100 | kus | 1 | 1 |  |  |  | 21 | 0 | 0
|  | <null> |  |  | Plný popis: | Bezpečnostní chrlič, provedení dle PD, DN100 | [14 empty] | Bezpečnostní chrlič, provedení dle PD, DN100
| {65B646B7-D503-45D2-AAFE-37BA7565427E} | <item> | 205 | SUB | 998712213 | Přesun hmot procentní pro krytiny povlakové s omezením mechanizace v objektech v přes 12 do 24 m | % | 8306.06 | 8306.06 |  |  |  | 21 | 0 | 0
|  | <null> |  |  | Plný popis: | Přesun hmot pro povlakové krytiny stanovený procentní sazbou (%) z ceny vodorovná dopravní vzdálenost do 50 m s omezením mechanizace v objektech výšky přes 12 do 24 m | [14 empty] | Přesun hmot pro povlakové krytiny stanovený procentní sazbou (%) z ceny vodorovná dopravní vzdálenost do 50 m s omezením mechanizace v objektech výšky přes 12 do 24 m
<null>
OA a HŠ Trebíc/D.1.1.2/PSV/713 |  | 4 |  | Oddíl |  | 713: Izolace tepelné |  |  |  |  | 0 |  |  | 0 | 0
| {A0303DE1-55E7-4B6E-84B8-572994C4FF16} | <item> | 206 | SUB | 713121111 | Montáž izolace tepelné podlah volně kladenými rohožemi, pásy, dílci, deskami 1 vrstva | m2 | 39.35 | 39.35 |  |  |  | 21 | 0 | 0
|  | <null> |  |  | Plný popis: | Montáž tepelné izolace podlah rohožemi, pásy, deskami, dílci, bloky (izolační materiál ve specifikaci) kladenými volně jednovrstvá | [14 empty] | Montáž tepelné izolace podlah rohožemi, pásy, deskami, dílci, bloky (izolační materiál ve specifikaci) kladenými volně jednovrstvá
|  | <null> |  |  | Výkaz výměr: | (19,15+20,20) |  |  | 39.35
|  | <null> |  |  |  | Součet |  |  | 39.35
<null>
| {94ABDA5D-BF48-4D84-9E91-DC5135C173BC} | <item> | 207 | SUB | 63231206 | deska čedičová minerální pro snížení kročejového hluku (max. zatížení 4 kN/m2) tl 40mm | m2 | 41.318 | 41.318 |  |  |  | 21 | 0 | 0
|  | <null> |  |  | Plný popis: | deska čedičová minerální pro snížení kročejového hluku (max. zatížení 4 kN/m2) tl 40mm | [14 empty] | deska čedičová minerální pro snížení kročejového hluku (max. zatížení 4 kN/m2) tl 40mm
|  | <null> |  |  | Výkaz výměr: | 39,35*1,05 'Přepočtené koeficientem množství |  |  | 41.318
<null>
| {8F245B57-371D-49D4-99E2-603B5444F2C6} | <item> | 208 | SUB | 713121121 | Montáž izolace tepelné podlah volně kladenými rohožemi, pásy, dílci, deskami 2 vrstvy | m2 | 503.05 | 503.05 |  |  |  | 21 | 0 | 0
|  | <null> |  |  | Plný popis: | Montáž tepelné izolace podlah rohožemi, pásy, deskami, dílci, bloky (izolační materiál ve specifikaci) kladenými volně dvouvrstvá | [14 empty] | Montáž tepelné izolace podlah rohožemi, pásy, deskami, dílci, bloky (izolační materiál ve specifikaci) kladenými volně dvouvrstvá
|  | <null> |  |  | Výkaz výměr: | (20,67+9,43+8,81+27,79+17,16+14,84) |  |  | 98.7
|  | <null> |  |  |  | (5,13+5,49) |  |  | 10.62
|  | <null> |  |  |  | (3,79+3,7+2,14+9,1) |  |  | 18.73
|  | <null> |  |  |  | 375 |  |  | 375
|  | <null> |  |  |  | Součet |  |  | 503.05
<null>
| {4E8375D4-DED1-42B6-8B95-FD6F450DA113} | <item> | 209 | SUB | 28375906 | deska EPS 200 pro konstrukce s velmi vysokým zatížením λ=0,034 | m3 | 10.756 | 10.756 |  |  |  | 21 | 0 | 0
|  | <null> |  |  | Plný popis: | deska EPS 200 pro konstrukce s velmi vysokým zatížením λ=0,034 | [14 empty] | deska EPS 200 pro konstrukce s velmi vysokým zatížením λ=0,034
|  | <null> |  |  | Výkaz výměr: | (20,67+9,43+8,81+27,79+17,16+14,84)*0,08*1,05 |  |  | 8.291
|  | <null> |  |  |  | (5,13+5,49)*0,08*1,05 |  |  | 0.892
|  | <null> |  |  |  | (3,79+3,7+2,14+9,1)*0,08*1,05 |  |  | 1.573
|  | <null> |  |  |  | Součet |  |  | 10.756
<null>
| {F5FD9683-F42C-499D-B0D3-C946226FBAE7} | <item> | 210 | SUB | 28376501 | deska izolační PIR s oboustranným textilním rounem λ=0,026 tl 100mm | m2 | 787.5 | 787.5 |  |  |  | 21 | 0 | 0
|  | <null> |  |  | Plný popis: | deska izolační PIR s oboustranným textilním rounem λ=0,026 tl 100mm | [14 empty] | deska izolační PIR s oboustranným textilním rounem λ=0,026 tl 100mm
|  | <null> |  |  | Výkaz výměr: | 375*2*1,05 |  |  | 787.5
|  | <null> |  |  |  | Součet |  |  | 787.5
<null>
| {C3690C1B-C609-4639-A999-057C768DA5ED} | <item> | 211 | SUB | 713131141 | Montáž izolace tepelné stěn lepením celoplošně rohoží, pásů, dílců, desek | m2 | 195.23 | 195.23 |  |  |  | 21 | 0 | 0
|  | <null> |  |  | Plný popis: | Montáž tepelné izolace stěn rohožemi, pásy, deskami, dílci, bloky (izolační materiál ve specifikaci) lepením celoplošně bez mechanického kotvení | [14 empty] | Montáž tepelné izolace stěn rohožemi, pásy, deskami, dílci, bloky (izolační materiál ve specifikaci) lepením celoplošně bez mechanického kotvení
|  | <null> |  |  | Výkaz výměr: | 116,09 |  |  | 116.09
|  | <null> |  |  |  | 56,76*1 |  |  | 56.76
|  | <null> |  |  |  | (2,74+2,74+4,72+4,72)*1,5 |  |  | 22.38
|  | <null> |  |  |  | Součet |  |  | 195.23
<null>
| {587E5A8C-BA08-4213-B155-A5AD25FC627A} | <item> | 212 | SUB | 28376451 | deska XPS hrana polodrážková a hladký povrch 300kPA λ=0,035 tl 200mm | m2 | 121.895 | 121.895 |  |  |  | 21 | 0 | 0
|  | <null> |  |  | Plný popis: | deska XPS hrana polodrážková a hladký povrch 300kPA λ=0,035 tl 200mm | [14 empty] | deska XPS hrana polodrážková a hladký povrch 300kPA λ=0,035 tl 200mm
|  | <null> |  |  | Výkaz výměr: | 116,09*1,05 'Přepočtené koeficientem množství |  |  | 121.895
<null>
| {E9142966-B446-4ABC-9DC9-E3EE51E3D1D9} | <item> | 213 | SUB | 28375938 | deska EPS 70 fasádní λ=0,039 tl 100mm | m2 | 83.097 | 83.097 |  |  |  | 21 | 0 | 0
|  | <null> |  |  | Plný popis: | deska EPS 70 fasádní λ=0,039 tl 100mm | [14 empty] | deska EPS 70 fasádní λ=0,039 tl 100mm
|  | <null> |  |  | Výkaz výměr: | 56,76*1*1,05 |  |  | 59.598
|  | <null> |  |  |  | (2,74+2,74+4,72+4,72)*1,5*1,05 |  |  | 23.499
|  | <null> |  |  |  | Součet |  |  | 83.097
<null>
| {02DBB7C9-5E3C-43A4-9D0A-B6630C12989C} | <item> | 214 | SUB | 713141138 | Montáž izolace tepelné střech plochých lepené za studena nízkoexpanzní (PUR) pěnou 2 vrstvy rohoží, pásů, dílců, desek | m2 | 57.81 | 57.81 |  |  |  | 21 | 0 | 0
|  | <null> |  |  | Plný popis: | Montáž tepelné izolace střech plochých rohožemi, pásy, deskami, dílci, bloky (izolační materiál ve specifikaci) přilepenými za studena dvouvrstvá nízkoexpanzní (PUR) pěnou | [14 empty] | Montáž tepelné izolace střech plochých rohožemi, pásy, deskami, dílci, bloky (izolační materiál ve specifikaci) přilepenými za studena dvouvrstvá nízkoexpanzní (PUR) pěnou
|  | <null> |  |  | Výkaz výměr: | 44,88 |  |  | 44.88
|  | <null> |  |  |  | 12,93 |  |  | 12.93
|  | <null> |  |  |  | Součet |  |  | 57.81
<null>
| {6C13BAEF-4D97-477F-8A6E-31364D442F6D} | <item> | 215 | SUB | 28372326 | deska EPS 150 pro konstrukce s vysokým zatížením λ=0,035 | m3 | 12.719 | 12.719 |  |  |  | 21 | 0 | 0
|  | <null> |  |  | Plný popis: | deska EPS 150 pro konstrukce s vysokým zatížením λ=0,035 | [14 empty] | deska EPS 150 pro konstrukce s vysokým zatížením λ=0,035
|  | <null> |  |  | Výkaz výměr: | 44,88*0,2*1,1 |  |  | 9.874
|  | <null> |  |  |  | 12,93*0,2*1,1 |  |  | 2.845
|  | <null> |  |  |  | Součet |  |  | 12.719
<null>
| {69CDCCCC-B82B-440B-AB2D-5908FB79DDD3} | <item> | 216 | SUB | 713141336 | Montáž izolace tepelné střech plochých lepené za studena nízkoexpanzní (PUR) pěnou, spádová vrstva | m2 | 57.81 | 57.81 |  |  |  | 21 | 0 | 0
|  | <null> |  |  | Plný popis: | Montáž tepelné izolace střech plochých spádovými klíny v ploše přilepenými za studena nízkoexpanzní (PUR) pěnou | [14 empty] | Montáž tepelné izolace střech plochých spádovými klíny v ploše přilepenými za studena nízkoexpanzní (PUR) pěnou
|  | <null> |  |  | Výkaz výměr: | 44,88 |  |  | 44.88
|  | <null> |  |  |  | 12,93 |  |  | 12.93
|  | <null> |  |  |  | Součet |  |  | 57.81
<null>
| {DA8F6A23-A92C-4936-A8F5-0C9D5083E58B} | <item> | 217 | SUB | 28376142 | klín izolační spád do 5% EPS 150 | m3 | 6.644 | 6.644 |  |  |  | 21 | 0 | 0
|  | <null> |  |  | Plný popis: | klín izolační spád do 5% EPS 150 | [14 empty] | klín izolační spád do 5% EPS 150
|  | <null> |  |  | Výkaz výměr: | 44,88*0,1*1,1 |  |  | 4.937
|  | <null> |  |  |  | 12,93*0,12*1,1 |  |  | 1.707
|  | <null> |  |  |  | Součet |  |  | 6.644
<null>
| {C5AC51AB-E22A-4655-88F7-4E15BEC89820} | <item> | 218 | SUB | 713141356 | Montáž spádové izolace na zhlaví atiky š do 500 mm lepené za studena nízkoexpanzní (PUR) pěnou | m | 56.76 | 56.76 |  |  |  | 21 | 0 | 0
|  | <null> |  |  | Plný popis: | Montáž tepelné izolace střech plochých spádovými klíny na zhlaví atiky šířky do 500 mm přilepenými za studena nízkoexpanzní (PUR) pěnou | [14 empty] | Montáž tepelné izolace střech plochých spádovými klíny na zhlaví atiky šířky do 500 mm přilepenými za studena nízkoexpanzní (PUR) pěnou
|  | <null> |  |  | Výkaz výměr: | 56,76 |  |  | 56.76
|  | <null> |  |  |  | Součet |  |  | 56.76
<null>
| {8B56122F-C692-487F-BFCB-9037F50558AF} | <item> | 219 | SUB | 28376105 | klín izolační z XPS spádový | m3 | 1.232 | 1.232 |  |  |  | 21 | 0 | 0
|  | <null> |  |  | Plný popis: | klín izolační z XPS spádový | [14 empty] | klín izolační z XPS spádový
|  | <null> |  |  | Výkaz výměr: | 56*0,02*1,1 |  |  | 1.232
|  | <null> |  |  |  | Součet |  |  | 1.232
<null>
| {274FFEC8-CF4C-4096-A65A-8317CBE622CB} | <item> | 220 | SUB | 713151211 | Montáž izolace tepelné nad krokvemi střech šikmých reflexní s difúzní spojovací páskou tl do 5 mm | m2 | 241.688 | 241.688 |  |  |  | 21 | 0 | 0
|  | <null> |  |  | Plný popis: | Montáž tepelné izolace střech šikmých rohožemi, pásy, deskami (izolační materiál ve specifikaci) připevněné sponkami reflexní nad krokve s difúzní spojovací páskou, tloušťka izolace do 5 mm | [14 empty] | Montáž tepelné izolace střech šikmých rohožemi, pásy, deskami (izolační materiál ve specifikaci) připevněné sponkami reflexní nad krokve s difúzní spojovací páskou, tloušťka izolace do 5 mm
|  | <null> |  |  | Výkaz výměr: | 302,11*0,8 |  |  | 241.688
|  | <null> |  |  |  | Součet |  |  | 241.688
<null>
| {D29A452B-ADC8-47C3-97C2-55897FFA952A} | <item> | 221 | SUB | 28329031 | fólie kontaktní difuzně propustná pro doplňkovou hydroizolační vrstvu, monolitická dvouvrstvá PES/PR 270g/m2, integrovaná samolepící páska | m2 | 253.772 | 253.772 |  |  |  | 21 | 0 | 0
|  | <null> |  |  | Plný popis: | fólie kontaktní difuzně propustná pro doplňkovou hydroizolační vrstvu, monolitická dvouvrstvá PES/PR 270g/m2, integrovaná samolepící páska | [14 empty] | fólie kontaktní difuzně propustná pro doplňkovou hydroizolační vrstvu, monolitická dvouvrstvá PES/PR 270g/m2, integrovaná samolepící páska
|  | <null> |  |  | Výkaz výměr: | 241,688*1,05 'Přepočtené koeficientem množství |  |  | 253.772
<null>
| {D2811848-D15E-4EB5-B0D8-D2ED1D14CB3D} | <item> | 222 | SUB | 998713213 | Přesun hmot procentní pro izolace tepelné s omezením mechanizace v objektech v přes 12 do 24 m | % | 3034.236 | 3034.236 |  |  |  | 21 | 0 | 0
|  | <null> |  |  | Plný popis: | Přesun hmot pro izolace tepelné stanovený procentní sazbou (%) z ceny vodorovná dopravní vzdálenost do 50 m s omezením mechanizace v objektech výšky přes 12 m do 24 m | [14 empty] | Přesun hmot pro izolace tepelné stanovený procentní sazbou (%) z ceny vodorovná dopravní vzdálenost do 50 m s omezením mechanizace v objektech výšky přes 12 m do 24 m
<null>
OA a HŠ Trebíc/D.1.1.2/PSV/755 |  | 4 |  | Oddíl |  | 755: Dopravní zarízení |  |  |  |  | 0 |  |  | 0 | 0
| {EF1AE243-6BDF-4DD9-9711-46BC8719E940} | <item> | 223 | SUB | 755.1 | Osobní výtah, provedení dle PD | soubor | 1 | 1 |  |  |  | 21 | 0 | 0
|  | <null> |  |  | Plný popis: | Osobní výtah, provedení dle PD | [14 empty] | Osobní výtah, provedení dle PD
<null>
OA a HŠ Trebíc/D.1.1.2/PSV/762 |  | 4 |  | Oddíl |  | 762: Konstrukce tesarské |  |  |  |  | 0 |  |  | 0 | 0
| {B1E4C41E-E516-4570-8397-F0F7CB075748} | <item> | 224 | SUB | 762083122 | Impregnace řeziva proti dřevokaznému hmyzu, houbám a plísním máčením třída ohrožení 3 a 4 | m3 | 10.603 | 10.603 |  |  |  | 21 | 0 | 0
|  | <null> |  |  | Plný popis: | Impregnace řeziva máčením proti dřevokaznému hmyzu, houbám a plísním, třída ohrožení 3 a 4 (dřevo v exteriéru) | [14 empty] | Impregnace řeziva máčením proti dřevokaznému hmyzu, houbám a plísním, třída ohrožení 3 a 4 (dřevo v exteriéru)
|  | <null> |  |  | Výkaz výměr: | 9,792+0,811 |  |  | 10.603
|  | <null> |  |  |  | Součet |  |  | 10.603
<null>
| {0BED11B0-F9B7-4E2F-A00E-2FFFC1FC749F} | <item> | 225 | SUB | 762332122 | Montáž vázaných kcí krovů pravidelných pomocí ocelových spojek z hraněného řeziva pl přes 120 do 224 cm2 | m | 473.18 | 473.18 |  |  |  | 21 | 0 | 0
|  | <null> |  |  | Plný popis: | Montáž vázaných konstrukcí krovů střech pultových, sedlových, valbových, stanových čtvercového nebo obdélníkového půdorysu z řeziva hraněného pomocí ocelových spojek (spojky ve specifikaci) průřezové plochy přes 120 do 224 cm2 | [14 empty] | Montáž vázaných konstrukcí krovů střech pultových, sedlových, valbových, stanových čtvercového nebo obdélníkového půdorysu z řeziva hraněného pomocí ocelových spojek (spojky ve specifikaci) průřezové plochy přes 120 do 224 cm2
|  | <null> |  |  | Výkaz výměr: | 162+152,1+6+0,8+0,9+6,4+4+140,98 |  |  | 473.18
|  | <null> |  |  |  | Součet |  |  | 473.18
<null>
| {C31012A5-D9A9-49B6-9529-0DF806278D05} | <item> | 226 | SUB | 60512141 | hranol stavební řezivo průřezu do 450cm2 dl 6-8m | m3 | 9.792 | 9.792 |  |  |  | 21 | 0 | 0
|  | <null> |  |  | Plný popis: | hranol stavební řezivo průřezu do 450cm2 dl 6-8m | [14 empty] | hranol stavební řezivo průřezu do 450cm2 dl 6-8m
|  | <null> |  |  | Výkaz výměr: | (3,888+3,65+0,144+0,019+0,022+0,154+0,096+1,353)*1,05 |  |  | 9.792
|  | <null> |  |  |  | Součet |  |  | 9.792
<null>
| {0C9C2525-6964-490D-B27A-B5C2627046AB} | <item> | 227 | SUB | 762341046 | Bednění střech rovných sklon do 60° z desek OSB tl 22 mm na pero a drážku šroubovaných na rošt | m2 | 241.688 | 241.688 |  |  |  | 21 | 0 | 0
|  | <null> |  |  | Plný popis: | Bednění střech střech rovných sklonu do 60° s vyřezáním otvorů z dřevoštěpkových desek OSB šroubovaných na rošt na pero a drážku, tloušťky desky 22 mm | [14 empty] | Bednění střech střech rovných sklonu do 60° s vyřezáním otvorů z dřevoštěpkových desek OSB šroubovaných na rošt na pero a drážku, tloušťky desky 22 mm
|  | <null> |  |  | Výkaz výměr: | 302,11*0,8 |  |  | 241.688
|  | <null> |  |  |  | Součet |  |  | 241.688
<null>
| {5782D38A-0EDB-461A-BB14-D58AE197A675} | <item> | 228 | SUB | 762342511 | Montáž kontralatí na podklad bez tepelné izolace | m | 321.8 | 321.8 |  |  |  | 21 | 0 | 0
|  | <null> |  |  | Plný popis: | Montáž laťování montáž kontralatí na podklad bez tepelné izolace | [14 empty] | Montáž laťování montáž kontralatí na podklad bez tepelné izolace
|  | <null> |  |  | Výkaz výměr: | 8,1*20 |  |  | 162
|  | <null> |  |  |  | 8,45*18 |  |  | 152.1
|  | <null> |  |  |  | 3*2 |  |  | 6
|  | <null> |  |  |  | 0,8+0,9 |  |  | 1.7
|  | <null> |  |  |  | Součet |  |  | 321.8
<null>
| {87B3F59A-F9C7-46F5-A41E-D78C22041A0E} | <item> | 229 | SUB | 60514114 | řezivo jehličnaté lať impregnovaná dl 4 m | m3 | 0.811 | 0.811 |  |  |  | 21 | 0 | 0
|  | <null> |  |  | Plný popis: | řezivo jehličnaté lať impregnovaná dl 4 m | [14 empty] | řezivo jehličnaté lať impregnovaná dl 4 m
|  | <null> |  |  | Výkaz výměr: | 321,800*0,06*0,04*1,05 |  |  | 0.811
|  | <null> |  |  |  | Součet |  |  | 0.811
<null>
| {C7E24E33-73DE-48B1-A4B7-571F01258721} | <item> | 230 | SUB | 762361332 | Konstrukční a vyrovnávací vrstva pod klempířské prvky (atiky) z vodovzdorné překližky tl 21 mm | m2 | 56.76 | 56.76 |  |  |  | 21 | 0 | 0
|  | <null> |  |  | Plný popis: | Konstrukční vrstva pod klempířské prvky pro oplechování horních ploch zdí a nadezdívek (atik) z vodovzdorné překližky šroubovaných do podkladu, tloušťky desky 21 mm | [14 empty] | Konstrukční vrstva pod klempířské prvky pro oplechování horních ploch zdí a nadezdívek (atik) z vodovzdorné překližky šroubovaných do podkladu, tloušťky desky 21 mm
|  | <null> |  |  | Výkaz výměr: | 56,76 |  |  | 56.76
|  | <null> |  |  |  | Součet |  |  | 56.76
<null>
| {032D2AEF-5C7D-4471-946E-EBF44974DEAE} | <item> | 231 | SUB | 762395000 | Spojovací prostředky krovů, bednění, laťování, nadstřešních konstrukcí | m3 | 10.603 | 10.603 |  |  |  | 21 | 0 | 0
|  | <null> |  |  | Plný popis: | Spojovací prostředky krovů, bednění a laťování, nadstřešních konstrukcí svorníky, prkna, hřebíky, pásová ocel, vruty | [14 empty] | Spojovací prostředky krovů, bednění a laťování, nadstřešních konstrukcí svorníky, prkna, hřebíky, pásová ocel, vruty
|  | <null> |  |  | Výkaz výměr: | 9,792+0,811 |  |  | 10.603
|  | <null> |  |  |  | Součet |  |  | 10.603
<null>
| {E91B2E46-C904-4A32-A44C-E9B31BA3773C} | <item> | 232 | SUB | 762431013 | Obložení stěn z desek OSB tl 15 mm na sraz přibíjených | m2 | 140.65 | 140.65 |  |  |  | 21 | 0 | 0
|  | <null> |  |  | Plný popis: | Obložení stěn z dřevoštěpkových desek OSB přibíjených na sraz, tloušťky desky 15 mm | [14 empty] | Obložení stěn z dřevoštěpkových desek OSB přibíjených na sraz, tloušťky desky 15 mm
|  | <null> |  |  | Výkaz výměr: | 24,56 |  |  | 24.56
|  | <null> |  |  |  | 116,09 |  |  | 116.09
|  | <null> |  |  |  | Součet |  |  | 140.65
<null>
| {CCF9E9ED-7A9A-4A50-A9BC-B9299813558A} | <item> | 233 | SUB | 998762213 | Přesun hmot procentní pro kce tesařské s omezením mechanizace v objektech v přes 12 do 24 m | % | 5508.562 | 5508.562 |  |  |  | 21 | 0 | 0
|  | <null> |  |  | Plný popis: | Přesun hmot pro konstrukce tesařské stanovený procentní sazbou (%) z ceny vodorovná dopravní vzdálenost do 50 m s omezením mechanizace v objektech výšky přes 12 do 24 m | [14 empty] | Přesun hmot pro konstrukce tesařské stanovený procentní sazbou (%) z ceny vodorovná dopravní vzdálenost do 50 m s omezením mechanizace v objektech výšky přes 12 do 24 m
<null>
OA a HŠ Trebíc/D.1.1.2/PSV/763 |  | 4 |  | Oddíl |  | 763: Konstrukce suché výstavby |  |  |  |  | 0 |  |  | 0 | 0
| {776D3C0A-7190-407E-B5AC-1AE7472A71C1} | <item> | 234 | SUB | 763111460 | SDK příčka tl 125 mm profil CW+UW 75 desky 2x akustická 12,5 s izolací EI 90 Rw do 59 dB | m2 | 13.545 | 13.545 |  |  |  | 21 | 0 | 0
|  | <null> |  |  | Plný popis: | Příčka ze sádrokartonových desek s nosnou konstrukcí z jednoduchých ocelových profilů UW, CW dvojitě opláštěná deskami akustickými tl. 2 x 12,5 mm s izolací, EI 90, příčka tl. 125 mm, profil 75, Rw do 59 dB | [14 empty] | Příčka ze sádrokartonových desek s nosnou konstrukcí z jednoduchých ocelových profilů UW, CW dvojitě opláštěná deskami akustickými tl. 2 x 12,5 mm s izolací, EI 90, příčka tl. 125 mm, profil 75, Rw do 59 dB
|  | <null> |  |  | Výkaz výměr: | 4,3*3,15 |  |  | 13.545
|  | <null> |  |  |  | Součet |  |  | 13.545
<null>
| {4D3FD43A-5DD5-48D4-A54E-8DDEF7C54DD4} | <item> | 235 | SUB | 763111462 | SDK příčka tl 150 mm profil CW+UW 100 desky 2x akustická 12,5 s izolací EI 90 Rw 61 dB | m2 | 103.133 | 103.133 |  |  |  | 21 | 0 | 0
|  | <null> |  |  | Plný popis: | Příčka ze sádrokartonových desek s nosnou konstrukcí z jednoduchých ocelových profilů UW, CW dvojitě opláštěná deskami akustickými tl. 2 x 12,5 mm s izolací, EI 90, příčka tl. 150 mm, profil 100, Rw do 61 dB | [14 empty] | Příčka ze sádrokartonových desek s nosnou konstrukcí z jednoduchých ocelových profilů UW, CW dvojitě opláštěná deskami akustickými tl. 2 x 12,5 mm s izolací, EI 90, příčka tl. 150 mm, profil 100, Rw do 61 dB
|  | <null> |  |  | Výkaz výměr: | (7,15+7,15+3,655)*3,15 |  |  | 56.558
|  | <null> |  |  |  | (4,7+5,35+5,075+0,2+0,2)*3 |  |  | 46.575
|  | <null> |  |  |  | Součet |  |  | 103.133
<null>
| {E7893B93-5070-4594-A17B-8EED5D2AF01B} | <item> | 236 | SUB | 763111771 | Příplatek k SDK příčce za rovinnost kvality Q3 | m2 | 233.356 | 233.356 |  |  |  | 21 | 0 | 0
|  | <null> |  |  | Plný popis: | Příčka ze sádrokartonových desek Příplatek k cenám za rovinnost speciální tmelení kvality Q3 | [14 empty] | Příčka ze sádrokartonových desek Příplatek k cenám za rovinnost speciální tmelení kvality Q3
|  | <null> |  |  | Výkaz výměr: | (13,545+103,133)*2 |  |  | 233.356
|  | <null> |  |  |  | Součet |  |  | 233.356
<null>
| {D57AEC3F-32B2-440C-86FD-52369CF667CB} | <item> | 237 | SUB | 763121483.1 | SDK stěna předsazená tl 127,5 mm profil CW+UW 100 desky 2x akustická 12,5 s izolací EI 30 Rw do 28 dB | m2 | 92.723 | 92.723 |  |  |  | 21 | 0 | 0
|  | <null> |  |  | Plný popis: | SDK stěna předsazená tl 127,5 mm profil CW+UW 100 desky 2x silentboard 12,5 s izolací EI 30 Rw do 28 dB | [14 empty] | SDK stěna předsazená tl 127,5 mm profil CW+UW 100 desky 2x silentboard 12,5 s izolací EI 30 Rw do 28 dB
|  | <null> |  |  | Výkaz výměr: | (5,175+5,325+3,325+0,6+2,6+1+1,725)*3,15 |  |  | 62.213
|  | <null> |  |  |  | -0,8*2*3 |  |  | -4.8
|  | <null> |  |  |  | -1,5*2 |  |  | -3
|  | <null> |  |  |  | (1,06+1+2,965+0,5+0,5+5,22+0,4+2,925)*3 |  |  | 43.71
|  | <null> |  |  |  | -0,9*2*3 |  |  | -5.4
|  | <null> |  |  |  | Součet |  |  | 92.723
<null>
| {A18DC1DF-978E-4E55-9D85-C5EA03EBACDB} | <item> | 238 | SUB | 763121761 | Příplatek k SDK stěně předsazené za rovinnost kvality Q3 | m2 | 134.619 | 134.619 |  |  |  | 21 | 0 | 0
|  | <null> |  |  | Plný popis: | Stěna předsazená ze sádrokartonových desek Příplatek k cenám za rovinnost kvality speciální tmelení kvality Q3 | [14 empty] | Stěna předsazená ze sádrokartonových desek Příplatek k cenám za rovinnost kvality speciální tmelení kvality Q3
|  | <null> |  |  | Výkaz výměr: | 92,723+41,896 |  |  | 134.619
|  | <null> |  |  |  | Součet |  |  | 134.619
<null>
| {690650D2-B938-4F3A-814D-49A437ED2D12} | <item> | 239 | SUB | 763122404 | SDK stěna šachtová tl 65 mm profil CW+UW 50 desky 1xDF 15 s izolací EI 30 | m2 | 41.896 | 41.896 |  |  |  | 21 | 0 | 0
|  | <null> |  |  | Plný popis: | Stěna šachtová ze sádrokartonových desek s nosnou konstrukcí z ocelových profilů CW, UW jednoduše opláštěná deskou protipožární DF tl. 15 mm s izolací, EI 30, stěna tl. 65 mm, profil 50 | [14 empty] | Stěna šachtová ze sádrokartonových desek s nosnou konstrukcí z ocelových profilů CW, UW jednoduše opláštěná deskou protipožární DF tl. 15 mm s izolací, EI 30, stěna tl. 65 mm, profil 50
|  | <null> |  |  | Výkaz výměr: | (0,8+0,75+0,9+0,8)*3,15 |  |  | 10.238
|  | <null> |  |  |  | (0,8+0,8+0,6+0,6+0,4+0,4+0,43+0,65+0,775)*3,15 |  |  | 17.183
|  | <null> |  |  |  | (0,8+0,75+1,2+0,6+0,875+0,6)*3 |  |  | 14.475
|  | <null> |  |  |  | Součet |  |  | 41.896
<null>
| {DB7A5130-50DD-4674-AAED-C0D6C7AAB1E3} | <item> | 240 | SUB | 763131412 | SDK podhled desky 1xA 12,5 s izolací dvouvrstvá spodní kce profil CD+UD | m2 | 477.98 | 477.98 |  |  |  | 21 | 0 | 0
|  | <null> |  |  | Plný popis: | Podhled ze sádrokartonových desek dvouvrstvá zavěšená spodní konstrukce z ocelových profilů CD, UD jednoduše opláštěná deskou standardní A, tl. 12,5 mm, s izolací | [14 empty] | Podhled ze sádrokartonových desek dvouvrstvá zavěšená spodní konstrukce z ocelových profilů CD, UD jednoduše opláštěná deskou standardní A, tl. 12,5 mm, s izolací
|  | <null> |  |  | Výkaz výměr: | 15,11 |  |  | 15.11
|  | <null> |  |  |  | 23,43+16,88 |  |  | 40.31
|  | <null> |  |  |  | 2,61+10,21+14,14+14,35 |  |  | 41.31
|  | <null> |  |  |  | 14,73+16,97+24,9+24,67+11,59+18,44 |  |  | 111.3
|  | <null> |  |  |  | Mezisoučet |  |  | 208.03
|  | <null> |  |  |  | 58,5 |  |  | 58.5
|  | <null> |  |  |  | 1,22+2,66+4,1+2,33+2,25+4,68+2,56+26,02+3.07+3,05+21,76+3,12+2,06+2,92+1,55+5,05+5,62+3,7+4,42+4,41+12,96+10,67+2,51+2,58+4,18+4,04 |  |  | 143.49
|  | <null> |  |  |  | 2,92+1,55+4,98+5,52+14,64+8,99+3,68+4,7+8,41+2,51+2,32+4,27+3,47 |  |  | 67.96
|  | <null> |  |  |  | Mezisoučet |  |  | 269.95
|  | <null> |  |  |  | Součet |  |  | 477.98
<null>
| {9D12A183-90AA-489F-8FC8-4631B6315A67} | <item> | 241 | SUB | 763131491.1 | SDK podhled deska 1x akustická děrovná s izolací dvouvrstvá spodní kce profil CD+UD REI 90 Rw 60 dB | m2 | 377.52 | 377.52 |  |  |  | 21 | 0 | 0
|  | <null> |  |  | Plný popis: | SDK podhled deska 1x akustická děrovná s izolací dvouvrstvá spodní kce profil CD+UD REI 90 Rw 60 dB | [14 empty] | SDK podhled deska 1x akustická děrovná s izolací dvouvrstvá spodní kce profil CD+UD REI 90 Rw 60 dB
|  | <null> |  |  | Výkaz výměr: | 1,68+8,5+15,22+7,1+6,56+12,86+6,11+5,31+4,63+2,61+11,9+5,24+4,84 |  |  | 92.56
|  | <null> |  |  |  | 2,61+5,25+4,6 |  |  | 12.46
|  | <null> |  |  |  | 23,43+16,88 |  |  | 40.31
|  | <null> |  |  |  | 2,61+10,21+14,14+14,35 |  |  | 41.31
|  | <null> |  |  |  | 14,73+16,97+24,9+24,67+11,59+18,44 |  |  | 111.3
|  | <null> |  |  |  | 10,21+14,41+13,98+21,97+19,01 |  |  | 79.58
|  | <null> |  |  |  | Součet |  |  | 377.52
<null>
| {C592520E-C53E-4E56-B181-438789EFC129} | <item> | 242 | SUB | 763.1 | K7 - kovový podhled panelový, pohledová kce se skryotu konstrukcí, kompletní systémová skladba, provedení dle PD | m2 | 77.41 | 77.41 |  |  |  | 21 | 0 | 0
|  | <null> |  |  | Plný popis: | K7 - kovový podhled panelový, pohledová kce se skryotu konstrukcí, kompletní systémová skladba, provedení dle PD | [14 empty] | K7 - kovový podhled panelový, pohledová kce se skryotu konstrukcí, kompletní systémová skladba, provedení dle PD
|  | <null> |  |  | Výkaz výměr: | (4,65+1,05)*2 |  |  | 11.4
|  | <null> |  |  |  | 58,5 |  |  | 58.5
|  | <null> |  |  |  | 7,51 |  |  | 7.51
|  | <null> |  |  |  | Součet |  |  | 77.41
<null>
| {D98FB739-884A-4103-9B6C-8761D39B847B} | <item> | 243 | SUB | 763131721 | SDK podhled skoková změna v do 0,5 m | m | 42.2 | 42.2 |  |  |  | 21 | 0 | 0
|  | <null> |  |  | Plný popis: | Podhled ze sádrokartonových desek ostatní práce a konstrukce na podhledech ze sádrokartonových desek skokové změny výšky podhledu do 0,5 m | [14 empty] | Podhled ze sádrokartonových desek ostatní práce a konstrukce na podhledech ze sádrokartonových desek skokové změny výšky podhledu do 0,5 m
|  | <null> |  |  | Výkaz výměr: | 42,2 |  |  | 42.2
|  | <null> |  |  |  | Součet |  |  | 42.2
<null>
| {019E6D1E-6F94-45E7-A2AC-78CCE48F06C8} | <item> | 244 | SUB | 763131722 | SDK podhled skoková změna v přes 0,5 m | m | 51.2 | 51.2 |  |  |  | 21 | 0 | 0
|  | <null> |  |  | Plný popis: | Podhled ze sádrokartonových desek ostatní práce a konstrukce na podhledech ze sádrokartonových desek skokové změny výšky podhledu přes 0,5 m | [14 empty] | Podhled ze sádrokartonových desek ostatní práce a konstrukce na podhledech ze sádrokartonových desek skokové změny výšky podhledu přes 0,5 m
|  | <null> |  |  | Výkaz výměr: | 51,2 |  |  | 51.2
|  | <null> |  |  |  | Součet |  |  | 51.2
<null>
| {B32E8F96-E486-4DD6-BABD-875DF5615090} | <item> | 245 | SUB | 763131771 | Příplatek k SDK podhledu za rovinnost kvality Q3 | m2 | 647.47 | 647.47 |  |  |  | 21 | 0 | 0
|  | <null> |  |  | Plný popis: | Podhled ze sádrokartonových desek Příplatek k cenám za rovinnost kvality speciální tmelení kvality Q3 | [14 empty] | Podhled ze sádrokartonových desek Příplatek k cenám za rovinnost kvality speciální tmelení kvality Q3
|  | <null> |  |  | Výkaz výměr: | 58,5 |  |  | 58.5
|  | <null> |  |  |  | 1,22+2,66+4,1+2,33+2,25+4,68+2,56+26,02+3.07+3,05+21,76+3,12+2,06+2,92+1,55+5,05+5,62+3,7+4,42+4,41+12,96+10,67+2,51+2,58+4,18+4,04 |  |  | 143.49
|  | <null> |  |  |  | 2,92+1,55+4,98+5,52+14,64+8,99+3,68+4,7+8,41+2,51+2,32+4,27+3,47 |  |  | 67.96
|  | <null> |  |  |  | 377,52 |  |  | 377.52
|  | <null> |  |  |  | Součet |  |  | 647.47
<null>
| {3FE4B4CD-073E-44C6-AF0B-98958C84207F} | <item> | 246 | SUB | 763164735.1 | SDK obklad kcí uzavřeného tvaru š do 1,6 m desky 2xDF 12,5 + TI tl. 40 mm | m | 3.15 | 3.15 |  |  |  | 21 | 0 | 0
|  | <null> |  |  | Plný popis: | SDK obklad kcí uzavřeného tvaru š do 1,6 m desky 2xDF 12,5 + TI tl. 40 mm | [14 empty] | SDK obklad kcí uzavřeného tvaru š do 1,6 m desky 2xDF 12,5 + TI tl. 40 mm
|  | <null> |  |  | Výkaz výměr: | 3,15 |  |  | 3.15
|  | <null> |  |  |  | Součet |  |  | 3.15
<null>
| {BFD2C298-3EDA-4248-855E-BD91C3E03C82} | <item> | 247 | SUB | 763431001 | Montáž minerálního podhledu s vyjímatelnými panely vel. do 0,36 m2 na zavěšený viditelný rošt | m2 | 186.26 | 186.26 |  |  |  | 21 | 0 | 0
|  | <null> |  |  | Plný popis: | Montáž podhledu minerálního včetně zavěšeného roštu viditelného s panely vyjímatelnými, velikosti panelů do 0,36 m2 | [14 empty] | Montáž podhledu minerálního včetně zavěšeného roštu viditelného s panely vyjímatelnými, velikosti panelů do 0,36 m2
|  | <null> |  |  | Výkaz výměr: | 3,44+3,7+2,15+16,96+3,6+2,09+2,09 |  |  | 34.03
|  | <null> |  |  |  | 13,26+3,83+15,11+2+1,35+1,95+3,22+2,07+1,92+1,33+1,33+1,33+1,62+11,23 |  |  | 61.55
|  | <null> |  |  |  | 18,82+2+1,57+1,95+2,18+1,77+1,7+1,33+1,33+1,7 |  |  | 34.35
|  | <null> |  |  |  | 2,89+1,79+1,45+1,45+1,72+41,78+2+1,33+1,92 |  |  | 56.33
|  | <null> |  |  |  | Součet |  |  | 186.26
<null>
| {040C8058-F865-4FA0-9315-40708D516652} | <item> | 248 | SUB | 59036517 | deska podhledová minerální rovná bílá jemně texturovaná bez perforace zvuková pohltivá tlumivá 19x600x600mm | m2 | 204.886 | 204.886 |  |  |  | 21 | 0 | 0
|  | <null> |  |  | Plný popis: | deska podhledová minerální rovná bílá jemně texturovaná bez perforace zvuková pohltivá tlumivá 19x600x600mm | [14 empty] | deska podhledová minerální rovná bílá jemně texturovaná bez perforace zvuková pohltivá tlumivá 19x600x600mm
|  | <null> |  |  | Výkaz výměr: | 186,260*1,1 |  |  | 204.886
|  | <null> |  |  |  | Součet |  |  | 204.886
<null>
| {88862CAA-D9CF-4870-AA33-FBDA5E640CCF} | <item> | 249 | SUB | 763431201 | Napojení minerálního podhledu na stěnu obvodovou lištou | m | 166.2 | 166.2 |  |  |  | 21 | 0 | 0
|  | <null> |  |  | Plný popis: | Montáž podhledu minerálního napojení na stěnu lištou obvodovou | [14 empty] | Montáž podhledu minerálního napojení na stěnu lištou obvodovou
| {029AB719-C2FB-4EC5-AFEF-19220429955B} | <item> | 250 | SUB | 998763413 | Přesun hmot procentní pro konstrukce montované z desek s omezením mechanizace v objektech v přes 12 do 24 m | % | 20886.689 | 20886.689 |  |  |  | 21 | 0 | 0
|  | <null> |  |  | Plný popis: | Přesun hmot pro konstrukce montované z desek sádrokartonových, sádrovláknitých, cementovláknitých nebo cementových stanovený procentní sazbou (%) z ceny vodorovná dopravní vzdálenost do 50 m s omezením mechanizace v objektech výšky přes 12 do 24 m | [14 empty] | Přesun hmot pro konstrukce montované z desek sádrokartonových, sádrovláknitých, cementovláknitých nebo cementových stanovený procentní sazbou (%) z ceny vodorovná dopravní vzdálenost do 50 m s omezením mechanizace v objektech výšky přes 12 do 24 m
<null>
OA a HŠ Trebíc/D.1.1.2/PSV/764 |  | 4 |  | Oddíl |  | 764: Konstrukce klempírské |  |  |  |  | 0 |  |  | 0 | 0
| {4381EB58-F488-43FF-AA48-EE49F5751D7D} | <item> | 251 | SUB | 764216644 | Oplechování rovných parapetů celoplošně lepené z Pz s povrchovou úpravou rš 330 mm | m | 114.36 | 114.36 |  |  |  | 21 | 0 | 0
|  | <null> |  |  | Plný popis: | Oplechování parapetů z pozinkovaného plechu s povrchovou úpravou rovných celoplošně lepené, bez rohů rš 330 mm | [14 empty] | Oplechování parapetů z pozinkovaného plechu s povrchovou úpravou rovných celoplošně lepené, bez rohů rš 330 mm
|  | <null> |  |  | Výkaz výměr: | 19,5+76,8+1,26+3,6+4,2+2,4+6,6 |  |  | 114.36
|  | <null> |  |  |  | Součet |  |  | 114.36
<null>
| {D10AB7BC-2E40-4B7D-8843-59EC5AADF023} | <item> | 252 | SUB | 764216645 | Oplechování rovných parapetů celoplošně lepené z Pz s povrchovou úpravou rš 400 mm | m | 70 | 70 |  |  |  | 21 | 0 | 0
|  | <null> |  |  | Plný popis: | Oplechování parapetů z pozinkovaného plechu s povrchovou úpravou rovných celoplošně lepené, bez rohů rš 400 mm | [14 empty] | Oplechování parapetů z pozinkovaného plechu s povrchovou úpravou rovných celoplošně lepené, bez rohů rš 400 mm
|  | <null> |  |  | Výkaz výměr: | 70 |  |  | 70
|  | <null> |  |  |  | Součet |  |  | 70
<null>
| {FF834E03-22F4-439B-830B-7987E97A5E01} | <item> | 253 | SUB | 764216665 | Příplatek za zvýšenou pracnost oplechování rohů rovných parapetů z PZ s povrch úpravou rš do 400 mm | kus | 186 | 186 |  |  |  | 21 | 0 | 0
|  | <null> |  |  | Plný popis: | Oplechování parapetů z pozinkovaného plechu s povrchovou úpravou rovných celoplošně lepené, bez rohů Příplatek k cenám za zvýšenou pracnost při provedení rohu nebo koutu do rš 400 mm | [14 empty] | Oplechování parapetů z pozinkovaného plechu s povrchovou úpravou rovných celoplošně lepené, bez rohů Příplatek k cenám za zvýšenou pracnost při provedení rohu nebo koutu do rš 400 mm
|  | <null> |  |  | Výkaz výměr: | (2+3+4+4+8+17+18+21+1+4+2+3+2+1+1+1+1)*2 |  |  | 186
|  | <null> |  |  |  | Součet |  |  | 186
<null>
| {990B9C09-00CB-463F-B9A6-3E4553ACE51D} | <item> | 254 | SUB | 764311605 | Lemování rovných zdí střech s krytinou prejzovou nebo vlnitou z Pz s povrchovou úpravou rš 400 mm | m | 70 | 70 |  |  |  | 21 | 0 | 0
|  | <null> |  |  | Plný popis: | Lemování zdí z pozinkovaného plechu s povrchovou úpravou boční nebo horní rovné, střech s krytinou prejzovou nebo vlnitou rš 400 mm | [14 empty] | Lemování zdí z pozinkovaného plechu s povrchovou úpravou boční nebo horní rovné, střech s krytinou prejzovou nebo vlnitou rš 400 mm
|  | <null> |  |  | Výkaz výměr: | 70 |  |  | 70
|  | <null> |  |  |  | Součet |  |  | 70
<null>
| {551E26CE-0B1A-4CDF-B9F1-02E89B09A8DC} | <item> | 255 | SUB | 998764213 | Přesun hmot procentní pro konstrukce klempířské s omezením mechanizace v objektech v přes 12 do 24 m | % | 1779.529 | 1779.529 |  |  |  | 21 | 0 | 0
|  | <null> |  |  | Plný popis: | Přesun hmot pro konstrukce klempířské stanovený procentní sazbou (%) z ceny vodorovná dopravní vzdálenost do 50 m základní v objektech výšky přes 12 do 24 m | [14 empty] | Přesun hmot pro konstrukce klempířské stanovený procentní sazbou (%) z ceny vodorovná dopravní vzdálenost do 50 m základní v objektech výšky přes 12 do 24 m
<null>
OA a HŠ Trebíc/D.1.1.2/PSV/765 |  | 4 |  | Oddíl |  | 765: Krytina skládaná |  |  |  |  | 0 |  |  | 0 | 0
| {4AA5C981-0CF0-4FBC-AFC4-425BE61C0407} | <item> | 256 | SUB | 765192001 | Nouzové (provizorní) zakrytí střechy plachtou | m2 | 380 | 380 |  |  |  | 21 | 0 | 0
|  | <null> |  |  | Plný popis: | Nouzové zakrytí střechy plachtou | [14 empty] | Nouzové zakrytí střechy plachtou
|  | <null> |  |  | Výkaz výměr: | 380 |  |  | 380
|  | <null> |  |  |  | Součet |  |  | 380
<null>
| {2D6BBEBE-2F7C-4CC9-90AB-18363C810067} | <item> | 257 | SUB | 998765213 | Přesun hmot procentní pro krytiny skládané s omezením mechanizace v objektech v přes 12 do 24 m | % | 313.5 | 313.5 |  |  |  | 21 | 0 | 0
|  | <null> |  |  | Plný popis: | Přesun hmot pro krytiny skládané stanovený procentní sazbou (%) z ceny vodorovná dopravní vzdálenost do 50 m s omezením mechanizace na objektech výšky přes 12 do 24 m | [14 empty] | Přesun hmot pro krytiny skládané stanovený procentní sazbou (%) z ceny vodorovná dopravní vzdálenost do 50 m s omezením mechanizace na objektech výšky přes 12 do 24 m
<null>
OA a HŠ Trebíc/D.1.1.2/PSV/766 |  | 4 |  | Oddíl |  | 766: Konstrukce truhlárské |  |  |  |  | 0 |  |  | 0 | 0
| {F0B13587-19D0-4D7A-8D70-16F779D943FC} | <item> | 258 | SUB | PL/01 | Plastové okno, provedení dle PD, 1500x1500 | kus | 1 | 1 |  |  |  | 21 | 0 | 0
|  | <null> |  |  | Plný popis: | Plastové okno, provedení dle PD, 1500x1500 | [14 empty] | Plastové okno, provedení dle PD, 1500x1500
| {A70A22B2-BC61-4C41-B01E-9F21F7712A76} | <item> | 259 | SUB | PL/02 | Plastové okno, provedení dle PD, 1500x600 | kus | 1 | 1 |  |  |  | 21 | 0 | 0
|  | <null> |  |  | Plný popis: | Plastové okno, provedení dle PD, 1500x600 | [14 empty] | Plastové okno, provedení dle PD, 1500x600
| {38EB4914-675D-4E53-85CF-90E9852A8391} | <item> | 260 | SUB | PL/03 | Plastové okno, provedení dle PD, 1200x1500 | kus | 6 | 6 |  |  |  | 21 | 0 | 0
|  | <null> |  |  | Plný popis: | Plastové okno, provedení dle PD, 1200x1500 | [14 empty] | Plastové okno, provedení dle PD, 1200x1500
| {804A9437-6E59-4707-85EB-7EF8701CAC6F} | <item> | 261 | SUB | PL/04 | Plastové okno, provedení dle PD, 1200x600 | kus | 3 | 3 |  |  |  | 21 | 0 | 0
|  | <null> |  |  | Plný popis: | Plastové okno, provedení dle PD, 1200x600 | [14 empty] | Plastové okno, provedení dle PD, 1200x600
| {7251434E-A762-406E-A08B-002526A8A197} | <item> | 262 | SUB | PL/05 | Plastové okno, provedení dle PD, 900x600 | kus | 4 | 4 |  |  |  | 21 | 0 | 0
|  | <null> |  |  | Plný popis: | Plastové okno, provedení dle PD, 900x600 | [14 empty] | Plastové okno, provedení dle PD, 900x600
| {00CC73E2-C92A-4EE1-B6CE-CBD3F0D334D5} | <item> | 263 | SUB | PL/06 | Plastové okno, provedení dle PD, 1500x1800 | kus | 4 | 4 |  |  |  | 21 | 0 | 0
|  | <null> |  |  | Plný popis: | Plastové okno, provedení dle PD, 1500x1800 | [14 empty] | Plastové okno, provedení dle PD, 1500x1800
| {AC53FD58-8124-4538-8D1B-A1AA73340838} | <item> | 264 | SUB | PL/07 | Plastové okno, provedení dle PD, 1200x1800 | kus | 13 | 13 |  |  |  | 21 | 0 | 0
|  | <null> |  |  | Plný popis: | Plastové okno, provedení dle PD, 1200x1800 | [14 empty] | Plastové okno, provedení dle PD, 1200x1800
| {F43F2A1E-8940-4273-BC7D-73CF4FAEE499} | <item> | 265 | SUB | PL/08 | Plastové okno, provedení dle PD, 1500x1800 | kus | 2 | 2 |  |  |  | 21 | 0 | 0
|  | <null> |  |  | Plný popis: | Plastové okno, provedení dle PD, 1500x1800 | [14 empty] | Plastové okno, provedení dle PD, 1500x1800
| {885FC80E-B062-4E93-9704-0E112A8780CC} | <item> | 266 | SUB | PL/09 | Plastové okno, provedení dle PD, 1200x1800 | kus | 3 | 3 |  |  |  | 21 | 0 | 0
|  | <null> |  |  | Plný popis: | Plastové okno, provedení dle PD, 1200x1800 | [14 empty] | Plastové okno, provedení dle PD, 1200x1800
| {40BD045E-0C68-41ED-850B-B3624DF5AF55} | <item> | 267 | SUB | PL/10 | Plastové okno, provedení dle PD, 1500x1500 | kus | 3 | 3 |  |  |  | 21 | 0 | 0
|  | <null> |  |  | Plný popis: | Plastové okno, provedení dle PD, 1500x1500 | [14 empty] | Plastové okno, provedení dle PD, 1500x1500
| {97A87219-2DB2-4881-9793-0F64708968EE} | <item> | 268 | SUB | PL/11 | Plastové okno, provedení dle PD, 1200x1500 | kus | 7 | 7 |  |  |  | 21 | 0 | 0
|  | <null> |  |  | Plný popis: | Plastové okno, provedení dle PD, 1200x1500 | [14 empty] | Plastové okno, provedení dle PD, 1200x1500
| {0183E9D5-E060-4373-8A50-C75237AEB396} | <item> | 269 | SUB | PL/12 | Plastové okno, provedení dle PD, 1200x1700 | kus | 10 | 10 |  |  |  | 21 | 0 | 0
|  | <null> |  |  | Plný popis: | Plastové okno, provedení dle PD, 1200x1700 | [14 empty] | Plastové okno, provedení dle PD, 1200x1700
| {4B6C8050-9E93-407F-936C-7FC4252DDAE5} | <item> | 270 | SUB | PL/13 | Plastové okno, provedení dle PD, 600x600 | kus | 7 | 7 |  |  |  | 21 | 0 | 0
|  | <null> |  |  | Plný popis: | Plastové okno, provedení dle PD, 600x600 | [14 empty] | Plastové okno, provedení dle PD, 600x600
| {5F375A7B-CEE8-49C3-B13B-EAD196851EC0} | <item> | 271 | SUB | PL/14 | Plastové okno, provedení dle PD, 1500x1800 | kus | 2 | 2 |  |  |  | 21 | 0 | 0
|  | <null> |  |  | Plný popis: | Plastové okno, provedení dle PD, 1500x1800 | [14 empty] | Plastové okno, provedení dle PD, 1500x1800
| {8F2B110A-0525-4599-AC36-7E666926B1C2} | <item> | 272 | SUB | PL/15 | Plastové okno, provedení dle PD, 1200x1800 | kus | 11 | 11 |  |  |  | 21 | 0 | 0
|  | <null> |  |  | Plný popis: | Plastové okno, provedení dle PD, 1200x1800 | [14 empty] | Plastové okno, provedení dle PD, 1200x1800
| {99D2407D-5B11-4197-AF12-911A1BB75091} | <item> | 273 | SUB | PL/16 | Plastové okno, provedení dle PD, 1200x1500 | kus | 14 | 14 |  |  |  | 21 | 0 | 0
|  | <null> |  |  | Plný popis: | Plastové okno, provedení dle PD, 1200x1500 | [14 empty] | Plastové okno, provedení dle PD, 1200x1500
| {5B1DFF6A-8D78-4FCD-8FDB-B65ED2D4CF28} | <item> | 274 | SUB | D1/L | Interiérové dveře, provedení dle PD, 600x1970 | kus | 7 | 7 |  |  |  | 21 | 0 | 0
|  | <null> |  |  | Plný popis: | Interiérové dveře, provedení dle PD, 600x1970 | [14 empty] | Interiérové dveře, provedení dle PD, 600x1970
| {554C477C-9E7C-4A49-8AF2-B67EA08734C1} | <item> | 275 | SUB | D1/P | Interiérové dveře, provedení dle PD, 600x1970 | kus | 5 | 5 |  |  |  | 21 | 0 | 0
|  | <null> |  |  | Plný popis: | Interiérové dveře, provedení dle PD, 600x1970 | [14 empty] | Interiérové dveře, provedení dle PD, 600x1970
| {E97C3AC7-FF48-43F6-9498-0ABB0B601546} | <item> | 276 | SUB | D2/P | Interiérové dveře, provedení dle PD, 600x1970 | kus | 4 | 4 |  |  |  | 21 | 0 | 0
|  | <null> |  |  | Plný popis: | Interiérové dveře, provedení dle PD, 600x1970 | [14 empty] | Interiérové dveře, provedení dle PD, 600x1970
| {0E9696B0-2539-40FD-967B-C2CD7A65B963} | <item> | 277 | SUB | D2/L | Interiérové dveře, provedení dle PD, 600x1970 | kus | 6 | 6 |  |  |  | 21 | 0 | 0
|  | <null> |  |  | Plný popis: | Interiérové dveře, provedení dle PD, 600x1970 | [14 empty] | Interiérové dveře, provedení dle PD, 600x1970
| {9ADAAECD-EB13-4FDD-A2A4-9F26EA6FEFAA} | <item> | 278 | SUB | D3/P | Interiérové dveře, provedení dle PD, 900x1970 | kus | 1 | 1 |  |  |  | 21 | 0 | 0
|  | <null> |  |  | Plný popis: | Interiérové dveře, provedení dle PD, 900x1970 | [14 empty] | Interiérové dveře, provedení dle PD, 900x1970
| {3B45C440-93DB-45BE-BC00-4C1932C1D221} | <item> | 279 | SUB | D4/P | Interiérové dveře, provedení dle PD, 800x1970, protipožání | kus | 2 | 2 |  |  |  | 21 | 0 | 0
|  | <null> |  |  | Plný popis: | Interiérové dveře, provedení dle PD, 800x1970, protipožání | [14 empty] | Interiérové dveře, provedení dle PD, 800x1970, protipožání
| {2DA2F26D-B2A0-4CB8-90CA-8C5AF8188DCD} | <item> | 280 | SUB | D5/P | Interiérové dveře, provedení dle PD, 800x1970, protipožání | kus | 1 | 1 |  |  |  | 21 | 0 | 0
|  | <null> |  |  | Plný popis: | Interiérové dveře, provedení dle PD, 800x1970, protipožání | [14 empty] | Interiérové dveře, provedení dle PD, 800x1970, protipožání
| {8D510239-618B-4BC9-9462-82FF6076D20D} | <item> | 281 | SUB | D5/L | Interiérové dveře, provedení dle PD, 800x1970, protipožání | kus | 3 | 3 |  |  |  | 21 | 0 | 0
|  | <null> |  |  | Plný popis: | Interiérové dveře, provedení dle PD, 800x1970, protipožání | [14 empty] | Interiérové dveře, provedení dle PD, 800x1970, protipožání
| {14B2A5A3-CA1C-4AD5-B102-06806014E739} | <item> | 282 | SUB | D6/P | Interiérové dveře, provedení dle PD, 900x1970, protipožání | kus | 1 | 1 |  |  |  | 21 | 0 | 0
|  | <null> |  |  | Plný popis: | Interiérové dveře, provedení dle PD, 900x1970, protipožání | [14 empty] | Interiérové dveře, provedení dle PD, 900x1970, protipožání
| {6F6818E0-5E21-4BA5-A097-A40645E86A3F} | <item> | 283 | SUB | D6/L | Interiérové dveře, provedení dle PD, 900x1970, protipožání | kus | 2 | 2 |  |  |  | 21 | 0 | 0
|  | <null> |  |  | Plný popis: | Interiérové dveře, provedení dle PD, 900x1970, protipožání | [14 empty] | Interiérové dveře, provedení dle PD, 900x1970, protipožání
| {439E12CD-9976-4F7F-AFD2-74DC4B6DF2F4} | <item> | 284 | SUB | D7/L | Interiérové dveře, provedení dle PD, 800x1970, protipožání | kus | 1 | 1 |  |  |  | 21 | 0 | 0
|  | <null> |  |  | Plný popis: | Interiérové dveře, provedení dle PD, 800x1970, protipožání | [14 empty] | Interiérové dveře, provedení dle PD, 800x1970, protipožání
| {57BCFA86-CF1D-4099-99A1-761C00B61F53} | <item> | 285 | SUB | D8/P | Interiérové dveře, provedení dle PD, 900x1970, protipožání | kus | 1 | 1 |  |  |  | 21 | 0 | 0
|  | <null> |  |  | Plný popis: | Interiérové dveře, provedení dle PD, 900x1970, protipožání | [14 empty] | Interiérové dveře, provedení dle PD, 900x1970, protipožání
| {DB38F65C-DE2C-4A73-8D14-DC418DF10F3D} | <item> | 286 | SUB | D9/P | Interiérové dveře, provedení dle PD, 1500x1970, protipožání | kus | 1 | 1 |  |  |  | 21 | 0 | 0
|  | <null> |  |  | Plný popis: | Interiérové dveře, provedení dle PD, 1500x1970, protipožání | [14 empty] | Interiérové dveře, provedení dle PD, 1500x1970, protipožání
| {43C129F9-259F-48D0-A86D-F633BC7A4AEA} | <item> | 287 | SUB | D10/P | Interiérové dveře, provedení dle PD, 700x1970 | kus | 2 | 2 |  |  |  | 21 | 0 | 0
|  | <null> |  |  | Plný popis: | Interiérové dveře, provedení dle PD, 700x1970 | [14 empty] | Interiérové dveře, provedení dle PD, 700x1970
| {FB2AC15C-A1C3-490C-93F1-378F53A167CF} | <item> | 288 | SUB | D10/L | Interiérové dveře, provedení dle PD, 700x1970 | kus | 1 | 1 |  |  |  | 21 | 0 | 0
|  | <null> |  |  | Plný popis: | Interiérové dveře, provedení dle PD, 700x1970 | [14 empty] | Interiérové dveře, provedení dle PD, 700x1970
| {3A5E7FDD-33DF-4E55-88C6-70B5848D26D2} | <item> | 289 | SUB | D11/L | Interiérové dveře, provedení dle PD, 700x1970 | kus | 2 | 2 |  |  |  | 21 | 0 | 0
|  | <null> |  |  | Plný popis: | Interiérové dveře, provedení dle PD, 700x1970 | [14 empty] | Interiérové dveře, provedení dle PD, 700x1970
| {4E1EF8A5-7FF8-4884-BE48-A005F2A0BAD2} | <item> | 290 | SUB | D12/P | Interiérové dveře, provedení dle PD, 800x1970 | kus | 7 | 7 |  |  |  | 21 | 0 | 0
|  | <null> |  |  | Plný popis: | Interiérové dveře, provedení dle PD, 800x1970 | [14 empty] | Interiérové dveře, provedení dle PD, 800x1970
| {D8531BC5-8A3F-41A5-B3B4-B5FD54912C74} | <item> | 291 | SUB | D12/L | Interiérové dveře, provedení dle PD, 800x1970 | kus | 8 | 8 |  |  |  | 21 | 0 | 0
|  | <null> |  |  | Plný popis: | Interiérové dveře, provedení dle PD, 800x1970 | [14 empty] | Interiérové dveře, provedení dle PD, 800x1970
| {69E82942-7CE7-4FB3-9768-1DDC6CCCEF6B} | <item> | 292 | SUB | D13/P | Interiérové dveře, provedení dle PD, 900x1970 | kus | 8 | 8 |  |  |  | 21 | 0 | 0
|  | <null> |  |  | Plný popis: | Interiérové dveře, provedení dle PD, 900x1970 | [14 empty] | Interiérové dveře, provedení dle PD, 900x1970
| {D06B43A1-2051-4336-A327-3391E0A64150} | <item> | 293 | SUB | D13/L | Interiérové dveře, provedení dle PD, 900x1970 | kus | 5 | 5 |  |  |  | 21 | 0 | 0
|  | <null> |  |  | Plný popis: | Interiérové dveře, provedení dle PD, 900x1970 | [14 empty] | Interiérové dveře, provedení dle PD, 900x1970
| {7DB21F70-3AB4-4A9A-B5D2-4C00DF7614FF} | <item> | 294 | SUB | D14/P | Interiérové dveře, provedení dle PD, 900x1970 | kus | 2 | 2 |  |  |  | 21 | 0 | 0
|  | <null> |  |  | Plný popis: | Interiérové dveře, provedení dle PD, 900x1970 | [14 empty] | Interiérové dveře, provedení dle PD, 900x1970
| {E7EDC4BD-42D4-4A42-AE2C-B95AE2B72140} | <item> | 295 | SUB | D14/L | Interiérové dveře, provedení dle PD, 900x1970 | kus | 1 | 1 |  |  |  | 21 | 0 | 0
|  | <null> |  |  | Plný popis: | Interiérové dveře, provedení dle PD, 900x1970 | [14 empty] | Interiérové dveře, provedení dle PD, 900x1970
| {352C38F6-1988-435C-A925-6F17A203F421} | <item> | 296 | SUB | T/01 | Vnitřní parapet, provedení dle PD, 650x1500 | kus | 8 | 8 |  |  |  | 21 | 0 | 0
|  | <null> |  |  | Plný popis: | Vnitřní parapet, provedení dle PD, 650x1500 | [14 empty] | Vnitřní parapet, provedení dle PD, 650x1500
| {745DB4BF-94E6-42D6-B89B-FD1E8BC1D746} | <item> | 297 | SUB | T/02 | Vnitřní parapet, provedení dle PD, 650x1200 | kus | 12 | 12 |  |  |  | 21 | 0 | 0
|  | <null> |  |  | Plný popis: | Vnitřní parapet, provedení dle PD, 650x1200 | [14 empty] | Vnitřní parapet, provedení dle PD, 650x1200
| {0479F8E5-1009-46DC-A840-D4FBD061D02C} | <item> | 298 | SUB | T/03 | Vnitřní parapet, provedení dle PD, 400x1200 | kus | 51 | 51 |  |  |  | 21 | 0 | 0
|  | <null> |  |  | Plný popis: | Vnitřní parapet, provedení dle PD, 400x1200 | [14 empty] | Vnitřní parapet, provedení dle PD, 400x1200
| {C6998D63-2789-416E-942B-1453AB05F7B7} | <item> | 299 | SUB | T/04 | Vnitřní parapet, provedení dle PD, 400x2750 | kus | 2 | 2 |  |  |  | 21 | 0 | 0
|  | <null> |  |  | Plný popis: | Vnitřní parapet, provedení dle PD, 400x2750 | [14 empty] | Vnitřní parapet, provedení dle PD, 400x2750
| {52FF4005-ECE6-4295-A4AE-6F42EF6DD7BA} | <item> | 300 | SUB | T/05 | Vnitřní parapet, provedení dle PD, 300x1200 | kus | 3 | 3 |  |  |  | 21 | 0 | 0
|  | <null> |  |  | Plný popis: | Vnitřní parapet, provedení dle PD, 300x1200 | [14 empty] | Vnitřní parapet, provedení dle PD, 300x1200
| {36DEB494-4931-47FF-8AA1-17EAC4E47492} | <item> | 301 | SUB | T/06 | Vnitřní parapet, provedení dle PD, 400x900 | kus | 3 | 3 |  |  |  | 21 | 0 | 0
|  | <null> |  |  | Plný popis: | Vnitřní parapet, provedení dle PD, 400x900 | [14 empty] | Vnitřní parapet, provedení dle PD, 400x900
| {AF220E46-1BB6-4D24-A8B4-EEB625BCBA92} | <item> | 302 | SUB | T/07 | Vnitřní parapet, provedení dle PD, 500x900 | kus | 1 | 1 |  |  |  | 21 | 0 | 0
|  | <null> |  |  | Plný popis: | Vnitřní parapet, provedení dle PD, 500x900 | [14 empty] | Vnitřní parapet, provedení dle PD, 500x900
| {0AE7567B-84D2-4675-8F75-A896289A474E} | <item> | 303 | SUB | T/08 | Vnitřní parapet, provedení dle PD, 500x1200 | kus | 1 | 1 |  |  |  | 21 | 0 | 0
|  | <null> |  |  | Plný popis: | Vnitřní parapet, provedení dle PD, 500x1200 | [14 empty] | Vnitřní parapet, provedení dle PD, 500x1200
| {37D1C75F-606D-4C04-BFBF-0D3442360657} | <item> | 304 | SUB | T/09 | Vnitřní parapet, provedení dle PD, 400x1500 | kus | 5 | 5 |  |  |  | 21 | 0 | 0
|  | <null> |  |  | Plný popis: | Vnitřní parapet, provedení dle PD, 400x1500 | [14 empty] | Vnitřní parapet, provedení dle PD, 400x1500
| {570DC173-58E9-4DB0-A3E4-3517F19AB361} | <item> | 305 | SUB | T/10 | Vnitřní parapet, provedení dle PD, 400x600 | kus | 7 | 7 |  |  |  | 21 | 0 | 0
|  | <null> |  |  | Plný popis: | Vnitřní parapet, provedení dle PD, 400x600 | [14 empty] | Vnitřní parapet, provedení dle PD, 400x600
| {1F8020F8-7017-4A3E-B29C-EE86EA5A0E44} | <item> | 306 | SUB | T/11 | Vnitřní výsuvné okno provedení dle PD, 1300x1650 | kus | 1 | 1 |  |  |  | 21 | 0 | 0
|  | <null> |  |  | Plný popis: | Vnitřní výsuvné okno provedení dle PD, 1300x1650 | [14 empty] | Vnitřní výsuvné okno provedení dle PD, 1300x1650
| {61C7DADA-E5B6-4366-8359-232FCB7DE9D9} | <item> | 307 | SUB | 998766213 | Přesun hmot procentní pro kce truhlářské s omezením mechanizace v objektech v přes 12 do 24 m | % | 34550 | 34550 |  |  |  | 21 | 0 | 0
|  | <null> |  |  | Plný popis: | Přesun hmot pro konstrukce truhlářské stanovený procentní sazbou (%) z ceny vodorovná dopravní vzdálenost do 50 m s omezením mechanizace v objektech výšky přes 12 do 24 m | [14 empty] | Přesun hmot pro konstrukce truhlářské stanovený procentní sazbou (%) z ceny vodorovná dopravní vzdálenost do 50 m s omezením mechanizace v objektech výšky přes 12 do 24 m
<null>
OA a HŠ Trebíc/D.1.1.2/PSV/767 |  | 4 |  | Oddíl |  | 767: Konstrukce zámecnické |  |  |  |  | 0 |  |  | 0 | 0
| {7BAB8147-46DB-44EE-9F20-63ACE346ECE5} | <item> | 308 | SUB | OV/01 | Exteriérová žaluzie, provedení dle PD, 1200x600, včetně podkladní TI | kus | 1 | 1 |  |  |  | 21 | 0 | 0
|  | <null> |  |  | Plný popis: | Exteriérová žaluzie, provedení dle PD, 1200x600, včetně podkladní TI | [14 empty] | Exteriérová žaluzie, provedení dle PD, 1200x600, včetně podkladní TI
| {63658002-2090-4C05-9045-97B252FA92EE} | <item> | 309 | SUB | OV/02 | Exteriérová žaluzie, provedení dle PD, 1200x1500, včetně podkladní TI | kus | 16 | 16 |  |  |  | 21 | 0 | 0
|  | <null> |  |  | Plný popis: | Exteriérová žaluzie, provedení dle PD, 1200x1500, včetně podkladní TI | [14 empty] | Exteriérová žaluzie, provedení dle PD, 1200x1500, včetně podkladní TI
| {C5385F27-F9F6-4F87-A1EA-7FC1A619C841} | <item> | 310 | SUB | OV/03 | Exteriérová žaluzie, provedení dle PD, 1500x1800, včetně podkladní TI | kus | 5 | 5 |  |  |  | 21 | 0 | 0
|  | <null> |  |  | Plný popis: | Exteriérová žaluzie, provedení dle PD, 1500x1800, včetně podkladní TI | [14 empty] | Exteriérová žaluzie, provedení dle PD, 1500x1800, včetně podkladní TI
| {A09E428E-7F0E-4465-83D9-A7B5BB887EF9} | <item> | 311 | SUB | OV/04 | Exteriérová žaluzie, provedení dle PD, 1200x1800, včetně podkladní TI | kus | 20 | 20 |  |  |  | 21 | 0 | 0
|  | <null> |  |  | Plný popis: | Exteriérová žaluzie, provedení dle PD, 1200x1800, včetně podkladní TI | [14 empty] | Exteriérová žaluzie, provedení dle PD, 1200x1800, včetně podkladní TI
| {5F4449CC-50E6-4109-9F95-0A111A43A0DA} | <item> | 312 | SUB | OV/05 | Exteriérová žaluzie, provedení dle PD, 1500x1500, včetně podkladní TI | kus | 2 | 2 |  |  |  | 21 | 0 | 0
|  | <null> |  |  | Plný popis: | Exteriérová žaluzie, provedení dle PD, 1500x1500, včetně podkladní TI | [14 empty] | Exteriérová žaluzie, provedení dle PD, 1500x1500, včetně podkladní TI
| {7EDC78F1-8DEF-4A8D-9FB8-DCC833D853AA} | <item> | 313 | SUB | OV/07 | Venkovní čistící rohož, provedení dle PD, 1000x500 | kus | 12 | 12 |  |  |  | 21 | 0 | 0
|  | <null> |  |  | Plný popis: | Venkovní čistící rohož, provedení dle PD, 1000x500 | [14 empty] | Venkovní čistící rohož, provedení dle PD, 1000x500
| {89775BDB-DCA8-4F53-A9FA-273D42AE0FF2} | <item> | 314 | SUB | OV/08 | Vstupní rohož, textilní s Al rámem, provedení dle PD, 2800x1300 | kus | 2 | 2 |  |  |  | 21 | 0 | 0
|  | <null> |  |  | Plný popis: | Vstupní rohož, textilní s Al rámem, provedení dle PD, 2800x1300 | [14 empty] | Vstupní rohož, textilní s Al rámem, provedení dle PD, 2800x1300
| {0C16D334-7AB6-4BA8-A5F8-A438DB255ACC} | <item> | 315 | SUB | OV/09 | Vstupní rohož, textilní s Al rámem, provedení dle PD, 1570x1300 | kus | 2 | 2 |  |  |  | 21 | 0 | 0
|  | <null> |  |  | Plný popis: | Vstupní rohož, textilní s Al rámem, provedení dle PD, 1570x1300 | [14 empty] | Vstupní rohož, textilní s Al rámem, provedení dle PD, 1570x1300
| {4D9C36A2-535C-4F25-BB57-E19F8B1DEE37} | <item> | 316 | SUB | OV/10 | Systém dvojité podlahy, kazety 600x600, provedení dle PD | kus | 1 | 1 |  |  |  | 21 | 0 | 0
|  | <null> |  |  | Plný popis: | Systém dvojité podlahy, kazety 600x600, provedení dle PD | [14 empty] | Systém dvojité podlahy, kazety 600x600, provedení dle PD
| {230E7816-11AB-48C9-BD46-D3CA799C89F8} | <item> | 317 | SUB | OV/15 | Skleněná markýza, provedení dle PD, 6200x1000 | kus | 1 | 1 |  |  |  | 21 | 0 | 0
|  | <null> |  |  | Plný popis: | Skleněná markýza, provedení dle PD, 6200x1000 | [14 empty] | Skleněná markýza, provedení dle PD, 6200x1000
| {4B93B8E8-299B-4197-80FD-2F928DA483C6} | <item> | 318 | SUB | OV/16 | Skleněná markýza, provedení dle PD, 10000x1000 | kus | 1 | 1 |  |  |  | 21 | 0 | 0
|  | <null> |  |  | Plný popis: | Skleněná markýza, provedení dle PD, 10000x1000 | [14 empty] | Skleněná markýza, provedení dle PD, 10000x1000
| {55647222-02C8-47A3-85BD-8AAA44DAB6F1} | <item> | 319 | SUB | OV/17 | Protipožární větrací mřížka, provedení dle PD, 200x205 | kus | 1 | 1 |  |  |  | 21 | 0 | 0
|  | <null> |  |  | Plný popis: | Protipožární větrací mřížka, provedení dle PD, 200x205 | [14 empty] | Protipožární větrací mřížka, provedení dle PD, 200x205
| {A651AB84-0D1B-41DC-8BD7-8FE3A1980D8B} | <item> | 320 | SUB | OV/18 | Stěnová větrací mřížka, provedení dle PD, 460x300 | kus | 1 | 1 |  |  |  | 21 | 0 | 0
|  | <null> |  |  | Plný popis: | Stěnová větrací mřížka, provedení dle PD, 460x300 | [14 empty] | Stěnová větrací mřížka, provedení dle PD, 460x300
| {D98E7B22-DE7B-4424-A545-4F000E8A7427} | <item> | 321 | SUB | OV/25 | Al větrací mřížka, provedení dle PD, 500x250 | kus | 1 | 1 |  |  |  | 21 | 0 | 0
|  | <null> |  |  | Plný popis: | Al větrací mřížka, provedení dle PD, 500x250 | [14 empty] | Al větrací mřížka, provedení dle PD, 500x250
| {D7EF06B7-653E-4323-BFBE-AAB56D48B833} | <item> | 322 | SUB | OV/28 | Výlezové okno, provedení dle PD, 900x900 | kus | 1 | 1 |  |  |  | 21 | 0 | 0
|  | <null> |  |  | Plný popis: | Výlezové okno, provedení dle PD, 900x900 | [14 empty] | Výlezové okno, provedení dle PD, 900x900
| {1E27FA67-D53E-457F-B58D-E07D3B97D121} | <item> | 323 | SUB | OV/32 | Vzduchotěsný poklop, provedení dle PD, 600x600 | kus | 2 | 2 |  |  |  | 21 | 0 | 0
|  | <null> |  |  | Plný popis: | Vzduchotěsný poklop, provedení dle PD, 600x600 | [14 empty] | Vzduchotěsný poklop, provedení dle PD, 600x600
| {24246318-863C-484B-8747-D625D15A9E12} | <item> | 324 | SUB | OV/33 | Hliníkový paravan z dílců, provedení dle PD | kus | 1 | 1 |  |  |  | 21 | 0 | 0
|  | <null> |  |  | Plný popis: | Hliníkový paravan z dílců, provedení dle PD | [14 empty] | Hliníkový paravan z dílců, provedení dle PD
| {45F7B2F7-0973-4F9A-A695-F1274F6030F7} | <item> | 325 | SUB | OV/34 | Skleněná markýza, provedení dle PD, 2300x1000 | kus | 1 | 1 |  |  |  | 21 | 0 | 0
|  | <null> |  |  | Plný popis: | Skleněná markýza, provedení dle PD, 2300x1000 | [14 empty] | Skleněná markýza, provedení dle PD, 2300x1000
| {0912CA6C-2915-44A6-8E3C-1EF418279133} | <item> | 326 | SUB | 767.1 | Ocelová konstrukce krovu, včetně porchové úpravy, provedení dle PD | kg | 9961.49 | 9961.49 |  |  |  | 21 | 0 | 0
|  | <null> |  |  | Plný popis: | Ocelová konstrukce krovu, včetně porchové úpravy, provedení dle PD | [14 empty] | Ocelová konstrukce krovu, včetně porchové úpravy, provedení dle PD
|  | <null> |  |  | Výkaz výměr: | 9,0559*1,1*1000 |  |  | 9961.49
<null>
| {A27300CC-A96B-412A-AF4F-3E7C1BE1CD03} | <item> | 327 | SUB | Z/01 | Ocelová konstrukce v kotelně, provedení dle PD | kus | 1 | 1 |  |  |  | 21 | 0 | 0
|  | <null> |  |  | Plný popis: | Ocelová konstrukce v kotelně, provedení dle PD | [14 empty] | Ocelová konstrukce v kotelně, provedení dle PD
| {5364BF9C-FDD5-4995-984B-8664ABBDEF67} | <item> | 328 | SUB | Z/02 | Ocelová schodiště v kotelně, provedení dle PD | kus | 1 | 1 |  |  |  | 21 | 0 | 0
|  | <null> |  |  | Plný popis: | Ocelová schodiště v kotelně, provedení dle PD | [14 empty] | Ocelová schodiště v kotelně, provedení dle PD
| {30622440-BF91-4C4D-9499-9FABF8248F5F} | <item> | 329 | SUB | Z/03 | Ocelová zábradlí na schodišti v kotelně, provedení dle PD, 3320 | kus | 1 | 1 |  |  |  | 21 | 0 | 0
|  | <null> |  |  | Plný popis: | Ocelová zábradlí na schodišti v kotelně, provedení dle PD, 3320 | [14 empty] | Ocelová zábradlí na schodišti v kotelně, provedení dle PD, 3320
| {3C30BC72-5B67-4CDC-A1A9-3710E2B9154B} | <item> | 330 | SUB | Z/04 | Ocelová zábradlí na schodišti v kotelně, provedení dle PD, 1520 | kus | 1 | 1 |  |  |  | 21 | 0 | 0
|  | <null> |  |  | Plný popis: | Ocelová zábradlí na schodišti v kotelně, provedení dle PD, 1520 | [14 empty] | Ocelová zábradlí na schodišti v kotelně, provedení dle PD, 1520
| {91EA1ED4-1E5F-4836-B9D4-140A8030DD2C} | <item> | 331 | SUB | Z/05 | Nerez zábradlí, provedení dle PD, 11000 | kus | 1 | 1 |  |  |  | 21 | 0 | 0
|  | <null> |  |  | Plný popis: | Nerez zábradlí, provedení dle PD, 11000 | [14 empty] | Nerez zábradlí, provedení dle PD, 11000
| {8DA94CE9-DA21-4D4F-A1CC-7DAD0A983FFB} | <item> | 332 | SUB | Z/06 | Nerez madlo, provedení dle PD | kus | 2 | 2 |  |  |  | 21 | 0 | 0
|  | <null> |  |  | Plný popis: | Nerez madlo, provedení dle PD | [14 empty] | Nerez madlo, provedení dle PD
| {F43EF19E-7EA6-458F-A074-6082522643FF} | <item> | 333 | SUB | Z/07 | Pororošt, provedení dle PD, 1500x400 | kus | 1 | 1 |  |  |  | 21 | 0 | 0
|  | <null> |  |  | Plný popis: | Pororošt, provedení dle PD, 1500x400 | [14 empty] | Pororošt, provedení dle PD, 1500x400
| {3B85357A-96D0-44F5-9D78-A53F4511F4D0} | <item> | 334 | SUB | Z/08 | Pororošt, provedení dle PD, 1350x400 | kus | 1 | 1 |  |  |  | 21 | 0 | 0
|  | <null> |  |  | Plný popis: | Pororošt, provedení dle PD, 1350x400 | [14 empty] | Pororošt, provedení dle PD, 1350x400
| {71CB01C4-74CA-47DA-BD66-C54F7BE816ED} | <item> | 335 | SUB | Z/09 | Příhradová kce pro vynesení kovového podhledu, provedení dle PD | kus | 1 | 1 |  |  |  | 21 | 0 | 0
|  | <null> |  |  | Plný popis: | Příhradová kce pro vynesení kovového podhledu, provedení dle PD | [14 empty] | Příhradová kce pro vynesení kovového podhledu, provedení dle PD
| {6144B970-3A6F-42A0-960B-4D4F83008B33} | <item> | 336 | SUB | Z/10 | Příhradová kce pro vynesení kovového podhledu, provedení dle PD | kus | 1 | 1 |  |  |  | 21 | 0 | 0
|  | <null> |  |  | Plný popis: | Příhradová kce pro vynesení kovového podhledu, provedení dle PD | [14 empty] | Příhradová kce pro vynesení kovového podhledu, provedení dle PD
| {5F44CAFD-1ACA-4161-84E4-1C167AACBC7A} | <item> | 337 | SUB | Z/11 | Příhradová kce pro vynesení kovového podhledu, provedení dle PD | kus | 1 | 1 |  |  |  | 21 | 0 | 0
|  | <null> |  |  | Plný popis: | Příhradová kce pro vynesení kovového podhledu, provedení dle PD | [14 empty] | Příhradová kce pro vynesení kovového podhledu, provedení dle PD
| {1A8F2EFD-4672-4F5F-AD06-2AC904996CDB} | <item> | 338 | SUB | Z/12 | Žebřík pro výstup na střechu, provedení dle PD | kus | 1 | 1 |  |  |  | 21 | 0 | 0
|  | <null> |  |  | Plný popis: | Žebřík pro výstup na střechu, provedení dle PD | [14 empty] | Žebřík pro výstup na střechu, provedení dle PD
| {53EBD7D0-D4C3-4BBF-8470-FA5C05865FCF} | <item> | 339 | SUB | Z/13 | Vnější žebřík, provedení dle PD | kus | 1 | 1 |  |  |  | 21 | 0 | 0
|  | <null> |  |  | Plný popis: | Vnější žebřík, provedení dle PD | [14 empty] | Vnější žebřík, provedení dle PD
| {60C92CBA-332B-49E6-B32C-81A30A259F01} | <item> | 340 | SUB | 767.2 | Pozn. 11 - rozebrané zábradlí bude zkráceno, opatřeno novou povrchovovu úrpavou, provedení dle PD | soubor | 1 | 1 |  |  |  | 21 | 0 | 0
|  | <null> |  |  | Plný popis: | Pozn. 11 - rozebrané zábradlí bude zkráceno, opatřeno novou povrchovovu úrpavou, provedení dle PD | [14 empty] | Pozn. 11 - rozebrané zábradlí bude zkráceno, opatřeno novou povrchovovu úrpavou, provedení dle PD
| {59703BBD-EAED-4506-8F37-155221C3D5B3} | <item> | 341 | SUB | OZ/1P | Ocelová zárubeň, provedení dle PD, 900x2020, protipožární | kus | 3 | 3 |  |  |  | 21 | 0 | 0
|  | <null> |  |  | Plný popis: | Ocelová zárubeň, provedení dle PD, 900x2020, protipožární | [14 empty] | Ocelová zárubeň, provedení dle PD, 900x2020, protipožární
| {6F62EB96-5827-478B-8855-4B5D862660EE} | <item> | 342 | SUB | OZ/1L | Ocelová zárubeň, provedení dle PD, 900x2020, protipožární | kus | 4 | 4 |  |  |  | 21 | 0 | 0
|  | <null> |  |  | Plný popis: | Ocelová zárubeň, provedení dle PD, 900x2020, protipožární | [14 empty] | Ocelová zárubeň, provedení dle PD, 900x2020, protipožární
| {A35EE6D1-BF7F-4688-AF04-B77735FFE0B3} | <item> | 343 | SUB | OZ/2P | Ocelová zárubeň, provedení dle PD, 1000x2020, protipožární | kus | 2 | 2 |  |  |  | 21 | 0 | 0
|  | <null> |  |  | Plný popis: | Ocelová zárubeň, provedení dle PD, 1000x2020, protipožární | [14 empty] | Ocelová zárubeň, provedení dle PD, 1000x2020, protipožární
| {4801E7FA-281E-4BB3-A1CC-3F1D7773C66E} | <item> | 344 | SUB | OZ/2L | Ocelová zárubeň, provedení dle PD, 1000x2020, protipožární | kus | 2 | 2 |  |  |  | 21 | 0 | 0
|  | <null> |  |  | Plný popis: | Ocelová zárubeň, provedení dle PD, 1000x2020, protipožární | [14 empty] | Ocelová zárubeň, provedení dle PD, 1000x2020, protipožární
| {7B420685-A4EA-459C-BF6C-82C02D8351EA} | <item> | 345 | SUB | OZ/3P | Ocelová zárubeň, provedení dle PD, 1500x2020, protipožární | kus | 1 | 1 |  |  |  | 21 | 0 | 0
|  | <null> |  |  | Plný popis: | Ocelová zárubeň, provedení dle PD, 1500x2020, protipožární | [14 empty] | Ocelová zárubeň, provedení dle PD, 1500x2020, protipožární
| {7F2828AF-7074-4D34-8A3E-E1B5A6F91D19} | <item> | 346 | SUB | OZ/4P | Ocelová zárubeň, provedení dle PD, 800x2020 | kus | 2 | 2 |  |  |  | 21 | 0 | 0
|  | <null> |  |  | Plný popis: | Ocelová zárubeň, provedení dle PD, 800x2020 | [14 empty] | Ocelová zárubeň, provedení dle PD, 800x2020
| {47AE22DB-56B4-472C-B0EB-5823B26EDF79} | <item> | 347 | SUB | OZ/4L | Ocelová zárubeň, provedení dle PD, 800x2020 | kus | 3 | 3 |  |  |  | 21 | 0 | 0
|  | <null> |  |  | Plný popis: | Ocelová zárubeň, provedení dle PD, 800x2020 | [14 empty] | Ocelová zárubeň, provedení dle PD, 800x2020
| {8E37240D-4314-4F54-8D9A-ADA429FEE019} | <item> | 348 | SUB | OZ/5L | Ocelová zárubeň, provedení dle PD, 900x2020 | kus | 1 | 1 |  |  |  | 21 | 0 | 0
|  | <null> |  |  | Plný popis: | Ocelová zárubeň, provedení dle PD, 900x2020 | [14 empty] | Ocelová zárubeň, provedení dle PD, 900x2020
| {0847D21E-12A6-4C82-9FA1-AFF224F10292} | <item> | 349 | SUB | OZ/6P | Ocelová zárubeň, provedení dle PD, 1000x2020 | kus | 1 | 1 |  |  |  | 21 | 0 | 0
|  | <null> |  |  | Plný popis: | Ocelová zárubeň, provedení dle PD, 1000x2020 | [14 empty] | Ocelová zárubeň, provedení dle PD, 1000x2020
| {4EA4DB6C-E049-4F13-A657-75A0275F1FB8} | <item> | 350 | SUB | OZ/6L | Ocelová zárubeň, provedení dle PD, 1000x2020 | kus | 3 | 3 |  |  |  | 21 | 0 | 0
|  | <null> |  |  | Plný popis: | Ocelová zárubeň, provedení dle PD, 1000x2020 | [14 empty] | Ocelová zárubeň, provedení dle PD, 1000x2020
| {7204D858-9FA0-40F9-86AB-3E2939AA3BB1} | <item> | 351 | SUB | OZ/7P | Ocelová zárubeň, provedení dle PD, 900x2020 | kus | 6 | 6 |  |  |  | 21 | 0 | 0
|  | <null> |  |  | Plný popis: | Ocelová zárubeň, provedení dle PD, 900x2020 | [14 empty] | Ocelová zárubeň, provedení dle PD, 900x2020
| {73D9AA15-0A2B-441F-8E23-B17B44A3E227} | <item> | 352 | SUB | OZ/7L | Ocelová zárubeň, provedení dle PD, 900x2020 | kus | 6 | 6 |  |  |  | 21 | 0 | 0
|  | <null> |  |  | Plný popis: | Ocelová zárubeň, provedení dle PD, 900x2020 | [14 empty] | Ocelová zárubeň, provedení dle PD, 900x2020
| {5DC357AA-F1B3-4515-9034-DFE41E974D35} | <item> | 353 | SUB | OZ/8P | Ocelová zárubeň, provedení dle PD, 900x2020 | kus | 1 | 1 |  |  |  | 21 | 0 | 0
|  | <null> |  |  | Plný popis: | Ocelová zárubeň, provedení dle PD, 900x2020 | [14 empty] | Ocelová zárubeň, provedení dle PD, 900x2020
| {B815584A-1A7B-442A-9E5C-7435463A2733} | <item> | 354 | SUB | OZ/8L | Ocelová zárubeň, provedení dle PD, 900x2020 | kus | 1 | 1 |  |  |  | 21 | 0 | 0
|  | <null> |  |  | Plný popis: | Ocelová zárubeň, provedení dle PD, 900x2020 | [14 empty] | Ocelová zárubeň, provedení dle PD, 900x2020
| {AC16E8C0-E2C0-401A-AC3A-FED5945AF9EC} | <item> | 355 | SUB | OZ/9P | Ocelová zárubeň, provedení dle PD, 1000x2020 | kus | 9 | 9 |  |  |  | 21 | 0 | 0
|  | <null> |  |  | Plný popis: | Ocelová zárubeň, provedení dle PD, 1000x2020 | [14 empty] | Ocelová zárubeň, provedení dle PD, 1000x2020
| {FF365840-BFEB-48DC-88AC-0071DC750404} | <item> | 356 | SUB | OZ/9L | Ocelová zárubeň, provedení dle PD, 1000x2020 | kus | 5 | 5 |  |  |  | 21 | 0 | 0
|  | <null> |  |  | Plný popis: | Ocelová zárubeň, provedení dle PD, 1000x2020 | [14 empty] | Ocelová zárubeň, provedení dle PD, 1000x2020
| {D2B10682-C9AB-41A2-B95E-38D93CB28D8F} | <item> | 357 | SUB | OZ/10P | Ocelová zárubeň, provedení dle PD, 1000x2020 | kus | 1 | 1 |  |  |  | 21 | 0 | 0
|  | <null> |  |  | Plný popis: | Ocelová zárubeň, provedení dle PD, 1000x2020 | [14 empty] | Ocelová zárubeň, provedení dle PD, 1000x2020
| {F74FA0BB-3071-4643-B968-598947D92889} | <item> | 358 | SUB | AL/01 | Vstupní Al dveře, provedení dle PD, 1500x2100 | kus | 1 | 1 |  |  |  | 21 | 0 | 0
|  | <null> |  |  | Plný popis: | Vstupní Al dveře, provedení dle PD, 1500x2100 | [14 empty] | Vstupní Al dveře, provedení dle PD, 1500x2100
| {AE72F55F-49A0-4067-85BD-FB780C27B2FA} | <item> | 359 | SUB | AL/02 | Vstupní Al dveře, provedení dle PD, 2000x2700 | kus | 1 | 1 |  |  |  | 21 | 0 | 0
|  | <null> |  |  | Plný popis: | Vstupní Al dveře, provedení dle PD, 2000x2700 | [14 empty] | Vstupní Al dveře, provedení dle PD, 2000x2700
| {762801AF-1857-450B-B7D5-ACB5F02358E2} | <item> | 360 | SUB | AL/03 | Vstupní Al dveře, provedení dle PD, 1650x2700 | kus | 1 | 1 |  |  |  | 21 | 0 | 0
|  | <null> |  |  | Plný popis: | Vstupní Al dveře, provedení dle PD, 1650x2700 | [14 empty] | Vstupní Al dveře, provedení dle PD, 1650x2700
| {5EB16B94-28E7-48B7-B615-3109225AAB63} | <item> | 361 | SUB | AL/04 | Vstupní Al dveře, provedení dle PD, 1300x2700 | kus | 1 | 1 |  |  |  | 21 | 0 | 0
|  | <null> |  |  | Plný popis: | Vstupní Al dveře, provedení dle PD, 1300x2700 | [14 empty] | Vstupní Al dveře, provedení dle PD, 1300x2700
| {75D79828-D9D9-4315-9E95-48FF60FBF5C7} | <item> | 362 | SUB | AL/05 | Vstupní Al dveře, provedení dle PD, 1500x3150 | kus | 1 | 1 |  |  |  | 21 | 0 | 0
|  | <null> |  |  | Plný popis: | Vstupní Al dveře, provedení dle PD, 1500x3150 | [14 empty] | Vstupní Al dveře, provedení dle PD, 1500x3150
| {8EB073BF-CD2A-4639-BDC0-0F01C93C4686} | <item> | 363 | SUB | AL/06 | Vstupní Al dveře, provedení dle PD, 1500x2100 | kus | 1 | 1 |  |  |  | 21 | 0 | 0
|  | <null> |  |  | Plný popis: | Vstupní Al dveře, provedení dle PD, 1500x2100 | [14 empty] | Vstupní Al dveře, provedení dle PD, 1500x2100
| {7B19A65A-4DD7-419E-9513-3D6BFE5C46A9} | <item> | 364 | SUB | AL/07 | Vstupní Al dveře, provedení dle PD, 2000x2550 | kus | 1 | 1 |  |  |  | 21 | 0 | 0
|  | <null> |  |  | Plný popis: | Vstupní Al dveře, provedení dle PD, 2000x2550 | [14 empty] | Vstupní Al dveře, provedení dle PD, 2000x2550
| {64041299-6C76-4B51-ABCE-CE7F0F13C85E} | <item> | 365 | SUB | AL/08 | Vstupní Al dveře, provedení dle PD, 1660x2100 | kus | 1 | 1 |  |  |  | 21 | 0 | 0
|  | <null> |  |  | Plný popis: | Vstupní Al dveře, provedení dle PD, 1660x2100 | [14 empty] | Vstupní Al dveře, provedení dle PD, 1660x2100
| {170F4035-144A-468F-A1B4-4207AA3D9069} | <item> | 366 | SUB | AL/09 | Vstupní Al dveře, provedení dle PD, 1500x3150 | kus | 1 | 1 |  |  |  | 21 | 0 | 0
|  | <null> |  |  | Plný popis: | Vstupní Al dveře, provedení dle PD, 1500x3150 | [14 empty] | Vstupní Al dveře, provedení dle PD, 1500x3150
| {A1F0BF86-0747-49B9-A0C7-15B53B59054C} | <item> | 367 | SUB | AL/10 | Vstupní Al dveře, provedení dle PD, 1900x2100 | kus | 1 | 1 |  |  |  | 21 | 0 | 0
|  | <null> |  |  | Plný popis: | Vstupní Al dveře, provedení dle PD, 1900x2100 | [14 empty] | Vstupní Al dveře, provedení dle PD, 1900x2100
| {6862202C-C67C-4919-926F-EB6AAC2E9FC6} | <item> | 368 | SUB | AL/11 | Vstupní Al dveře, provedení dle PD, 1500x2100 | kus | 1 | 1 |  |  |  | 21 | 0 | 0
|  | <null> |  |  | Plný popis: | Vstupní Al dveře, provedení dle PD, 1500x2100 | [14 empty] | Vstupní Al dveře, provedení dle PD, 1500x2100
| {08A6CD8B-0EA1-4154-841B-37520CB600D9} | <item> | 369 | SUB | AL/12 | Vstupní Al dveře, provedení dle PD, 1500x2100 | kus | 1 | 1 |  |  |  | 21 | 0 | 0
|  | <null> |  |  | Plný popis: | Vstupní Al dveře, provedení dle PD, 1500x2100 | [14 empty] | Vstupní Al dveře, provedení dle PD, 1500x2100
| {1CD167A2-5C9A-4A65-B73D-BAEB3C009DE3} | <item> | 370 | SUB | AL/13 | Vstupní Al dveře, provedení dle PD, 1500x3150 | kus | 1 | 1 |  |  |  | 21 | 0 | 0
|  | <null> |  |  | Plný popis: | Vstupní Al dveře, provedení dle PD, 1500x3150 | [14 empty] | Vstupní Al dveře, provedení dle PD, 1500x3150
| {D870797E-F76A-475F-9E84-C296AAA9E747} | <item> | 371 | SUB | AL/14 | Vstupní Al dveře, provedení dle PD | kus | 1 | 1 |  |  |  | 21 | 0 | 0
|  | <null> |  |  | Plný popis: | Vstupní Al dveře, provedení dle PD | [14 empty] | Vstupní Al dveře, provedení dle PD
| {19E79AAB-FC97-4812-A6BB-47D5A9334049} | <item> | 372 | SUB | AL/15 | Vstupní Al dveře, provedení dle PD, 1500x3000 | kus | 1 | 1 |  |  |  | 21 | 0 | 0
|  | <null> |  |  | Plný popis: | Vstupní Al dveře, provedení dle PD, 1500x3000 | [14 empty] | Vstupní Al dveře, provedení dle PD, 1500x3000
| {622E622D-4FF9-4BC2-976C-6E335687EAC3} | <item> | 373 | SUB | AL/16 | Vstupní Al dveře, provedení dle PD, 1500x2100 | kus | 1 | 1 |  |  |  | 21 | 0 | 0
|  | <null> |  |  | Plný popis: | Vstupní Al dveře, provedení dle PD, 1500x2100 | [14 empty] | Vstupní Al dveře, provedení dle PD, 1500x2100
| {DEFF2308-307F-4ACB-BB23-117D88D7A33B} | <item> | 374 | SUB | AL/17 | Al okenní sestava, provedení dle PD 2600x5450 | kus | 1 | 1 |  |  |  | 21 | 0 | 0
|  | <null> |  |  | Plný popis: | Al okenní sestava, provedení dle PD 2600x5450 | [14 empty] | Al okenní sestava, provedení dle PD 2600x5450
| {90CD60B9-3775-4933-8150-68CA8C8B5D54} | <item> | 375 | SUB | 767.2.1 | Nerez kotva pro dřevěné bednění dl. 400mm s roznášecí deskou (komplet včetně kotevní techniky) | kus | 9 | 9 |  |  |  | 21 | 0 | 0
|  | <null> |  |  | Plný popis: | Nerez kotva pro dřevěné bednění dl. 400mm s roznášecí deskou (komplet včetně kotevní techniky) | [14 empty] | Nerez kotva pro dřevěné bednění dl. 400mm s roznášecí deskou (komplet včetně kotevní techniky)
| {B5DCDA4E-F775-4322-AD2B-767C1D9F6DAC} | <item> | 376 | SUB | 767.3 | nerez kotva pro betonové konstrukce dl 600mm(komplet včetně kotevní techniky) | kus | 4 | 4 |  |  |  | 21 | 0 | 0
|  | <null> |  |  | Plný popis: | nerez kotva pro betonové konstrukce dl 600mm(komplet včetně kotevní techniky) | [14 empty] | nerez kotva pro betonové konstrukce dl 600mm(komplet včetně kotevní techniky)
| {7620F986-263E-4BAF-9BAD-EEE0259C2606} | <item> | 377 | SUB | AL/18 | Al okenní sestava, provedení dle PD 2600x10325 | kus | 1 | 1 |  |  |  | 21 | 0 | 0
|  | <null> |  |  | Plný popis: | Al okenní sestava, provedení dle PD 2600x10325 | [14 empty] | Al okenní sestava, provedení dle PD 2600x10325
| {D05424E0-F16B-4A4D-B873-8B17447761B0} | <item> | 378 | SUB | 998767213 | Přesun hmot procentní pro zámečnické konstrukce s omezením mechanizace v objektech v přes 12 do 24 m | % | 39943.664 | 39943.664 |  |  |  | 21 | 0 | 0
|  | <null> |  |  | Plný popis: | Přesun hmot pro zámečnické konstrukce stanovený procentní sazbou (%) z ceny vodorovná dopravní vzdálenost do 50 m s omezením mechanizace v objektech výšky přes 12 do 24 m | [14 empty] | Přesun hmot pro zámečnické konstrukce stanovený procentní sazbou (%) z ceny vodorovná dopravní vzdálenost do 50 m s omezením mechanizace v objektech výšky přes 12 do 24 m
<null>
OA a HŠ Trebíc/D.1.1.2/PSV/771 |  | 4 |  | Oddíl |  | 771: Podlahy z dlaždic |  |  |  |  | 0 |  |  | 0 | 0
| {1C312CE7-B007-462C-A673-942A49AD2F7A} | <item> | 379 | SUB | 771111011 | Vysátí podkladu před pokládkou dlažby | m2 | 596.314 | 596.314 |  |  |  | 21 | 0 | 0
|  | <null> |  |  | Plný popis: | Příprava podkladu před provedením dlažby vysátí podlah | [14 empty] | Příprava podkladu před provedením dlažby vysátí podlah
|  | <null> |  |  | Výkaz výměr: | 251,84+327,95 |  |  | 579.79
|  | <null> |  |  |  | 36,72*(0,15+0,3) |  |  | 16.524
|  | <null> |  |  |  | Součet |  |  | 596.314
<null>
| {150169E8-4A8C-49E5-9D71-7C63CC45B289} | <item> | 380 | SUB | 771121011 | Nátěr penetrační na podlahu | m2 | 596.314 | 596.314 |  |  |  | 21 | 0 | 0
|  | <null> |  |  | Plný popis: | Příprava podkladu před provedením dlažby nátěr penetrační na podlahu | [14 empty] | Příprava podkladu před provedením dlažby nátěr penetrační na podlahu
| {267E2A29-7CA5-451E-8A49-E9685AD9AEAC} | <item> | 381 | SUB | 771121022 | Broušení betonového podkladu před pokládkou dlažby | m2 | 596.314 | 596.314 |  |  |  | 21 | 0 | 0
|  | <null> |  |  | Plný popis: | Příprava podkladu před provedením dlažby broušení podlah nového podkladu betonového | [14 empty] | Příprava podkladu před provedením dlažby broušení podlah nového podkladu betonového
| {71DC4768-6624-4DED-B2B0-A59DD14B51BA} | <item> | 382 | SUB | 771151022 | Samonivelační stěrka podlah pevnosti 30 MPa tl přes 3 do 5 mm | m2 | 596.314 | 596.314 |  |  |  | 21 | 0 | 0
|  | <null> |  |  | Plný popis: | Příprava podkladu před provedením dlažby samonivelační stěrka min. pevnosti 30 MPa, tloušťky přes 3 do 5 mm | [14 empty] | Příprava podkladu před provedením dlažby samonivelační stěrka min. pevnosti 30 MPa, tloušťky přes 3 do 5 mm
| {713AB62D-7EF3-4B84-8304-3675C210E937} | <item> | 383 | SUB | 771161021 | Montáž profilu ukončujícího pro plynulý přechod (dlažby s kobercem apod.) | m | 43 | 43 |  |  |  | 21 | 0 | 0
|  | <null> |  |  | Plný popis: | Příprava podkladu před provedením dlažby montáž profilu ukončujícího profilu pro plynulý přechod (dlažba-koberec apod.) | [14 empty] | Příprava podkladu před provedením dlažby montáž profilu ukončujícího profilu pro plynulý přechod (dlažba-koberec apod.)
|  | <null> |  |  | Výkaz výměr: | 1*43 |  |  | 43
<null>
| {5E5F57A5-FC95-47DB-AC35-40D498593F03} | <item> | 384 | SUB | 55343120 | profil přechodový Al vrtaný 30mm stříbro | m | 47.3 | 47.3 |  |  |  | 21 | 0 | 0
|  | <null> |  |  | Plný popis: | profil přechodový Al vrtaný 30mm stříbro | [14 empty] | profil přechodový Al vrtaný 30mm stříbro
|  | <null> |  |  | Výkaz výměr: | 43*1,1 |  |  | 47.3
|  | <null> |  |  |  | Součet |  |  | 47.3
<null>
| {ABDE959B-3842-4CC3-9914-CF78842B047E} | <item> | 385 | SUB | 771274113 | Montáž obkladů stupnic z dlaždic keramických hladkých lepených cementovým flexibilním lepidlem š přes 250 do 300 mm | m | 36.72 | 36.72 |  |  |  | 21 | 0 | 0
|  | <null> |  |  | Plný popis: | Montáž obkladů schodišť z dlaždic keramických lepených cementovým flexibilním lepidlem stupnic hladkých, šířky přes 250 do 300 mm | [14 empty] | Montáž obkladů schodišť z dlaždic keramických lepených cementovým flexibilním lepidlem stupnic hladkých, šířky přes 250 do 300 mm
|  | <null> |  |  | Výkaz výměr: | 1,53*24 |  |  | 36.72
|  | <null> |  |  |  | Součet |  |  | 36.72
<null>
| {3F700BC4-5E2F-42C7-BBA5-D1485293F9B7} | <item> | 386 | SUB | 771274231 | Montáž obkladů podstupnic z dlaždic keramických hladkých lepených cementovým flexibilním lepidlem v do 150 mm | m | 36.72 | 36.72 |  |  |  | 21 | 0 | 0
|  | <null> |  |  | Plný popis: | Montáž obkladů schodišť z dlaždic keramických lepených cementovým flexibilním lepidlem podstupnic hladkých, výšky do 150 mm | [14 empty] | Montáž obkladů schodišť z dlaždic keramických lepených cementovým flexibilním lepidlem podstupnic hladkých, výšky do 150 mm
|  | <null> |  |  | Výkaz výměr: | 1,53*24 |  |  | 36.72
|  | <null> |  |  |  | Součet |  |  | 36.72
<null>
| {FE019203-1D54-4D8C-964A-3224E993D795} | <item> | 387 | SUB | 771474112 | Montáž soklů z dlaždic keramických rovných lepených cementovým flexibilním lepidlem v přes 65 do 90 mm | m | 384.5 | 384.5 |  |  |  | 21 | 0 | 0
|  | <null> |  |  | Plný popis: | Montáž soklů z dlaždic keramických lepených cementovým flexibilním lepidlem rovných, výšky přes 65 do 90 mm | [14 empty] | Montáž soklů z dlaždic keramických lepených cementovým flexibilním lepidlem rovných, výšky přes 65 do 90 mm
|  | <null> |  |  | Výkaz výměr: | 384,5 |  |  | 384.5
<null>
| {2006070A-15CB-41DE-AE23-80845A01F4A3} | <item> | 388 | SUB | 59761184 | sokl keramický mrazuvzdorný povrch hladký/matný tl do 10mm výšky přes 65 do 90mm | m | 384.5 | 384.5 |  |  |  | 21 | 0 | 0
|  | <null> |  |  | Plný popis: | sokl keramický mrazuvzdorný povrch hladký/matný tl do 10mm výšky přes 65 do 90mm | [14 empty] | sokl keramický mrazuvzdorný povrch hladký/matný tl do 10mm výšky přes 65 do 90mm
| {2631D918-A859-4560-B9E0-2394AA0AEAE8} | <item> | 389 | SUB | 771574413 | Montáž podlah keramických hladkých lepených cementovým flexibilním lepidlem přes 2 do 4 ks/m2 | m2 | 251.84 | 251.84 |  |  |  | 21 | 0 | 0
|  | <null> |  |  | Plný popis: | Montáž podlah z dlaždic keramických lepených cementovým flexibilním lepidlem hladkých, tloušťky do 10 mm přes 2 do 4 ks/m2 | [14 empty] | Montáž podlah z dlaždic keramických lepených cementovým flexibilním lepidlem hladkých, tloušťky do 10 mm přes 2 do 4 ks/m2
|  | <null> |  |  | Výkaz výměr: | (5,64+20,84+4,67+58,5+78,89+54,11+29,19) |  |  | 251.84
|  | <null> |  |  |  | Součet |  |  | 251.84
<null>
| {7A399E09-3A91-48FB-90B8-F6ABABFF32F9} | <item> | 390 | SUB | 59761152 | dlažba keramická slinutá mrazuvzdorná R10/A povrch hladký/matný tl do 10mm přes 2 do 4ks/m2 | m2 | 295.95 | 295.95 |  |  |  | 21 | 0 | 0
|  | <null> |  |  | Plný popis: | dlažba keramická slinutá mrazuvzdorná R10/A povrch hladký/matný tl do 10mm přes 2 do 4ks/m2 | [14 empty] | dlažba keramická slinutá mrazuvzdorná R10/A povrch hladký/matný tl do 10mm přes 2 do 4ks/m2
|  | <null> |  |  | Výkaz výměr: | (251,84)*1,15 |  |  | 289.616
|  | <null> |  |  |  | 36,72*0,15*1,15 |  |  | 6.334
|  | <null> |  |  |  | Součet |  |  | 295.95
<null>
| {19AF8142-C92B-4946-A22B-E5589EB5C3A5} | <item> | 391 | SUB | 771574416 | Montáž podlah keramických hladkých lepených cementovým flexibilním lepidlem přes 9 do 12 ks/m2 | m2 | 327.95 | 327.95 |  |  |  | 21 | 0 | 0
|  | <null> |  |  | Plný popis: | Montáž podlah z dlaždic keramických lepených cementovým flexibilním lepidlem hladkých, tloušťky do 10 mm přes 9 do 12 ks/m2 | [14 empty] | Montáž podlah z dlaždic keramických lepených cementovým flexibilním lepidlem hladkých, tloušťky do 10 mm přes 9 do 12 ks/m2
|  | <null> |  |  | Výkaz výměr: | (20,67+9,43+8,81+27,79+17,16+14,84) |  |  | 98.7
|  | <null> |  |  |  | 5,13+5,49 |  |  | 10.62
|  | <null> |  |  |  | 3,79+3,7+2,14+9,1 |  |  | 18.73
|  | <null> |  |  |  | (6,33+3,68+4,11+5,19+5,9+2,09+2,09+18,05+15,39) |  |  | 62.83
|  | <null> |  |  |  | 13,58+45,74+36,4+2 |  |  | 97.72
|  | <null> |  |  |  | (19,15+20,20) |  |  | 39.35
|  | <null> |  |  |  | Součet |  |  | 327.95
<null>
| {7E8734CD-047E-4FC8-A7CE-8AC2C96E2507} | <item> | 392 | SUB | 59761160 | dlažba keramická slinutá mrazuvzdorná povrch hladký/matný tl do 10mm přes 9 do 12ks/m2 | m2 | 108.57 | 108.57 |  |  |  | 21 | 0 | 0
|  | <null> |  |  | Plný popis: | dlažba keramická slinutá mrazuvzdorná povrch hladký/matný tl do 10mm přes 9 do 12ks/m2 | [14 empty] | dlažba keramická slinutá mrazuvzdorná povrch hladký/matný tl do 10mm přes 9 do 12ks/m2
|  | <null> |  |  | Výkaz výměr: | (20,67+9,43+8,81+27,79+17,16+14,84)*1,1 |  |  | 108.57
|  | <null> |  |  |  | Součet |  |  | 108.57
<null>
| {8520B40A-934B-4C8F-A814-397B67788B5E} | <item> | 393 | SUB | 59761174 | dlažba keramická slinutá mrazuvzdorná R11/B povrch reliéfní/matný tl do 10mm přes 9 do 12ks/m2 | m2 | 32.285 | 32.285 |  |  |  | 21 | 0 | 0
|  | <null> |  |  | Plný popis: | dlažba keramická slinutá mrazuvzdorná R11/B povrch reliéfní/matný tl do 10mm přes 9 do 12ks/m2 | [14 empty] | dlažba keramická slinutá mrazuvzdorná R11/B povrch reliéfní/matný tl do 10mm přes 9 do 12ks/m2
|  | <null> |  |  | Výkaz výměr: | (5,13+5,49)*1,1 |  |  | 11.682
|  | <null> |  |  |  | (3,79+3,7+2,14+9,1)*1,1 |  |  | 20.603
|  | <null> |  |  |  | Součet |  |  | 32.285
<null>
| {FD5507AE-A680-4C89-B5B1-AD9980B0719E} | <item> | 394 | SUB | 59761166 | dlažba keramická slinutá mrazuvzdorná R10/A povrch hladký/matný tl do 10mm přes 9 do 12ks/m2 | m2 | 107.492 | 107.492 |  |  |  | 21 | 0 | 0
|  | <null> |  |  | Plný popis: | dlažba keramická slinutá mrazuvzdorná R10/A povrch hladký/matný tl do 10mm přes 9 do 12ks/m2 | [14 empty] | dlažba keramická slinutá mrazuvzdorná R10/A povrch hladký/matný tl do 10mm přes 9 do 12ks/m2
|  | <null> |  |  | Výkaz výměr: | (6,33+3,68+4,11+5,19+5,9+2,09+2,09+18,05+15,39)*1,1 |  |  | 69.113
|  | <null> |  |  |  | (13,58+45,74+36,4+2)*1,1 |  |  | 107.492
<null>
| {85852911-18DE-4480-9044-8C5541078581} | <item> | 395 | SUB | 59761262.1 | dlažba keramická slinutá mrazuvzdorná R12/B povrch reliéfní/matný tl 10 mm přes 9 do 12ks/m2 | m2 | 43.285 | 43.285 |  |  |  | 21 | 0 | 0
|  | <null> |  |  | Plný popis: | dlažba keramická slinutá mrazuvzdorná R12/B povrch reliéfní/matný tl 10 mm přes 9 do 12ks/m2 | [14 empty] | dlažba keramická slinutá mrazuvzdorná R12/B povrch reliéfní/matný tl 10 mm přes 9 do 12ks/m2
|  | <null> |  |  | Výkaz výměr: | (19,15+20,20)*1,1 |  |  | 43.285
<null>
| {7B5EFDD5-57CE-4DC6-B977-2379CFAE325A} | <item> | 396 | SUB | 998771213 | Přesun hmot procentní pro podlahy z dlaždic s omezením mechanizace v objektech v přes 12 do 24 m | % | 14917.039 | 14917.039 |  |  |  | 21 | 0 | 0
|  | <null> |  |  | Plný popis: | Přesun hmot pro podlahy z dlaždic stanovený procentní sazbou (%) z ceny vodorovná dopravní vzdálenost do 50 m s omezením mechanizace v objektech výšky přes 12 do 24 m | [14 empty] | Přesun hmot pro podlahy z dlaždic stanovený procentní sazbou (%) z ceny vodorovná dopravní vzdálenost do 50 m s omezením mechanizace v objektech výšky přes 12 do 24 m
<null>
OA a HŠ Trebíc/D.1.1.2/PSV/775 |  | 4 |  | Oddíl |  | 775: Podlahy skládané |  |  |  |  | 0 |  |  | 0 | 0
| {930B0E3C-3187-473D-A350-B486E7D9C323} | <item> | 397 | SUB | 775591191 | Montáž podložky vyrovnávací a tlumící pro plovoucí podlahy | m2 | 128.05 | 128.05 |  |  |  | 21 | 0 | 0
|  | <null> |  |  | Plný popis: | Ostatní prvky pro plovoucí podlahy montáž podložky vyrovnávací a tlumící | [14 empty] | Ostatní prvky pro plovoucí podlahy montáž podložky vyrovnávací a tlumící
|  | <null> |  |  | Výkaz výměr: | (20,67+9,43+8,81+27,79+17,16+14,84) |  |  | 98.7
|  | <null> |  |  |  | (5,13+5,49) |  |  | 10.62
|  | <null> |  |  |  | (3,79+3,7+2,14+9,1) |  |  | 18.73
|  | <null> |  |  |  | Součet |  |  | 128.05
<null>
| {B3E7E061-DDF0-43A2-9A34-313767C5CBE0} | <item> | 398 | SUB | 61155354 | podložka izolační z pěnového PE 5mm | m2 | 138.294 | 138.294 |  |  |  | 21 | 0 | 0
|  | <null> |  |  | Plný popis: | podložka izolační z pěnového PE 5mm | [14 empty] | podložka izolační z pěnového PE 5mm
|  | <null> |  |  | Výkaz výměr: | 128,05*1,08 'Přepočtené koeficientem množství |  |  | 138.294
<null>
<null>
OA a HŠ Trebíc/D.1.1.2/PSV/776 |  | 4 |  | Oddíl |  | 776: Podlahy povlakové |  |  |  |  | 0 |  |  | 0 | 0
| {4943F922-34B3-471E-BD13-82ABB66DB661} | <item> | 399 | SUB | 776111112 | Broušení betonového podkladu povlakových podlah | m2 | 421.91 | 421.91 |  |  |  | 21 | 0 | 0
|  | <null> |  |  | Plný popis: | Příprava podkladu povlakových podlah a stěn broušení podlah nového podkladu betonového | [14 empty] | Příprava podkladu povlakových podlah a stěn broušení podlah nového podkladu betonového
|  | <null> |  |  | Výkaz výměr: | 13,52+20,11+19,97+58,51+31,54+30,38+16,4+23,14+2,18 |  |  | 215.75
|  | <null> |  |  |  | 13,13+19,86+19,49+26,83+29,22+53,02+19,88+24,73 |  |  | 206.16
|  | <null> |  |  |  | Součet |  |  | 421.91
<null>
| {79C206C0-0467-4B47-A3BF-E9554D2A7933} | <item> | 400 | SUB | 776111311 | Vysátí podkladu povlakových podlah | m2 | 421.91 | 421.91 |  |  |  | 21 | 0 | 0
|  | <null> |  |  | Plný popis: | Příprava podkladu povlakových podlah a stěn vysátí podlah | [14 empty] | Příprava podkladu povlakových podlah a stěn vysátí podlah
| {9E20A74F-1120-4F83-8477-8B2E0D84C231} | <item> | 401 | SUB | 776121112 | Vodou ředitelná penetrace savého podkladu povlakových podlah | m2 | 421.91 | 421.91 |  |  |  | 21 | 0 | 0
|  | <null> |  |  | Plný popis: | Příprava podkladu povlakových podlah a stěn penetrace vodou ředitelná podlah | [14 empty] | Příprava podkladu povlakových podlah a stěn penetrace vodou ředitelná podlah
| {A2AD5A25-AE56-42DC-8F0D-F5D3837B41CD} | <item> | 402 | SUB | 776141122 | Stěrka podlahová nivelační pro vyrovnání podkladu povlakových podlah pevnosti 30 MPa tl přes 3 do 5 mm | m2 | 421.91 | 421.91 |  |  |  | 21 | 0 | 0
|  | <null> |  |  | Plný popis: | Příprava podkladu povlakových podlah a stěn vyrovnání samonivelační stěrkou podlah min.pevnosti 30 MPa, tloušťky přes 3 do 5 mm | [14 empty] | Příprava podkladu povlakových podlah a stěn vyrovnání samonivelační stěrkou podlah min.pevnosti 30 MPa, tloušťky přes 3 do 5 mm
| {0432E0D9-857E-4923-A7F0-23E8DBB14E8B} | <item> | 403 | SUB | 776223111 | Spoj povlakových podlahovin z PVC svařováním za tepla | m | 380.2 | 380.2 |  |  |  | 21 | 0 | 0
|  | <null> |  |  | Plný popis: | Montáž podlahovin z PVC spoj podlah svařováním za tepla (včetně frézování) | [14 empty] | Montáž podlahovin z PVC spoj podlah svařováním za tepla (včetně frézování)
|  | <null> |  |  | Výkaz výměr: | 380,2 |  |  | 380.2
<null>
| {440BD54E-04CB-48D4-B716-30211A991816} | <item> | 404 | SUB | 776241121 | Lepení vzorovaných pásů ze sametového vinylu | m2 | 421.91 | 421.91 |  |  |  | 21 | 0 | 0
|  | <null> |  |  | Plný popis: | Montáž podlahovin ze sametového vinylu lepením pásů vzorovaných | [14 empty] | Montáž podlahovin ze sametového vinylu lepením pásů vzorovaných
| {0DE25661-B879-484F-B652-3EA4019CE127} | <item> | 405 | SUB | 28411018 | podlahovina vinylová heterogenní akustická třída zátěže 34/42, hořlavost Bfl S1, nášlapná vrstva 0,70mm tl 2,60mm | m2 | 464.101 | 464.101 |  |  |  | 21 | 0 | 0
|  | <null> |  |  | Plný popis: | podlahovina vinylová heterogenní akustická třída zátěže 34/42, hořlavost Bfl S1, nášlapná vrstva 0,70mm tl 2,60mm | [14 empty] | podlahovina vinylová heterogenní akustická třída zátěže 34/42, hořlavost Bfl S1, nášlapná vrstva 0,70mm tl 2,60mm
|  | <null> |  |  | Výkaz výměr: | 421,910*1,1 |  |  | 464.101
|  | <null> |  |  |  | Součet |  |  | 464.101
<null>
| {119CB56E-27A3-4754-9403-E0AF0929925E} | <item> | 406 | SUB | 776411111 | Montáž obvodových soklíků výšky do 80 mm | m | 455.2 | 455.2 |  |  |  | 21 | 0 | 0
|  | <null> |  |  | Plný popis: | Montáž soklíků lepením obvodových, výšky do 80 mm | [14 empty] | Montáž soklíků lepením obvodových, výšky do 80 mm
|  | <null> |  |  | Výkaz výměr: | 455,2 |  |  | 455.2
<null>
| {6EDC4948-973C-4BB8-90E9-79C6C3C984F2} | <item> | 407 | SUB | 28411007 | lišta soklová PVC 15x50mm | m | 455.2 | 455.2 |  |  |  | 21 | 0 | 0
|  | <null> |  |  | Plný popis: | lišta soklová PVC 15x50mm | [14 empty] | lišta soklová PVC 15x50mm
| {46E092AC-04D6-42B7-BD15-4AB409BD6ACB} | <item> | 408 | SUB | 998776213 | Přesun hmot procentní pro podlahy povlakové s omezením mechanizace v objektech v přes 12 do 24 m | % | 3649.389 | 3649.389 |  |  |  | 21 | 0 | 0
|  | <null> |  |  | Plný popis: | Přesun hmot pro podlahy povlakové stanovený procentní sazbou (%) z ceny vodorovná dopravní vzdálenost do 50 m s omezením mechanizace v objektech výšky přes 12 do 24 m | [14 empty] | Přesun hmot pro podlahy povlakové stanovený procentní sazbou (%) z ceny vodorovná dopravní vzdálenost do 50 m s omezením mechanizace v objektech výšky přes 12 do 24 m
<null>
OA a HŠ Trebíc/D.1.1.2/PSV/781 |  | 4 |  | Oddíl |  | 781: Dokoncovací práce - obklady |  |  |  |  | 0 |  |  | 0 | 0
| {9541EC0A-8DBE-44E7-9512-5C8A1E66FBBB} | <item> | 409 | SUB | 781111011 | Ometení (oprášení) stěny při přípravě podkladu | m2 | 133.375 | 133.375 |  |  |  | 21 | 0 | 0
|  | <null> |  |  | Plný popis: | Příprava podkladu před provedením obkladu oprášení (ometení) stěny | [14 empty] | Příprava podkladu před provedením obkladu oprášení (ometení) stěny
|  | <null> |  |  | Výkaz výměr: | (2,05+2,05+2,55+2,55+1+1+0,1+0,1)*2,45 |  |  | 27.93
|  | <null> |  |  |  | -0,8*2 |  |  | -1.6
|  | <null> |  |  |  | (2,6+2,6+2,05+2,05+1+1+0,1)*2,45 |  |  | 27.93
|  | <null> |  |  |  | -0,8*2 |  |  | -1.6
|  | <null> |  |  |  | (2,825+2,825+1,275+1,275+1,35+1,35+1,55+1,55+1,35+1,35+1,55+1,55)*2,3 |  |  | 45.54
|  | <null> |  |  |  | -0,8*2*5 |  |  | -8
|  | <null> |  |  |  | (0,15+0,15+0,8+0,8+2,175+2,175+1,1+1,1+1,9+1,9+1,95+1,95+1,1+1,1+1,95+1,95)*2,3 |  |  | 51.175
|  | <null> |  |  |  | -0,8*2*5 |  |  | -8
|  | <null> |  |  |  | Součet |  |  | 133.375
<null>
| {FC07EB62-2C44-4942-97BD-2C55466F2260} | <item> | 410 | SUB | 781121011 | Nátěr penetrační na stěnu | m2 | 133.375 | 133.375 |  |  |  | 21 | 0 | 0
|  | <null> |  |  | Plný popis: | Příprava podkladu před provedením obkladu nátěr penetrační na stěnu | [14 empty] | Příprava podkladu před provedením obkladu nátěr penetrační na stěnu
| {EA035A71-E354-48C2-96FE-9F4F275011F7} | <item> | 411 | SUB | 781131264 | Izolace pod obklad těsnícími pásy mezi podlahou a stěnou | m | 64.85 | 64.85 |  |  |  | 21 | 0 | 0
|  | <null> |  |  | Plný popis: | Izolace stěny pod obklad izolace těsnícími izolačními pásy mezi podlahou a stěnu | [14 empty] | Izolace stěny pod obklad izolace těsnícími izolačními pásy mezi podlahou a stěnu
|  | <null> |  |  | Výkaz výměr: | (2,05+2,05+2,55+2,55+1+1+0,1+0,1) |  |  | 11.4
|  | <null> |  |  |  | (2,6+2,6+2,05+2,05+1+1+0,1) |  |  | 11.4
|  | <null> |  |  |  | (2,825+2,825+1,275+1,275+1,35+1,35+1,55+1,55+1,35+1,35+1,55+1,55) |  |  | 19.8
|  | <null> |  |  |  | (0,15+0,15+0,8+0,8+2,175+2,175+1,1+1,1+1,9+1,9+1,95+1,95+1,1+1,1+1,95+1,95) |  |  | 22.25
|  | <null> |  |  |  | Součet |  |  | 64.85
<null>
| {898088F2-2BC1-46FC-AC39-7167859F1C45} | <item> | 412 | SUB | 781472214 | Montáž obkladů keramických hladkých lepených cementovým flexibilním lepidlem přes 4 do 6 ks/m2 | m2 | 133.375 | 133.375 |  |  |  | 21 | 0 | 0
|  | <null> |  |  | Plný popis: | Montáž keramických obkladů stěn lepených cementovým flexibilním lepidlem hladkých přes 4 do 6 ks/m2 | [14 empty] | Montáž keramických obkladů stěn lepených cementovým flexibilním lepidlem hladkých přes 4 do 6 ks/m2
| {3072CCAB-22D1-4E10-AE6B-AFDBEBA60427} | <item> | 413 | SUB | 59761717 | obklad keramický nemrazuvzdorný povrch hladký/matný tl do 10mm přes 4 do 6ks/m2 | m2 | 153.381 | 153.381 |  |  |  | 21 | 0 | 0
|  | <null> |  |  | Plný popis: | obklad keramický nemrazuvzdorný povrch hladký/matný tl do 10mm přes 4 do 6ks/m2 | [14 empty] | obklad keramický nemrazuvzdorný povrch hladký/matný tl do 10mm přes 4 do 6ks/m2
|  | <null> |  |  | Výkaz výměr: | 133,375*1,15 'Přepočtené koeficientem množství |  |  | 153.381
<null>
| {A66A0AC0-A5F2-4013-A7B0-B70A89D05401} | <item> | 414 | SUB | 781492451 | Montáž profilů ukončovacích lepených standardním cementovým lepidlem | m | 74.45 | 74.45 |  |  |  | 21 | 0 | 0
|  | <null> |  |  | Plný popis: | Obklad - dokončující práce montáž profilu lepeného standardním cementovým lepidlem ukončovacího | [14 empty] | Obklad - dokončující práce montáž profilu lepeného standardním cementovým lepidlem ukončovacího
|  | <null> |  |  | Výkaz výměr: | (2,05+2,05+2,55+2,55+1+1+0,1+0,1) |  |  | 11.4
|  | <null> |  |  |  | (2,6+2,6+2,05+2,05+1+1+0,1) |  |  | 11.4
|  | <null> |  |  |  | (2,825+2,825+1,275+1,275+1,35+1,35+1,55+1,55+1,35+1,35+1,55+1,55) |  |  | 19.8
|  | <null> |  |  |  | (0,15+0,15+0,8+0,8+2,175+2,175+1,1+1,1+1,9+1,9+1,95+1,95+1,1+1,1+1,95+1,95) |  |  | 22.25
|  | <null> |  |  |  | 2,4*4 |  |  | 9.6
|  | <null> |  |  |  | Součet |  |  | 74.45
<null>
| {3993DA38-5401-467F-BA85-0EC355EE4C5D} | <item> | 415 | SUB | 19416012 | lišta ukončovací nerezová 10mm | m | 81.895 | 81.895 |  |  |  | 21 | 0 | 0
|  | <null> |  |  | Plný popis: | lišta ukončovací nerezová 10mm | [14 empty] | lišta ukončovací nerezová 10mm
|  | <null> |  |  | Výkaz výměr: | 74,45*1,1 |  |  | 81.895
<null>
| {B7A1C098-F209-47D5-B445-2593369355D9} | <item> | 416 | SUB | 781495115 | Spárování vnitřních obkladů silikonem | m | 79.7 | 79.7 |  |  |  | 21 | 0 | 0
|  | <null> |  |  | Plný popis: | Obklad - dokončující práce ostatní práce spárování silikonem | [14 empty] | Obklad - dokončující práce ostatní práce spárování silikonem
|  | <null> |  |  | Výkaz výměr: | 2,45*10 |  |  | 24.5
|  | <null> |  |  |  | 2,3*24 |  |  | 55.2
|  | <null> |  |  |  | Součet |  |  | 79.7
<null>
| {1FEC3FED-8F17-49AC-BFC7-E28CDBC7CBD4} | <item> | 417 | SUB | 998781213 | Přesun hmot procentní pro obklady keramické s omezením mechanizace v objektech v přes 12 do 24 m | % | 3055.848 | 3055.848 |  |  |  | 21 | 0 | 0
|  | <null> |  |  | Plný popis: | Přesun hmot pro obklady keramické stanovený procentní sazbou (%) z ceny vodorovná dopravní vzdálenost do 50 m s omezením mechanizace v objektech výšky přes 12 do 24 m | [14 empty] | Přesun hmot pro obklady keramické stanovený procentní sazbou (%) z ceny vodorovná dopravní vzdálenost do 50 m s omezením mechanizace v objektech výšky přes 12 do 24 m
<null>
OA a HŠ Trebíc/D.1.1.2/PSV/783 |  | 4 |  | Oddíl |  | 783: Dokoncovací práce - nátery |  |  |  |  | 0 |  |  | 0 | 0
| {E4A03DF8-4E16-45D2-A6D8-771BB8CACDFD} | <item> | 418 | SUB | 783314101 | Základní jednonásobný syntetický nátěr zámečnických konstrukcí | m2 | 40.5 | 40.5 |  |  |  | 21 | 0 | 0
|  | <null> |  |  | Plný popis: | Základní nátěr zámečnických konstrukcí jednonásobný syntetický | [14 empty] | Základní nátěr zámečnických konstrukcí jednonásobný syntetický
|  | <null> |  |  | Výkaz výměr: | 27*(1+2+2)*0,3 |  |  | 40.5
|  | <null> |  |  |  | Součet |  |  | 40.5
<null>
| {CAD80478-1351-4F47-9AFA-265E9B65EB3C} | <item> | 419 | SUB | 783314201 | Základní antikorozní jednonásobný syntetický standardní nátěr zámečnických konstrukcí | m2 | 40.5 | 40.5 |  |  |  | 21 | 0 | 0
|  | <null> |  |  | Plný popis: | Základní antikorozní nátěr zámečnických konstrukcí jednonásobný syntetický standardní | [14 empty] | Základní antikorozní nátěr zámečnických konstrukcí jednonásobný syntetický standardní
| {FF7E4237-A5FB-4D1A-A4B0-3210E05C9799} | <item> | 420 | SUB | 783315101 | Mezinátěr jednonásobný syntetický standardní zámečnických konstrukcí | m2 | 40.5 | 40.5 |  |  |  | 21 | 0 | 0
|  | <null> |  |  | Plný popis: | Mezinátěr zámečnických konstrukcí jednonásobný syntetický standardní | [14 empty] | Mezinátěr zámečnických konstrukcí jednonásobný syntetický standardní
| {9E217FD8-66F6-4023-968D-17290CB3B664} | <item> | 421 | SUB | 783317101 | Krycí jednonásobný syntetický standardní nátěr zámečnických konstrukcí | m2 | 40.5 | 40.5 |  |  |  | 21 | 0 | 0
|  | <null> |  |  | Plný popis: | Krycí nátěr (email) zámečnických konstrukcí jednonásobný syntetický standardní | [14 empty] | Krycí nátěr (email) zámečnických konstrukcí jednonásobný syntetický standardní
| {08CE8931-549F-4D89-A047-F688A893A4D3} | <item> | 422 | SUB | 783801401 | Ometení omítek před provedením nátěru | m2 | 28.22 | 28.22 |  |  |  | 21 | 0 | 0
|  | <null> |  |  | Plný popis: | Příprava podkladu omítek před provedením nátěru ometení | [14 empty] | Příprava podkladu omítek před provedením nátěru ometení
|  | <null> |  |  | Výkaz výměr: | 28,22 |  |  | 28.22
|  | <null> |  |  |  | Součet |  |  | 28.22
<null>
| {D48E713E-2982-442B-B4FD-5577BE159A73} | <item> | 423 | SUB | 783823133 | Penetrační silikátový nátěr hladkých, tenkovrstvých zrnitých nebo štukových omítek | m2 | 28.22 | 28.22 |  |  |  | 21 | 0 | 0
|  | <null> |  |  | Plný popis: | Penetrační nátěr omítek hladkých omítek hladkých, zrnitých tenkovrstvých nebo štukových stupně členitosti 1 a 2 silikátový | [14 empty] | Penetrační nátěr omítek hladkých omítek hladkých, zrnitých tenkovrstvých nebo štukových stupně členitosti 1 a 2 silikátový
|  | <null> |  |  | Výkaz výměr: | 28,22 |  |  | 28.22
|  | <null> |  |  |  | Součet |  |  | 28.22
<null>
| {6975A96D-B312-463F-A3DA-BAE20A995F03} | <item> | 424 | SUB | 783826605 | Hydrofobizační transparentní silikonový nátěr hladkých betonových povrchů, povrchů z desek | m2 | 55.3 | 55.3 |  |  |  | 21 | 0 | 0
|  | <null> |  |  | Plný popis: | Hydrofobizační nátěr omítek silikonový, transparentní, povrchů hladkých betonových povrchů nebo povrchů z desek na bázi dřeva (dřevovláknitých apod.) | [14 empty] | Hydrofobizační nátěr omítek silikonový, transparentní, povrchů hladkých betonových povrchů nebo povrchů z desek na bázi dřeva (dřevovláknitých apod.)
|  | <null> |  |  | Výkaz výměr: | 1,78*3,35*2 |  |  | 11.926
|  | <null> |  |  |  | 3,615*2,99*2 |  |  | 21.618
|  | <null> |  |  |  | 11,1*0,98*2 |  |  | 21.756
|  | <null> |  |  |  | Součet |  |  | 55.3
<null>
| {11519C9D-9550-4447-B060-639A9E45C90E} | <item> | 425 | SUB | 783827423 | Krycí dvojnásobný silikátový nátěr omítek stupně členitosti 1 a 2 | m2 | 28.22 | 28.22 |  |  |  | 21 | 0 | 0
|  | <null> |  |  | Plný popis: | Krycí (ochranný) nátěr omítek dvojnásobný hladkých omítek hladkých, zrnitých tenkovrstvých nebo štukových stupně členitosti 1 a 2 silikátový | [14 empty] | Krycí (ochranný) nátěr omítek dvojnásobný hladkých omítek hladkých, zrnitých tenkovrstvých nebo štukových stupně členitosti 1 a 2 silikátový
|  | <null> |  |  | Výkaz výměr: | 28,22 |  |  | 28.22
|  | <null> |  |  |  | Součet |  |  | 28.22
<null>
| {EDF5AD44-D9C9-43FB-BA22-45F97E38D1B2} | <item> | 426 | SUB | 783901453 | Vysátí betonových podlah před provedením nátěru | m2 | 5.33 | 5.33 |  |  |  | 21 | 0 | 0
|  | <null> |  |  | Plný popis: | Příprava podkladu betonových podlah před provedením nátěru vysátím | [14 empty] | Příprava podkladu betonových podlah před provedením nátěru vysátím
|  | <null> |  |  | Výkaz výměr: | 3,23 |  |  | 3.23
|  | <null> |  |  |  | (2+2+1,5+1,5)*0,3 |  |  | 2.1
|  | <null> |  |  |  | Součet |  |  | 5.33
<null>
| {768336E2-8B94-44B4-902D-86E5A51F7F4A} | <item> | 427 | SUB | 783933151 | Penetrační epoxidový nátěr hladkých betonových podlah | m2 | 5.33 | 5.33 |  |  |  | 21 | 0 | 0
|  | <null> |  |  | Plný popis: | Penetrační nátěr betonových podlah hladkých (z pohledového nebo gletovaného betonu, stěrky apod.) epoxidový | [14 empty] | Penetrační nátěr betonových podlah hladkých (z pohledového nebo gletovaného betonu, stěrky apod.) epoxidový
| {5906832F-ADB1-4DE8-A74A-F702E960E885} | <item> | 428 | SUB | 783937163 | Krycí dvojnásobný epoxidový rozpouštědlový nátěr betonové podlahy | m2 | 5.33 | 5.33 |  |  |  | 21 | 0 | 0
|  | <null> |  |  | Plný popis: | Krycí (uzavírací) nátěr betonových podlah dvojnásobný epoxidový rozpouštědlový | [14 empty] | Krycí (uzavírací) nátěr betonových podlah dvojnásobný epoxidový rozpouštědlový
| {F65A38C9-2B3F-471C-BCC8-AACB0E9B3974} | <item> | 429 | SUB | 783.1 | Pozn. 6 - zábradlí bude obroušeno, opatřeno novým natěrem, provedení dle PD | soubor | 1 | 1 |  |  |  | 21 | 0 | 0
|  | <null> |  |  | Plný popis: | Pozn. 6 - zábradlí bude obroušeno, opatřeno novým natěrem, provedení dle PD | [14 empty] | Pozn. 6 - zábradlí bude obroušeno, opatřeno novým natěrem, provedení dle PD
<null>
OA a HŠ Trebíc/D.1.1.2/PSV/784 |  | 4 |  | Oddíl |  | 784: Dokoncovací práce - malby a tapety |  |  |  |  | 0 |  |  | 0 | 0
| {88B44E54-89B5-460D-94DE-59324DE28482} | <item> | 430 | SUB | 784121001 | Oškrabání malby v místnostech v do 3,80 m | m2 | 1306.883 | 1306.883 |  |  |  | 21 | 0 | 0
|  | <null> |  |  | Plný popis: | Oškrabání malby v místnostech výšky do 3,80 m | [14 empty] | Oškrabání malby v místnostech výšky do 3,80 m
|  | <null> |  |  | Výkaz výměr: | 1866,976*0,7 |  |  | 1306.883
|  | <null> |  |  |  | Součet |  |  | 1306.883
<null>
| {7C13C855-A1AE-4D1C-A7E5-24838FAF69FE} | <item> | 431 | SUB | 784121011 | Rozmývání podkladu po oškrabání malby v místnostech v do 3,80 m | m2 | 1306.883 | 1306.883 |  |  |  | 21 | 0 | 0
|  | <null> |  |  | Plný popis: | Rozmývání podkladu po oškrabání malby v místnostech výšky do 3,80 m | [14 empty] | Rozmývání podkladu po oškrabání malby v místnostech výšky do 3,80 m
| {62779598-CDDF-4DDA-BF26-C1DC77778A0A} | <item> | 432 | SUB | 784171101 | Zakrytí vnitřních podlah včetně pozdějšího odkrytí | m2 | 1268.89 | 1268.89 |  |  |  | 21 | 0 | 0
|  | <null> |  |  | Plný popis: | Zakrytí nemalovaných ploch (materiál ve specifikaci) včetně pozdějšího odkrytí podlah | [14 empty] | Zakrytí nemalovaných ploch (materiál ve specifikaci) včetně pozdějšího odkrytí podlah
|  | <null> |  |  | Výkaz výměr: | 286,06+331,62+331,76+319,45 |  |  | 1268.89
|  | <null> |  |  |  | Součet |  |  | 1268.89
<null>
| {F7C775CB-0A1E-4E6C-862B-6E943EE21B60} | <item> | 433 | SUB | 58124842 | fólie pro malířské potřeby zakrývací tl 7µ 4x5m | m2 | 1395.779 | 1395.779 |  |  |  | 21 | 0 | 0
|  | <null> |  |  | Plný popis: | fólie pro malířské potřeby zakrývací tl 7µ 4x5m | [14 empty] | fólie pro malířské potřeby zakrývací tl 7µ 4x5m
|  | <null> |  |  | Výkaz výměr: | 1268,890*1,1 |  |  | 1395.779
|  | <null> |  |  |  | Součet |  |  | 1395.779
<null>
| {4DAF2EE1-4670-4BBD-855D-8B5DAC955525} | <item> | 434 | SUB | 784111001 | Oprášení (ometení ) podkladu v místnostech v do 3,80 m | m2 | 3959.329 | 3959.329 |  |  |  | 21 | 0 | 0
|  | <null> |  |  | Plný popis: | Oprášení (ometení) podkladu v místnostech výšky do 3,80 m | [14 empty] | Oprášení (ometení) podkladu v místnostech výšky do 3,80 m
|  | <null> |  |  | Výkaz výměr: | 1866,976+295,262+192,048 |  |  | 2354.286
|  | <null> |  |  |  | 13,545*2 |  |  | 27.09
|  | <null> |  |  |  | 103,133*2 |  |  | 206.266
|  | <null> |  |  |  | 92,722 |  |  | 92.722
|  | <null> |  |  |  | 41,896 |  |  | 41.896
|  | <null> |  |  |  | 647,47 |  |  | 647.47
|  | <null> |  |  |  | 589,599 |  |  | 589.599
|  | <null> |  |  |  | Součet |  |  | 3959.329
<null>
| {F1CD0E6C-D1B8-4051-B259-788EA19DA443} | <item> | 435 | SUB | 784181101 | Základní akrylátová jednonásobná bezbarvá penetrace podkladu v místnostech v do 3,80 m | m2 | 3959.329 | 3959.329 |  |  |  | 21 | 0 | 0
|  | <null> |  |  | Plný popis: | Penetrace podkladu jednonásobná základní akrylátová bezbarvá v místnostech výšky do 3,80 m | [14 empty] | Penetrace podkladu jednonásobná základní akrylátová bezbarvá v místnostech výšky do 3,80 m
| {3A442FD2-F97B-46FB-A755-645BE801D58C} | <item> | 436 | SUB | 784211121 | Dvojnásobné bílé malby ze směsí za mokra středně oděruvzdorných v místnostech v do 3,80 m | m2 | 3369.73 | 3369.73 |  |  |  | 21 | 0 | 0
|  | <null> |  |  | Plný popis: | Malby z malířských směsí oděruvzdorných za mokra dvojnásobné, bílé za mokra oděruvzdorné středně v místnostech výšky do 3,80 m | [14 empty] | Malby z malířských směsí oděruvzdorných za mokra dvojnásobné, bílé za mokra oděruvzdorné středně v místnostech výšky do 3,80 m
|  | <null> |  |  | Výkaz výměr: | 1866,976+295,262+192,048 |  |  | 2354.286
|  | <null> |  |  |  | 13,545*2 |  |  | 27.09
|  | <null> |  |  |  | 103,133*2 |  |  | 206.266
|  | <null> |  |  |  | 92,722 |  |  | 92.722
|  | <null> |  |  |  | 41,896 |  |  | 41.896
|  | <null> |  |  |  | 647,47 |  |  | 647.47
|  | <null> |  |  |  | Součet |  |  | 3369.73
<null>
| {FDD429EC-5965-4B9A-98AF-CB24415C7F08} | <item> | 437 | SUB | 784331001.1 | Dvojnásobné bílémineárlní malby na bázi vodního skla v místnostech v do 3,80 m | m2 | 589.599 | 589.599 |  |  |  | 21 | 0 | 0
|  | <null> |  |  | Plný popis: | Dvojnásobné bílémineárlní malby na bázi vodního skla v místnostech v do 3,80 m | [14 empty] | Dvojnásobné bílémineárlní malby na bázi vodního skla v místnostech v do 3,80 m
|  | <null> |  |  | Výkaz výměr: | 589,599 |  |  | 589.599
|  | <null> |  |  |  | Součet |  |  | 589.599
<null>
<null>
OA a HŠ Trebíc/D.1.4.1 |  | 2 |  | Objekt |  | D.1.4.1: SILNOPROUDÁ ELE... |  |  |  |  | 0 |  |  | 0 | 0
OA a HŠ Trebíc/D.1.4.1/M |  | 3 |  | Skupina |  | M: Práce a dodávky M |  |  |  |  | 0 |  |  | 0 | 0
OA a HŠ Trebíc/D.1.4.1/M/46-M |  | 4 |  | Oddíl |  | 46-M: Stavební práce pri extr.mont.pracích |  |  |  |  | 0 |  |  | 0 | 0
| {6BD0808B-E2D3-468C-8781-21D3C952E6DC} | <item> | 210 | SUB | 46.R001 | Zednické výpomoci - práce a úkony nezbytně a bezprostředně nutné k zahájení, průběhu nebo dokončení montáží. Zpravidla nejsou zakresleny v projektech. | kpl | 1 | 1 |  |  |  | 21 | 0 | 0
|  | <null> |  |  | Plný popis: | Zednické výpomoci - práce a úkony nezbytně a bezprostředně nutné k zahájení, průběhu nebo dokončení montáží. Zpravidla nejsou zakresleny v projektech. | [14 empty] | Zednické výpomoci - práce a úkony nezbytně a bezprostředně nutné k zahájení, průběhu nebo dokončení montáží. Zpravidla nejsou zakresleny v projektech.
| {59F4A604-9A33-4C96-A3F1-DC46DF58051C} | <item> | 211 | SUB | 460680322 | Vybourání otvorů ve stropech a klenbách železobetonových plochy do 0,09 m2 a tloušťky přes 10 do 20 cm | kus | 12 | 12 |  |  |  | 21 | 0 | 0
|  | <null> |  |  | Plný popis: | Vybourání otvorů ve stropech a klenbách železobetonových plochy do 0,09 m2 a tloušťky přes 10 do 20 cm | [14 empty] | Vybourání otvorů ve stropech a klenbách železobetonových plochy do 0,09 m2 a tloušťky přes 10 do 20 cm
|  | <null> |  |  | Výkaz výměr: | 3*4 |  |  | 12
|  | <null> |  |  |  | Součet |  |  | 12
<null>
| {492F9E85-C1E6-4C02-9037-E8D7BEF44774} | <item> | 212 | SUB | 460680451 | Vysekání kapes nebo výklenků ve zdivu pro osazení kotevních prvků nebo elektroinstalačního zařízení cihelném, velikosti 7x7x5 cm | kus | 450 | 450 |  |  |  | 21 | 0 | 0
|  | <null> |  |  | Plný popis: | Vysekání kapes nebo výklenků ve zdivu pro osazení kotevních prvků nebo elektroinstalačního zařízení cihelném, velikosti 7x7x5 cm | [14 empty] | Vysekání kapes nebo výklenků ve zdivu pro osazení kotevních prvků nebo elektroinstalačního zařízení cihelném, velikosti 7x7x5 cm
| {3CE7B890-B80C-49A1-9C9C-9839E87D8FEA} | <item> | 213 | SUB | 460680452 | Vysekání kapes nebo výklenků ve zdivu pro osazení kotevních prvků nebo elektroinstalačního zařízení cihelném, velikosti 10x10x8 cm | kus | 38 | 38 |  |  |  | 21 | 0 | 0
|  | <null> |  |  | Plný popis: | Vysekání kapes nebo výklenků ve zdivu pro osazení kotevních prvků nebo elektroinstalačního zařízení cihelném, velikosti 10x10x8 cm | [14 empty] | Vysekání kapes nebo výklenků ve zdivu pro osazení kotevních prvků nebo elektroinstalačního zařízení cihelném, velikosti 10x10x8 cm
| {05F9F344-3664-47BA-BD9D-7319C7E6FD15} | <item> | 214 | SUB | 460680592 | Vysekání rýh pro montáž trubek a kabelů v cihelných zdech hloubky přes 3 do 5 cm a šířky do 5 cm | m | 680 | 680 |  |  |  | 21 | 0 | 0
|  | <null> |  |  | Plný popis: | Vysekání rýh pro montáž trubek a kabelů v cihelných zdech hloubky přes 3 do 5 cm a šířky do 5 cm | [14 empty] | Vysekání rýh pro montáž trubek a kabelů v cihelných zdech hloubky přes 3 do 5 cm a šířky do 5 cm
| {17F7ECE5-8187-4439-B01E-A5807D0A1983} | <item> | 215 | SUB | 460680593 | Vysekání rýh pro montáž trubek a kabelů v cihelných zdech hloubky přes 3 do 5 cm a šířky přes 5 do 7 cm | m | 290 | 290 |  |  |  | 21 | 0 | 0
|  | <null> |  |  | Plný popis: | Vysekání rýh pro montáž trubek a kabelů v cihelných zdech hloubky přes 3 do 5 cm a šířky přes 5 do 7 cm | [14 empty] | Vysekání rýh pro montáž trubek a kabelů v cihelných zdech hloubky přes 3 do 5 cm a šířky přes 5 do 7 cm
| {65EFE583-8304-4152-A906-542CD72FFC6D} | <item> | 216 | SUB | 460680594 | Vysekání rýh pro montáž trubek a kabelů v cihelných zdech hloubky přes 3 do 5 cm a šířky přes 7 do 10 cm | m | 370 | 370 |  |  |  | 21 | 0 | 0
|  | <null> |  |  | Plný popis: | Vysekání rýh pro montáž trubek a kabelů v cihelných zdech hloubky přes 3 do 5 cm a šířky přes 7 do 10 cm | [14 empty] | Vysekání rýh pro montáž trubek a kabelů v cihelných zdech hloubky přes 3 do 5 cm a šířky přes 7 do 10 cm
| {CEAADB46-F6AF-4101-B5DB-4AF502BC520F} | <item> | 217 | SUB | 460680605 | Vysekání rýh pro montáž trubek a kabelů v cihelných zdech hloubky přes 5 do 7 cm a šířky přes 10 do 15 cm | m | 170 | 170 |  |  |  | 21 | 0 | 0
|  | <null> |  |  | Plný popis: | Vysekání rýh pro montáž trubek a kabelů v cihelných zdech hloubky přes 5 do 7 cm a šířky přes 10 do 15 cm | [14 empty] | Vysekání rýh pro montáž trubek a kabelů v cihelných zdech hloubky přes 5 do 7 cm a šířky přes 10 do 15 cm
| {E26E655C-9B53-4B80-8D57-9CF0C00BE55D} | <item> | 218 | SUB | 997002511 | Vodorovné přemístění suti a vybouraných hmot bez naložení, se složením a hrubým urovnáním na vzdálenost do 1 km | t | 12.368 | 12.368 |  |  |  | 21 | 0 | 0
|  | <null> |  |  | Plný popis: | Vodorovné přemístění suti a vybouraných hmot bez naložení, se složením a hrubým urovnáním na vzdálenost do 1 km | [14 empty] | Vodorovné přemístění suti a vybouraných hmot bez naložení, se složením a hrubým urovnáním na vzdálenost do 1 km
| {6ECF850D-CFD5-445A-9554-3DA6131F3684} | <item> | 219 | SUB | 997002519 | Vodorovné přemístění suti a vybouraných hmot bez naložení, se složením a hrubým urovnáním Příplatek k ceně za každý další započatý 1 km přes 1 km | t | 185.52 | 185.52 |  |  |  | 21 | 0 | 0
|  | <null> |  |  | Plný popis: | Vodorovné přemístění suti a vybouraných hmot bez naložení, se složením a hrubým urovnáním Příplatek k ceně za každý další započatý 1 km přes 1 km | [14 empty] | Vodorovné přemístění suti a vybouraných hmot bez naložení, se složením a hrubým urovnáním Příplatek k ceně za každý další započatý 1 km přes 1 km
|  | <null> |  |  | Výkaz výměr: | 12,368*15 "Přepočtené koeficientem množství |  |  | 185.52
|  | <null> |  |  |  | Součet |  |  | 185.52
<null>
| {098D7C63-20B1-47A4-8FB2-AF17C2A94680} | <item> | 220 | SUB | 997002611 | Nakládání suti a vybouraných hmot na dopravní prostředek pro vodorovné přemístění | t | 12.368 | 12.368 |  |  |  | 21 | 0 | 0
|  | <null> |  |  | Plný popis: | Nakládání suti a vybouraných hmot na dopravní prostředek pro vodorovné přemístění | [14 empty] | Nakládání suti a vybouraných hmot na dopravní prostředek pro vodorovné přemístění
| {43492D1B-4AEA-475D-B73A-C8041007B211} | <item> | 221 | SUB | 997013831 | Poplatek za uložení stavebního odpadu na skládce (skládkovné) směsného | t | 12.368 | 12.368 |  |  |  | 21 | 0 | 0
|  | <null> |  |  | Plný popis: | Poplatek za uložení stavebního odpadu na skládce (skládkovné) směsného | [14 empty] | Poplatek za uložení stavebního odpadu na skládce (skládkovné) směsného
<null>
OA a HŠ Trebíc/D.1.4.1/PSV |  | 3 |  | Skupina |  | PSV: Práce a dodávky PSV |  |  |  |  | 0 |  |  | 0 | 0
OA a HŠ Trebíc/D.1.4.1/PSV/7411 |  | 4 |  | Oddíl |  | 7411: Prípravné práce a demontáže |  |  |  |  | 0 |  |  | 0 | 0
| {4AC48F9B-6F55-4E80-91C3-03C09A5E4D16} | <item> | 1 | SUB | 7411.R02 | Vyhledání a zmapování stávajících rozvodů | m2 | 1720 | 1720 |  |  |  | 21 | 0 | 0
|  | <null> |  |  | Plný popis: | Vyhledání a zmapování stávajících rozvodů | [14 empty] | Vyhledání a zmapování stávajících rozvodů
|  | <null> |  |  | Výkaz výměr: | 430*4 |  |  | 1720
|  | <null> |  |  |  | Součet |  |  | 1720
<null>
| {C1993CE3-55C7-4AFF-8BCA-257DD21F2B24} | <item> | 2 | SUB | 741112801 | Demotáž elektroinstalačních lišt a kanálů nástěnných uložených pevně vkládacích | m | 300 | 300 |  |  |  | 21 | 0 | 0
|  | <null> |  |  | Plný popis: | Demotáž elektroinstalačních lišt a kanálů nástěnných uložených pevně vkládacích | [14 empty] | Demotáž elektroinstalačních lišt a kanálů nástěnných uložených pevně vkládacích
| {962EB972-BB0B-48D3-86D7-2E7DD4614A42} | <item> | 3 | SUB | 741213811 | Demontáž kabelu z rozvodnice bez zachování funkčnosti (do suti) silových, průřezu do 4 mm2 | kus | 106 | 106 |  |  |  | 21 | 0 | 0
|  | <null> |  |  | Plný popis: | Demontáž kabelu z rozvodnice bez zachování funkčnosti (do suti) silových, průřezu do 4 mm2 | [14 empty] | Demontáž kabelu z rozvodnice bez zachování funkčnosti (do suti) silových, průřezu do 4 mm2
| {0CBCF4C3-E93C-4ACB-824E-3B45A2DC8D95} | <item> | 4 | SUB | 741311815 | Demontáž spínačů bez zachování funkčnosti (do suti) nástěnných, pro prostředí normální do 10 A, připojení šroubové přes 2 svorky do 4 svorek | kus | 121 | 121 |  |  |  | 21 | 0 | 0
|  | <null> |  |  | Plný popis: | Demontáž spínačů bez zachování funkčnosti (do suti) nástěnných, pro prostředí normální do 10 A, připojení šroubové přes 2 svorky do 4 svorek | [14 empty] | Demontáž spínačů bez zachování funkčnosti (do suti) nástěnných, pro prostředí normální do 10 A, připojení šroubové přes 2 svorky do 4 svorek
| {58C6CCE4-872F-41BF-9DE1-0836F9F99B20} | <item> | 5 | SUB | 741315825 | Demontáž zásuvek bez zachování funkčnosti (do suti) domovních polozapuštěných nebo zapuštěných, pro prostředí normální do 16 A, připojení šroubové 2P+PE pro průběžnou montáž | kus | 235 | 235 |  |  |  | 21 | 0 | 0
|  | <null> |  |  | Plný popis: | Demontáž zásuvek bez zachování funkčnosti (do suti) domovních polozapuštěných nebo zapuštěných, pro prostředí normální do 16 A, připojení šroubové 2P+PE pro průběžnou montáž | [14 empty] | Demontáž zásuvek bez zachování funkčnosti (do suti) domovních polozapuštěných nebo zapuštěných, pro prostředí normální do 16 A, připojení šroubové 2P+PE pro průběžnou montáž
| {3586D67B-B561-4E37-8309-A731985A36A0} | <item> | 6 | SUB | 741371823 | Demontáž svítidel bez zachování funkčnosti (do suti) interiérových modulového systému zářivkových, délky přes 1100 mm | kus | 353 | 353 |  |  |  | 21 | 0 | 0
|  | <null> |  |  | Plný popis: | Demontáž svítidel bez zachování funkčnosti (do suti) interiérových modulového systému zářivkových, délky přes 1100 mm | [14 empty] | Demontáž svítidel bez zachování funkčnosti (do suti) interiérových modulového systému zářivkových, délky přes 1100 mm
<null>
OA a HŠ Trebíc/D.1.4.1/PSV/7412 |  | 4 |  | Oddíl |  | 7412: Ostatní |  |  |  |  | 0 |  |  | 0 | 0
| {309B0CB1-8B77-4360-965C-AF1A4AA96D27} | <item> | 7 | SUB | 741810003 | Zkoušky a prohlídky elektrických rozvodů a zařízení celková prohlídka a vyhotovení revizní zprávy pro objem montážních prací přes 500 do 1000 tis. Kč | kus | 1 | 1 |  |  |  | 21 | 0 | 0
|  | <null> |  |  | Plný popis: | Zkoušky a prohlídky elektrických rozvodů a zařízení celková prohlídka a vyhotovení revizní zprávy pro objem montážních prací přes 500 do 1000 tis. Kč | [14 empty] | Zkoušky a prohlídky elektrických rozvodů a zařízení celková prohlídka a vyhotovení revizní zprávy pro objem montážních prací přes 500 do 1000 tis. Kč
| {E68D6A07-9910-4A7F-BD7E-2EA605C2092A} | <item> | 8 | SUB | 998741104 | Přesun hmot pro silnoproud stanovený z hmotnosti přesunovaného materiálu vodorovná dopravní vzdálenost do 50 m základní v objektech výšky přes 24 do 36 m | t | 1.82 | 1.82 |  |  |  | 21 | 0 | 0
|  | <null> |  |  | Plný popis: | Přesun hmot pro silnoproud stanovený z hmotnosti přesunovaného materiálu vodorovná dopravní vzdálenost do 50 m základní v objektech výšky přes 24 do 36 m | [14 empty] | Přesun hmot pro silnoproud stanovený z hmotnosti přesunovaného materiálu vodorovná dopravní vzdálenost do 50 m základní v objektech výšky přes 24 do 36 m
<null>
OA a HŠ Trebíc/D.1.4.1/PSV/7413 |  | 4 |  | Oddíl |  | 7413: Rozvadece NN a príslušenství |  |  |  |  | 0 |  |  | 0 | 0
| {3FC31A3E-215A-4F07-9B4F-ABBA514F4CBC} | <item> | 9 | SUB | 210220452.B2 | Montáž ekvipotenciální ochranné přípojnice MET na omítku včetně zapojení | kus | 1 | 1 |  |  |  | 21 | 0 | 0
|  | <null> |  |  | Plný popis: | Montáž ekvipotenciální ochranné přípojnice MET na omítku včetně zapojení | [14 empty] | Montáž ekvipotenciální ochranné přípojnice MET na omítku včetně zapojení
|  | <null> |  |  | Výkaz výměr: | 1 |  |  | 1
|  | <null> |  |  |  | Součet |  |  | 1
<null>
| {BC3869C4-AB6B-4EDE-8455-17212F1D4ED1} | <item> | 10 | SUB | 35713102.C1 | Hlavní ochraná přípojnice na omítku | kus | 1 | 1 |  |  |  | 21 | 0 | 0
|  | <null> |  |  | Plný popis: | Hlavní ochraná přípojnice na omítku | [14 empty] | Hlavní ochraná přípojnice na omítku
| {88320E6C-49D1-4EAD-991D-AC64D50C7231} | <item> | 11 | SUB | 741210005 | Montáž rozvodnic oceloplechových nebo plastových bez zapojení vodičů běžných, hmotnosti do 200 kg | kus | 1 | 1 |  |  |  | 21 | 0 | 0
|  | <null> |  |  | Plný popis: | Montáž rozvodnic oceloplechových nebo plastových bez zapojení vodičů běžných, hmotnosti do 200 kg | [14 empty] | Montáž rozvodnic oceloplechových nebo plastových bez zapojení vodičů běžných, hmotnosti do 200 kg
| {E062C0B1-5030-4ABE-B378-1C9CC3B46D83} | <item> | 12 | SUB | M001 | Rozvaděč RH viz schéma rozvaděče, kompletní vč.výrobní dokumentace a zapojení | kus | 1 | 1 |  |  |  | 21 | 0 | 0
|  | <null> |  |  | Plný popis: | Rozvaděč RH viz schéma rozvaděče, kompletní vč.výrobní dokumentace a zapojení | [14 empty] | Rozvaděč RH viz schéma rozvaděče, kompletní vč.výrobní dokumentace a zapojení
| {0AA5869A-6ED3-4E82-9FD8-3796B14230DD} | <item> | 13 | SUB | 741210003 | Montáž rozvodnic oceloplechových nebo plastových bez zapojení vodičů běžných, hmotnosti do 100 kg | kus | 6 | 6 |  |  |  | 21 | 0 | 0
|  | <null> |  |  | Plný popis: | Montáž rozvodnic oceloplechových nebo plastových bez zapojení vodičů běžných, hmotnosti do 100 kg | [14 empty] | Montáž rozvodnic oceloplechových nebo plastových bez zapojení vodičů běžných, hmotnosti do 100 kg
| {9FCE98FD-B680-41BA-8084-C9DA7F21549F} | <item> | 14 | SUB | M002 | Rozvaděč RP1 viz schéma rozvaděče, kompletní vč.výrobní dokumentace a zapojení | kus | 1 | 1 |  |  |  | 21 | 0 | 0
|  | <null> |  |  | Plný popis: | Rozvaděč RP1 viz schéma rozvaděče, kompletní vč.výrobní dokumentace a zapojení | [14 empty] | Rozvaděč RP1 viz schéma rozvaděče, kompletní vč.výrobní dokumentace a zapojení
| {E1F552E9-F27B-46DA-B5B5-A9F1CDF52C73} | <item> | 15 | SUB | M003 | Rozvaděč R1.1 viz schéma rozvaděče, kompletní vč.výrobní dokumentace a zapojení | kus | 1 | 1 |  |  |  | 21 | 0 | 0
|  | <null> |  |  | Plný popis: | Rozvaděč R1.1 viz schéma rozvaděče, kompletní vč.výrobní dokumentace a zapojení | [14 empty] | Rozvaděč R1.1 viz schéma rozvaděče, kompletní vč.výrobní dokumentace a zapojení
| {F69B1E63-865E-4EB0-BB2C-716517525E09} | <item> | 16 | SUB | M004 | Rozvaděč R1.2 viz schéma rozvaděče, kompletní vč.výrobní dokumentace a zapojení | kus | 1 | 1 |  |  |  | 21 | 0 | 0
|  | <null> |  |  | Plný popis: | Rozvaděč R1.2 viz schéma rozvaděče, kompletní vč.výrobní dokumentace a zapojení | [14 empty] | Rozvaděč R1.2 viz schéma rozvaděče, kompletní vč.výrobní dokumentace a zapojení
| {A0165162-9BAB-4CA4-8144-8C4CB0AA0C91} | <item> | 17 | SUB | M005 | Rozvaděč R1.3 viz schéma rozvaděče, kompletní vč.výrobní dokumentace a zapojení | kus | 1 | 1 |  |  |  | 21 | 0 | 0
|  | <null> |  |  | Plný popis: | Rozvaděč R1.3 viz schéma rozvaděče, kompletní vč.výrobní dokumentace a zapojení | [14 empty] | Rozvaděč R1.3 viz schéma rozvaděče, kompletní vč.výrobní dokumentace a zapojení
| {C7C171A1-D6C2-4AEA-BB0A-3C6DF0BA53AE} | <item> | 18 | SUB | M006 | Rozvaděč RP2 viz schéma rozvaděče, kompletní vč.výrobní dokumentace a zapojení | kus | 1 | 1 |  |  |  | 21 | 0 | 0
|  | <null> |  |  | Plný popis: | Rozvaděč RP2 viz schéma rozvaděče, kompletní vč.výrobní dokumentace a zapojení | [14 empty] | Rozvaděč RP2 viz schéma rozvaděče, kompletní vč.výrobní dokumentace a zapojení
| {370E2566-FB99-47AC-8E56-C02C256C63C5} | <item> | 19 | SUB | M007 | Rozvaděč RP3 viz schéma rozvaděče, kompletní vč.výrobní dokumentace a zapojení | kus | 1 | 1 |  |  |  | 21 | 0 | 0
|  | <null> |  |  | Plný popis: | Rozvaděč RP3 viz schéma rozvaděče, kompletní vč.výrobní dokumentace a zapojení | [14 empty] | Rozvaděč RP3 viz schéma rozvaděče, kompletní vč.výrobní dokumentace a zapojení
<null>
OA a HŠ Trebíc/D.1.4.1/PSV/7414 |  | 4 |  | Oddíl |  | 7414: Kompletacní materiál |  |  |  |  | 0 |  |  | 0 | 0
| {68567669-8C1C-486F-ADE0-3A1A63B85088} | <item> | 20 | SUB | 741310025 | Montáž spínačů jedno nebo dvoupólových nástěnných se zapojením vodičů, pro prostředí normální přepínačů, řazení 7-křížových | kus | 1 | 1 |  |  |  | 21 | 0 | 0
|  | <null> |  |  | Plný popis: | Montáž spínačů jedno nebo dvoupólových nástěnných se zapojením vodičů, pro prostředí normální přepínačů, řazení 7-křížových | [14 empty] | Montáž spínačů jedno nebo dvoupólových nástěnných se zapojením vodičů, pro prostředí normální přepínačů, řazení 7-křížových
| {7C38BCAA-1AA2-4EF9-A465-78D00C1FC5CB} | <item> | 21 | SUB | 34539004 | přístroj přepínače křížového, řazení 7, 7So šroubové svorky | kus | 1 | 1 |  |  |  | 21 | 0 | 0
|  | <null> |  |  | Plný popis: | přístroj přepínače křížového, řazení 7, 7So šroubové svorky | [14 empty] | přístroj přepínače křížového, řazení 7, 7So šroubové svorky
| {31362D62-BC08-44AD-A8F4-863181A34EB9} | <item> | 22 | SUB | 741310031 | Montáž spínačů jedno nebo dvoupólových nástěnných se zapojením vodičů, pro prostředí venkovní nebo mokré spínačů, řazení 1-jednopólových | kus | 2 | 2 |  |  |  | 21 | 0 | 0
|  | <null> |  |  | Plný popis: | Montáž spínačů jedno nebo dvoupólových nástěnných se zapojením vodičů, pro prostředí venkovní nebo mokré spínačů, řazení 1-jednopólových | [14 empty] | Montáž spínačů jedno nebo dvoupólových nástěnných se zapojením vodičů, pro prostředí venkovní nebo mokré spínačů, řazení 1-jednopólových
| {C8661E3E-2326-4CFA-8ACE-6C6A10B98CA6} | <item> | 23 | SUB | 10.028.722 | Spínač č.1 bílá IP44 | kus | 1 | 1 |  |  |  | 21 | 0 | 0
|  | <null> |  |  | Plný popis: | Spínač č.1 bílá IP44 | [14 empty] | Spínač č.1 bílá IP44
| {248ABF80-C59B-4828-A45A-44094F7F401E} | <item> | 24 | SUB | 10.028.723 | Tlačítko 1/0 bílá IP44 | kus | 1 | 1 |  |  |  | 21 | 0 | 0
|  | <null> |  |  | Plný popis: | Tlačítko 1/0 bílá IP44 | [14 empty] | Tlačítko 1/0 bílá IP44
| {A3E1C6BC-710A-4AE5-9A51-74820939A402} | <item> | 25 | SUB | 741310042 | Montáž spínačů jedno nebo dvoupólových nástěnných se zapojením vodičů, pro prostředí venkovní nebo mokré přepínačů, řazení 6-střídavých | kus | 4 | 4 |  |  |  | 21 | 0 | 0
|  | <null> |  |  | Plný popis: | Montáž spínačů jedno nebo dvoupólových nástěnných se zapojením vodičů, pro prostředí venkovní nebo mokré přepínačů, řazení 6-střídavých | [14 empty] | Montáž spínačů jedno nebo dvoupólových nástěnných se zapojením vodičů, pro prostředí venkovní nebo mokré přepínačů, řazení 6-střídavých
| {3754388F-A4DF-4F60-9669-3F5B263ED3ED} | <item> | 26 | SUB | 10.028.730 | Spínač č.6 bílá IP44 | kus | 4 | 4 |  |  |  | 21 | 0 | 0
|  | <null> |  |  | Plný popis: | Spínač č.6 bílá IP44 | [14 empty] | Spínač č.6 bílá IP44
|  | <null> |  |  | Výkaz výměr: | "výměna za nový" 4 |  |  | 4
|  | <null> |  |  |  | Součet |  |  | 4
<null>
| {C401387B-2B83-49D4-B2B3-D7394896ACD5} | <item> | 27 | SUB | 741310043 | Montáž spínačů jedno nebo dvoupólových nástěnných se zapojením vodičů, pro prostředí venkovní nebo mokré přepínačů, řazení 7-křížových | kus | 1 | 1 |  |  |  | 21 | 0 | 0
|  | <null> |  |  | Plný popis: | Montáž spínačů jedno nebo dvoupólových nástěnných se zapojením vodičů, pro prostředí venkovní nebo mokré přepínačů, řazení 7-křížových | [14 empty] | Montáž spínačů jedno nebo dvoupólových nástěnných se zapojením vodičů, pro prostředí venkovní nebo mokré přepínačů, řazení 7-křížových
| {C3B54D01-94C4-4626-B8F5-402359964459} | <item> | 28 | SUB | 34535020 | přepínač nástěnný křížový, řazení 7, IP44, šroubové svorky | kus | 1 | 1 |  |  |  | 21 | 0 | 0
|  | <null> |  |  | Plný popis: | přepínač nástěnný křížový, řazení 7, IP44, šroubové svorky | [14 empty] | přepínač nástěnný křížový, řazení 7, IP44, šroubové svorky
|  | <null> |  |  | Výkaz výměr: | "výměna za nový" 1 |  |  | 1
|  | <null> |  |  |  | Součet |  |  | 1
<null>
| {D0B04842-6BD7-45FA-BF16-53641178F489} | <item> | 29 | SUB | 741310101 | Montáž spínačů jedno nebo dvoupólových polozapuštěných nebo zapuštěných se zapojením vodičů bezšroubové připojení spínačů, řazení 1-jednopólových | kus | 47 | 47 |  |  |  | 21 | 0 | 0
|  | <null> |  |  | Plný popis: | Montáž spínačů jedno nebo dvoupólových polozapuštěných nebo zapuštěných se zapojením vodičů bezšroubové připojení spínačů, řazení 1-jednopólových | [14 empty] | Montáž spínačů jedno nebo dvoupólových polozapuštěných nebo zapuštěných se zapojením vodičů bezšroubové připojení spínačů, řazení 1-jednopólových
| {77586FD5-33E4-4BCB-B195-D40D5BE3EBD4} | <item> | 30 | SUB | 10.073.273 | Spínač č.1 2mod, bílý | kus | 47 | 47 |  |  |  | 21 | 0 | 0
|  | <null> |  |  | Plný popis: | Spínač č.1 2mod, bílý | [14 empty] | Spínač č.1 2mod, bílý
|  | <null> |  |  | Výkaz výměr: | "nový" 17 |  |  | 17
|  | <null> |  |  |  | "výměna za nový" 30 |  |  | 30
|  | <null> |  |  |  | Součet |  |  | 47
<null>
| {1538800C-A6FA-464A-8505-C5E04314ACD9} | <item> | 31 | SUB | 741310121 | Montáž spínačů jedno nebo dvoupólových polozapuštěných nebo zapuštěných se zapojením vodičů bezšroubové připojení přepínačů, řazení 5-sériových | kus | 18 | 18 |  |  |  | 21 | 0 | 0
|  | <null> |  |  | Plný popis: | Montáž spínačů jedno nebo dvoupólových polozapuštěných nebo zapuštěných se zapojením vodičů bezšroubové připojení přepínačů, řazení 5-sériových | [14 empty] | Montáž spínačů jedno nebo dvoupólových polozapuštěných nebo zapuštěných se zapojením vodičů bezšroubové připojení přepínačů, řazení 5-sériových
| {9CC19C54-DE09-4F30-A814-7CE890896598} | <item> | 32 | SUB | 10.034.642 | Spínač č.5 2mod, bílý | kus | 18 | 18 |  |  |  | 21 | 0 | 0
|  | <null> |  |  | Plný popis: | Spínač č.5 2mod, bílý | [14 empty] | Spínač č.5 2mod, bílý
|  | <null> |  |  | Výkaz výměr: | "nový" 15 |  |  | 15
|  | <null> |  |  |  | "výměna za nový" 3 |  |  | 3
|  | <null> |  |  |  | Součet |  |  | 18
<null>
| {DDF61FFD-4D5A-4E64-A1CC-3E09AEC3B5A7} | <item> | 33 | SUB | 741310212 | Montáž spínačů jedno nebo dvoupólových polozapuštěných nebo zapuštěných se zapojením vodičů šroubové připojení, pro prostředí normální ovladačů, řazení 1/0-tlačítkových zapínacích | kus | 29 | 29 |  |  |  | 21 | 0 | 0
|  | <null> |  |  | Plný popis: | Montáž spínačů jedno nebo dvoupólových polozapuštěných nebo zapuštěných se zapojením vodičů šroubové připojení, pro prostředí normální ovladačů, řazení 1/0-tlačítkových zapínacích | [14 empty] | Montáž spínačů jedno nebo dvoupólových polozapuštěných nebo zapuštěných se zapojením vodičů šroubové připojení, pro prostředí normální ovladačů, řazení 1/0-tlačítkových zapínacích
| {0B33A828-5857-4032-8913-BE8DF968A2AB} | <item> | 34 | SUB | 10.073.273.R2 | Tlačítko č.1/0 2mod, bílé | kus | 29 | 29 |  |  |  | 21 | 0 | 0
|  | <null> |  |  | Plný popis: | Tlačítko č.1/0 2mod, bílé | [14 empty] | Tlačítko č.1/0 2mod, bílé
|  | <null> |  |  | Výkaz výměr: | "nové" 25 |  |  | 25
|  | <null> |  |  |  | "výměna za nové" 4 |  |  | 4
|  | <null> |  |  |  | Součet |  |  | 29
<null>
| {847F725E-CC7E-46A8-B196-7B09B5B04DA2} | <item> | 35 | SUB | 741310233 | Montáž spínačů jedno nebo dvoupólových polozapuštěných nebo zapuštěných se zapojením vodičů šroubové připojení, pro prostředí normální přepínačů, řazení 6-střídavých | kus | 6 | 6 |  |  |  | 21 | 0 | 0
|  | <null> |  |  | Plný popis: | Montáž spínačů jedno nebo dvoupólových polozapuštěných nebo zapuštěných se zapojením vodičů šroubové připojení, pro prostředí normální přepínačů, řazení 6-střídavých | [14 empty] | Montáž spínačů jedno nebo dvoupólových polozapuštěných nebo zapuštěných se zapojením vodičů šroubové připojení, pro prostředí normální přepínačů, řazení 6-střídavých
| {769F423D-437B-48C5-A1EE-8266EBD5A5F0} | <item> | 36 | SUB | 10.034.446 | Spínač č.6 2mod, bílý | kus | 6 | 6 |  |  |  | 21 | 0 | 0
|  | <null> |  |  | Plný popis: | Spínač č.6 2mod, bílý | [14 empty] | Spínač č.6 2mod, bílý
| {D9990433-50EB-4303-A8DC-D29D731321F4} | <item> | 37 | SUB | 741310238 | Montáž spínačů jedno nebo dvoupólových polozapuštěných nebo zapuštěných se zapojením vodičů šroubové připojení, pro prostředí normální přepínačů, řazení 6+6-dvojitých střídavých | kus | 2 | 2 |  |  |  | 21 | 0 | 0
|  | <null> |  |  | Plný popis: | Montáž spínačů jedno nebo dvoupólových polozapuštěných nebo zapuštěných se zapojením vodičů šroubové připojení, pro prostředí normální přepínačů, řazení 6+6-dvojitých střídavých | [14 empty] | Montáž spínačů jedno nebo dvoupólových polozapuštěných nebo zapuštěných se zapojením vodičů šroubové připojení, pro prostředí normální přepínačů, řazení 6+6-dvojitých střídavých
| {F6F40DCB-8CEF-4B5A-B4C3-E96CC2172D3F} | <item> | 38 | SUB | 1175245.R1 | Spínač č.6+6 2mod, bílý | kus | 2 | 2 |  |  |  | 21 | 0 | 0
|  | <null> |  |  | Plný popis: | Spínač č.6+6 2mod, bílý | [14 empty] | Spínač č.6+6 2mod, bílý
| {9C616642-98C2-485F-B86D-E7E737E84F9F} | <item> | 39 | SUB | 741310221 | Montáž spínačů jedno nebo dvoupólových polozapuštěných nebo zapuštěných se zapojením vodičů šroubové připojení, pro prostředí normální spínačů, řazení 2-pro žaluzie | kus | 23 | 23 |  |  |  | 21 | 0 | 0
|  | <null> |  |  | Plný popis: | Montáž spínačů jedno nebo dvoupólových polozapuštěných nebo zapuštěných se zapojením vodičů šroubové připojení, pro prostředí normální spínačů, řazení 2-pro žaluzie | [14 empty] | Montáž spínačů jedno nebo dvoupólových polozapuštěných nebo zapuštěných se zapojením vodičů šroubové připojení, pro prostředí normální spínačů, řazení 2-pro žaluzie
| {E5C7D9C4-A868-4316-BF2E-4EE5EA326580} | <item> | 40 | SUB | 34535083 | ovládač nástěnný žaluziový jednopólový (řazení 1/0+1/0 s blokováním), IP54 , bezšroubové svorky | kus | 23 | 23 |  |  |  | 21 | 0 | 0
|  | <null> |  |  | Plný popis: | ovládač nástěnný žaluziový jednopólový (řazení 1/0+1/0 s blokováním), IP54 , bezšroubové svorky | [14 empty] | ovládač nástěnný žaluziový jednopólový (řazení 1/0+1/0 s blokováním), IP54 , bezšroubové svorky
| {A4C78DEA-00FE-4317-B806-6FEC0E6CBACB} | <item> | 41 | SUB | 741311004 | Montáž spínačů speciálních se zapojením vodičů čidla pohybu nástěnného | kus | 31 | 31 |  |  |  | 21 | 0 | 0
|  | <null> |  |  | Plný popis: | Montáž spínačů speciálních se zapojením vodičů čidla pohybu nástěnného | [14 empty] | Montáž spínačů speciálních se zapojením vodičů čidla pohybu nástěnného
| {495448E5-1C9C-4ED8-A5DC-44ECFC5FEBED} | <item> | 42 | SUB | 7414.R.PIR01 | Pohybový detektor označení PD2-S | kus | 10 | 10 |  |  |  | 21 | 0 | 0
|  | <null> |  |  | Plný popis: | Pohybový detektor označení PD2-S | [14 empty] | Pohybový detektor označení PD2-S
| {92A8AD8F-7BD6-4387-AC2A-68E342079B7D} | <item> | 43 | SUB | 7414.R.PIR02 | Pohybový detektor označení 180-R | kus | 2 | 2 |  |  |  | 21 | 0 | 0
|  | <null> |  |  | Plný popis: | Pohybový detektor označení 180-R | [14 empty] | Pohybový detektor označení 180-R
| {A00E0014-43C6-4525-9AB3-D061F03F24A6} | <item> | 44 | SUB | 7414.R.PIR03 | Pohybový detektor označení PD2-M | kus | 5 | 5 |  |  |  | 21 | 0 | 0
|  | <null> |  |  | Plný popis: | Pohybový detektor označení PD2-M | [14 empty] | Pohybový detektor označení PD2-M
| {825E90DE-CA2D-43DC-86ED-122874FC3477} | <item> | 45 | SUB | 7414.R.PIR04 | Pohybový detektor označení PD2-M-1C | kus | 3 | 3 |  |  |  | 21 | 0 | 0
|  | <null> |  |  | Plný popis: | Pohybový detektor označení PD2-M-1C | [14 empty] | Pohybový detektor označení PD2-M-1C
| {4E7FB2BF-F94F-497B-97A0-1BC4242B426B} | <item> | 46 | SUB | 7414.R.PIR05 | Pohybový detektor označení PD3-1C | kus | 6 | 6 |  |  |  | 21 | 0 | 0
|  | <null> |  |  | Plný popis: | Pohybový detektor označení PD3-1C | [14 empty] | Pohybový detektor označení PD3-1C
| {358EBDF0-C090-4748-9910-A8E9321B95EC} | <item> | 47 | SUB | 7414.R.PIR06 | Pohybový detektor označení PD4N-M | kus | 5 | 5 |  |  |  | 21 | 0 | 0
|  | <null> |  |  | Plný popis: | Pohybový detektor označení PD4N-M | [14 empty] | Pohybový detektor označení PD4N-M
| {6EE88C4D-945A-42F1-A8E1-1A453F5F2E63} | <item> | 48 | SUB | K039 | Montáž a uvedení do provozu řídícího DALI systému komplet + zaškolení obsluhy | kpl | 1 | 1 |  |  |  | 21 | 0 | 0
|  | <null> |  |  | Plný popis: | Montáž a uvedení do provozu řídícího DALI systému komplet + zaškolení obsluhy | [14 empty] | Montáž a uvedení do provozu řídícího DALI systému komplet + zaškolení obsluhy
| {CA483E55-11A1-4652-9015-83575C354EE9} | <item> | 49 | SUB | M0691 | Infračervený adaptér Bluetooth pro chytré telefony | kpl | 1 | 1 |  |  |  | 21 | 0 | 0
|  | <null> |  |  | Plný popis: | Infračervený adaptér Bluetooth pro chytré telefony | [14 empty] | Infračervený adaptér Bluetooth pro chytré telefony
| {F45944B9-5ABB-4A9B-9AA3-03B502EE71A6} | <item> | 50 | SUB | K041 | Montáž řídící jednotky, zapojení, naprogramování dle požadavku uživatele | kus | 2 | 2 |  |  |  | 21 | 0 | 0
|  | <null> |  |  | Plný popis: | Montáž řídící jednotky, zapojení, naprogramování dle požadavku uživatele | [14 empty] | Montáž řídící jednotky, zapojení, naprogramování dle požadavku uživatele
| {EF6D00BB-F3CC-4E3F-8BC4-3E73C0189844} | <item> | 51 | SUB | M071 | Řídící jednotka pro ovládání a napájení dvou nezávislých DALI okruhů. Každý okruh je ovládán nezávislým vratným tlačítkem. | kus | 2 | 2 |  |  |  | 21 | 0 | 0
|  | <null> |  |  | Plný popis: | Řídící jednotka pro ovládání a napájení dvou nezávislých DALI okruhů. Každý okruh je ovládán nezávislým vratným tlačítkem. | [14 empty] | Řídící jednotka pro ovládání a napájení dvou nezávislých DALI okruhů. Každý okruh je ovládán nezávislým vratným tlačítkem.
| {30F5068D-C9DC-4906-9D1F-B79561E88517} | <item> | 52 | SUB | 741311072 | Montáž spínačů speciálních se zapojením vodičů tlačítka nouzového zastavení/vypnutí pod omítku | kus | 1 | 1 |  |  |  | 21 | 0 | 0
|  | <null> |  |  | Plný popis: | Montáž spínačů speciálních se zapojením vodičů tlačítka nouzového zastavení/vypnutí pod omítku | [14 empty] | Montáž spínačů speciálních se zapojením vodičů tlačítka nouzového zastavení/vypnutí pod omítku
| {72FC4F56-6AFB-4565-9AB5-14113C628109} | <item> | 53 | SUB | 1612499 | TOTAL STOP tlačítko | kus | 1 | 1 |  |  |  | 21 | 0 | 0
|  | <null> |  |  | Plný popis: | TOTAL STOP tlačítko | [14 empty] | TOTAL STOP tlačítko
| {D8ED08E4-5CD3-47C8-995D-E48490339CCC} | <item> | 54 | SUB | 741313002 | Montáž zásuvek domovních se zapojením vodičů bezšroubové připojení polozapuštěných nebo zapuštěných 10/16 A, provedení 2P + PE dvojí zapojení pro průběžnou montáž | kus | 198 | 198 |  |  |  | 21 | 0 | 0
|  | <null> |  |  | Plný popis: | Montáž zásuvek domovních se zapojením vodičů bezšroubové připojení polozapuštěných nebo zapuštěných 10/16 A, provedení 2P + PE dvojí zapojení pro průběžnou montáž | [14 empty] | Montáž zásuvek domovních se zapojením vodičů bezšroubové připojení polozapuštěných nebo zapuštěných 10/16 A, provedení 2P + PE dvojí zapojení pro průběžnou montáž
| {5EC576DA-202F-4C49-A803-ED07E28DBEA4} | <item> | 55 | SUB | 34555202 | zásuvka zápustná jednonásobná chráněná, šroubové svorky | kus | 167 | 167 |  |  |  | 21 | 0 | 0
|  | <null> |  |  | Plný popis: | zásuvka zápustná jednonásobná chráněná, šroubové svorky | [14 empty] | zásuvka zápustná jednonásobná chráněná, šroubové svorky
|  | <null> |  |  | Výkaz výměr: | "zásuvky samostatně" 45 |  |  | 45
|  | <null> |  |  |  | "zásuvky samostatně označ. X" 7 |  |  | 7
|  | <null> |  |  |  | "zásuvky ve 3rámečku" 1 *3 |  |  | 3
|  | <null> |  |  |  | "zásuvky ve 3rámečku s PO" 1 *2 |  |  | 2
|  | <null> |  |  |  | "Sestava K" 10 * 3 |  |  | 30
|  | <null> |  |  |  | "Sestava PM" 20 *3 |  |  | 60
|  | <null> |  |  |  | "Sestava R" 20 * 1 |  |  | 20
|  | <null> |  |  |  | Součet |  |  | 167
<null>
| {B3299B5E-7D77-45D8-8B6E-8BE29C6B579E} | <item> | 56 | SUB | 34555204 | zásuvka zápustná jednonásobná, s optickou přepěťovou ochranou, šroubové svorky | kus | 31 | 31 |  |  |  | 21 | 0 | 0
|  | <null> |  |  | Plný popis: | zásuvka zápustná jednonásobná, s optickou přepěťovou ochranou, šroubové svorky | [14 empty] | zásuvka zápustná jednonásobná, s optickou přepěťovou ochranou, šroubové svorky
|  | <null> |  |  | Výkaz výměr: | "zásuvky ve 3rámečku s PO" 1 |  |  | 1
|  | <null> |  |  |  | "Sestava K" 10 |  |  | 10
|  | <null> |  |  |  | "Sestava P" 10 |  |  | 10
|  | <null> |  |  |  | "Sestava T" 10 |  |  | 10
|  | <null> |  |  |  | Součet |  |  | 31
<null>
| {01995E48-85A0-4019-9004-ACE718B31680} | <item> | 57 | SUB | 34539059 | rámeček jednonásobný | kus | 52 | 52 |  |  |  | 21 | 0 | 0
|  | <null> |  |  | Plný popis: | rámeček jednonásobný | [14 empty] | rámeček jednonásobný
|  | <null> |  |  | Výkaz výměr: | "zásuvky samostatně" 45 |  |  | 45
|  | <null> |  |  |  | "zásuvky samostatně označ. X" 7 |  |  | 7
|  | <null> |  |  |  | Součet |  |  | 52
<null>
| {4DEBC715-6753-45C2-AF87-3925CB63D3DD} | <item> | 58 | SUB | 34539060 | rámeček dvojnásobný | kus | 40 | 40 |  |  |  | 21 | 0 | 0
|  | <null> |  |  | Plný popis: | rámeček dvojnásobný | [14 empty] | rámeček dvojnásobný
|  | <null> |  |  | Výkaz výměr: | "Sestava K" 10 |  |  | 10
|  | <null> |  |  |  | "Sestava R" 20 |  |  | 20
|  | <null> |  |  |  | "Sestava P" 10 |  |  | 10
|  | <null> |  |  |  | Součet |  |  | 40
<null>
| {2787FF65-30FC-4EFA-BC38-59F2C3701296} | <item> | 59 | SUB | 34539061 | rámeček trojnásobný | kus | 2 | 2 |  |  |  | 21 | 0 | 0
|  | <null> |  |  | Plný popis: | rámeček trojnásobný | [14 empty] | rámeček trojnásobný
|  | <null> |  |  | Výkaz výměr: | "zásuvky ve 3rámečku" 1 |  |  | 1
|  | <null> |  |  |  | "zásuvky ve 3rámečku s PO" 1 |  |  | 1
|  | <null> |  |  |  | Součet |  |  | 2
<null>
| {57C009CB-A73F-42FF-AC4B-D71475843323} | <item> | 60 | SUB | 34539062 | rámeček čtyřnásobný | kus | 10 | 10 |  |  |  | 21 | 0 | 0
|  | <null> |  |  | Plný popis: | rámeček čtyřnásobný | [14 empty] | rámeček čtyřnásobný
|  | <null> |  |  | Výkaz výměr: | "Sestava T" 10 |  |  | 10
|  | <null> |  |  |  | Součet |  |  | 10
<null>
| {378891FE-DDA7-4DE1-9CE4-4C6D7A0C1C0C} | <item> | 61 | SUB | 34539063 | rámeček pětinásobný | kus | 20 | 20 |  |  |  | 21 | 0 | 0
|  | <null> |  |  | Plný popis: | rámeček pětinásobný | [14 empty] | rámeček pětinásobný
|  | <null> |  |  | Výkaz výměr: | "Sestava PM" 20 |  |  | 20
|  | <null> |  |  |  | Součet |  |  | 20
<null>
| {DBF1C68A-5968-418C-AD2E-D6D6CAF5425A} | <item> | 62 | SUB | 34539063.R01 | rámeček osminásobný | kus | 10 | 10 |  |  |  | 21 | 0 | 0
|  | <null> |  |  | Plný popis: | rámeček osminásobný | [14 empty] | rámeček osminásobný
|  | <null> |  |  | Výkaz výměr: | "Sestava K" 10 |  |  | 10
|  | <null> |  |  |  | Součet |  |  | 10
<null>
| {AE75182E-C8A1-4187-BD1A-14BC6B0C0545} | <item> | 63 | SUB | 34539063.R90 | ostatní příslušenství zásuvkových hnízd zde neuvedené, potřebné ke kompletaci zásuvkového hnízda dle výkresové dokumentace | kpl | 1 | 1 |  |  |  | 21 | 0 | 0
|  | <null> |  |  | Plný popis: | ostatní příslušenství zásuvkových hnízd zde neuvedené, potřebné ke kompletaci zásuvkového hnízda dle výkresové dokumentace | [14 empty] | ostatní příslušenství zásuvkových hnízd zde neuvedené, potřebné ke kompletaci zásuvkového hnízda dle výkresové dokumentace
| {A48FFD41-2CD7-44A5-BE74-333AAF5894D3} | <item> | 64 | SUB | 741313003 | Montáž zásuvek domovních se zapojením vodičů bezšroubové připojení polozapuštěných nebo zapuštěných 10/16 A, provedení 2x (2P + PE) dvojnásobná | kus | 95 | 95 |  |  |  | 21 | 0 | 0
|  | <null> |  |  | Plný popis: | Montáž zásuvek domovních se zapojením vodičů bezšroubové připojení polozapuštěných nebo zapuštěných 10/16 A, provedení 2x (2P + PE) dvojnásobná | [14 empty] | Montáž zásuvek domovních se zapojením vodičů bezšroubové připojení polozapuštěných nebo zapuštěných 10/16 A, provedení 2x (2P + PE) dvojnásobná
| {90834061-44D4-42DD-B6C3-2FD6B5C81DFF} | <item> | 65 | SUB | 34555201 | zásuvka zápustná dvojnásobná chráněná, šroubové svorky | kus | 95 | 95 |  |  |  | 21 | 0 | 0
|  | <null> |  |  | Plný popis: | zásuvka zápustná dvojnásobná chráněná, šroubové svorky | [14 empty] | zásuvka zápustná dvojnásobná chráněná, šroubové svorky
|  | <null> |  |  | Výkaz výměr: | "Zásuvky bez ozn." 50 |  |  | 50
|  | <null> |  |  |  | "Zásuvky X" 45 |  |  | 45
|  | <null> |  |  |  | Součet |  |  | 95
<null>
| {6D30A2A5-43DC-4026-A170-0E920FDA9ADF} | <item> | 66 | SUB | 741313082 | Montáž zásuvek domovních se zapojením vodičů šroubové připojení venkovní nebo mokré, provedení 2P + PE | kus | 15 | 15 |  |  |  | 21 | 0 | 0
|  | <null> |  |  | Plný popis: | Montáž zásuvek domovních se zapojením vodičů šroubové připojení venkovní nebo mokré, provedení 2P + PE | [14 empty] | Montáž zásuvek domovních se zapojením vodičů šroubové připojení venkovní nebo mokré, provedení 2P + PE
| {3BEE2339-69E6-476B-A1B8-0438E7E09FBB} | <item> | 67 | SUB | 34555121.R801 | zásuvka 1násobná 16A bílá, IP44 zapuštěná, komplet | kus | 15 | 15 |  |  |  | 21 | 0 | 0
|  | <null> |  |  | Plný popis: | zásuvka 1násobná 16A bílá, IP44 zapuštěná, komplet | [14 empty] | zásuvka 1násobná 16A bílá, IP44 zapuštěná, komplet
|  | <null> |  |  | Výkaz výměr: | "nová" 1 |  |  | 1
|  | <null> |  |  |  | "výměna stávající za novou" 14 |  |  | 14
|  | <null> |  |  |  | Součet |  |  | 15
<null>
| {F1224566-9CBA-428C-9899-064C510BB879} | <item> | 68 | SUB | 741313151 | Montáž zásuvek průmyslových se zapojením vodičů spojovacích, provedení IP 44 3P+N+PE 16 A | kus | 1 | 1 |  |  |  | 21 | 0 | 0
|  | <null> |  |  | Plný popis: | Montáž zásuvek průmyslových se zapojením vodičů spojovacích, provedení IP 44 3P+N+PE 16 A | [14 empty] | Montáž zásuvek průmyslových se zapojením vodičů spojovacích, provedení IP 44 3P+N+PE 16 A
| {E105E16D-6603-46E6-A38C-6CB04AD5A9F8} | <item> | 69 | SUB | 35811335 | zásuvka vestavná 16A - 5pól, řazení 3P+N+PE IP44, bezšroubové svorky | kus | 1 | 1 |  |  |  | 21 | 0 | 0
|  | <null> |  |  | Plný popis: | zásuvka vestavná 16A - 5pól, řazení 3P+N+PE IP44, bezšroubové svorky | [14 empty] | zásuvka vestavná 16A - 5pól, řazení 3P+N+PE IP44, bezšroubové svorky
| {3B48BBBB-FE53-4B15-9826-41D422329139} | <item> | 70 | SUB | K015.1 | Instalace osoušeče rukou | kus | 13 | 13 |  |  |  | 21 | 0 | 0
|  | <null> |  |  | Plný popis: | Instalace osoušeče rukou | [14 empty] | Instalace osoušeče rukou
| {EE3DE17A-A1C9-49EA-81A3-D242AB83BBA5} | <item> | 71 | SUB | 1713510 | Osoušeč rukou nástěnný | kus | 13 | 13 |  |  |  | 21 | 0 | 0
|  | <null> |  |  | Plný popis: | Osoušeč rukou nástěnný | [14 empty] | Osoušeč rukou nástěnný
<null>
OA a HŠ Trebíc/D.1.4.1/PSV/7417 |  | 4 |  | Oddíl |  | 7417: Elektroinstalacní materiál |  |  |  |  | 0 |  |  | 0 | 0
| {38DB9EF3-13EF-4EDE-BA61-9B8717CB059F} | <item> | 72 | SUB | 741110002 | Montáž trubek elektroinstalačních s nasunutím nebo našroubováním do krabic plastových tuhých, uložených pevně, vnější Ø přes 23 do 35 mm | m | 86 | 86 |  |  |  | 21 | 0 | 0
|  | <null> |  |  | Plný popis: | Montáž trubek elektroinstalačních s nasunutím nebo našroubováním do krabic plastových tuhých, uložených pevně, vnější Ø přes 23 do 35 mm | [14 empty] | Montáž trubek elektroinstalačních s nasunutím nebo našroubováním do krabic plastových tuhých, uložených pevně, vnější Ø přes 23 do 35 mm
| {B1823DEF-232F-4F43-9642-AEAFDB3FFD13} | <item> | 73 | SUB | 34571092 | trubka elektroinstalační tuhá z PVC D 17,4/20 mm, délka 3m | m | 50 | 50 |  |  |  | 21 | 0 | 0
|  | <null> |  |  | Plný popis: | trubka elektroinstalační tuhá z PVC D 17,4/20 mm, délka 3m | [14 empty] | trubka elektroinstalační tuhá z PVC D 17,4/20 mm, délka 3m
|  | <null> |  |  | Výkaz výměr: | 50 |  |  | 50
|  | <null> |  |  |  | Součet |  |  | 50
<null>
| {956C346F-FCE6-4D58-9278-0B1B59C06CE3} | <item> | 74 | SUB | 74212.R02 | Příchytka tuhé trubky 20 šedá | kus | 100 | 100 |  |  |  | 21 | 0 | 0
|  | <null> |  |  | Plný popis: | Příchytka tuhé trubky 20 šedá | [14 empty] | Příchytka tuhé trubky 20 šedá
| {B21930F9-25DE-4E4C-B6B5-B7F652D90804} | <item> | 75 | SUB | 34571093 | trubka elektroinstalační tuhá z PVC D 22,1/25 mm, délka 3m | m | 20 | 20 |  |  |  | 21 | 0 | 0
|  | <null> |  |  | Plný popis: | trubka elektroinstalační tuhá z PVC D 22,1/25 mm, délka 3m | [14 empty] | trubka elektroinstalační tuhá z PVC D 22,1/25 mm, délka 3m
|  | <null> |  |  | Výkaz výměr: | 20 |  |  | 20
|  | <null> |  |  |  | Součet |  |  | 20
<null>
| {8499E525-D079-47CA-A132-9A46FD18A416} | <item> | 76 | SUB | 11.058.591 | Příchytka tuché trubky 25 šedá | kus | 20 | 20 |  |  |  | 21 | 0 | 0
|  | <null> |  |  | Plný popis: | Příchytka tuché trubky 25 šedá | [14 empty] | Příchytka tuché trubky 25 šedá
| {45431A92-1DD7-4168-B8E7-EA20C363276B} | <item> | 77 | SUB | 34571094 | trubka elektroinstalační tuhá z PVC D 28,6/32 mm, délka 3m | m | 16 | 16 |  |  |  | 21 | 0 | 0
|  | <null> |  |  | Plný popis: | trubka elektroinstalační tuhá z PVC D 28,6/32 mm, délka 3m | [14 empty] | trubka elektroinstalační tuhá z PVC D 28,6/32 mm, délka 3m
|  | <null> |  |  | Výkaz výměr: | 16 |  |  | 16
|  | <null> |  |  |  | Součet |  |  | 16
<null>
| {4FB5C27F-9A5E-4F37-B28D-0C5D34F58D65} | <item> | 78 | SUB | 74212.R03 | Příchytka tuhé trubky 32 šedá | kus | 32 | 32 |  |  |  | 21 | 0 | 0
|  | <null> |  |  | Plný popis: | Příchytka tuhé trubky 32 šedá | [14 empty] | Příchytka tuhé trubky 32 šedá
| {AB33C518-0E04-4942-A93F-44887852163B} | <item> | 79 | SUB | 741110003 | Montáž trubek elektroinstalačních s nasunutím nebo našroubováním do krabic plastových tuhých, uložených pevně, vnější Ø přes 35 mm | m | 6 | 6 |  |  |  | 21 | 0 | 0
|  | <null> |  |  | Plný popis: | Montáž trubek elektroinstalačních s nasunutím nebo našroubováním do krabic plastových tuhých, uložených pevně, vnější Ø přes 35 mm | [14 empty] | Montáž trubek elektroinstalačních s nasunutím nebo našroubováním do krabic plastových tuhých, uložených pevně, vnější Ø přes 35 mm
| {38154D23-A1CC-4E56-A823-23AFCE2ABE08} | <item> | 80 | SUB | 34571095 | trubka elektroinstalační tuhá z PVC D 36,6/40 mm, délka 3m | m | 6 | 6 |  |  |  | 21 | 0 | 0
|  | <null> |  |  | Plný popis: | trubka elektroinstalační tuhá z PVC D 36,6/40 mm, délka 3m | [14 empty] | trubka elektroinstalační tuhá z PVC D 36,6/40 mm, délka 3m
|  | <null> |  |  | Výkaz výměr: | 6 |  |  | 6
|  | <null> |  |  |  | Součet |  |  | 6
<null>
| {8FACC9FA-A3A3-4C9E-AE08-3289CC05DE98} | <item> | 81 | SUB | 11.058.592 | Příchytka tuhé trubky 40 šedá | kus | 6 | 6 |  |  |  | 21 | 0 | 0
|  | <null> |  |  | Plný popis: | Příchytka tuhé trubky 40 šedá | [14 empty] | Příchytka tuhé trubky 40 šedá
| {DE18E7B8-CC9E-484F-8654-3EB954364332} | <item> | 82 | SUB | 741110011 | Montáž trubek elektroinstalačních s nasunutím nebo našroubováním do krabic plastových tuhých, uložených volně, vnější Ø přes 16 do 23 mm | m | 45 | 45 |  |  |  | 21 | 0 | 0
|  | <null> |  |  | Plný popis: | Montáž trubek elektroinstalačních s nasunutím nebo našroubováním do krabic plastových tuhých, uložených volně, vnější Ø přes 16 do 23 mm | [14 empty] | Montáž trubek elektroinstalačních s nasunutím nebo našroubováním do krabic plastových tuhých, uložených volně, vnější Ø přes 16 do 23 mm
| {7B9C4A07-ABA4-4A49-9348-CDA507A35C60} | <item> | 83 | SUB | 34571073 | trubka elektroinstalační ohebná z PVC oranžová d 25mm | m | 45 | 45 |  |  |  | 21 | 0 | 0
|  | <null> |  |  | Plný popis: | trubka elektroinstalační ohebná z PVC oranžová d 25mm | [14 empty] | trubka elektroinstalační ohebná z PVC oranžová d 25mm
| {5707C37E-62FF-4AB5-903C-E5FC21BB0922} | <item> | 84 | SUB | 741110012 | Montáž trubek elektroinstalačních s nasunutím nebo našroubováním do krabic plastových tuhých, uložených volně, vnější Ø přes 23 do 35 mm | m | 30 | 30 |  |  |  | 21 | 0 | 0
|  | <null> |  |  | Plný popis: | Montáž trubek elektroinstalačních s nasunutím nebo našroubováním do krabic plastových tuhých, uložených volně, vnější Ø přes 23 do 35 mm | [14 empty] | Montáž trubek elektroinstalačních s nasunutím nebo našroubováním do krabic plastových tuhých, uložených volně, vnější Ø přes 23 do 35 mm
| {2A7E6FBE-6D6E-4475-B6A8-5812035166F8} | <item> | 85 | SUB | 34571074 | trubka elektroinstalační ohebná z PVC oranžová d 32mm | m | 30 | 30 |  |  |  | 21 | 0 | 0
|  | <null> |  |  | Plný popis: | trubka elektroinstalační ohebná z PVC oranžová d 32mm | [14 empty] | trubka elektroinstalační ohebná z PVC oranžová d 32mm
| {13232F97-4BAC-40B5-ABE8-99EFFC5F6804} | <item> | 86 | SUB | 741110053 | Montáž trubek elektroinstalačních s nasunutím nebo našroubováním do krabic plastových ohebných, uložených volně, vnější Ø přes 35 mm | m | 50 | 50 |  |  |  | 21 | 0 | 0
|  | <null> |  |  | Plný popis: | Montáž trubek elektroinstalačních s nasunutím nebo našroubováním do krabic plastových ohebných, uložených volně, vnější Ø přes 35 mm | [14 empty] | Montáž trubek elektroinstalačních s nasunutím nebo našroubováním do krabic plastových ohebných, uložených volně, vnější Ø přes 35 mm
| {07F7D760-1651-4272-B1B7-4482E16B2513} | <item> | 87 | SUB | 34571352 | trubka elektroinstalační ohebná dvouplášťová korugovaná HDPE+LDPE (chránička) D 52/63mm | m | 20 | 20 |  |  |  | 21 | 0 | 0
|  | <null> |  |  | Plný popis: | trubka elektroinstalační ohebná dvouplášťová korugovaná HDPE+LDPE (chránička) D 52/63mm | [14 empty] | trubka elektroinstalační ohebná dvouplášťová korugovaná HDPE+LDPE (chránička) D 52/63mm
| {911B8C1B-457B-496E-9A54-48A6DA44B30A} | <item> | 88 | SUB | 34571350 | trubka elektroinstalační ohebná dvouplášťová korugovaná HDPE+LDPE (chránička) D 32/40mm | m | 30 | 30 |  |  |  | 21 | 0 | 0
|  | <null> |  |  | Plný popis: | trubka elektroinstalační ohebná dvouplášťová korugovaná HDPE+LDPE (chránička) D 32/40mm | [14 empty] | trubka elektroinstalační ohebná dvouplášťová korugovaná HDPE+LDPE (chránička) D 32/40mm
| {FD3AF88A-98AF-4411-91C1-035C4993763E} | <item> | 89 | SUB | 741112001 | Montáž krabic elektroinstalačních bez napojení na trubky a lišty, demontáže a montáže víčka a přístroje protahovacích nebo odbočných zapuštěných plastových kruhových do zdiva | kus | 528 | 528 |  |  |  | 21 | 0 | 0
|  | <null> |  |  | Plný popis: | Montáž krabic elektroinstalačních bez napojení na trubky a lišty, demontáže a montáže víčka a přístroje protahovacích nebo odbočných zapuštěných plastových kruhových do zdiva | [14 empty] | Montáž krabic elektroinstalačních bez napojení na trubky a lišty, demontáže a montáže víčka a přístroje protahovacích nebo odbočných zapuštěných plastových kruhových do zdiva
| {C84D0D41-4017-4549-B0E2-843370C9D58C} | <item> | 90 | SUB | 34571451 | krabice pod omítku PVC přístrojová kruhová D 70mm hluboká | kus | 450 | 450 |  |  |  | 21 | 0 | 0
|  | <null> |  |  | Plný popis: | krabice pod omítku PVC přístrojová kruhová D 70mm hluboká | [14 empty] | krabice pod omítku PVC přístrojová kruhová D 70mm hluboká
|  | <null> |  |  | Výkaz výměr: | 450 |  |  | 450
|  | <null> |  |  |  | Součet |  |  | 450
<null>
| {95E4DC4C-5E15-4C87-AFD7-7E4F6C4D5E5A} | <item> | 91 | SUB | 1453681 | KRABICE DO SDK UNIVERZ. KUL 68-45/LD NA | kus | 10 | 10 |  |  |  | 21 | 0 | 0
|  | <null> |  |  | Plný popis: | KRABICE DO SDK UNIVERZ. KUL 68-45/LD NA | [14 empty] | KRABICE DO SDK UNIVERZ. KUL 68-45/LD NA
| {A231FFA8-F9E5-4D9F-B963-66A578B0B94B} | <item> | 92 | SUB | 34571563 | krabice pod omítku PVC odbočná kruhová D 100mm s víčkem a svorkovnicí | kus | 68 | 68 |  |  |  | 21 | 0 | 0
|  | <null> |  |  | Plný popis: | krabice pod omítku PVC odbočná kruhová D 100mm s víčkem a svorkovnicí | [14 empty] | krabice pod omítku PVC odbočná kruhová D 100mm s víčkem a svorkovnicí
| {972D360D-EC04-4AB2-9451-B153971968F8} | <item> | 93 | SUB | 741112021 | Montáž krabic elektroinstalačních bez napojení na trubky a lišty, demontáže a montáže víčka a přístroje protahovacích nebo odbočných nástěnných plastových čtyřhranných, vel. do 100x100 mm | kus | 40 | 40 |  |  |  | 21 | 0 | 0
|  | <null> |  |  | Plný popis: | Montáž krabic elektroinstalačních bez napojení na trubky a lišty, demontáže a montáže víčka a přístroje protahovacích nebo odbočných nástěnných plastových čtyřhranných, vel. do 100x100 mm | [14 empty] | Montáž krabic elektroinstalačních bez napojení na trubky a lišty, demontáže a montáže víčka a přístroje protahovacích nebo odbočných nástěnných plastových čtyřhranných, vel. do 100x100 mm
| {C233A761-50FC-4294-BB92-95176D9ACA79} | <item> | 94 | SUB | 34571482 | krabice v uzavřeném provedení PVC s krytím IP 54 čtvercová 100x100mm | kus | 30 | 30 |  |  |  | 21 | 0 | 0
|  | <null> |  |  | Plný popis: | krabice v uzavřeném provedení PVC s krytím IP 54 čtvercová 100x100mm | [14 empty] | krabice v uzavřeném provedení PVC s krytím IP 54 čtvercová 100x100mm
| {C871606C-BDB8-4A17-ADF9-43FA84B66C26} | <item> | 95 | SUB | 34571476 | krabice lištová PVC přístrojová čtvercová 80x80mm hluboká | kus | 10 | 10 |  |  |  | 21 | 0 | 0
|  | <null> |  |  | Plný popis: | krabice lištová PVC přístrojová čtvercová 80x80mm hluboká | [14 empty] | krabice lištová PVC přístrojová čtvercová 80x80mm hluboká
<null>
OA a HŠ Trebíc/D.1.4.1/PSV/7418 |  | 4 |  | Oddíl |  | 7418: Ocelové konstrukce a materiál kabelových tras |  |  |  |  | 0 |  |  | 0 | 0
| {A1EDDCB8-C2D9-4950-A77B-907EC8745BBF} | <item> | 96 | SUB | 741910413 | Montáž žlabů bez stojiny a výložníků kovových s podpěrkami a příslušenstvím bez víka, šířky do 125 mm | m | 160 | 160 |  |  |  | 21 | 0 | 0
|  | <null> |  |  | Plný popis: | Montáž žlabů bez stojiny a výložníků kovových s podpěrkami a příslušenstvím bez víka, šířky do 125 mm | [14 empty] | Montáž žlabů bez stojiny a výložníků kovových s podpěrkami a příslušenstvím bez víka, šířky do 125 mm
| {1DFF5414-2368-4C42-8E84-2694CC86A4D5} | <item> | 97 | SUB | 34575603 | žlab kabelový drátěný žárově zinkovaný 150/100mm | m | 160 | 160 |  |  |  | 21 | 0 | 0
|  | <null> |  |  | Plný popis: | žlab kabelový drátěný žárově zinkovaný 150/100mm | [14 empty] | žlab kabelový drátěný žárově zinkovaný 150/100mm
|  | <null> |  |  | Výkaz výměr: | 40*4 |  |  | 160
|  | <null> |  |  |  | Součet |  |  | 160
<null>
| {F6E3B9A7-9EA1-4AF3-A544-2BF487E47FEA} | <item> | 98 | SUB | 741910414 | Montáž žlabů bez stojiny a výložníků kovových s podpěrkami a příslušenstvím bez víka, šířky do 250 mm | m | 60 | 60 |  |  |  | 21 | 0 | 0
|  | <null> |  |  | Plný popis: | Montáž žlabů bez stojiny a výložníků kovových s podpěrkami a příslušenstvím bez víka, šířky do 250 mm | [14 empty] | Montáž žlabů bez stojiny a výložníků kovových s podpěrkami a příslušenstvím bez víka, šířky do 250 mm
| {162C3547-7976-46AE-8AF1-154CE5D0E31F} | <item> | 99 | SUB | 34575604 | žlab kabelový drátěný žárově zinkovaný 250/100mm | m | 60 | 60 |  |  |  | 21 | 0 | 0
|  | <null> |  |  | Plný popis: | žlab kabelový drátěný žárově zinkovaný 250/100mm | [14 empty] | žlab kabelový drátěný žárově zinkovaný 250/100mm
|  | <null> |  |  | Výkaz výměr: | 15*4 |  |  | 60
|  | <null> |  |  |  | Součet |  |  | 60
<null>
| {74938FA3-A827-4DE5-8DA6-1B3FB8CCA9EC} | <item> | 100 | SUB | 741910415 | Montáž žlabů bez stojiny a výložníků kovových s podpěrkami a příslušenstvím bez víka, šířky do 500 mm | m | 15 | 15 |  |  |  | 21 | 0 | 0
|  | <null> |  |  | Plný popis: | Montáž žlabů bez stojiny a výložníků kovových s podpěrkami a příslušenstvím bez víka, šířky do 500 mm | [14 empty] | Montáž žlabů bez stojiny a výložníků kovových s podpěrkami a příslušenstvím bez víka, šířky do 500 mm
| {14A4AD2D-0FE2-46F7-AF2F-05387D5CEBAD} | <item> | 101 | SUB | 34575605 | žlab kabelový drátěný žárově zinkovaný 500/100mm | m | 15 | 15 |  |  |  | 21 | 0 | 0
|  | <null> |  |  | Plný popis: | žlab kabelový drátěný žárově zinkovaný 500/100mm | [14 empty] | žlab kabelový drátěný žárově zinkovaný 500/100mm
| {8E88F28A-9271-43F1-8352-E49207BB3C55} | <item> | 102 | SUB | 741910611 | Montáž ostatních nosných prvků příchytek kovových pro kabelové lávky a žebříky, pro kabel do Ø 40 mm | kus | 160 | 160 |  |  |  | 21 | 0 | 0
|  | <null> |  |  | Plný popis: | Montáž ostatních nosných prvků příchytek kovových pro kabelové lávky a žebříky, pro kabel do Ø 40 mm | [14 empty] | Montáž ostatních nosných prvků příchytek kovových pro kabelové lávky a žebříky, pro kabel do Ø 40 mm
|  | <null> |  |  | Výkaz výměr: | "příchytka kabelu s pož.odolností" 40*4 |  |  | 160
|  | <null> |  |  |  | Součet |  |  | 160
<null>
| {F9DAE25D-6439-4FDD-B9B5-944FEF3F3DDD} | <item> | 103 | SUB | 1284892 | Příchytka jednostranná 16mm pro přichycení kabelu s požární odolností | kus | 160 | 160 |  |  |  | 21 | 0 | 0
|  | <null> |  |  | Plný popis: | Příchytka jednostranná 16mm pro přichycení kabelu s požární odolností | [14 empty] | Příchytka jednostranná 16mm pro přichycení kabelu s požární odolností
| {B1B60315-D979-4F5C-82C0-04BCEA5CC514} | <item> | 104 | SUB | 10.652.890 | Šroub 6.3x35 ZNCR do betonu pro přichycení příchytky požárně odolné trasy | kus | 160 | 160 |  |  |  | 21 | 0 | 0
|  | <null> |  |  | Plný popis: | Šroub 6.3x35 ZNCR do betonu pro přichycení příchytky požárně odolné trasy | [14 empty] | Šroub 6.3x35 ZNCR do betonu pro přichycení příchytky požárně odolné trasy
| {5DA450B2-2D5C-4BEC-B1BD-7A56371EB31E} | <item> | 105 | SUB | 210021071 | Montáž příchytek pro kabely plastových jednoduchých, průměru 16 až 25 mm | kus | 1040 | 1040 |  |  |  | 21 | 0 | 0
|  | <null> |  |  | Plný popis: | Montáž příchytek pro kabely plastových jednoduchých, průměru 16 až 25 mm | [14 empty] | Montáž příchytek pro kabely plastových jednoduchých, průměru 16 až 25 mm
|  | <null> |  |  | Výkaz výměr: | 4* 260 |  |  | 1040
|  | <null> |  |  |  | Součet |  |  | 1040
<null>
| {8BDE0AF3-A3D5-4422-8568-A93CCF777586} | <item> | 106 | SUB | 1218249 | Příchytka pro stahovací pásek 42mm | kus | 1040 | 1040 |  |  |  | 21 | 0 | 0
|  | <null> |  |  | Plný popis: | Příchytka pro stahovací pásek 42mm | [14 empty] | Příchytka pro stahovací pásek 42mm
| {205D8194-9F3E-48EE-8809-11B0BC21EDD4} | <item> | 107 | SUB | 34572308 | páska stahovací kabelová 3,6x200mm | 100 kus | 11.2 | 11.2 |  |  |  | 21 | 0 | 0
|  | <null> |  |  | Plný popis: | páska stahovací kabelová 3,6x200mm | [14 empty] | páska stahovací kabelová 3,6x200mm
| {4341FC08-CBA6-4E69-B648-0FA4B2119E26} | <item> | 108 | SUB | 210021081 | Montáž příchytek pro kabely plastových pro trojsvazek kabelů, průměr 1 kabelu 24 až 27 mm | kus | 1000 | 1000 |  |  |  | 21 | 0 | 0
|  | <null> |  |  | Plný popis: | Montáž příchytek pro kabely plastových pro trojsvazek kabelů, průměr 1 kabelu 24 až 27 mm | [14 empty] | Montáž příchytek pro kabely plastových pro trojsvazek kabelů, průměr 1 kabelu 24 až 27 mm
|  | <null> |  |  | Výkaz výměr: | 4 * 250 |  |  | 1000
|  | <null> |  |  |  | Součet |  |  | 1000
<null>
| {2470E26C-FC4B-4ABE-8686-EF4028CED101} | <item> | 109 | SUB | 10.783.654 | Svazkový držák 45x40mm komplet vč.hmoždinky a vrutu | kus | 1000 | 1000 |  |  |  | 21 | 0 | 0
|  | <null> |  |  | Plný popis: | Svazkový držák 45x40mm komplet vč.hmoždinky a vrutu | [14 empty] | Svazkový držák 45x40mm komplet vč.hmoždinky a vrutu
<null>
OA a HŠ Trebíc/D.1.4.1/PSV/7419 |  | 4 |  | Oddíl |  | 7419: Kabelové rozvody |  |  |  |  | 0 |  |  | 0 | 0
| {8898C1C8-1ECA-49C1-B112-F7484B926BE0} | <item> | 110 | SUB | 741120201 | Montáž vodičů izolovaných měděných bez ukončení uložených volně plných a laněných s PVC pláštěm, bezhalogenových, ohniodolných (např. CY, CHAH-V) průřezu žíly 1,5 až 16 mm2 | m | 1100 | 1100 |  |  |  | 21 | 0 | 0
|  | <null> |  |  | Plný popis: | Montáž vodičů izolovaných měděných bez ukončení uložených volně plných a laněných s PVC pláštěm, bezhalogenových, ohniodolných (např. CY, CHAH-V) průřezu žíly 1,5 až 16 mm2 | [14 empty] | Montáž vodičů izolovaných měděných bez ukončení uložených volně plných a laněných s PVC pláštěm, bezhalogenových, ohniodolných (např. CY, CHAH-V) průřezu žíly 1,5 až 16 mm2
| {C901EC1A-CB36-4F08-BCD5-3624C0A89044} | <item> | 111 | SUB | 1228688 | KABEL H07Z-K 4 ZELENOZLUTA /0551787/ | m | 620 | 620 |  |  |  | 21 | 0 | 0
|  | <null> |  |  | Plný popis: | KABEL H07Z-K 4 ZELENOZLUTA /0551787/ | [14 empty] | KABEL H07Z-K 4 ZELENOZLUTA /0551787/
| {67F542B5-DAF6-4199-8042-A77899E293D8} | <item> | 112 | SUB | 1202896 | KABEL H07Z-K 6 ZLUTOZELENY | m | 390 | 390 |  |  |  | 21 | 0 | 0
|  | <null> |  |  | Plný popis: | KABEL H07Z-K 6 ZLUTOZELENY | [14 empty] | KABEL H07Z-K 6 ZLUTOZELENY
| {F9A0FA8E-101C-43D1-8701-C8B5046AF6E7} | <item> | 113 | SUB | 1243918 | KABEL H07Z-K 16 ZELENOZLUTA | m | 90 | 90 |  |  |  | 21 | 0 | 0
|  | <null> |  |  | Plný popis: | KABEL H07Z-K 16 ZELENOZLUTA | [14 empty] | KABEL H07Z-K 16 ZELENOZLUTA
| {A6FB6038-CC9E-4B8F-9CA9-05750BD31DE1} | <item> | 114 | SUB | 1233316 | KABEL H07Z-K 25 ZELENOZLUTA | m | 80 | 80 |  |  |  | 21 | 0 | 0
|  | <null> |  |  | Plný popis: | KABEL H07Z-K 25 ZELENOZLUTA | [14 empty] | KABEL H07Z-K 25 ZELENOZLUTA
| {BA5F7330-F62A-4337-A089-8019FA3ECAB3} | <item> | 115 | SUB | 741122011 | Montáž kabelů měděných bez ukončení uložených pod omítku plných kulatých (např. CYKY), počtu a průřezu žil 2x1,5 až 2,5 mm2 | m | 40 | 40 |  |  |  | 21 | 0 | 0
|  | <null> |  |  | Plný popis: | Montáž kabelů měděných bez ukončení uložených pod omítku plných kulatých (např. CYKY), počtu a průřezu žil 2x1,5 až 2,5 mm2 | [14 empty] | Montáž kabelů měděných bez ukončení uložených pod omítku plných kulatých (např. CYKY), počtu a průřezu žil 2x1,5 až 2,5 mm2
| {019C357F-E02E-41E9-A0F6-7CD6BEA257B7} | <item> | 116 | SUB | 34111524 | kabel silový oheň retardující bezhalogenový s funkčností při požáru 180min a P60-R reakce na oheň B2cas1d1a1 jádro Cu 0,6/1kV (1-CSKH-V) 2x1,5mm2 | m | 40 | 40 |  |  |  | 21 | 0 | 0
|  | <null> |  |  | Plný popis: | kabel silový oheň retardující bezhalogenový s funkčností při požáru 180min a P60-R reakce na oheň B2cas1d1a1 jádro Cu 0,6/1kV (1-CSKH-V) 2x1,5mm2 | [14 empty] | kabel silový oheň retardující bezhalogenový s funkčností při požáru 180min a P60-R reakce na oheň B2cas1d1a1 jádro Cu 0,6/1kV (1-CSKH-V) 2x1,5mm2
| {039F9F78-0626-4F49-9F3F-9BB470832215} | <item> | 117 | SUB | 741122015 | Montáž kabelů měděných bez ukončení uložených pod omítku plných kulatých (např. CYKY), počtu a průřezu žil 3x1,5 mm2 | m | 1440 | 1440 |  |  |  | 21 | 0 | 0
|  | <null> |  |  | Plný popis: | Montáž kabelů měděných bez ukončení uložených pod omítku plných kulatých (např. CYKY), počtu a průřezu žil 3x1,5 mm2 | [14 empty] | Montáž kabelů měděných bez ukončení uložených pod omítku plných kulatých (např. CYKY), počtu a průřezu žil 3x1,5 mm2
| {97BF6E17-9E8D-4B77-BCBE-6706250DF5B8} | <item> | 118 | SUB | 34111030 | kabel instalační jádro Cu plné izolace PVC plášť PVC 450/750V (CYKY) 3x1,5mm2 | m | 350 | 350 |  |  |  | 21 | 0 | 0
|  | <null> |  |  | Plný popis: | kabel instalační jádro Cu plné izolace PVC plášť PVC 450/750V (CYKY) 3x1,5mm2 | [14 empty] | kabel instalační jádro Cu plné izolace PVC plášť PVC 450/750V (CYKY) 3x1,5mm2
| {9203970D-B353-4920-87B2-5100301C94A4} | <item> | 119 | SUB | 10.811.814 | 1-CXKH-R-J 3X1,5 B2ca,s1,d1 ( 3J1,5) | m | 1090 | 1090 |  |  |  | 21 | 0 | 0
|  | <null> |  |  | Plný popis: | 1-CXKH-R-J 3X1,5 B2ca,s1,d1 ( 3J1,5) | [14 empty] | 1-CXKH-R-J 3X1,5 B2ca,s1,d1 ( 3J1,5)
| {9FCC4E11-411F-40FB-A672-4B222B2340C9} | <item> | 120 | SUB | 741122016 | Montáž kabelů měděných bez ukončení uložených pod omítku plných kulatých (např. CYKY), počtu a průřezu žil 3x2,5 až 6 mm2 | m | 2190 | 2190 |  |  |  | 21 | 0 | 0
|  | <null> |  |  | Plný popis: | Montáž kabelů měděných bez ukončení uložených pod omítku plných kulatých (např. CYKY), počtu a průřezu žil 3x2,5 až 6 mm2 | [14 empty] | Montáž kabelů měděných bez ukončení uložených pod omítku plných kulatých (např. CYKY), počtu a průřezu žil 3x2,5 až 6 mm2
| {1FAD725B-F30C-4393-B9C4-D73DBF3E3D67} | <item> | 121 | SUB | 34111036 | kabel instalační jádro Cu plné izolace PVC plášť PVC 450/750V (CYKY) 3x2,5mm2 | m | 400 | 400 |  |  |  | 21 | 0 | 0
|  | <null> |  |  | Plný popis: | kabel instalační jádro Cu plné izolace PVC plášť PVC 450/750V (CYKY) 3x2,5mm2 | [14 empty] | kabel instalační jádro Cu plné izolace PVC plášť PVC 450/750V (CYKY) 3x2,5mm2
| {ABC68E5D-F8E7-4800-88BB-8EACFD1EDC02} | <item> | 122 | SUB | 10.811.816 | 1-CXKH-R-J 3x2,5 /o/-/ B2cas1d1 ( 3J2,5) | m | 1790 | 1790 |  |  |  | 21 | 0 | 0
|  | <null> |  |  | Plný popis: | 1-CXKH-R-J 3x2,5 /o/-/ B2cas1d1 ( 3J2,5) | [14 empty] | 1-CXKH-R-J 3x2,5 /o/-/ B2cas1d1 ( 3J2,5)
| {3E039B1C-49CF-450B-8A48-19FB73E1D882} | <item> | 123 | SUB | 741122031 | Montáž kabelů měděných bez ukončení uložených pod omítku plných kulatých (např. CYKY), počtu a průřezu žil 5x1,5 až 2,5 mm2 | m | 180 | 180 |  |  |  | 21 | 0 | 0
|  | <null> |  |  | Plný popis: | Montáž kabelů měděných bez ukončení uložených pod omítku plných kulatých (např. CYKY), počtu a průřezu žil 5x1,5 až 2,5 mm2 | [14 empty] | Montáž kabelů měděných bez ukončení uložených pod omítku plných kulatých (např. CYKY), počtu a průřezu žil 5x1,5 až 2,5 mm2
| {7F9E7425-00CA-4B70-809C-4AF4C3060A7C} | <item> | 124 | SUB | 34111162 | kabel silový oheň retardující bezhalogenový bez funkční schopnosti při požáru třída reakce na oheň B2cas1d1a1 jádro Cu 0,6/1kV (1-CXKH-R B2) 5x1,5mm2 | m | 130 | 130 |  |  |  | 21 | 0 | 0
|  | <null> |  |  | Plný popis: | kabel silový oheň retardující bezhalogenový bez funkční schopnosti při požáru třída reakce na oheň B2cas1d1a1 jádro Cu 0,6/1kV (1-CXKH-R B2) 5x1,5mm2 | [14 empty] | kabel silový oheň retardující bezhalogenový bez funkční schopnosti při požáru třída reakce na oheň B2cas1d1a1 jádro Cu 0,6/1kV (1-CXKH-R B2) 5x1,5mm2
| {4C2CBFE6-4057-4DE7-9B94-18B2B9680A48} | <item> | 125 | SUB | 34111090 | kabel instalační jádro Cu plné izolace PVC plášť PVC 450/750V (CYKY) 5x1,5mm2 | m | 50 | 50 |  |  |  | 21 | 0 | 0
|  | <null> |  |  | Plný popis: | kabel instalační jádro Cu plné izolace PVC plášť PVC 450/750V (CYKY) 5x1,5mm2 | [14 empty] | kabel instalační jádro Cu plné izolace PVC plášť PVC 450/750V (CYKY) 5x1,5mm2
| {3E01AC29-07DF-4805-AFC7-4F13F3C73A8A} | <item> | 126 | SUB | 741122645 | Montáž kabelů měděných bez ukončení uložených pevně plných kulatých nebo bezhalogenových (např. CYKY) počtu a průřezu žil 5x25 až 35 mm2 | m | 85 | 85 |  |  |  | 21 | 0 | 0
|  | <null> |  |  | Plný popis: | Montáž kabelů měděných bez ukončení uložených pevně plných kulatých nebo bezhalogenových (např. CYKY) počtu a průřezu žil 5x25 až 35 mm2 | [14 empty] | Montáž kabelů měděných bez ukončení uložených pevně plných kulatých nebo bezhalogenových (např. CYKY) počtu a průřezu žil 5x25 až 35 mm2
| {7CA80EC5-06DA-4662-883D-C369252DD0B4} | <item> | 127 | SUB | 34113135 | kabel silový jádro Cu izolace PVC plášť PVC 0,6/1kV (1-CYKY) 5x35mm2 | m | 85 | 85 |  |  |  | 21 | 0 | 0
|  | <null> |  |  | Plný popis: | kabel silový jádro Cu izolace PVC plášť PVC 0,6/1kV (1-CYKY) 5x35mm2 | [14 empty] | kabel silový jádro Cu izolace PVC plášť PVC 0,6/1kV (1-CYKY) 5x35mm2
| {21AE96DF-3930-40F6-B4A8-B649A3953AC0} | <item> | 128 | SUB | 741122219 | Montáž kabelů měděných bez ukončení uložených volně nebo v liště plných kulatých (např. CYKY) počtu a průřezu žil 4x1,5 až 2,5 mm2 | m | 220 | 220 |  |  |  | 21 | 0 | 0
|  | <null> |  |  | Plný popis: | Montáž kabelů měděných bez ukončení uložených volně nebo v liště plných kulatých (např. CYKY) počtu a průřezu žil 4x1,5 až 2,5 mm2 | [14 empty] | Montáž kabelů měděných bez ukončení uložených volně nebo v liště plných kulatých (např. CYKY) počtu a průřezu žil 4x1,5 až 2,5 mm2
| {42A96120-F22E-4890-92B4-139A7927AB18} | <item> | 129 | SUB | 34121146 | kabel sdělovací oheň retardující bezhalogenový stíněný laminovanou Al fólií s příložným CuSn drátem bez funkčnosti při požáru reakce na oheň B2cas1d1a1 jádro Cu plné 100V (SHKFH-R) 2x2x0,8mm2 | m | 220 | 220 |  |  |  | 21 | 0 | 0
|  | <null> |  |  | Plný popis: | kabel sdělovací oheň retardující bezhalogenový stíněný laminovanou Al fólií s příložným CuSn drátem bez funkčnosti při požáru reakce na oheň B2cas1d1a1 jádro Cu plné 100V (SHKFH-R) 2x2x0,8mm2 | [14 empty] | kabel sdělovací oheň retardující bezhalogenový stíněný laminovanou Al fólií s příložným CuSn drátem bez funkčnosti při požáru reakce na oheň B2cas1d1a1 jádro Cu plné 100V (SHKFH-R) 2x2x0,8mm2
| {FEA16B72-AE02-4442-B3C1-C62C05671F12} | <item> | 130 | SUB | 741122233 | Montáž kabelů měděných bez ukončení uložených volně nebo v liště plných kulatých (např. CYKY) počtu a průřezu žil 5x10 mm2 | m | 50 | 50 |  |  |  | 21 | 0 | 0
|  | <null> |  |  | Plný popis: | Montáž kabelů měděných bez ukončení uložených volně nebo v liště plných kulatých (např. CYKY) počtu a průřezu žil 5x10 mm2 | [14 empty] | Montáž kabelů měděných bez ukončení uložených volně nebo v liště plných kulatých (např. CYKY) počtu a průřezu žil 5x10 mm2
| {7FF7CD5F-8862-4528-BDD4-0A2458A76916} | <item> | 131 | SUB | 34111100.A1 | kabel silový s Cu jádrem 1 kV 5x10mm2 | m | 50 | 50 |  |  |  | 21 | 0 | 0
|  | <null> |  |  | Plný popis: | kabel silový s Cu jádrem 1 kV 5x10mm2 | [14 empty] | kabel silový s Cu jádrem 1 kV 5x10mm2
| {5425F71F-73D7-4202-9A48-1D18125A6B36} | <item> | 132 | SUB | 741122234 | Montáž kabelů měděných bez ukončení uložených volně nebo v liště plných kulatých (např. CYKY) počtu a průřezu žil 5x16 mm2 | m | 70 | 70 |  |  |  | 21 | 0 | 0
|  | <null> |  |  | Plný popis: | Montáž kabelů měděných bez ukončení uložených volně nebo v liště plných kulatých (např. CYKY) počtu a průřezu žil 5x16 mm2 | [14 empty] | Montáž kabelů měděných bez ukončení uložených volně nebo v liště plných kulatých (např. CYKY) počtu a průřezu žil 5x16 mm2
| {5253C5FA-ECC2-47CB-BEF3-FB035A0BB2E9} | <item> | 133 | SUB | 34111168 | kabel silový oheň retardující bezhalogenový bez funkční schopnosti při požáru třída reakce na oheň B2cas1d1a1 jádro Cu 0,6/1kV (1-CXKH-R B2) 5x16mm2 | m | 70 | 70 |  |  |  | 21 | 0 | 0
|  | <null> |  |  | Plný popis: | kabel silový oheň retardující bezhalogenový bez funkční schopnosti při požáru třída reakce na oheň B2cas1d1a1 jádro Cu 0,6/1kV (1-CXKH-R B2) 5x16mm2 | [14 empty] | kabel silový oheň retardující bezhalogenový bez funkční schopnosti při požáru třída reakce na oheň B2cas1d1a1 jádro Cu 0,6/1kV (1-CXKH-R B2) 5x16mm2
| {FFFB242A-DD22-4CD0-97D1-E39517BFBCF9} | <item> | 134 | SUB | 741122641 | Montáž kabelů měděných bez ukončení uložených pevně plných kulatých nebo bezhalogenových (např. CYKY) počtu a průřezu žil 5x1,5 až 2,5 mm2 | m | 80 | 80 |  |  |  | 21 | 0 | 0
|  | <null> |  |  | Plný popis: | Montáž kabelů měděných bez ukončení uložených pevně plných kulatých nebo bezhalogenových (např. CYKY) počtu a průřezu žil 5x1,5 až 2,5 mm2 | [14 empty] | Montáž kabelů měděných bez ukončení uložených pevně plných kulatých nebo bezhalogenových (např. CYKY) počtu a průřezu žil 5x1,5 až 2,5 mm2
| {3C84B508-B104-498B-BE9A-F80436FADCC4} | <item> | 135 | SUB | 34111094 | kabel instalační jádro Cu plné izolace PVC plášť PVC 450/750V (CYKY) 5x2,5mm2 | m | 80 | 80 |  |  |  | 21 | 0 | 0
|  | <null> |  |  | Plný popis: | kabel instalační jádro Cu plné izolace PVC plášť PVC 450/750V (CYKY) 5x2,5mm2 | [14 empty] | kabel instalační jádro Cu plné izolace PVC plášť PVC 450/750V (CYKY) 5x2,5mm2
| {E79EFCDE-0324-44D9-BBAC-4A4EB5E31935} | <item> | 136 | SUB | 741122642 | Montáž kabelů měděných bez ukončení uložených pevně plných kulatých nebo bezhalogenových (např. CYKY) počtu a průřezu žil 5x4 až 6 mm2 | m | 90 | 90 |  |  |  | 21 | 0 | 0
|  | <null> |  |  | Plný popis: | Montáž kabelů měděných bez ukončení uložených pevně plných kulatých nebo bezhalogenových (např. CYKY) počtu a průřezu žil 5x4 až 6 mm2 | [14 empty] | Montáž kabelů měděných bez ukončení uložených pevně plných kulatých nebo bezhalogenových (např. CYKY) počtu a průřezu žil 5x4 až 6 mm2
| {DDACADEF-57D1-4CD4-BBA3-D7F20D905651} | <item> | 137 | SUB | 34111164 | kabel silový oheň retardující bezhalogenový bez funkční schopnosti při požáru třída reakce na oheň B2cas1d1a1 jádro Cu 0,6/1kV (1-CXKH-R B2) 5x4mm2 | m | 90 | 90 |  |  |  | 21 | 0 | 0
|  | <null> |  |  | Plný popis: | kabel silový oheň retardující bezhalogenový bez funkční schopnosti při požáru třída reakce na oheň B2cas1d1a1 jádro Cu 0,6/1kV (1-CXKH-R B2) 5x4mm2 | [14 empty] | kabel silový oheň retardující bezhalogenový bez funkční schopnosti při požáru třída reakce na oheň B2cas1d1a1 jádro Cu 0,6/1kV (1-CXKH-R B2) 5x4mm2
<null>
OA a HŠ Trebíc/D.1.4.1/PSV/7420 |  | 4 |  | Oddíl |  | 7420: Pripojení el.zarízení a prístroju, jenž jsou dodávkou ostatních profesí |  |  |  |  | 0 |  |  | 0 | 0
| {0E8E3887-0B3C-4045-9713-2FC2CBD2E467} | <item> | 138 | SUB | 741130115 | Ukončení šňůr se zapojením počtu a průřezu žil 3x0,35 až 4 mm2 | kus | 16 | 16 |  |  |  | 21 | 0 | 0
|  | <null> |  |  | Plný popis: | Ukončení šňůr se zapojením počtu a průřezu žil 3x0,35 až 4 mm2 | [14 empty] | Ukončení šňůr se zapojením počtu a průřezu žil 3x0,35 až 4 mm2
|  | <null> |  |  | Výkaz výměr: | "Volný vývod - 3 vodiče:" 16 |  |  | 16
|  | <null> |  |  |  | Součet |  |  | 16
<null>
| {ACA96EAD-8460-4B28-8DE5-3CA8A731BB52} | <item> | 139 | SUB | 741130144 | Ukončení šňůr se zapojením počtu a průřezu žil 5x0,5 až 4 mm2 | kus | 41 | 41 |  |  |  | 21 | 0 | 0
|  | <null> |  |  | Plný popis: | Ukončení šňůr se zapojením počtu a průřezu žil 5x0,5 až 4 mm2 | [14 empty] | Ukončení šňůr se zapojením počtu a průřezu žil 5x0,5 až 4 mm2
|  | <null> |  |  | Výkaz výměr: | "Volný vývod - 5 vodičů:" 36 |  |  | 36
|  | <null> |  |  |  | "ventilátory M" 5 |  |  | 5
|  | <null> |  |  |  | Součet |  |  | 41
<null>
| {C42E1853-B247-4C33-AB67-83CDE036AFBA} | <item> | 140 | SUB | 7420.R1 | Svorky propojovací pro ukončení volných vývodů | kpl | 1 | 1 |  |  |  | 21 | 0 | 0
|  | <null> |  |  | Plný popis: | Svorky propojovací pro ukončení volných vývodů | [14 empty] | Svorky propojovací pro ukončení volných vývodů
| {C7F09D21-21BC-4AD7-83EC-7F3AE2D22029} | <item> | 141 | SUB | 741410071 | Montáž uzemňovacího vedení s upevněním, propojením a připojením pomocí svorek doplňků ostatních konstrukcí vodičem průřezu do 16 mm2, uloženým volně nebo pod omítkou | m | 360 | 360 |  |  |  | 21 | 0 | 0
|  | <null> |  |  | Plný popis: | Montáž uzemňovacího vedení s upevněním, propojením a připojením pomocí svorek doplňků ostatních konstrukcí vodičem průřezu do 16 mm2, uloženým volně nebo pod omítkou | [14 empty] | Montáž uzemňovacího vedení s upevněním, propojením a připojením pomocí svorek doplňků ostatních konstrukcí vodičem průřezu do 16 mm2, uloženým volně nebo pod omítkou
| {0805D7FA-A322-4AB3-B08B-52F6B790BB0C} | <item> | 142 | SUB | 7420.R1001 | Provedení doplňujícího pospojování v místnosti komplet (D+M+PPV) | kpl | 12 | 12 |  |  |  | 21 | 0 | 0
|  | <null> |  |  | Plný popis: | Provedení doplňujícího pospojování v místnosti komplet (D+M+PPV) | [14 empty] | Provedení doplňujícího pospojování v místnosti komplet (D+M+PPV)
|  | <null> |  |  | Výkaz výměr: | "Provedení doplňujícího pospojování v místnosti:" 12 |  |  | 12
|  | <null> |  |  |  | Součet |  |  | 12
<null>
<null>
OA a HŠ Trebíc/D.1.4.1/PSV/7421 |  | 4 |  | Oddíl |  | 7421: Svítidla |  |  |  |  | 0 |  |  | 0 | 0
| {7872F3E4-9137-4D3A-9B24-3346F90A6ED6} | <item> | 143 | SUB | K001 | Kompletní montáž svítidla A2 | kus | 4 | 4 |  |  |  | 21 | 0 | 0
|  | <null> |  |  | Plný popis: | Kompletní montáž svítidla A2 | [14 empty] | Kompletní montáž svítidla A2
| {08451D0E-168C-45DC-A84C-73131349950F} | <item> | 144 | SUB | K002 | Kompletní montáž svítidla A21 | kus | 23 | 23 |  |  |  | 21 | 0 | 0
|  | <null> |  |  | Plný popis: | Kompletní montáž svítidla A21 | [14 empty] | Kompletní montáž svítidla A21
| {0F51CC2E-61D8-4275-B722-4A8732725D3E} | <item> | 145 | SUB | K003 | Kompletní montáž svítidla A3 | kus | 53 | 53 |  |  |  | 21 | 0 | 0
|  | <null> |  |  | Plný popis: | Kompletní montáž svítidla A3 | [14 empty] | Kompletní montáž svítidla A3
| {54583287-E867-491C-9111-56494CA1F1E2} | <item> | 146 | SUB | K004 | Kompletní montáž svítidla A4 | kus | 12 | 12 |  |  |  | 21 | 0 | 0
|  | <null> |  |  | Plný popis: | Kompletní montáž svítidla A4 | [14 empty] | Kompletní montáž svítidla A4
| {050FA1AD-B439-4C24-A839-8756C4179042} | <item> | 147 | SUB | K005 | Kompletní montáž svítidla B1 | kus | 8 | 8 |  |  |  | 21 | 0 | 0
|  | <null> |  |  | Plný popis: | Kompletní montáž svítidla B1 | [14 empty] | Kompletní montáž svítidla B1
| {C46B378A-AE6D-4C13-930D-E3A25F43C43E} | <item> | 148 | SUB | K006 | Kompletní montáž svítidla B11 | kus | 14 | 14 |  |  |  | 21 | 0 | 0
|  | <null> |  |  | Plný popis: | Kompletní montáž svítidla B11 | [14 empty] | Kompletní montáž svítidla B11
| {0C51ED58-B320-47BA-AF36-F5F56DABE39E} | <item> | 149 | SUB | K007 | Kompletní montáž svítidla B2 | kus | 10 | 10 |  |  |  | 21 | 0 | 0
|  | <null> |  |  | Plný popis: | Kompletní montáž svítidla B2 | [14 empty] | Kompletní montáž svítidla B2
| {3AAB7744-BA37-47C3-BCB8-500CCBA0DC8A} | <item> | 150 | SUB | K008 | Kompletní montáž svítidla D | kus | 33 | 33 |  |  |  | 21 | 0 | 0
|  | <null> |  |  | Plný popis: | Kompletní montáž svítidla D | [14 empty] | Kompletní montáž svítidla D
| {87B12D72-E1DF-4C15-8F3A-D08EF4368DD0} | <item> | 151 | SUB | K009 | Kompletní montáž svítidla D1 | kus | 40 | 40 |  |  |  | 21 | 0 | 0
|  | <null> |  |  | Plný popis: | Kompletní montáž svítidla D1 | [14 empty] | Kompletní montáž svítidla D1
| {76029836-6947-4CE1-B33C-EB11C263DD49} | <item> | 152 | SUB | K010 | Kompletní montáž svítidla E | kus | 12 | 12 |  |  |  | 21 | 0 | 0
|  | <null> |  |  | Plný popis: | Kompletní montáž svítidla E | [14 empty] | Kompletní montáž svítidla E
| {A43308F2-58E0-4B75-AA02-06768C8917B4} | <item> | 153 | SUB | K011 | Kompletní montáž svítidla F | kus | 22 | 22 |  |  |  | 21 | 0 | 0
|  | <null> |  |  | Plný popis: | Kompletní montáž svítidla F | [14 empty] | Kompletní montáž svítidla F
| {D197CF3F-A1C2-4B23-BCED-B252A9326B0F} | <item> | 154 | SUB | K012 | Kompletní montáž svítidla N1 | kus | 18 | 18 |  |  |  | 21 | 0 | 0
|  | <null> |  |  | Plný popis: | Kompletní montáž svítidla N1 | [14 empty] | Kompletní montáž svítidla N1
| {20EF0670-89D2-4456-9A65-5ADF576E28DA} | <item> | 155 | SUB | K013 | Kompletní montáž svítidla N2 | kus | 53 | 53 |  |  |  | 21 | 0 | 0
|  | <null> |  |  | Plný popis: | Kompletní montáž svítidla N2 | [14 empty] | Kompletní montáž svítidla N2
| {0A6B564D-0E06-483F-A133-AD4B57D3D288} | <item> | 156 | SUB | K014 | Kompletní montáž svítidla N3 | kus | 15 | 15 |  |  |  | 21 | 0 | 0
|  | <null> |  |  | Plný popis: | Kompletní montáž svítidla N3 | [14 empty] | Kompletní montáž svítidla N3
| {D86F4949-34E9-426D-807E-B2FA2C7B600B} | <item> | 157 | SUB | K015 | Kompletní montáž svítidla N4 | kus | 3 | 3 |  |  |  | 21 | 0 | 0
|  | <null> |  |  | Plný popis: | Kompletní montáž svítidla N4 | [14 empty] | Kompletní montáž svítidla N4
| {DF53875E-D3F3-4390-9649-B6ADC2EEADAF} | <item> | 158 | SUB | K016 | Kompletní montáž svítidla VO | kus | 11 | 11 |  |  |  | 21 | 0 | 0
|  | <null> |  |  | Plný popis: | Kompletní montáž svítidla VO | [14 empty] | Kompletní montáž svítidla VO
| {B7066623-B419-4F62-B05E-885782F481D8} | <item> | 159 | SUB | M017 | Svítidlo A2 viz kniha svítidel, kompletní | kus | 4 | 4 |  |  |  | 21 | 0 | 0
|  | <null> |  |  | Plný popis: | Svítidlo A2 viz kniha svítidel, kompletní | [14 empty] | Svítidlo A2 viz kniha svítidel, kompletní
| {34FE7124-CBA1-44CD-B9DB-E9B771B3F672} | <item> | 160 | SUB | M018 | Frame pro přisaznou montáž A21- 600x600mm hloubka 45mm bílý | kus | 23 | 23 |  |  |  | 21 | 0 | 0
|  | <null> |  |  | Plný popis: | Frame pro přisaznou montáž A21- 600x600mm hloubka 45mm bílý | [14 empty] | Frame pro přisaznou montáž A21- 600x600mm hloubka 45mm bílý
| {C217B1FE-8280-44FA-BAE5-9B5580F40FEB} | <item> | 161 | SUB | M019 | Svítidlo A21 viz kniha svítidel, kompletní | kus | 23 | 23 |  |  |  | 21 | 0 | 0
|  | <null> |  |  | Plný popis: | Svítidlo A21 viz kniha svítidel, kompletní | [14 empty] | Svítidlo A21 viz kniha svítidel, kompletní
| {20C317F8-2486-4884-9A4E-12CE4517078A} | <item> | 162 | SUB | M020 | Frame pro přisaznou montáž A3- 600x600mm hloubka 45mm bílý | kus | 53 | 53 |  |  |  | 21 | 0 | 0
|  | <null> |  |  | Plný popis: | Frame pro přisaznou montáž A3- 600x600mm hloubka 45mm bílý | [14 empty] | Frame pro přisaznou montáž A3- 600x600mm hloubka 45mm bílý
| {83A7A175-5776-4C5F-9203-C81B6E6E6EF2} | <item> | 163 | SUB | M021 | Svítidlo A3 viz kniha svítidel, kompletní | kus | 53 | 53 |  |  |  | 21 | 0 | 0
|  | <null> |  |  | Plný popis: | Svítidlo A3 viz kniha svítidel, kompletní | [14 empty] | Svítidlo A3 viz kniha svítidel, kompletní
| {E567AA7C-1EBA-4D6C-A30B-497A520BA94A} | <item> | 164 | SUB | M022 | Svítidlo A4 viz kniha svítidel, kompletní | kus | 12 | 12 |  |  |  | 21 | 0 | 0
|  | <null> |  |  | Plný popis: | Svítidlo A4 viz kniha svítidel, kompletní | [14 empty] | Svítidlo A4 viz kniha svítidel, kompletní
| {5D5BE3BF-6C67-4BF0-9C74-E4122BCC5AA6} | <item> | 165 | SUB | M023 | Svítidlo B1 viz kniha svítidel, kompletní | kus | 8 | 8 |  |  |  | 21 | 0 | 0
|  | <null> |  |  | Plný popis: | Svítidlo B1 viz kniha svítidel, kompletní | [14 empty] | Svítidlo B1 viz kniha svítidel, kompletní
| {03DE1A99-A52D-48F8-95D2-610DEBA057B1} | <item> | 166 | SUB | M024 | Svítidlo B11 viz kniha svítidel, kompletní | kus | 14 | 14 |  |  |  | 21 | 0 | 0
|  | <null> |  |  | Plný popis: | Svítidlo B11 viz kniha svítidel, kompletní | [14 empty] | Svítidlo B11 viz kniha svítidel, kompletní
| {C0EABE45-3A90-4750-9927-ECF4AFF66E14} | <item> | 167 | SUB | M025 | Frame pro přisaznou montáž B1 - 600x600mm hloubka 45mm bílý | kus | 14 | 14 |  |  |  | 21 | 0 | 0
|  | <null> |  |  | Plný popis: | Frame pro přisaznou montáž B1 - 600x600mm hloubka 45mm bílý | [14 empty] | Frame pro přisaznou montáž B1 - 600x600mm hloubka 45mm bílý
| {F6D2E063-4ECE-4CBA-AAEB-ED3377CA9631} | <item> | 168 | SUB | M026 | Frame pro přisaznou montáž B2 - 600x600mm hloubka 45mm bílý | kus | 10 | 10 |  |  |  | 21 | 0 | 0
|  | <null> |  |  | Plný popis: | Frame pro přisaznou montáž B2 - 600x600mm hloubka 45mm bílý | [14 empty] | Frame pro přisaznou montáž B2 - 600x600mm hloubka 45mm bílý
| {60BC582D-3760-4BF9-BB8F-C9DAFE897724} | <item> | 169 | SUB | M027 | Svítidlo B2 viz kniha svítidel, kompletní | kus | 10 | 10 |  |  |  | 21 | 0 | 0
|  | <null> |  |  | Plný popis: | Svítidlo B2 viz kniha svítidel, kompletní | [14 empty] | Svítidlo B2 viz kniha svítidel, kompletní
| {16431EDB-54D7-4536-BE17-7234C941F33F} | <item> | 170 | SUB | M028 | Svítidlo D viz kniha svítidel, kompletní | kus | 33 | 33 |  |  |  | 21 | 0 | 0
|  | <null> |  |  | Plný popis: | Svítidlo D viz kniha svítidel, kompletní | [14 empty] | Svítidlo D viz kniha svítidel, kompletní
| {F72D31CD-97CB-40B8-8871-9FC110581D9C} | <item> | 171 | SUB | M029 | Svítidlo D1 viz kniha svítidel, kompletní | kus | 40 | 40 |  |  |  | 21 | 0 | 0
|  | <null> |  |  | Plný popis: | Svítidlo D1 viz kniha svítidel, kompletní | [14 empty] | Svítidlo D1 viz kniha svítidel, kompletní
| {234A3616-610E-4C2D-B913-E8533A3600D1} | <item> | 172 | SUB | M030 | Svítidlo E viz kniha svítidel, kompletní | kus | 12 | 12 |  |  |  | 21 | 0 | 0
|  | <null> |  |  | Plný popis: | Svítidlo E viz kniha svítidel, kompletní | [14 empty] | Svítidlo E viz kniha svítidel, kompletní
| {0C1BE023-3269-4672-819B-5A4685AB9A53} | <item> | 173 | SUB | M031 | Svítidlo F viz kniha svítidel, kompletní | kus | 22 | 22 |  |  |  | 21 | 0 | 0
|  | <null> |  |  | Plný popis: | Svítidlo F viz kniha svítidel, kompletní | [14 empty] | Svítidlo F viz kniha svítidel, kompletní
| {68E56017-FE74-43FD-9A52-378036B1E356} | <item> | 174 | SUB | M032 | Svítidlo N1 viz kniha svítidel, kompletní | kus | 18 | 18 |  |  |  | 21 | 0 | 0
|  | <null> |  |  | Plný popis: | Svítidlo N1 viz kniha svítidel, kompletní | [14 empty] | Svítidlo N1 viz kniha svítidel, kompletní
| {05E8E8AA-432D-4911-AC85-0BD730B5F7D3} | <item> | 175 | SUB | M033 | Svítidlo N2 viz kniha svítidel, kompletní | kus | 53 | 53 |  |  |  | 21 | 0 | 0
|  | <null> |  |  | Plný popis: | Svítidlo N2 viz kniha svítidel, kompletní | [14 empty] | Svítidlo N2 viz kniha svítidel, kompletní
| {51A33698-E6AF-45BA-8344-1B83C50D5A62} | <item> | 176 | SUB | M034 | Svítidlo N3 viz kniha svítidel, kompletní | kus | 15 | 15 |  |  |  | 21 | 0 | 0
|  | <null> |  |  | Plný popis: | Svítidlo N3 viz kniha svítidel, kompletní | [14 empty] | Svítidlo N3 viz kniha svítidel, kompletní
| {1A4AF848-6034-4E27-9DC3-17488A5017AE} | <item> | 177 | SUB | M035 | Svítidlo N4 viz kniha svítidel, kompletní | kus | 3 | 3 |  |  |  | 21 | 0 | 0
|  | <null> |  |  | Plný popis: | Svítidlo N4 viz kniha svítidel, kompletní | [14 empty] | Svítidlo N4 viz kniha svítidel, kompletní
| {9D992DFB-2C99-4575-BB6F-DF5DCB277CFE} | <item> | 178 | SUB | M036 | Svítidlo V1 (VO) viz kniha svítidel, kompletní | kus | 11 | 11 |  |  |  | 21 | 0 | 0
|  | <null> |  |  | Plný popis: | Svítidlo V1 (VO) viz kniha svítidel, kompletní | [14 empty] | Svítidlo V1 (VO) viz kniha svítidel, kompletní
<null>
OA a HŠ Trebíc/D.1.4.1/PSV/7433 |  | 4 |  | Oddíl |  | 7433: Hromosvod a uzemnení |  |  |  |  | 0 |  |  | 0 | 0
| {B2D84FDB-20A1-41F2-845F-956CEADD6061} | <item> | 179 | SUB | 210220372 | Montáž hromosvodného vedení ochranných prvků a doplňků úhelníků nebo trubek s držáky do zdiva | kus | 8 | 8 |  |  |  | 21 | 0 | 0
|  | <null> |  |  | Plný popis: | Montáž hromosvodného vedení ochranných prvků a doplňků úhelníků nebo trubek s držáky do zdiva | [14 empty] | Montáž hromosvodného vedení ochranných prvků a doplňků úhelníků nebo trubek s držáky do zdiva
| {4663BB3B-78C6-4405-A0FD-04A32F35F5C9} | <item> | 180 | SUB | 35441830 | úhelník ochranný na ochranu svodu - 1700mm, FeZn | kus | 8 | 8 |  |  |  | 21 | 0 | 0
|  | <null> |  |  | Plný popis: | úhelník ochranný na ochranu svodu - 1700mm, FeZn | [14 empty] | úhelník ochranný na ochranu svodu - 1700mm, FeZn
| {494C8442-6666-4171-A0FF-4D969F1237C2} | <item> | 181 | SUB | 35441836 | držák ochranného úhelníku do zdiva, FeZn | kus | 16 | 16 |  |  |  | 21 | 0 | 0
|  | <null> |  |  | Plný popis: | držák ochranného úhelníku do zdiva, FeZn | [14 empty] | držák ochranného úhelníku do zdiva, FeZn
| {2DE65135-1CD9-48F2-81D6-D056A4F0DA8D} | <item> | 182 | SUB | 210220431 | Montáž hromosvodného vedení ochranných prvků a doplňků tvarování prvků | kus | 38 | 38 |  |  |  | 21 | 0 | 0
|  | <null> |  |  | Plný popis: | Montáž hromosvodného vedení ochranných prvků a doplňků tvarování prvků | [14 empty] | Montáž hromosvodného vedení ochranných prvků a doplňků tvarování prvků
| {44C9F9DE-F98B-4659-95DE-8F592030AB00} | <item> | 183 | SUB | 741410021 | Montáž uzemňovacího vedení s upevněním, propojením a připojením pomocí svorek v zemi s izolací spojů pásku průřezu do 120 mm2 v městské zástavbě | m | 140 | 140 |  |  |  | 21 | 0 | 0
|  | <null> |  |  | Plný popis: | Montáž uzemňovacího vedení s upevněním, propojením a připojením pomocí svorek v zemi s izolací spojů pásku průřezu do 120 mm2 v městské zástavbě | [14 empty] | Montáž uzemňovacího vedení s upevněním, propojením a připojením pomocí svorek v zemi s izolací spojů pásku průřezu do 120 mm2 v městské zástavbě
|  | <null> |  |  | Výkaz výměr: | 140 |  |  | 140
|  | <null> |  |  |  | Součet |  |  | 140
<null>
| {9A34D972-5B9F-401C-8E8C-3F01E4271082} | <item> | 184 | SUB | 35442062 | pás zemnící 30x4mm FeZn | kg | 133 | 133 |  |  |  | 21 | 0 | 0
|  | <null> |  |  | Plný popis: | pás zemnící 30x4mm FeZn | [14 empty] | pás zemnící 30x4mm FeZn
| {93C825A0-8373-42EB-AB47-B01FC50B396D} | <item> | 185 | SUB | 741410041 | Montáž uzemňovacího vedení s upevněním, propojením a připojením pomocí svorek v zemi s izolací spojů drátu nebo lana Ø do 10 mm v městské zástavbě | m | 56 | 56 |  |  |  | 21 | 0 | 0
|  | <null> |  |  | Plný popis: | Montáž uzemňovacího vedení s upevněním, propojením a připojením pomocí svorek v zemi s izolací spojů drátu nebo lana Ø do 10 mm v městské zástavbě | [14 empty] | Montáž uzemňovacího vedení s upevněním, propojením a připojením pomocí svorek v zemi s izolací spojů drátu nebo lana Ø do 10 mm v městské zástavbě
|  | <null> |  |  | Výkaz výměr: | 16*3,5 |  |  | 56
|  | <null> |  |  |  | Součet |  |  | 56
<null>
| {F9447B79-FB19-4D46-94A9-8652A5AC4A3A} | <item> | 186 | SUB | 35442135 | drát D 10/13mm FeZn + PVC | kg | 56 | 56 |  |  |  | 21 | 0 | 0
|  | <null> |  |  | Plný popis: | drát D 10/13mm FeZn + PVC | [14 empty] | drát D 10/13mm FeZn + PVC
| {41C1ACAF-5E97-427F-AC7A-815E5778C81F} | <item> | 187 | SUB | 741420001 | Montáž hromosvodného vedení svodových drátů nebo lan s podpěrami, Ø do 10 mm | m | 313 | 313 |  |  |  | 21 | 0 | 0
|  | <null> |  |  | Plný popis: | Montáž hromosvodného vedení svodových drátů nebo lan s podpěrami, Ø do 10 mm | [14 empty] | Montáž hromosvodného vedení svodových drátů nebo lan s podpěrami, Ø do 10 mm
| {F619C143-20AB-4ECF-8199-372E86ED678F} | <item> | 188 | SUB | 12001.R840018 | Drát AlMgSi 8mm měkký ke stáčení | m | 313 | 313 |  |  |  | 21 | 0 | 0
|  | <null> |  |  | Plný popis: | Drát AlMgSi 8mm měkký ke stáčení | [14 empty] | Drát AlMgSi 8mm měkký ke stáčení
|  | <null> |  |  | Výkaz výměr: | "Jímací soustava" 160 |  |  | 160
|  | <null> |  |  |  | "Svody" 9*17 |  |  | 153
|  | <null> |  |  |  | Součet |  |  | 313
<null>
| {033F75BB-BCB1-4F6F-BBF0-3B97A5BA9324} | <item> | 189 | SUB | 1228125.R | PODPERA VEDENI RD 8-10 /274160/ | kus | 153 | 153 |  |  |  | 21 | 0 | 0
|  | <null> |  |  | Plný popis: | PODPERA VEDENI RD 8-10 /274160/ | [14 empty] | PODPERA VEDENI RD 8-10 /274160/
|  | <null> |  |  | Výkaz výměr: | "svislé vedení AlMgSi" 9*17 |  |  | 153
|  | <null> |  |  |  | Součet |  |  | 153
<null>
| {C5684CE6-8F62-4828-AD73-0FDAD7C4CFD4} | <item> | 190 | SUB | 1132150 | PODPERA FB PRO PLOCHE STRECHY 253015 | kus | 130 | 130 |  |  |  | 21 | 0 | 0
|  | <null> |  |  | Plný popis: | PODPERA FB PRO PLOCHE STRECHY 253015 | [14 empty] | PODPERA FB PRO PLOCHE STRECHY 253015
| {0059844E-BC87-44BC-9922-E416B5244163} | <item> | 191 | SUB | 741420021 | Montáž hromosvodného vedení svorek se 2 šrouby | kus | 28 | 28 |  |  |  | 21 | 0 | 0
|  | <null> |  |  | Plný popis: | Montáž hromosvodného vedení svorek se 2 šrouby | [14 empty] | Montáž hromosvodného vedení svorek se 2 šrouby
| {43B37E69-D863-4D87-B969-C342F5376111} | <item> | 192 | SUB | 12001.R390059 | Svorka MV, nerez, pro prům. 8-10mm | kus | 28 | 28 |  |  |  | 21 | 0 | 0
|  | <null> |  |  | Plný popis: | Svorka MV, nerez, pro prům. 8-10mm | [14 empty] | Svorka MV, nerez, pro prům. 8-10mm
|  | <null> |  |  | Výkaz výměr: | 14*2 |  |  | 28
|  | <null> |  |  |  | Součet |  |  | 28
<null>
| {F01C6D31-D24C-4ADF-9C3D-999B395A11FE} | <item> | 193 | SUB | 741420022 | Montáž hromosvodného vedení svorek se 3 a více šrouby | kus | 54 | 54 |  |  |  | 21 | 0 | 0
|  | <null> |  |  | Plný popis: | Montáž hromosvodného vedení svorek se 3 a více šrouby | [14 empty] | Montáž hromosvodného vedení svorek se 3 a více šrouby
| {D389C1D1-5879-4550-9E34-C6A966197AE0} | <item> | 194 | SUB | 35442037 | svorka uzemnění nerez křížová | kus | 22 | 22 |  |  |  | 21 | 0 | 0
|  | <null> |  |  | Plný popis: | svorka uzemnění nerez křížová | [14 empty] | svorka uzemnění nerez křížová
| {560534E2-9C0D-458E-9A4F-C1B43142BF19} | <item> | 195 | SUB | 35442040 | svorka uzemnění nerez pro zemnící pásku a drát | kus | 32 | 32 |  |  |  | 21 | 0 | 0
|  | <null> |  |  | Plný popis: | svorka uzemnění nerez pro zemnící pásku a drát | [14 empty] | svorka uzemnění nerez pro zemnící pásku a drát
| {BCB3951B-8ED1-488A-A241-22FE50B78A8B} | <item> | 196 | SUB | 99951114 | hmota zalévací | kg | 5 | 5 |  |  |  | 21 | 0 | 0
|  | <null> |  |  | Plný popis: | hmota zalévací | [14 empty] | hmota zalévací
| {4C3C9078-15A3-4F9B-8930-C63A9501A447} | <item> | 197 | SUB | 741420022 | Montáž hromosvodného vedení svorek se 3 a více šrouby | kus | 39 | 39 |  |  |  | 21 | 0 | 0
|  | <null> |  |  | Plný popis: | Montáž hromosvodného vedení svorek se 3 a více šrouby | [14 empty] | Montáž hromosvodného vedení svorek se 3 a více šrouby
| {62D86F0F-AB26-4DB1-9770-4E567E82C285} | <item> | 198 | SUB | 35442042 | svorka uzemnění nerez na okapové žlaby | kus | 12 | 12 |  |  |  | 21 | 0 | 0
|  | <null> |  |  | Plný popis: | svorka uzemnění nerez na okapové žlaby | [14 empty] | svorka uzemnění nerez na okapové žlaby
| {445651E1-B70F-4C84-AEAE-516F5C279075} | <item> | 199 | SUB | 35442036 | svorka uzemnění nerez připojovací | kus | 18 | 18 |  |  |  | 21 | 0 | 0
|  | <null> |  |  | Plný popis: | svorka uzemnění nerez připojovací | [14 empty] | svorka uzemnění nerez připojovací
| {307FFF2C-601F-4548-92D8-829909157576} | <item> | 200 | SUB | 35442034 | svorka uzemnění nerez zkušební, 81mm | kus | 9 | 9 |  |  |  | 21 | 0 | 0
|  | <null> |  |  | Plný popis: | svorka uzemnění nerez zkušební, 81mm | [14 empty] | svorka uzemnění nerez zkušební, 81mm
| {FCA7E3DF-3E23-4D94-827D-0B78E0E8BA6C} | <item> | 201 | SUB | 741420083 | Montáž hromosvodného vedení doplňků štítků k označení svodů | kus | 8 | 8 |  |  |  | 21 | 0 | 0
|  | <null> |  |  | Plný popis: | Montáž hromosvodného vedení doplňků štítků k označení svodů | [14 empty] | Montáž hromosvodného vedení doplňků štítků k označení svodů
| {ED6913D8-6675-4836-B472-C1317100E155} | <item> | 202 | SUB | 12001.R490110 | Číselný štítek Al, příložka Ø 7-10/pásek 30 pro označení svodu nerez, komplet vč. příložky a šroubů | kus | 8 | 8 |  |  |  | 21 | 0 | 0
|  | <null> |  |  | Plný popis: | Číselný štítek Al, příložka Ø 7-10/pásek 30 pro označení svodu nerez, komplet vč. příložky a šroubů | [14 empty] | Číselný štítek Al, příložka Ø 7-10/pásek 30 pro označení svodu nerez, komplet vč. příložky a šroubů
| {6DA69458-D802-4B4F-9ECA-262961389F97} | <item> | 203 | SUB | 741420121 | Montáž oddáleného vedení izolační tyče | kus | 18 | 18 |  |  |  | 21 | 0 | 0
|  | <null> |  |  | Plný popis: | Montáž oddáleného vedení izolační tyče | [14 empty] | Montáž oddáleného vedení izolační tyče
| {07005EFD-85D6-4114-876F-3BC240758AFD} | <item> | 204 | SUB | 35442222 | tyč izolační GFK pro jímací tyč, uchycení v ose tyče, nerez 680mm | kus | 18 | 18 |  |  |  | 21 | 0 | 0
|  | <null> |  |  | Plný popis: | tyč izolační GFK pro jímací tyč, uchycení v ose tyče, nerez 680mm | [14 empty] | tyč izolační GFK pro jímací tyč, uchycení v ose tyče, nerez 680mm
| {109FB4E2-9C43-4F45-A88C-E3EE9F30BB87} | <item> | 205 | SUB | 741430012 | Montáž jímacích tyčí délky přes 3 m, na stojan | kus | 10 | 10 |  |  |  | 21 | 0 | 0
|  | <null> |  |  | Plný popis: | Montáž jímacích tyčí délky přes 3 m, na stojan | [14 empty] | Montáž jímacích tyčí délky přes 3 m, na stojan
| {C39F60E4-7A55-430F-8445-529884E7E485} | <item> | 206 | SUB | 35442154 | tyč jímací s rovným koncem 16/10 4000 (3000/1000)mm AlMgSi | kus | 10 | 10 |  |  |  | 21 | 0 | 0
|  | <null> |  |  | Plný popis: | tyč jímací s rovným koncem 16/10 4000 (3000/1000)mm AlMgSi | [14 empty] | tyč jímací s rovným koncem 16/10 4000 (3000/1000)mm AlMgSi
|  | <null> |  |  | Výkaz výměr: | "Jímač č.1" 9 |  |  | 9
|  | <null> |  |  |  | "Jímač č.2" 1 |  |  | 1
|  | <null> |  |  |  | Součet |  |  | 10
<null>
| {1A5E5D4A-6894-435B-BD54-F89A63540C8D} | <item> | 207 | SUB | 35442261 | podstavec betonový pro jímací tyč se závitem M16 s PVC podložkou 20 kg | kus | 9 | 9 |  |  |  | 21 | 0 | 0
|  | <null> |  |  | Plný popis: | podstavec betonový pro jímací tyč se závitem M16 s PVC podložkou 20 kg | [14 empty] | podstavec betonový pro jímací tyč se závitem M16 s PVC podložkou 20 kg
| {0A6C8B95-40F2-41F7-8EC7-05247FA27BE0} | <item> | 208 | SUB | 741820001 | Měření zemních odporů zemniče | kus | 1 | 1 |  |  |  | 21 | 0 | 0
|  | <null> |  |  | Plný popis: | Měření zemních odporů zemniče | [14 empty] | Měření zemních odporů zemniče
| {1D77F594-2D6A-4024-A3AE-66B57167EBF0} | <item> | 209 | SUB | 7433.R9001 | Ostatní neuvedený materiál pro montáž HVI vodičů a stožárů komplet | kpl | 1 | 1 |  |  |  | 21 | 0 | 0
|  | <null> |  |  | Plný popis: | Ostatní neuvedený materiál pro montáž HVI vodičů a stožárů komplet | [14 empty] | Ostatní neuvedený materiál pro montáž HVI vodičů a stožárů komplet
<null>
OA a HŠ Trebíc/D.1.4.2 |  | 2 |  | Objekt |  | D.1.4.2: ELEKTRONICKÉ KO... |  |  |  |  | 0 |  |  | 0 | 0
OA a HŠ Trebíc/D.1.4.2/M |  | 3 |  | Skupina |  | M: Práce a dodávky M |  |  |  |  | 0 |  |  | 0 | 0
OA a HŠ Trebíc/D.1.4.2/M/46-M |  | 4 |  | Oddíl |  | 46-M: Stavební práce pri extr.mont.pracích |  |  |  |  | 0 |  |  | 0 | 0
| {E39C5EC5-8A66-4033-9E80-19F33367D712} | <item> | 120 | SUB | 46.R001 | Zednické výpomoci - práce a úkony nezbytně a bezprostředně nutné k zahájení, průběhu nebo dokončení montáží. Zpravidla nejsou zakresleny v projektech. | kpl | 1 | 1 |  |  |  | 21 | 0 | 0
|  | <null> |  |  | Plný popis: | Zednické výpomoci - práce a úkony nezbytně a bezprostředně nutné k zahájení, průběhu nebo dokončení montáží. Zpravidla nejsou zakresleny v projektech. | [14 empty] | Zednické výpomoci - práce a úkony nezbytně a bezprostředně nutné k zahájení, průběhu nebo dokončení montáží. Zpravidla nejsou zakresleny v projektech.
| {A6CCFFDE-06E2-4467-A012-0C3D11068D1B} | <item> | 121 | SUB | 468082222 | Vybourání otvorů ve stropech a klenbách železobetonových plochy přes 0,09 do 0, 25 m2 a tloušťky přes 10 do 20 cm | kus | 8 | 8 |  |  |  | 21 | 0 | 0
|  | <null> |  |  | Plný popis: | Vybourání otvorů ve stropech a klenbách železobetonových plochy přes 0,09 do 0, 25 m2 a tloušťky přes 10 do 20 cm | [14 empty] | Vybourání otvorů ve stropech a klenbách železobetonových plochy přes 0,09 do 0, 25 m2 a tloušťky přes 10 do 20 cm
| {40960245-07E0-48F3-A17F-932F2BA06FDD} | <item> | 122 | SUB | 468094112 | Vyvrtání otvorů pro elektroinstalační krabice ve stěnách z cihel, hloubky přes 6 do 9 cm | kus | 220 | 220 |  |  |  | 21 | 0 | 0
|  | <null> |  |  | Plný popis: | Vyvrtání otvorů pro elektroinstalační krabice ve stěnách z cihel, hloubky přes 6 do 9 cm | [14 empty] | Vyvrtání otvorů pro elektroinstalační krabice ve stěnách z cihel, hloubky přes 6 do 9 cm
|  | <null> |  |  | Výkaz výměr: | 180+40 |  |  | 220
|  | <null> |  |  |  | Součet |  |  | 220
<null>
| {3816855A-DD73-4A44-9D85-62BF815E41DC} | <item> | 123 | SUB | 468101212 | Vysekání rýh pro montáž trubek a kabelů ve stropech z betonu hloubky do 3 cm a šířky přes 3 do 5 cm | m | 750 | 750 |  |  |  | 21 | 0 | 0
|  | <null> |  |  | Plný popis: | Vysekání rýh pro montáž trubek a kabelů ve stropech z betonu hloubky do 3 cm a šířky přes 3 do 5 cm | [14 empty] | Vysekání rýh pro montáž trubek a kabelů ve stropech z betonu hloubky do 3 cm a šířky přes 3 do 5 cm
| {EAF0DDC9-92EE-4CE6-8455-38833E7EFADF} | <item> | 124 | SUB | 468101421 | Vysekání rýh pro montáž trubek a kabelů v cihelných zdech hloubky přes 3 do 5 cm a šířky do 5 cm | m | 110 | 110 |  |  |  | 21 | 0 | 0
|  | <null> |  |  | Plný popis: | Vysekání rýh pro montáž trubek a kabelů v cihelných zdech hloubky přes 3 do 5 cm a šířky do 5 cm | [14 empty] | Vysekání rýh pro montáž trubek a kabelů v cihelných zdech hloubky přes 3 do 5 cm a šířky do 5 cm
| {EFC2A4E7-283F-4978-83B8-737DADF55632} | <item> | 125 | SUB | 468101422 | Vysekání rýh pro montáž trubek a kabelů v cihelných zdech hloubky přes 3 do 5 cm a šířky přes 5 do 7 cm | m | 130 | 130 |  |  |  | 21 | 0 | 0
|  | <null> |  |  | Plný popis: | Vysekání rýh pro montáž trubek a kabelů v cihelných zdech hloubky přes 3 do 5 cm a šířky přes 5 do 7 cm | [14 empty] | Vysekání rýh pro montáž trubek a kabelů v cihelných zdech hloubky přes 3 do 5 cm a šířky přes 5 do 7 cm
| {2237F8F7-6E87-4180-BC83-FEBA77C2E17C} | <item> | 126 | SUB | 468101423 | Vysekání rýh pro montáž trubek a kabelů v cihelných zdech hloubky přes 3 do 5 cm a šířky přes 7 do 10 cm | m | 60 | 60 |  |  |  | 21 | 0 | 0
|  | <null> |  |  | Plný popis: | Vysekání rýh pro montáž trubek a kabelů v cihelných zdech hloubky přes 3 do 5 cm a šířky přes 7 do 10 cm | [14 empty] | Vysekání rýh pro montáž trubek a kabelů v cihelných zdech hloubky přes 3 do 5 cm a šířky přes 7 do 10 cm
| {7DADB482-00A8-46E5-92CD-3F99FD56B7E9} | <item> | 127 | SUB | 468101433 | Vysekání rýh pro montáž trubek a kabelů v cihelných zdech hloubky přes 5 do 7 cm a šířky přes 10 do 15 cm | m | 40 | 40 |  |  |  | 21 | 0 | 0
|  | <null> |  |  | Plný popis: | Vysekání rýh pro montáž trubek a kabelů v cihelných zdech hloubky přes 5 do 7 cm a šířky přes 10 do 15 cm | [14 empty] | Vysekání rýh pro montáž trubek a kabelů v cihelných zdech hloubky přes 5 do 7 cm a šířky přes 10 do 15 cm
| {9B1B6E76-714F-4B71-9C93-BDE3A128108F} | <item> | 128 | SUB | 469973116 | Poplatek za uložení stavebního odpadu (skládkovné) na skládce směsného stavebního a demoličního zatříděného do Katalogu odpadů pod kódem 17 09 04 | t | 6.404 | 6.404 |  |  |  | 21 | 0 | 0
|  | <null> |  |  | Plný popis: | Poplatek za uložení stavebního odpadu (skládkovné) na skládce směsného stavebního a demoličního zatříděného do Katalogu odpadů pod kódem 17 09 04 | [14 empty] | Poplatek za uložení stavebního odpadu (skládkovné) na skládce směsného stavebního a demoličního zatříděného do Katalogu odpadů pod kódem 17 09 04
| {8982633B-2B6A-443F-8E8F-1E93ECF54395} | <item> | 129 | SUB | 997002511 | Vodorovné přemístění suti a vybouraných hmot bez naložení, se složením a hrubým urovnáním na vzdálenost do 1 km | t | 6.404 | 6.404 |  |  |  | 21 | 0 | 0
|  | <null> |  |  | Plný popis: | Vodorovné přemístění suti a vybouraných hmot bez naložení, se složením a hrubým urovnáním na vzdálenost do 1 km | [14 empty] | Vodorovné přemístění suti a vybouraných hmot bez naložení, se složením a hrubým urovnáním na vzdálenost do 1 km
| {B4E80974-26BF-4421-A093-3C28ACB90CF0} | <item> | 130 | SUB | 997002519 | Vodorovné přemístění suti a vybouraných hmot bez naložení, se složením a hrubým urovnáním Příplatek k ceně za každý další započatý 1 km přes 1 km | t | 6.404 | 6.404 |  |  |  | 21 | 0 | 0
|  | <null> |  |  | Plný popis: | Vodorovné přemístění suti a vybouraných hmot bez naložení, se složením a hrubým urovnáním Příplatek k ceně za každý další započatý 1 km přes 1 km | [14 empty] | Vodorovné přemístění suti a vybouraných hmot bez naložení, se složením a hrubým urovnáním Příplatek k ceně za každý další započatý 1 km přes 1 km
| {E6D300AE-31EB-4D47-87BF-B00D92906C3C} | <item> | 131 | SUB | 997002611 | Nakládání suti a vybouraných hmot na dopravní prostředek pro vodorovné přemístění | t | 6.404 | 6.404 |  |  |  | 21 | 0 | 0
|  | <null> |  |  | Plný popis: | Nakládání suti a vybouraných hmot na dopravní prostředek pro vodorovné přemístění | [14 empty] | Nakládání suti a vybouraných hmot na dopravní prostředek pro vodorovné přemístění
<null>
OA a HŠ Trebíc/D.1.4.2/PSV |  | 3 |  | Skupina |  | PSV: Práce a dodávky PSV |  |  |  |  | 0 |  |  | 0 | 0
OA a HŠ Trebíc/D.1.4.2/PSV/7412 |  | 4 |  | Oddíl |  | 7412: Ostatní |  |  |  |  | 0 |  |  | 0 | 0
| {D482035A-8C1F-4DCF-9FA6-66D6C2C820FD} | <item> | 95 | SUB | 21-M-06.R01 | Drobný elektroinstalační materiál | kpl | 1 | 1 |  |  |  | 21 | 0 | 0
|  | <null> |  |  | Plný popis: | Drobný elektroinstalační materiál | [14 empty] | Drobný elektroinstalační materiál
| {C1D6FE44-6E36-474C-81C1-5C38190D31F4} | <item> | 96 | SUB | 7412.R3 | Zaškolení obsluhy | kpl | 1 | 1 |  |  |  | 21 | 0 | 0
|  | <null> |  |  | Plný popis: | Zaškolení obsluhy | [14 empty] | Zaškolení obsluhy
| {92E96EAB-97BD-4F0B-ACA5-6E3AECFBE573} | <item> | 97 | SUB | 741810001 | Zkoušky a prohlídky elektrických rozvodů a zařízení celková prohlídka a vyhotovení revizní zprávy pro objem montážních prací do 100 tis. Kč | kus | 1 | 1 |  |  |  | 21 | 0 | 0
|  | <null> |  |  | Plný popis: | Zkoušky a prohlídky elektrických rozvodů a zařízení celková prohlídka a vyhotovení revizní zprávy pro objem montážních prací do 100 tis. Kč | [14 empty] | Zkoušky a prohlídky elektrických rozvodů a zařízení celková prohlídka a vyhotovení revizní zprávy pro objem montážních prací do 100 tis. Kč
| {939FC66F-14C9-4BB4-AF13-E9972A65CDEF} | <item> | 98 | SUB | 998741104 | Přesun hmot pro silnoproud stanovený z hmotnosti přesunovaného materiálu vodorovná dopravní vzdálenost do 50 m základní v objektech výšky přes 24 do 36 m | t | 1.23 | 1.23 |  |  |  | 21 | 0 | 0
|  | <null> |  |  | Plný popis: | Přesun hmot pro silnoproud stanovený z hmotnosti přesunovaného materiálu vodorovná dopravní vzdálenost do 50 m základní v objektech výšky přes 24 do 36 m | [14 empty] | Přesun hmot pro silnoproud stanovený z hmotnosti přesunovaného materiálu vodorovná dopravní vzdálenost do 50 m základní v objektech výšky přes 24 do 36 m
<null>
OA a HŠ Trebíc/D.1.4.2/PSV/7417 |  | 4 |  | Oddíl |  | 7417: Elektroinstalacní materiál |  |  |  |  | 0 |  |  | 0 | 0
| {80873237-C97E-4B0D-B31C-8D25F1B11113} | <item> | 99 | SUB | 741110052 | Montáž trubek elektroinstalačních s nasunutím nebo našroubováním do krabic plastových ohebných, uložených volně, vnější Ø přes 23 do 35 mm | m | 1390 | 1390 |  |  |  | 21 | 0 | 0
|  | <null> |  |  | Plný popis: | Montáž trubek elektroinstalačních s nasunutím nebo našroubováním do krabic plastových ohebných, uložených volně, vnější Ø přes 23 do 35 mm | [14 empty] | Montáž trubek elektroinstalačních s nasunutím nebo našroubováním do krabic plastových ohebných, uložených volně, vnější Ø přes 23 do 35 mm
| {93B78870-22F6-4918-8C30-6752E7526A0F} | <item> | 100 | SUB | 34571072 | trubka elektroinstalační ohebná z PVC oranžová d 20mm | m | 120 | 120 |  |  |  | 21 | 0 | 0
|  | <null> |  |  | Plný popis: | trubka elektroinstalační ohebná z PVC oranžová d 20mm | [14 empty] | trubka elektroinstalační ohebná z PVC oranžová d 20mm
| {BD675D79-4BD0-47FE-9D07-ACBB95DA0CC8} | <item> | 101 | SUB | 34571073 | trubka elektroinstalační ohebná z PVC oranžová d 25mm | m | 370 | 370 |  |  |  | 21 | 0 | 0
|  | <null> |  |  | Plný popis: | trubka elektroinstalační ohebná z PVC oranžová d 25mm | [14 empty] | trubka elektroinstalační ohebná z PVC oranžová d 25mm
| {557737C3-022F-48C8-88A2-4F60F7982271} | <item> | 102 | SUB | 34571074 | trubka elektroinstalační ohebná z PVC oranžová d 32mm | m | 490 | 490 |  |  |  | 21 | 0 | 0
|  | <null> |  |  | Plný popis: | trubka elektroinstalační ohebná z PVC oranžová d 32mm | [14 empty] | trubka elektroinstalační ohebná z PVC oranžová d 32mm
| {3BDB98B1-785B-44D0-9684-3D59D0748AD4} | <item> | 103 | SUB | 34571075 | trubka elektroinstalační ohebná z PVC oranžová d 40mm | m | 410 | 410 |  |  |  | 21 | 0 | 0
|  | <null> |  |  | Plný popis: | trubka elektroinstalační ohebná z PVC oranžová d 40mm | [14 empty] | trubka elektroinstalační ohebná z PVC oranžová d 40mm
| {20DD99BA-55A2-469E-9B6E-3B0B10A23C6A} | <item> | 104 | SUB | 741110053 | Montáž trubek elektroinstalačních s nasunutím nebo našroubováním do krabic plastových ohebných, uložených volně, vnější Ø přes 35 mm | m | 60 | 60 |  |  |  | 21 | 0 | 0
|  | <null> |  |  | Plný popis: | Montáž trubek elektroinstalačních s nasunutím nebo našroubováním do krabic plastových ohebných, uložených volně, vnější Ø přes 35 mm | [14 empty] | Montáž trubek elektroinstalačních s nasunutím nebo našroubováním do krabic plastových ohebných, uložených volně, vnější Ø přes 35 mm
| {39B39B57-AA8D-4DE4-92C3-0BFA92BF0C75} | <item> | 105 | SUB | 34571352 | trubka elektroinstalační ohebná dvouplášťová korugovaná HDPE+LDPE (chránička) D 52/63mm | m | 60 | 60 |  |  |  | 21 | 0 | 0
|  | <null> |  |  | Plný popis: | trubka elektroinstalační ohebná dvouplášťová korugovaná HDPE+LDPE (chránička) D 52/63mm | [14 empty] | trubka elektroinstalační ohebná dvouplášťová korugovaná HDPE+LDPE (chránička) D 52/63mm
| {C047A220-B96E-4EAF-AD4A-C48C276AA42E} | <item> | 106 | SUB | 741112001 | Montáž krabic elektroinstalačních bez napojení na trubky a lišty, demontáže a montáže víčka a přístroje protahovacích nebo odbočných zapuštěných plastových kruhových do zdiva | kus | 220 | 220 |  |  |  | 21 | 0 | 0
|  | <null> |  |  | Plný popis: | Montáž krabic elektroinstalačních bez napojení na trubky a lišty, demontáže a montáže víčka a přístroje protahovacích nebo odbočných zapuštěných plastových kruhových do zdiva | [14 empty] | Montáž krabic elektroinstalačních bez napojení na trubky a lišty, demontáže a montáže víčka a přístroje protahovacích nebo odbočných zapuštěných plastových kruhových do zdiva
| {17784DA3-E45D-45FA-BD31-501FD92129B5} | <item> | 107 | SUB | 34571457 | krabice pod omítku PVC odbočná kruhová D 70mm s víčkem | kus | 180 | 180 |  |  |  | 21 | 0 | 0
|  | <null> |  |  | Plný popis: | krabice pod omítku PVC odbočná kruhová D 70mm s víčkem | [14 empty] | krabice pod omítku PVC odbočná kruhová D 70mm s víčkem
| {8D3B367D-09D9-4A85-A836-0FD87C6804AA} | <item> | 108 | SUB | 34571458 | krabice pod omítku PVC odbočná kruhová D 100mm s víčkem | kus | 40 | 40 |  |  |  | 21 | 0 | 0
|  | <null> |  |  | Plný popis: | krabice pod omítku PVC odbočná kruhová D 100mm s víčkem | [14 empty] | krabice pod omítku PVC odbočná kruhová D 100mm s víčkem
<null>
OA a HŠ Trebíc/D.1.4.2/PSV/7418 |  | 4 |  | Oddíl |  | 7418: Ocelové konstrukce a materiál kabelových tras |  |  |  |  | 0 |  |  | 0 | 0
| {D5AE5531-035E-49C1-896F-3D33FC439DFF} | <item> | 109 | SUB | 741910413 | Montáž žlabů bez stojiny a výložníků kovových s podpěrkami a příslušenstvím bez víka, šířky do 125 mm | m | 160 | 160 |  |  |  | 21 | 0 | 0
|  | <null> |  |  | Plný popis: | Montáž žlabů bez stojiny a výložníků kovových s podpěrkami a příslušenstvím bez víka, šířky do 125 mm | [14 empty] | Montáž žlabů bez stojiny a výložníků kovových s podpěrkami a příslušenstvím bez víka, šířky do 125 mm
| {D5344667-B95E-4CE6-B503-B8332966E357} | <item> | 110 | SUB | 34575603 | žlab kabelový drátěný žárově zinkovaný 150/100mm | m | 160 | 160 |  |  |  | 21 | 0 | 0
|  | <null> |  |  | Plný popis: | žlab kabelový drátěný žárově zinkovaný 150/100mm | [14 empty] | žlab kabelový drátěný žárově zinkovaný 150/100mm
|  | <null> |  |  | Výkaz výměr: | 40*4 |  |  | 160
|  | <null> |  |  |  | Součet |  |  | 160
<null>
| {D7429CCE-7633-4196-90A9-D3AE5A8FA5EC} | <item> | 111 | SUB | 741910414 | Montáž žlabů bez stojiny a výložníků kovových s podpěrkami a příslušenstvím bez víka, šířky do 250 mm | m | 20 | 20 |  |  |  | 21 | 0 | 0
|  | <null> |  |  | Plný popis: | Montáž žlabů bez stojiny a výložníků kovových s podpěrkami a příslušenstvím bez víka, šířky do 250 mm | [14 empty] | Montáž žlabů bez stojiny a výložníků kovových s podpěrkami a příslušenstvím bez víka, šířky do 250 mm
| {228A83D6-55D4-4674-8564-72CCDBD69F0F} | <item> | 112 | SUB | 34575604 | žlab kabelový drátěný žárově zinkovaný 250/100mm | m | 20 | 20 |  |  |  | 21 | 0 | 0
|  | <null> |  |  | Plný popis: | žlab kabelový drátěný žárově zinkovaný 250/100mm | [14 empty] | žlab kabelový drátěný žárově zinkovaný 250/100mm
|  | <null> |  |  | Výkaz výměr: | 5*4 |  |  | 20
|  | <null> |  |  |  | Součet |  |  | 20
<null>
| {2A06A5C1-40CB-4B00-A8BC-38119D7F115E} | <item> | 113 | SUB | 741910415 | Montáž žlabů bez stojiny a výložníků kovových s podpěrkami a příslušenstvím bez víka, šířky do 500 mm | m | 10 | 10 |  |  |  | 21 | 0 | 0
|  | <null> |  |  | Plný popis: | Montáž žlabů bez stojiny a výložníků kovových s podpěrkami a příslušenstvím bez víka, šířky do 500 mm | [14 empty] | Montáž žlabů bez stojiny a výložníků kovových s podpěrkami a příslušenstvím bez víka, šířky do 500 mm
| {19D55FE4-AE1E-4CAB-8B78-8E3C6784BF88} | <item> | 114 | SUB | 34575605 | žlab kabelový drátěný žárově zinkovaný 500/100mm | m | 10 | 10 |  |  |  | 21 | 0 | 0
|  | <null> |  |  | Plný popis: | žlab kabelový drátěný žárově zinkovaný 500/100mm | [14 empty] | žlab kabelový drátěný žárově zinkovaný 500/100mm
| {3EDBD4E8-1A24-4B36-872F-19863836E5FD} | <item> | 115 | SUB | 210021071 | Montáž příchytek pro kabely plastových jednoduchých, průměru 16 až 25 mm | kus | 360 | 360 |  |  |  | 21 | 0 | 0
|  | <null> |  |  | Plný popis: | Montáž příchytek pro kabely plastových jednoduchých, průměru 16 až 25 mm | [14 empty] | Montáž příchytek pro kabely plastových jednoduchých, průměru 16 až 25 mm
|  | <null> |  |  | Výkaz výměr: | 4* 90 |  |  | 360
|  | <null> |  |  |  | Součet |  |  | 360
<null>
| {67EEEB79-A8E6-4B91-8FEF-4FC4B950AF22} | <item> | 116 | SUB | 1218249 | Příchytka pro stahovací pásek 42mm | kus | 360 | 360 |  |  |  | 21 | 0 | 0
|  | <null> |  |  | Plný popis: | Příchytka pro stahovací pásek 42mm | [14 empty] | Příchytka pro stahovací pásek 42mm
| {C70DAF69-C808-4261-B0A4-9F16171F40E9} | <item> | 117 | SUB | 34572308 | páska stahovací kabelová 3,6x200mm | 100 kus | 4.4 | 4.4 |  |  |  | 21 | 0 | 0
|  | <null> |  |  | Plný popis: | páska stahovací kabelová 3,6x200mm | [14 empty] | páska stahovací kabelová 3,6x200mm
| {5D2A89A1-0CA4-4344-842E-4BF380096A5A} | <item> | 118 | SUB | 210021081 | Montáž příchytek pro kabely plastových pro trojsvazek kabelů, průměr 1 kabelu 24 až 27 mm | kus | 600 | 600 |  |  |  | 21 | 0 | 0
|  | <null> |  |  | Plný popis: | Montáž příchytek pro kabely plastových pro trojsvazek kabelů, průměr 1 kabelu 24 až 27 mm | [14 empty] | Montáž příchytek pro kabely plastových pro trojsvazek kabelů, průměr 1 kabelu 24 až 27 mm
|  | <null> |  |  | Výkaz výměr: | 4 * 150 |  |  | 600
|  | <null> |  |  |  | Součet |  |  | 600
<null>
| {2CFBEE17-5EE0-4C74-A5A4-2E056F052FF8} | <item> | 119 | SUB | 10.783.654 | Svazkový držák 45x40mm komplet vč.hmoždinky a vrutu | kus | 600 | 600 |  |  |  | 21 | 0 | 0
|  | <null> |  |  | Plný popis: | Svazkový držák 45x40mm komplet vč.hmoždinky a vrutu | [14 empty] | Svazkový držák 45x40mm komplet vč.hmoždinky a vrutu
<null>
OA a HŠ Trebíc/D.1.4.2/PSV/74203 |  | 4 |  | Oddíl |  | 74203: Strukturovaná kabeláž |  |  |  |  | 0 |  |  | 0 | 0
| {012BF608-C829-4B28-B950-27CADC421E09} | <item> | 1 | SUB | 74203.R8001 | Systemová záruka strukturované kabeláže min.10 let | kpl | 1 | 1 |  |  |  | 21 | 0 | 0
|  | <null> |  |  | Plný popis: | Systemová záruka strukturované kabeláže min.10 let | [14 empty] | Systemová záruka strukturované kabeláže min.10 let
| {B44CA658-0E0B-42F3-B1D6-66F53DE1B592} | <item> | 2 | SUB | 742330005 | Montáž strukturované kabeláže rozvaděče stojanového přes 30U | kus | 2 | 2 |  |  |  | 21 | 0 | 0
|  | <null> |  |  | Plný popis: | Montáž strukturované kabeláže rozvaděče stojanového přes 30U | [14 empty] | Montáž strukturované kabeláže rozvaděče stojanového přes 30U
| {D0DD9756-44CD-407D-82EA-502268F54EFA} | <item> | 3 | SUB | 35712025 | rozvaděč stojanový 19" celoskleněné dveře 42U/600x600mm | kus | 2 | 2 |  |  |  | 21 | 0 | 0
|  | <null> |  |  | Plný popis: | rozvaděč stojanový 19" celoskleněné dveře 42U/600x600mm | [14 empty] | rozvaděč stojanový 19" celoskleněné dveře 42U/600x600mm
| {6B97ABA2-E634-4084-AB36-93A5B58E8B6F} | <item> | 4 | SUB | 742330021 | Montáž strukturované kabeláže příslušenství a ostatní práce k rozvaděčům police | kus | 1 | 1 |  |  |  | 21 | 0 | 0
|  | <null> |  |  | Plný popis: | Montáž strukturované kabeláže příslušenství a ostatní práce k rozvaděčům police | [14 empty] | Montáž strukturované kabeláže příslušenství a ostatní práce k rozvaděčům police
| {695023A2-3B98-4D4F-A770-B4F5DA4046BB} | <item> | 5 | SUB | 35712066 | police rozvaděče 19" perforovaná 1U/250mm nosnost 20kg | kus | 1 | 1 |  |  |  | 21 | 0 | 0
|  | <null> |  |  | Plný popis: | police rozvaděče 19" perforovaná 1U/250mm nosnost 20kg | [14 empty] | police rozvaděče 19" perforovaná 1U/250mm nosnost 20kg
| {F095324F-3345-43E7-8DA0-80474B9E918D} | <item> | 6 | SUB | 742330022 | Montáž strukturované kabeláže příslušenství a ostatní práce k rozvaděčům napájecího panelu | kus | 3 | 3 |  |  |  | 21 | 0 | 0
|  | <null> |  |  | Plný popis: | Montáž strukturované kabeláže příslušenství a ostatní práce k rozvaděčům napájecího panelu | [14 empty] | Montáž strukturované kabeláže příslušenství a ostatní práce k rozvaděčům napájecího panelu
| {DF92AE27-B5C5-4B1E-B5DD-1D988E621080} | <item> | 7 | SUB | 74203.R06 | Napájecí panel, 8x230V UTE, 19", 1U, vypínač, 3m, ochrana proti přepětí | kus | 3 | 3 |  |  |  | 21 | 0 | 0
|  | <null> |  |  | Plný popis: | Napájecí panel, 8x230V UTE, 19", 1U, vypínač, 3m, ochrana proti přepětí | [14 empty] | Napájecí panel, 8x230V UTE, 19", 1U, vypínač, 3m, ochrana proti přepětí
|  | <null> |  |  | Výkaz výměr: | 2+1 |  |  | 3
|  | <null> |  |  |  | Součet |  |  | 3
<null>
| {C65F65B4-7FC7-4110-AD09-AE131A30E315} | <item> | 8 | SUB | 742330023 | Montáž strukturované kabeláže příslušenství a ostatní práce k rozvaděčům vyvazovacíhoho panelu 1U | kus | 15 | 15 |  |  |  | 21 | 0 | 0
|  | <null> |  |  | Plný popis: | Montáž strukturované kabeláže příslušenství a ostatní práce k rozvaděčům vyvazovacíhoho panelu 1U | [14 empty] | Montáž strukturované kabeláže příslušenství a ostatní práce k rozvaděčům vyvazovacíhoho panelu 1U
| {B861D885-276E-4AFB-B5FB-DD26E80441CF} | <item> | 9 | SUB | 74203.R07 | Vázací panel, 1U, 19, oboustranný, plastová oka 40x50mm | kus | 15 | 15 |  |  |  | 21 | 0 | 0
|  | <null> |  |  | Plný popis: | Vázací panel, 1U, 19, oboustranný, plastová oka 40x50mm | [14 empty] | Vázací panel, 1U, 19, oboustranný, plastová oka 40x50mm
|  | <null> |  |  | Výkaz výměr: | 8+7 |  |  | 15
|  | <null> |  |  |  | Součet |  |  | 15
<null>
| {B447330E-D6D4-4134-BF4D-A231A126195A} | <item> | 10 | SUB | 742330024 | Montáž strukturované kabeláže příslušenství a ostatní práce k rozvaděčům patch panelu 24 portů | kus | 11 | 11 |  |  |  | 21 | 0 | 0
|  | <null> |  |  | Plný popis: | Montáž strukturované kabeláže příslušenství a ostatní práce k rozvaděčům patch panelu 24 portů | [14 empty] | Montáž strukturované kabeláže příslušenství a ostatní práce k rozvaděčům patch panelu 24 portů
| {D036BAB4-A2D3-4966-9DCB-F84857492E00} | <item> | 11 | SUB | 74203.R08 | Patch panel UTP 24xRJ45 kat. 6, 1U, 19", osazený, přímý, s vyvazovací lištou | kus | 11 | 11 |  |  |  | 21 | 0 | 0
|  | <null> |  |  | Plný popis: | Patch panel UTP 24xRJ45 kat. 6, 1U, 19", osazený, přímý, s vyvazovací lištou | [14 empty] | Patch panel UTP 24xRJ45 kat. 6, 1U, 19", osazený, přímý, s vyvazovací lištou
|  | <null> |  |  | Výkaz výměr: | 5+6 |  |  | 11
|  | <null> |  |  |  | Součet |  |  | 11
<null>
| {18C1EFF7-9E66-44B3-B3CB-0D589DF18CF3} | <item> | 12 | SUB | 742330029 | Montáž strukturované kabeláže příslušenství a ostatní práce k rozvaděčům konektoru MM/SM | kus | 6 | 6 |  |  |  | 21 | 0 | 0
|  | <null> |  |  | Plný popis: | Montáž strukturované kabeláže příslušenství a ostatní práce k rozvaděčům konektoru MM/SM | [14 empty] | Montáž strukturované kabeláže příslušenství a ostatní práce k rozvaděčům konektoru MM/SM
| {BC8FFDAA-B266-4DE4-AD8D-B55C64F9B631} | <item> | 13 | SUB | 74203.R031 | Optická duplexní spojka SC/ACP pro singlemodové kabely | kus | 6 | 6 |  |  |  | 21 | 0 | 0
|  | <null> |  |  | Plný popis: | Optická duplexní spojka SC/ACP pro singlemodové kabely | [14 empty] | Optická duplexní spojka SC/ACP pro singlemodové kabely
| {782A2A72-7B5A-4712-B520-6F050FBA3DE0} | <item> | 14 | SUB | 742330031 | Montáž strukturované kabeláže příslušenství a ostatní práce k rozvaděčům teplem smrštitelná ochrana svaru | kus | 12 | 12 |  |  |  | 21 | 0 | 0
|  | <null> |  |  | Plný popis: | Montáž strukturované kabeláže příslušenství a ostatní práce k rozvaděčům teplem smrštitelná ochrana svaru | [14 empty] | Montáž strukturované kabeláže příslušenství a ostatní práce k rozvaděčům teplem smrštitelná ochrana svaru
| {47B18AC0-6197-4312-BADF-EC939889D3AF} | <item> | 15 | SUB | 74203.R02 | pigtail SC/APC, 1m, 9um SM | kus | 12 | 12 |  |  |  | 21 | 0 | 0
|  | <null> |  |  | Plný popis: | pigtail SC/APC, 1m, 9um SM | [14 empty] | pigtail SC/APC, 1m, 9um SM
|  | <null> |  |  | Výkaz výměr: | "počet zavařených vláken" 12 |  |  | 12
|  | <null> |  |  |  | Součet |  |  | 12
<null>
| {181E7974-5518-4A48-A69D-A5BE0EAFB7D7} | <item> | 16 | SUB | 742330032 | Montáž strukturované kabeláže příslušenství a ostatní práce k rozvaděčům patch panelu 12 portů neosazeného | kus | 2 | 2 |  |  |  | 21 | 0 | 0
|  | <null> |  |  | Plný popis: | Montáž strukturované kabeláže příslušenství a ostatní práce k rozvaděčům patch panelu 12 portů neosazeného | [14 empty] | Montáž strukturované kabeláže příslušenství a ostatní práce k rozvaděčům patch panelu 12 portů neosazeného
| {D6885126-1571-4DA3-9D73-E5FA2B87C930} | <item> | 17 | SUB | 35712081 | panel zaslepovací 1U 19" | kus | 2 | 2 |  |  |  | 21 | 0 | 0
|  | <null> |  |  | Plný popis: | panel zaslepovací 1U 19" | [14 empty] | panel zaslepovací 1U 19"
|  | <null> |  |  | Výkaz výměr: | 1+1 |  |  | 2
|  | <null> |  |  |  | Součet |  |  | 2
<null>
| {8FA5C449-BD8D-4DC1-A599-971B7758FDCF} | <item> | 18 | SUB | 742330036 | Montáž strukturované kabeláže příslušenství a ostatní práce k rozvaděčům sestavení optické vany | kus | 2 | 2 |  |  |  | 21 | 0 | 0
|  | <null> |  |  | Plný popis: | Montáž strukturované kabeláže příslušenství a ostatní práce k rozvaděčům sestavení optické vany | [14 empty] | Montáž strukturované kabeláže příslušenství a ostatní práce k rozvaděčům sestavení optické vany
| {86AAF8BE-494D-4B37-B81A-3F4C8EAD5440} | <item> | 19 | SUB | 74203.R10 | 19" FO rozvaděč pro 12x SC duplex, 1U, komplet vč.vybavení | kus | 2 | 2 |  |  |  | 21 | 0 | 0
|  | <null> |  |  | Plný popis: | 19" FO rozvaděč pro 12x SC duplex, 1U, komplet vč.vybavení | [14 empty] | 19" FO rozvaděč pro 12x SC duplex, 1U, komplet vč.vybavení
|  | <null> |  |  | Výkaz výměr: | 1+1 |  |  | 2
|  | <null> |  |  |  | Součet |  |  | 2
<null>
| {B5FEEECB-B428-4BF9-AE2C-E1DB068182DD} | <item> | 20 | SUB | 742330037 | Montáž strukturované kabeláže příslušenství a ostatní práce k rozvaděčům jednotky ventilační do stropu či podlahy stojanového rozvaděče | kus | 2 | 2 |  |  |  | 21 | 0 | 0
|  | <null> |  |  | Plný popis: | Montáž strukturované kabeláže příslušenství a ostatní práce k rozvaděčům jednotky ventilační do stropu či podlahy stojanového rozvaděče | [14 empty] | Montáž strukturované kabeláže příslušenství a ostatní práce k rozvaděčům jednotky ventilační do stropu či podlahy stojanového rozvaděče
| {9A6129A9-127F-4E1E-946E-58F7C5906A7E} | <item> | 21 | SUB | 42914002 | jednotka ventilační rozvaděče univerzální se 6 ventilátory do stropu nebo podlahy | kus | 2 | 2 |  |  |  | 21 | 0 | 0
|  | <null> |  |  | Plný popis: | jednotka ventilační rozvaděče univerzální se 6 ventilátory do stropu nebo podlahy | [14 empty] | jednotka ventilační rozvaděče univerzální se 6 ventilátory do stropu nebo podlahy
|  | <null> |  |  | Výkaz výměr: | 1+1 |  |  | 2
|  | <null> |  |  |  | Součet |  |  | 2
<null>
| {EC7BCD5F-6781-41ED-8FEB-1792A02CBE32} | <item> | 22 | SUB | 742330042 | Montáž strukturované kabeláže zásuvek datových pod omítku, do nábytku, do parapetního žlabu nebo podlahové krabice 1 až 6 pozic | kus | 119 | 119 |  |  |  | 21 | 0 | 0
|  | <null> |  |  | Plný popis: | Montáž strukturované kabeláže zásuvek datových pod omítku, do nábytku, do parapetního žlabu nebo podlahové krabice 1 až 6 pozic | [14 empty] | Montáž strukturované kabeláže zásuvek datových pod omítku, do nábytku, do parapetního žlabu nebo podlahové krabice 1 až 6 pozic
|  | <null> |  |  | Výkaz výměr: | "OZNAČENÍ AP - zásuvka pro wifi nebo CCTV pod strop" 29 |  |  | 29
|  | <null> |  |  |  | "OZNAČENÍ P - zásuvka pro projektor na strop" 10 |  |  | 10
|  | <null> |  |  |  | "BEZ OZNAČENÍ - zásuvka v samostatném rámečku" 5 |  |  | 5
|  | <null> |  |  |  | "OZNAČENÍ H - zásuvka historizující" 0 |  |  | 0
|  | <null> |  |  |  | "OZNAČENÍ PK - zásuvka do podlahové krabice" 0 |  |  | 0
|  | <null> |  |  |  | "OZNAČENÍ DIN - zásuvka na DIN lištu" 1 |  |  | 1
|  | <null> |  |  |  | "OZNAČENÍ IP - zásuvka v ochranném krytí" 3 |  |  | 3
|  | <null> |  |  |  | "OZNAČENÍ VZT - zásuvka pro VZT" 6 |  |  | 6
|  | <null> |  |  |  | "OZNAČNÍ K - zásuvka pro katedru" 10 |  |  | 10
|  | <null> |  |  |  | "OZNAČENÍ T - zásuvka pro interaktivní tabuli" 10 |  |  | 10
|  | <null> |  |  |  | "OZNAČNÍ PM - zásuvka pro pracovní místo" 35 |  |  | 35
|  | <null> |  |  |  | Mezisoučet 2zásuvek celkem |  |  | 109
|  | <null> |  |  |  | "OZNAČENÍ T - zásuvka pro interaktivní tabuli" 10 |  |  | 10
|  | <null> |  |  |  | Mezisoučet 1zásuvek celkem |  |  | 10
|  | <null> |  |  |  | Součet |  |  | 119
<null>
| {52F17080-39B6-40E7-A784-49A0F137F147} | <item> | 23 | SUB | 74203.R12 | 2-zásuvka komunikační a 2x Keystone RJ45 kat. 6A, UTP samostatně v jednom rámečku komplet | kus | 50 | 50 |  |  |  | 21 | 0 | 0
|  | <null> |  |  | Plný popis: | 2-zásuvka komunikační a 2x Keystone RJ45 kat. 6A, UTP samostatně v jednom rámečku komplet | [14 empty] | 2-zásuvka komunikační a 2x Keystone RJ45 kat. 6A, UTP samostatně v jednom rámečku komplet
| {AB30919D-386A-4B35-92B1-B550DA34EABF} | <item> | 24 | SUB | 74203.R121 | 2-zásuvka komunikační a 2x Keystone RJ45 kat. 6A, UTP do společného hnízda s profesí silnoproud | kus | 100 | 100 |  |  |  | 21 | 0 | 0
|  | <null> |  |  | Plný popis: | 2-zásuvka komunikační a 2x Keystone RJ45 kat. 6A, UTP do společného hnízda s profesí silnoproud | [14 empty] | 2-zásuvka komunikační a 2x Keystone RJ45 kat. 6A, UTP do společného hnízda s profesí silnoproud
| {7C564CC0-3856-4CBD-89F8-96D3E8DE8D92} | <item> | 25 | SUB | 74203.R14 | 2-zásuvka komunikační IP44, 2x Keystone RJ45 KAT. 6A, UTP. Pro nástěnné nebo zapuštěné provedení. Konektory Keystone v boxu s krytím IP44. Krytí i po připojení patchcordů! Krabice v uzamykatelném provedení | kus | 3 | 3 |  |  |  | 21 | 0 | 0
|  | <null> |  |  | Plný popis: | 2-zásuvka komunikační IP44, 2x Keystone RJ45 KAT. 6A, UTP. Pro nástěnné nebo zapuštěné provedení. Konektory Keystone v boxu s krytím IP44. Krytí i po připojení patchcordů! Krabice v uzamykatelném provedení | [14 empty] | 2-zásuvka komunikační IP44, 2x Keystone RJ45 KAT. 6A, UTP. Pro nástěnné nebo zapuštěné provedení. Konektory Keystone v boxu s krytím IP44. Krytí i po připojení patchcordů! Krabice v uzamykatelném provedení
| {8A02C3DB-1B94-4011-A7F6-6C1042E5C9A1} | <item> | 26 | SUB | 74203.R1204 | 2-zásuvka komunikační, 2x Keystone RJ45 kat. 6A, UTP na DIN lištu do rozvaděče NN | kus | 1 | 1 |  |  |  | 21 | 0 | 0
|  | <null> |  |  | Plný popis: | 2-zásuvka komunikační, 2x Keystone RJ45 kat. 6A, UTP na DIN lištu do rozvaděče NN | [14 empty] | 2-zásuvka komunikační, 2x Keystone RJ45 kat. 6A, UTP na DIN lištu do rozvaděče NN
| {A14CEC70-066E-4056-91A0-B74670581751} | <item> | 27 | SUB | 74203.R1301 | 1-zásuvka komunikační, 1x Keystone RJ45 kat. 6A, UTP do společného hnízda | kus | 10 | 10 |  |  |  | 21 | 0 | 0
|  | <null> |  |  | Plný popis: | 1-zásuvka komunikační, 1x Keystone RJ45 kat. 6A, UTP do společného hnízda | [14 empty] | 1-zásuvka komunikační, 1x Keystone RJ45 kat. 6A, UTP do společného hnízda
| {00AF0FA3-397F-44D2-B98E-7790D3ADF714} | <item> | 28 | SUB | 742430001 | Montáž audiovizuální techniky projektoru včetně držáku a uchycením na strop nebo na stěnu | kus | 6 | 6 |  |  |  | 21 | 0 | 0
|  | <null> |  |  | Plný popis: | Montáž audiovizuální techniky projektoru včetně držáku a uchycením na strop nebo na stěnu | [14 empty] | Montáž audiovizuální techniky projektoru včetně držáku a uchycením na strop nebo na stěnu
| {A3339B37-0575-4620-9AAB-FDF36AD2915A} | <item> | 29 | SUB | 742430003 | Montáž audiovizuální techniky reprosoustavy s konzolou | kus | 20 | 20 |  |  |  | 21 | 0 | 0
|  | <null> |  |  | Plný popis: | Montáž audiovizuální techniky reprosoustavy s konzolou | [14 empty] | Montáž audiovizuální techniky reprosoustavy s konzolou
|  | <null> |  |  | Výkaz výměr: | "OZNAČENÍ R - zásuvka pro repro" 20 |  |  | 20
|  | <null> |  |  |  | Součet |  |  | 20
<null>
| {DACF61AE-9A37-4F66-9100-DF1C4D971585} | <item> | 30 | SUB | 742430021 | Montáž audiovizuální techniky dvouzásuvky pro reproduktory | kus | 40 | 40 |  |  |  | 21 | 0 | 0
|  | <null> |  |  | Plný popis: | Montáž audiovizuální techniky dvouzásuvky pro reproduktory | [14 empty] | Montáž audiovizuální techniky dvouzásuvky pro reproduktory
| {98F5B3A1-887E-40AA-BF2A-5C386AF07760} | <item> | 31 | SUB | 37451031 | zásuvka jednonásobná kompletní reproduktorová PVC bílá | kus | 40 | 40 |  |  |  | 21 | 0 | 0
|  | <null> |  |  | Plný popis: | zásuvka jednonásobná kompletní reproduktorová PVC bílá | [14 empty] | zásuvka jednonásobná kompletní reproduktorová PVC bílá
| {0AB60AC7-F4E1-484F-9038-EAF6F12283C4} | <item> | 32 | SUB | 742430031 | Montáž audiovizuální techniky kabelu HDMI protažením a se zakončením v zásuvce nebo krabici | kus | 10 | 10 |  |  |  | 21 | 0 | 0
|  | <null> |  |  | Plný popis: | Montáž audiovizuální techniky kabelu HDMI protažením a se zakončením v zásuvce nebo krabici | [14 empty] | Montáž audiovizuální techniky kabelu HDMI protažením a se zakončením v zásuvce nebo krabici
| {8877F987-E102-4F84-B10F-1EEAFB9A841A} | <item> | 33 | SUB | 34199013 | kabel propojovací HDMI 1.4 M/M podpora Ethernetu a 4K délka 20m | kus | 10 | 10 |  |  |  | 21 | 0 | 0
|  | <null> |  |  | Plný popis: | kabel propojovací HDMI 1.4 M/M podpora Ethernetu a 4K délka 20m | [14 empty] | kabel propojovací HDMI 1.4 M/M podpora Ethernetu a 4K délka 20m
| {492B9C71-C4D2-4E4A-9ACA-E07463E1BE7D} | <item> | 34 | SUB | 37451003 | zásuvka komunikační přímá HDMI | kus | 20 | 20 |  |  |  | 21 | 0 | 0
|  | <null> |  |  | Plný popis: | zásuvka komunikační přímá HDMI | [14 empty] | zásuvka komunikační přímá HDMI
| {6BB4299D-C013-49DB-94C9-F4E5DA2A01FA} | <item> | 35 | SUB | 742330051 | Montáž strukturované kabeláže zásuvek datových popis portu zásuvky | kus | 228 | 228 |  |  |  | 21 | 0 | 0
|  | <null> |  |  | Plný popis: | Montáž strukturované kabeláže zásuvek datových popis portu zásuvky | [14 empty] | Montáž strukturované kabeláže zásuvek datových popis portu zásuvky
| {9E603B05-5D6D-41D9-9FE4-5F083DD5F1AD} | <item> | 36 | SUB | 742330052 | Montáž strukturované kabeláže zásuvek datových popis portů patchpanelu | kus | 228 | 228 |  |  |  | 21 | 0 | 0
|  | <null> |  |  | Plný popis: | Montáž strukturované kabeláže zásuvek datových popis portů patchpanelu | [14 empty] | Montáž strukturované kabeláže zásuvek datových popis portů patchpanelu
| {BA5329CB-8FFD-4D9A-A41C-BA49F9783679} | <item> | 37 | SUB | 742330101 | Montáž strukturované kabeláže měření segmentu metalického s vyhotovením protokolu | kus | 228 | 228 |  |  |  | 21 | 0 | 0
|  | <null> |  |  | Plný popis: | Montáž strukturované kabeláže měření segmentu metalického s vyhotovením protokolu | [14 empty] | Montáž strukturované kabeláže měření segmentu metalického s vyhotovením protokolu
| {23E6BC33-B923-47E6-8DD3-B386BA6E17B0} | <item> | 38 | SUB | 742330102 | Montáž strukturované kabeláže měření segmentu optického, měření útlumu, 2 okna | kus | 12 | 12 |  |  |  | 21 | 0 | 0
|  | <null> |  |  | Plný popis: | Montáž strukturované kabeláže měření segmentu optického, měření útlumu, 2 okna | [14 empty] | Montáž strukturované kabeláže měření segmentu optického, měření útlumu, 2 okna
<null>
OA a HŠ Trebíc/D.1.4.2/PSV/74204 |  | 4 |  | Oddíl |  | 74204: Poplachový zabezpecovací systém |  |  |  |  | 0 |  |  | 0 | 0
| {20DCC559-5A57-434E-A2A3-24B944AC839A} | <item> | 39 | SUB | 742220006 | Montáž ústředny PZTS se zdrojem s komunikátorem přes 4 do 8 linek | kus | 1 | 1 |  |  |  | 21 | 0 | 0
|  | <null> |  |  | Plný popis: | Montáž ústředny PZTS se zdrojem s komunikátorem přes 4 do 8 linek | [14 empty] | Montáž ústředny PZTS se zdrojem s komunikátorem přes 4 do 8 linek
| {3E6E2A0E-6F1F-48AB-83BF-366CD0C49CED} | <item> | 40 | SUB | 40462038 | ústředna PZTS se zabudovaným LAN a GSM komunikátorem a rádiovým modulem, se zdrojem, NBÚ - 2 | kus | 1 | 1 |  |  |  | 21 | 0 | 0
|  | <null> |  |  | Plný popis: | ústředna PZTS se zabudovaným LAN a GSM komunikátorem a rádiovým modulem, se zdrojem, NBÚ - 2 | [14 empty] | ústředna PZTS se zabudovaným LAN a GSM komunikátorem a rádiovým modulem, se zdrojem, NBÚ - 2
| {BA5D4597-8E21-49D7-A62E-3660CB013144} | <item> | 41 | SUB | 40463012 | zdroj napájecí v krytu 4A | kus | 1 | 1 |  |  |  | 21 | 0 | 0
|  | <null> |  |  | Plný popis: | zdroj napájecí v krytu 4A | [14 empty] | zdroj napájecí v krytu 4A
| {DFC7E21A-BD09-472B-9BFF-E774B0C2BD00} | <item> | 42 | SUB | 742220053 | Montáž krabice pro magnetický kontakt propojovací | kus | 8 | 8 |  |  |  | 21 | 0 | 0
|  | <null> |  |  | Plný popis: | Montáž krabice pro magnetický kontakt propojovací | [14 empty] | Montáž krabice pro magnetický kontakt propojovací
| {5D96C681-DD16-4C7C-8037-3D9B6E4DA43D} | <item> | 43 | SUB | M071 | Plastová nízká propojovací krabice, 7+1 pájecích svorek, provedení do omítky | ks | 8 | 8 |  |  |  | 21 | 0 | 0
|  | <null> |  |  | Plný popis: | Plastová nízká propojovací krabice, 7+1 pájecích svorek, provedení do omítky | [14 empty] | Plastová nízká propojovací krabice, 7+1 pájecích svorek, provedení do omítky
| {BBA6F4DB-6293-4158-AE09-02B769A79088} | <item> | 44 | SUB | 742220141 | Montáž klávesnice pro dodanou ústřednu | kus | 5 | 5 |  |  |  | 21 | 0 | 0
|  | <null> |  |  | Plný popis: | Montáž klávesnice pro dodanou ústřednu | [14 empty] | Montáž klávesnice pro dodanou ústřednu
| {73D8688C-1280-42F0-BAED-45057DAFCD62} | <item> | 45 | SUB | M065 | LCD/LED Klávesnice (komplet), bílá | ks | 5 | 5 |  |  |  | 21 | 0 | 0
|  | <null> |  |  | Plný popis: | LCD/LED Klávesnice (komplet), bílá | [14 empty] | LCD/LED Klávesnice (komplet), bílá
| {02CA0695-8B0A-48AE-87CB-679BA30B68AE} | <item> | 46 | SUB | 742220161 | Montáž akumulátoru 12 V | kus | 2 | 2 |  |  |  | 21 | 0 | 0
|  | <null> |  |  | Plný popis: | Montáž akumulátoru 12 V | [14 empty] | Montáž akumulátoru 12 V
| {52934069-9362-4E7E-8F5D-F7F98C6C878B} | <item> | 47 | SUB | M061 | Akumulátor 12V/26Ah se šroubovými svorkami M5 a životností až 10 let, VdS | ks | 2 | 2 |  |  |  | 21 | 0 | 0
|  | <null> |  |  | Plný popis: | Akumulátor 12V/26Ah se šroubovými svorkami M5 a životností až 10 let, VdS | [14 empty] | Akumulátor 12V/26Ah se šroubovými svorkami M5 a životností až 10 let, VdS
| {6D3B8C98-91B5-4B91-9B9F-83647F481F01} | <item> | 48 | SUB | 742220232 | Montáž příslušenství pro PZTS detektor na stěnu nebo na strop | kus | 48 | 48 |  |  |  | 21 | 0 | 0
|  | <null> |  |  | Plný popis: | Montáž příslušenství pro PZTS detektor na stěnu nebo na strop | [14 empty] | Montáž příslušenství pro PZTS detektor na stěnu nebo na strop
| {2787994A-68BE-4A70-A9E6-C4EDF6471384} | <item> | 49 | SUB | 40461021 | detektor pohybu sběrnicový | kus | 40 | 40 |  |  |  | 21 | 0 | 0
|  | <null> |  |  | Plný popis: | detektor pohybu sběrnicový | [14 empty] | detektor pohybu sběrnicový
| {6570F79D-FEEF-4526-BF9D-D026661F28F2} | <item> | 50 | SUB | ADI.0032291.URS | PIR detektor s dosahem záclona 6m | kus | 1 | 1 |  |  |  | 21 | 0 | 0
|  | <null> |  |  | Plný popis: | PIR detektor s dosahem záclona 6m | [14 empty] | PIR detektor s dosahem záclona 6m
| {36689841-DF9E-4526-A37B-5E2DFD231278} | <item> | 51 | SUB | 40461029 | čočka, dlouhý dosah | kus | 3 | 3 |  |  |  | 21 | 0 | 0
|  | <null> |  |  | Plný popis: | čočka, dlouhý dosah | [14 empty] | čočka, dlouhý dosah
| {CCEBED38-2C44-4A55-9C81-2BA89B207EA8} | <item> | 52 | SUB | 40467043 | tlačítko nebo ovladač nástěnné panic, bezdrátové | kus | 4 | 4 |  |  |  | 21 | 0 | 0
|  | <null> |  |  | Plný popis: | tlačítko nebo ovladač nástěnné panic, bezdrátové | [14 empty] | tlačítko nebo ovladač nástěnné panic, bezdrátové
| {6BD76AF7-EEAC-44FA-A3DF-B2B737166282} | <item> | 53 | SUB | 742220253 | Montáž příslušenství pro PZTS signalizační dioda LED na krabici | kus | 1 | 1 |  |  |  | 21 | 0 | 0
|  | <null> |  |  | Plný popis: | Montáž příslušenství pro PZTS signalizační dioda LED na krabici | [14 empty] | Montáž příslušenství pro PZTS signalizační dioda LED na krabici
| {D1AE190A-18D3-4DCC-B976-E582644D0BCB} | <item> | 54 | SUB | 742220253.R01 | Optická signalizace zajištění/odjištění podsystému PZTS | kus | 1 | 1 |  |  |  | 21 | 0 | 0
|  | <null> |  |  | Plný popis: | Optická signalizace zajištění/odjištění podsystému PZTS | [14 empty] | Optická signalizace zajištění/odjištění podsystému PZTS
| {13E2C1A5-957B-4B55-8E43-213DADCAB24B} | <item> | 55 | SUB | 742220031 | Montáž koncentrátoru nebo expanderu v krytu pro PZTS do 8 vstupů | kus | 1 | 1 |  |  |  | 21 | 0 | 0
|  | <null> |  |  | Plný popis: | Montáž koncentrátoru nebo expanderu v krytu pro PZTS do 8 vstupů | [14 empty] | Montáž koncentrátoru nebo expanderu v krytu pro PZTS do 8 vstupů
| {08508232-BCB5-4B60-99F1-26AE5B877562} | <item> | 56 | SUB | 40466025 | koncentrátor, 4IN, 4OUT | kus | 1 | 1 |  |  |  | 21 | 0 | 0
|  | <null> |  |  | Plný popis: | koncentrátor, 4IN, 4OUT | [14 empty] | koncentrátor, 4IN, 4OUT
| {C56CC155-CDED-4E56-BCEB-C8F1D9247182} | <item> | 57 | SUB | 742220236 | Montáž příslušenství pro PZTS magnetický kontakt závrtný čtyřdrátový | kus | 7 | 7 |  |  |  | 21 | 0 | 0
|  | <null> |  |  | Plný popis: | Montáž příslušenství pro PZTS magnetický kontakt závrtný čtyřdrátový | [14 empty] | Montáž příslušenství pro PZTS magnetický kontakt závrtný čtyřdrátový
| {824D7566-8B57-422D-9D19-23B81F8D9426} | <item> | 58 | SUB | M070 | Magnetický kontakt - povrchová / zápustná montáž, 4 vodiče, kabel 2 m, VdS B | ks | 7 | 7 |  |  |  | 21 | 0 | 0
|  | <null> |  |  | Plný popis: | Magnetický kontakt - povrchová / zápustná montáž, 4 vodiče, kabel 2 m, VdS B | [14 empty] | Magnetický kontakt - povrchová / zápustná montáž, 4 vodiče, kabel 2 m, VdS B
| {6C01800A-9B17-4CC7-8898-3867643A79C4} | <item> | 59 | SUB | 742220255 | Montáž příslušenství pro PZTS siréna vnitřní pro vyhlášení poplachu | kus | 10 | 10 |  |  |  | 21 | 0 | 0
|  | <null> |  |  | Plný popis: | Montáž příslušenství pro PZTS siréna vnitřní pro vyhlášení poplachu | [14 empty] | Montáž příslušenství pro PZTS siréna vnitřní pro vyhlášení poplachu
| {CAE73B3E-9ACA-41A6-ACC2-1E269BB6DA99} | <item> | 60 | SUB | 40464000 | siréna vnitřní plastová nezálohovaná, 112 dB/1m, maják, záblesk červený | kus | 10 | 10 |  |  |  | 21 | 0 | 0
|  | <null> |  |  | Plný popis: | siréna vnitřní plastová nezálohovaná, 112 dB/1m, maják, záblesk červený | [14 empty] | siréna vnitřní plastová nezálohovaná, 112 dB/1m, maják, záblesk červený
| {5F5BC90A-B906-4FD8-912C-41ADFDC1CD9A} | <item> | 61 | SUB | 742220511 | Zkoušky a revize PZTS revize výchozí systému PZTS | kus | 1 | 1 |  |  |  | 21 | 0 | 0
|  | <null> |  |  | Plný popis: | Zkoušky a revize PZTS revize výchozí systému PZTS | [14 empty] | Zkoušky a revize PZTS revize výchozí systému PZTS
<null>
OA a HŠ Trebíc/D.1.4.2/PSV/74206 |  | 4 |  | Oddíl |  | 74206: Jednotný cas a zvonení |  |  |  |  | 0 |  |  | 0 | 0
| {29E61F23-CDF6-43DE-8D3F-DA1C3F3E37EB} | <item> | 62 | SUB | 742340001 | Montáž jednotného času hodin závěsných | kus | 3 | 3 |  |  |  | 21 | 0 | 0
|  | <null> |  |  | Plný popis: | Montáž jednotného času hodin závěsných | [14 empty] | Montáž jednotného času hodin závěsných
| {9FE68FD7-A909-439D-9798-20503F9FEFF8} | <item> | 63 | SUB | 742340002 | Montáž jednotného času hodin nástěnných | kus | 27 | 27 |  |  |  | 21 | 0 | 0
|  | <null> |  |  | Plný popis: | Montáž jednotného času hodin nástěnných | [14 empty] | Montáž jednotného času hodin nástěnných
| {637E8130-316D-4D25-8971-CDD2C3ED9B31} | <item> | 64 | SUB | 74206.R02 | Analogové hodiny prům.28cm na se samostavitelným hodinovým strojkem pro synchronizaci s hlavními hodinami jednotného času. Všechna koncová zařízení připojená k lince jsou samostavitelná. | kus | 27 | 27 |  |  |  | 21 | 0 | 0
|  | <null> |  |  | Plný popis: | Analogové hodiny prům.28cm na se samostavitelným hodinovým strojkem pro synchronizaci s hlavními hodinami jednotného času. Všechna koncová zařízení připojená k lince jsou samostavitelná. | [14 empty] | Analogové hodiny prům.28cm na se samostavitelným hodinovým strojkem pro synchronizaci s hlavními hodinami jednotného času. Všechna koncová zařízení připojená k lince jsou samostavitelná.
|  | <null> |  |  | Výkaz výměr: | "Nástěnné hodiny jednostranné prům.28cm" 27 |  |  | 27
|  | <null> |  |  |  | "Hodiny na stropním závěsu 30cm dvojstranné prům.28cm" 2 * 0 |  |  | 0
|  | <null> |  |  |  | Součet |  |  | 27
<null>
| {832DBEEA-CF92-480F-9B37-CD92D5F972DF} | <item> | 65 | SUB | 74206.R040 | Analogové hodiny prům.40cm na se samostavitelným hodinovým strojkem pro synchronizaci s hlavními hodinami jednotného času. Všechna koncová zařízení připojená k lince jsou samostavitelná. | kus | 6 | 6 |  |  |  | 21 | 0 | 0
|  | <null> |  |  | Plný popis: | Analogové hodiny prům.40cm na se samostavitelným hodinovým strojkem pro synchronizaci s hlavními hodinami jednotného času. Všechna koncová zařízení připojená k lince jsou samostavitelná. | [14 empty] | Analogové hodiny prům.40cm na se samostavitelným hodinovým strojkem pro synchronizaci s hlavními hodinami jednotného času. Všechna koncová zařízení připojená k lince jsou samostavitelná.
|  | <null> |  |  | Výkaz výměr: | "Nástěnné hodiny jednostranné prům.40cm" 0 |  |  | 0
|  | <null> |  |  |  | "Hodiny na stropním závěsu 50cm dvojstranné prům.40cm" 2 *3 |  |  | 6
|  | <null> |  |  |  | Součet |  |  | 6
<null>
| {FBE66605-00D9-4BAF-BC97-5183096564BC} | <item> | 66 | SUB | 74206.R06 | SET - Stropní závěs/boční konzola o délce 10, 30 nebo 50 cm pro dvoustranné hodiny o průměru 28 nebo 40 cm | kus | 3 | 3 |  |  |  | 21 | 0 | 0
|  | <null> |  |  | Plný popis: | SET - Stropní závěs/boční konzola o délce 10, 30 nebo 50 cm pro dvoustranné hodiny o průměru 28 nebo 40 cm | [14 empty] | SET - Stropní závěs/boční konzola o délce 10, 30 nebo 50 cm pro dvoustranné hodiny o průměru 28 nebo 40 cm
| {C4628D79-D38F-40B7-BD30-8D6C87B6F0A0} | <item> | 67 | SUB | 742340003 | Montáž jednotného času hodin hlavních jednotného času | kus | 1 | 1 |  |  |  | 21 | 0 | 0
|  | <null> |  |  | Plný popis: | Montáž jednotného času hodin hlavních jednotného času | [14 empty] | Montáž jednotného času hodin hlavních jednotného času
| {4E4F272F-504F-4075-919B-2A8B6C61A38D} | <item> | 68 | SUB | 39442003 | hodiny hlavní pro řízení analogových i digitálních hodin ML i SK automatická změna L/Z čas provoz i bez DCF 250 pamětí vestavěný zdroj | kus | 1 | 1 |  |  |  | 21 | 0 | 0
|  | <null> |  |  | Plný popis: | hodiny hlavní pro řízení analogových i digitálních hodin ML i SK automatická změna L/Z čas provoz i bez DCF 250 pamětí vestavěný zdroj | [14 empty] | hodiny hlavní pro řízení analogových i digitálních hodin ML i SK automatická změna L/Z čas provoz i bez DCF 250 pamětí vestavěný zdroj
<null>
OA a HŠ Trebíc/D.1.4.2/PSV/74208 |  | 4 |  | Oddíl |  | 74208: Prístupový a docházkový systém - rozšírení stáv.systému Z-WARE s.r.o. |  |  |  |  | 0 |  |  | 0 | 0
| {485017C0-0AFA-4EB8-9F54-461D6930804B} | <item> | 69 | SUB | 742220161.1 | Montáž akumulátoru 12V | kus | 6 | 6 |  |  |  | 21 | 0 | 0
|  | <null> |  |  | Plný popis: | Montáž akumulátoru 12V | [14 empty] | Montáž akumulátoru 12V
| {07AF68E1-9C77-4E79-A68E-2BE0AF1DF596} | <item> | 70 | SUB | 1145225 | Akumulátor 18Ah/12V | kus | 6 | 6 |  |  |  | 21 | 0 | 0
|  | <null> |  |  | Plný popis: | Akumulátor 18Ah/12V | [14 empty] | Akumulátor 18Ah/12V
| {7FF6BF0F-A05D-4DB9-95B6-0F66EB939DEC} | <item> | 71 | SUB | 742240001 | Montáž elekronické kontroly vstupu čtečky karet | kus | 11 | 11 |  |  |  | 21 | 0 | 0
|  | <null> |  |  | Plný popis: | Montáž elekronické kontroly vstupu čtečky karet | [14 empty] | Montáž elekronické kontroly vstupu čtečky karet
| {3DEFE90B-88B0-4F94-99BD-1C8111C788AB} | <item> | 72 | SUB | 74208.R01 | Bezkontaktní čtečka karet vnitřní, komplet vč.příslušenství | kus | 8 | 8 |  |  |  | 21 | 0 | 0
|  | <null> |  |  | Plný popis: | Bezkontaktní čtečka karet vnitřní, komplet vč.příslušenství | [14 empty] | Bezkontaktní čtečka karet vnitřní, komplet vč.příslušenství
|  | <null> |  |  | Výkaz výměr: | "Bezkontaktní čtečka karet:" 8 |  |  | 8
|  | <null> |  |  |  | Součet |  |  | 8
<null>
| {29C6B2A8-4BF9-47BD-B51A-94048A8D9CF4} | <item> | 73 | SUB | 74208.R02 | Bezkontaktní čtečka karet venkovní, komplet vč.příslušenství | kus | 3 | 3 |  |  |  | 21 | 0 | 0
|  | <null> |  |  | Plný popis: | Bezkontaktní čtečka karet venkovní, komplet vč.příslušenství | [14 empty] | Bezkontaktní čtečka karet venkovní, komplet vč.příslušenství
|  | <null> |  |  | Výkaz výměr: | "Bezkontaktní čtečka karet do dveřního tabla:" 3 |  |  | 3
|  | <null> |  |  |  | Součet |  |  | 3
<null>
| {86F19AB4-53BB-4AD7-89EF-6D655C8258AF} | <item> | 74 | SUB | 742240005 | Montáž elekronické kontroly vstupu řídící jednotka pro připojení čteček | kus | 6 | 6 |  |  |  | 21 | 0 | 0
|  | <null> |  |  | Plný popis: | Montáž elekronické kontroly vstupu řídící jednotka pro připojení čteček | [14 empty] | Montáž elekronické kontroly vstupu řídící jednotka pro připojení čteček
| {1F9EF051-AAA3-4476-AC03-B93FCC21D0D5} | <item> | 75 | SUB | 74208.R041 | Řídící jednotka pro 2 čtečky, ETHERNET | kus | 6 | 6 |  |  |  | 21 | 0 | 0
|  | <null> |  |  | Plný popis: | Řídící jednotka pro 2 čtečky, ETHERNET | [14 empty] | Řídící jednotka pro 2 čtečky, ETHERNET
|  | <null> |  |  | Výkaz výměr: | "řídící jednotka EKV" 6 |  |  | 6
|  | <null> |  |  |  | Součet |  |  | 6
<null>
| {C6C7656E-CBDC-45FD-862C-92F6B23A45E5} | <item> | 76 | SUB | 742240008 | Montáž elekronické kontroly vstupu spínavého zdroje s krytem 12V, 3,5 A s akumulátorem 12V/17 Ah | kus | 6 | 6 |  |  |  | 21 | 0 | 0
|  | <null> |  |  | Plný popis: | Montáž elekronické kontroly vstupu spínavého zdroje s krytem 12V, 3,5 A s akumulátorem 12V/17 Ah | [14 empty] | Montáž elekronické kontroly vstupu spínavého zdroje s krytem 12V, 3,5 A s akumulátorem 12V/17 Ah
| {94696691-C5B7-4AA3-B531-2C866208FDAF} | <item> | 77 | SUB | 74208.R04 | Nástěnný kovový kryt se zdrojem 12V/4A | kus | 6 | 6 |  |  |  | 21 | 0 | 0
|  | <null> |  |  | Plný popis: | Nástěnný kovový kryt se zdrojem 12V/4A | [14 empty] | Nástěnný kovový kryt se zdrojem 12V/4A
|  | <null> |  |  | Výkaz výměr: | "Napájecí zdroj EKV:" 6 |  |  | 6
|  | <null> |  |  |  | Součet |  |  | 6
<null>
| {33E08F79-A001-4FEE-B97E-A8AABF0E213D} | <item> | 78 | SUB | 742240021.R02 | Oživení, nastavení, konfigurace EKV a docházky | kpl | 1 | 1 |  |  |  | 21 | 0 | 0
|  | <null> |  |  | Plný popis: | Oživení, nastavení, konfigurace EKV a docházky | [14 empty] | Oživení, nastavení, konfigurace EKV a docházky
| {4CF9715A-8B77-49A0-9DED-27658DD736D8} | <item> | 79 | SUB | 95311009 | software pro kontrolu přístupu | kus | 1 | 1 |  |  |  | 21 | 0 | 0
|  | <null> |  |  | Plný popis: | software pro kontrolu přístupu | [14 empty] | software pro kontrolu přístupu
| {EB6913D4-8CA1-4CCF-B0BE-A873F3A6A3C5} | <item> | 80 | SUB | 742240021.R05 | Školení obsluhy | kus | 1 | 1 |  |  |  | 21 | 0 | 0
|  | <null> |  |  | Plný popis: | Školení obsluhy | [14 empty] | Školení obsluhy
| {E8FAF148-F67A-4589-98E3-3017B281B326} | <item> | 81 | SUB | 742240021.R06 | Celková integrace, nastavení, oživení programu | kus | 1 | 1 |  |  |  | 21 | 0 | 0
|  | <null> |  |  | Plný popis: | Celková integrace, nastavení, oživení programu | [14 empty] | Celková integrace, nastavení, oživení programu
| {FB271EB5-FC4D-4E1F-8E73-4D79C22BF34B} | <item> | 82 | SUB | 742240022.R01 | Koordinace se servisní organizací stávajícího přístupového a docházkového systému komplet, vč.oživení (D+M+PPV) | kpl | 1 | 1 |  |  |  | 21 | 0 | 0
|  | <null> |  |  | Plný popis: | Koordinace se servisní organizací stávajícího přístupového a docházkového systému komplet, vč.oživení (D+M+PPV) | [14 empty] | Koordinace se servisní organizací stávajícího přístupového a docházkového systému komplet, vč.oživení (D+M+PPV)
| {E41F977A-CEC3-41CC-BE51-441A3F23417A} | <item> | 83 | SUB | 742320011 | Montáž elektricky ovládaných zámků elektromechanických samozamykacích s panikovou funkcí | kus | 3 | 3 |  |  |  | 21 | 0 | 0
|  | <null> |  |  | Plný popis: | Montáž elektricky ovládaných zámků elektromechanických samozamykacích s panikovou funkcí | [14 empty] | Montáž elektricky ovládaných zámků elektromechanických samozamykacích s panikovou funkcí
|  | <null> |  |  | Výkaz výměr: | 3 |  |  | 3
|  | <null> |  |  |  | Součet |  |  | 3
<null>
| {865017D1-6339-440D-9FD5-2CF981A6D33D} | <item> | 84 | SUB | 742320032.R01 | Ovládání výtahu pomocí EKV, koordinace s dodavatelem výtahu | kus | 1 | 1 |  |  |  | 21 | 0 | 0
|  | <null> |  |  | Plný popis: | Ovládání výtahu pomocí EKV, koordinace s dodavatelem výtahu | [14 empty] | Ovládání výtahu pomocí EKV, koordinace s dodavatelem výtahu
<null>
OA a HŠ Trebíc/D.1.4.2/PSV/74211 |  | 4 |  | Oddíl |  | 74211: Kabely |  |  |  |  | 0 |  |  | 0 | 0
| {B52EDB8E-D9C5-4F85-A1BE-EE7FFEA4CE87} | <item> | 85 | SUB | 742121001 | Montáž kabelů sdělovacích pro vnitřní rozvody počtu žil do 15 | m | 9990 | 9990 |  |  |  | 21 | 0 | 0
|  | <null> |  |  | Plný popis: | Montáž kabelů sdělovacích pro vnitřní rozvody počtu žil do 15 | [14 empty] | Montáž kabelů sdělovacích pro vnitřní rozvody počtu žil do 15
| {71594177-E91A-46FB-8433-253115C5A89C} | <item> | 86 | SUB | 34121276.R01 | kabel datový bezhalogenový třída reakce na oheň B2cas1d1a1 jádro Cu plné (U/UTP) kategorie 6a | m | 9120 | 9120 |  |  |  | 21 | 0 | 0
|  | <null> |  |  | Plný popis: | kabel datový bezhalogenový třída reakce na oheň B2cas1d1a1 jádro Cu plné (U/UTP) kategorie 6a | [14 empty] | kabel datový bezhalogenový třída reakce na oheň B2cas1d1a1 jádro Cu plné (U/UTP) kategorie 6a
| {F1A29A54-ED8C-4E06-B4FA-D0E9EB4CAFD6} | <item> | 87 | SUB | 34121152 | kabel sdělovací oheň retardující bezhalogenový stíněný laminovanou Al fólií s příložným CuSn drátem bez funkčnosti při požáru reakce na oheň B2cas1d1a1 jádro Cu plné 100V (SHKFH-R) 5x2x0,8mm2 | m | 540 | 540 |  |  |  | 21 | 0 | 0
|  | <null> |  |  | Plný popis: | kabel sdělovací oheň retardující bezhalogenový stíněný laminovanou Al fólií s příložným CuSn drátem bez funkčnosti při požáru reakce na oheň B2cas1d1a1 jádro Cu plné 100V (SHKFH-R) 5x2x0,8mm2 | [14 empty] | kabel sdělovací oheň retardující bezhalogenový stíněný laminovanou Al fólií s příložným CuSn drátem bez funkčnosti při požáru reakce na oheň B2cas1d1a1 jádro Cu plné 100V (SHKFH-R) 5x2x0,8mm2
|  | <null> |  |  | Výkaz výměr: | "PZTS" 160+220+80+80 |  |  | 540
|  | <null> |  |  |  | Součet |  |  | 540
<null>
| {624A4D2F-F6E5-4D57-A73F-0F4B36311A87} | <item> | 88 | SUB | 34121270 | kabel datový bezhalogenový celkově stíněný Al fólií třída reakce na oheň B2cas1d1a1 jádro Cu plné (F/UTP) kategorie 5e | m | 330 | 330 |  |  |  | 21 | 0 | 0
|  | <null> |  |  | Plný popis: | kabel datový bezhalogenový celkově stíněný Al fólií třída reakce na oheň B2cas1d1a1 jádro Cu plné (F/UTP) kategorie 5e | [14 empty] | kabel datový bezhalogenový celkově stíněný Al fólií třída reakce na oheň B2cas1d1a1 jádro Cu plné (F/UTP) kategorie 5e
|  | <null> |  |  | Výkaz výměr: | "EKV" 11 * 30 |  |  | 330
|  | <null> |  |  |  | Součet |  |  | 330
<null>
| {F5F18D01-9C01-4CBB-B818-CB90FD10E303} | <item> | 89 | SUB | 741120501 | Montáž kabelů flexibilních měděných bez ukončení uložených volně lehkých a středních (např. CGSG), počtu žil do 7 | m | 275 | 275 |  |  |  | 21 | 0 | 0
|  | <null> |  |  | Plný popis: | Montáž kabelů flexibilních měděných bez ukončení uložených volně lehkých a středních (např. CGSG), počtu žil do 7 | [14 empty] | Montáž kabelů flexibilních měděných bez ukončení uložených volně lehkých a středních (např. CGSG), počtu žil do 7
| {21AF53AC-BC72-4E0A-80B5-D4983221806E} | <item> | 90 | SUB | 34111117 | kabel silový oheň retardující bezhalogenový bez funkční schopnosti při požáru třída reakce na oheň B2cas1d1a1 jádro Cu 0,6/1kV (1-CXKH-R B2) 2x2,5mm2 | m | 60 | 60 |  |  |  | 21 | 0 | 0
|  | <null> |  |  | Plný popis: | kabel silový oheň retardující bezhalogenový bez funkční schopnosti při požáru třída reakce na oheň B2cas1d1a1 jádro Cu 0,6/1kV (1-CXKH-R B2) 2x2,5mm2 | [14 empty] | kabel silový oheň retardující bezhalogenový bez funkční schopnosti při požáru třída reakce na oheň B2cas1d1a1 jádro Cu 0,6/1kV (1-CXKH-R B2) 2x2,5mm2
|  | <null> |  |  | Výkaz výměr: | "zámky" 3 * 20 |  |  | 60
|  | <null> |  |  |  | Součet |  |  | 60
<null>
| {02119442-1F93-4663-9A3E-7244A4FA5C9B} | <item> | 91 | SUB | 34111116 | kabel silový oheň retardující bezhalogenový bez funkční schopnosti při požáru třída reakce na oheň B2cas1d1a1 jádro Cu 0,6/1kV (1-CXKH-R B2) 2x1,5mm2 | m | 15 | 15 |  |  |  | 21 | 0 | 0
|  | <null> |  |  | Plný popis: | kabel silový oheň retardující bezhalogenový bez funkční schopnosti při požáru třída reakce na oheň B2cas1d1a1 jádro Cu 0,6/1kV (1-CXKH-R B2) 2x1,5mm2 | [14 empty] | kabel silový oheň retardující bezhalogenový bez funkční schopnosti při požáru třída reakce na oheň B2cas1d1a1 jádro Cu 0,6/1kV (1-CXKH-R B2) 2x1,5mm2
|  | <null> |  |  | Výkaz výměr: | "DT - napájení tabla" 15 |  |  | 15
|  | <null> |  |  |  | Součet |  |  | 15
<null>
| {EB045D2C-599D-4A30-AF4F-F5E00AF7D00B} | <item> | 92 | SUB | 34113402 | kabel instalační flexibilní jádro Cu lanované izolace pryž plášť pryž 300/500V (H05RR-F) 2x1,50mm2 | m | 200 | 200 |  |  |  | 21 | 0 | 0
|  | <null> |  |  | Plný popis: | kabel instalační flexibilní jádro Cu lanované izolace pryž plášť pryž 300/500V (H05RR-F) 2x1,50mm2 | [14 empty] | kabel instalační flexibilní jádro Cu lanované izolace pryž plášť pryž 300/500V (H05RR-F) 2x1,50mm2
| {74EFB3B8-8B2A-4324-9948-9FBCF7818A24} | <item> | 93 | SUB | 741122219 | Montáž kabelů měděných bez ukončení uložených volně nebo v liště plných kulatých (např. CYKY) počtu a průřezu žil 4x1,5 až 2,5 mm2 | m | 270 | 270 |  |  |  | 21 | 0 | 0
|  | <null> |  |  | Plný popis: | Montáž kabelů měděných bez ukončení uložených volně nebo v liště plných kulatých (např. CYKY) počtu a průřezu žil 4x1,5 až 2,5 mm2 | [14 empty] | Montáž kabelů měděných bez ukončení uložených volně nebo v liště plných kulatých (např. CYKY) počtu a průřezu žil 4x1,5 až 2,5 mm2
| {D7275DFE-C66E-4A20-AB32-4F4407A1483D} | <item> | 94 | SUB | 34111146 | kabel silový oheň retardující bezhalogenový bez funkční schopnosti při požáru třída reakce na oheň B2cas1d1a1 jádro Cu 0,6/1kV (1-CXKH-R B2) 4x2,5mm2 | m | 270 | 270 |  |  |  | 21 | 0 | 0
|  | <null> |  |  | Plný popis: | kabel silový oheň retardující bezhalogenový bez funkční schopnosti při požáru třída reakce na oheň B2cas1d1a1 jádro Cu 0,6/1kV (1-CXKH-R B2) 4x2,5mm2 | [14 empty] | kabel silový oheň retardující bezhalogenový bez funkční schopnosti při požáru třída reakce na oheň B2cas1d1a1 jádro Cu 0,6/1kV (1-CXKH-R B2) 4x2,5mm2
|  | <null> |  |  | Výkaz výměr: | "JČ + zvonění " 50+30+90+100 |  |  | 270
|  | <null> |  |  |  | Součet |  |  | 270
<null>
<null>
OA a HŠ Trebíc/D.1.4.2.SMM |  | 2 |  | Objekt |  | D.1.4.2.SMM: ELEKTORINICKÁ KOMUNIKACE, SAMOSTATNÝ MOVITÝ MAJETEK |  |  |  |  | 0 |  |  | 0 | 0
OA a HŠ Trebíc/D.1.4.2.SMM/PSV |  | 3 |  | Skupina |  | PSV: Práce a dodávky PSV |  |  |  |  | 0 |  |  | 0 | 0
OA a HŠ Trebíc/D.1.4.2.SMM/PSV/74209 |  | 4 |  | Oddíl |  | 74209: Telefonie |  |  |  |  | 0 |  |  | 0 | 0
| {2E77DE20-B432-4F22-AF22-7F2958812970} | <item> | 1 | SUB | 742310002 | Montáž domovního telefonu komunikačního tabla | kus | 3 | 3 |  |  |  | 21 | 0 | 0
|  | <null> |  |  | Plný popis: | Montáž domovního telefonu komunikačního tabla | [14 empty] | Montáž domovního telefonu komunikačního tabla
| {013CE021-CF79-4342-B309-6E9D3F103DE6} | <item> | 2 | SUB | 38226002.R01 | IP telefonní vchodové tablo, audio, min.6 tlačítek, možnost otevření přes mobilní telefon pomocí aplikace, kompatibilní pro instalaci čtečky dodávaného systému EKV | kus | 3 | 3 |  |  |  | 21 | 0 | 0
|  | <null> |  |  | Plný popis: | IP telefonní vchodové tablo, audio, min.6 tlačítek, možnost otevření přes mobilní telefon pomocí aplikace, kompatibilní pro instalaci čtečky dodávaného systému EKV | [14 empty] | IP telefonní vchodové tablo, audio, min.6 tlačítek, možnost otevření přes mobilní telefon pomocí aplikace, kompatibilní pro instalaci čtečky dodávaného systému EKV
| {2D6153BC-C75E-48E6-BE99-A06A0AF77ADF} | <item> | 3 | SUB | K017 | Motáž, zapojení a programování IP telefonním ústředny do 100 účastníků, zapříčkování se stávající tel.ústřednou Sirotčí Třebíč, koordinace s IT techniky uživatele | kus | 1 | 1 |  |  |  | 21 | 0 | 0
|  | <null> |  |  | Plný popis: | Motáž, zapojení a programování IP telefonním ústředny do 100 účastníků, zapříčkování se stávající tel.ústřednou Sirotčí Třebíč, koordinace s IT techniky uživatele | [14 empty] | Motáž, zapojení a programování IP telefonním ústředny do 100 účastníků, zapříčkování se stávající tel.ústřednou Sirotčí Třebíč, koordinace s IT techniky uživatele
| {168606CF-A090-4664-BC14-A6805F7A223C} | <item> | 4 | SUB | M037 | IP telefonní ústředna, pro 50–100 uživatelů, min.50 souběžných hovorů, SIP trunk, VPN, vzdálené připojení, integrace (zpaříčkování) se stávajícím tel.ústřednou 3550 HIPATH, instalovaná v objektu uživatele ul.Sirotčí Třebíč | kpl | 1 | 1 |  |  |  | 21 | 0 | 0
|  | <null> |  |  | Plný popis: | IP telefonní ústředna, pro 50–100 uživatelů, min.50 souběžných hovorů, SIP trunk, VPN, vzdálené připojení, integrace (zpaříčkování) se stávajícím tel.ústřednou 3550 HIPATH, instalovaná v objektu uživatele ul.Sirotčí Třebíč | [14 empty] | IP telefonní ústředna, pro 50–100 uživatelů, min.50 souběžných hovorů, SIP trunk, VPN, vzdálené připojení, integrace (zpaříčkování) se stávajícím tel.ústřednou 3550 HIPATH, instalovaná v objektu uživatele ul.Sirotčí Třebíč
| {84F74359-9B49-4068-877A-9D9488BFAA71} | <item> | 5 | SUB | K045 | Instalace a nastavení IP telefonního přístroje | kus | 20 | 20 |  |  |  | 21 | 0 | 0
|  | <null> |  |  | Plný popis: | Instalace a nastavení IP telefonního přístroje | [14 empty] | Instalace a nastavení IP telefonního přístroje
| {489E7345-73A6-4272-853D-02C34037275B} | <item> | 6 | SUB | M075 | Kompatibilní IP telefonní přístroj | kus | 20 | 20 |  |  |  | 21 | 0 | 0
|  | <null> |  |  | Plný popis: | Kompatibilní IP telefonní přístroj | [14 empty] | Kompatibilní IP telefonní přístroj
<null>
OA a HŠ Trebíc/D.1.4.2.SMM/PSV/7442 |  | 4 |  | Oddíl |  | 7442: Kamerový systém |  |  |  |  | 0 |  |  | 0 | 0
| {3D938E1D-B0D7-4BA4-A099-10AE588ABE6F} | <item> | 7 | SUB | 742230001 | Montáž kamerového systému DVR nebo NAS, nahrávacího zařízení pro kamery | kus | 1 | 1 |  |  |  | 21 | 0 | 0
|  | <null> |  |  | Plný popis: | Montáž kamerového systému DVR nebo NAS, nahrávacího zařízení pro kamery | [14 empty] | Montáž kamerového systému DVR nebo NAS, nahrávacího zařízení pro kamery
| {3359E923-550D-4792-8F31-A5C2BEC31724} | <item> | 8 | SUB | 40332006 | HDD k rekordérům kamerových systémů 8TB | kus | 2 | 2 |  |  |  | 21 | 0 | 0
|  | <null> |  |  | Plný popis: | HDD k rekordérům kamerových systémů 8TB | [14 empty] | HDD k rekordérům kamerových systémů 8TB
|  | <null> |  |  | Výkaz výměr: | 1*2 "Přepočtené koeficientem množství |  |  | 2
|  | <null> |  |  |  | Součet |  |  | 2
<null>
| {3543D5ED-C0AF-4470-9916-204F5C32A03F} | <item> | 9 | SUB | 742230003 | Montáž kamerového systému venkovní kamery | kus | 3 | 3 |  |  |  | 21 | 0 | 0
|  | <null> |  |  | Plný popis: | Montáž kamerového systému venkovní kamery | [14 empty] | Montáž kamerového systému venkovní kamery
| {C64CB6C9-CAE8-4468-86A0-85D5A82DCD52} | <item> | 10 | SUB | 38475142.R01 | kamera venkovní IP dome VF 8- 32mm maximální rozlišení záznamu 2MP WDR 140dB přísvit IR 50m VA (AI) IP67 | kus | 3 | 3 |  |  |  | 21 | 0 | 0
|  | <null> |  |  | Plný popis: | kamera venkovní IP dome VF 8- 32mm maximální rozlišení záznamu 2MP WDR 140dB přísvit IR 50m VA (AI) IP67 | [14 empty] | kamera venkovní IP dome VF 8- 32mm maximální rozlišení záznamu 2MP WDR 140dB přísvit IR 50m VA (AI) IP67
| {D19E8245-3BA3-4505-BA4B-1082A13EF959} | <item> | 11 | SUB | 742230004 | Montáž kamerového systému vnitřní kamery | kus | 3 | 3 |  |  |  | 21 | 0 | 0
|  | <null> |  |  | Plný popis: | Montáž kamerového systému vnitřní kamery | [14 empty] | Montáž kamerového systému vnitřní kamery
| {29FD4CEE-6461-4084-B482-50D25902AD64} | <item> | 12 | SUB | 38475194.R01 | kamera vnitřní IP dome VF 2,8-12mm maximální rozlišení záznamu 4MP WDR 140dB VA (AI) 12V DC/PoE | kus | 3 | 3 |  |  |  | 21 | 0 | 0
|  | <null> |  |  | Plný popis: | kamera vnitřní IP dome VF 2,8-12mm maximální rozlišení záznamu 4MP WDR 140dB VA (AI) 12V DC/PoE | [14 empty] | kamera vnitřní IP dome VF 2,8-12mm maximální rozlišení záznamu 4MP WDR 140dB VA (AI) 12V DC/PoE
| {9CB94D53-FD00-4950-9B05-AE92496AB4AF} | <item> | 13 | SUB | 742230101 | Montáž kamerového systému nastavení a instalace licence k připojení jedné kamery k SW | kus | 6 | 6 |  |  |  | 21 | 0 | 0
|  | <null> |  |  | Plný popis: | Montáž kamerového systému nastavení a instalace licence k připojení jedné kamery k SW | [14 empty] | Montáž kamerového systému nastavení a instalace licence k připojení jedné kamery k SW
| {7BA8B38F-9C58-44F0-BA6A-92B037CEBEF4} | <item> | 14 | SUB | 95321002 | licence pro připojení jedné kamery | kus | 6 | 6 |  |  |  | 21 | 0 | 0
|  | <null> |  |  | Plný popis: | licence pro připojení jedné kamery | [14 empty] | licence pro připojení jedné kamery
| {4D5CA3BA-6DAB-44EA-B546-61727350FD4C} | <item> | 15 | SUB | 742230102 | Montáž kamerového systému nastavení a instalace instalace a nastavení SW pro sledování kamer | kus | 1 | 1 |  |  |  | 21 | 0 | 0
|  | <null> |  |  | Plný popis: | Montáž kamerového systému nastavení a instalace instalace a nastavení SW pro sledování kamer | [14 empty] | Montáž kamerového systému nastavení a instalace instalace a nastavení SW pro sledování kamer
| {8B33E577-FDB2-43D0-83E3-99AD1D369B2B} | <item> | 16 | SUB | 742230103 | Montáž kamerového systému nastavení a instalace nastavení záběru podle přání uživatele | kus | 6 | 6 |  |  |  | 21 | 0 | 0
|  | <null> |  |  | Plný popis: | Montáž kamerového systému nastavení a instalace nastavení záběru podle přání uživatele | [14 empty] | Montáž kamerového systému nastavení a instalace nastavení záběru podle přání uživatele
| {CDF5C442-7117-401E-ABA6-51156A5B0983} | <item> | 17 | SUB | 742330012 | Montáž strukturované kabeláže zařízení do rozvaděče switche, UPS, DVR, server bez nastavení | kus | 1 | 1 |  |  |  | 21 | 0 | 0
|  | <null> |  |  | Plný popis: | Montáž strukturované kabeláže zařízení do rozvaděče switche, UPS, DVR, server bez nastavení | [14 empty] | Montáž strukturované kabeláže zařízení do rozvaděče switche, UPS, DVR, server bez nastavení
| {0446907A-D696-4651-9F93-BECED5CD2E26} | <item> | 19 | SUB | 38471022 | videorekordér síťový (NVR) pro záznam 16 IP kamer bez HDD (max 4 HDD) maximální rozlišení záznamu 12MP rozpoznání osob a vozidel | kus | 1 | 1 |  |  |  | 21 | 0 | 0
|  | <null> |  |  | Plný popis: | videorekordér síťový (NVR) pro záznam 16 IP kamer bez HDD (max 4 HDD) maximální rozlišení záznamu 12MP rozpoznání osob a vozidel | [14 empty] | videorekordér síťový (NVR) pro záznam 16 IP kamer bez HDD (max 4 HDD) maximální rozlišení záznamu 12MP rozpoznání osob a vozidel
<null>
OA a HŠ Trebíc/D.1.4.3 |  | 2 |  | Objekt |  | D.1.4.3: ZTI - vnitrní vodovod |  |  |  |  | 0 |  |  | 0 | 0
OA a HŠ Trebíc/D.1.4.3/HSV |  | 3 |  | Skupina |  | HSV: Práce a dodávky HSV |  |  |  |  | 0 |  |  | 0 | 0
OA a HŠ Trebíc/D.1.4.3/HSV/61 |  | 4 |  | Oddíl |  | 61: Úprava povrchu vnitrních |  |  |  |  | 0 |  |  | 0 | 0
| {6A6E1CFF-75D0-4CC4-8E0B-17DF70D1FC19} | <item> | 1 | SUB | 612403399R00 | Hrubá výplň rýh ve stěnách maltou | m2 | 6.692 | 6.692 |  |  |  | 21 | 0 | 0
|  | <null> |  |  | Plný popis: | Hrubá výplň rýh ve stěnách maltou | [14 empty] | Hrubá výplň rýh ve stěnách maltou
|  | <null> |  |  | Výkaz výměr: | 12,4*0,07*1,3 |  |  | 1.128
|  | <null> |  |  |  | 42,8*0,1*1,3 |  |  | 5.564
|  | <null> |  |  |  | Součet |  |  | 6.692
<null>
<null>
OA a HŠ Trebíc/D.1.4.3/HSV/97 |  | 4 |  | Oddíl |  | 97: Proražení otvoru |  |  |  |  | 0 |  |  | 0 | 0
| {DB2495E1-291A-4DED-871B-0D62E12C301F} | <item> | 2 | SUB | 974031142R00 | Vysekání rýh ve zdi cihelné 7 x 7 cm | m | 12.4 | 12.4 |  |  |  | 21 | 0 | 0
|  | <null> |  |  | Plný popis: | Vysekání rýh ve zdi cihelné 7 x 7 cm | [14 empty] | Vysekání rýh ve zdi cihelné 7 x 7 cm
|  | <null> |  |  | Výkaz výměr: | 2,5+2,5+2+1,8+1,8+1,8 |  |  | 12.4
|  | <null> |  |  |  | Součet |  |  | 12.4
<null>
| {B5CBF32B-08C6-48A1-A247-89A0A9498B28} | <item> | 3 | SUB | 974031143R00 | Vysekání rýh ve zdi cihelné 7 x 10 cm | m | 42.8 | 42.8 |  |  |  | 21 | 0 | 0
|  | <null> |  |  | Plný popis: | Vysekání rýh ve zdi cihelné 7 x 10 cm | [14 empty] | Vysekání rýh ve zdi cihelné 7 x 10 cm
|  | <null> |  |  | Výkaz výměr: | 3,2+3,6+3,6+1,8+4,5+3,9+3+0,9+0,8+1,5+0,6+7,5+1,4+1,5+5 |  |  | 42.8
|  | <null> |  |  |  | Součet |  |  | 42.8
<null>
| {3DE9AF18-AF2D-4043-A2D0-1D1876284A1A} | <item> | 4 | SUB | 970031060R00 | Vrtání jádrové do zdiva cihelného do D 60 mm | m | 4.5 | 4.5 |  |  |  | 21 | 0 | 0
|  | <null> |  |  | Plný popis: | Vrtání jádrové do zdiva cihelného do D 60 mm | [14 empty] | Vrtání jádrové do zdiva cihelného do D 60 mm
|  | <null> |  |  | Výkaz výměr: | 2*(0,8+0,3+0,7+0,15+0,3) |  |  | 4.5
|  | <null> |  |  |  | Součet |  |  | 4.5
<null>
| {D31D8255-6EA7-4BDB-8EA9-8D9D630710B4} | <item> | 5 | SUB | 970031080R00 | Vrtání jádrové do zdiva cihelného do D 80 mm | m | 1.65 | 1.65 |  |  |  | 21 | 0 | 0
|  | <null> |  |  | Plný popis: | Vrtání jádrové do zdiva cihelného do D 80 mm | [14 empty] | Vrtání jádrové do zdiva cihelného do D 80 mm
|  | <null> |  |  | Výkaz výměr: | 2*(0,15+0,15+0,15+0,15) |  |  | 1.2
|  | <null> |  |  |  | 3*0,15 |  |  | 0.45
|  | <null> |  |  |  | Součet |  |  | 1.65
<null>
| {18491EDA-8757-46C9-93B7-94E61BDAB0B1} | <item> | 6 | SUB | 979082111R00 | Vnitrostaveništní doprava suti do 10 m | t | 0.75 | 0.75 |  |  |  | 21 | 0 | 0
|  | <null> |  |  | Plný popis: | Vnitrostaveništní doprava suti do 10 m | [14 empty] | Vnitrostaveništní doprava suti do 10 m
| {0E1C0036-B4CC-4A3D-8398-922A0AE590AB} | <item> | 7 | SUB | 979082121R00 | Příplatek k vnitrost. dopravě suti za dalších 5 m | t | 37.5 | 37.5 |  |  |  | 21 | 0 | 0
|  | <null> |  |  | Plný popis: | Příplatek k vnitrost. dopravě suti za dalších 5 m | [14 empty] | Příplatek k vnitrost. dopravě suti za dalších 5 m
|  | <null> |  |  | Výkaz výměr: | 0,75*50 |  |  | 37.5
|  | <null> |  |  |  | Součet |  |  | 37.5
<null>
| {1418827F-D04B-4E5D-B6AF-53D5C5DD64EB} | <item> | 8 | SUB | 979081111RT3 | Odvoz suti a vybour. hmot na skládku do 1 km, kontejnerem 7 t | t | 0.75 | 0.75 |  |  |  | 21 | 0 | 0
|  | <null> |  |  | Plný popis: | Odvoz suti a vybour. hmot na skládku do 1 km, kontejnerem 7 t | [14 empty] | Odvoz suti a vybour. hmot na skládku do 1 km, kontejnerem 7 t
| {1A2C052D-4A04-49E4-8C31-86C74E6A26C5} | <item> | 9 | SUB | 979081121R00 | Příplatek k odvozu za každý další 1 km | t | 18.75 | 18.75 |  |  |  | 21 | 0 | 0
|  | <null> |  |  | Plný popis: | Příplatek k odvozu za každý další 1 km | [14 empty] | Příplatek k odvozu za každý další 1 km
|  | <null> |  |  | Výkaz výměr: | 0,75*25 |  |  | 18.75
|  | <null> |  |  |  | Součet |  |  | 18.75
<null>
| {E567172B-6106-47CD-B216-2298AC86BC6C} | <item> | 10 | SUB | 979990107R00 | Poplatek za uložení suti - směs betonu, cihel, dřeva, skupina odpadu 170904 | t | 0.75 | 0.75 |  |  |  | 21 | 0 | 0
|  | <null> |  |  | Plný popis: | Poplatek za uložení suti - směs betonu, cihel, dřeva, skupina odpadu 170904 | [14 empty] | Poplatek za uložení suti - směs betonu, cihel, dřeva, skupina odpadu 170904
<null>
OA a HŠ Trebíc/D.1.4.3/HSV/98 |  | 4 |  | Oddíl |  | 98: Demolice |  |  |  |  | 0 |  |  | 0 | 0
| {FFD6F481-07E5-4AC7-9822-82A100E20F16} | <item> | 11 | SUB | 1 | Demnotáž stávajích rozvodů vnitřního vodovodu, (pouze odhad, rozsah nelze přesně zjistit) | soubor | 1 | 1 |  |  |  | 21 | 0 | 0
|  | <null> |  |  | Plný popis: | Demnotáž stávajích rozvodů vnitřního vodovodu, (pouze odhad, rozsah nelze přesně zjistit) | [14 empty] | Demnotáž stávajích rozvodů vnitřního vodovodu, (pouze odhad, rozsah nelze přesně zjistit)
<null>
OA a HŠ Trebíc/D.1.4.3/PSV |  | 3 |  | Skupina |  | PSV: Práce a dodávky PSV |  |  |  |  | 0 |  |  | 0 | 0
OA a HŠ Trebíc/D.1.4.3/PSV/722 |  | 4 |  | Oddíl |  | 722: Vnitrní vodovod |  |  |  |  | 0 |  |  | 0 | 0
| {403BF455-1B45-4A05-91D7-9B6F073887DA} | <item> | 12 | SUB | 286143010R | Trubka D 20x2,8 s karbon. vlákny, PP-RCT/PP-RCT+CF/PP-RCT | m | 212.64 | 212.64 |  |  |  | 21 | 0 | 0
|  | <null> |  |  | Plný popis: | Trubka D 20x2,8 s karbon. vlákny, PP-RCT/PP-RCT+CF/PP-RCT | [14 empty] | Trubka D 20x2,8 s karbon. vlákny, PP-RCT/PP-RCT+CF/PP-RCT
|  | <null> |  |  | Výkaz výměr: | 2,2+2,5+2,6+2,5+1,2+1,8+1,8+1,8+2+0,8+3,5+0,9 |  |  | 23.6
|  | <null> |  |  |  | 1,2+11 |  |  | 12.2
|  | <null> |  |  |  | 2*(3,3+3,6+3,6+2,4+5,7+5,7+3,2+1,2+0,8+4,4+1,5+8,5+2,8+3,5+5+4,8) |  |  | 120
|  | <null> |  |  |  | 2*(0,6+2,5+0,5+0,8+0,5+3+2,8) |  |  | 21.4
|  | <null> |  |  |  | 0,2*(23,6+12,2+120+21,4) |  |  | 35.44
|  | <null> |  |  |  | Součet |  |  | 212.64
<null>
| {1D7FA5B8-8460-4D04-86E4-E00FC05F097D} | <item> | 13 | SUB | 722176112R00 | Montáž plastového vodovodního potrubí, polyfuzně svařovaného, D 20 mm | m | 212.64 | 212.64 |  |  |  | 21 | 0 | 0
|  | <null> |  |  | Plný popis: | Montáž plastového vodovodního potrubí, polyfuzně svařovaného, D 20 mm | [14 empty] | Montáž plastového vodovodního potrubí, polyfuzně svařovaného, D 20 mm
| {0F55DC62-AB56-4B42-91A4-A1002C7ACAD5} | <item> | 14 | SUB | 286143011R | Trubka D 25x3,5 s karbon. vlákny, PP-RCT/PP-RCT+CF/PP-RCT | m | 19.32 | 19.32 |  |  |  | 21 | 0 | 0
|  | <null> |  |  | Plný popis: | Trubka D 25x3,5 s karbon. vlákny, PP-RCT/PP-RCT+CF/PP-RCT | [14 empty] | Trubka D 25x3,5 s karbon. vlákny, PP-RCT/PP-RCT+CF/PP-RCT
|  | <null> |  |  | Výkaz výměr: | 4,8+4,8+3+3,5 |  |  | 16.1
|  | <null> |  |  |  | 0,2*16,1 |  |  | 3.22
|  | <null> |  |  |  | Součet |  |  | 19.32
<null>
| {EB505B03-3201-4A19-B480-CB19A140DCD2} | <item> | 15 | SUB | 722176113R00 | Montáž plastového vodovodního potrubí, polyfuzně svařovaného, D 25 mm | m | 19.32 | 19.32 |  |  |  | 21 | 0 | 0
|  | <null> |  |  | Plný popis: | Montáž plastového vodovodního potrubí, polyfuzně svařovaného, D 25 mm | [14 empty] | Montáž plastového vodovodního potrubí, polyfuzně svařovaného, D 25 mm
| {B5DE21F0-6969-485C-9411-C447BF1AFBCA} | <item> | 16 | SUB | 286143012R | Trubka D 32x4,4 s karbon. vlákny, PP-RCT/PP-RCT+CF/PP-RCT | m | 9.36 | 9.36 |  |  |  | 21 | 0 | 0
|  | <null> |  |  | Plný popis: | Trubka D 32x4,4 s karbon. vlákny, PP-RCT/PP-RCT+CF/PP-RCT | [14 empty] | Trubka D 32x4,4 s karbon. vlákny, PP-RCT/PP-RCT+CF/PP-RCT
|  | <null> |  |  | Výkaz výměr: | 3,9+3,9 |  |  | 7.8
|  | <null> |  |  |  | 0,2*7,8 |  |  | 1.56
|  | <null> |  |  |  | Součet |  |  | 9.36
<null>
| {235E97AC-B70C-461D-8348-30E76B201C05} | <item> | 17 | SUB | 722176114R00 | Montáž plastového vodovodního potrubí, polyfuzně svařovaného, D 32 mm | m | 9.36 | 9.36 |  |  |  | 21 | 0 | 0
|  | <null> |  |  | Plný popis: | Montáž plastového vodovodního potrubí, polyfuzně svařovaného, D 32 mm | [14 empty] | Montáž plastového vodovodního potrubí, polyfuzně svařovaného, D 32 mm
| {399628E0-A734-43B1-9D3A-88EB834F379F} | <item> | 18 | SUB | 286143013R | Trubka D 40x5,5 s karbon. vlákny, PP-RCT/PP-RCT+CF/PP-RCT | m | 18.6 | 18.6 |  |  |  | 21 | 0 | 0
|  | <null> |  |  | Plný popis: | Trubka D 40x5,5 s karbon. vlákny, PP-RCT/PP-RCT+CF/PP-RCT | [14 empty] | Trubka D 40x5,5 s karbon. vlákny, PP-RCT/PP-RCT+CF/PP-RCT
|  | <null> |  |  | Výkaz výměr: | 5+4+4+2,5 |  |  | 15.5
|  | <null> |  |  |  | 0,2*15,5 |  |  | 3.1
|  | <null> |  |  |  | Součet |  |  | 18.6
<null>
| {FFCC1EAE-0838-41D4-BDA4-64492E5E4C42} | <item> | 19 | SUB | 722176115R00 | Montáž plastového vodovodního potrubí, polyfuzně svařovaného, D 40 mm | m | 18.6 | 18.6 |  |  |  | 21 | 0 | 0
|  | <null> |  |  | Plný popis: | Montáž plastového vodovodního potrubí, polyfuzně svařovaného, D 40 mm | [14 empty] | Montáž plastového vodovodního potrubí, polyfuzně svařovaného, D 40 mm
| {01B2AACA-FA0A-41FA-9C92-0DB4AA73EFE2} | <item> | 20 | SUB | 722181213RT7 | Izolace návleková PE tl. stěny 13 mm, vnitřní průměr 22 mm | m | 172.32 | 172.32 |  |  |  | 21 | 0 | 0
|  | <null> |  |  | Plný popis: | Izolace návleková PE tl. stěny 13 mm, vnitřní průměr 22 mm | [14 empty] | Izolace návleková PE tl. stěny 13 mm, vnitřní průměr 22 mm
| {3FC3D1FE-5EEF-4E13-B80B-307ADFBBC7F7} | <item> | 21 | SUB | 722181215RT7 | Izolace návleková PE tl. stěny 25 mm, vnitřní průměr 22 mm | m | 40.32 | 40.32 |  |  |  | 21 | 0 | 0
|  | <null> |  |  | Plný popis: | Izolace návleková PE tl. stěny 25 mm, vnitřní průměr 22 mm | [14 empty] | Izolace návleková PE tl. stěny 25 mm, vnitřní průměr 22 mm
| {98829B99-EBB9-4F9D-97A2-1E8ABA365DE3} | <item> | 22 | SUB | 722181215RT8 | Izolace návleková PE tl. stěny 25 mm, vnitřní průměr 25 mm | m | 19.32 | 19.32 |  |  |  | 21 | 0 | 0
|  | <null> |  |  | Plný popis: | Izolace návleková PE tl. stěny 25 mm, vnitřní průměr 25 mm | [14 empty] | Izolace návleková PE tl. stěny 25 mm, vnitřní průměr 25 mm
| {534206A6-00C3-4995-920F-B0F605D10FF6} | <item> | 23 | SUB | 722181215RU1 | Izolace návleková PE tl. stěny 25 mm, vnitřní průměr 32 mm | m | 9.36 | 9.36 |  |  |  | 21 | 0 | 0
|  | <null> |  |  | Plný popis: | Izolace návleková PE tl. stěny 25 mm, vnitřní průměr 32 mm | [14 empty] | Izolace návleková PE tl. stěny 25 mm, vnitřní průměr 32 mm
| {CBE777D7-1974-4427-B663-8A011FC12790} | <item> | 24 | SUB | 722181215RV9 | Izolace návleková PE tl. stěny 25 mm, vnitřní průměr 40 mm | m | 18.6 | 18.6 |  |  |  | 21 | 0 | 0
|  | <null> |  |  | Plný popis: | Izolace návleková PE tl. stěny 25 mm, vnitřní průměr 40 mm | [14 empty] | Izolace návleková PE tl. stěny 25 mm, vnitřní průměr 40 mm
| {8D6288E8-BE79-401B-B728-2B73629F3A83} | <item> | 25 | SUB | 722182200R00 | Výroba izolační tvarovky do DN 40 mm | kus | 260 | 260 |  |  |  | 21 | 0 | 0
|  | <null> |  |  | Plný popis: | Výroba izolační tvarovky do DN 40 mm | [14 empty] | Výroba izolační tvarovky do DN 40 mm
| {35BC5E27-EC0D-4B36-99D3-66BF8FFB5F9C} | <item> | 26 | SUB | 722182094R00 | Příplatek za montáž izolačních tvarovek DN 40 mm | kus | 260 | 260 |  |  |  | 21 | 0 | 0
|  | <null> |  |  | Plný popis: | Příplatek za montáž izolačních tvarovek DN 40 mm | [14 empty] | Příplatek za montáž izolačních tvarovek DN 40 mm
| {26F34515-6909-4CB2-AEBF-8E24DF605288} | <item> | 27 | SUB | 722280106R00 | Tlaková zkouška vodovodního potrubí | m | 259.92 | 259.92 |  |  |  | 21 | 0 | 0
|  | <null> |  |  | Plný popis: | Tlaková zkouška vodovodního potrubí | [14 empty] | Tlaková zkouška vodovodního potrubí
|  | <null> |  |  | Výkaz výměr: | 212,64+19,32+9,36+18,6 |  |  | 259.92
|  | <null> |  |  |  | Součet |  |  | 259.92
<null>
| {342F0301-F636-4EFC-9594-6E79733C6D9E} | <item> | 28 | SUB | 2 | Drobný instalační materiál, úprava vodoměrné ses., doplňkové montážní práce | soubor | 1 | 1 |  |  |  | 21 | 0 | 0
|  | <null> |  |  | Plný popis: | Drobný instalační materiál, úprava vodoměrné ses., doplňkové montážní práce | [14 empty] | Drobný instalační materiál, úprava vodoměrné ses., doplňkové montážní práce
| {EFE2695A-3ADE-452D-8100-2AF3EA22CF0D} | <item> | 29 | SUB | 998722102R00 | Přesun hmot pro vnitřní vodovod, výšky do 12 m | t | 0.2 | 0.2 |  |  |  | 21 | 0 | 0
|  | <null> |  |  | Plný popis: | Přesun hmot pro vnitřní vodovod, výšky do 12 m | [14 empty] | Přesun hmot pro vnitřní vodovod, výšky do 12 m
<null>
OA a HŠ Trebíc/D.1.4.3/PSV/724 |  | 4 |  | Oddíl |  | 724: Strojní vybavení |  |  |  |  | 0 |  |  | 0 | 0
| {74C2342B-9C5D-4F99-B150-778DB410B771} | <item> | 30 | SUB | 2.1 | Expanzní nádoba 12 l 10 bar (pitná voda, průtočná) | soubor | 1 | 1 |  |  |  | 21 | 0 | 0
|  | <null> |  |  | Plný popis: | Expanzní nádoba 12 l 10 bar (pitná voda, průtočná) | [14 empty] | Expanzní nádoba 12 l 10 bar (pitná voda, průtočná)
| {03CB1464-9CBF-4A79-BF9B-8B3D872E7496} | <item> | 31 | SUB | 3 | Plnoprůtočná arnatura 3/4" + T-kus DN32/20 | soubor | 1 | 1 |  |  |  | 21 | 0 | 0
|  | <null> |  |  | Plný popis: | Plnoprůtočná arnatura 3/4" + T-kus DN32/20 | [14 empty] | Plnoprůtočná arnatura 3/4" + T-kus DN32/20
| {2AE4D03C-E40F-4D23-9253-70A588F68443} | <item> | 32 | SUB | 4 | Čerpadlo cirkulační dle specifikace (Č1) | soubor | 1 | 1 |  |  |  | 21 | 0 | 0
|  | <null> |  |  | Plný popis: | Čerpadlo cirkulační dle specifikace (Č1) | [14 empty] | Čerpadlo cirkulační dle specifikace (Č1)
| {487E7D62-21C6-469A-9A3A-C7AF918646B7} | <item> | 33 | SUB | 5 | Montážní práce na strojním vybavení, drobný instalační materiál | soubor | 1 | 1 |  |  |  | 21 | 0 | 0
|  | <null> |  |  | Plný popis: | Montážní práce na strojním vybavení, drobný instalační materiál | [14 empty] | Montážní práce na strojním vybavení, drobný instalační materiál
<null>
OA a HŠ Trebíc/D.1.4.3/PSV/725 |  | 4 |  | Oddíl |  | 725: Zarizovací predmety |  |  |  |  | 0 |  |  | 0 | 0
| {6060EFAD-D8BC-449B-9CD3-DD1FDD4B71A9} | <item> | 34 | SUB | 6 | Umyvadlová směšovací baterie páková stojánková, s výpustí (viz. specifikace B1) | kus | 3 | 3 |  |  |  | 21 | 0 | 0
|  | <null> |  |  | Plný popis: | Umyvadlová směšovací baterie páková stojánková, s výpustí (viz. specifikace B1) | [14 empty] | Umyvadlová směšovací baterie páková stojánková, s výpustí (viz. specifikace B1)
| {866AE9DA-E629-4B10-9B22-3276E1CEE09D} | <item> | 35 | SUB | 7 | Umyvadlová směšovací baterie páková stojánková, bez výpusti (viz. specifikace B2) | kus | 6 | 6 |  |  |  | 21 | 0 | 0
|  | <null> |  |  | Plný popis: | Umyvadlová směšovací baterie páková stojánková, bez výpusti (viz. specifikace B2) | [14 empty] | Umyvadlová směšovací baterie páková stojánková, bez výpusti (viz. specifikace B2)
| {70A8199E-3154-4491-B804-846F34F890F6} | <item> | 36 | SUB | 8 | Umyvadlová směšovací baterie páková nástěnná, (viz. specifikace B3) | kus | 10 | 10 |  |  |  | 21 | 0 | 0
|  | <null> |  |  | Plný popis: | Umyvadlová směšovací baterie páková nástěnná, (viz. specifikace B3) | [14 empty] | Umyvadlová směšovací baterie páková nástěnná, (viz. specifikace B3)
| {470E60D0-FD1C-4171-8BAB-F1A8B780E224} | <item> | 37 | SUB | 9 | Sprchový sloup s termostatickou baterií, a sprchovým setem (viz. specifikace B4) | kus | 2 | 2 |  |  |  | 21 | 0 | 0
|  | <null> |  |  | Plný popis: | Sprchový sloup s termostatickou baterií, a sprchovým setem (viz. specifikace B4) | [14 empty] | Sprchový sloup s termostatickou baterií, a sprchovým setem (viz. specifikace B4)
| {7CEF0764-CD42-429A-BA52-9D0C9596D250} | <item> | 38 | SUB | 10 | Směšovací baterie páková nástěnná pro výlevku, s prodlouženým raménkem dl. 210mm, vč. montáže | kus | 3 | 3 |  |  |  | 21 | 0 | 0
|  | <null> |  |  | Plný popis: | Směšovací baterie páková nástěnná pro výlevku, s prodlouženým raménkem dl. 210mm, vč. montáže | [14 empty] | Směšovací baterie páková nástěnná pro výlevku, s prodlouženým raménkem dl. 210mm, vč. montáže
| {D5DC1B99-F43F-4CC5-BBBE-1E82775C0191} | <item> | 39 | SUB | 725829301R00 | Montáž baterie umyvadlové a dřezové stojánkové | kus | 9 | 9 |  |  |  | 21 | 0 | 0
|  | <null> |  |  | Plný popis: | Montáž baterie umyvadlové a dřezové stojánkové | [14 empty] | Montáž baterie umyvadlové a dřezové stojánkové
| {59C94BE8-902B-4812-81AE-5A56FE4445C8} | <item> | 40 | SUB | 725829202R00 | Montáž baterie umyvadlové a dřezové nástěnné | kus | 13 | 13 |  |  |  | 21 | 0 | 0
|  | <null> |  |  | Plný popis: | Montáž baterie umyvadlové a dřezové nástěnné | [14 empty] | Montáž baterie umyvadlové a dřezové nástěnné
| {5DC2D705-F439-4F4D-88B9-65409F048E0A} | <item> | 41 | SUB | 725849200R00 | Montáž baterií sprchových, nastavitelná výška | kus | 2 | 2 |  |  |  | 21 | 0 | 0
|  | <null> |  |  | Plný popis: | Montáž baterií sprchových, nastavitelná výška | [14 empty] | Montáž baterií sprchových, nastavitelná výška
<null>
OA a HŠ Trebíc/D.1.4.3/PSV/734 |  | 4 |  | Oddíl |  | 734: Armatury |  |  |  |  | 0 |  |  | 0 | 0
| {0FCF1E32-D61B-4EE0-B41E-99748842ED2D} | <item> | 42 | SUB | 725814102R00 | Ventil rohový DN 15 x DN 10 | kus | 47 | 47 |  |  |  | 21 | 0 | 0
|  | <null> |  |  | Plný popis: | Ventil rohový DN 15 x DN 10 | [14 empty] | Ventil rohový DN 15 x DN 10
| {9ABC1869-C3D4-4F8C-BC6B-3D250EB1D3D6} | <item> | 43 | SUB | 722235111R00 | Kohout vod.kul.,vnitř.-vnitř.z. DN 15 | kus | 3 | 3 |  |  |  | 21 | 0 | 0
|  | <null> |  |  | Plný popis: | Kohout vod.kul.,vnitř.-vnitř.z. DN 15 | [14 empty] | Kohout vod.kul.,vnitř.-vnitř.z. DN 15
| {86A737E8-D49B-40E0-AD56-DFB6DA2DC4E7} | <item> | 44 | SUB | 722235112R00 | Kohout vod.kul.,vnitř.-vnitř.z. DN 20 | kus | 2 | 2 |  |  |  | 21 | 0 | 0
|  | <null> |  |  | Plný popis: | Kohout vod.kul.,vnitř.-vnitř.z. DN 20 | [14 empty] | Kohout vod.kul.,vnitř.-vnitř.z. DN 20
| {4E76FFC7-B6F0-421C-A59D-5B373B8F3208} | <item> | 45 | SUB | 722235113R00 | Kohout vod.kul.,vnitř.-vnitř.z. DN 25 | kus | 2 | 2 |  |  |  | 21 | 0 | 0
|  | <null> |  |  | Plný popis: | Kohout vod.kul.,vnitř.-vnitř.z. DN 25 | [14 empty] | Kohout vod.kul.,vnitř.-vnitř.z. DN 25
| {332B63CB-8A2E-4106-AD40-A0B0DDE5AEF5} | <item> | 46 | SUB | 722235114R00 | Kohout vod.kul.,vnitř.-vnitř.z. DN 32 | kus | 2 | 2 |  |  |  | 21 | 0 | 0
|  | <null> |  |  | Plný popis: | Kohout vod.kul.,vnitř.-vnitř.z. DN 32 | [14 empty] | Kohout vod.kul.,vnitř.-vnitř.z. DN 32
| {A6AF6852-CCA6-4245-A876-C5461B15A04E} | <item> | 47 | SUB | 722235654R00 | Ventil vodovodní, zpětný, DN 32 mm | kus | 1 | 1 |  |  |  | 21 | 0 | 0
|  | <null> |  |  | Plný popis: | Ventil vodovodní, zpětný, DN 32 mm | [14 empty] | Ventil vodovodní, zpětný, DN 32 mm
| {6D5D4D5A-9B74-40EF-B2AE-907BAFA75D41} | <item> | 48 | SUB | 55121711R | Ventil vyvažovací DN 15, Kv 1,75, včetně měřicích koncovek | kus | 1 | 1 |  |  |  | 21 | 0 | 0
|  | <null> |  |  | Plný popis: | Ventil vyvažovací DN 15, Kv 1,75, včetně měřicích koncovek | [14 empty] | Ventil vyvažovací DN 15, Kv 1,75, včetně měřicích koncovek
| {6A470A9B-9D1B-41E7-9CDB-2D53A4D7DBC6} | <item> | 49 | SUB | 722239101R00 | Montáž vodovodních armatur 2závity, G 1/2 | kus | 1 | 1 |  |  |  | 21 | 0 | 0
|  | <null> |  |  | Plný popis: | Montáž vodovodních armatur 2závity, G 1/2 | [14 empty] | Montáž vodovodních armatur 2závity, G 1/2
| {D79B789D-CB8A-4802-8C36-50F717A85D42} | <item> | 50 | SUB | 722221116R00 | Kohout vypouštěcí kulový DN 15 | kus | 2 | 2 |  |  |  | 21 | 0 | 0
|  | <null> |  |  | Plný popis: | Kohout vypouštěcí kulový DN 15 | [14 empty] | Kohout vypouštěcí kulový DN 15
| {ABECB922-E26D-4560-88AF-FDE7AD8BC461} | <item> | 51 | SUB | 11 | Kohout vypouštěcí kulový DN 15, s ochrannou proti zpětnému znečištění | kus | 1 | 1 |  |  |  | 21 | 0 | 0
|  | <null> |  |  | Plný popis: | Kohout vypouštěcí kulový DN 15, s ochrannou proti zpětnému znečištění | [14 empty] | Kohout vypouštěcí kulový DN 15, s ochrannou proti zpětnému znečištění
| {478F1854-13CC-4C3D-8658-92311AC01E70} | <item> | 52 | SUB | 12 | Manometr radiální průměr 50mm, 0-6 bar | kus | 1 | 1 |  |  |  | 21 | 0 | 0
|  | <null> |  |  | Plný popis: | Manometr radiální průměr 50mm, 0-6 bar | [14 empty] | Manometr radiální průměr 50mm, 0-6 bar
| {35F17EA9-60EF-4B42-90EA-9B368D9A118F} | <item> | 53 | SUB | 722229101R00 | Montáž vodovodních armatur,1závit, G 1/2" | kus | 3 | 3 |  |  |  | 21 | 0 | 0
|  | <null> |  |  | Plný popis: | Montáž vodovodních armatur,1závit, G 1/2" | [14 empty] | Montáž vodovodních armatur,1závit, G 1/2"
| {A6A9A3C8-3122-4A87-AC54-F4D19AC22DE7} | <item> | 54 | SUB | 734253114R00 | Ventil pojistný DN 15 x 6,0 bar | kus | 1 | 1 |  |  |  | 21 | 0 | 0
|  | <null> |  |  | Plný popis: | Ventil pojistný DN 15 x 6,0 bar | [14 empty] | Ventil pojistný DN 15 x 6,0 bar
<null>
OA a HŠ Trebíc/D.1.4.3.1 |  | 2 |  | Objekt |  | D.1.4.3.1: ZTI - vnitrní kanalizace |  |  |  |  | 0 |  |  | 0 | 0
OA a HŠ Trebíc/D.1.4.3.1/HSV |  | 3 |  | Skupina |  | HSV: Práce a dodávky HSV |  |  |  |  | 0 |  |  | 0 | 0
OA a HŠ Trebíc/D.1.4.3.1/HSV/1 |  | 4 |  | Oddíl |  | 1: Zemní práce |  |  |  |  | 0 |  |  | 0 | 0
| {AC5A0B2C-3EE3-4A97-8B5E-0AA5A3E05243} | <item> | 1 | SUB | 132200012RA0 | Hloubení nezapaž.rýh šířky do 200 cm v hornině 1-4 | m3 | 3.564 | 3.564 |  |  |  | 21 | 0 | 0
|  | <null> |  |  | Plný popis: | Hloubení nezapaž.rýh šířky do 200 cm v hornině 1-4 | [14 empty] | Hloubení nezapaž.rýh šířky do 200 cm v hornině 1-4
|  | <null> |  |  | Výkaz výměr: | 1,98*1,8 |  |  | 3.564
|  | <null> |  |  |  | Součet |  |  | 3.564
<null>
| {EB9066FC-143E-40E0-9FC2-FBF0FCF55AA9} | <item> | 2 | SUB | 139600012RA0 | Ruční výkop v hornině 3 | m3 | 47.124 | 47.124 |  |  |  | 21 | 0 | 0
|  | <null> |  |  | Plný popis: | Ruční výkop v hornině 3 | [14 empty] | Ruční výkop v hornině 3
|  | <null> |  |  | Výkaz výměr: | 52,36*0,9 |  |  | 47.124
|  | <null> |  |  |  | Součet |  |  | 47.124
<null>
| {38A62BC4-8060-406B-89DE-50618E6DD66B} | <item> | 3 | SUB | 174101101R00 | Zásyp jam, rýh, šachet se zhutněním | m3 | 20.258 | 20.258 |  |  |  | 21 | 0 | 0
|  | <null> |  |  | Plný popis: | Zásyp jam, rýh, šachet se zhutněním | [14 empty] | Zásyp jam, rýh, šachet se zhutněním
|  | <null> |  |  | Výkaz výměr: | 3,564+47,124-30,4304 |  |  | 20.258
|  | <null> |  |  |  | Součet |  |  | 20.258
<null>
| {0CB4C837-6AB9-4A77-9B3A-41162AB41FA9} | <item> | 4 | SUB | 199000002R00 | Poplatek za skládku horniny 1- 4, č. dle katal. odpadů 17 05 04 | m3 | 39.56 | 39.56 |  |  |  | 21 | 0 | 0
|  | <null> |  |  | Plný popis: | Poplatek za skládku horniny 1- 4, č. dle katal. odpadů 17 05 04 | [14 empty] | Poplatek za skládku horniny 1- 4, č. dle katal. odpadů 17 05 04
|  | <null> |  |  | Výkaz výměr: | 30,4304*1,3 |  |  | 39.56
|  | <null> |  |  |  | Součet |  |  | 39.56
<null>
<null>
OA a HŠ Trebíc/D.1.4.3.1/HSV/4 |  | 4 |  | Oddíl |  | 4: Vodorovné konstrukce |  |  |  |  | 0 |  |  | 0 | 0
| {A7DA0D5B-FD1F-4A8C-BB71-4AFF56E8CD5A} | <item> | 5 | SUB | 451572111R00 | Lože pod potrubí z kameniva těženého 0 - 4 mm | m3 | 30.43 | 30.43 |  |  |  | 21 | 0 | 0
|  | <null> |  |  | Plný popis: | Lože pod potrubí z kameniva těženého 0 - 4 mm | [14 empty] | Lože pod potrubí z kameniva těženého 0 - 4 mm
<null>
OA a HŠ Trebíc/D.1.4.3.1/HSV/61 |  | 4 |  | Oddíl |  | 61: Úprava povrchu vnitrních |  |  |  |  | 0 |  |  | 0 | 0
| {91D07787-B1D8-495E-B2C7-9573E9986253} | <item> | 6 | SUB | 612403399R00 | Hrubá výplň rýh ve stěnách maltou | m2 | 9.797 | 9.797 |  |  |  | 21 | 0 | 0
|  | <null> |  |  | Plný popis: | Hrubá výplň rýh ve stěnách maltou | [14 empty] | Hrubá výplň rýh ve stěnách maltou
|  | <null> |  |  | Výkaz výměr: | 29,3*0,07*1,3 |  |  | 2.666
|  | <null> |  |  |  | 32,5*0,1*1,3 |  |  | 4.225
|  | <null> |  |  |  | 14,9*0,15*1,3 |  |  | 2.906
|  | <null> |  |  |  | Součet |  |  | 9.797
<null>
<null>
OA a HŠ Trebíc/D.1.4.3.1/HSV/8 |  | 4 |  | Oddíl |  | 8: Trubní vedení |  |  |  |  | 0 |  |  | 0 | 0
| {C9F82ABB-51D1-46DD-ACDA-4705EC03D147} | <item> | 7 | SUB | 894431112R00 | Osazení plastové šachty z dílů prům. 600 mm | kus | 1 | 1 |  |  |  | 21 | 0 | 0
|  | <null> |  |  | Plný popis: | Osazení plastové šachty z dílů prům. 600 mm | [14 empty] | Osazení plastové šachty z dílů prům. 600 mm
| {D099CD4A-4938-4AC5-9CF8-06E654E1D68F} | <item> | 8 | SUB | 899311112R00 | Osazení poklopů litinových s rámem do 100 kg | kus | 1 | 1 |  |  |  | 21 | 0 | 0
|  | <null> |  |  | Plný popis: | Osazení poklopů litinových s rámem do 100 kg | [14 empty] | Osazení poklopů litinových s rámem do 100 kg
| {A335C99E-A994-4944-A0D6-EAFA0C438E1D} | <item> | 9 | SUB | 894421112R00 | Osazení betonových dílců šachet do 1,4 t | kus | 1 | 1 |  |  |  | 21 | 0 | 0
|  | <null> |  |  | Plný popis: | Osazení betonových dílců šachet do 1,4 t | [14 empty] | Osazení betonových dílců šachet do 1,4 t
<null>
OA a HŠ Trebíc/D.1.4.3.1/HSV/97 |  | 4 |  | Oddíl |  | 97: Proražení otvoru |  |  |  |  | 0 |  |  | 0 | 0
| {68BD2804-4200-4EE4-9232-A3B57C28FBF6} | <item> | 10 | SUB | 974031142R00 | Vysekání rýh ve zdi cihelné 7 x 7 cm | m | 29.3 | 29.3 |  |  |  | 21 | 0 | 0
|  | <null> |  |  | Plný popis: | Vysekání rýh ve zdi cihelné 7 x 7 cm | [14 empty] | Vysekání rýh ve zdi cihelné 7 x 7 cm
|  | <null> |  |  | Výkaz výměr: | 1,4+0,6+0,9+0,9+0,8+1,2 |  |  | 5.8
|  | <null> |  |  |  | 2,3+1,6+0,6+1,2+3,4+0,5+0,8+0,5+0,8+0,8+1,6+2 |  |  | 16.1
|  | <null> |  |  |  | 0,8+0,6+4,2+1,8 |  |  | 7.4
|  | <null> |  |  |  | Součet |  |  | 29.3
<null>
| {CC3ECF3D-0AEC-41B1-AF95-75DD49EF3D78} | <item> | 11 | SUB | 974031153R00 | Vysekání rýh ve zdi cihelné 10 x 10 cm | m | 32.5 | 32.5 |  |  |  | 21 | 0 | 0
|  | <null> |  |  | Plný popis: | Vysekání rýh ve zdi cihelné 10 x 10 cm | [14 empty] | Vysekání rýh ve zdi cihelné 10 x 10 cm
|  | <null> |  |  | Výkaz výměr: | 12,5+0,6+2,3+3,1+3,1+0,6+0,6+0,9+1,9+1,2+0,5+0,9+0,6+0,4 |  |  | 29.2
|  | <null> |  |  |  | 0,9+0,9+1,5 |  |  | 3.3
|  | <null> |  |  |  | Součet |  |  | 32.5
<null>
| {35B4C35C-66FB-4F8A-876B-E9ADC6682416} | <item> | 12 | SUB | 974031164R00 | Vysekání rýh ve zdi cihelné 15 x 15 cm | m | 14.9 | 14.9 |  |  |  | 21 | 0 | 0
|  | <null> |  |  | Plný popis: | Vysekání rýh ve zdi cihelné 15 x 15 cm | [14 empty] | Vysekání rýh ve zdi cihelné 15 x 15 cm
|  | <null> |  |  | Výkaz výměr: | 1,5+1,5+0,6+1,5+0,6+0,5+1,5+1,2+1,2+1,2+1,2+1,2+1,2 |  |  | 14.9
|  | <null> |  |  |  | Součet |  |  | 14.9
<null>
| {D5424BF3-953E-4F9C-BA44-E73581A51E3D} | <item> | 13 | SUB | 970041300R00 | Vrtání jádrové do prostého betonu do D 300 mm | m | 7.3 | 7.3 |  |  |  | 21 | 0 | 0
|  | <null> |  |  | Plný popis: | Vrtání jádrové do prostého betonu do D 300 mm | [14 empty] | Vrtání jádrové do prostého betonu do D 300 mm
|  | <null> |  |  | Výkaz výměr: | 1,3+0,9+0,6+0,8+1,1+0,9+0,8+0,9 |  |  | 7.3
|  | <null> |  |  |  | Součet |  |  | 7.3
<null>
| {24C371DC-7037-4E88-B5E8-64AB53263B56} | <item> | 14 | SUB | 970051080R00 | Vrtání jádrové do ŽB do D 80 mm | m | 1.2 | 1.2 |  |  |  | 21 | 0 | 0
|  | <null> |  |  | Plný popis: | Vrtání jádrové do ŽB do D 80 mm | [14 empty] | Vrtání jádrové do ŽB do D 80 mm
|  | <null> |  |  | Výkaz výměr: | 0,3+0,3+0,3+0,3 |  |  | 1.2
|  | <null> |  |  |  | Součet |  |  | 1.2
<null>
| {E362437B-54C4-4D14-BA71-CBF96A04179D} | <item> | 15 | SUB | 970051130R00 | Vrtání jádrové do ŽB do D 130 mm | m | 1.2 | 1.2 |  |  |  | 21 | 0 | 0
|  | <null> |  |  | Plný popis: | Vrtání jádrové do ŽB do D 130 mm | [14 empty] | Vrtání jádrové do ŽB do D 130 mm
|  | <null> |  |  | Výkaz výměr: | 0,3+0,3+0,3+0,3 |  |  | 1.2
|  | <null> |  |  |  | Součet |  |  | 1.2
<null>
| {3AFD5C80-C826-4B85-B51D-D3BFADE44B7A} | <item> | 16 | SUB | 970031080R00 | Vrtání jádrové do zdiva cihelného do D 80 mm | m | 2.85 | 2.85 |  |  |  | 21 | 0 | 0
|  | <null> |  |  | Plný popis: | Vrtání jádrové do zdiva cihelného do D 80 mm | [14 empty] | Vrtání jádrové do zdiva cihelného do D 80 mm
|  | <null> |  |  | Výkaz výměr: | 0,15+0,6+0,15+0,7+0,15+0,1+0,4+0,1+0,1+0,1+0,3 |  |  | 2.85
|  | <null> |  |  |  | Součet |  |  | 2.85
<null>
| {62C9FABB-D31C-428A-883D-28D3A9715B6D} | <item> | 17 | SUB | 979082111R00 | Vnitrostaveništní doprava suti do 10 m | t | 2.77 | 2.77 |  |  |  | 21 | 0 | 0
|  | <null> |  |  | Plný popis: | Vnitrostaveništní doprava suti do 10 m | [14 empty] | Vnitrostaveništní doprava suti do 10 m
| {A2605FDC-49E6-4F48-BE29-A4F6A0C1BD4C} | <item> | 18 | SUB | 979082121R00 | Příplatek k vnitrost. dopravě suti za dalších 5 m | t | 138.5 | 138.5 |  |  |  | 21 | 0 | 0
|  | <null> |  |  | Plný popis: | Příplatek k vnitrost. dopravě suti za dalších 5 m | [14 empty] | Příplatek k vnitrost. dopravě suti za dalších 5 m
|  | <null> |  |  | Výkaz výměr: | 2,77*50 |  |  | 138.5
|  | <null> |  |  |  | Součet |  |  | 138.5
<null>
| {153EE53C-AB69-4D28-92D7-DFBBC0D32139} | <item> | 19 | SUB | 979081111RT3 | Odvoz suti a vybour. hmot na skládku do 1 km, kontejnerem 7 t | t | 2.77 | 2.77 |  |  |  | 21 | 0 | 0
|  | <null> |  |  | Plný popis: | Odvoz suti a vybour. hmot na skládku do 1 km, kontejnerem 7 t | [14 empty] | Odvoz suti a vybour. hmot na skládku do 1 km, kontejnerem 7 t
| {3019923A-D014-421D-8D18-7A26384F697D} | <item> | 20 | SUB | 979081121R00 | Příplatek k odvozu za každý další 1 km | t | 69.25 | 69.25 |  |  |  | 21 | 0 | 0
|  | <null> |  |  | Plný popis: | Příplatek k odvozu za každý další 1 km | [14 empty] | Příplatek k odvozu za každý další 1 km
|  | <null> |  |  | Výkaz výměr: | 2,77*25 |  |  | 69.25
|  | <null> |  |  |  | Součet |  |  | 69.25
<null>
| {B8325492-D706-4D6C-8B27-624D58B1BAAB} | <item> | 21 | SUB | 979990107R00 | Poplatek za uložení suti - směs betonu, cihel, dřeva, skupina odpadu 170904 | t | 2.77 | 2.77 |  |  |  | 21 | 0 | 0
|  | <null> |  |  | Plný popis: | Poplatek za uložení suti - směs betonu, cihel, dřeva, skupina odpadu 170904 | [14 empty] | Poplatek za uložení suti - směs betonu, cihel, dřeva, skupina odpadu 170904
<null>
OA a HŠ Trebíc/D.1.4.3.1/HSV/98 |  | 4 |  | Oddíl |  | 98: Demolice |  |  |  |  | 0 |  |  | 0 | 0
| {062112D6-0C86-48CC-874D-8C0682964E97} | <item> | 22 | SUB | 1 | Demnotáž stávajích rozvodů vnitřní kanalizace, (pouze odhad, rozsah nelze přesně zjistit) | soubor | 1 | 1 |  |  |  | 21 | 0 | 0
|  | <null> |  |  | Plný popis: | Demnotáž stávajích rozvodů vnitřní kanalizace, (pouze odhad, rozsah nelze přesně zjistit) | [14 empty] | Demnotáž stávajích rozvodů vnitřní kanalizace, (pouze odhad, rozsah nelze přesně zjistit)
<null>
OA a HŠ Trebíc/D.1.4.3.1/M |  | 3 |  | Skupina |  | M: Práce a dodávky M |  |  |  |  | 0 |  |  | 0 | 0
OA a HŠ Trebíc/D.1.4.3.1/M/M46 |  | 4 |  | Oddíl |  | M46: Zemní práce pri montážích |  |  |  |  | 0 |  |  | 0 | 0
| {3D6D7C9A-6EF9-4909-8E0C-D27406870BE0} | <item> | 88 | SUB | 460600001RT8 | Naložení a odvoz zeminy, odvoz na vzdálenost 10000 m | m3 | 39.56 | 39.56 |  |  |  | 21 | 0 | 0
|  | <null> |  |  | Plný popis: | Naložení a odvoz zeminy, odvoz na vzdálenost 10000 m | [14 empty] | Naložení a odvoz zeminy, odvoz na vzdálenost 10000 m
| {10D92A8A-E22A-4F97-A4E4-D7384BCEDD86} | <item> | 89 | SUB | 460600002R00 | Příplatek za odvoz za každých dalších 1000 m | m3 | 593.393 | 593.393 |  |  |  | 21 | 0 | 0
|  | <null> |  |  | Plný popis: | Příplatek za odvoz za každých dalších 1000 m | [14 empty] | Příplatek za odvoz za každých dalších 1000 m
|  | <null> |  |  | Výkaz výměr: | 39,55952*15 |  |  | 593.393
|  | <null> |  |  |  | Součet |  |  | 593.393
<null>
<null>
OA a HŠ Trebíc/D.1.4.3.1/PSV |  | 3 |  | Skupina |  | PSV: Práce a dodávky PSV |  |  |  |  | 0 |  |  | 0 | 0
OA a HŠ Trebíc/D.1.4.3.1/PSV/721 |  | 4 |  | Oddíl |  | 721: Vnitrní kanalizace |  |  |  |  | 0 |  |  | 0 | 0
| {41E34B58-CF1D-4A22-9E09-98BEA9F66B8C} | <item> | 23 | SUB | 721176101R00 | Potrubí PP připojovací D 32 x 1,8 mm | m | 76.2 | 76.2 |  |  |  | 21 | 0 | 0
|  | <null> |  |  | Plný popis: | Potrubí PP připojovací D 32 x 1,8 mm | [14 empty] | Potrubí PP připojovací D 32 x 1,8 mm
|  | <null> |  |  | Výkaz výměr: | 1,5+0,9+2+5,5+7,2+4,5+3+2,7+7,7+2,1+2,7+7+9+3+2,7+2 |  |  | 63.5
|  | <null> |  |  |  | 0,2*63,5 |  |  | 12.7
|  | <null> |  |  |  | Součet |  |  | 76.2
<null>
| {DD7AFD66-23C1-48CE-84BE-F25B8DE4EDDC} | <item> | 24 | SUB | 721176102R00 | Potrubí PP připojovací D 40 x 1,8 mm | m | 30.48 | 30.48 |  |  |  | 21 | 0 | 0
|  | <null> |  |  | Plný popis: | Potrubí PP připojovací D 40 x 1,8 mm | [14 empty] | Potrubí PP připojovací D 40 x 1,8 mm
|  | <null> |  |  | Výkaz výměr: | 1+1+1,2+1,6+1+1,4+5+2+4,8+1,5+4,9 |  |  | 25.4
|  | <null> |  |  |  | 0,2*25,4 |  |  | 5.08
|  | <null> |  |  |  | Součet |  |  | 30.48
<null>
| {93A78FBA-842F-429B-8550-B6D1D71B3352} | <item> | 25 | SUB | 721176103R00 | Potrubí PP připojovací D 50 x 1,8 mm | m | 30.12 | 30.12 |  |  |  | 21 | 0 | 0
|  | <null> |  |  | Plný popis: | Potrubí PP připojovací D 50 x 1,8 mm | [14 empty] | Potrubí PP připojovací D 50 x 1,8 mm
|  | <null> |  |  | Výkaz výměr: | 1,5+1,5+0,8+0,8+1,2+1,5+2,5+8,7+0,8+2,8+3 |  |  | 25.1
|  | <null> |  |  |  | 0,2*25,1 |  |  | 5.02
|  | <null> |  |  |  | Součet |  |  | 30.12
<null>
| {6106118F-DD01-4220-8DEA-1615C3F541E5} | <item> | 26 | SUB | 721176104R00 | Potrubí PP připojovací D 75 x 1,9 mm | m | 1.68 | 1.68 |  |  |  | 21 | 0 | 0
|  | <null> |  |  | Plný popis: | Potrubí PP připojovací D 75 x 1,9 mm | [14 empty] | Potrubí PP připojovací D 75 x 1,9 mm
|  | <null> |  |  | Výkaz výměr: | 1,4*1,2 |  |  | 1.68
|  | <null> |  |  |  | Součet |  |  | 1.68
<null>
| {E7861BEB-93BC-4717-8B85-CA4102C5FF77} | <item> | 27 | SUB | 721176105R00 | Potrubí PP připojovací D 110 x 2,7 mm | m | 6.12 | 6.12 |  |  |  | 21 | 0 | 0
|  | <null> |  |  | Plný popis: | Potrubí PP připojovací D 110 x 2,7 mm | [14 empty] | Potrubí PP připojovací D 110 x 2,7 mm
|  | <null> |  |  | Výkaz výměr: | 0,8+0,6+0,5+0,5+0,9+0,9+0,9 |  |  | 5.1
|  | <null> |  |  |  | 0,2*5,1 |  |  | 1.02
|  | <null> |  |  |  | Součet |  |  | 6.12
<null>
| {B3952E00-477E-4E19-8FA0-E826F1194260} | <item> | 28 | SUB | 721176113R00 | Potrubí PP odpadní svislé D 50 x 1,8 mm | m | 5.88 | 5.88 |  |  |  | 21 | 0 | 0
|  | <null> |  |  | Plný popis: | Potrubí PP odpadní svislé D 50 x 1,8 mm | [14 empty] | Potrubí PP odpadní svislé D 50 x 1,8 mm
|  | <null> |  |  | Výkaz výměr: | 0,9+0,9+1,5+1,6 |  |  | 4.9
|  | <null> |  |  |  | 0,2*4,9 |  |  | 0.98
|  | <null> |  |  |  | Součet |  |  | 5.88
<null>
| {61C6F29F-D376-4181-ACC0-1291F30D9D68} | <item> | 29 | SUB | 721176114R00 | Potrubí PP odpadní svislé D 75 x 1,9 mm | m | 34.44 | 34.44 |  |  |  | 21 | 0 | 0
|  | <null> |  |  | Plný popis: | Potrubí PP odpadní svislé D 75 x 1,9 mm | [14 empty] | Potrubí PP odpadní svislé D 75 x 1,9 mm
|  | <null> |  |  | Výkaz výměr: | 3,2+3,6+1,6+0,9+0,9+1,5+1,5+1,5+12,5+1,5 |  |  | 28.7
|  | <null> |  |  |  | 0,2*28,7 |  |  | 5.74
|  | <null> |  |  |  | Součet |  |  | 34.44
<null>
| {E050D740-BEAA-428F-A6CA-1B6DB89D1D46} | <item> | 30 | SUB | 721176115R00 | Potrubí PP odpadní svislé D 110 x 2,7 mm | m | 17.4 | 17.4 |  |  |  | 21 | 0 | 0
|  | <null> |  |  | Plný popis: | Potrubí PP odpadní svislé D 110 x 2,7 mm | [14 empty] | Potrubí PP odpadní svislé D 110 x 2,7 mm
|  | <null> |  |  | Výkaz výměr: | 1,8+0,6+1,5+1,5+1,5+0,6+1,5+1,5+1,5+1,5+0,5+0,5 |  |  | 14.5
|  | <null> |  |  |  | 0,2*14,5 |  |  | 2.9
|  | <null> |  |  |  | Součet |  |  | 17.4
<null>
| {3593AA36-FDA1-403A-BDF6-DFE22E3B13D7} | <item> | 31 | SUB | 721176222R00 | Potrubí PVC svodné (ležaté) v zemi D 110 x 3,2 mm | m | 45.36 | 45.36 |  |  |  | 21 | 0 | 0
|  | <null> |  |  | Plný popis: | Potrubí PVC svodné (ležaté) v zemi D 110 x 3,2 mm | [14 empty] | Potrubí PVC svodné (ležaté) v zemi D 110 x 3,2 mm
|  | <null> |  |  | Výkaz výměr: | 3,5+4,5+3,4+1,6+2,2+4+3,1+2,6+3,4+4,3+1,6+3,6 |  |  | 37.8
|  | <null> |  |  |  | 0,2*37,8 |  |  | 7.56
|  | <null> |  |  |  | Součet |  |  | 45.36
<null>
| {4D5B3766-D01F-4E1D-A46E-37798530973F} | <item> | 32 | SUB | 721176223R00 | Potrubí PVC svodné (ležaté) v zemi D 125 x 3,2 mm | m | 66.24 | 66.24 |  |  |  | 21 | 0 | 0
|  | <null> |  |  | Plný popis: | Potrubí PVC svodné (ležaté) v zemi D 125 x 3,2 mm | [14 empty] | Potrubí PVC svodné (ležaté) v zemi D 125 x 3,2 mm
|  | <null> |  |  | Výkaz výměr: | 3,2+2,8+15,2+1,8+1,6+1,6+3,5+16+8+1,5 |  |  | 55.2
|  | <null> |  |  |  | 0,2*55,2 |  |  | 11.04
|  | <null> |  |  |  | Součet |  |  | 66.24
<null>
| {4F2AC600-2934-4F2C-8005-9B1FB0D65ED5} | <item> | 33 | SUB | 721176224R00 | Potrubí PVC svodné (ležaté) v zemi D 160 x 4,0 mm | m | 20.4 | 20.4 |  |  |  | 21 | 0 | 0
|  | <null> |  |  | Plný popis: | Potrubí PVC svodné (ležaté) v zemi D 160 x 4,0 mm | [14 empty] | Potrubí PVC svodné (ležaté) v zemi D 160 x 4,0 mm
|  | <null> |  |  | Výkaz výměr: | 4+13 |  |  | 17
|  | <null> |  |  |  | 0,2*17 |  |  | 3.4
|  | <null> |  |  |  | Součet |  |  | 20.4
<null>
| {82F354CC-23F9-47C2-BFD4-C9B64FB3519C} | <item> | 34 | SUB | 892581111R00 | Zkouška těsnosti kanalizace DN do 300, vodou | m | 334.32 | 334.32 |  |  |  | 21 | 0 | 0
|  | <null> |  |  | Plný popis: | Zkouška těsnosti kanalizace DN do 300, vodou | [14 empty] | Zkouška těsnosti kanalizace DN do 300, vodou
|  | <null> |  |  | Výkaz výměr: | 76,2+30,48+30,12+1,68+6,12+5,88+34,44+17,4+45,36+66,24+20,4 |  |  | 334.32
|  | <null> |  |  |  | Součet |  |  | 334.32
<null>
| {9130789B-5426-43AC-AB0F-040358A4999F} | <item> | 35 | SUB | 721273200RT3 | Souprava ventilační střešní, souprava větrací hlavice PP D 110 mm | kus | 5 | 5 |  |  |  | 21 | 0 | 0
|  | <null> |  |  | Plný popis: | Souprava ventilační střešní, souprava větrací hlavice PP D 110 mm | [14 empty] | Souprava ventilační střešní, souprava větrací hlavice PP D 110 mm
| {2B7D6363-C6FB-44F1-A150-F7BEF7E9A1FE} | <item> | 36 | SUB | 721273200RT2 | Souprava ventilační střešní, souprava větrací hlavice PP D 75 mm | kus | 1 | 1 |  |  |  | 21 | 0 | 0
|  | <null> |  |  | Plný popis: | Souprava ventilační střešní, souprava větrací hlavice PP D 75 mm | [14 empty] | Souprava ventilační střešní, souprava větrací hlavice PP D 75 mm
| {3C03387B-5203-4BC5-A7DB-7D9AC5E5ADEB} | <item> | 37 | SUB | 28697154R | Roura šachtová PP korugovaná bez hrdla 600 x 2000, mm | kus | 1 | 1 |  |  |  | 21 | 0 | 0
|  | <null> |  |  | Plný popis: | Roura šachtová PP korugovaná bez hrdla 600 x 2000, mm | [14 empty] | Roura šachtová PP korugovaná bez hrdla 600 x 2000, mm
| {C2AB9051-F047-46E9-929E-559558E03D79} | <item> | 38 | SUB | 286971501R | Dno šachtové PP průměr 600 průtočné 0° KG 160 mm | kus | 1 | 1 |  |  |  | 21 | 0 | 0
|  | <null> |  |  | Plný popis: | Dno šachtové PP průměr 600 průtočné 0° KG 160 mm | [14 empty] | Dno šachtové PP průměr 600 průtočné 0° KG 160 mm
| {0386CB25-A472-4995-90AC-9F7A5D42F83F} | <item> | 39 | SUB | 28697166R | Adaptér teleskopický PP, průměr 600 | kus | 1 | 1 |  |  |  | 21 | 0 | 0
|  | <null> |  |  | Plný popis: | Adaptér teleskopický PP, průměr 600 | [14 empty] | Adaptér teleskopický PP, průměr 600
| {CADF5D8E-106C-45D1-867B-31CBEC160222} | <item> | 40 | SUB | 55241711R | Poklop šachtový litina 600/100 B125 | kus | 1 | 1 |  |  |  | 21 | 0 | 0
|  | <null> |  |  | Plný popis: | Poklop šachtový litina 600/100 B125 | [14 empty] | Poklop šachtový litina 600/100 B125
| {73B969E7-6AF7-4A4F-81FA-D110F712806D} | <item> | 41 | SUB | 59224230R | Prstenec do uliční vpusti průměr 600 C250 D400 | kus | 1 | 1 |  |  |  | 21 | 0 | 0
|  | <null> |  |  | Plný popis: | Prstenec do uliční vpusti průměr 600 C250 D400 | [14 empty] | Prstenec do uliční vpusti průměr 600 C250 D400
| {E89277E1-3893-4EA7-86DD-A47AE3CE5E1A} | <item> | 42 | SUB | 722171213R00 | Potrubí plastové PE-HD vodovodní, D 32 x 3,0 mm | m | 14 | 14 |  |  |  | 21 | 0 | 0
|  | <null> |  |  | Plný popis: | Potrubí plastové PE-HD vodovodní, D 32 x 3,0 mm | [14 empty] | Potrubí plastové PE-HD vodovodní, D 32 x 3,0 mm
| {CC822E8A-603B-4693-B254-2087BCC6DE50} | <item> | 43 | SUB | 998721102R00 | Přesun hmot pro vnitřní kanalizaci, výšky do 12 m | t | 1.5 | 1.5 |  |  |  | 21 | 0 | 0
|  | <null> |  |  | Plný popis: | Přesun hmot pro vnitřní kanalizaci, výšky do 12 m | [14 empty] | Přesun hmot pro vnitřní kanalizaci, výšky do 12 m
<null>
OA a HŠ Trebíc/D.1.4.3.1/PSV/724 |  | 4 |  | Oddíl |  | 724: Strojní vybavení |  |  |  |  | 0 |  |  | 0 | 0
| {C9609F11-A9E0-4354-83E9-3CE2D7A17DAC} | <item> | 44 | SUB | 11 | Čerpadlo ponorné drenážní, dodávka a montáž, (specifikace viz. dokumentace) | soubor | 2 | 2 |  |  |  | 21 | 0 | 0
|  | <null> |  |  | Plný popis: | Čerpadlo ponorné drenážní, dodávka a montáž, (specifikace viz. dokumentace) | [14 empty] | Čerpadlo ponorné drenážní, dodávka a montáž, (specifikace viz. dokumentace)
<null>
OA a HŠ Trebíc/D.1.4.3.1/PSV/725 |  | 4 |  | Oddíl |  | 725: Zarizovací predmety |  |  |  |  | 0 |  |  | 0 | 0
| {1F556986-72A9-44A0-BA43-5B28477B1E9F} | <item> | 45 | SUB | 725290020RA0 | Demontáž umyvadla včetně baterie a konzol | kus | 12 | 12 |  |  |  | 21 | 0 | 0
|  | <null> |  |  | Plný popis: | Demontáž umyvadla včetně baterie a konzol | [14 empty] | Demontáž umyvadla včetně baterie a konzol
|  | <null> |  |  | Výkaz výměr: | 10+2 |  |  | 12
|  | <null> |  |  |  | Součet |  |  | 12
<null>
| {7431CDCD-2DE3-4162-A9BA-5D19E86A1A87} | <item> | 46 | SUB | 725290010RA0 | Demontáž klozetu včetně splachovací nádrže | kus | 14 | 14 |  |  |  | 21 | 0 | 0
|  | <null> |  |  | Plný popis: | Demontáž klozetu včetně splachovací nádrže | [14 empty] | Demontáž klozetu včetně splachovací nádrže
|  | <null> |  |  | Výkaz výměr: | 10+1+3 |  |  | 14
|  | <null> |  |  |  | Součet |  |  | 14
<null>
| {24378098-FB89-4030-AC28-4E4DC529AB3B} | <item> | 47 | SUB | 725017132R00 | Umyvadlo na šrouby 550 x 420 mm, bílé, (viz. specifikace A6, A7) | soubor | 13 | 13 |  |  |  | 21 | 0 | 0
|  | <null> |  |  | Plný popis: | Umyvadlo na šrouby 550 x 420 mm, bílé, (viz. specifikace A6, A7) | [14 empty] | Umyvadlo na šrouby 550 x 420 mm, bílé, (viz. specifikace A6, A7)
| {653C6ED1-E849-4F47-B424-F4F93562DB14} | <item> | 48 | SUB | 725017138R00 | Kryt sifonu umyvadel, bílý, (viz. specifikace A6) | soubor | 12 | 12 |  |  |  | 21 | 0 | 0
|  | <null> |  |  | Plný popis: | Kryt sifonu umyvadel, bílý, (viz. specifikace A6) | [14 empty] | Kryt sifonu umyvadel, bílý, (viz. specifikace A6)
| {5F5DB2BA-585D-4984-B852-726BEFD30706} | <item> | 49 | SUB | 55162328.AR | Uzávěrka zápachová DN 30 5/4"pro umyvadla | kus | 12 | 12 |  |  |  | 21 | 0 | 0
|  | <null> |  |  | Plný popis: | Uzávěrka zápachová DN 30 5/4"pro umyvadla | [14 empty] | Uzávěrka zápachová DN 30 5/4"pro umyvadla
| {FAC175F1-A7D4-49E4-BA9F-91F3F3BD2DED} | <item> | 50 | SUB | 55162338.AR | Uzávěrka zápach. podomítková DN 40 | kus | 1 | 1 |  |  |  | 21 | 0 | 0
|  | <null> |  |  | Plný popis: | Uzávěrka zápach. podomítková DN 40 | [14 empty] | Uzávěrka zápach. podomítková DN 40
| {B8EE0749-1BF3-4C0D-81F0-2DC689ADFA44} | <item> | 51 | SUB | 55162340.AR | Souprava připojovací 5/4", chromovaná mosaz | kus | 1 | 1 |  |  |  | 21 | 0 | 0
|  | <null> |  |  | Plný popis: | Souprava připojovací 5/4", chromovaná mosaz | [14 empty] | Souprava připojovací 5/4", chromovaná mosaz
| {47B846EC-49CC-4704-933D-96DF8F28F538} | <item> | 52 | SUB | 551620210R | Souprava odtoková CLICK/CLACK, kov | kus | 10 | 10 |  |  |  | 21 | 0 | 0
|  | <null> |  |  | Plný popis: | Souprava odtoková CLICK/CLACK, kov | [14 empty] | Souprava odtoková CLICK/CLACK, kov
| {F71CA615-D039-445B-9868-6AA71ABFBD5B} | <item> | 53 | SUB | 725014131RT1 | Klozet závěsný + sedátko, bílý, včetně sedátka v bílé barvě (viz. specifikace A1) | soubor | 3 | 3 |  |  |  | 21 | 0 | 0
|  | <null> |  |  | Plný popis: | Klozet závěsný + sedátko, bílý, včetně sedátka v bílé barvě (viz. specifikace A1) | [14 empty] | Klozet závěsný + sedátko, bílý, včetně sedátka v bílé barvě (viz. specifikace A1)
| {DDEDEC60-996E-4964-B051-EE67E3FA6A73} | <item> | 54 | SUB | 286967561R | Modul-WC ovládání zepředu, h1080 mm (viz. spec.A2), pro mokrý proces, do zděné předstěnové instalace. 2 objemy splachování | kus | 3 | 3 |  |  |  | 21 | 0 | 0
|  | <null> |  |  | Plný popis: | Modul-WC ovládání zepředu, h1080 mm (viz. spec.A2), pro mokrý proces, do zděné předstěnové instalace. 2 objemy splachování | [14 empty] | Modul-WC ovládání zepředu, h1080 mm (viz. spec.A2), pro mokrý proces, do zděné předstěnové instalace. 2 objemy splachování
| {24AE1F6C-7DA0-42BF-B11E-6865258489A7} | <item> | 55 | SUB | 725119401R00 | Montáž předstěnových systémů pro zazdění | soubor | 3 | 3 |  |  |  | 21 | 0 | 0
|  | <null> |  |  | Plný popis: | Montáž předstěnových systémů pro zazdění | [14 empty] | Montáž předstěnových systémů pro zazdění
| {44263B9F-810E-4721-8485-6A56474D5BD9} | <item> | 56 | SUB | 551070101R | Tlačítko ovládací pro předstěnové systém, bílé, (viz. specifikace A2) | kus | 3 | 3 |  |  |  | 21 | 0 | 0
|  | <null> |  |  | Plný popis: | Tlačítko ovládací pro předstěnové systém, bílé, (viz. specifikace A2) | [14 empty] | Tlačítko ovládací pro předstěnové systém, bílé, (viz. specifikace A2)
| {FEBA8B04-DAAA-4EB1-9FD8-B10F96710961} | <item> | 57 | SUB | 725013135R00 | Klozet kombi, nádrž s armaturou, bílý, odpad vodorovný/svislý (viz. specifikace A3) | soubor | 10 | 10 |  |  |  | 21 | 0 | 0
|  | <null> |  |  | Plný popis: | Klozet kombi, nádrž s armaturou, bílý, odpad vodorovný/svislý (viz. specifikace A3) | [14 empty] | Klozet kombi, nádrž s armaturou, bílý, odpad vodorovný/svislý (viz. specifikace A3)
| {F35064E6-096A-4CAF-A415-2694CA14F7B0} | <item> | 58 | SUB | 725013125R00 | Klozet kombi ZTP, nádrž s armaturou, bílý, odpad vodorovný/svislý (viz. specifikace A4) | soubor | 1 | 1 |  |  |  | 21 | 0 | 0
|  | <null> |  |  | Plný popis: | Klozet kombi ZTP, nádrž s armaturou, bílý, odpad vodorovný/svislý (viz. specifikace A4) | [14 empty] | Klozet kombi ZTP, nádrž s armaturou, bílý, odpad vodorovný/svislý (viz. specifikace A4)
| {CD1B7C48-DCAC-492F-B6B1-A7F2A93F6030} | <item> | 59 | SUB | 725019101R00 | Výlevka stojící s plastovou mřížkou | soubor | 3 | 3 |  |  |  | 21 | 0 | 0
|  | <null> |  |  | Plný popis: | Výlevka stojící s plastovou mřížkou | [14 empty] | Výlevka stojící s plastovou mřížkou
| {60A280D7-8B42-4504-A19F-91B890639185} | <item> | 60 | SUB | 55147031R | Splachovač nádržkový z PH úsporný | kus | 3 | 3 |  |  |  | 21 | 0 | 0
|  | <null> |  |  | Plný popis: | Splachovač nádržkový z PH úsporný | [14 empty] | Splachovač nádržkový z PH úsporný
| {C22B7598-48D8-4083-A28B-70B5BAF8ADE4} | <item> | 61 | SUB | 55280049R | Trubice splachovací dělená DN32, s vrapovou vložkou | kus | 3 | 3 |  |  |  | 21 | 0 | 0
|  | <null> |  |  | Plný popis: | Trubice splachovací dělená DN32, s vrapovou vložkou | [14 empty] | Trubice splachovací dělená DN32, s vrapovou vložkou
| {551FAA03-79A2-497D-ABCA-4B2C67C3ECB8} | <item> | 62 | SUB | 725119105R00 | Montáž splachovacích nádrží vysokopoložených | kus | 3 | 3 |  |  |  | 21 | 0 | 0
|  | <null> |  |  | Plný popis: | Montáž splachovacích nádrží vysokopoložených | [14 empty] | Montáž splachovacích nádrží vysokopoložených
| {A200B9C2-B332-4EDE-AAC7-73443C8631DF} | <item> | 63 | SUB | 725016125R00 | Urinál odsávací, ovládání automatické, bílý, (viz. specifikace A5) | soubor | 2 | 2 |  |  |  | 21 | 0 | 0
|  | <null> |  |  | Plný popis: | Urinál odsávací, ovládání automatické, bílý, (viz. specifikace A5) | [14 empty] | Urinál odsávací, ovládání automatické, bílý, (viz. specifikace A5)
| {1E1A3C69-ACE2-40D5-AD62-1BD183D0584C} | <item> | 64 | SUB | 2 | Vanička sprchová, čtverec 900 x 900 mm, (viz. specifikace A9) | kus | 2 | 2 |  |  |  | 21 | 0 | 0
|  | <null> |  |  | Plný popis: | Vanička sprchová, čtverec 900 x 900 mm, (viz. specifikace A9) | [14 empty] | Vanička sprchová, čtverec 900 x 900 mm, (viz. specifikace A9)
| {F19E538F-8BCE-4784-B984-4B3AF5431AA8} | <item> | 65 | SUB | 55161596R | Sifon ke sprchové vaničce, chrom | kus | 2 | 2 |  |  |  | 21 | 0 | 0
|  | <null> |  |  | Plný popis: | Sifon ke sprchové vaničce, chrom | [14 empty] | Sifon ke sprchové vaničce, chrom
| {1E8BFA70-DC1E-4388-961A-5EE76E8DC5C3} | <item> | 66 | SUB | 4 | Umyvadlo nerezové trojité závěsné, (viz. specifikace A8) | kus | 2 | 2 |  |  |  | 21 | 0 | 0
|  | <null> |  |  | Plný popis: | Umyvadlo nerezové trojité závěsné, (viz. specifikace A8) | [14 empty] | Umyvadlo nerezové trojité závěsné, (viz. specifikace A8)
| {3A2C8040-3054-4417-9228-76D7D3F5E323} | <item> | 67 | SUB | 55161200R | Sifon umyvadlový, chrom | kus | 6 | 6 |  |  |  | 21 | 0 | 0
|  | <null> |  |  | Plný popis: | Sifon umyvadlový, chrom | [14 empty] | Sifon umyvadlový, chrom
| {8AC4355B-5C94-4942-903F-234CD9A96E5D} | <item> | 68 | SUB | 55161205R | Výpusť umyvadlová, chrom, se závitem 1" a 1/4 | kus | 6 | 6 |  |  |  | 21 | 0 | 0
|  | <null> |  |  | Plný popis: | Výpusť umyvadlová, chrom, se závitem 1" a 1/4 | [14 empty] | Výpusť umyvadlová, chrom, se závitem 1" a 1/4
| {7C8B1C8B-81D1-413B-B688-F2E5D5878B7A} | <item> | 69 | SUB | 725869101R00 | Montáž uzávěrek zápach.umyvadlových D 32 | kus | 19 | 19 |  |  |  | 21 | 0 | 0
|  | <null> |  |  | Plný popis: | Montáž uzávěrek zápach.umyvadlových D 32 | [14 empty] | Montáž uzávěrek zápach.umyvadlových D 32
| {59398B15-00D3-4C4A-9AB5-BAD8615F1943} | <item> | 70 | SUB | 5 | Bezdotykový dávkovač tekutého mýdla nástěnný, nerez objem 1,2 l, (viz. specifikace A11) | kus | 15 | 15 |  |  |  | 21 | 0 | 0
|  | <null> |  |  | Plný popis: | Bezdotykový dávkovač tekutého mýdla nástěnný, nerez objem 1,2 l, (viz. specifikace A11) | [14 empty] | Bezdotykový dávkovač tekutého mýdla nástěnný, nerez objem 1,2 l, (viz. specifikace A11)
| {F9A5D682-F392-444B-B74F-1A11353FADCA} | <item> | 71 | SUB | 6 | Nerezový držák toaletního papíru, (viz. specifikace A12) | kus | 14 | 14 |  |  |  | 21 | 0 | 0
|  | <null> |  |  | Plný popis: | Nerezový držák toaletního papíru, (viz. specifikace A12) | [14 empty] | Nerezový držák toaletního papíru, (viz. specifikace A12)
| {24BB2FCB-18F8-4668-8678-BD003530BB13} | <item> | 72 | SUB | 725200030RA0 | Montáž zařizovacích předmětů - umyvadlo | kus | 19 | 19 |  |  |  | 21 | 0 | 0
|  | <null> |  |  | Plný popis: | Montáž zařizovacích předmětů - umyvadlo | [14 empty] | Montáž zařizovacích předmětů - umyvadlo
| {90ABC6DD-6C5A-4A22-B89E-B6702B5373CE} | <item> | 73 | SUB | 725200010RA0 | Montáž zařizovacích předmětů - klozet (výlevka) | kus | 17 | 17 |  |  |  | 21 | 0 | 0
|  | <null> |  |  | Plný popis: | Montáž zařizovacích předmětů - klozet (výlevka) | [14 empty] | Montáž zařizovacích předmětů - klozet (výlevka)
| {68FED040-686B-4A0F-B5BF-67981C139C34} | <item> | 74 | SUB | 725200020RA0 | Montáž zařizovacích předmětů - pisoár | kus | 2 | 2 |  |  |  | 21 | 0 | 0
|  | <null> |  |  | Plný popis: | Montáž zařizovacích předmětů - pisoár | [14 empty] | Montáž zařizovacích předmětů - pisoár
| {91AD70A7-3DDF-4429-9535-636210F6A0BC} | <item> | 75 | SUB | 725200050RA0 | Montáž zařizovacích předmětů - sprcha | kus | 2 | 2 |  |  |  | 21 | 0 | 0
|  | <null> |  |  | Plný popis: | Montáž zařizovacích předmětů - sprcha | [14 empty] | Montáž zařizovacích předmětů - sprcha
| {818D705C-3697-4643-AEB4-A49789DFCD9D} | <item> | 76 | SUB | 725291136R00 | Madlo dvojité sklopné bílé dl. 852 mm | soubor | 1 | 1 |  |  |  | 21 | 0 | 0
|  | <null> |  |  | Plný popis: | Madlo dvojité sklopné bílé dl. 852 mm | [14 empty] | Madlo dvojité sklopné bílé dl. 852 mm
| {3E1E9129-1B68-4BDF-9243-52FB4DA6CFF6} | <item> | 77 | SUB | 725291131R00 | Madlo dvojité pevné bílé dl. 564 mm | soubor | 1 | 1 |  |  |  | 21 | 0 | 0
|  | <null> |  |  | Plný popis: | Madlo dvojité pevné bílé dl. 564 mm | [14 empty] | Madlo dvojité pevné bílé dl. 564 mm
| {8E341562-62A8-4B6B-B42C-B84537A1A8F2} | <item> | 78 | SUB | 725291114R00 | Madlo rovné bílé dl. 600 mm | soubor | 1 | 1 |  |  |  | 21 | 0 | 0
|  | <null> |  |  | Plný popis: | Madlo rovné bílé dl. 600 mm | [14 empty] | Madlo rovné bílé dl. 600 mm
| {899CB28A-912A-4E26-B63F-6746549C878C} | <item> | 79 | SUB | 8 | Kuch. nerezový podl. žlab s roštem, (viz. specifikace A10) | kus | 2 | 2 |  |  |  | 21 | 0 | 0
|  | <null> |  |  | Plný popis: | Kuch. nerezový podl. žlab s roštem, (viz. specifikace A10) | [14 empty] | Kuch. nerezový podl. žlab s roštem, (viz. specifikace A10)
| {8FC10E8C-0543-4228-83BA-912050393D4F} | <item> | 80 | SUB | 55162452R | Vpust podlahová, odtok boční DN 40/50 (VP) | kus | 1 | 1 |  |  |  | 21 | 0 | 0
|  | <null> |  |  | Plný popis: | Vpust podlahová, odtok boční DN 40/50 (VP) | [14 empty] | Vpust podlahová, odtok boční DN 40/50 (VP)
| {BC7138D7-E2BA-4788-9162-CCF50337997B} | <item> | 81 | SUB | 55162150.AR | Vtok plastový se zápachovou uzávěrkou DN 32 (ZU*) | kus | 3 | 3 |  |  |  | 21 | 0 | 0
|  | <null> |  |  | Plný popis: | Vtok plastový se zápachovou uzávěrkou DN 32 (ZU*) | [14 empty] | Vtok plastový se zápachovou uzávěrkou DN 32 (ZU*)
| {10E1DEE1-938D-4A4C-AA0F-8430DDA30896} | <item> | 82 | SUB | 551623505R | Sifon podomítkový ke klimatizačním jednotká, DN 32, 100 x 100 mm, (ZU) | kus | 6 | 6 |  |  |  | 21 | 0 | 0
|  | <null> |  |  | Plný popis: | Sifon podomítkový ke klimatizačním jednotká, DN 32, 100 x 100 mm, (ZU) | [14 empty] | Sifon podomítkový ke klimatizačním jednotká, DN 32, 100 x 100 mm, (ZU)
| {B5D633B5-3992-49BB-A099-EB06E952F2B8} | <item> | 83 | SUB | 551625510R | Ventil přivzdušňovací podomítkový-komplet, DN 50/75 (PRV) | kus | 2 | 2 |  |  |  | 21 | 0 | 0
|  | <null> |  |  | Plný popis: | Ventil přivzdušňovací podomítkový-komplet, DN 50/75 (PRV) | [14 empty] | Ventil přivzdušňovací podomítkový-komplet, DN 50/75 (PRV)
| {2EE19D12-B0DA-48BD-B92F-D8591B7C45B1} | <item> | 84 | SUB | 725980121R00 | Dvířka z plastu, 150 x 150 mm | kus | 10 | 10 |  |  |  | 21 | 0 | 0
|  | <null> |  |  | Plný popis: | Dvířka z plastu, 150 x 150 mm | [14 empty] | Dvířka z plastu, 150 x 150 mm
| {1EAB3877-CDA5-4FAB-8C33-ECBF5D197439} | <item> | 85 | SUB | 9 | Dvířka reviznímagnetická 150 x 200mm, pro obklad | kus | 3 | 3 |  |  |  | 21 | 0 | 0
|  | <null> |  |  | Plný popis: | Dvířka reviznímagnetická 150 x 200mm, pro obklad | [14 empty] | Dvířka reviznímagnetická 150 x 200mm, pro obklad
| {E1CC297C-04CB-4CC2-B678-5DF544619C3A} | <item> | 86 | SUB | 10 | Drobný instalační materiál (přechody a pod.), doplňkové montážní práce | soubor | 1 | 1 |  |  |  | 21 | 0 | 0
|  | <null> |  |  | Plný popis: | Drobný instalační materiál (přechody a pod.), doplňkové montážní práce | [14 empty] | Drobný instalační materiál (přechody a pod.), doplňkové montážní práce
| {9CEA3E42-A0B8-428C-A451-D2B4AD3503D3} | <item> | 87 | SUB | 998725102R00 | Přesun hmot pro zařizovací předměty, výšky do 12 m | t | 3.5 | 3.5 |  |  |  | 21 | 0 | 0
|  | <null> |  |  | Plný popis: | Přesun hmot pro zařizovací předměty, výšky do 12 m | [14 empty] | Přesun hmot pro zařizovací předměty, výšky do 12 m
<null>
OA a HŠ Trebíc/D.1.4.3.1.1 |  | 2 |  | Objekt |  | D.1.4.3.1.1: ZTI - vnitrní kanalizace, samostatný movitý majetek |  |  |  |  | 0 |  |  | 0 | 0
OA a HŠ Trebíc/D.1.4.3.1.1/PSV |  | 3 |  | Skupina |  | PSV: Práce a dodávky PSV |  |  |  |  | 0 |  |  | 0 | 0
OA a HŠ Trebíc/D.1.4.3.1.1/PSV/725 |  | 4 |  | Oddíl |  | 725: Zarizovací predmety |  |  |  |  | 0 |  |  | 0 | 0
| {4C3BF700-4D26-4522-99B1-4A4F0BE2775E} | <item> | 1 | SUB | 3 | Sprchový závěs (viz. specifikace A9) | kus | 2 | 2 |  |  |  | 21 | 0 | 0
|  | <null> |  |  | Plný popis: | Sprchový závěs (viz. specifikace A9) | [14 empty] | Sprchový závěs (viz. specifikace A9)
| {8554A391-977A-4F92-B2D6-AB8FEBEB20A9} | <item> | 2 | SUB | 7 | WC štětka, chrom, (viz. specifikace A13) | kus | 14 | 14 |  |  |  | 21 | 0 | 0
|  | <null> |  |  | Plný popis: | WC štětka, chrom, (viz. specifikace A13) | [14 empty] | WC štětka, chrom, (viz. specifikace A13)
<null>
OA a HŠ Trebíc/D.1.4.4 |  | 2 |  | Objekt |  | D.1.4.4: zarízení vzduchotechniky |  |  |  |  | 0 |  |  | 0 | 0
OA a HŠ Trebíc/D.1.4.4/PSV |  | 3 |  | Skupina |  | PSV: Práce a dodávky PSV |  |  |  |  | 0 |  |  | 0 | 0
OA a HŠ Trebíc/D.1.4.4/PSV/751-1 |  | 4 |  | Oddíl |  | 751-1: VZT-1 zarízení vzduchotechniky |  |  |  |  | 0 |  |  | 0 | 0
| {4DBF1C11-7751-434D-88E8-BB3C5A0A96F4} | <item> | 1 | SUB | 751611120 | Montáž centrální vzduchotechnické jednotky s rekuperací tepla podstropní s výměnou vzduchu přes 300 do 500 m3/h | kus | 1 | 1 |  |  |  | 21 | 0 | 0
|  | <null> |  |  | Plný popis: | Montáž centrální vzduchotechnické jednotky s rekuperací tepla podstropní s výměnou vzduchu přes 300 do 500 m3/h | [14 empty] | Montáž centrální vzduchotechnické jednotky s rekuperací tepla podstropní s výměnou vzduchu přes 300 do 500 m3/h
| {41A922CF-CB5F-40B9-9131-EECE1DB45436} | <item> | 2 | SUB | x1.01 | 1.01 Vzduchotechnická jednotka s rekuperací tepla a elektro ohřevem Vp=550m3/h (150Pa); Vo=550m3/h (150Pa) | kus | 1 | 1 |  |  |  | 21 | 0 | 0
|  | <null> |  |  | Plný popis: | 1.01 Vzduchotechnická jednotka s rekuperací tepla a elektro ohřevem Vp=550m3/h (150Pa); Vo=550m3/h (150Pa) | [14 empty] | 1.01 Vzduchotechnická jednotka s rekuperací tepla a elektro ohřevem Vp=550m3/h (150Pa); Vo=550m3/h (150Pa)
| {89B898B5-6FBB-4FE9-9FC9-498D1B819A07} | <item> | 3 | SUB | 2.01.02.1 | sifon podtl.s uzávěrem | kus | 2 | 2 |  |  |  | 21 | 0 | 0
|  | <null> |  |  | Plný popis: | sifon podtl.s uzávěrem | [14 empty] | sifon podtl.s uzávěrem
| {349124FA-B621-4FF6-B912-1852D4E35F4F} | <item> | 4 | SUB | 751613141 | Montáž hadice pro odvod kondenzátu | kus | 2 | 2 |  |  |  | 21 | 0 | 0
|  | <null> |  |  | Plný popis: | Montáž hadice pro odvod kondenzátu | [14 empty] | Montáž hadice pro odvod kondenzátu
| {7A9B2EEF-3EF7-4507-B500-365D7328BD69} | <item> | 5 | SUB | 48481004 | hadice pro odvod kondenzátu | m | 2 | 2 |  |  |  | 21 | 0 | 0
|  | <null> |  |  | Plný popis: | hadice pro odvod kondenzátu | [14 empty] | hadice pro odvod kondenzátu
| {07DA0BC0-56DD-4F66-A3C8-FFB5217981FC} | <item> | 6 | SUB | 751398171 | Montáž kondenzačního kusu pro kruhová potrubí kovová D přes 100 do 200 mm | kus | 2 | 2 |  |  |  | 21 | 0 | 0
|  | <null> |  |  | Plný popis: | Montáž kondenzačního kusu pro kruhová potrubí kovová D přes 100 do 200 mm | [14 empty] | Montáž kondenzačního kusu pro kruhová potrubí kovová D přes 100 do 200 mm
| {08BF6930-99AC-4A66-A6E1-EF4A01B4EF18} | <item> | 7 | SUB | 42981937 | kus kondenzační Pz D 150mm | kus | 2 | 2 |  |  |  | 21 | 0 | 0
|  | <null> |  |  | Plný popis: | kus kondenzační Pz D 150mm | [14 empty] | kus kondenzační Pz D 150mm
| {8EA15DD0-E4C7-421B-9CE7-9BDDC49E5186} | <item> | 8 | SUB | 751344112 | Montáž tlumiče hluku pro kruhové potrubí D přes 100 do 200 mm | kus | 4 | 4 |  |  |  | 21 | 0 | 0
|  | <null> |  |  | Plný popis: | Montáž tlumiče hluku pro kruhové potrubí D přes 100 do 200 mm | [14 empty] | Montáž tlumiče hluku pro kruhové potrubí D přes 100 do 200 mm
| {2ED0CB3C-C85D-4E9D-BEE5-919A84D24302} | <item> | 9 | SUB | x1.02 | tlumič hluku kruhový Pz, D 200mm, l=1500mm | kus | 3 | 3 |  |  |  | 21 | 0 | 0
|  | <null> |  |  | Plný popis: | tlumič hluku kruhový Pz, D 200mm, l=1500mm | [14 empty] | tlumič hluku kruhový Pz, D 200mm, l=1500mm
| {63CFA8B6-1146-49D3-86F6-ADA3EAF499F8} | <item> | 10 | SUB | x1.03 | tlumič hluku kruhový Pz, D 200mm, l=1000mm | kus | 1 | 1 |  |  |  | 21 | 0 | 0
|  | <null> |  |  | Plný popis: | tlumič hluku kruhový Pz, D 200mm, l=1000mm | [14 empty] | tlumič hluku kruhový Pz, D 200mm, l=1000mm
| {4867D272-8DA4-4A19-A243-4B5549462E39} | <item> | 11 | SUB | 751398052 | Mtž protidešťové žaluzie potrubí do 0,300 m2 | kus | 1 | 1 |  |  |  | 21 | 0 | 0
|  | <null> |  |  | Plný popis: | Mtž protidešťové žaluzie potrubí do 0,300 m2 | [14 empty] | Mtž protidešťové žaluzie potrubí do 0,300 m2
| {4F081A26-0590-415F-AAE0-095AFB822A58} | <item> | 12 | SUB | x1.04 | Protihluková žaluzie sání 500x355mm, min útlum 15dB | kus | 1 | 1 |  |  |  | 21 | 0 | 0
|  | <null> |  |  | Plný popis: | Protihluková žaluzie sání 500x355mm, min útlum 15dB | [14 empty] | Protihluková žaluzie sání 500x355mm, min útlum 15dB
| {295A3A78-2AEC-4DCD-90E0-A812C2E6B549} | <item> | 13 | SUB | 751514777 | Montáž protidešťové stříšky nebo výfukové hlavice do plechového potrubí kruhové bez příruby D přes 200 do 300 mm | kus | 1 | 1 |  |  |  | 21 | 0 | 0
|  | <null> |  |  | Plný popis: | Montáž protidešťové stříšky nebo výfukové hlavice do plechového potrubí kruhové bez příruby D přes 200 do 300 mm | [14 empty] | Montáž protidešťové stříšky nebo výfukové hlavice do plechového potrubí kruhové bez příruby D přes 200 do 300 mm
| {5C98DC53-D93E-41F7-9CBD-DA9DA780438C} | <item> | 14 | SUB | x1.05 | Výfukový kus Pz D 250mm se sítí proti vniknutí ptactva | kus | 1 | 1 |  |  |  | 21 | 0 | 0
|  | <null> |  |  | Plný popis: | Výfukový kus Pz D 250mm se sítí proti vniknutí ptactva | [14 empty] | Výfukový kus Pz D 250mm se sítí proti vniknutí ptactva
| {D9846360-DC2F-40B6-B135-C5F86A33E6CE} | <item> | 15 | SUB | 751311092 | Montáž vyústi čtyřhranné do čtyřhranného potrubí přes 0,040 do 0,080 m2 | kus | 4 | 4 |  |  |  | 21 | 0 | 0
|  | <null> |  |  | Plný popis: | Montáž vyústi čtyřhranné do čtyřhranného potrubí přes 0,040 do 0,080 m2 | [14 empty] | Montáž vyústi čtyřhranné do čtyřhranného potrubí přes 0,040 do 0,080 m2
| {889ABE8D-9D3D-4C17-9CE7-0FD4E15FD3B0} | <item> | 16 | SUB | 42972674 | výústka komfortní jednořadá Al 500x150mm | kus | 2 | 2 |  |  |  | 21 | 0 | 0
|  | <null> |  |  | Plný popis: | výústka komfortní jednořadá Al 500x150mm | [14 empty] | výústka komfortní jednořadá Al 500x150mm
| {81A2DF93-E8D1-4D23-B9D1-EB3E2F0ACA5D} | <item> | 17 | SUB | 42972715 | výústka komfortní dvouřadá Al 500x150mm | kus | 2 | 2 |  |  |  | 21 | 0 | 0
|  | <null> |  |  | Plný popis: | výústka komfortní dvouřadá Al 500x150mm | [14 empty] | výústka komfortní dvouřadá Al 500x150mm
| {A35C3A4D-16C1-405A-B944-91DCF921A76E} | <item> | 18 | SUB | 751691111 | Zaregulování systému vzduchotechnického zařízení - 1 koncový (distribuční) prvek | kus | 4 | 4 |  |  |  | 21 | 0 | 0
|  | <null> |  |  | Plný popis: | Zaregulování systému vzduchotechnického zařízení - 1 koncový (distribuční) prvek | [14 empty] | Zaregulování systému vzduchotechnického zařízení - 1 koncový (distribuční) prvek
| {AA153EB1-439F-4B52-B83F-184CC447A1D4} | <item> | 19 | SUB | 751510012 | Vzduchotechnické potrubí z pozinkovaného plechu čtyřhranné s přírubou průřezu přes 0,03 do 0,07 m2 | m | 19.8 | 19.8 |  |  |  | 21 | 0 | 0
|  | <null> |  |  | Plný popis: | Vzduchotechnické potrubí z pozinkovaného plechu čtyřhranné s přírubou průřezu přes 0,03 do 0,07 m2 | [14 empty] | Vzduchotechnické potrubí z pozinkovaného plechu čtyřhranné s přírubou průřezu přes 0,03 do 0,07 m2
|  | <null> |  |  | Výkaz výměr: | 1,1*(8+8+1+1) |  |  | 19.8
|  | <null> |  |  |  | Součet |  |  | 19.8
<null>
| {5849FDB8-A2AA-423E-AC2F-83DA2AA5A141} | <item> | 20 | SUB | 751510014 | Vzduchotechnické potrubí z pozinkovaného plechu čtyřhranné s přírubou průřezu přes 0,13 do 0,28 m2 | m | 2 | 2 |  |  |  | 21 | 0 | 0
|  | <null> |  |  | Plný popis: | Vzduchotechnické potrubí z pozinkovaného plechu čtyřhranné s přírubou průřezu přes 0,13 do 0,28 m2 | [14 empty] | Vzduchotechnické potrubí z pozinkovaného plechu čtyřhranné s přírubou průřezu přes 0,13 do 0,28 m2
| {6583DD3C-0C84-4C8A-BC7B-833B44CCDA01} | <item> | 21 | SUB | 751510042 | Vzduchotechnické potrubí z pozinkovaného plechu kruhové spirálně vinutá trouba bez příruby D přes 100 do 200 mm | m | 22 | 22 |  |  |  | 21 | 0 | 0
|  | <null> |  |  | Plný popis: | Vzduchotechnické potrubí z pozinkovaného plechu kruhové spirálně vinutá trouba bez příruby D přes 100 do 200 mm | [14 empty] | Vzduchotechnické potrubí z pozinkovaného plechu kruhové spirálně vinutá trouba bez příruby D přes 100 do 200 mm
|  | <null> |  |  | Výkaz výměr: | 1,1*(2+4+2+3+9) |  |  | 22
|  | <null> |  |  |  | Součet |  |  | 22
<null>
| {00485D90-9E52-4ABD-8E53-982A67B8DEC9} | <item> | 22 | SUB | 713411141.3 | Montáž izolace tepelné potrubí pásy nebo rohožemi s Al fólií staženými Al páskou 1x | m2 | 27.544 | 27.544 |  |  |  | 21 | 0 | 0
|  | <null> |  |  | Plný popis: | Montáž izolace tepelné potrubí pásy nebo rohožemi s Al fólií staženými Al páskou 1x | [14 empty] | Montáž izolace tepelné potrubí pásy nebo rohožemi s Al fólií staženými Al páskou 1x
| {D35FAC8B-AC07-47B5-B22B-0604BC8F51AC} | <item> | 23 | SUB | 27127206.2 | izolace plošná kaučuková s metalickým povrchem samolepící tl 15mm | m2 | 27.544 | 27.544 |  |  |  | 21 | 0 | 0
|  | <null> |  |  | Plný popis: | izolace plošná kaučuková s metalickým povrchem samolepící tl 15mm | [14 empty] | izolace plošná kaučuková s metalickým povrchem samolepící tl 15mm
|  | <null> |  |  | Výkaz výměr: | 1,3*(Pi*(0,4+2*0,015+2*0)*3) |  |  | 5.268
|  | <null> |  |  |  | 1,3*(0,2+0,2)*2*16 |  |  | 16.64
|  | <null> |  |  |  | 1,3*(Pi*(0,2+2*0,015+2*0)*6) |  |  | 5.636
|  | <null> |  |  |  | Součet |  |  | 27.544
<null>
| {0A3ED166-44F9-4391-AF9B-05B3F1ED3614} | <item> | 24 | SUB | 713411141 | Montáž izolace tepelné potrubí pásy nebo rohožemi s Al fólií staženými Al páskou 1x | m2 | 13.887 | 13.887 |  |  |  | 21 | 0 | 0
|  | <null> |  |  | Plný popis: | Montáž izolace tepelné potrubí pásy nebo rohožemi s Al fólií staženými Al páskou 1x | [14 empty] | Montáž izolace tepelné potrubí pásy nebo rohožemi s Al fólií staženými Al páskou 1x
| {D3CBC53C-F256-42BE-9629-44EE78B1CCD4} | <item> | 25 | SUB | 63141781 | rohož izolační z minerální vlny lamelová s Al fólií 50-60kg/m3 tl 20mm | m2 | 9.802 | 9.802 |  |  |  | 21 | 0 | 0
|  | <null> |  |  | Plný popis: | rohož izolační z minerální vlny lamelová s Al fólií 50-60kg/m3 tl 20mm | [14 empty] | rohož izolační z minerální vlny lamelová s Al fólií 50-60kg/m3 tl 20mm
|  | <null> |  |  | Výkaz výměr: | 1,3*(Pi*(0,2+2*0,02+2*0)*10) |  |  | 9.802
|  | <null> |  |  |  | Součet |  |  | 9.802
<null>
| {975CA83E-3373-410F-9A05-978709C009A4} | <item> | 26 | SUB | 63151671 | rohož izolační z minerální vlny lamelová s Al fólií 50-60kg/m3 tl 40mm | m2 | 4.085 | 4.085 |  |  |  | 21 | 0 | 0
|  | <null> |  |  | Plný popis: | rohož izolační z minerální vlny lamelová s Al fólií 50-60kg/m3 tl 40mm | [14 empty] | rohož izolační z minerální vlny lamelová s Al fólií 50-60kg/m3 tl 40mm
|  | <null> |  |  | Výkaz výměr: | 1,3*(Pi*(0,4+2*0,04+2*0)*1,5) |  |  | 2.941
|  | <null> |  |  |  | 1,3*(Pi*(0,2+2*0,04+2*0)*1) |  |  | 1.144
|  | <null> |  |  |  | Součet |  |  | 4.085
<null>
| {D8327174-363E-4C28-B75D-464B180F9A32} | <item> | 27 | SUB | 713391144 | Montáž izolace tepelné těles Al oplechování otvorů plochy tvarové | m2 | 4.085 | 4.085 |  |  |  | 21 | 0 | 0
|  | <null> |  |  | Plný popis: | Montáž izolace tepelné těles Al oplechování otvorů plochy tvarové | [14 empty] | Montáž izolace tepelné těles Al oplechování otvorů plochy tvarové
|  | <null> |  |  | Výkaz výměr: | 1,3*(Pi*(0,4+2*0,04+2*0)*1,5) |  |  | 2.941
|  | <null> |  |  |  | 1,3*(Pi*(0,2+2*0,04+2*0)*1) |  |  | 1.144
|  | <null> |  |  |  | Součet |  |  | 4.085
<null>
| {EDDC6A33-A621-4107-A730-6113002C5241} | <item> | 28 | SUB | 19420845 | plech Al hladký polotvrdý tl 1,50mm tabule | kg | 16.34 | 16.34 |  |  |  | 21 | 0 | 0
|  | <null> |  |  | Plný popis: | plech Al hladký polotvrdý tl 1,50mm tabule | [14 empty] | plech Al hladký polotvrdý tl 1,50mm tabule
|  | <null> |  |  | Výkaz výměr: | 4,085*4 "Přepočtené koeficientem množství |  |  | 16.34
|  | <null> |  |  |  | Součet |  |  | 16.34
<null>
| {A0849678-8425-4D95-B28C-061741641FCD} | <item> | 29 | SUB | 751581213 | Obklad čtyřhranného potrubí protipožárními deskami EI 60 | m2 | 7.896 | 7.896 |  |  |  | 21 | 0 | 0
|  | <null> |  |  | Plný popis: | Obklad čtyřhranného potrubí protipožárními deskami EI 60 | [14 empty] | Obklad čtyřhranného potrubí protipožárními deskami EI 60
|  | <null> |  |  | Výkaz výměr: | 1,3*(Pi*(0,4+2*0,04+2*0)*1,5) |  |  | 2.941
|  | <null> |  |  |  | 1,3*(Pi*(0,2+2*0,04+2*0)*2) |  |  | 2.287
|  | <null> |  |  |  | 1,3*(0,5+0,355)*2*1,2 |  |  | 2.668
|  | <null> |  |  |  | Součet |  |  | 7.896
<null>
| {DA078BDD-FD99-4BC3-9492-C6EDCBFCCB83} | <item> | 30 | SUB | 751581353 | Protipožární prostup stěnou kruhového potrubí D přes 200 do 300 mm | kus | 1 | 1 |  |  |  | 21 | 0 | 0
|  | <null> |  |  | Plný popis: | Protipožární prostup stěnou kruhového potrubí D přes 200 do 300 mm | [14 empty] | Protipožární prostup stěnou kruhového potrubí D přes 200 do 300 mm
| {E9AA5007-3A00-441D-8D46-8CFE6C447BE9} | <item> | 31 | SUB | 751581356 | Protipožární prostup stropem kruhového potrubí D přes 100 do 200 mm | kus | 2 | 2 |  |  |  | 21 | 0 | 0
|  | <null> |  |  | Plný popis: | Protipožární prostup stropem kruhového potrubí D přes 100 do 200 mm | [14 empty] | Protipožární prostup stropem kruhového potrubí D přes 100 do 200 mm
| {23F7394D-E042-47FE-9924-D36447F07E04} | <item> | 32 | SUB | 998751101.2 | Přesun hmot tonážní pro vzduchotechniku v objektech výšky do 12 m | t | 1 | 1 |  |  |  | 21 | 0 | 0
|  | <null> |  |  | Plný popis: | Přesun hmot tonážní pro vzduchotechniku v objektech výšky do 12 m | [14 empty] | Přesun hmot tonážní pro vzduchotechniku v objektech výšky do 12 m
<null>
OA a HŠ Trebíc/D.1.4.4/PSV/751-2 |  | 4 |  | Oddíl |  | 751-2: VZT-2 zarízení vzduchotechniky |  |  |  |  | 0 |  |  | 0 | 0
| {74A090E3-0C02-496D-B9D2-C8FB2D0F9B65} | <item> | 33 | SUB | 751611122 | Montáž centrální vzduchotechnické jednotky s rekuperací tepla podstropní s výměnou vzduchu přes 1000 do 4500 m3/h | kus | 1 | 1 |  |  |  | 21 | 0 | 0
|  | <null> |  |  | Plný popis: | Montáž centrální vzduchotechnické jednotky s rekuperací tepla podstropní s výměnou vzduchu přes 1000 do 4500 m3/h | [14 empty] | Montáž centrální vzduchotechnické jednotky s rekuperací tepla podstropní s výměnou vzduchu přes 1000 do 4500 m3/h
| {4AC3EFAA-4E5C-458A-9F4A-0FC736857252} | <item> | 34 | SUB | 2.01 | Vzduchotechnická jednotka s rekuperací tepla a elektro ohřevem Vp=1500m3/h (250Pa); Vo=1500m3/h (250Pa) | kus | 1 | 1 |  |  |  | 21 | 0 | 0
|  | <null> |  |  | Plný popis: | Vzduchotechnická jednotka s rekuperací tepla a elektro ohřevem Vp=1500m3/h (250Pa); Vo=1500m3/h (250Pa) | [14 empty] | Vzduchotechnická jednotka s rekuperací tepla a elektro ohřevem Vp=1500m3/h (250Pa); Vo=1500m3/h (250Pa)
| {511B16B6-0309-4FC2-B8F4-64D96D047ED6} | <item> | 35 | SUB | 2.01.02.1 | sifon podtl.s uzávěrem | kus | 4 | 4 |  |  |  | 21 | 0 | 0
|  | <null> |  |  | Plný popis: | sifon podtl.s uzávěrem | [14 empty] | sifon podtl.s uzávěrem
| {13AEE470-E94B-4020-BB57-E85E0113BD0E} | <item> | 36 | SUB | 751613141 | Montáž hadice pro odvod kondenzátu | kus | 4 | 4 |  |  |  | 21 | 0 | 0
|  | <null> |  |  | Plný popis: | Montáž hadice pro odvod kondenzátu | [14 empty] | Montáž hadice pro odvod kondenzátu
| {6F6C32FD-FC55-4F95-A2A7-C41FFA516D9B} | <item> | 37 | SUB | 48481004 | hadice pro odvod kondenzátu | m | 4 | 4 |  |  |  | 21 | 0 | 0
|  | <null> |  |  | Plný popis: | hadice pro odvod kondenzátu | [14 empty] | hadice pro odvod kondenzátu
| {1D9FABD1-F94C-4C75-81A9-9166FE9C5667} | <item> | 38 | SUB | 751398171 | Montáž kondenzačního kusu pro kruhová potrubí kovová D přes 100 do 200 mm | kus | 4 | 4 |  |  |  | 21 | 0 | 0
|  | <null> |  |  | Plný popis: | Montáž kondenzačního kusu pro kruhová potrubí kovová D přes 100 do 200 mm | [14 empty] | Montáž kondenzačního kusu pro kruhová potrubí kovová D přes 100 do 200 mm
| {11734272-F448-42B0-9A76-12CFC4281D77} | <item> | 39 | SUB | 42981937 | kus kondenzační Pz D 150mm | kus | 4 | 4 |  |  |  | 21 | 0 | 0
|  | <null> |  |  | Plný popis: | kus kondenzační Pz D 150mm | [14 empty] | kus kondenzační Pz D 150mm
| {B9569107-1D52-470C-B71A-E8846548418C} | <item> | 40 | SUB | 751344114 | Montáž tlumiče hluku pro kruhové potrubí D přes 300 do 400 mm | kus | 4 | 4 |  |  |  | 21 | 0 | 0
|  | <null> |  |  | Plný popis: | Montáž tlumiče hluku pro kruhové potrubí D přes 300 do 400 mm | [14 empty] | Montáž tlumiče hluku pro kruhové potrubí D přes 300 do 400 mm
| {5A73C15D-5190-4B76-80A9-B35572A4FE7A} | <item> | 41 | SUB | x2.02 | tlumič hluku kruhový Pz, D 315mm, l=1500mm | kus | 3 | 3 |  |  |  | 21 | 0 | 0
|  | <null> |  |  | Plný popis: | tlumič hluku kruhový Pz, D 315mm, l=1500mm | [14 empty] | tlumič hluku kruhový Pz, D 315mm, l=1500mm
| {AE5AAE96-DC57-4CE2-B6AE-EF2BCE40D77F} | <item> | 42 | SUB | x2.03 | tlumič hluku kruhový Pz, D 315mm, l=1000mm | kus | 1 | 1 |  |  |  | 21 | 0 | 0
|  | <null> |  |  | Plný popis: | tlumič hluku kruhový Pz, D 315mm, l=1000mm | [14 empty] | tlumič hluku kruhový Pz, D 315mm, l=1000mm
| {D4CF443E-F1AF-4F75-A3FF-B50337299895} | <item> | 43 | SUB | 751514778 | Montáž protidešťové stříšky nebo výfukové hlavice do plechového potrubí kruhové bez příruby D přes 300 do 400 mm | kus | 2 | 2 |  |  |  | 21 | 0 | 0
|  | <null> |  |  | Plný popis: | Montáž protidešťové stříšky nebo výfukové hlavice do plechového potrubí kruhové bez příruby D přes 300 do 400 mm | [14 empty] | Montáž protidešťové stříšky nebo výfukové hlavice do plechového potrubí kruhové bez příruby D přes 300 do 400 mm
| {443F6CD6-A63F-4BF4-8C22-1F927EB08EF3} | <item> | 44 | SUB | x2.04 | Výfukový kus Pz D 400mm se sítí proti vniknutí ptactva | kus | 2 | 2 |  |  |  | 21 | 0 | 0
|  | <null> |  |  | Plný popis: | Výfukový kus Pz D 400mm se sítí proti vniknutí ptactva | [14 empty] | Výfukový kus Pz D 400mm se sítí proti vniknutí ptactva
| {5EFBC44E-B38F-4059-8A27-E97723BCBAFE} | <item> | 45 | SUB | 751311094 | Montáž vyústi čtyřhranné do čtyřhranného potrubí přes 0,150 do 0,200 m2 | kus | 6 | 6 |  |  |  | 21 | 0 | 0
|  | <null> |  |  | Plný popis: | Montáž vyústi čtyřhranné do čtyřhranného potrubí přes 0,150 do 0,200 m2 | [14 empty] | Montáž vyústi čtyřhranné do čtyřhranného potrubí přes 0,150 do 0,200 m2
| {9023A296-417D-4EBA-B7A6-82521DE23738} | <item> | 46 | SUB | 42972733 | výústka komfortní dvouřadá Al 800x200mm | kus | 3 | 3 |  |  |  | 21 | 0 | 0
|  | <null> |  |  | Plný popis: | výústka komfortní dvouřadá Al 800x200mm | [14 empty] | výústka komfortní dvouřadá Al 800x200mm
| {1A4EF4BB-88E9-47FA-86FA-1DCC28D81F7B} | <item> | 47 | SUB | 42972682 | výústka komfortní jednořadá Al 600x300mm | kus | 3 | 3 |  |  |  | 21 | 0 | 0
|  | <null> |  |  | Plný popis: | výústka komfortní jednořadá Al 600x300mm | [14 empty] | výústka komfortní jednořadá Al 600x300mm
| {38B7D4DD-2062-4251-AA1D-E7F19D873B0B} | <item> | 48 | SUB | 751691111 | Zaregulování systému vzduchotechnického zařízení - 1 koncový (distribuční) prvek | kus | 6 | 6 |  |  |  | 21 | 0 | 0
|  | <null> |  |  | Plný popis: | Zaregulování systému vzduchotechnického zařízení - 1 koncový (distribuční) prvek | [14 empty] | Zaregulování systému vzduchotechnického zařízení - 1 koncový (distribuční) prvek
| {5D133C30-B58B-4B20-BCB5-CD7856E3E332} | <item> | 49 | SUB | 751510013 | Vzduchotechnické potrubí z pozinkovaného plechu čtyřhranné s přírubou průřezu přes 0,07 do 0,13 m2 | m | 45.1 | 45.1 |  |  |  | 21 | 0 | 0
|  | <null> |  |  | Plný popis: | Vzduchotechnické potrubí z pozinkovaného plechu čtyřhranné s přírubou průřezu přes 0,07 do 0,13 m2 | [14 empty] | Vzduchotechnické potrubí z pozinkovaného plechu čtyřhranné s přírubou průřezu přes 0,07 do 0,13 m2
|  | <null> |  |  | Výkaz výměr: | 1,1*(4+3+3+2+9+9+2+1+4+4) |  |  | 45.1
|  | <null> |  |  |  | Součet |  |  | 45.1
<null>
| {B468A877-E881-46A9-B6A5-8705EBD29B76} | <item> | 50 | SUB | 751510044 | Vzduchotechnické potrubí z pozinkovaného plechu kruhové spirálně vinutá trouba bez příruby D přes 300 do 400 mm | m | 8.8 | 8.8 |  |  |  | 21 | 0 | 0
|  | <null> |  |  | Plný popis: | Vzduchotechnické potrubí z pozinkovaného plechu kruhové spirálně vinutá trouba bez příruby D přes 300 do 400 mm | [14 empty] | Vzduchotechnické potrubí z pozinkovaného plechu kruhové spirálně vinutá trouba bez příruby D přes 300 do 400 mm
|  | <null> |  |  | Výkaz výměr: | 1,1*(1+1+4+2) |  |  | 8.8
|  | <null> |  |  |  | Součet |  |  | 8.8
<null>
| {419B7299-C6FC-4B8E-9AC2-E7F072A36187} | <item> | 51 | SUB | 751510045 | Vzduchotechnické potrubí z pozinkovaného plechu kruhové spirálně vinutá trouba bez příruby D přes 400 do 500 mm | m | 2 | 2 |  |  |  | 21 | 0 | 0
|  | <null> |  |  | Plný popis: | Vzduchotechnické potrubí z pozinkovaného plechu kruhové spirálně vinutá trouba bez příruby D přes 400 do 500 mm | [14 empty] | Vzduchotechnické potrubí z pozinkovaného plechu kruhové spirálně vinutá trouba bez příruby D přes 400 do 500 mm
| {033F8E30-2BE7-4B6C-88BF-468F841618A8} | <item> | 52 | SUB | 713411141.3 | Montáž izolace tepelné potrubí pásy nebo rohožemi s Al fólií staženými Al páskou 1x | m2 | 15.693 | 15.693 |  |  |  | 21 | 0 | 0
|  | <null> |  |  | Plný popis: | Montáž izolace tepelné potrubí pásy nebo rohožemi s Al fólií staženými Al páskou 1x | [14 empty] | Montáž izolace tepelné potrubí pásy nebo rohožemi s Al fólií staženými Al páskou 1x
| {91DFAEF1-DBA3-47DF-AEC6-1DADCA90C474} | <item> | 53 | SUB | 27127206.2 | izolace plošná kaučuková s metalickým povrchem samolepící tl 15mm | m2 | 15.693 | 15.693 |  |  |  | 21 | 0 | 0
|  | <null> |  |  | Plný popis: | izolace plošná kaučuková s metalickým povrchem samolepící tl 15mm | [14 empty] | izolace plošná kaučuková s metalickým povrchem samolepící tl 15mm
|  | <null> |  |  | Výkaz výměr: | 1,3*(Pi*(0,315+2*0,015+2*0)*3) |  |  | 4.227
|  | <null> |  |  |  | 1,3*(0,315+0,315)*2*7 |  |  | 11.466
|  | <null> |  |  |  | Součet |  |  | 15.693
<null>
| {99CA44D7-F531-4C3B-A359-8FEB181F20B7} | <item> | 54 | SUB | 713411141 | Montáž izolace tepelné potrubí pásy nebo rohožemi s Al fólií staženými Al páskou 1x | m2 | 52.159 | 52.159 |  |  |  | 21 | 0 | 0
|  | <null> |  |  | Plný popis: | Montáž izolace tepelné potrubí pásy nebo rohožemi s Al fólií staženými Al páskou 1x | [14 empty] | Montáž izolace tepelné potrubí pásy nebo rohožemi s Al fólií staženými Al páskou 1x
| {881804FB-9136-423A-AA09-B1CCBEA34B42} | <item> | 55 | SUB | 63141781 | rohož izolační z minerální vlny lamelová s Al fólií 50-60kg/m3 tl 20mm | m2 | 33.787 | 33.787 |  |  |  | 21 | 0 | 0
|  | <null> |  |  | Plný popis: | rohož izolační z minerální vlny lamelová s Al fólií 50-60kg/m3 tl 20mm | [14 empty] | rohož izolační z minerální vlny lamelová s Al fólií 50-60kg/m3 tl 20mm
|  | <null> |  |  | Výkaz výměr: | 1,3*(0,315+0,25)*2*(5++9+9) |  |  | 33.787
|  | <null> |  |  |  | Součet |  |  | 33.787
<null>
| {28BD4DBC-19F8-4B11-97B3-15BEE6CE5076} | <item> | 56 | SUB | 63151671 | rohož izolační z minerální vlny lamelová s Al fólií 50-60kg/m3 tl 40mm | m2 | 18.372 | 18.372 |  |  |  | 21 | 0 | 0
|  | <null> |  |  | Plný popis: | rohož izolační z minerální vlny lamelová s Al fólií 50-60kg/m3 tl 40mm | [14 empty] | rohož izolační z minerální vlny lamelová s Al fólií 50-60kg/m3 tl 40mm
|  | <null> |  |  | Výkaz výměr: | 1,3*(Pi*(0,315+2*0,04+2*0)*8) |  |  | 12.906
|  | <null> |  |  |  | (Pi*(0,5+2*0,04+2*0)*3) |  |  | 5.466
|  | <null> |  |  |  | Součet |  |  | 18.372
<null>
| {1D107A62-1633-4781-B247-14F42531CD16} | <item> | 57 | SUB | 713391144 | Montáž izolace tepelné těles Al oplechování otvorů plochy tvarové | m2 | 20.012 | 20.012 |  |  |  | 21 | 0 | 0
|  | <null> |  |  | Plný popis: | Montáž izolace tepelné těles Al oplechování otvorů plochy tvarové | [14 empty] | Montáž izolace tepelné těles Al oplechování otvorů plochy tvarové
|  | <null> |  |  | Výkaz výměr: | 1,3*(Pi*(0,5+2*0,04+2*0)*3) |  |  | 7.106
|  | <null> |  |  |  | 1,3*(Pi*(0,315+2*0,04+2*0)*8) |  |  | 12.906
|  | <null> |  |  |  | Součet |  |  | 20.012
<null>
| {3261017D-C842-41F1-921C-071031E722C4} | <item> | 58 | SUB | 19420845 | plech Al hladký polotvrdý tl 1,50mm tabule | kg | 80.048 | 80.048 |  |  |  | 21 | 0 | 0
|  | <null> |  |  | Plný popis: | plech Al hladký polotvrdý tl 1,50mm tabule | [14 empty] | plech Al hladký polotvrdý tl 1,50mm tabule
|  | <null> |  |  | Výkaz výměr: | 20,012*4 "Přepočtené koeficientem množství |  |  | 80.048
|  | <null> |  |  |  | Součet |  |  | 80.048
<null>
| {01717D39-164D-4EF2-BB55-DC316610B236} | <item> | 59 | SUB | 751581213 | Obklad čtyřhranného potrubí protipožárními deskami EI 60 | m2 | 12 | 12 |  |  |  | 21 | 0 | 0
|  | <null> |  |  | Plný popis: | Obklad čtyřhranného potrubí protipožárními deskami EI 60 | [14 empty] | Obklad čtyřhranného potrubí protipožárními deskami EI 60
| {599A293A-A588-42C0-938C-4F48C84E2618} | <item> | 60 | SUB | 751581334 | Protipožární prostup stropem čtyřhranného potrubí průřezu přes 0,07 do 0,13 m2 | kus | 6 | 6 |  |  |  | 21 | 0 | 0
|  | <null> |  |  | Plný popis: | Protipožární prostup stropem čtyřhranného potrubí průřezu přes 0,07 do 0,13 m2 | [14 empty] | Protipožární prostup stropem čtyřhranného potrubí průřezu přes 0,07 do 0,13 m2
| {87EEBA32-17C8-4227-B9DD-4D2D5A5175F1} | <item> | 61 | SUB | 998751101.2 | Přesun hmot tonážní pro vzduchotechniku v objektech výšky do 12 m | t | 1.5 | 1.5 |  |  |  | 21 | 0 | 0
|  | <null> |  |  | Plný popis: | Přesun hmot tonážní pro vzduchotechniku v objektech výšky do 12 m | [14 empty] | Přesun hmot tonážní pro vzduchotechniku v objektech výšky do 12 m
<null>
OA a HŠ Trebíc/D.1.4.4/PSV/751-3 |  | 4 |  | Oddíl |  | 751-3: VZT-3 zarízení vzduchotechniky |  |  |  |  | 0 |  |  | 0 | 0
| {E0A94220-B1AF-452C-8DD2-F2ED223DEE64} | <item> | 62 | SUB | 751611122 | Montáž centrální vzduchotechnické jednotky s rekuperací tepla podstropní s výměnou vzduchu přes 1000 do 4500 m3/h | kus | 1 | 1 |  |  |  | 21 | 0 | 0
|  | <null> |  |  | Plný popis: | Montáž centrální vzduchotechnické jednotky s rekuperací tepla podstropní s výměnou vzduchu přes 1000 do 4500 m3/h | [14 empty] | Montáž centrální vzduchotechnické jednotky s rekuperací tepla podstropní s výměnou vzduchu přes 1000 do 4500 m3/h
| {3DE0133C-C8D7-44BD-A436-717B83703486} | <item> | 63 | SUB | x3.01 | Vzduchotechnická jednotka s rekuperací tepla a elektro ohřevem Vp=1500m3/h (250Pa); Vo=1500m3/h (250Pa) | kus | 1 | 1 |  |  |  | 21 | 0 | 0
|  | <null> |  |  | Plný popis: | Vzduchotechnická jednotka s rekuperací tepla a elektro ohřevem Vp=1500m3/h (250Pa); Vo=1500m3/h (250Pa) | [14 empty] | Vzduchotechnická jednotka s rekuperací tepla a elektro ohřevem Vp=1500m3/h (250Pa); Vo=1500m3/h (250Pa)
| {F1C83FD5-EBDA-405D-A926-F3E41F456133} | <item> | 64 | SUB | 3.01.02.1 | sifon podtl.s uzávěrem | kus | 4 | 4 |  |  |  | 21 | 0 | 0
|  | <null> |  |  | Plný popis: | sifon podtl.s uzávěrem | [14 empty] | sifon podtl.s uzávěrem
| {4008D8D8-B083-4D48-AC1A-A8A5971EE741} | <item> | 65 | SUB | 751613141 | Montáž hadice pro odvod kondenzátu | kus | 4 | 4 |  |  |  | 21 | 0 | 0
|  | <null> |  |  | Plný popis: | Montáž hadice pro odvod kondenzátu | [14 empty] | Montáž hadice pro odvod kondenzátu
| {32930BC4-9C4C-4035-8FE1-770C07F5F428} | <item> | 66 | SUB | 48481004 | hadice pro odvod kondenzátu | m | 4 | 4 |  |  |  | 21 | 0 | 0
|  | <null> |  |  | Plný popis: | hadice pro odvod kondenzátu | [14 empty] | hadice pro odvod kondenzátu
| {46777FAA-47F4-4495-BBC5-66CE1751893F} | <item> | 67 | SUB | 751398171 | Montáž kondenzačního kusu pro kruhová potrubí kovová D přes 100 do 200 mm | kus | 4 | 4 |  |  |  | 21 | 0 | 0
|  | <null> |  |  | Plný popis: | Montáž kondenzačního kusu pro kruhová potrubí kovová D přes 100 do 200 mm | [14 empty] | Montáž kondenzačního kusu pro kruhová potrubí kovová D přes 100 do 200 mm
| {88E50674-DED7-44E8-85A8-D92817BC3FE4} | <item> | 68 | SUB | 42981937 | kus kondenzační Pz D 150mm | kus | 4 | 4 |  |  |  | 21 | 0 | 0
|  | <null> |  |  | Plný popis: | kus kondenzační Pz D 150mm | [14 empty] | kus kondenzační Pz D 150mm
| {25421ED9-340C-4194-ABCF-96721D12EEDC} | <item> | 69 | SUB | 751344114 | Montáž tlumiče hluku pro kruhové potrubí D přes 300 do 400 mm | kus | 4 | 4 |  |  |  | 21 | 0 | 0
|  | <null> |  |  | Plný popis: | Montáž tlumiče hluku pro kruhové potrubí D přes 300 do 400 mm | [14 empty] | Montáž tlumiče hluku pro kruhové potrubí D přes 300 do 400 mm
| {07738D97-F648-4266-BED6-FA4179E137E4} | <item> | 70 | SUB | x3.02 | tlumič hluku kruhový Pz, D 315mm, l=1500mm | kus | 2 | 2 |  |  |  | 21 | 0 | 0
|  | <null> |  |  | Plný popis: | tlumič hluku kruhový Pz, D 315mm, l=1500mm | [14 empty] | tlumič hluku kruhový Pz, D 315mm, l=1500mm
| {DCDF9EA0-ABA3-45C3-B2AE-2751F755A0D6} | <item> | 71 | SUB | x3.03 | tlumič hluku kruhový Pz, D 315mm, l=1000mm | kus | 2 | 2 |  |  |  | 21 | 0 | 0
|  | <null> |  |  | Plný popis: | tlumič hluku kruhový Pz, D 315mm, l=1000mm | [14 empty] | tlumič hluku kruhový Pz, D 315mm, l=1000mm
| {A3D97A55-CC84-4A4E-9C1F-0E57A22EA179} | <item> | 72 | SUB | 751514778 | Montáž protidešťové stříšky nebo výfukové hlavice do plechového potrubí kruhové bez příruby D přes 300 do 400 mm | kus | 2 | 2 |  |  |  | 21 | 0 | 0
|  | <null> |  |  | Plný popis: | Montáž protidešťové stříšky nebo výfukové hlavice do plechového potrubí kruhové bez příruby D přes 300 do 400 mm | [14 empty] | Montáž protidešťové stříšky nebo výfukové hlavice do plechového potrubí kruhové bez příruby D přes 300 do 400 mm
| {217DA4CB-33B0-49C2-8EBB-F840B290281D} | <item> | 73 | SUB | x3.04 | Výfukový kus Pz D 400mm se sítí proti vniknutí ptactva | kus | 2 | 2 |  |  |  | 21 | 0 | 0
|  | <null> |  |  | Plný popis: | Výfukový kus Pz D 400mm se sítí proti vniknutí ptactva | [14 empty] | Výfukový kus Pz D 400mm se sítí proti vniknutí ptactva
| {141378B9-8E0E-45D9-8B7E-E0BCEEFABBA7} | <item> | 74 | SUB | 751377041 | Montáž odsávacího zákrytu (digestoř) průmyslového závěsného do 1,5 m2 | kus | 1 | 1 |  |  |  | 21 | 0 | 0
|  | <null> |  |  | Plný popis: | Montáž odsávacího zákrytu (digestoř) průmyslového závěsného do 1,5 m2 | [14 empty] | Montáž odsávacího zákrytu (digestoř) průmyslového závěsného do 1,5 m2
| {A3F2EEBB-1B65-4AF8-8E5A-6409862518BE} | <item> | 75 | SUB | 42958099 | zákryt průmyslový odsávací závěsný (digestoř) s otvory 1x D 250mm, 1000x1000mm | kus | 1 | 1 |  |  |  | 21 | 0 | 0
|  | <null> |  |  | Plný popis: | zákryt průmyslový odsávací závěsný (digestoř) s otvory 1x D 250mm, 1000x1000mm | [14 empty] | zákryt průmyslový odsávací závěsný (digestoř) s otvory 1x D 250mm, 1000x1000mm
| {072BD33E-1052-44C9-A4D8-5C86FD118B13} | <item> | 76 | SUB | 751377042 | Montáž odsávacího zákrytu (digestoř) průmyslového závěsného přes 1,5 do 2,5 m2 | kus | 1 | 1 |  |  |  | 21 | 0 | 0
|  | <null> |  |  | Plný popis: | Montáž odsávacího zákrytu (digestoř) průmyslového závěsného přes 1,5 do 2,5 m2 | [14 empty] | Montáž odsávacího zákrytu (digestoř) průmyslového závěsného přes 1,5 do 2,5 m2
| {15DD2F4A-7D5B-4A56-99E7-8BBC39B7EA4A} | <item> | 77 | SUB | x2958101 | zákryt průmyslový odsávací závěsný (digestoř) s otvory 1x D 250mm, 1600x1000mm | kus | 1 | 1 |  |  |  | 21 | 0 | 0
|  | <null> |  |  | Plný popis: | zákryt průmyslový odsávací závěsný (digestoř) s otvory 1x D 250mm, 1600x1000mm | [14 empty] | zákryt průmyslový odsávací závěsný (digestoř) s otvory 1x D 250mm, 1600x1000mm
| {B010F204-CB8E-4FB7-8FF2-9CA2FD9AFD2E} | <item> | 78 | SUB | 751311302 | Montáž vyústi textilní kruhové D přes 200 do 400 mm | m | 2.5 | 2.5 |  |  |  | 21 | 0 | 0
|  | <null> |  |  | Plný popis: | Montáž vyústi textilní kruhové D přes 200 do 400 mm | [14 empty] | Montáž vyústi textilní kruhové D přes 200 do 400 mm
| {8E589F36-4EA6-4E37-B7F2-01621217BEE8} | <item> | 79 | SUB | x3.07 | Textilní vyústka kruhová D315, délka 2500mm (1500m3/h, 80Pa) | kus | 1 | 1 |  |  |  | 21 | 0 | 0
|  | <null> |  |  | Plný popis: | Textilní vyústka kruhová D315, délka 2500mm (1500m3/h, 80Pa) | [14 empty] | Textilní vyústka kruhová D315, délka 2500mm (1500m3/h, 80Pa)
| {2FE58CD3-CB63-431E-A680-EBA2FE141D51} | <item> | 80 | SUB | 751311113 | Montáž vyústi čtyřhranné do kruhového potrubí přes 0,080 do 0,150 m2 | kus | 1 | 1 |  |  |  | 21 | 0 | 0
|  | <null> |  |  | Plný popis: | Montáž vyústi čtyřhranné do kruhového potrubí přes 0,080 do 0,150 m2 | [14 empty] | Montáž vyústi čtyřhranné do kruhového potrubí přes 0,080 do 0,150 m2
| {0C0841A5-8B9B-46A9-8020-A185EA3F1643} | <item> | 81 | SUB | x3.08 | výusť dvouřadá do kruhového potrubí SPIRO s regulační klapkou Pz 1025x80mm | kus | 1 | 1 |  |  |  | 21 | 0 | 0
|  | <null> |  |  | Plný popis: | výusť dvouřadá do kruhového potrubí SPIRO s regulační klapkou Pz 1025x80mm | [14 empty] | výusť dvouřadá do kruhového potrubí SPIRO s regulační klapkou Pz 1025x80mm
| {88C167A8-846B-451A-B7F4-C3AD91C71202} | <item> | 82 | SUB | 751514679 | Montáž škrtící klapky nebo zpětné klapky do plechového potrubí kruhové bez příruby D přes 100 do 200 mm | kus | 1 | 1 |  |  |  | 21 | 0 | 0
|  | <null> |  |  | Plný popis: | Montáž škrtící klapky nebo zpětné klapky do plechového potrubí kruhové bez příruby D přes 100 do 200 mm | [14 empty] | Montáž škrtící klapky nebo zpětné klapky do plechového potrubí kruhové bez příruby D přes 100 do 200 mm
| {C495F27C-BD4A-440A-8D23-78C9430631AB} | <item> | 83 | SUB | 42981004 | klapka kruhová regulační Pz D 160mm | kus | 1 | 1 |  |  |  | 21 | 0 | 0
|  | <null> |  |  | Plný popis: | klapka kruhová regulační Pz D 160mm | [14 empty] | klapka kruhová regulační Pz D 160mm
| {6947FC10-F67D-4B88-A9CB-BC8CFA5E75FF} | <item> | 84 | SUB | 751514680 | Montáž škrtící klapky nebo zpětné klapky do plechového potrubí kruhové bez příruby D přes 200 do 300 mm | kus | 2 | 2 |  |  |  | 21 | 0 | 0
|  | <null> |  |  | Plný popis: | Montáž škrtící klapky nebo zpětné klapky do plechového potrubí kruhové bez příruby D přes 200 do 300 mm | [14 empty] | Montáž škrtící klapky nebo zpětné klapky do plechového potrubí kruhové bez příruby D přes 200 do 300 mm
| {C9B52426-3E56-4257-A17E-65C1113574AD} | <item> | 85 | SUB | 42981007 | klapka kruhová regulační Pz D 250mm | kus | 2 | 2 |  |  |  | 21 | 0 | 0
|  | <null> |  |  | Plný popis: | klapka kruhová regulační Pz D 250mm | [14 empty] | klapka kruhová regulační Pz D 250mm
| {0099160D-CEE5-4014-BB8A-904FA8173B26} | <item> | 86 | SUB | 751691111 | Zaregulování systému vzduchotechnického zařízení - 1 koncový (distribuční) prvek | kus | 8 | 8 |  |  |  | 21 | 0 | 0
|  | <null> |  |  | Plný popis: | Zaregulování systému vzduchotechnického zařízení - 1 koncový (distribuční) prvek | [14 empty] | Zaregulování systému vzduchotechnického zařízení - 1 koncový (distribuční) prvek
| {FB9E3A11-1007-42E6-BC29-4022760FECB3} | <item> | 87 | SUB | 751510013 | Vzduchotechnické potrubí z pozinkovaného plechu čtyřhranné s přírubou průřezu přes 0,07 do 0,13 m2 | m | 40.15 | 40.15 |  |  |  | 21 | 0 | 0
|  | <null> |  |  | Plný popis: | Vzduchotechnické potrubí z pozinkovaného plechu čtyřhranné s přírubou průřezu přes 0,07 do 0,13 m2 | [14 empty] | Vzduchotechnické potrubí z pozinkovaného plechu čtyřhranné s přírubou průřezu přes 0,07 do 0,13 m2
|  | <null> |  |  | Výkaz výměr: | 1,1*(1,5+1,5+4+4+4+4+3+5+3+3+1,5+2) |  |  | 40.15
|  | <null> |  |  |  | Součet |  |  | 40.15
<null>
| {3171F8A2-91ED-4E1D-BBB1-82684B8B750A} | <item> | 88 | SUB | 751510042 | Vzduchotechnické potrubí z pozinkovaného plechu kruhové spirálně vinutá trouba bez příruby D přes 100 do 200 mm | m | 3.3 | 3.3 |  |  |  | 21 | 0 | 0
|  | <null> |  |  | Plný popis: | Vzduchotechnické potrubí z pozinkovaného plechu kruhové spirálně vinutá trouba bez příruby D přes 100 do 200 mm | [14 empty] | Vzduchotechnické potrubí z pozinkovaného plechu kruhové spirálně vinutá trouba bez příruby D přes 100 do 200 mm
|  | <null> |  |  | Výkaz výměr: | 1,1*(3) |  |  | 3.3
|  | <null> |  |  |  | Součet |  |  | 3.3
<null>
| {70B4DCBE-BAFF-49DC-A00D-411DE4198BCF} | <item> | 89 | SUB | 751510043 | Vzduchotechnické potrubí z pozinkovaného plechu kruhové spirálně vinutá trouba bez příruby D přes 200 do 300 mm | m | 14.3 | 14.3 |  |  |  | 21 | 0 | 0
|  | <null> |  |  | Plný popis: | Vzduchotechnické potrubí z pozinkovaného plechu kruhové spirálně vinutá trouba bez příruby D přes 200 do 300 mm | [14 empty] | Vzduchotechnické potrubí z pozinkovaného plechu kruhové spirálně vinutá trouba bez příruby D přes 200 do 300 mm
|  | <null> |  |  | Výkaz výměr: | 1,1*(2+2+9) |  |  | 14.3
|  | <null> |  |  |  | Součet |  |  | 14.3
<null>
| {1ABC8618-94BE-4F49-940A-7FF3CF74B2A5} | <item> | 90 | SUB | 751510044 | Vzduchotechnické potrubí z pozinkovaného plechu kruhové spirálně vinutá trouba bez příruby D přes 300 do 400 mm | m | 16.5 | 16.5 |  |  |  | 21 | 0 | 0
|  | <null> |  |  | Plný popis: | Vzduchotechnické potrubí z pozinkovaného plechu kruhové spirálně vinutá trouba bez příruby D přes 300 do 400 mm | [14 empty] | Vzduchotechnické potrubí z pozinkovaného plechu kruhové spirálně vinutá trouba bez příruby D přes 300 do 400 mm
|  | <null> |  |  | Výkaz výměr: | 1,1*(2+2+5+3+1,5+1,5) |  |  | 16.5
|  | <null> |  |  |  | Součet |  |  | 16.5
<null>
| {6B02041D-784B-48C5-8BCA-87BF742EFBDE} | <item> | 91 | SUB | 751510045 | Vzduchotechnické potrubí z pozinkovaného plechu kruhové spirálně vinutá trouba bez příruby D přes 400 do 500 mm | m | 1 | 1 |  |  |  | 21 | 0 | 0
|  | <null> |  |  | Plný popis: | Vzduchotechnické potrubí z pozinkovaného plechu kruhové spirálně vinutá trouba bez příruby D přes 400 do 500 mm | [14 empty] | Vzduchotechnické potrubí z pozinkovaného plechu kruhové spirálně vinutá trouba bez příruby D přes 400 do 500 mm
|  | <null> |  |  | Výkaz výměr: | 1 |  |  | 1
|  | <null> |  |  |  | Součet |  |  | 1
<null>
| {FDDECF6A-3B7A-4139-94E0-CDC6ADB419DF} | <item> | 92 | SUB | 713411141 | Montáž izolace tepelné potrubí pásy nebo rohožemi s Al fólií staženými Al páskou 1x | m2 | 60.986 | 60.986 |  |  |  | 21 | 0 | 0
|  | <null> |  |  | Plný popis: | Montáž izolace tepelné potrubí pásy nebo rohožemi s Al fólií staženými Al páskou 1x | [14 empty] | Montáž izolace tepelné potrubí pásy nebo rohožemi s Al fólií staženými Al páskou 1x
| {0F1FFD70-FB55-4836-BC4C-45F3922A9FD2} | <item> | 93 | SUB | 63141781 | rohož izolační z minerální vlny lamelová s Al fólií 50-60kg/m3 tl 20mm | m2 | 43.878 | 43.878 |  |  |  | 21 | 0 | 0
|  | <null> |  |  | Plný popis: | rohož izolační z minerální vlny lamelová s Al fólií 50-60kg/m3 tl 20mm | [14 empty] | rohož izolační z minerální vlny lamelová s Al fólií 50-60kg/m3 tl 20mm
|  | <null> |  |  | Výkaz výměr: | 1,3*(Pi*(0,315+2*0,02+2*0)*10) |  |  | 14.498
|  | <null> |  |  |  | 1,3*(0,315+0,25)*2*(2+2+4+4+4+4) |  |  | 29.38
|  | <null> |  |  |  | Součet |  |  | 43.878
<null>
| {D091A5AE-DB3C-4B3C-B2FA-B1AB3D3925B1} | <item> | 94 | SUB | 63151671 | rohož izolační z minerální vlny lamelová s Al fólií 50-60kg/m3 tl 40mm | m2 | 17.108 | 17.108 |  |  |  | 21 | 0 | 0
|  | <null> |  |  | Plný popis: | rohož izolační z minerální vlny lamelová s Al fólií 50-60kg/m3 tl 40mm | [14 empty] | rohož izolační z minerální vlny lamelová s Al fólií 50-60kg/m3 tl 40mm
|  | <null> |  |  | Výkaz výměr: | 1,3*(0,315+0,25)*2*(2+1) |  |  | 4.407
|  | <null> |  |  |  | 1,3*(Pi*(0,315+2*0,04+2*0)*2) |  |  | 3.226
|  | <null> |  |  |  | 1,3*(Pi*(0,5+2*0,04+2*0)*4) |  |  | 9.475
|  | <null> |  |  |  | Součet |  |  | 17.108
<null>
| {33256020-A90C-4DBB-8FAC-CBA37139FA66} | <item> | 95 | SUB | 713391144 | Montáž izolace tepelné těles Al oplechování otvorů plochy tvarové | m2 | 17.108 | 17.108 |  |  |  | 21 | 0 | 0
|  | <null> |  |  | Plný popis: | Montáž izolace tepelné těles Al oplechování otvorů plochy tvarové | [14 empty] | Montáž izolace tepelné těles Al oplechování otvorů plochy tvarové
|  | <null> |  |  | Výkaz výměr: | 1,3*(0,315+0,25)*2*(2+1) |  |  | 4.407
|  | <null> |  |  |  | 1,3*(Pi*(0,315+2*0,04+2*0)*2) |  |  | 3.226
|  | <null> |  |  |  | 1,3*(Pi*(0,5+2*0,04+2*0)*4) |  |  | 9.475
|  | <null> |  |  |  | Součet |  |  | 17.108
<null>
| {E2FF2E1D-621E-4707-A8DA-830DFD8337C4} | <item> | 96 | SUB | 19420845 | plech Al hladký polotvrdý tl 1,50mm tabule | kg | 68.432 | 68.432 |  |  |  | 21 | 0 | 0
|  | <null> |  |  | Plný popis: | plech Al hladký polotvrdý tl 1,50mm tabule | [14 empty] | plech Al hladký polotvrdý tl 1,50mm tabule
|  | <null> |  |  | Výkaz výměr: | 17,108*4 "Přepočtené koeficientem množství |  |  | 68.432
|  | <null> |  |  |  | Součet |  |  | 68.432
<null>
| {9BC64F89-9CC4-410F-B0E7-56AFB25F880C} | <item> | 97 | SUB | 751581213 | Obklad čtyřhranného potrubí protipožárními deskami EI 60 | m2 | 11.5 | 11.5 |  |  |  | 21 | 0 | 0
|  | <null> |  |  | Plný popis: | Obklad čtyřhranného potrubí protipožárními deskami EI 60 | [14 empty] | Obklad čtyřhranného potrubí protipožárními deskami EI 60
| {4AC6A287-7FDD-490F-A996-F3F554CE1B7E} | <item> | 98 | SUB | 751581334 | Protipožární prostup stropem čtyřhranného potrubí průřezu přes 0,07 do 0,13 m2 | kus | 8 | 8 |  |  |  | 21 | 0 | 0
|  | <null> |  |  | Plný popis: | Protipožární prostup stropem čtyřhranného potrubí průřezu přes 0,07 do 0,13 m2 | [14 empty] | Protipožární prostup stropem čtyřhranného potrubí průřezu přes 0,07 do 0,13 m2
| {C232C7C4-4EA9-4738-B02D-AE3B88AC35B4} | <item> | 99 | SUB | 998751101.2 | Přesun hmot tonážní pro vzduchotechniku v objektech výšky do 12 m | t | 2 | 2 |  |  |  | 21 | 0 | 0
|  | <null> |  |  | Plný popis: | Přesun hmot tonážní pro vzduchotechniku v objektech výšky do 12 m | [14 empty] | Přesun hmot tonážní pro vzduchotechniku v objektech výšky do 12 m
<null>
OA a HŠ Trebíc/D.1.4.4/PSV/751-4 |  | 4 |  | Oddíl |  | 751-4: VZT-4 zarízení vzduchotechniky |  |  |  |  | 0 |  |  | 0 | 0
| {1D619F55-4124-44E4-8568-B7045E5AED15} | <item> | 100 | SUB | 751611121 | Montáž centrální vzduchotechnické jednotky s rekuperací tepla podstropní s výměnou vzduchu přes 500 do 1000 m3/h | kus | 2 | 2 |  |  |  | 21 | 0 | 0
|  | <null> |  |  | Plný popis: | Montáž centrální vzduchotechnické jednotky s rekuperací tepla podstropní s výměnou vzduchu přes 500 do 1000 m3/h | [14 empty] | Montáž centrální vzduchotechnické jednotky s rekuperací tepla podstropní s výměnou vzduchu přes 500 do 1000 m3/h
| {FFCEDDC3-9FB7-4C0E-9D52-9614E448996E} | <item> | 101 | SUB | x4.01 | 4.01 Vzduchotechnická jednotka s rekuperací tepla Vp=700m3/h (50Pa); Vo=700m3/h (50Pa) | kus | 2 | 2 |  |  |  | 21 | 0 | 0
|  | <null> |  |  | Plný popis: | 4.01 Vzduchotechnická jednotka s rekuperací tepla Vp=700m3/h (50Pa); Vo=700m3/h (50Pa) | [14 empty] | 4.01 Vzduchotechnická jednotka s rekuperací tepla Vp=700m3/h (50Pa); Vo=700m3/h (50Pa)
| {07740B8D-0C63-4ED0-9516-A57828D8BC78} | <item> | 102 | SUB | 751398052 | Mtž protidešťové žaluzie potrubí do 0,300 m2 | kus | 4 | 4 |  |  |  | 21 | 0 | 0
|  | <null> |  |  | Plný popis: | Mtž protidešťové žaluzie potrubí do 0,300 m2 | [14 empty] | Mtž protidešťové žaluzie potrubí do 0,300 m2
| {9087132A-B1F5-4C73-9C17-C1433EF361C9} | <item> | 103 | SUB | x4.02 | Protihluková žaluzie sání 500x500mm, min útlum 15dB | kus | 2 | 2 |  |  |  | 21 | 0 | 0
|  | <null> |  |  | Plný popis: | Protihluková žaluzie sání 500x500mm, min útlum 15dB | [14 empty] | Protihluková žaluzie sání 500x500mm, min útlum 15dB
| {6ED1D7EC-320F-47E9-83BA-9AC80A6EBDA1} | <item> | 104 | SUB | x4.03 | Protihluková žaluzie výfuk 500x500mm, min útlum 15dB | kus | 2 | 2 |  |  |  | 21 | 0 | 0
|  | <null> |  |  | Plný popis: | Protihluková žaluzie výfuk 500x500mm, min útlum 15dB | [14 empty] | Protihluková žaluzie výfuk 500x500mm, min útlum 15dB
| {CE808D29-E493-400B-BD28-8FE9E7A00B39} | <item> | 105 | SUB | 751510014 | Vzduchotechnické potrubí z pozinkovaného plechu čtyřhranné s přírubou průřezu přes 0,13 do 0,28 m2 | m | 3 | 3 |  |  |  | 21 | 0 | 0
|  | <null> |  |  | Plný popis: | Vzduchotechnické potrubí z pozinkovaného plechu čtyřhranné s přírubou průřezu přes 0,13 do 0,28 m2 | [14 empty] | Vzduchotechnické potrubí z pozinkovaného plechu čtyřhranné s přírubou průřezu přes 0,13 do 0,28 m2
| {D3F8B03F-5EEA-458B-82B4-0BFE4ECE716D} | <item> | 106 | SUB | 751510044 | Vzduchotechnické potrubí z pozinkovaného plechu kruhové spirálně vinutá trouba bez příruby D přes 300 do 400 mm | m | 8.8 | 8.8 |  |  |  | 21 | 0 | 0
|  | <null> |  |  | Plný popis: | Vzduchotechnické potrubí z pozinkovaného plechu kruhové spirálně vinutá trouba bez příruby D přes 300 do 400 mm | [14 empty] | Vzduchotechnické potrubí z pozinkovaného plechu kruhové spirálně vinutá trouba bez příruby D přes 300 do 400 mm
|  | <null> |  |  | Výkaz výměr: | 1,1*(1+1+4+2) |  |  | 8.8
|  | <null> |  |  |  | Součet |  |  | 8.8
<null>
| {AB88CC62-BF44-4252-8109-CB36BD76ECBB} | <item> | 107 | SUB | 713411141.3 | Montáž izolace tepelné potrubí pásy nebo rohožemi s Al fólií staženými Al páskou 1x | m2 | 8.671 | 8.671 |  |  |  | 21 | 0 | 0
|  | <null> |  |  | Plný popis: | Montáž izolace tepelné potrubí pásy nebo rohožemi s Al fólií staženými Al páskou 1x | [14 empty] | Montáž izolace tepelné potrubí pásy nebo rohožemi s Al fólií staženými Al páskou 1x
| {5955466B-F148-4A7B-8787-27EE2CB440B3} | <item> | 108 | SUB | 27127206.2 | izolace plošná kaučuková s metalickým povrchem samolepící tl 15mm | m2 | 8.671 | 8.671 |  |  |  | 21 | 0 | 0
|  | <null> |  |  | Plný popis: | izolace plošná kaučuková s metalickým povrchem samolepící tl 15mm | [14 empty] | izolace plošná kaučuková s metalickým povrchem samolepící tl 15mm
|  | <null> |  |  | Výkaz výměr: | (Pi*(0,315+2*0,015+2*0)*8) |  |  | 8.671
|  | <null> |  |  |  | Součet |  |  | 8.671
<null>
<null>
OA a HŠ Trebíc/D.1.4.4/PSV/751-5 |  | 4 |  | Oddíl |  | 751-5: VZT-5 zarízení vzduchotechniky |  |  |  |  | 0 |  |  | 0 | 0
| {B4CDA633-DD98-45BC-A1D7-EB61D642A8D0} | <item> | 109 | SUB | 751611120 | Montáž centrální vzduchotechnické jednotky s rekuperací tepla podstropní s výměnou vzduchu přes 300 do 500 m3/h | kus | 1 | 1 |  |  |  | 21 | 0 | 0
|  | <null> |  |  | Plný popis: | Montáž centrální vzduchotechnické jednotky s rekuperací tepla podstropní s výměnou vzduchu přes 300 do 500 m3/h | [14 empty] | Montáž centrální vzduchotechnické jednotky s rekuperací tepla podstropní s výměnou vzduchu přes 300 do 500 m3/h
| {43FD26F8-78AD-4E5D-9DDB-8467298042A2} | <item> | 110 | SUB | x5.01 | 5.01 Vzduchotechnická jednotka s rekuperací tepla a elektro ohřevem Vp=900m3/h (200Pa); Vo=900m3/h (200Pa) | kus | 1 | 1 |  |  |  | 21 | 0 | 0
|  | <null> |  |  | Plný popis: | 5.01 Vzduchotechnická jednotka s rekuperací tepla a elektro ohřevem Vp=900m3/h (200Pa); Vo=900m3/h (200Pa) | [14 empty] | 5.01 Vzduchotechnická jednotka s rekuperací tepla a elektro ohřevem Vp=900m3/h (200Pa); Vo=900m3/h (200Pa)
| {315B6A14-141A-4272-A34D-0238E11F3AC1} | <item> | 111 | SUB | 2.01.02.1 | sifon podtl.s uzávěrem | kus | 3 | 3 |  |  |  | 21 | 0 | 0
|  | <null> |  |  | Plný popis: | sifon podtl.s uzávěrem | [14 empty] | sifon podtl.s uzávěrem
| {D8694B24-B852-4DC2-B806-CCBC084469C2} | <item> | 112 | SUB | 751613141 | Montáž hadice pro odvod kondenzátu | kus | 3 | 3 |  |  |  | 21 | 0 | 0
|  | <null> |  |  | Plný popis: | Montáž hadice pro odvod kondenzátu | [14 empty] | Montáž hadice pro odvod kondenzátu
| {69D647E4-EF13-41BC-9204-4EC77408B2FD} | <item> | 113 | SUB | 48481004 | hadice pro odvod kondenzátu | m | 3 | 3 |  |  |  | 21 | 0 | 0
|  | <null> |  |  | Plný popis: | hadice pro odvod kondenzátu | [14 empty] | hadice pro odvod kondenzátu
| {E176705D-513D-4947-B334-F1FBE217CC8A} | <item> | 114 | SUB | 751398171 | Montáž kondenzačního kusu pro kruhová potrubí kovová D přes 100 do 200 mm | kus | 3 | 3 |  |  |  | 21 | 0 | 0
|  | <null> |  |  | Plný popis: | Montáž kondenzačního kusu pro kruhová potrubí kovová D přes 100 do 200 mm | [14 empty] | Montáž kondenzačního kusu pro kruhová potrubí kovová D přes 100 do 200 mm
| {D74A8A71-128B-4D58-B7E3-E666D93E8E27} | <item> | 115 | SUB | 42981937 | kus kondenzační Pz D 150mm | kus | 3 | 3 |  |  |  | 21 | 0 | 0
|  | <null> |  |  | Plný popis: | kus kondenzační Pz D 150mm | [14 empty] | kus kondenzační Pz D 150mm
| {37FF442E-D98A-4D49-A426-4147B2FC9803} | <item> | 116 | SUB | 751344113 | Montáž tlumiče hluku pro kruhové potrubí D přes 200 do 300 mm | kus | 4 | 4 |  |  |  | 21 | 0 | 0
|  | <null> |  |  | Plný popis: | Montáž tlumiče hluku pro kruhové potrubí D přes 200 do 300 mm | [14 empty] | Montáž tlumiče hluku pro kruhové potrubí D přes 200 do 300 mm
| {E05D00F1-0D5A-4571-BC5D-DC725C21B459} | <item> | 117 | SUB | x5.02 | tlumič hluku kruhový Pz, D 250mm, l=1000mm | kus | 2 | 2 |  |  |  | 21 | 0 | 0
|  | <null> |  |  | Plný popis: | tlumič hluku kruhový Pz, D 250mm, l=1000mm | [14 empty] | tlumič hluku kruhový Pz, D 250mm, l=1000mm
| {A44F294E-BBF0-4D74-ABDA-CF3F541EAF2D} | <item> | 118 | SUB | x5.03 | tlumič hluku kruhový Pz, D 250mm, l=1500mm | kus | 2 | 2 |  |  |  | 21 | 0 | 0
|  | <null> |  |  | Plný popis: | tlumič hluku kruhový Pz, D 250mm, l=1500mm | [14 empty] | tlumič hluku kruhový Pz, D 250mm, l=1500mm
| {F9D08311-4F76-4DA3-BA15-72092DF5ADFD} | <item> | 119 | SUB | 751398052 | Mtž protidešťové žaluzie potrubí do 0,300 m2 | kus | 1 | 1 |  |  |  | 21 | 0 | 0
|  | <null> |  |  | Plný popis: | Mtž protidešťové žaluzie potrubí do 0,300 m2 | [14 empty] | Mtž protidešťové žaluzie potrubí do 0,300 m2
| {89386559-F29D-4ACB-A07C-9F2A90927A33} | <item> | 120 | SUB | x5.04 | Protihluková žaluzie sání 900x355mm, min útlum 15dB | kus | 1 | 1 |  |  |  | 21 | 0 | 0
|  | <null> |  |  | Plný popis: | Protihluková žaluzie sání 900x355mm, min útlum 15dB | [14 empty] | Protihluková žaluzie sání 900x355mm, min útlum 15dB
| {268D880C-9AF8-4218-AE09-74F2B9CC99EB} | <item> | 121 | SUB | 751514778 | Montáž protidešťové stříšky nebo výfukové hlavice do plechového potrubí kruhové bez příruby D přes 300 do 400 mm | kus | 1 | 1 |  |  |  | 21 | 0 | 0
|  | <null> |  |  | Plný popis: | Montáž protidešťové stříšky nebo výfukové hlavice do plechového potrubí kruhové bez příruby D přes 300 do 400 mm | [14 empty] | Montáž protidešťové stříšky nebo výfukové hlavice do plechového potrubí kruhové bez příruby D přes 300 do 400 mm
| {F116CC38-2B17-425F-8D6E-13077AE536E8} | <item> | 122 | SUB | x5.05 | Výfukový kus Pz D 315mm se sítí proti vniknutí ptactva | kus | 1 | 1 |  |  |  | 21 | 0 | 0
|  | <null> |  |  | Plný popis: | Výfukový kus Pz D 315mm se sítí proti vniknutí ptactva | [14 empty] | Výfukový kus Pz D 315mm se sítí proti vniknutí ptactva
| {9EE7F1F6-230A-4993-9566-CE7EA322B991} | <item> | 123 | SUB | 751311093 | Montáž vyústi čtyřhranné do čtyřhranného potrubí přes 0,080 do 0,150 m2 | kus | 5 | 5 |  |  |  | 21 | 0 | 0
|  | <null> |  |  | Plný popis: | Montáž vyústi čtyřhranné do čtyřhranného potrubí přes 0,080 do 0,150 m2 | [14 empty] | Montáž vyústi čtyřhranné do čtyřhranného potrubí přes 0,080 do 0,150 m2
| {7E2262D0-1225-4CCB-9C90-D45E5FEFB08D} | <item> | 124 | SUB | 42972680 | výústka komfortní jednořadá Al 600x150mm | kus | 3 | 3 |  |  |  | 21 | 0 | 0
|  | <null> |  |  | Plný popis: | výústka komfortní jednořadá Al 600x150mm | [14 empty] | výústka komfortní jednořadá Al 600x150mm
| {3571E604-5E77-4AB4-BF8D-44D4E8FD73EE} | <item> | 125 | SUB | 42972723 | výústka komfortní dvouřadá Al 600x300mm | kus | 2 | 2 |  |  |  | 21 | 0 | 0
|  | <null> |  |  | Plný popis: | výústka komfortní dvouřadá Al 600x300mm | [14 empty] | výústka komfortní dvouřadá Al 600x300mm
| {BC3AAB39-74D6-4A57-92B4-9A7BA2BF1518} | <item> | 126 | SUB | 751691111 | Zaregulování systému vzduchotechnického zařízení - 1 koncový (distribuční) prvek | kus | 5 | 5 |  |  |  | 21 | 0 | 0
|  | <null> |  |  | Plný popis: | Zaregulování systému vzduchotechnického zařízení - 1 koncový (distribuční) prvek | [14 empty] | Zaregulování systému vzduchotechnického zařízení - 1 koncový (distribuční) prvek
| {28B9E867-4F5B-452A-9DED-DD27988F4D97} | <item> | 127 | SUB | 751510012 | Vzduchotechnické potrubí z pozinkovaného plechu čtyřhranné s přírubou průřezu přes 0,03 do 0,07 m2 | m | 23.1 | 23.1 |  |  |  | 21 | 0 | 0
|  | <null> |  |  | Plný popis: | Vzduchotechnické potrubí z pozinkovaného plechu čtyřhranné s přírubou průřezu přes 0,03 do 0,07 m2 | [14 empty] | Vzduchotechnické potrubí z pozinkovaného plechu čtyřhranné s přírubou průřezu přes 0,03 do 0,07 m2
|  | <null> |  |  | Výkaz výměr: | 1,1*(2+4+8+6+1) |  |  | 23.1
|  | <null> |  |  |  | Součet |  |  | 23.1
<null>
| {D9AF7D53-F99C-43AE-BA4E-C4EF1E19DEEC} | <item> | 128 | SUB | 751510013 | Vzduchotechnické potrubí z pozinkovaného plechu čtyřhranné s přírubou průřezu přes 0,07 do 0,13 m2 | m | 2 | 2 |  |  |  | 21 | 0 | 0
|  | <null> |  |  | Plný popis: | Vzduchotechnické potrubí z pozinkovaného plechu čtyřhranné s přírubou průřezu přes 0,07 do 0,13 m2 | [14 empty] | Vzduchotechnické potrubí z pozinkovaného plechu čtyřhranné s přírubou průřezu přes 0,07 do 0,13 m2
| {CE642DD5-492C-4508-8F99-F74BE058C3EC} | <item> | 129 | SUB | 751510014 | Vzduchotechnické potrubí z pozinkovaného plechu čtyřhranné s přírubou průřezu přes 0,13 do 0,28 m2 | m | 1.5 | 1.5 |  |  |  | 21 | 0 | 0
|  | <null> |  |  | Plný popis: | Vzduchotechnické potrubí z pozinkovaného plechu čtyřhranné s přírubou průřezu přes 0,13 do 0,28 m2 | [14 empty] | Vzduchotechnické potrubí z pozinkovaného plechu čtyřhranné s přírubou průřezu přes 0,13 do 0,28 m2
| {6909A7AC-F0DF-48E1-A870-6637C7A8203C} | <item> | 130 | SUB | 751510043 | Vzduchotechnické potrubí z pozinkovaného plechu kruhové spirálně vinutá trouba bez příruby D přes 200 do 300 mm | m | 11 | 11 |  |  |  | 21 | 0 | 0
|  | <null> |  |  | Plný popis: | Vzduchotechnické potrubí z pozinkovaného plechu kruhové spirálně vinutá trouba bez příruby D přes 200 do 300 mm | [14 empty] | Vzduchotechnické potrubí z pozinkovaného plechu kruhové spirálně vinutá trouba bez příruby D přes 200 do 300 mm
|  | <null> |  |  | Výkaz výměr: | 1,1*(2+6+2) |  |  | 11
|  | <null> |  |  |  | Součet |  |  | 11
<null>
| {CF0A0EE7-CDD6-4B2E-B79B-34D5F7FB500A} | <item> | 131 | SUB | 713411141.3 | Montáž izolace tepelné potrubí pásy nebo rohožemi s Al fólií staženými Al páskou 1x | m2 | 28.955 | 28.955 |  |  |  | 21 | 0 | 0
|  | <null> |  |  | Plný popis: | Montáž izolace tepelné potrubí pásy nebo rohožemi s Al fólií staženými Al páskou 1x | [14 empty] | Montáž izolace tepelné potrubí pásy nebo rohožemi s Al fólií staženými Al páskou 1x
| {3EA3C17A-398F-4269-AB11-583DA09AF1F2} | <item> | 132 | SUB | 27127206.2 | izolace plošná kaučuková s metalickým povrchem samolepící tl 15mm | m2 | 28.955 | 28.955 |  |  |  | 21 | 0 | 0
|  | <null> |  |  | Plný popis: | izolace plošná kaučuková s metalickým povrchem samolepící tl 15mm | [14 empty] | izolace plošná kaučuková s metalickým povrchem samolepící tl 15mm
|  | <null> |  |  | Výkaz výměr: | 1,3*(Pi*(0,315+2*0,015+2*0)*6) |  |  | 8.454
|  | <null> |  |  |  | 1,3*(Pi*(0,45+2*0,015+2*0)*2,5) |  |  | 4.901
|  | <null> |  |  |  | 1,3*(0,25+0,25)*2*(8+2+2) |  |  | 15.6
|  | <null> |  |  |  | Součet |  |  | 28.955
<null>
| {3C671624-71A5-4F19-AB9A-BC7A52A5F9B2} | <item> | 133 | SUB | 713411141 | Montáž izolace tepelné potrubí pásy nebo rohožemi s Al fólií staženými Al páskou 1x | m2 | 22.754 | 22.754 |  |  |  | 21 | 0 | 0
|  | <null> |  |  | Plný popis: | Montáž izolace tepelné potrubí pásy nebo rohožemi s Al fólií staženými Al páskou 1x | [14 empty] | Montáž izolace tepelné potrubí pásy nebo rohožemi s Al fólií staženými Al páskou 1x
| {6C2741E4-10C1-4C0A-A775-D11B4511723D} | <item> | 134 | SUB | 63141781 | rohož izolační z minerální vlny lamelová s Al fólií 50-60kg/m3 tl 20mm | m2 | 15.301 | 15.301 |  |  |  | 21 | 0 | 0
|  | <null> |  |  | Plný popis: | rohož izolační z minerální vlny lamelová s Al fólií 50-60kg/m3 tl 20mm | [14 empty] | rohož izolační z minerální vlny lamelová s Al fólií 50-60kg/m3 tl 20mm
|  | <null> |  |  | Výkaz výměr: | 1,3*(Pi*(0,315+2*0,02+2*0)*2) |  |  | 2.9
|  | <null> |  |  |  | 1,3*(Pi*(0,45+2*0,02+2*0)*1) |  |  | 2.001
|  | <null> |  |  |  | 1,3*8 |  |  | 10.4
|  | <null> |  |  |  | Součet |  |  | 15.301
<null>
| {4E587DC7-4094-41F0-8DFE-E5E79683AC25} | <item> | 135 | SUB | 63151671 | rohož izolační z minerální vlny lamelová s Al fólií 50-60kg/m3 tl 40mm | m2 | 7.453 | 7.453 |  |  |  | 21 | 0 | 0
|  | <null> |  |  | Plný popis: | rohož izolační z minerální vlny lamelová s Al fólií 50-60kg/m3 tl 40mm | [14 empty] | rohož izolační z minerální vlny lamelová s Al fólií 50-60kg/m3 tl 40mm
|  | <null> |  |  | Výkaz výměr: | 1,3*(Pi*(0,5+2*0,04+2*0)*1,5) |  |  | 3.553
|  | <null> |  |  |  | 1,3*3 |  |  | 3.9
|  | <null> |  |  |  | Součet |  |  | 7.453
<null>
| {CFC64827-B2F8-499C-9508-63207C6D2463} | <item> | 136 | SUB | 713391144 | Montáž izolace tepelné těles Al oplechování otvorů plochy tvarové | m2 | 7.453 | 7.453 |  |  |  | 21 | 0 | 0
|  | <null> |  |  | Plný popis: | Montáž izolace tepelné těles Al oplechování otvorů plochy tvarové | [14 empty] | Montáž izolace tepelné těles Al oplechování otvorů plochy tvarové
|  | <null> |  |  | Výkaz výměr: | 1,3*(Pi*(0,5+2*0,04+2*0)*1,5) |  |  | 3.553
|  | <null> |  |  |  | 1,3*3 |  |  | 3.9
|  | <null> |  |  |  | Součet |  |  | 7.453
<null>
| {54CC80DC-12AA-40F5-832C-946369B1D5D1} | <item> | 137 | SUB | 19420845 | plech Al hladký polotvrdý tl 1,50mm tabule | kg | 29.812 | 29.812 |  |  |  | 21 | 0 | 0
|  | <null> |  |  | Plný popis: | plech Al hladký polotvrdý tl 1,50mm tabule | [14 empty] | plech Al hladký polotvrdý tl 1,50mm tabule
|  | <null> |  |  | Výkaz výměr: | 7,453*4 "Přepočtené koeficientem množství |  |  | 29.812
|  | <null> |  |  |  | Součet |  |  | 29.812
<null>
| {F15650DC-0FC6-4E6A-9CB2-2319466D717C} | <item> | 138 | SUB | 751581213 | Obklad čtyřhranného potrubí protipožárními deskami EI 60 | m2 | 6 | 6 |  |  |  | 21 | 0 | 0
|  | <null> |  |  | Plný popis: | Obklad čtyřhranného potrubí protipožárními deskami EI 60 | [14 empty] | Obklad čtyřhranného potrubí protipožárními deskami EI 60
| {2CB75168-BE25-48B2-9332-602235500B27} | <item> | 139 | SUB | 751581333 | Protipožární prostup stropem čtyřhranného potrubí průřezu přes 0,03 do 0,07 m2 | kus | 2 | 2 |  |  |  | 21 | 0 | 0
|  | <null> |  |  | Plný popis: | Protipožární prostup stropem čtyřhranného potrubí průřezu přes 0,03 do 0,07 m2 | [14 empty] | Protipožární prostup stropem čtyřhranného potrubí průřezu přes 0,03 do 0,07 m2
| {EE72A754-9B4E-4E78-B87E-8DC9BF8560A7} | <item> | 140 | SUB | 998751101.2 | Přesun hmot tonážní pro vzduchotechniku v objektech výšky do 12 m | t | 1 | 1 |  |  |  | 21 | 0 | 0
|  | <null> |  |  | Plný popis: | Přesun hmot tonážní pro vzduchotechniku v objektech výšky do 12 m | [14 empty] | Přesun hmot tonážní pro vzduchotechniku v objektech výšky do 12 m
<null>
OA a HŠ Trebíc/D.1.4.4/PSV/751-6 |  | 4 |  | Oddíl |  | 751-6: VZT-6 zarízení vzduchotechniky |  |  |  |  | 0 |  |  | 0 | 0
| {732A1D92-367E-4629-BC7D-03ACD5892F64} | <item> | 141 | SUB | 751611111 | Montáž centrální vzduchotechnické jednotky s rekuperací tepla nástěnné s výměnou vzduchu přes 300 do 500 m3/h | kus | 1 | 1 |  |  |  | 21 | 0 | 0
|  | <null> |  |  | Plný popis: | Montáž centrální vzduchotechnické jednotky s rekuperací tepla nástěnné s výměnou vzduchu přes 300 do 500 m3/h | [14 empty] | Montáž centrální vzduchotechnické jednotky s rekuperací tepla nástěnné s výměnou vzduchu přes 300 do 500 m3/h
| {67787267-9989-4B98-BDA1-78B1AA3E305B} | <item> | 142 | SUB | 6.01 | Rezidenční rekup. jednotka Vp=350m3/h (150Pa), Vo=350m3/h (150Pa) | kus | 1 | 1 |  |  |  | 21 | 0 | 0
|  | <null> |  |  | Plný popis: | Rezidenční rekup. jednotka Vp=350m3/h (150Pa), Vo=350m3/h (150Pa) | [14 empty] | Rezidenční rekup. jednotka Vp=350m3/h (150Pa), Vo=350m3/h (150Pa)
| {216C67EF-1B30-4384-8C92-B894E42D0145} | <item> | 143 | SUB | 6.01.02 | Vestavný předehřev | kus | 1 | 1 |  |  |  | 21 | 0 | 0
|  | <null> |  |  | Plný popis: | Vestavný předehřev | [14 empty] | Vestavný předehřev
| {8CFA78B7-3DE1-461A-A691-DC40F57510DE} | <item> | 144 | SUB | 6.01.03 | inteligentní čidlo CO2 IR | kus | 1 | 1 |  |  |  | 21 | 0 | 0
|  | <null> |  |  | Plný popis: | inteligentní čidlo CO2 IR | [14 empty] | inteligentní čidlo CO2 IR
| {4398D24A-99C6-4AEB-B22B-F2BB34EABE94} | <item> | 145 | SUB | 6.01.05 | stěnová mont. konzole | kus | 1 | 1 |  |  |  | 21 | 0 | 0
|  | <null> |  |  | Plný popis: | stěnová mont. konzole | [14 empty] | stěnová mont. konzole
| {AB15C338-6A05-4D19-AFAE-711A8DF68489} | <item> | 146 | SUB | 6.01.06 | suchý sifon s podtl. uzávěrem | kus | 1 | 1 |  |  |  | 21 | 0 | 0
|  | <null> |  |  | Plný popis: | suchý sifon s podtl. uzávěrem | [14 empty] | suchý sifon s podtl. uzávěrem
| {A46DF4BB-F509-4546-AD20-F1F35F3163FE} | <item> | 147 | SUB | 6.01.07 | Komunikační modul WIFI nebo Ethernet | kus | 1 | 1 |  |  |  | 21 | 0 | 0
|  | <null> |  |  | Plný popis: | Komunikační modul WIFI nebo Ethernet | [14 empty] | Komunikační modul WIFI nebo Ethernet
| {524729B2-19AE-4C67-8719-ABF5D31584FC} | <item> | 148 | SUB | 751613141 | Montáž hadice pro odvod kondenzátu | kus | 1 | 1 |  |  |  | 21 | 0 | 0
|  | <null> |  |  | Plný popis: | Montáž hadice pro odvod kondenzátu | [14 empty] | Montáž hadice pro odvod kondenzátu
| {E6214344-D68C-4B90-9A8E-567EAF64F0B7} | <item> | 149 | SUB | 48481004 | hadice pro odvod kondenzátu | m | 1 | 1 |  |  |  | 21 | 0 | 0
|  | <null> |  |  | Plný popis: | hadice pro odvod kondenzátu | [14 empty] | hadice pro odvod kondenzátu
| {6FE07331-1D38-48D0-B74B-AB51533D64C9} | <item> | 150 | SUB | 751398171 | Montáž kondenzačního kusu pro kruhová potrubí kovová D přes 100 do 200 mm | kus | 1 | 1 |  |  |  | 21 | 0 | 0
|  | <null> |  |  | Plný popis: | Montáž kondenzačního kusu pro kruhová potrubí kovová D přes 100 do 200 mm | [14 empty] | Montáž kondenzačního kusu pro kruhová potrubí kovová D přes 100 do 200 mm
| {67992821-FD9A-4BE6-BA01-AC8666C85797} | <item> | 151 | SUB | 42981937 | kus kondenzační Pz D 150mm | kus | 1 | 1 |  |  |  | 21 | 0 | 0
|  | <null> |  |  | Plný popis: | kus kondenzační Pz D 150mm | [14 empty] | kus kondenzační Pz D 150mm
| {7929AA9C-AD21-47DA-B0ED-606C65033D28} | <item> | 152 | SUB | 751344112.1 | Montáž tlumiče hluku pro kruhové potrubí D přes 100 do 200 mm | kus | 4 | 4 |  |  |  | 21 | 0 | 0
|  | <null> |  |  | Plný popis: | Montáž tlumiče hluku pro kruhové potrubí D přes 100 do 200 mm | [14 empty] | Montáž tlumiče hluku pro kruhové potrubí D přes 100 do 200 mm
| {58453D92-B5A0-4315-B2CD-4E42B2763186} | <item> | 153 | SUB | 42976003 | tlumič hluku kruhový Pz, D 150mm, l=1000mm | kus | 2 | 2 |  |  |  | 21 | 0 | 0
|  | <null> |  |  | Plný popis: | tlumič hluku kruhový Pz, D 150mm, l=1000mm | [14 empty] | tlumič hluku kruhový Pz, D 150mm, l=1000mm
| {F14C0408-08BF-46A1-BEBA-23F69FC08484} | <item> | 154 | SUB | 42976203 | tlumič hluku kruhový Pz, D 150mm, l=500mm | kus | 2 | 2 |  |  |  | 21 | 0 | 0
|  | <null> |  |  | Plný popis: | tlumič hluku kruhový Pz, D 150mm, l=500mm | [14 empty] | tlumič hluku kruhový Pz, D 150mm, l=500mm
| {250687FB-BB8F-4CFC-AF17-8696928B307F} | <item> | 155 | SUB | 751311112 | Montáž vyústi čtyřhranné do kruhového potrubí přes 0,040 do 0,080 m2 | kus | 4 | 4 |  |  |  | 21 | 0 | 0
|  | <null> |  |  | Plný popis: | Montáž vyústi čtyřhranné do kruhového potrubí přes 0,040 do 0,080 m2 | [14 empty] | Montáž vyústi čtyřhranné do kruhového potrubí přes 0,040 do 0,080 m2
| {6B156A52-EB5F-4580-ACF7-318158572A68} | <item> | 156 | SUB | 42973026 | výusť jednořadá do kruhového potrubí SPIRO Pz 800x75mm | kus | 2 | 2 |  |  |  | 21 | 0 | 0
|  | <null> |  |  | Plný popis: | výusť jednořadá do kruhového potrubí SPIRO Pz 800x75mm | [14 empty] | výusť jednořadá do kruhového potrubí SPIRO Pz 800x75mm
| {9E7A2ED7-6643-4DE0-A6DE-8711A3C3D0DD} | <item> | 157 | SUB | 42973051 | výusť dvouřadá do kruhového potrubí SPIRO Pz 800x75mm | kus | 2 | 2 |  |  |  | 21 | 0 | 0
|  | <null> |  |  | Plný popis: | výusť dvouřadá do kruhového potrubí SPIRO Pz 800x75mm | [14 empty] | výusť dvouřadá do kruhového potrubí SPIRO Pz 800x75mm
| {B8215208-FCF1-4332-BDE0-A1D11CE64E02} | <item> | 158 | SUB | 751691111 | Zaregulování systému vzduchotechnického zařízení - 1 koncový (distribuční) prvek | kus | 4 | 4 |  |  |  | 21 | 0 | 0
|  | <null> |  |  | Plný popis: | Zaregulování systému vzduchotechnického zařízení - 1 koncový (distribuční) prvek | [14 empty] | Zaregulování systému vzduchotechnického zařízení - 1 koncový (distribuční) prvek
| {3CC70C79-0F12-47AC-8044-2738DBB56B5F} | <item> | 159 | SUB | 751398051 | Mtž protidešťové žaluzie potrubí do 0,150 m2 | kus | 2 | 2 |  |  |  | 21 | 0 | 0
|  | <null> |  |  | Plný popis: | Mtž protidešťové žaluzie potrubí do 0,150 m2 | [14 empty] | Mtž protidešťové žaluzie potrubí do 0,150 m2
| {FFA08A7E-19B0-415C-B475-26EF3D9C39E7} | <item> | 160 | SUB | 42972916 | žaluzie protidešťová s pevnými lamelami, pozink, pro potrubí 250x250mm | kus | 2 | 2 |  |  |  | 21 | 0 | 0
|  | <null> |  |  | Plný popis: | žaluzie protidešťová s pevnými lamelami, pozink, pro potrubí 250x250mm | [14 empty] | žaluzie protidešťová s pevnými lamelami, pozink, pro potrubí 250x250mm
| {0BBE2642-A314-4692-ABCD-65F155CBC815} | <item> | 161 | SUB | 751510012 | Vzduchotechnické potrubí z pozinkovaného plechu čtyřhranné s přírubou průřezu přes 0,03 do 0,07 m2 | m | 3 | 3 |  |  |  | 21 | 0 | 0
|  | <null> |  |  | Plný popis: | Vzduchotechnické potrubí z pozinkovaného plechu čtyřhranné s přírubou průřezu přes 0,03 do 0,07 m2 | [14 empty] | Vzduchotechnické potrubí z pozinkovaného plechu čtyřhranné s přírubou průřezu přes 0,03 do 0,07 m2
| {4A98A4D9-0E22-4269-AEB2-49FB4588E7BB} | <item> | 162 | SUB | 751510042 | Vzduchotechnické potrubí z pozinkovaného plechu kruhové spirálně vinutá trouba bez příruby D přes 100 do 200 mm | m | 27.5 | 27.5 |  |  |  | 21 | 0 | 0
|  | <null> |  |  | Plný popis: | Vzduchotechnické potrubí z pozinkovaného plechu kruhové spirálně vinutá trouba bez příruby D přes 100 do 200 mm | [14 empty] | Vzduchotechnické potrubí z pozinkovaného plechu kruhové spirálně vinutá trouba bez příruby D přes 100 do 200 mm
|  | <null> |  |  | Výkaz výměr: | 1,1*(14+10+1) |  |  | 27.5
|  | <null> |  |  |  | Součet |  |  | 27.5
<null>
| {A627D7C0-707B-43EA-A42A-9B772C5CFDD0} | <item> | 163 | SUB | 713411141 | Montáž izolace tepelné potrubí pásy nebo rohožemi s Al fólií staženými Al páskou 1x | m2 | 4.928 | 4.928 |  |  |  | 21 | 0 | 0
|  | <null> |  |  | Plný popis: | Montáž izolace tepelné potrubí pásy nebo rohožemi s Al fólií staženými Al páskou 1x | [14 empty] | Montáž izolace tepelné potrubí pásy nebo rohožemi s Al fólií staženými Al páskou 1x
| {871F2F1D-CE2D-4E3C-83F0-32278757AF50} | <item> | 164 | SUB | 63141781 | rohož izolační z minerální vlny lamelová s Al fólií 50-60kg/m3 tl 20mm | m2 | 4.928 | 4.928 |  |  |  | 21 | 0 | 0
|  | <null> |  |  | Plný popis: | rohož izolační z minerální vlny lamelová s Al fólií 50-60kg/m3 tl 20mm | [14 empty] | rohož izolační z minerální vlny lamelová s Al fólií 50-60kg/m3 tl 20mm
|  | <null> |  |  | Výkaz výměr: | 1,3*(Pi*(0,15+2*0,02+2*0)*3) |  |  | 2.328
|  | <null> |  |  |  | 1,3*(0,25+0,25)*2*2 |  |  | 2.6
|  | <null> |  |  |  | Součet |  |  | 4.928
<null>
| {E1BCE821-B4C1-4AC7-A27B-CE172F84AAAE} | <item> | 165 | SUB | 998751101 | Přesun hmot tonážní pro vzduchotechniku v objektech v do 12 m | t | 0.8 | 0.8 |  |  |  | 21 | 0 | 0
|  | <null> |  |  | Plný popis: | Přesun hmot tonážní pro vzduchotechniku v objektech v do 12 m | [14 empty] | Přesun hmot tonážní pro vzduchotechniku v objektech v do 12 m
<null>
OA a HŠ Trebíc/D.1.4.4/PSV/751-7 |  | 4 |  | Oddíl |  | 751-7: VZT-7 zarízení vzduchotechniky |  |  |  |  | 0 |  |  | 0 | 0
| {2F6DB4F5-C448-43CB-945D-0DCD3E04CD79} | <item> | 166 | SUB | 751111131 | Montáž ventilátoru axiálního nízkotlakého potrubního základního D do 200 mm | kus | 4 | 4 |  |  |  | 21 | 0 | 0
|  | <null> |  |  | Plný popis: | Montáž ventilátoru axiálního nízkotlakého potrubního základního D do 200 mm | [14 empty] | Montáž ventilátoru axiálního nízkotlakého potrubního základního D do 200 mm
| {9660BBEF-34EC-4C96-AC5A-E9C8625962EE} | <item> | 167 | SUB | 42914527 | ventiláor axiální diagonální potrubní tříotáčkový plastový IP44 připojení D 160mm | kus | 4 | 4 |  |  |  | 21 | 0 | 0
|  | <null> |  |  | Plný popis: | ventiláor axiální diagonální potrubní tříotáčkový plastový IP44 připojení D 160mm | [14 empty] | ventiláor axiální diagonální potrubní tříotáčkový plastový IP44 připojení D 160mm
| {7354D92D-BD35-4DD4-A3A4-EF320F46D7AB} | <item> | 168 | SUB | 2.01.02 | Pružná spojka pro pružné připojení ventilátoru na potrubí | kus | 8 | 8 |  |  |  | 21 | 0 | 0
|  | <null> |  |  | Plný popis: | Pružná spojka pro pružné připojení ventilátoru na potrubí | [14 empty] | Pružná spojka pro pružné připojení ventilátoru na potrubí
| {DE4AE876-83B5-4414-8CC9-D4A3F5CBBCE8} | <item> | 169 | SUB | 751514679.1 | Montáž škrtící klapky nebo zpětné klapky do plechového potrubí kruhové bez příruby D přes 100 do 200 mm | kus | 4 | 4 |  |  |  | 21 | 0 | 0
|  | <null> |  |  | Plný popis: | Montáž škrtící klapky nebo zpětné klapky do plechového potrubí kruhové bez příruby D přes 100 do 200 mm | [14 empty] | Montáž škrtící klapky nebo zpětné klapky do plechového potrubí kruhové bez příruby D přes 100 do 200 mm
| {B4DC69AE-92A6-4A12-A35A-26EA340A11B3} | <item> | 170 | SUB | x29710222 | klapka kruhová zpětná Pz D 160mm | kus | 4 | 4 |  |  |  | 21 | 0 | 0
|  | <null> |  |  | Plný popis: | klapka kruhová zpětná Pz D 160mm | [14 empty] | klapka kruhová zpětná Pz D 160mm
| {35D43E00-A2C6-42C7-BA74-DD6D32E88E22} | <item> | 171 | SUB | 751398051.1 | Montáž protidešťové žaluzie nebo žaluziové klapky na čtyřhranné potrubí do 0,150 m2 | kus | 3 | 3 |  |  |  | 21 | 0 | 0
|  | <null> |  |  | Plný popis: | Montáž protidešťové žaluzie nebo žaluziové klapky na čtyřhranné potrubí do 0,150 m2 | [14 empty] | Montáž protidešťové žaluzie nebo žaluziové klapky na čtyřhranné potrubí do 0,150 m2
| {BB7971DB-E96C-4FAA-8C6B-64210ECAFC54} | <item> | 172 | SUB | 42972915x2 | žaluzie protidešťová s pevnými lamelami, pozink, pro potrubí 200x200mm | kus | 3 | 3 |  |  |  | 21 | 0 | 0
|  | <null> |  |  | Plný popis: | žaluzie protidešťová s pevnými lamelami, pozink, pro potrubí 200x200mm | [14 empty] | žaluzie protidešťová s pevnými lamelami, pozink, pro potrubí 200x200mm
| {6AF07B0B-E745-42A2-B449-6F534A3CA90F} | <item> | 173 | SUB | 751514776 | Montáž protidešťové stříšky nebo výfukové hlavice do plechového potrubí kruhové bez příruby D přes 100 do 200 mm | kus | 1 | 1 |  |  |  | 21 | 0 | 0
|  | <null> |  |  | Plný popis: | Montáž protidešťové stříšky nebo výfukové hlavice do plechového potrubí kruhové bez příruby D přes 100 do 200 mm | [14 empty] | Montáž protidešťové stříšky nebo výfukové hlavice do plechového potrubí kruhové bez příruby D přes 100 do 200 mm
| {415F18AE-1C48-4649-A03E-034AC1A072AF} | <item> | 174 | SUB | 42974005 | stříška protidešťová s lemem Pz D 160mm | kus | 1 | 1 |  |  |  | 21 | 0 | 0
|  | <null> |  |  | Plný popis: | stříška protidešťová s lemem Pz D 160mm | [14 empty] | stříška protidešťová s lemem Pz D 160mm
| {C6B958AB-7CDC-4792-B14D-5A89AEA8A215} | <item> | 175 | SUB | 751322012.1 | Mtž talířového ventilu D do 200 mm | kus | 18 | 18 |  |  |  | 21 | 0 | 0
|  | <null> |  |  | Plný popis: | Mtž talířového ventilu D do 200 mm | [14 empty] | Mtž talířového ventilu D do 200 mm
| {9B12D2D4-D0A2-4976-BAAE-BF555BB34ED3} | <item> | 176 | SUB | 42972213 | ventil talířový pro odvod vzduchu kovový D 125mm | kus | 5 | 5 |  |  |  | 21 | 0 | 0
|  | <null> |  |  | Plný popis: | ventil talířový pro odvod vzduchu kovový D 125mm | [14 empty] | ventil talířový pro odvod vzduchu kovový D 125mm
| {DFE03039-98B7-4FBF-A59C-2D27F5E1433D} | <item> | 177 | SUB | 42972215 | ventil talířový pro odvod vzduchu kovový D 160mm | kus | 1 | 1 |  |  |  | 21 | 0 | 0
|  | <null> |  |  | Plný popis: | ventil talířový pro odvod vzduchu kovový D 160mm | [14 empty] | ventil talířový pro odvod vzduchu kovový D 160mm
| {051928E0-E855-4347-8C23-40C9A596595F} | <item> | 178 | SUB | 42972212 | talířový ventil pro odvod vzduchu kovový D 100mm | kus | 12 | 12 |  |  |  | 21 | 0 | 0
|  | <null> |  |  | Plný popis: | talířový ventil pro odvod vzduchu kovový D 100mm | [14 empty] | talířový ventil pro odvod vzduchu kovový D 100mm
| {30501921-CDCD-4696-9FF7-B189A155F90D} | <item> | 179 | SUB | 751510012.1 | Vzduchotechnické potrubí z pozinkovaného plechu čtyřhranné s přírubou průřezu přes 0,03 do 0,07 m2 | m | 4.5 | 4.5 |  |  |  | 21 | 0 | 0
|  | <null> |  |  | Plný popis: | Vzduchotechnické potrubí z pozinkovaného plechu čtyřhranné s přírubou průřezu přes 0,03 do 0,07 m2 | [14 empty] | Vzduchotechnické potrubí z pozinkovaného plechu čtyřhranné s přírubou průřezu přes 0,03 do 0,07 m2
| {90023992-400A-4A26-BD90-25D50AA5232C} | <item> | 180 | SUB | 751510042.1 | Vzduchotechnické potrubí z pozinkovaného plechu kruhové spirálně vinutá trouba bez příruby D přes 100 do 200 mm | m | 67.1 | 67.1 |  |  |  | 21 | 0 | 0
|  | <null> |  |  | Plný popis: | Vzduchotechnické potrubí z pozinkovaného plechu kruhové spirálně vinutá trouba bez příruby D přes 100 do 200 mm | [14 empty] | Vzduchotechnické potrubí z pozinkovaného plechu kruhové spirálně vinutá trouba bez příruby D přes 100 do 200 mm
|  | <null> |  |  | Výkaz výměr: | 1,1*(11+2+7+2+2+6+3+3+7+4+2+2+2+6+1+1) |  |  | 67.1
|  | <null> |  |  |  | Součet |  |  | 67.1
<null>
| {936BDB29-B390-47D5-9AA4-98C1CD614229} | <item> | 181 | SUB | 713411141 | Montáž izolace tepelné potrubí pásy nebo rohožemi s Al fólií staženými Al páskou 1x | m2 | 6.535 | 6.535 |  |  |  | 21 | 0 | 0
|  | <null> |  |  | Plný popis: | Montáž izolace tepelné potrubí pásy nebo rohožemi s Al fólií staženými Al páskou 1x | [14 empty] | Montáž izolace tepelné potrubí pásy nebo rohožemi s Al fólií staženými Al páskou 1x
| {41466BAA-906D-4DC9-A078-4A9B8FDA272D} | <item> | 182 | SUB | 63141781 | rohož izolační z minerální vlny lamelová s Al fólií 50-60kg/m3 tl 20mm | m2 | 6.535 | 6.535 |  |  |  | 21 | 0 | 0
|  | <null> |  |  | Plný popis: | rohož izolační z minerální vlny lamelová s Al fólií 50-60kg/m3 tl 20mm | [14 empty] | rohož izolační z minerální vlny lamelová s Al fólií 50-60kg/m3 tl 20mm
|  | <null> |  |  | Výkaz výměr: | 1,3*(Pi*(0,16+2*0,02+2*0)*8) |  |  | 6.535
|  | <null> |  |  |  | Součet |  |  | 6.535
<null>
| {54B4E4A3-A4EF-45FF-9A3F-D635BB86084E} | <item> | 183 | SUB | 998751101.1 | Přesun hmot tonážní pro vzduchotechniku v objektech v do 12 m | t | 0.8 | 0.8 |  |  |  | 21 | 0 | 0
|  | <null> |  |  | Plný popis: | Přesun hmot tonážní pro vzduchotechniku v objektech v do 12 m | [14 empty] | Přesun hmot tonážní pro vzduchotechniku v objektech v do 12 m
<null>
OA a HŠ Trebíc/D.1.4.4/PSV/751-8 |  | 4 |  | Oddíl |  | 751-8: VZT-8 zarízení vzduchotechniky |  |  |  |  | 0 |  |  | 0 | 0
| {AA9AD519-AE3D-4263-A75F-10B80EBD2D4F} | <item> | 184 | SUB | 751111131 | Montáž ventilátoru axiálního nízkotlakého potrubního základního D do 200 mm | kus | 1 | 1 |  |  |  | 21 | 0 | 0
|  | <null> |  |  | Plný popis: | Montáž ventilátoru axiálního nízkotlakého potrubního základního D do 200 mm | [14 empty] | Montáž ventilátoru axiálního nízkotlakého potrubního základního D do 200 mm
| {48225BEC-9A55-45B7-8624-498EB38EA49A} | <item> | 185 | SUB | 42914524 | ventilátor axiální diagonální potrubní dvouotáčkový plastový IP44 připojení D 100mm | kus | 1 | 1 |  |  |  | 21 | 0 | 0
|  | <null> |  |  | Plný popis: | ventilátor axiální diagonální potrubní dvouotáčkový plastový IP44 připojení D 100mm | [14 empty] | ventilátor axiální diagonální potrubní dvouotáčkový plastový IP44 připojení D 100mm
| {AD6E2E82-E851-4985-803E-F8D978EB8FDE} | <item> | 186 | SUB | 751514679.3 | Montáž škrtící klapky nebo zpětné klapky do plechového potrubí kruhové bez příruby D přes 100 do 200 mm | kus | 1 | 1 |  |  |  | 21 | 0 | 0
|  | <null> |  |  | Plný popis: | Montáž škrtící klapky nebo zpětné klapky do plechového potrubí kruhové bez příruby D přes 100 do 200 mm | [14 empty] | Montáž škrtící klapky nebo zpětné klapky do plechového potrubí kruhové bez příruby D přes 100 do 200 mm
| {CF2C0436-9382-4F7F-A87E-8CA3B8026039} | <item> | 187 | SUB | x2971020 | klapka kruhová zpětná Pz D 100mm | kus | 1 | 1 |  |  |  | 21 | 0 | 0
|  | <null> |  |  | Plný popis: | klapka kruhová zpětná Pz D 100mm | [14 empty] | klapka kruhová zpětná Pz D 100mm
| {54888968-8A6A-4170-A2D6-217D34C87891} | <item> | 188 | SUB | 751398051.2 | Montáž protidešťové žaluzie nebo žaluziové klapky na čtyřhranné potrubí do 0,150 m2 | kus | 1 | 1 |  |  |  | 21 | 0 | 0
|  | <null> |  |  | Plný popis: | Montáž protidešťové žaluzie nebo žaluziové klapky na čtyřhranné potrubí do 0,150 m2 | [14 empty] | Montáž protidešťové žaluzie nebo žaluziové klapky na čtyřhranné potrubí do 0,150 m2
| {9D698B63-641C-43CC-B229-5EDAC007830D} | <item> | 189 | SUB | 42972913 | žaluzie protidešťová s pevnými lamelami, pozink, pro potrubí 160x160mm | kus | 1 | 1 |  |  |  | 21 | 0 | 0
|  | <null> |  |  | Plný popis: | žaluzie protidešťová s pevnými lamelami, pozink, pro potrubí 160x160mm | [14 empty] | žaluzie protidešťová s pevnými lamelami, pozink, pro potrubí 160x160mm
| {F2161922-3983-46FC-B68A-6EA498ACD70A} | <item> | 190 | SUB | 751322012 | Montáž talířového ventilu D přes 100 do 200 mm | kus | 2 | 2 |  |  |  | 21 | 0 | 0
|  | <null> |  |  | Plný popis: | Montáž talířového ventilu D přes 100 do 200 mm | [14 empty] | Montáž talířového ventilu D přes 100 do 200 mm
| {0588056D-2C78-4D91-B1CA-EEA487989A03} | <item> | 191 | SUB | 42972212 | talířový ventil pro odvod vzduchu kovový D 100mm | kus | 2 | 2 |  |  |  | 21 | 0 | 0
|  | <null> |  |  | Plný popis: | talířový ventil pro odvod vzduchu kovový D 100mm | [14 empty] | talířový ventil pro odvod vzduchu kovový D 100mm
| {D68D5FAB-15FD-4632-914D-734F085724B9} | <item> | 192 | SUB | 751510012.1 | Vzduchotechnické potrubí z pozinkovaného plechu čtyřhranné s přírubou průřezu přes 0,03 do 0,07 m2 | m | 1 | 1 |  |  |  | 21 | 0 | 0
|  | <null> |  |  | Plný popis: | Vzduchotechnické potrubí z pozinkovaného plechu čtyřhranné s přírubou průřezu přes 0,03 do 0,07 m2 | [14 empty] | Vzduchotechnické potrubí z pozinkovaného plechu čtyřhranné s přírubou průřezu přes 0,03 do 0,07 m2
| {61C111FB-3A6F-4C2D-880A-134FDA6B6342} | <item> | 193 | SUB | 751510041 | Vzduchotechnické potrubí z pozinkovaného plechu kruhové spirálně vinutá trouba bez příruby D do 100 mm | m | 5 | 5 |  |  |  | 21 | 0 | 0
|  | <null> |  |  | Plný popis: | Vzduchotechnické potrubí z pozinkovaného plechu kruhové spirálně vinutá trouba bez příruby D do 100 mm | [14 empty] | Vzduchotechnické potrubí z pozinkovaného plechu kruhové spirálně vinutá trouba bez příruby D do 100 mm
| {701D49AC-8298-4802-9486-F824761D005C} | <item> | 194 | SUB | 713411141 | Montáž izolace tepelné potrubí pásy nebo rohožemi s Al fólií staženými Al páskou 1x | m2 | 1.144 | 1.144 |  |  |  | 21 | 0 | 0
|  | <null> |  |  | Plný popis: | Montáž izolace tepelné potrubí pásy nebo rohožemi s Al fólií staženými Al páskou 1x | [14 empty] | Montáž izolace tepelné potrubí pásy nebo rohožemi s Al fólií staženými Al páskou 1x
| {7C660D6E-FBE5-42C6-9DEA-EA71813EC10D} | <item> | 195 | SUB | 63141781 | rohož izolační z minerální vlny lamelová s Al fólií 50-60kg/m3 tl 20mm | m2 | 1.144 | 1.144 |  |  |  | 21 | 0 | 0
|  | <null> |  |  | Plný popis: | rohož izolační z minerální vlny lamelová s Al fólií 50-60kg/m3 tl 20mm | [14 empty] | rohož izolační z minerální vlny lamelová s Al fólií 50-60kg/m3 tl 20mm
|  | <null> |  |  | Výkaz výměr: | 1,3*(Pi*(0,1+2*0,02+2*0)*2) |  |  | 1.144
|  | <null> |  |  |  | Součet |  |  | 1.144
<null>
| {3999A9B6-EC70-48E9-905D-4F87EFF34750} | <item> | 196 | SUB | 998751101.1 | Přesun hmot tonážní pro vzduchotechniku v objektech v do 12 m | t | 0.05 | 0.05 |  |  |  | 21 | 0 | 0
|  | <null> |  |  | Plný popis: | Přesun hmot tonážní pro vzduchotechniku v objektech v do 12 m | [14 empty] | Přesun hmot tonážní pro vzduchotechniku v objektech v do 12 m
<null>
OA a HŠ Trebíc/D.1.4.4/PSV/OST |  | 4 |  | Oddíl |  | OST: Ostatní |  |  |  |  | 0 |  |  | 0 | 0
| {C9A3331E-6492-4956-B98A-366BEDF5026C} | <item> | 197 | SUB | x_ost001 | Stavební přípomoce | hod | 20 | 20 |  |  |  | 21 | 0 | 0
|  | <null> |  |  | Plný popis: | Stavební přípomoce | [14 empty] | Stavební přípomoce
| {F794E3B8-4468-4B69-9005-F952BD393731} | <item> | 198 | SUB | x_ost003 | Zaregulování zařízení vzduchotechniky | hod | 30 | 30 |  |  |  | 21 | 0 | 0
|  | <null> |  |  | Plný popis: | Zaregulování zařízení vzduchotechniky | [14 empty] | Zaregulování zařízení vzduchotechniky
| {250E6625-5DA9-4032-A98B-ABF8F9039A2D} | <item> | 199 | SUB | x_ost004 | Protokol o jakosti, kompletnosti a komplexním vyzkoušení smontované VZT jednotky | kus | 7 | 7 |  |  |  | 21 | 0 | 0
|  | <null> |  |  | Plný popis: | Protokol o jakosti, kompletnosti a komplexním vyzkoušení smontované VZT jednotky | [14 empty] | Protokol o jakosti, kompletnosti a komplexním vyzkoušení smontované VZT jednotky
| {81BC64E3-F859-4573-A397-0B87859A9B23} | <item> | 200 | SUB | x_ost005 | Protokol o měření hlučnosti z provozu VZT zařízení | kus | 2 | 2 |  |  |  | 21 | 0 | 0
|  | <null> |  |  | Plný popis: | Protokol o měření hlučnosti z provozu VZT zařízení | [14 empty] | Protokol o měření hlučnosti z provozu VZT zařízení
| {76D59F50-8A97-4CAF-AD1F-4901D33D130D} | <item> | 201 | SUB | x_ost006 | Vypracování provozních předpisů pro VZT zařízení | kus | 1 | 1 |  |  |  | 21 | 0 | 0
|  | <null> |  |  | Plný popis: | Vypracování provozních předpisů pro VZT zařízení | [14 empty] | Vypracování provozních předpisů pro VZT zařízení
| {C0161671-5E49-40C1-AA6D-4E8EAA88E7E5} | <item> | 202 | SUB | x_ost007 | Kotvící, spojovací, těsnící a závěsný materiál | soubor | 1 | 1 |  |  |  | 21 | 0 | 0
|  | <null> |  |  | Plný popis: | Kotvící, spojovací, těsnící a závěsný materiál | [14 empty] | Kotvící, spojovací, těsnící a závěsný materiál
| {9FD0B409-5CBB-4DF3-A088-70B8784B49DF} | <item> | 203 | SUB | x_ost008 | Vypracování protokolů o funkčních zkouškách | hod | 8 | 8 |  |  |  | 21 | 0 | 0
|  | <null> |  |  | Plný popis: | Vypracování protokolů o funkčních zkouškách | [14 empty] | Vypracování protokolů o funkčních zkouškách
| {C7FDD80D-0908-43BD-803A-E02C64C912D5} | <item> | 204 | SUB | x_ost009 | Demontáže a likvidace odpadů | soubor | 1 | 1 |  |  |  | 21 | 0 | 0
|  | <null> |  |  | Plný popis: | Demontáže a likvidace odpadů | [14 empty] | Demontáže a likvidace odpadů
| {8A9FDE9A-63D6-4E0E-A2E5-D68BE9878595} | <item> | 205 | SUB | x_ost010 | Pomocná konstrukce pro kotvení vzduchotechnického potrubí na střeše objektu | soubor | 1 | 1 |  |  |  | 21 | 0 | 0
|  | <null> |  |  | Plný popis: | Pomocná konstrukce pro kotvení vzduchotechnického potrubí na střeše objektu | [14 empty] | Pomocná konstrukce pro kotvení vzduchotechnického potrubí na střeše objektu
| {F2A52936-54B6-4DE0-9DAE-9C539E51F856} | <item> | 206 | SUB | x_ost011 | Výtažné zkoušky před kotvením VZT jednotky | soubor | 7 | 7 |  |  |  | 21 | 0 | 0
|  | <null> |  |  | Plný popis: | Výtažné zkoušky před kotvením VZT jednotky | [14 empty] | Výtažné zkoušky před kotvením VZT jednotky
<null>
OA a HŠ Trebíc/D.1.4.5 |  | 2 |  | Objekt |  | D.1.4.5: Vnitrní plynoinstalace |  |  |  |  | 0 |  |  | 0 | 0
OA a HŠ Trebíc/D.1.4.5/HSV |  | 3 |  | Skupina |  | HSV: Práce a dodávky HSV |  |  |  |  | 0 |  |  | 0 | 0
OA a HŠ Trebíc/D.1.4.5/HSV/98 |  | 4 |  | Oddíl |  | 98: Demolice |  |  |  |  | 0 |  |  | 0 | 0
| {234F8C1A-9582-4A5B-9947-0AD3AC90A5DD} | <item> | 1 | SUB | 1 | Demnotáž stávajích rozvodů vnitřního plynu, v kotelně a na fasádě (pouze odhad) | soubor | 1 | 1 |  |  |  | 21 | 0 | 0
|  | <null> |  |  | Plný popis: | Demnotáž stávajích rozvodů vnitřního plynu, v kotelně a na fasádě (pouze odhad) | [14 empty] | Demnotáž stávajích rozvodů vnitřního plynu, v kotelně a na fasádě (pouze odhad)
<null>
OA a HŠ Trebíc/D.1.4.5/PSV |  | 3 |  | Skupina |  | PSV: Práce a dodávky PSV |  |  |  |  | 0 |  |  | 0 | 0
OA a HŠ Trebíc/D.1.4.5/PSV/723 |  | 4 |  | Oddíl |  | 723: Vnitrní plynovod |  |  |  |  | 0 |  |  | 0 | 0
| {0CCAEA05-AE80-4955-9BA5-0F3E473E1FF4} | <item> | 2 | SUB | 723120203R00 | Potrubí ocelové závitové černé svařované DN 20 mm | m | 1.68 | 1.68 |  |  |  | 21 | 0 | 0
|  | <null> |  |  | Plný popis: | Potrubí ocelové závitové černé svařované DN 20 mm | [14 empty] | Potrubí ocelové závitové černé svařované DN 20 mm
|  | <null> |  |  | Výkaz výměr: | 0,7+0,7 |  |  | 1.4
|  | <null> |  |  |  | 0,2*1,4 |  |  | 0.28
|  | <null> |  |  |  | Součet |  |  | 1.68
<null>
| {789D000C-FFE9-4318-931A-DBE682FD33DA} | <item> | 3 | SUB | 723120204R00 | Potrubí ocelové závitové černé svařované DN 25 mm | m | 5.76 | 5.76 |  |  |  | 21 | 0 | 0
|  | <null> |  |  | Plný popis: | Potrubí ocelové závitové černé svařované DN 25 mm | [14 empty] | Potrubí ocelové závitové černé svařované DN 25 mm
|  | <null> |  |  | Výkaz výměr: | 2,4+2,4 |  |  | 4.8
|  | <null> |  |  |  | 0,2*4,8 |  |  | 0.96
|  | <null> |  |  |  | Součet |  |  | 5.76
<null>
| {1CD91E7F-B6CE-4642-8C08-9BCDAF98C335} | <item> | 4 | SUB | 723110207R00 | Potrubí ocelové závitové černé svařované DN 50 mm | m | 9.12 | 9.12 |  |  |  | 21 | 0 | 0
|  | <null> |  |  | Plný popis: | Potrubí ocelové závitové černé svařované DN 50 mm | [14 empty] | Potrubí ocelové závitové černé svařované DN 50 mm
|  | <null> |  |  | Výkaz výměr: | 7,6*1,2 |  |  | 9.12
|  | <null> |  |  |  | Součet |  |  | 9.12
<null>
| {FC997122-4989-4A1D-BE89-050AF9FBA395} | <item> | 5 | SUB | 42237024.AR | Kohout kulový 3/4" plyn | kus | 2 | 2 |  |  |  | 21 | 0 | 0
|  | <null> |  |  | Plný popis: | Kohout kulový 3/4" plyn | [14 empty] | Kohout kulový 3/4" plyn
| {A572121D-7189-48F5-8AAA-4519A76437A7} | <item> | 6 | SUB | 723239102R00 | Montáž plynovodních armatur, 2 závity, G 3/4 | kus | 2 | 2 |  |  |  | 21 | 0 | 0
|  | <null> |  |  | Plný popis: | Montáž plynovodních armatur, 2 závity, G 3/4 | [14 empty] | Montáž plynovodních armatur, 2 závity, G 3/4
| {CB04273B-B00C-44D3-8E7A-4EC6BDD3D74F} | <item> | 7 | SUB | 723185114R00 | Potrubí ohebné nerezové vlnovcové DN 20 mm | m | 1.2 | 1.2 |  |  |  | 21 | 0 | 0
|  | <null> |  |  | Plný popis: | Potrubí ohebné nerezové vlnovcové DN 20 mm | [14 empty] | Potrubí ohebné nerezové vlnovcové DN 20 mm
|  | <null> |  |  | Výkaz výměr: | 2*0,6 |  |  | 1.2
|  | <null> |  |  |  | Součet |  |  | 1.2
<null>
| {5D343AD8-CA04-4DF9-A441-5BBD4CD9D5FC} | <item> | 8 | SUB | 1.1 | Drobný instalační materiál, doplňkové práce | soubor | 1 | 1 |  |  |  | 21 | 0 | 0
|  | <null> |  |  | Plný popis: | Drobný instalační materiál, doplňkové práce | [14 empty] | Drobný instalační materiál, doplňkové práce
| {8888D705-1B1A-4A71-B331-435D35F5E0D4} | <item> | 9 | SUB | 998723101R00 | Přesun hmot pro vnitřní plynovod, výšky do 6 m | t | 0.3 | 0.3 |  |  |  | 21 | 0 | 0
|  | <null> |  |  | Plný popis: | Přesun hmot pro vnitřní plynovod, výšky do 6 m | [14 empty] | Přesun hmot pro vnitřní plynovod, výšky do 6 m
| {7E3B5BE5-0283-4635-AC87-BBE3A2C6F69E} | <item> | 10 | SUB | 723190907R00 | Odvzdušnění a napuštění plynového potrubí | m | 16.56 | 16.56 |  |  |  | 21 | 0 | 0
|  | <null> |  |  | Plný popis: | Odvzdušnění a napuštění plynového potrubí | [14 empty] | Odvzdušnění a napuštění plynového potrubí
|  | <null> |  |  | Výkaz výměr: | 1,68+5,76+9,12 |  |  | 16.56
|  | <null> |  |  |  | Součet |  |  | 16.56
<null>
| {72BBDD7F-D9DC-46CC-8014-5A038876669E} | <item> | 11 | SUB | 723190909R00 | Zkouška tlaková plynového potrubí | kus | 1 | 1 |  |  |  | 21 | 0 | 0
|  | <null> |  |  | Plný popis: | Zkouška tlaková plynového potrubí | [14 empty] | Zkouška tlaková plynového potrubí
| {68658B07-0C41-4EA1-AA14-78D6A94125FF} | <item> | 12 | SUB | 2 | Revize vnitřního plynovodu | kpl | 1 | 1 |  |  |  | 21 | 0 | 0
|  | <null> |  |  | Plný popis: | Revize vnitřního plynovodu | [14 empty] | Revize vnitřního plynovodu
<null>
OA a HŠ Trebíc/D.1.4.5/PSV/733 |  | 4 |  | Oddíl |  | 733: Ústrední vytápení - rozvodné potrubí |  |  |  |  | 0 |  |  | 0 | 0
| {0381A3E0-1729-4E9F-893D-6184C43831D4} | <item> | 13 | SUB | 733193918R00 | Oprava-zaslepení potrubí dýnkem D 57 mm | kus | 1 | 1 |  |  |  | 21 | 0 | 0
|  | <null> |  |  | Plný popis: | Oprava-zaslepení potrubí dýnkem D 57 mm | [14 empty] | Oprava-zaslepení potrubí dýnkem D 57 mm
<null>
OA a HŠ Trebíc/D.1.4.5/PSV/783 |  | 4 |  | Oddíl |  | 783: Dokoncovací práce - nátery |  |  |  |  | 0 |  |  | 0 | 0
| {F55BF359-3BB4-4D50-B852-41B320D10897} | <item> | 14 | SUB | 783425350R00 | Nátěr syntet. potrubí do DN 100 mm Z +2x +1x email | m | 16.56 | 16.56 |  |  |  | 21 | 0 | 0
|  | <null> |  |  | Plný popis: | Nátěr syntet. potrubí do DN 100 mm Z +2x +1x email | [14 empty] | Nátěr syntet. potrubí do DN 100 mm Z +2x +1x email
<null>
OA a HŠ Trebíc/D.1.4.6 |  | 2 |  | Objekt |  | D.1.4.6: Vytápení |  |  |  |  | 0 |  |  | 0 | 0
OA a HŠ Trebíc/D.1.4.6/HSV |  | 3 |  | Skupina |  | HSV: Práce a dodávky HSV |  |  |  |  | 0 |  |  | 0 | 0
OA a HŠ Trebíc/D.1.4.6/HSV/97 |  | 4 |  | Oddíl |  | 97: Proražení otvoru |  |  |  |  | 0 |  |  | 0 | 0
| {E5FC2212-0D36-4F60-BE10-7217D6F7A4FB} | <item> | 1 | SUB | 970031020R00 | Vrtání jádrové do zdiva cihelného d 20 mm | m | 1.8 | 1.8 |  |  |  | 21 | 0 | 0
|  | <null> |  |  | Plný popis: | Vrtání jádrové do zdiva cihelného d 20 mm | [14 empty] | Vrtání jádrové do zdiva cihelného d 20 mm
|  | <null> |  |  | Výkaz výměr: | 2*6*0,15 |  |  | 1.8
|  | <null> |  |  |  | Součet |  |  | 1.8
<null>
| {962026A5-20B4-4331-9BA6-D59154C88038} | <item> | 2 | SUB | 970031100R00 | Vrtání jádrové do zdiva cihelného do D 100 mm | m | 1.6 | 1.6 |  |  |  | 21 | 0 | 0
|  | <null> |  |  | Plný popis: | Vrtání jádrové do zdiva cihelného do D 100 mm | [14 empty] | Vrtání jádrové do zdiva cihelného do D 100 mm
|  | <null> |  |  | Výkaz výměr: | 2*2*0,15 |  |  | 0.6
|  | <null> |  |  |  | 2*0,5 |  |  | 1
|  | <null> |  |  |  | Součet |  |  | 1.6
<null>
| {2D70A93B-BF49-4F3C-881E-305352AB59CE} | <item> | 3 | SUB | 970031160R00 | Vrtání jádrové do zdiva cihelného do D 160 mm | m | 0.4 | 0.4 |  |  |  | 21 | 0 | 0
|  | <null> |  |  | Plný popis: | Vrtání jádrové do zdiva cihelného do D 160 mm | [14 empty] | Vrtání jádrové do zdiva cihelného do D 160 mm
| {06729E73-A18B-4EBB-90D9-5F99F6122D8F} | <item> | 4 | SUB | 979082111R00 | Vnitrostaveništní doprava suti do 10 m | t | 0.02 | 0.02 |  |  |  | 21 | 0 | 0
|  | <null> |  |  | Plný popis: | Vnitrostaveništní doprava suti do 10 m | [14 empty] | Vnitrostaveništní doprava suti do 10 m
| {97EF8113-91E7-47CE-8F30-A7E104BD25EF} | <item> | 5 | SUB | 979082121R00 | Příplatek k vnitrost. dopravě suti za dalších 5 m | t | 0.4 | 0.4 |  |  |  | 21 | 0 | 0
|  | <null> |  |  | Plný popis: | Příplatek k vnitrost. dopravě suti za dalších 5 m | [14 empty] | Příplatek k vnitrost. dopravě suti za dalších 5 m
|  | <null> |  |  | Výkaz výměr: | 0,02*20 |  |  | 0.4
|  | <null> |  |  |  | Součet |  |  | 0.4
<null>
| {AB72C14C-E638-461C-BCC3-9F538C8185F0} | <item> | 6 | SUB | 979081111RT3 | Odvoz suti a vybour. hmot na skládku do 1 km, kontejnerem 7 t | t | 0.02 | 0.02 |  |  |  | 21 | 0 | 0
|  | <null> |  |  | Plný popis: | Odvoz suti a vybour. hmot na skládku do 1 km, kontejnerem 7 t | [14 empty] | Odvoz suti a vybour. hmot na skládku do 1 km, kontejnerem 7 t
| {81DF5014-0CA1-47BC-ADD3-6E6F6EA10FF5} | <item> | 7 | SUB | 979081121R00 | Příplatek k odvozu za každý další 1 km | t | 0.5 | 0.5 |  |  |  | 21 | 0 | 0
|  | <null> |  |  | Plný popis: | Příplatek k odvozu za každý další 1 km | [14 empty] | Příplatek k odvozu za každý další 1 km
|  | <null> |  |  | Výkaz výměr: | 0,02*25 |  |  | 0.5
|  | <null> |  |  |  | Součet |  |  | 0.5
<null>
| {26BF1D20-8531-4169-9C94-45160DB34F12} | <item> | 8 | SUB | 979990107R00 | Poplatek za uložení suti - směs betonu, cihel, dřeva, skupina odpadu 170904 | t | 0.02 | 0.02 |  |  |  | 21 | 0 | 0
|  | <null> |  |  | Plný popis: | Poplatek za uložení suti - směs betonu, cihel, dřeva, skupina odpadu 170904 | [14 empty] | Poplatek za uložení suti - směs betonu, cihel, dřeva, skupina odpadu 170904
<null>
OA a HŠ Trebíc/D.1.4.6/HSV/98 |  | 4 |  | Oddíl |  | 98: Demolice |  |  |  |  | 0 |  |  | 0 | 0
| {E830E115-2413-4737-B5D8-2F385697181C} | <item> | 9 | SUB | 0 | Demnotáž stávajích rozvodů vytápění v kotelně, (pouze odhad, rozsah nelze přesně zjistit) | soubor | 1 | 1 |  |  |  | 21 | 0 | 0
|  | <null> |  |  | Plný popis: | Demnotáž stávajích rozvodů vytápění v kotelně, (pouze odhad, rozsah nelze přesně zjistit) | [14 empty] | Demnotáž stávajích rozvodů vytápění v kotelně, (pouze odhad, rozsah nelze přesně zjistit)
<null>
OA a HŠ Trebíc/D.1.4.6/PSV |  | 3 |  | Skupina |  | PSV: Práce a dodávky PSV |  |  |  |  | 0 |  |  | 0 | 0
OA a HŠ Trebíc/D.1.4.6/PSV/713 |  | 4 |  | Oddíl |  | 713: Izolace tepelné |  |  |  |  | 0 |  |  | 0 | 0
| {B687CF74-1CF7-430D-BDFB-11910AA2734F} | <item> | 10 | SUB | 722181224RT6 | Izolace návleková s reflex. povrchem, tl. stěny 25mm, vnitřní průměr 18 mm | m | 4.8 | 4.8 |  |  |  | 21 | 0 | 0
|  | <null> |  |  | Plný popis: | Izolace návleková s reflex. povrchem, tl. stěny 25mm, vnitřní průměr 18 mm | [14 empty] | Izolace návleková s reflex. povrchem, tl. stěny 25mm, vnitřní průměr 18 mm
| {02E6100D-0328-4B2E-AE77-093995BC29E7} | <item> | 11 | SUB | 722181225RT7 | Izolace návleková s reflex. povrchem, tl. stěny 25mm, vnitřní průměr 22 mm | m | 10.8 | 10.8 |  |  |  | 21 | 0 | 0
|  | <null> |  |  | Plný popis: | Izolace návleková s reflex. povrchem, tl. stěny 25mm, vnitřní průměr 22 mm | [14 empty] | Izolace návleková s reflex. povrchem, tl. stěny 25mm, vnitřní průměr 22 mm
| {FE528438-2E0B-4B4B-BDF2-FAEE95A29C79} | <item> | 12 | SUB | 722181225RT9 | Izolace návleková s reflex. povrchem, tl. stěny 25mm, vnitřní průměr 28 mm | m | 15.6 | 15.6 |  |  |  | 21 | 0 | 0
|  | <null> |  |  | Plný popis: | Izolace návleková s reflex. povrchem, tl. stěny 25mm, vnitřní průměr 28 mm | [14 empty] | Izolace návleková s reflex. povrchem, tl. stěny 25mm, vnitřní průměr 28 mm
| {E10735BE-DF31-4921-84DA-320D35DB8100} | <item> | 13 | SUB | 722181225RU2 | Izolace návleková s reflex. povrchem, tl. stěny 25mm, vnitřní průměr 35 mm | m | 9.6 | 9.6 |  |  |  | 21 | 0 | 0
|  | <null> |  |  | Plný popis: | Izolace návleková s reflex. povrchem, tl. stěny 25mm, vnitřní průměr 35 mm | [14 empty] | Izolace návleková s reflex. povrchem, tl. stěny 25mm, vnitřní průměr 35 mm
| {3C85D2E4-0703-4CEC-BE34-C5E1B05109B2} | <item> | 14 | SUB | 722181225RW2 | Izolace návleková s reflex. povrchem, tl. stěny 25mm, vnitřní průměr 45 mm | m | 48 | 48 |  |  |  | 21 | 0 | 0
|  | <null> |  |  | Plný popis: | Izolace návleková s reflex. povrchem, tl. stěny 25mm, vnitřní průměr 45 mm | [14 empty] | Izolace návleková s reflex. povrchem, tl. stěny 25mm, vnitřní průměr 45 mm
| {D6D7623C-8FA0-4873-8C94-8F68479F8D8F} | <item> | 15 | SUB | 722181225RW8 | Izolace návleková s reflex. povrchem, tl. stěny 25mm, vnitřní průměr 54 mm | m | 3.6 | 3.6 |  |  |  | 21 | 0 | 0
|  | <null> |  |  | Plný popis: | Izolace návleková s reflex. povrchem, tl. stěny 25mm, vnitřní průměr 54 mm | [14 empty] | Izolace návleková s reflex. povrchem, tl. stěny 25mm, vnitřní průměr 54 mm
| {B6DCAAE2-2FEB-4E85-9087-AAB17FAB3F81} | <item> | 16 | SUB | 722182200R00 | Výroba izolační tvarovky do DN 40 | kus | 48 | 48 |  |  |  | 21 | 0 | 0
|  | <null> |  |  | Plný popis: | Výroba izolační tvarovky do DN 40 | [14 empty] | Výroba izolační tvarovky do DN 40
| {36C740A8-0A96-46AE-A622-EEA060C84B15} | <item> | 17 | SUB | 722182094R00 | Příplatek za montáž izolačních tvarovek DN 40 | kus | 48 | 48 |  |  |  | 21 | 0 | 0
|  | <null> |  |  | Plný popis: | Příplatek za montáž izolačních tvarovek DN 40 | [14 empty] | Příplatek za montáž izolačních tvarovek DN 40
<null>
OA a HŠ Trebíc/D.1.4.6/PSV/732 |  | 4 |  | Oddíl |  | 732: Strojovny |  |  |  |  | 0 |  |  | 0 | 0
| {59141FC9-869A-480F-8D4D-AF448E99F31A} | <item> | 18 | SUB | 1 | Plynový kondenz. kotel (vytápění + tepla voda), (viz. specifikace C1) | kpl | 1 | 1 |  |  |  | 21 | 0 | 0
|  | <null> |  |  | Plný popis: | Plynový kondenz. kotel (vytápění + tepla voda), (viz. specifikace C1) | [14 empty] | Plynový kondenz. kotel (vytápění + tepla voda), (viz. specifikace C1)
| {2B07AEA3-391B-47DC-B649-EBE46F6EB5E8} | <item> | 19 | SUB | 2 | Plynový kondenz. kotel (vytápění), (viz. specifikace C2) | kpl | 1 | 1 |  |  |  | 21 | 0 | 0
|  | <null> |  |  | Plný popis: | Plynový kondenz. kotel (vytápění), (viz. specifikace C2) | [14 empty] | Plynový kondenz. kotel (vytápění), (viz. specifikace C2)
| {358AA718-5450-4CE0-AC4C-A3DAFFD69D77} | <item> | 20 | SUB | 3 | Nepřímotopný zásobník teplé vody 296 litrů, (viz. specifikace C5) | kpl | 1 | 1 |  |  |  | 21 | 0 | 0
|  | <null> |  |  | Plný popis: | Nepřímotopný zásobník teplé vody 296 litrů, (viz. specifikace C5) | [14 empty] | Nepřímotopný zásobník teplé vody 296 litrů, (viz. specifikace C5)
| {8F452283-A59F-4FC2-8ED3-7D830A0AF375} | <item> | 21 | SUB | 4 | Regulátor kaskády plynových kotlů, (viz. specifikace C3) | kpl | 1 | 1 |  |  |  | 21 | 0 | 0
|  | <null> |  |  | Plný popis: | Regulátor kaskády plynových kotlů, (viz. specifikace C3) | [14 empty] | Regulátor kaskády plynových kotlů, (viz. specifikace C3)
| {AC9347D4-F724-47BA-A001-9D4C2BB3595E} | <item> | 22 | SUB | 5 | Regulátor otopné soustavy s dálkovým přístupem, (viz. specifikace C4) | kpl | 1 | 1 |  |  |  | 21 | 0 | 0
|  | <null> |  |  | Plný popis: | Regulátor otopné soustavy s dálkovým přístupem, (viz. specifikace C4) | [14 empty] | Regulátor otopné soustavy s dálkovým přístupem, (viz. specifikace C4)
| {1A75D692-9C2F-45BE-BDFC-2A4109F323D8} | <item> | 23 | SUB | 6 | Základní sada odkouření pro 2 kotle, průměr 125mm | soubor | 1 | 1 |  |  |  | 21 | 0 | 0
|  | <null> |  |  | Plný popis: | Základní sada odkouření pro 2 kotle, průměr 125mm | [14 empty] | Základní sada odkouření pro 2 kotle, průměr 125mm
| {FB20724A-A3DF-4540-995E-85D1E51BAF2B} | <item> | 24 | SUB | 7 | Spalinová cesta - trubka sání dl.1,0m, PP, průměr 80mm | kus | 2 | 2 |  |  |  | 21 | 0 | 0
|  | <null> |  |  | Plný popis: | Spalinová cesta - trubka sání dl.1,0m, PP, průměr 80mm | [14 empty] | Spalinová cesta - trubka sání dl.1,0m, PP, průměr 80mm
| {41502F40-AEA9-497E-9F5C-AEB13B05F829} | <item> | 25 | SUB | 8 | Spalinová cesta - trubka prodluž. dl.1,0m, PP, průměr 80mm | kus | 12 | 12 |  |  |  | 21 | 0 | 0
|  | <null> |  |  | Plný popis: | Spalinová cesta - trubka prodluž. dl.1,0m, PP, průměr 80mm | [14 empty] | Spalinová cesta - trubka prodluž. dl.1,0m, PP, průměr 80mm
| {0AC2D217-5547-4F0F-AC84-2732CD2B2B30} | <item> | 26 | SUB | 9 | Spalinová cesta - koleno 90°, PP, průměr 80mm | kus | 6 | 6 |  |  |  | 21 | 0 | 0
|  | <null> |  |  | Plný popis: | Spalinová cesta - koleno 90°, PP, průměr 80mm | [14 empty] | Spalinová cesta - koleno 90°, PP, průměr 80mm
| {07227414-300B-4161-BAC2-2826623A2E91} | <item> | 27 | SUB | 10 | Spalinová cesta - Vsuvka s inspekč. otvorem, PP, průměr 80mm | kus | 2 | 2 |  |  |  | 21 | 0 | 0
|  | <null> |  |  | Plný popis: | Spalinová cesta - Vsuvka s inspekč. otvorem, PP, průměr 80mm | [14 empty] | Spalinová cesta - Vsuvka s inspekč. otvorem, PP, průměr 80mm
| {163DF01A-C5D8-45CE-8226-793B72E06E6A} | <item> | 28 | SUB | 11 | Spalinová cesta - trubka prodluž. dl.1,0m, PP, průměr 125mm | kus | 15 | 15 |  |  |  | 21 | 0 | 0
|  | <null> |  |  | Plný popis: | Spalinová cesta - trubka prodluž. dl.1,0m, PP, průměr 125mm | [14 empty] | Spalinová cesta - trubka prodluž. dl.1,0m, PP, průměr 125mm
| {99F22961-A430-4BC5-8C71-5C9C41B557B8} | <item> | 29 | SUB | 12 | Spalinová cesta - koleno 90°, PP, průměr 125mm | kus | 2 | 2 |  |  |  | 21 | 0 | 0
|  | <null> |  |  | Plný popis: | Spalinová cesta - koleno 90°, PP, průměr 125mm | [14 empty] | Spalinová cesta - koleno 90°, PP, průměr 125mm
| {FA7EFC95-7645-4476-B8BA-26FCDCDDDBE4} | <item> | 30 | SUB | 13 | Spalinová cesta - vystřeďovací díl do komína | kus | 15 | 15 |  |  |  | 21 | 0 | 0
|  | <null> |  |  | Plný popis: | Spalinová cesta - vystřeďovací díl do komína | [14 empty] | Spalinová cesta - vystřeďovací díl do komína
| {92C5858C-5DF8-4DCD-A20B-951DDD10C7D0} | <item> | 31 | SUB | 14 | Spalinová cesta - komínové ukončení, průměr 125mm | kus | 1 | 1 |  |  |  | 21 | 0 | 0
|  | <null> |  |  | Plný popis: | Spalinová cesta - komínové ukončení, průměr 125mm | [14 empty] | Spalinová cesta - komínové ukončení, průměr 125mm
| {80F5142D-68F9-4E33-A16A-10C6EF8803EA} | <item> | 32 | SUB | 48466210R | Nádoba expanzní membránová 250 l, 6/1,5 bar | kus | 1 | 1 |  |  |  | 21 | 0 | 0
|  | <null> |  |  | Plný popis: | Nádoba expanzní membránová 250 l, 6/1,5 bar | [14 empty] | Nádoba expanzní membránová 250 l, 6/1,5 bar
| {B119ED88-E671-4210-A43F-9974A00E08AF} | <item> | 33 | SUB | 15 | Hydraulický rozdělovač pro kotle do kaskády, pro 2 kotle, příslušenství kotlů | kpl | 1 | 1 |  |  |  | 21 | 0 | 0
|  | <null> |  |  | Plný popis: | Hydraulický rozdělovač pro kotle do kaskády, pro 2 kotle, příslušenství kotlů | [14 empty] | Hydraulický rozdělovač pro kotle do kaskády, pro 2 kotle, příslušenství kotlů
| {B29955F1-3A7D-49E4-9CBF-57B69BFC484E} | <item> | 34 | SUB | 16 | Kombi rozdělovač/sběrač pro 3 okruhy, 3,5 m3/hod, příslušenství kotlů | kpl | 1 | 1 |  |  |  | 21 | 0 | 0
|  | <null> |  |  | Plný popis: | Kombi rozdělovač/sběrač pro 3 okruhy, 3,5 m3/hod, příslušenství kotlů | [14 empty] | Kombi rozdělovač/sběrač pro 3 okruhy, 3,5 m3/hod, příslušenství kotlů
| {7BE10925-2736-4D99-B567-D3393B910074} | <item> | 35 | SUB | 17 | Separátor nečistot s magnetem a filtrem DN32 | kus | 2 | 2 |  |  |  | 21 | 0 | 0
|  | <null> |  |  | Plný popis: | Separátor nečistot s magnetem a filtrem DN32 | [14 empty] | Separátor nečistot s magnetem a filtrem DN32
| {DA5C6CF5-922B-4163-B1A0-72C340B71373} | <item> | 36 | SUB | 18 | Odkalovač nečistot svypouštěním DN50 | kus | 1 | 1 |  |  |  | 21 | 0 | 0
|  | <null> |  |  | Plný popis: | Odkalovač nečistot svypouštěním DN50 | [14 empty] | Odkalovač nečistot svypouštěním DN50
| {D23A455E-C55B-493C-9E82-22379D77140F} | <item> | 37 | SUB | 19 | Oběhové čerpadlo, energeticky účinné, (náhrada za UPS 25-30) | kus | 1 | 1 |  |  |  | 21 | 0 | 0
|  | <null> |  |  | Plný popis: | Oběhové čerpadlo, energeticky účinné, (náhrada za UPS 25-30) | [14 empty] | Oběhové čerpadlo, energeticky účinné, (náhrada za UPS 25-30)
| {210B3F6C-A21D-4E59-90A1-9AB80089A80F} | <item> | 38 | SUB | 20 | Oběhové čerpadlo, energeticky účinné, (náhrada za UPS 32-60) | kus | 2 | 2 |  |  |  | 21 | 0 | 0
|  | <null> |  |  | Plný popis: | Oběhové čerpadlo, energeticky účinné, (náhrada za UPS 32-60) | [14 empty] | Oběhové čerpadlo, energeticky účinné, (náhrada za UPS 32-60)
| {4DE364AA-2B91-491E-A526-431FA1B74B67} | <item> | 39 | SUB | 21 | Automatické doplňovací a plnící zařízení, pro otopné soustavy s tlakovou nádobou | kus | 1 | 1 |  |  |  | 21 | 0 | 0
|  | <null> |  |  | Plný popis: | Automatické doplňovací a plnící zařízení, pro otopné soustavy s tlakovou nádobou | [14 empty] | Automatické doplňovací a plnící zařízení, pro otopné soustavy s tlakovou nádobou
| {59E44329-DE50-49A2-9464-6719A7C75DA3} | <item> | 40 | SUB | 22 | Připojovací armatura expanzní nádoby DN25 | kus | 1 | 1 |  |  |  | 21 | 0 | 0
|  | <null> |  |  | Plný popis: | Připojovací armatura expanzní nádoby DN25 | [14 empty] | Připojovací armatura expanzní nádoby DN25
| {20B04CAA-B441-409E-BD3D-1AA74D9ABF53} | <item> | 41 | SUB | 23 | Příložné teplotní čidlo | kus | 3 | 3 |  |  |  | 21 | 0 | 0
|  | <null> |  |  | Plný popis: | Příložné teplotní čidlo | [14 empty] | Příložné teplotní čidlo
| {F900C5E4-7BFC-434F-B0C5-3218CC3BB885} | <item> | 42 | SUB | 734293134R00 | Ventil směš.třícest.+ser, Kv 8, DN 25 | kus | 1 | 1 |  |  |  | 21 | 0 | 0
|  | <null> |  |  | Plný popis: | Ventil směš.třícest.+ser, Kv 8, DN 25 | [14 empty] | Ventil směš.třícest.+ser, Kv 8, DN 25
| {A4BB6B04-F4AB-4FA9-9A73-0E88E7375712} | <item> | 43 | SUB | 734293138R00 | Ventil směš.třícest.+ser. Kv 28, DN40 | kus | 2 | 2 |  |  |  | 21 | 0 | 0
|  | <null> |  |  | Plný popis: | Ventil směš.třícest.+ser. Kv 28, DN40 | [14 empty] | Ventil směš.třícest.+ser. Kv 28, DN40
| {AC3FE2BA-8CCC-4B51-9D53-43E201630669} | <item> | 44 | SUB | 24 | Montážní práce na kotelně, elektromontáže, instalační materiál | soubor | 1 | 1 |  |  |  | 21 | 0 | 0
|  | <null> |  |  | Plný popis: | Montážní práce na kotelně, elektromontáže, instalační materiál | [14 empty] | Montážní práce na kotelně, elektromontáže, instalační materiál
<null>
OA a HŠ Trebíc/D.1.4.6/PSV/733 |  | 4 |  | Oddíl |  | 733: Ústrední vytápení - rozvodné potrubí |  |  |  |  | 0 |  |  | 0 | 0
| {C0336A64-202E-4003-957F-9AE87BDE6FC2} | <item> | 45 | SUB | 733163102R00 | Potrubí z měděných trubek vytápění D 15 x 1,0 mm | m | 87.6 | 87.6 |  |  |  | 21 | 0 | 0
|  | <null> |  |  | Plný popis: | Potrubí z měděných trubek vytápění D 15 x 1,0 mm | [14 empty] | Potrubí z měděných trubek vytápění D 15 x 1,0 mm
|  | <null> |  |  | Výkaz výměr: | 2*(6,5+6+1+1,5+1+3+4+6,5+6+1) |  |  | 73
|  | <null> |  |  |  | 0,2*73 |  |  | 14.6
|  | <null> |  |  |  | Součet |  |  | 87.6
<null>
| {A15EC394-64E6-4A90-8F55-2C82CA5A7267} | <item> | 46 | SUB | 733163103R00 | Potrubí z měděných trubek vytápění D 18 x 1,0 mm | m | 4.8 | 4.8 |  |  |  | 21 | 0 | 0
|  | <null> |  |  | Plný popis: | Potrubí z měděných trubek vytápění D 18 x 1,0 mm | [14 empty] | Potrubí z měděných trubek vytápění D 18 x 1,0 mm
|  | <null> |  |  | Výkaz výměr: | 4*1,2 |  |  | 4.8
|  | <null> |  |  |  | Součet |  |  | 4.8
<null>
| {5FFA56BC-3E9F-407D-B2C8-3306F9F3EE5A} | <item> | 47 | SUB | 733163104R00 | Potrubí z měděných trubek vytápění D 22 x 1,0 mm | m | 10.8 | 10.8 |  |  |  | 21 | 0 | 0
|  | <null> |  |  | Plný popis: | Potrubí z měděných trubek vytápění D 22 x 1,0 mm | [14 empty] | Potrubí z měděných trubek vytápění D 22 x 1,0 mm
|  | <null> |  |  | Výkaz výměr: | 9*1,2 |  |  | 10.8
|  | <null> |  |  |  | Součet |  |  | 10.8
<null>
| {CB3E5D31-195F-4B14-BAD5-F714CEB3CA7F} | <item> | 48 | SUB | 733163105R00 | Potrubí z měděných trubek vytápění D 28 x 1,5 mm | m | 15.6 | 15.6 |  |  |  | 21 | 0 | 0
|  | <null> |  |  | Plný popis: | Potrubí z měděných trubek vytápění D 28 x 1,5 mm | [14 empty] | Potrubí z měděných trubek vytápění D 28 x 1,5 mm
|  | <null> |  |  | Výkaz výměr: | 13*1,2 |  |  | 15.6
|  | <null> |  |  |  | Součet |  |  | 15.6
<null>
| {FACE4426-DE4E-4784-AC0D-6EC655988250} | <item> | 49 | SUB | 733163106R00 | Potrubí z měděných trubek vytápění D 35 x 1,5 mm | m | 9.6 | 9.6 |  |  |  | 21 | 0 | 0
|  | <null> |  |  | Plný popis: | Potrubí z měděných trubek vytápění D 35 x 1,5 mm | [14 empty] | Potrubí z měděných trubek vytápění D 35 x 1,5 mm
|  | <null> |  |  | Výkaz výměr: | 8*1,2 |  |  | 9.6
|  | <null> |  |  |  | Součet |  |  | 9.6
<null>
| {6BD8DC51-D144-485C-AE06-189A418197F7} | <item> | 50 | SUB | 733163107R00 | Potrubí z měděných trubek vytápění D 42 x 1,5 mm | m | 48 | 48 |  |  |  | 21 | 0 | 0
|  | <null> |  |  | Plný popis: | Potrubí z měděných trubek vytápění D 42 x 1,5 mm | [14 empty] | Potrubí z měděných trubek vytápění D 42 x 1,5 mm
|  | <null> |  |  | Výkaz výměr: | 40*1,2 |  |  | 48
|  | <null> |  |  |  | Součet |  |  | 48
<null>
| {C23EA021-2546-4735-AE86-11607A19E8FF} | <item> | 51 | SUB | 733163108R00 | Potrubí z měděných trubek vytápění D 54 x 2,0 mm | m | 3.6 | 3.6 |  |  |  | 21 | 0 | 0
|  | <null> |  |  | Plný popis: | Potrubí z měděných trubek vytápění D 54 x 2,0 mm | [14 empty] | Potrubí z měděných trubek vytápění D 54 x 2,0 mm
|  | <null> |  |  | Výkaz výměr: | 3*1,2 |  |  | 3.6
|  | <null> |  |  |  | Součet |  |  | 3.6
<null>
| {C47AFB16-3731-40C6-BC29-912127A0CA42} | <item> | 52 | SUB | 25 | Připojení nových rozvodů na stávající potrubí, drobný instalační materiál | soubor | 1 | 1 |  |  |  | 21 | 0 | 0
|  | <null> |  |  | Plný popis: | Připojení nových rozvodů na stávající potrubí, drobný instalační materiál | [14 empty] | Připojení nových rozvodů na stávající potrubí, drobný instalační materiál
| {E03E239C-6D84-4C2D-9D78-ADE376BC16BF} | <item> | 53 | SUB | 998733103R00 | Přesun hmot pro rozvody potrubí, výšky do 24 m | t | 0.3 | 0.3 |  |  |  | 21 | 0 | 0
|  | <null> |  |  | Plný popis: | Přesun hmot pro rozvody potrubí, výšky do 24 m | [14 empty] | Přesun hmot pro rozvody potrubí, výšky do 24 m
<null>
OA a HŠ Trebíc/D.1.4.6/PSV/734 |  | 4 |  | Oddíl |  | 734: Armatury |  |  |  |  | 0 |  |  | 0 | 0
| {9FD7E59F-EE13-469F-BD2F-94A4EFF35477} | <item> | 54 | SUB | 734233113R00 | Kohout kulový, vnitř.-vnitř.z. DN 25 | kus | 3 | 3 |  |  |  | 21 | 0 | 0
|  | <null> |  |  | Plný popis: | Kohout kulový, vnitř.-vnitř.z. DN 25 | [14 empty] | Kohout kulový, vnitř.-vnitř.z. DN 25
| {DAC1BD8D-3618-4E15-8712-DB38A138A431} | <item> | 55 | SUB | 734233114R00 | Kohout kulový, vnitř.-vnitř.z. DN 32 | kus | 10 | 10 |  |  |  | 21 | 0 | 0
|  | <null> |  |  | Plný popis: | Kohout kulový, vnitř.-vnitř.z. DN 32 | [14 empty] | Kohout kulový, vnitř.-vnitř.z. DN 32
| {EBDF4442-3F1A-4BE6-948A-7A4AC6C4D349} | <item> | 56 | SUB | 734233115R00 | Kohout kulový, vnitř.-vnitř.z. DN 40 | kus | 6 | 6 |  |  |  | 21 | 0 | 0
|  | <null> |  |  | Plný popis: | Kohout kulový, vnitř.-vnitř.z. DN 40 | [14 empty] | Kohout kulový, vnitř.-vnitř.z. DN 40
| {40C003AD-976B-4162-A6A9-372651C499B0} | <item> | 57 | SUB | 734233116R00 | Kohout kulový, vnitř.-vnitř.z. DN 50 | kus | 2 | 2 |  |  |  | 21 | 0 | 0
|  | <null> |  |  | Plný popis: | Kohout kulový, vnitř.-vnitř.z. DN 50 | [14 empty] | Kohout kulový, vnitř.-vnitř.z. DN 50
| {B06C936A-2DEE-4F0D-90DF-3C57F2ED6593} | <item> | 58 | SUB | 734293223R00 | Filtr, vnitřní-vnitřní z. DN 25 | kus | 1 | 1 |  |  |  | 21 | 0 | 0
|  | <null> |  |  | Plný popis: | Filtr, vnitřní-vnitřní z. DN 25 | [14 empty] | Filtr, vnitřní-vnitřní z. DN 25
| {1889D525-EC71-489F-B6C5-B5A39BA684BD} | <item> | 59 | SUB | 734293225R00 | Filtr, vnitřní-vnitřní z. DN 40 | kus | 2 | 2 |  |  |  | 21 | 0 | 0
|  | <null> |  |  | Plný popis: | Filtr, vnitřní-vnitřní z. DN 40 | [14 empty] | Filtr, vnitřní-vnitřní z. DN 40
| {83EA2C6B-76F2-4557-982A-2EC9F5A6BEC5} | <item> | 60 | SUB | 734243123R00 | Ventil zpětný DN 25 | kus | 1 | 1 |  |  |  | 21 | 0 | 0
|  | <null> |  |  | Plný popis: | Ventil zpětný DN 25 | [14 empty] | Ventil zpětný DN 25
| {9F4EEF31-A84A-4158-B517-5B84D12D27D7} | <item> | 61 | SUB | 734243124R00 | Ventil zpětný DN 32 | kus | 2 | 2 |  |  |  | 21 | 0 | 0
|  | <null> |  |  | Plný popis: | Ventil zpětný DN 32 | [14 empty] | Ventil zpětný DN 32
| {F6AE7356-5845-4F4B-B8B2-F18228F1F039} | <item> | 62 | SUB | 734243125R00 | Ventil zpětný DN 40 | kus | 2 | 2 |  |  |  | 21 | 0 | 0
|  | <null> |  |  | Plný popis: | Ventil zpětný DN 40 | [14 empty] | Ventil zpětný DN 40
| {CAB9C98E-E5A4-4FA0-A48F-FA7F57F267D2} | <item> | 63 | SUB | 722221116R00 | Kohout vypouštěcí kulový DN 15 mm | kus | 5 | 5 |  |  |  | 21 | 0 | 0
|  | <null> |  |  | Plný popis: | Kohout vypouštěcí kulový DN 15 mm | [14 empty] | Kohout vypouštěcí kulový DN 15 mm
| {8BBD509A-066E-4C0D-A991-C34F5750CE6C} | <item> | 64 | SUB | 734213112R00 | Ventil automatický odvzdušňovací DN 15 | kus | 1 | 1 |  |  |  | 21 | 0 | 0
|  | <null> |  |  | Plný popis: | Ventil automatický odvzdušňovací DN 15 | [14 empty] | Ventil automatický odvzdušňovací DN 15
| {E550FF44-4A2A-4A1C-B050-95ADF3AF8226} | <item> | 65 | SUB | 26 | Manometr axiální D63, 0 - 4 bar | kus | 6 | 6 |  |  |  | 21 | 0 | 0
|  | <null> |  |  | Plný popis: | Manometr axiální D63, 0 - 4 bar | [14 empty] | Manometr axiální D63, 0 - 4 bar
| {E765A00F-8E47-43BB-B391-F34DFA382EA9} | <item> | 66 | SUB | 27 | Teploměr axiální D63, 0 - 120°C | kus | 6 | 6 |  |  |  | 21 | 0 | 0
|  | <null> |  |  | Plný popis: | Teploměr axiální D63, 0 - 120°C | [14 empty] | Teploměr axiální D63, 0 - 120°C
| {AF3BB31E-5C43-417C-BFE7-FDBCB2532F05} | <item> | 67 | SUB | 998734103R00 | Přesun hmot pro armatury, výšky do 24 m | t | 0.1 | 0.1 |  |  |  | 21 | 0 | 0
|  | <null> |  |  | Plný popis: | Přesun hmot pro armatury, výšky do 24 m | [14 empty] | Přesun hmot pro armatury, výšky do 24 m
<null>
OA a HŠ Trebíc/D.1.4.6/PSV/735 |  | 4 |  | Oddíl |  | 735: Otopná telesa |  |  |  |  | 0 |  |  | 0 | 0
| {418EF8A2-65D3-4F0D-8FF1-19A3EE75C937} | <item> | 68 | SUB | 735156561R00 | Otopné těleso panelové K 21, v. 600 mm, dl. 500 mm | kus | 3 | 3 |  |  |  | 21 | 0 | 0
|  | <null> |  |  | Plný popis: | Otopné těleso panelové K 21, v. 600 mm, dl. 500 mm | [14 empty] | Otopné těleso panelové K 21, v. 600 mm, dl. 500 mm
| {C038E27E-4074-4F8A-B27A-58DCE54F50F8} | <item> | 69 | SUB | 735156563R00 | Otopné těleso panelové K 21, v. 600 mm, dl. 700 mm | kus | 2 | 2 |  |  |  | 21 | 0 | 0
|  | <null> |  |  | Plný popis: | Otopné těleso panelové K 21, v. 600 mm, dl. 700 mm | [14 empty] | Otopné těleso panelové K 21, v. 600 mm, dl. 700 mm
| {7CA170CF-7BFB-43AF-9B66-BFD85EF8957A} | <item> | 70 | SUB | 735156663R00 | Otopné těleso panelové K 22, v. 600 mm, dl. 700 mm | kus | 1 | 1 |  |  |  | 21 | 0 | 0
|  | <null> |  |  | Plný popis: | Otopné těleso panelové K 22, v. 600 mm, dl. 700 mm | [14 empty] | Otopné těleso panelové K 22, v. 600 mm, dl. 700 mm
| {CD65E6C1-24BE-4EAE-8C41-72237724FE54} | <item> | 71 | SUB | 735159111R00 | Montáž panelových těles do délky 1600 mm | kus | 6 | 6 |  |  |  | 21 | 0 | 0
|  | <null> |  |  | Plný popis: | Montáž panelových těles do délky 1600 mm | [14 empty] | Montáž panelových těles do délky 1600 mm
| {983B73C0-FFAE-4433-8D19-2374BE3FFB7A} | <item> | 72 | SUB | 5513730620R | Hlavice termostatická pro veřejní prostory | kus | 6 | 6 |  |  |  | 21 | 0 | 0
|  | <null> |  |  | Plný popis: | Hlavice termostatická pro veřejní prostory | [14 empty] | Hlavice termostatická pro veřejní prostory
| {538C7307-4A49-4E21-B3BF-01E67CE7EAC0} | <item> | 73 | SUB | 734226212R00 | Ventil term.přímý,vnitř.z. DN 15 | kus | 6 | 6 |  |  |  | 21 | 0 | 0
|  | <null> |  |  | Plný popis: | Ventil term.přímý,vnitř.z. DN 15 | [14 empty] | Ventil term.přímý,vnitř.z. DN 15
| {0D13A5D4-751C-4B0E-8245-FFBDFBEB1E0F} | <item> | 74 | SUB | 734266225R00 | Šroubení reg.přímé,vnější z. DN 15 | kus | 6 | 6 |  |  |  | 21 | 0 | 0
|  | <null> |  |  | Plný popis: | Šroubení reg.přímé,vnější z. DN 15 | [14 empty] | Šroubení reg.přímé,vnější z. DN 15
| {4503BFA3-780E-4EC2-A7E0-A680CF35B25C} | <item> | 75 | SUB | 734263772R00 | Šroubení svěrné na měď 15x1 mm - EK | kus | 12 | 12 |  |  |  | 21 | 0 | 0
|  | <null> |  |  | Plný popis: | Šroubení svěrné na měď 15x1 mm - EK | [14 empty] | Šroubení svěrné na měď 15x1 mm - EK
| {879DFD77-482A-4871-9EA9-6BAC54126405} | <item> | 76 | SUB | 735111810R00 | Demontáž těles otopných litinových článkových | m2 | 227.888 | 227.888 |  |  |  | 21 | 0 | 0
|  | <null> |  |  | Plný popis: | Demontáž těles otopných litinových článkových | [14 empty] | Demontáž těles otopných litinových článkových
|  | <null> |  |  | Výkaz výměr: | 931*0,163 |  |  | 151.753
|  | <null> |  |  |  | 155*0,215 |  |  | 33.325
|  | <null> |  |  |  | 93*0,29 |  |  | 26.97
|  | <null> |  |  |  | 66*0,24 |  |  | 15.84
|  | <null> |  |  |  | Součet |  |  | 227.888
<null>
| {E911A10E-9B5D-45EC-9DB2-650F728A9672} | <item> | 77 | SUB | 735117110R00 | Odpojení a připojení těles po nátěru | m2 | 227.888 | 227.888 |  |  |  | 21 | 0 | 0
|  | <null> |  |  | Plný popis: | Odpojení a připojení těles po nátěru | [14 empty] | Odpojení a připojení těles po nátěru
|  | <null> |  |  | Výkaz výměr: | 931*0,163 |  |  | 151.753
|  | <null> |  |  |  | 155*0,215 |  |  | 33.325
|  | <null> |  |  |  | 93*0,29 |  |  | 26.97
|  | <null> |  |  |  | 66*0,24 |  |  | 15.84
|  | <null> |  |  |  | Součet |  |  | 227.888
<null>
| {08843494-996C-42D5-BB8C-05AA6875D3FE} | <item> | 78 | SUB | 735119140R00 | Montáž těles otopných litinových článkových | m2 | 227.888 | 227.888 |  |  |  | 21 | 0 | 0
|  | <null> |  |  | Plný popis: | Montáž těles otopných litinových článkových | [14 empty] | Montáž těles otopných litinových článkových
|  | <null> |  |  | Výkaz výměr: | 931*0,163 |  |  | 151.753
|  | <null> |  |  |  | 155*0,215 |  |  | 33.325
|  | <null> |  |  |  | 93*0,29 |  |  | 26.97
|  | <null> |  |  |  | 66*0,24 |  |  | 15.84
|  | <null> |  |  |  | Součet |  |  | 227.888
<null>
| {514AF89F-47CE-4749-8415-C9C8190EC37B} | <item> | 79 | SUB | 735118110R00 | Tlaková zkouška otopných těles litinových - vodou | m2 | 227.888 | 227.888 |  |  |  | 21 | 0 | 0
|  | <null> |  |  | Plný popis: | Tlaková zkouška otopných těles litinových - vodou | [14 empty] | Tlaková zkouška otopných těles litinových - vodou
|  | <null> |  |  | Výkaz výměr: | 931*0,163 |  |  | 151.753
|  | <null> |  |  |  | 155*0,215 |  |  | 33.325
|  | <null> |  |  |  | 93*0,29 |  |  | 26.97
|  | <null> |  |  |  | 66*0,24 |  |  | 15.84
|  | <null> |  |  |  | Součet |  |  | 227.888
<null>
| {9040B37B-606C-4537-8CE4-1E5AF1FBADBD} | <item> | 80 | SUB | 998735103R00 | Přesun hmot pro otopná tělesa, výšky do 24 m | t | 9.4 | 9.4 |  |  |  | 21 | 0 | 0
|  | <null> |  |  | Plný popis: | Přesun hmot pro otopná tělesa, výšky do 24 m | [14 empty] | Přesun hmot pro otopná tělesa, výšky do 24 m
<null>
OA a HŠ Trebíc/D.1.4.6/PSV/738 |  | 4 |  | Oddíl |  | 738: Ostatní |  |  |  |  | 0 |  |  | 0 | 0
| {ECC1DA45-3EB9-4E43-BCE6-E2914A3536AA} | <item> | 83 | SUB | 28 | Tlaková a topná zkouška | kpl | 1 | 1 |  |  |  | 21 | 0 | 0
|  | <null> |  |  | Plný popis: | Tlaková a topná zkouška | [14 empty] | Tlaková a topná zkouška
| {A3DC0BD9-8D05-4739-9B9B-6CDF1F281807} | <item> | 84 | SUB | 29 | Zprovoznění systému | kpl | 1 | 1 |  |  |  | 21 | 0 | 0
|  | <null> |  |  | Plný popis: | Zprovoznění systému | [14 empty] | Zprovoznění systému
| {9CBF1D02-0F3D-4480-B310-15849F9CE39F} | <item> | 85 | SUB | 30 | Zaškolení obsluhy vč. návodu k obsluze PK | kpl | 1 | 1 |  |  |  | 21 | 0 | 0
|  | <null> |  |  | Plný popis: | Zaškolení obsluhy vč. návodu k obsluze PK | [14 empty] | Zaškolení obsluhy vč. návodu k obsluze PK
| {D46A79C1-0A81-4F73-A8BE-6370C71DD149} | <item> | 86 | SUB | 31 | Revize od nainstalovaných zařízení | kpl | 1 | 1 |  |  |  | 21 | 0 | 0
|  | <null> |  |  | Plný popis: | Revize od nainstalovaných zařízení | [14 empty] | Revize od nainstalovaných zařízení
<null>
OA a HŠ Trebíc/D.1.4.6/PSV/783 |  | 4 |  | Oddíl |  | 783: Dokoncovací práce - nátery |  |  |  |  | 0 |  |  | 0 | 0
| {D96A7A61-2B65-4A80-B837-C1AED5389578} | <item> | 81 | SUB | 783424140R00 | Nátěr syntetický potrubí do DN 50 mm 2x | m | 884.6 | 884.6 |  |  |  | 21 | 0 | 0
|  | <null> |  |  | Plný popis: | Nátěr syntetický potrubí do DN 50 mm 2x | [14 empty] | Nátěr syntetický potrubí do DN 50 mm 2x
| {B320FACF-DD34-4510-BFAF-AFC964E919F9} | <item> | 82 | SUB | 783322320T00 | Provedení syntetického nátěru, ocelových článkových radiátorů, dvojnásobného + 2x email | m2 | 227.888 | 227.888 |  |  |  | 21 | 0 | 0
|  | <null> |  |  | Plný popis: | Provedení syntetického nátěru, ocelových článkových radiátorů, dvojnásobného + 2x email | [14 empty] | Provedení syntetického nátěru, ocelových článkových radiátorů, dvojnásobného + 2x email
|  | <null> |  |  | Výkaz výměr: | 931*0,163 |  |  | 151.753
|  | <null> |  |  |  | 155*0,215 |  |  | 33.325
|  | <null> |  |  |  | 93*0,29 |  |  | 26.97
|  | <null> |  |  |  | 66*0,24 |  |  | 15.84
|  | <null> |  |  |  | Součet |  |  | 227.888
<null>
<null>
OA a HŠ Trebíc/VRN |  | 2 |  | Objekt |  | VRN: Vedlejší rozpoctové náklady |  |  |  |  | 0 |  |  | 0 | 0
OA a HŠ Trebíc/VRN/V |  | 3 |  | Skupina |  | V: Vedlejší a ostatní náklady |  |  |  |  | 0 |  |  | 0 | 0
OA a HŠ Trebíc/VRN/V/VRN |  | 4 |  | Oddíl |  | VRN: Vedlejší rozpoctové náklady |  |  |  |  | 0 |  |  | 0 | 0
| {F0B7BFB4-89C1-4846-B3A7-FCCB8F47E323} | <item> | 1 | SUB | 004111010R | Průzkumné práce a zkoušky podkladních vrstev | soubor | 1 | 1 |  |  |  | 21 | 0 | 0
|  | <null> |  |  | Plný popis: | Náklady na provedení průzkumů nebo doplnění stávajících průzkumů, pokud je obchodní podmínky vyžadují a tyto průzkumy nejsou v dostatečném rozsahu součástí projektové dokumentace. Jedná napoř o: průzkum stavu a přídržnosti stávajících omítek, tahové zkoušky kotevních prvků systému EICS, výtažné zkoušky kotvené střešních kryrin apod. | [14 empty] | Náklady na provedení průzkumů nebo doplnění stávajících průzkumů, pokud je obchodní podmínky vyžadují a tyto průzkumy nejsou v dostatečném rozsahu součástí projektové dokumentace. Jedná napoř o: průzkum stavu a přídržnosti stávajících omítek, tahové zkoušky kotevních prvků systému EICS, výtažné zkoušky kotvené střešních kryrin apod.
| {DB790D22-6E97-4B58-BD27-1FC71975AF20} | <item> | 2 | SUB | 004111020R | Vypracování projektové dokumentace | soubor | 1 | 1 |  |  |  | 21 | 0 | 0
|  | <null> |  |  | Plný popis: | Náklady spojené s vypracováním projektové dokumentace, většinou v obsahu a rozsahu projektové dokumentace pro realizaci stavby, ale mohou zde být obsaženy i náklady na jiné stupně projektové dokumentace, pokud jsou součástí požadavků objednatele. Zejména zpracování dodavatelské dokumentace: KZS ETICS: Kontrolní a zkušební plán v souladu s ČSN 73 29 01 – Provádění vnějších tepelně izolačních kompozitních systémů, který zpracuje dodavatel stavby ve spolupráci s výrobcem ETICS. Minimální požadavky na Kontrolní a zkušební plán provádění ETICS jsou popsány v technické zprávě. Technologické postupy veškerých bouracích a demontážních prací Vypracování kladečských plánů stropních podhledů V rámci dodavatelské dokumentace musí být navržen způsob kotvení povlakové a plechové krytiny dle výtažných zkoušek – návrh musí odpovídat požadavkům na zatížení větrem! V rámci dodavatelské dokumentace musí být aktualizován kotevní plán zateplovacích systémů a sanace stávajícího zateplení dle konkrétně dodávaných kotevních prvků a na základě výtažných zkoušek V rámci dodavatelské dokumentace musí být aktualizován návrh záchytného systému a způsob jeho kotvení. V rámci dodavatelské výrobní dokumentace bude navržen kompletní kladečský plán provětrávané fasády, ve kterém budou řešeny veškeré výrobní detaily a systém hliníkové nosné konstrukce v souladu s montážními předpisy výrobce systému Výrobní výkresy výztuží žb konstrukcí, ocelových konstrukcí ( zejména způsob a provádění kotvení a spojování materiálů ), konstrukční výkresy sanace krovu apod. | [14 empty] | Náklady spojené s vypracováním projektové dokumentace, většinou v obsahu a rozsahu projektové dokumentace pro realizaci stavby, ale mohou zde být obsaženy i náklady na jiné stupně projektové dokumentace, pokud jsou součástí požadavků objednatele. Zejména zpracování dodavatelské dokumentace: KZS ETICS: Kontrolní a zkušební plán v souladu s ČSN 73 29 01 – Provádění vnějších tepelně izolačních kompozitních systémů, který zpracuje dodavatel stavby ve spolupráci s výrobcem ETICS. Minimální požadavky na Kontrolní a zkušební plán provádění ETICS jsou popsány v technické zprávě. Technologické postupy veškerých bouracích a demontážních prací Vypracování kladečských plánů stropních podhledů V rámci dodavatelské dokumentace musí být navržen způsob kotvení povlakové a plechové krytiny dle výtažných zkoušek – návrh musí odpovídat požadavkům na zatížení větrem! V rámci dodavatelské dokumentace musí být aktualizován kotevní plán zateplovacích systémů a sanace stávajícího zateplení dle konkrétně dodávaných kotevních prvků a na základě výtažných zkoušek V rámci dodavatelské dokumentace musí být aktualizován návrh záchytného systému a způsob jeho kotvení. V rámci dodavatelské výrobní dokumentace bude navržen kompletní kladečský plán provětrávané fasády, ve kterém budou řešeny veškeré výrobní detaily a systém hliníkové nosné konstrukce v souladu s montážními předpisy výrobce systému Výrobní výkresy výztuží žb konstrukcí, ocelových konstrukcí ( zejména způsob a provádění kotvení a spojování materiálů ), konstrukční výkresy sanace krovu apod.
| {E76B489C-B889-495C-92A3-E31D9B251282} | <item> | 3 | SUB | 005111021R | Vytyčení inženýrských sítí | soubor | 1 | 1 |  |  |  | 21 | 0 | 0
|  | <null> |  |  | Plný popis: | Zaměření a vytýčení stávajících inženýrských sítí v místě stavby z hlediska jejich ochrany při provádění stavby. Detekce podzemních vedení v celém rozsahu předpokládané realizace zemních prací, ke zjištění případných neidentifikovaných podzemních sítí a rozvodů, Detekce bude provedena lokátory podzemních sítí a bude zaměřena na lokalizaci kovových i nekovových potrubí - doplňující posudek zdravotního stavu všech dřevěných konstrukcí dotčených stropů - .průzkum technického stavu omítkových vrstev - výtažné zkoušky kotev pro kontaktní zateplovací systém obvodových konstrukcí - detekce, případně sondáž ke zjištění podomítkových vedení rozvodů na všech opravovaných fasádách | [14 empty] | Zaměření a vytýčení stávajících inženýrských sítí v místě stavby z hlediska jejich ochrany při provádění stavby. Detekce podzemních vedení v celém rozsahu předpokládané realizace zemních prací, ke zjištění případných neidentifikovaných podzemních sítí a rozvodů, Detekce bude provedena lokátory podzemních sítí a bude zaměřena na lokalizaci kovových i nekovových potrubí - doplňující posudek zdravotního stavu všech dřevěných konstrukcí dotčených stropů - .průzkum technického stavu omítkových vrstev - výtažné zkoušky kotev pro kontaktní zateplovací systém obvodových konstrukcí - detekce, případně sondáž ke zjištění podomítkových vedení rozvodů na všech opravovaných fasádách
| {D2CEA121-277F-48FC-9E62-0278B1334A77} | <item> | 4 | SUB | 005121011R | Vybudování zařízení staveniště pro JKSO 801 až 803 | soubor | 1 | 1 |  |  |  | 21 | 0 | 0
|  | <null> |  |  | Plný popis: | Vybudování zpevněných ploch pro skladování materiálu, doprava a osazení kontejnerů pro skladování. Sejmutí ornice, hrubá úprava terénu a zpevnění ploch pro osazení objektů sociálního zařízení staveniště a kanceláří stavby. Doprava a osazení mobilních buněk sociálního zařízení – umývárny, toalety, šatny. Doprava a osazení dočasného oplocení staveniště. Doprava a osazení kanceláří stavby a technického dozoru. Zřízení vnitrostaveništního rozvodu energie do 5 kV od připojení na hlavní přívod na staveništi včetně rozvaděčů pro připojení přenosných zásuvkových skříní, obecné osvětlení staveniště (včetně stožárů a osvětlovacích těles). Zřízení základů a opěrných konstrukcí pro stavební stroje (mimo jeřábové dráhy) Zřízení přípojky elektrické energie a vody do vzdálenosti 1 km od obvodu staveniště. Náhradní zdroj elektrické energie. | [14 empty] | Vybudování zpevněných ploch pro skladování materiálu, doprava a osazení kontejnerů pro skladování. Sejmutí ornice, hrubá úprava terénu a zpevnění ploch pro osazení objektů sociálního zařízení staveniště a kanceláří stavby. Doprava a osazení mobilních buněk sociálního zařízení – umývárny, toalety, šatny. Doprava a osazení dočasného oplocení staveniště. Doprava a osazení kanceláří stavby a technického dozoru. Zřízení vnitrostaveništního rozvodu energie do 5 kV od připojení na hlavní přívod na staveništi včetně rozvaděčů pro připojení přenosných zásuvkových skříní, obecné osvětlení staveniště (včetně stožárů a osvětlovacích těles). Zřízení základů a opěrných konstrukcí pro stavební stroje (mimo jeřábové dráhy) Zřízení přípojky elektrické energie a vody do vzdálenosti 1 km od obvodu staveniště. Náhradní zdroj elektrické energie.
| {87961A80-B7C0-485A-9147-52EFCF539AE9} | <item> | 5 | SUB | 005121021R | Provoz zařízení staveniště pro JKSO 801 až 803 | soubor | 1 | 1 |  |  |  | 21 | 0 | 0
|  | <null> |  |  | Plný popis: | Opotřebení nebo pronájem skladovacích kontejnerů. Opotřebení a údržba nebo pronájem sociálního zařízení – umývárny, toalety, šatny. Opotřebení nebo pronájem dočasného oplocení staveniště. Opotřebení nebo pronájem kanceláří stavby a technického dozoru. Spotřeba vody a elektrické energie pro potřebu sociálních zařízení a kanceláří stavby. Pronájem, opotřebení a spotřeba pohonných hmot náhradního zdroje elektrické energie. Úklid v prostorách sociálního zařízení a kanceláří stavby. | [14 empty] | Opotřebení nebo pronájem skladovacích kontejnerů. Opotřebení a údržba nebo pronájem sociálního zařízení – umývárny, toalety, šatny. Opotřebení nebo pronájem dočasného oplocení staveniště. Opotřebení nebo pronájem kanceláří stavby a technického dozoru. Spotřeba vody a elektrické energie pro potřebu sociálních zařízení a kanceláří stavby. Pronájem, opotřebení a spotřeba pohonných hmot náhradního zdroje elektrické energie. Úklid v prostorách sociálního zařízení a kanceláří stavby.
| {A8C21CC9-797B-45E4-8E8E-578288594729} | <item> | 6 | SUB | 005121031R | Odstranění zařízení staveniště pro JKSO 801 až 803 | soubor | 1 | 1 |  |  |  | 21 | 0 | 0
|  | <null> |  |  | Plný popis: | Odvoz kontejnerů pro skladování a uvedení zpevněných ploch pro skladování do původního stavu. Uvedení zpevněných ploch pro objekty sociálního zařízení staveniště a kanceláří stavby do původního stavu. Případné ohumusování. Odvoz mobilních buněk sociálního zařízení, nebo uvedení do původního stavu prostor pronajatých. Odvoz dočasného oplocení staveniště. Odvoz mobilních kanceláří stavby a technického dozoru, nebo uvedení do původního stavu prostor pronajatých. Zrušení vnitrostaveništního rozvodu energie včetně rozvaděčů a osvětlení staveniště (včetně stožárů a osvětlovacích těles). Odstranění základů a opěrných konstrukcí pro stavební stroje. Zrušení přípojky elektrické energie a vody. | [14 empty] | Odvoz kontejnerů pro skladování a uvedení zpevněných ploch pro skladování do původního stavu. Uvedení zpevněných ploch pro objekty sociálního zařízení staveniště a kanceláří stavby do původního stavu. Případné ohumusování. Odvoz mobilních buněk sociálního zařízení, nebo uvedení do původního stavu prostor pronajatých. Odvoz dočasného oplocení staveniště. Odvoz mobilních kanceláří stavby a technického dozoru, nebo uvedení do původního stavu prostor pronajatých. Zrušení vnitrostaveništního rozvodu energie včetně rozvaděčů a osvětlení staveniště (včetně stožárů a osvětlovacích těles). Odstranění základů a opěrných konstrukcí pro stavební stroje. Zrušení přípojky elektrické energie a vody.
| {E942971E-B15A-408D-8EDD-0634586EBCF4} | <item> | 7 | SUB | 005124010R | Koordinační činnost | soubor | 1 | 1 |  |  |  | 21 | 0 | 0
|  | <null> |  |  | Plný popis: | Koordinace stavebních a technologických dodávek stavby. Součinnost s uživatelem objektu. Před dodávkou jednotlivých materiálů předloží zhotovitel investorovi a autorskému dozoru k odsouhlasení technické listy všech výrobků a požitých materiálů včetně barevného provedení, vše bude potvrzeno zápisem do stavebního deníku. | [14 empty] | Koordinace stavebních a technologických dodávek stavby. Součinnost s uživatelem objektu. Před dodávkou jednotlivých materiálů předloží zhotovitel investorovi a autorskému dozoru k odsouhlasení technické listy všech výrobků a požitých materiálů včetně barevného provedení, vše bude potvrzeno zápisem do stavebního deníku.
| {37A734C6-7BCF-4F91-A6BE-76F60DB4A3A6} | <item> | 8 | SUB | 005211020R | Ochrana stávaj. inženýrských sítí na staveništi | soubor | 1 | 1 |  |  |  | 21 | 0 | 0
|  | <null> |  |  | Plný popis: | Náklady na přezkoumání podkladů objednatele o stavu inženýrských sítí probíhajících staveništěm nebo dotčenými stavbou i mimo území staveniště, kontrola vytýčení jejich skutečné trasy a provedení ochranných opatření pro zabezpečení stávajících inženýrských sítí. Detekce podzemních sítí na lokalizaci kovových i nekovových potrubí v prostoru staveniště | [14 empty] | Náklady na přezkoumání podkladů objednatele o stavu inženýrských sítí probíhajících staveništěm nebo dotčenými stavbou i mimo území staveniště, kontrola vytýčení jejich skutečné trasy a provedení ochranných opatření pro zabezpečení stávajících inženýrských sítí. Detekce podzemních sítí na lokalizaci kovových i nekovových potrubí v prostoru staveniště
| {51D848AB-6D6E-4816-832D-57AE99633411} | <item> | 9 | SUB | 005211030R | Dočasná dopravní opatření | soubor | 1 | 1 |  |  |  | 21 | 0 | 0
|  | <null> |  |  | Plný popis: | Dočasná dopravní a organizační opatření. Náklady na vyhotovení návrhu dočasného dopravního značení, jeho projednání s dotčenými orgány a organizacemi, dodání dopravních značek a světelné signalizace, jejich rozmístění a přemísťování a jejich údržba v průběhu výstavby včetně následného odstranění po ukončení stavebních prací. | [14 empty] | Dočasná dopravní a organizační opatření. Náklady na vyhotovení návrhu dočasného dopravního značení, jeho projednání s dotčenými orgány a organizacemi, dodání dopravních značek a světelné signalizace, jejich rozmístění a přemísťování a jejich údržba v průběhu výstavby včetně následného odstranění po ukončení stavebních prací.
| {1774A28A-1129-4E27-8F5B-749911508ECF} | <item> | 10 | SUB | 005211040R | Užívání veřejných ploch a prostranství | soubor | 1 | 1 |  |  |  | 21 | 0 | 0
|  | <null> |  |  | Plný popis: | Náklady a poplatky spojené s užíváním veřejných ploch a prostranství, pokud jsou stavebními pracemi nebo souvisejícími činnostmi dotčeny, a to včetně užívání ploch v souvislosti s uložením stavebního materiálu nebo stavebního odpadu a jejich uvedení do původního stavu a protokolární předání majiteli. | [14 empty] | Náklady a poplatky spojené s užíváním veřejných ploch a prostranství, pokud jsou stavebními pracemi nebo souvisejícími činnostmi dotčeny, a to včetně užívání ploch v souvislosti s uložením stavebního materiálu nebo stavebního odpadu a jejich uvedení do původního stavu a protokolární předání majiteli.
| {2BF20862-7D35-4D8F-B7E9-72857FF32992} | <item> | 11 | SUB | 005211080R | Bezpečnostní a hygienická opatření na staveništi | soubor | 1 | 1 |  |  |  | 21 | 0 | 0
|  | <null> |  |  | Plný popis: | Zajištění hygienického zázemí a bezpečnostních a ochranných pomůcek zhotovitele. Náklady na ochranu staveniště před vstupem nepovolaných osob, včetně příslušného značení, náklady na osvětlení staveniště, náklady na vypracování potřebné dokumentace pro provoz staveniště z hlediska požární ochrany (požární řád a poplachová směrnice) a z hlediska provozu staveniště (provozně dopravní řád). Pro práci v půdním prostoru musí být dále realizována opatření proti propadnutí pracovníků přes nenosné podbití stávajícího trámového stropu ! Z tohoto důvodu zhotovitel ve spolupráci s koordinátorem BOZP zajistí odpovídající bezpečnostní opatření a stanoví technologický a montážní postup prací, např. podepření stropní konstrukce v dotčeném rozsahu ! V případě užití podpěrných sloupů, budou tyto podepřeny fošnovými prahy s křižným vyztužením. | [14 empty] | Zajištění hygienického zázemí a bezpečnostních a ochranných pomůcek zhotovitele. Náklady na ochranu staveniště před vstupem nepovolaných osob, včetně příslušného značení, náklady na osvětlení staveniště, náklady na vypracování potřebné dokumentace pro provoz staveniště z hlediska požární ochrany (požární řád a poplachová směrnice) a z hlediska provozu staveniště (provozně dopravní řád). Pro práci v půdním prostoru musí být dále realizována opatření proti propadnutí pracovníků přes nenosné podbití stávajícího trámového stropu ! Z tohoto důvodu zhotovitel ve spolupráci s koordinátorem BOZP zajistí odpovídající bezpečnostní opatření a stanoví technologický a montážní postup prací, např. podepření stropní konstrukce v dotčeném rozsahu ! V případě užití podpěrných sloupů, budou tyto podepřeny fošnovými prahy s křižným vyztužením.
| {60E0450C-C1BD-404E-BAA6-C34F93EC270F} | <item> | 12 | SUB | 005231020R | Individuální a komplexní vyzkoušení | soubor | 1 | 1 |  |  |  | 21 | 0 | 0
|  | <null> |  |  | Plný popis: | Náklady na individuální zkoušky dodaných a smontovaných technologických zařízení včetně komplexního vyzkoušení. | [14 empty] | Náklady na individuální zkoušky dodaných a smontovaných technologických zařízení včetně komplexního vyzkoušení.
| {283D4E30-716C-4D6B-A890-077FB86BC3C0} | <item> | 13 | SUB | 005231040R | Provozní řády | soubor | 1 | 1 |  |  |  | 21 | 0 | 0
|  | <null> |  |  | Plný popis: | Náklady zhotovitele na vypracování provozních řádů pro zkušební či trvalý provoz včetně nákladů na předání všech návodů k obsluze a údržbě pro technologická zařízení a včetně zaškolení obsluhy objednatele. | [14 empty] | Náklady zhotovitele na vypracování provozních řádů pro zkušební či trvalý provoz včetně nákladů na předání všech návodů k obsluze a údržbě pro technologická zařízení a včetně zaškolení obsluhy objednatele.
| {257A3BA4-B2AA-498E-8260-C1F4EF97FA9B} | <item> | 14 | SUB | 005241010R | Dokumentace skutečného provedení | soubor | 1 | 1 |  |  |  | 21 | 0 | 0
|  | <null> |  |  | Plný popis: | Náklady na vyhotovení dokumentace skutečného provedení stavby a její předání objednateli v požadované formě a požadovaném počtu: 3x v tištěné podobě a 1x v digitální podobě na CD nosiči ( v rozsahu dokumentace pro provedení a realizaci stavby s technickými listy použitých výrobků. 3x v tištěné podobě dokumentaci pro stavební povolení s vyznačením změn během realizace papír a 1x v digitální podobě na CD nosiči. | [14 empty] | Náklady na vyhotovení dokumentace skutečného provedení stavby a její předání objednateli v požadované formě a požadovaném počtu: 3x v tištěné podobě a 1x v digitální podobě na CD nosiči ( v rozsahu dokumentace pro provedení a realizaci stavby s technickými listy použitých výrobků. 3x v tištěné podobě dokumentaci pro stavební povolení s vyznačením změn během realizace papír a 1x v digitální podobě na CD nosiči.
| {79865D14-4428-416A-91E4-27FA575C46C9} | <item> | 15 | SUB | 005241020R | Geodetické zaměření skutečného provedení | soubor | 1 | 1 |  |  |  | 21 | 0 | 0
|  | <null> |  |  | Plný popis: | Náklady na provedení skutečného zaměření stavby v rozsahu nezbytném pro zápis změny do katastru nemovitostí. Validace s DTM včetně geodetického zaměření areálových komunikací a areálových rozvodů TI | [14 empty] | Náklady na provedení skutečného zaměření stavby v rozsahu nezbytném pro zápis změny do katastru nemovitostí. Validace s DTM včetně geodetického zaměření areálových komunikací a areálových rozvodů TI
| {A1335C68-A7C8-4D41-B579-81D59147F38C} | <item> | 16 | SUB | 005281010R1 | Publicita Kraj Vysočina - dočasný celobarevný billboard rozměr 2500/1750mm | soubor | 1 | 1 |  |  |  | 21 | 0 | 0
|  | <null> |  |  | Plný popis: | Provedení dle Manuálu Kraje Vysočina, včetně případné podkonstrukce, kotvení a montáže a demontáže po dokončení díla. | [14 empty] | Provedení dle Manuálu Kraje Vysočina, včetně případné podkonstrukce, kotvení a montáže a demontáže po dokončení díla.
| {652A051D-16EF-4A7A-8DCA-76320642ACF2} | <item> | 17 | SUB | 005281010R2 | Publicita EU - dočasný celobarevný billboard rozměr 2100/2200mm | soubor | 1 | 1 |  |  |  | 21 | 0 | 0
|  | <null> |  |  | Plný popis: | Provedení dle Grafického manuálu OPŽP, včetně případné podkonstrukce, kotvení a montáže a demontáže po dokončení díla. | [14 empty] | Provedení dle Grafického manuálu OPŽP, včetně případné podkonstrukce, kotvení a montáže a demontáže po dokončení díla.
| {813638C2-C1FF-4D5A-B60D-A9DCB69AD672} | <item> | 18 | SUB | 005281010R3 | Publicita EU - stálá pamětní deska rozměr 300/400mm | soubor | 1 | 1 |  |  |  | 21 | 0 | 0
|  | <null> |  |  | Plný popis: | Provedení dle Grafického manuálu OPŽP, včetně kotvení a montáže. | [14 empty] | Provedení dle Grafického manuálu OPŽP, včetně kotvení a montáže.
| {1B91580C-D3EC-4001-A09E-3C1DA010AF29} | <item> | 19 | SUB | ON-1002 | Práce geologa - ověření stavu základové půdy po realizaci výkopů | soubor | 1 | 1 |  |  |  | 21 | 0 | 0
|  | <null> |  |  | Plný popis: | Práce geologa - ověření stavu základové půdy po realizaci výkopů | [14 empty] | Práce geologa - ověření stavu základové půdy po realizaci výkopů
| {0E985E85-9CC1-4DA0-9C83-69833CE108DA} | <item> | 20 | SUB | ON-1002.1 | Ručně kopané sondy k ověření hloubky základové spáry | kus | 6 | 6 |  |  |  | 21 | 0 | 0
|  | <null> |  |  | Plný popis: | Výkop a zához sond se zhutněním. | [14 empty] | Výkop a zához sond se zhutněním.
<null>
<null>
[9 empty] | Celková cena nabídky: |  | 0 | Kč

## Figury
Figura | Výraz | Hodnota | Popis