## 2. AP
Příloha č. 1 Zadávací dokumentace - Technické podmínky zadavatele / Technický list dodavatele |  |  | ano
Veřejná zakázka: Rámcové smlouvy na dodávky ICT komponent 2025 |  |  | ne
Část 2 : | Aktivní prvky
Dodavatel:
Pokyny k vyplnění - vizte na konci tohoto dokumentu!!!
Komodita | Název komodity |  | Typ (včetně případného Part Number) a výrobce zařízení
1 | Centrální switch 48x10G/25G SFP28 + 6xQSFP28 100G současně využitelných portů
2 | Distribuční switch 24x1G/10G SFP/SFP+ + 4xSFP28 10/25G současně využitelných portů
3 | Cat.1 - Koncový switch 24x1G RJ45 + 4x10G SFP/SFP+ současně využitelných portů
4 | Cat.1 - Koncový switch 48x1G RJ45 + 4 x10G SFP/SFP+ současně využitelných portů
5 | Cat.1 - Koncový switch 24x1G RJ45 PoE+ a 4x10G SFP/SFP+ současně využitelných portů
6 | Cat.1 - Koncový switch 48x1G RJ45 PoE+ a 4x10G SFP/SFP+ současně využitelných portů
7 | Cat.2 - Koncový switch 24x1G RJ45 + 4x10G SFP/SFP+ současně využitelných portů
8 | Cat.2 - Koncový switch 48x1G RJ45 + 4 x10G SFP/SFP+ současně využitelných portů
9 | Cat.2 - Koncový switch 24x1G RJ45 PoE+ a 4x10G SFP/SFP+ současně využitelných portů
10 | Cat.2 - Koncový switch 48x1G RJ45 PoE+ a 4x10G SFP/SFP+ současně využitelných portů
11 | Výkonný PoE switch 24x1G/2.5G/5G 802.11bz vč. PoE class 6 a 4xSFP28 10/25G současně využitelných portů
12 | Transceiver QSFP28 100GBASE-SR4, MM, 100m, DDM, kompatibilní s komoditou 1
13 | Transceiver QSFP28 100GBASE-LR4, SM, 4 vlnové délky, 10km, DDM, kompatibilní s komoditou 1
14 | Transceiver SFP28 25G, WDM 1270x1330nm, SM, 10km, DDM, kompatibilní s komoditou 1 až 2
15 | Transceiver SFP28 25G, WDM 1330x1270nm, SM, 10km, DDM, kompatibilní s komoditou 1 až 2
16 | Transceiver SFP28 25G, MM, 850nm, 100m, DDM, kompatibilní s komoditou 1 až 2
17 | Transceiver SFP+ 10G, WDM 1270x1330nm, SM, 10km, DDM, kompatibilní s komoditou 1 až 11
18 | Transceiver SFP+ 10G, WDM 1330x1270nm, SM, 10km, DDM, kompatibilní s komoditou 1 až 11
19 | Transceiver SFP+ 10G, MM, 850nm, 100m, DDM, kompatibilní s komoditou 1 až 11
20 | Instalace komodit 1-11 (cena za instalaci jednoho switche)
Parametry předmětu veřejné zakázky 1. Veškeré požadované technické parametry jsou minimální požadavky pro zařízení. 2. Komodity 1 až 11 požaduje zadavatel od stejného výrobce 3. Pokud budou dodávány komodity 1 až 11, předpokládá se “krabicové” dodání s možností telefonické konzultace (instalace je možná nákupem komodity 20).
Komodita | Číslo pažadavku | Požadavek - technické podmínky zadavatele | Splnění požadavku | Popis způsobu splnění
1 až 11 | 1 | Rackmount 19“
1 až 11 | 2 | Plná podpora IPv4/IPv6
1 až 11 | 3 | Plnohodnotná licence bez nutnosti periodického ověření na externích serverech, provoz po dobu 12-ti let s využitím všech požadovaných funkcí včetně aktivace všech portů
1 až 11 | 4 | Provoz bez dostupnosti sítě internet
1 až 11 | 5 | Jumbo frames větší než 9000 B
1 až 11 | 6 | Management – serial konzole, SSH, https, SNMPv1,2,3, REST API
1 až 11 | 7 | SNMPv3 trap, SYSLOG, RMON
1 až 11 | 8 | NTP klient
1 až 11 | 9 | IGMP, IGMP snooping
1 až 11 | 10 | Plná implementace 802.1q – 4094 VLAN, určení nativní a management VLAN
1 až 11 | 11 | Implementace LACP podle 802.3ad – minimálně 4 nezávislé skupiny po 4 fyzických portech
1 až 11 | 12 | Implementace QoS – minimálně 8 HW fronty
1 až 11 | 13 | RADIUS klient – přihlašování na MGMT s ověřením na RADIUS serveru s rozlišením minimálně dvou úrovní přístupu (dohled, administrator)
1 až 11 | 14 | Definice rozdílných Radius serverů pro ověření MGMT přístupu a ověření uživatelů přes 802.1X
1 až 11 | 15 | MSTP, RSTP, STP root guard, STP BPDU guard
1 až 11 | 16 | Omezení počtu broadcastů na koncových portech – broadcast Storm control
1 až 11 | 17 | Download/upload konfigurace v textovém tvaru
1 až 11 | 18 | Archivování min. dvou verzí konfigurací a firmware přímo v zařízení
1 až 11 | 19 | DHCP snooping, IPv6 MLD snooping
1 až 11 | 20 | ARP inspection nebo obdobná funkcionalita dle výrobce
1 až 11 | 21 | IP ACL na mgmt user interface
1 až 11 | 22 | Možnost použití OEM SFP, SFP+, SFP28 a QSFP28 modulů
1 až 11 | 23 | Vytváření uživatelských scriptů a jejich automatické spouštění
1 až 11 | 24 | Přístup k novým verzím firmware po dobu platnosti záručních a servisních požadavků
1 | 25 | 40 portů 1G/10G/25G SFP28 a 8 portů 10G/25G
1 | 26 | 6 portů QSFP28 100G+
1 | 27 | Konfigurace jednotné rychlosti portů (1G/10G/25G) max. pro skupinu 4 portů
1 | 28 | Dual stack IPv4 a IPv6
1 | 29 | Plná podpora L3 routingu IPv4, IPv6 (static, OSPF, OSPFv3, BGP, BGP-4...)
1 | 30 | Stackování min. 2ks zařízení (jednotný management stacku jako jednoho zařízení včetně jednotné routovací tabulky), stohování přes QSFP28 moduly
1 | 31 | MLAG – sdružení 8 linek přes 2 switche
1 | 32 | LACP (802.3ad) při použití MLAG
1 | 33 | Duální zdroje napájení hotswap
1 | 34 | Data Center Bridging - DCBx Data Center Bridging Exchange Protocol, Priority Flow Control (PFC), Enhanced Transmission Selection (ETS)
1 | 35 | Policy routing na základě ACL, IP prefix, as path
1 | 36 | VRF s minimálně 16 instancemi při zapnutém dynamickém routingu
1 | 37 | Směrování multicast provozu, IGMP
1 | 38 | Protokol VRRP, použití v rámci VRF instancí
1 | 39 | Protokol ECMP
1 | 40 | DoS prevention nebo obdobná funkcionalita dle výrobce
1 | 41 | Monitorování IP (IPv4 a IPv6) datových toků formou exportu provozních informací o přenesených datech v členění minimálně zdrojová/cílová IP adresa, zdrojový/cílový TCP/UDP port (či ICMP typ) a objem dat se vzorkováním min. 20:1, export informací na 2 cílové destinace. Sběr na min. na 8 portech současně.
2 | 42 | 24 portů 1G/10G SFP/SFP+
2 | 43 | 4 porty 10/25G SFP28
2 | 44 | Dual stack IPv4 a IPv6
2 | 45 | Plná podpora L3 routingu IPv4, IPv6 (static, OSPF, OSPFv3, BGP, BGP-4...)
2 | 46 | Stackování min. 2ks zařízení (jednotný management stacku jako jednoho zařízení včetně jednotné routovací tabulky), stohování přes SFP28 moduly
2 | 47 | MLAG – sdružení 8 linek přes 2 switche
2 | 48 | LACP (802.3ad) při použití MLAG i přes více boxů
2 | 49 | Duální zdroje napájení hotswap
2 | 50 | Policy routing na základě ACL, IP prefix, as path
2 | 51 | VRF s minimálně 16 instancemi při zapnutém dynamickém routingu
2 | 52 | Směrování multicast provozu, IGMP
2 | 53 | Protokol VRRP, použítí v rámci VRF instancí
2 | 54 | Protokol ECMP
2 | 55 | DoS prevention nebo obdobná funkcionalita dle výrobce
2 | 56 | Monitorování IP (IPv4 a IPv6) datových toků formou exportu provozních informací o přenesených datech v členění minimálně zdrojová/cílová IP adresa, zdrojový/cílový TCP/UDP port (či ICMP typ) a objem dat – se vzorkováním max 20:1 – analýza přímo na zařízení s historií 180dní nebo export informací na 2 cílové destinace. Sběr na min. na 8 portech současně.
3 | 57 | 24 portů RJ45 10/100/1000
3 | 58 | 4 porty 10G SFP/SFP+
3 | 59 | Stackování min. 4ks zařízení do kruhu (jednotný management stacku jako jednoho zařízení včetně konfigurace LACP z více členů stacku), stackování přes SFP+ moduly se zařízeními v rámci komodit 3 až 6
3 | 60 | Autentizace připojených zařízení dle 802.1x, MAC address - autorizace dvou zařízení (multi-user, multi-method authentication on each port), včetně splnění obou požadavků: a. každé v jiné VLAN na portu (telefon, PC), ověřování MAC adress na port, omezení počtu ověřovaných zařízení na port b. doplnění funkcionality formou licence nebo appliance - každé zařízení v jiné vlan (mikrosegmantace nebo obdobný princip), nastavení bezpečnostních přístupových politik formou ACL (realizováno na koncovém portu switche nebo provoz směrován přes centrální appliance s nastavením filtrace)
4 | 61 | 48 portů RJ45 10/100/1000
4 | 62 | 4 porty 10G SFP/SFP+
4 | 63 | Stackování min. 4ks zařízení do kruhu (jednotný management stacku jako jednoho zařízení včetně konfigurace LACP z více členů stacku), stackování přes SFP+ moduly se zařízeními v rámci komodit 3 až 6
4 | 64 | Autentizace připojených zařízení dle 802.1x, MAC address - autorizace dvou zařízení (multi-user, multi-method authentication on each port), včetně splnění obou požadavků: a. každé v jiné VLAN na portu (telefon, PC), ověřování MAC adress na port, omezení počtu ověřovaných zařízení na port b. doplnění funkcionality formou licence nebo appliance - každé zařízení v jiné vlan (mikrosegmantace nebo obdobný princip), nastavení bezpečnostních přístupových politik formou ACL (realizováno na koncovém portu switche nebo provoz směrován přes centrální appliance s nastavením filtrace)
5 | 65 | 24 portů RJ45 10/100/1000
5 | 66 | 4 porty 10G SFP/SFP+
5 | 67 | Stackování min. 4ks zařízení do kruhu (jednotný management stacku jako jednoho zařízení včetně konfigurace LACP z více členů stacku) stackování přes SFP+ moduly se zařízeními v rámci komodit 3 až 6
5 | 68 | PoE class 4 (PoE+ - 802.3at max. 30W/port) s možností využití na všech portech switche při současném příkonu 15,4 W/port., perpetual PoE (zařízení jsou napájena i při reboot switche)
5 | 69 | Autentizace připojených zařízení dle 802.1x, MAC address - autorizace dvou zařízení (multi-user, multi-method authentication on each port), včetně splnění obou požadavků: a. každé v jiné VLAN na portu (telefon, PC), ověřování MAC adress na port, omezení počtu ověřovaných zařízení na port b. doplnění funkcionality formou licence nebo appliance - každé zařízení v jiné vlan (mikrosegmantace nebo obdobný princip), nastavení bezpečnostních přístupových politik formou ACL (realizováno na koncovém portu switche nebo provoz směrován přes centrální appliance s nastavením filtrace)
6 | 70 | 48 portů RJ45 10/100/1000
6 | 71 | 4 porty 10G SFP/SFP+
6 | 72 | Stackování min. 4ks zařízení do kruhu (jednotný management stacku jako jednoho zařízení včetně konfigurace LACP z více členů stacku) stackování přes SFP+ moduly se zařízeními v rámci komodit 3 až 6
6 | 73 | PoE class 4 (PoE+ - 802.3at max. 30W/port) s možností využití na všech portech switche při současném příkonu 15,4 W/port., perpetual PoE (zařízení jsou napájena i při reboot switche)
6 | 74 | Autentizace připojených zařízení dle 802.1x, MAC address - autorizace dvou zařízení (multi-user, multi-method authentication on each port), včetně splnění obou požadavků: a. každé v jiné VLAN na portu (telefon, PC), ověřování MAC adress na port, omezení počtu ověřovaných zařízení na port b. doplnění funkcionality formou licence nebo appliance - každé zařízení v jiné vlan (mikrosegmantace nebo obdobný princip), nastavení bezpečnostních přístupových politik formou ACL (realizováno na koncovém portu switche nebo provoz směrován přes centrální appliance s nastavením filtrace)
7 | 75 | 24 portů RJ45 10/100/1000
7 | 76 | 4 porty 10G SFP/SFP+
7 | 77 | Autentizace připojených zařízení dle 802.1x, MAC address - autorizace dvou zařízení (multi-user, multi-method authentication on each port), každé v jiné VLAN na portu (telefon, PC), ověřování MAC adress na port, omezení počtu MAC na port
8 | 78 | 48 portů RJ45 10/100/1000
8 | 79 | 4 porty 10G SFP/SFP+
8 | 80 | Autentizace připojených zařízení dle 802.1x, MAC address - autorizace dvou zařízení (multi-user, multi-method authentication on each port) každé v jiné VLAN na portu (telefon, PC), ověřování MAC adress na port, omezení počtu MAC na port
9 | 81 | 24 portů RJ45 10/100/1000
9 | 82 | 4 porty 10G SFP/SFP+
9 | 83 | PoE class 4 (PoE+ - 802.3at max. 30W/port) s možností využití na všech portech switche při současném příkonu 15,4 W/port.
9 | 84 | Autentizace připojených zařízení dle 802.1x, MAC address - autorizace dvou zařízení (multi-user, multi-method authentication on each port), každé v jiné VLAN na portu (telefon, PC), ověřování MAC adress na port, omezení počtu ověřovaných zařízení na port
10 | 85 | 48 portů RJ45 10/100/1000
10 | 86 | 4 porty 10G SFP/SFP+
10 | 87 | PoE class 4 (PoE+ - 802.3at max. 30W/port) s možností využití na všech portech switche při současném příkonu 15,4 W/port.
10 | 88 | Autentizace připojených zařízení dle 802.1x, MAC address - autorizace dvou zařízení (multi-user, multi-method authentication on each port) každé v jiné VLAN na portu (telefon, PC), ověřování MAC adress na port, omezení počtu MAC na port
11 | 89 | 24x1G/2.5G/5G 802.11bz
11 | 90 | 4 porty SFP28 10/25G
11 | 91 | Stackování min. 4ks zařízení do kruhu (jednotný management stacku jako jednoho zařízení včetně konfigurace LACP z více členů stacku) stohování přes SFP+ moduly
11 | 92 | 24x PoE class 6 (PoE+ - 802.3bt max. 60W/port) s možností využití na všech portech switche při současném příkonu 30 W/port.
11 | 93 | Duální zdroje napájení hotswap
11 | 94 | Autentizace připojených zařízení dle 802.1x, MAC address - autorizace dvou zařízení (multi-user, multi-method authentication on each port), včetně splnění obou požadavků: a. každé v jiné VLAN na portu (telefon, PC), ověřování MAC adress na port, omezení počtu MAC na port b. v budoucnu doplnění funkcionality formou licence nebo appliance - každé zařízení v jiné vlan, nastavení bezpečnostních přístupových politik formou ACL (realizováno na koncovém portu switche nebo provoz směrován přes centrální appliance s nastavením filtrace)
12 | 95 | Transceiver QSFP28 100GBASE-SR4, MM, 100m, DDM
12 | 96 | Kompatibilní s dodávanými aktivními prvky
12 | 97 | Propojovací optický patchcord o délce 5m, konektorové osazení dle požadavků zadavatele
13 | 98 | Transceiver QSFP28 100GBASE-LR4, SM, 4 vlnové délky, 10km, DDM
13 | 99 | Kompatibilní s dodávanými aktivními prvky
13 | 100 | Vlnová délka může být změněna dle portfolia výrobce, ale musí být zaručena funkčnost datového spoje po jednom páru SM vláken
13 | 101 | Propojovací optický patchcord o délce 5m, konektorové osazení dle požadavků zadavatele
14 | 102 | Transceiver SFP28 25G, WDM 1270x1330nm, SM, 10km, DDM
14 | 103 | Kompatibilní s dodávanými aktivními prvky
14 | 104 | Vlnová délka může být změněna dle portfolia výrobce, ale musí být zaručena funkčnost datového spoje po jednom SM vlákně
14 | 105 | Propojovací optický patchcord o délce 5m, konektorové osazení dle požadavků zadavatele
15 | 106 | Transceiver SFP28 25G, WDM 1330x1270nm, SM, 10km, DDM
15 | 107 | Kompatibilní s dodávanými aktivními prvky
15 | 108 | Vlnová délka může být změněna dle portfolia výrobce, ale musí být zaručena funkčnost datového spoje po jednom SM vlákně
15 | 109 | Propojovací optický patchcord o délce 5m, konektorové osazení dle požadavků zadavatele
16 | 110 | Transceiver SFP28 25G, MM, 850nm, 100m, DDM
16 | 111 | Kompatibilní s dodávanými aktivními prvky
16 | 112 | Propojovací optický patchcord o délce 5m, konektorové osazení dle požadavků zadavatele
17 | 113 | Transceiver SFP+ 10G, WDM 1270x1330nm, SM, 10km, DDM
17 | 114 | Kompatibilní s dodávanými aktivními prvky
17 | 115 | Vlnová délka může být změněna dle portfolia výrobce, ale musí být zaručena funkčnost datového spoje po jednom SM vlákně
17 | 116 | Propojovací optický patchcord o délce 5m, konektorové osazení dle požadavků zadavatele
18 | 117 | Transceiver SFP+ 10G, WDM 1330x1270nm, SM, 10km, DDM
18 | 118 | Kompatibilní s dodávanými aktivními prvky
18 | 119 | Vlnová délka může být změněna dle portfolia výrobce, ale musí být zaručena funkčnost datového spoje po jednom SM vlákně
18 | 120 | Propojovací optický patchcord, o délce 5m konektorové osazení dle požadavků zadavatele
19 | 121 | Transceiver SFP+ 10G, MM, 850nm, 100m, DDM
19 | 122 | Kompatibilní s dodávanými aktivními prvky
19 | 123 | Propojovací optický patchcord o délce 5m, konektorové osazení dle požadavků zadavatele
Ostatní služby - fyzická instalace
Komodita | Číslo požadavku | Požadavek - technické podmínky zadavatele | Splnění požadavku
20 | a | Fyzická instalace switche do racku
20 | b | Zapojení do el. sítě, zapojení metalických, optických propojovacích kabelů, SFP do switche (Předmětem dodávky, zakázky nejsou dodávky rozvodů strukturované či optické kabeláže po budově)
20 | c | Konfigurace managementu switche, konfigurace portů - VLAN
20 | d | Ostatní konfigurace dle požadavků zákazníka – např. 802.1X, ověřování pro přístup na switch, STP, LACP, odesílání Flow, Syslog v rozsahu 1h per box
Podmínky a pokyny pro vyplnění:
Dodavatel vyplní zeleně podbarvená pole podle pokynů uvedených v jednotlivých buňkách.
Ve sloupci "splnění požadavku" dodavatel vybere ano / ne. V případě nevyplnění tohoto pole nebo uvedení odpovědi "ne" se jedná o deklaraci nesplnění technických podmínek (požadavku) stanovených zdavatelem u předmětné položky.
Ve sloupci "popis způsobu plnění" dodavatel u každé položky uvede, jakým způsobem jím nabízené řešení daný požadavek zplňuje; uvede nabízené paremetry a je-li součástí položky výrobek/zařízení, uvede též typ a výrobce nabízeného zařízení včetně Part Number, pokud je zařízení přiděleno (zejm. výrobcem).
V případě, že pole "popis způsobu plnění" u konkrétní položky nedostačuje počtem znaků k uvedení požadovaných údajů, připojí dodavatel k nabídce produktový, technický list nebo jiný dokument (zejména vystavený výrobcem) obsahující požadované informace a v poli "popis způsobu plnění" uvede odkaz na konkrétní odstavec, bod oddíl apod. přiloženého dokumentu (obecný odkaz na celý dokument není dostačující!).
Příloha č. 1 Zadávací dokumentace stanoví technické podmínky dle čl. 4 Zadávací dokumentace - požadavky zadavatele na předmět plnění. Vyplněním přílohy č. 1 dle pokynů zde uvedených dodavatel vytvoří technický list, který přiloží ke své nabídce.