## Firewally
Příloha č. 1 Zadávací dokumentace - Technické podmínky zadavatele / Technický list dodavatele
Veřejná zakázka: Rámcové smlouvy na dodávky ICT komponent 2025
Část 5 : | Firewally
Dodavatel:
Pokyny k vyplnění - vizte na konci tohoto dokumentu!!!
Komodita | Název komodity |  |  | Typ (včetně případného Part Number) a výrobce zařízení
1 | Firewall a web filter pro 130 souběžných uživatelů
2 | Firewall a web filter pro 130 souběžných uživatelů VA
3 | Firewall a web filter pro 400 souběžných uživatelů
4 | Firewall a web filter pro 400 souběžných uživatelů VA
5 | Firewall a web filter pro 1000 souběžných uživatelů
6 | Site-to-Site VPN pro připojení odloučeného pracoviště
Parametry předmětu veřejné zakázky 1. Veškeré požadované technické parametry jsou minimální požadavky pro zařízení. 2. Dodávka zařízení je včetně instalace a migrace stávající řešení 3. Součástí kupní ceny je support a maintenance výrobce podobu 1 roku dle servisní RS
Typ požadavku | Komodita | Číslo požadavku | Požadavek - technické podmínky zadavatele | Splnění požadavku | Popis způsobu splnění
Povinný | 1 až 5 | 1 | Definice rozhraní LAN, WAN a DMZ včetně definice 64 VLAN
Povinný | 1 až 5 | 2 | Grafické rozhraní pro správu přes zabezpečený kanál (např. HTTPS, SSH) a vzdálený šifrovaný přístup na CLI
Povinný | 1 až 5 | 3 | Management s možností definice administrátorských rolí a účtů, omezení zdrojových přístupových IP
Povinný | 1 až 5 | 4 | SNMP, SNMPv3 – vyčítání stavu zařízení (počet aktivních session, provoz na rozhraních, …)
Povinný | 1 až 5 | 5 | Aplikování nových pravidel bez ukončení běžících session (firewall i web filter)
Povinný | 1 až 5 | 6 | Synchronizace času přes NTP nebo obdobné technické řešení
Povinný | 1 až 5 | 7 | Zálohování konfigurace, upload konfigurace, definice cíle a frekvence záloh
Povinný | 1 až 5 | 8 | DHCP server včetně přehledu o přidělených adresách, statické rezervace IP i v případě HA konfigurace
Povinný | 1 až 5 | 9 | Zasílání NETFLOW v9 nebo IPFIX včetně informace o překladech IP adres se vzorkem max. 1:10 na min. jeden kolektor
Povinný | 1 až 5 | 10 | Plnohodnotná podpora IPv4 a IPv6 - dual-stack
Povinný | 1 až 5 | 11 | Statické směrování provozu IPv4 a IPv6
Povinný | 1 až 5 | 12 | Stavový paketový filter, Antispoofing, nastavení ratelimit (IP adresa, protokol)
Povinný | 1 až 5 | 13 | Obrana před útoky min. DNS Query Flood, SYN Flood, UDP Flood, ICMP Flood, Ping of Death, Smurf
Povinný | 1 až 5 | 14 | Zadávání pravidel pro řízení provozu v paketovém filtru pomocí doménových jmen
Povinný | 1 až 5 | 15 | Zdrojový NAT, cílový NAT s PAT, Statický NAT, Dynamický NAT, NAT 1:1, redirect
Povinný | 1 až 5 | 16 | L7 aplikační kontrola - blokování streamovaného obsahu (audio, video), blokování tunelování (např. přenos souborů přes WhatsApp, …), blokování P2P sítí, blokování sociálních sítí
Povinný | 1 až 5 | 17 | DNS proxy s validací přes DNSSec
Povinný | 1 až 5 | 18 | Vynucení safesearch pro vyhledávače Google a Bing
Povinný | 1 až 5 | 19 | Autentizace uživatelů web filteru oproti MS Active directory, LDAP (protokol Kerberos), lokální databáze uživatelů, vše bez nutnosti instalace klientského SW na stanici
Povinný | 1 až 5 | 20 | Výjimky na autentizaci web filteru dle zdrojové nebo cílové IP
Povinný | 1 až 5 | 21 | Nasazení filtrace webového obsahu v transparentním nebo netransparentním režimu pro HTTP a HTTPS (bez nutnosti rozšifrování spojení, např. na základě SNI)
Povinný | 1 až 5 | 22 | Kontrola HTTPS provozu, ověřování certifikátu na web filteru
Povinný | 1 až 5 | 23 | Definice u web filteru důvěryhodných CA, podpis nedůvěryhodných CA, rozlišení typu chyb (expirace certifikátu, chybná doména, …), automatické aktualizace CRL (seznam revokovaných certifikátů) ve frekvenci 1x denně
Povinný | 1 až 5 | 24 | Výjimky z HTTPS inspekce a autentizace na určené zdrojové IP a uživatele, cílové servery a kategorie
Povinný | 1 až 5 | 25 | Kategorizace webových domén dle obsahu v počtu min. 30ks (včetně podkategorií), kategorizační databáze uložena v zařízení (např. cache), pravidelný automatický update databáze z internetu, funkční databáze kategorií v rámci dodávky
Povinný | 1 až 5 | 26 | Povolení komunikace na poskytovatele služeb předpřipraveným balíčkem pravidel - WEBEX, MS TEAMS, Microsoft O365, ZOOM, GoogleMeet dle aktuálního doporučení (např. https://help.webex.com/en-us/article/WBX000028782/Network-Requirements-for-Webex-Services#id_134135)
Povinný | 1 až 5 | 27 | Samostatné kategorie domén pro www se škodlivými kódy a P2P
Povinný | 1 až 5 | 28 | Politika přístupu uživatele na služby definovaná dle času, kategorií, cílové adresy, uživatele, skupiny uživatelů
Povinný | 1 až 5 | 29 | Definice vlastní kategorie webových serverů (vlastní seznam serverů pro nastavení pravidel)
Povinný | 1 až 5 | 30 | Definice blocklist/allowlist listů (uživatel, skupina, IP adresa)
Povinný | 1 až 5 | 31 | Reklamace chybného URL kategorizačního záznamu pomocí webového formuláře, zpětná vazba, rychlost reakce na ruční hlášení do 48h v pracovní dny
Povinný | 1 až 5 | 32 | Blokování přístupu do určených kategorií webových serverů
Povinný | 1 až 5 | 33 | Aktualizace webového filtru o nezařazené domény z webového provozu v pracovní dny do 48h
Povinný | 1 až 5 | 34 | Interface pro protokol ICAP na zapojení externího antiviru (např. ClamAV) nebo duální antivirový systém
Povinný | 1 až 5 | 35 | Antivirové řešení pro kontrolu stahovaného obsahu přes web filter a) skenování určených typů souborů b) skenování archivů, instalačních balíčku, OLE objektů c) blokování přístupu na infikovaný/podezřelý objekt, informování uživatele d) odstranění infekce (pokud to je možné) d) konfigurace reportů, logování událostí
Povinný | 1 až 5 | 36 | Auditovatelnost konfiguračních změn zařízení (který uživatel, kdy apod.), Historie konfiguračních změn, porovnávání verzí konfigurací
Povinný | 1 až 5 | 37 | Monitoring provozu, statistiky provozu, periodické reporty o provozu, údaje o úspěšné kategorizaci provozu přes filter (http i https), nástroj na prohledávání logů, log aktivity správce zařízení
Povinný | 1 až 5 | 38 | Logování na externí server přes protokol Syslog (aktivita správce, firewall log, VPN log, …)
Povinný | 1 až 5 | 39 | Automatický návrat do poslední funkční verze firmware v případě nezdařené aktualizace
Povinný | 1 až 5 | 40 | Perpetual Licenční pokrytí veškeré požadované funkcionality a počty uživatelů včetně maintenace dle rámcové smlouvy, zachování funkcionality v rozsahu požadavků zadání i v případě v budoucnu nezakoupené podpory (nejsou pouze dostupné on-line služby výrobce , např. web filter včetně aktualizace DB, IPS, Antivir ...) po dobu nejméně 7 let.
Povinný | 1 až 5 | 41 | Správné výkonové dimenzování pro požadovaný počet uživatelů při využití všech poptávaných funkcí
Povinný | 1.2 | 42 | VPN (např. IPSec, OpenVPN, SSL), site-to-site, client-to-site, min. 15 souběžných session, podpora OS Windows, Linux, Android, iOS, 2FA autentizace, včetně potřebných VPN licencí, kompatibilita s komoditou 6
Povinný | 1 | 43 | Rozhraní 2xSFP+ včetně 2ks MM zářičů 10Gb/s, 4 x 1000BASE-T, HW platforma, all-in-one box, úchyty pro instalaci do RACK 19”
Povinný | 2 | 44 | Rozhraní 2x10Gb/s, 4 x 1Gb/s, virtuální appliance pro VMWare ESX a HyperV
Povinný | 3,4,5 | 45 | Provozu v konfiguraci HA cluster v případě zakoupení druhého zařízení
Povinný | 3,4,5 | 46 | Směrovací protokol OSPF, OSPFv3
Povinný | 3,4,5 | 47 | Policy routing na základě určení zdrojové IP, cílové IP, řízení směrování přes 2 poskytovatele připojení do sítě Internet
Povinný | 3,4,5 | 48 | Přidělování šířky pásma v závislosti na zdrojové/cílové IP, www kategorií
Povinný | 3,4,5 | 49 | VPN (např. IPSec, OpenVPN, SSL), site-to-site, client-to-site, min. 30 souběžných session (licenční rozšíření až na 100 session), podpora OS Windows, Linux, Android, iOS, 2FA autentizace, včetně potřebných VPN licencí,kompatibilita s komoditou 6
Povinný | 3,4,5 | 50 | Konfigurace 2 ethernet rozhraní pro jednu logickou linku v módu Active/Standby nebo LACP
Povinný | 3,4,5 | 51 | Nastavení doby pro uchování záznamů na persistentním lokálním úložišti logů
Povinný | 3,4,5 | 52 | Zachycení provozu pro následnou analýzu (dump provozu pro následnou analýzu např. ve Wiresharku)
Povinný | 3,4,5 | 53 | Kontrola stahovaných souborů u web filteru na základě MIME type i CONTENT type, nastavení pravidla pro zákaz přenosu
Povinný | 3,4,5 | 54 | Detekování typů přenášených souborů v HTTP/HTTPS komunikaci
Povinný | 3,4,5 | 55 | Upozornění uživatele na blokování kategorií serverů
Povinný | 3 | 56 | Rozhraní 6xSFP+ včetně 2ks MM zářičů 10Gb/s, 4x1000BASE-T, HW platforma, all-in-one box, provedení rackmount 19“ a redundantní zdroje napájení
Povinný | 4 | 57 | Rozhraní 2x10Gb/s, 6x1Gb/s, virtuální appliance pro VMWare ESX a HyperV
Povinný | 5 | 58 | Rozhraní 4xSFP+/SFP28 včetně 4ks MM zářičů 10/25 Gb/s, 4xSFP+ včetně 4ks MM zářičů 10Gb/s, 6x1000BASE-T, HW platforma, all-in-one on box, provedení rackmount 19“, redundantní integrované hotswap zdroje napájení
Povinný | 5 | 59 | Směrovací protokol BGP
Nepovinný | 1 až 5 | 60 | HONEYPOT s automatickým blokováním zdrojové adresy potenciálního útočníka |  |  | 0
Nepovinný | 1 až 5 | 61 | IPS/IDS systém s automatickou aktualizací signatur s intervalem obnovy maximálně 15 minut, definice vyjímek |  |  | 0
Nepovinný | 1 až 5 | 62 | Reverzní web proxy pro účely publikace webových serverů - Terminace SSL/TLS, Publikace více webových serverů na jedné IP adrese a stejném portu |  |  | 0
Nepovinný | 3,4,5 | 63 | Konfigurace bridge rozhraní. Bridge rozhraní musí být adresovatelné a musí být možnost na něm poskytovat služby |  |  | 0
Nepovinný | 3,4,5 | 64 | Automatická blokace nebezpečného provozu pomocí databáze nebezpečných IP adres podporované výrobcem |  |  | 0
Nepovinný | 3,4,5 | 65 | Automatická obnova bezpečnostní databáze nebezpečných IP adres s intervalem obnovy maximálně 15 minut |  |  | 0
Nepovinný | 5 | 66 | Lokální redundantní datové úložiště (např. RAID1) |  |  | 0
Nepovinný | 5 | 67 | Kontext (virtualizace FW) 10 instancí |  |  | 0
Povinný | 6 | 68 | Rozhraní 4 x 1000BASE-T, HW platforma, all-in-one box, úchyty pro instalaci do RACK 19”
Povinný | 6 | 69 | Grafické rozhraní pro správu přes zabezpečený kanál (např. HTTPS, SSH) a vzdálený šifrovaný přístup na CLI
Povinný | 6 | 70 | Management s možností definice administrátorských rolí a účtů
Povinný | 6 | 71 | SNMP, SNMPv3 – vyčítání stavu zařízení (počet aktivních session, provoz na rozhraních, …)
Povinný | 6 | 72 | Plnohodnotná podpora IPv4 a IPv6 - dual-stack
Povinný | 6 | 73 | Statické směrování provozu IPv4 a IPv6
Povinný | 6 | 74 | Stavový paketový filter, Antispoofing, nastavení ratelimit (IP adresa, protokol), QoS
Povinný | 6 | 75 | Obrana před útoky min. DNS Query Flood, SYN Flood, UDP Flood, ICMP Flood, Ping of Death, Smurf
Povinný | 6 | 76 | Site-to-Site VPN včetně potřebných licencí, IPSec, GRE, L2TP - nastavení VPN oproti komoditě 1 až 5
Povinný | 6 | 77 | Logování na externí server přes protokol Syslog (aktivita správce, firewall log, VPN log, …)
Povinný | 6 | 78 | Monitoring provozu, statistiky provozu, periodické reporty o provoz nástroj na prohledávání logů, log aktivity správce zařízení
|  |  |  | Počet splněných požadavků typu "Nepovinný"= ano (pro účely hodnocení nabídky) |  | 0
Podmínky a pokyny pro vyplnění:
Dodavatel vyplní zeleně podbarvená pole podle pokynů uvedených v jednotlivých buňkách.
Ve sloupci "splnění požadavku" dodavatel vybere ano / ne. V případě nevyplnění tohoto pole nebo uvedení odpovědi "ne" se jedná o deklaraci nesplnění technických podmínek (požadavku) stanovených zdavatelem u předmětné položky.
Ve sloupci "popis způsobu plnění" dodavatel u každé položky uvede, jakým způsobem jím nabízené řešení daný požadavek zplňuje; uvede nabízené paremetry a je-li součástí položky výrobek/zařízení, uvede též typ a výrobce nabízeného zařízení včetně Part Number, pokud je zařízení přiděleno (zejm. výrobcem).
V případě, že pole "popis způsobu plnění" u konkrétní položky nedostačuje počtem znaků k uvedení požadovaných údajů, připojí dodavatel k nabídce produktový, technický list nebo jiný dokument (zejména vystavený výrobcem) obsahující požadované informace a v poli "popis způsobu plnění" uvede odkaz na konkrétní odstavec, bod oddíl apod. přiloženého dokumentu (obecný odkaz na celý dokument není dostačující!).
Příloha č. 1 Zadávací dokumentace stanoví technické podmínky dle čl. 4 Zadávací dokumentace - požadavky zadavatele na předmět plnění. Vyplněním přílohy č. 1 dle pokynů zde uvedených dodavatel vytvoří technický list, který přiloží ke své nabídce.