## 0.Etapa
AKCE: Pelhřimov - Nemocnice Pelhřimov
|  |  | Datum: | 2024-09-11 |  | 0.Etapa
MODRÁ | - Nové zařízení - Z projektu Pelhřimov Nemocnice
ZELENÁ | - Stávající zařízení nebo dodané v předchozích etepách - bez přesunu
Oranžová | - Dočasné nové zařízení
FIALOVÁ | - Stávající zařízení nebo dodané v předchozích etepách - Ocenění pouze demontáž a zpětná montáž na nové místo v areálu Nemocnice
poz. | Předmět - název | Doplňující informace | Rozměry (mm) | Napětí | Ks | Cena/kus bez DPH | Cena celkem bez DPH
1. PP
| CHLAZENÝ A MRAŽENÝ BOX MASA |  |  |  | 1 |  | 0
ST023 | Pojízdné regály na maso s háky | 4 ks | 1200x700x1800 |  | neoceňovat
| CHLAZENÝ BOX ZELENINA |  |  |  | 1 |  | 0
ST013 | Pracovní stůl celonerezový, levá strana úkos, police, zadní lem | 1 ks | 1420/890x720x850 |  | neoceňovat
| SKLAD ZELENINA |  |  |  | 1 |  | 0
ST010 | Pracovní stůl dřevěný - špatný stav | 1 ks | 900x600x750 |  | neoceňovat
ST011 | Odpadkový koš na kolečkách | 1ks |  |  | neoceňovat
ST012 | Příjmová váha | 1 ks | 560x700 |  | neoceňovat
| SUCHÝ SKLAD |  |  |  | 1 |  | 0
ST06 | Lakovaný regál, 5x police | 1 ks | 1610x630 |  | neoceňovat
ST07 | Lakovaný regál, 4x police | 4 ks | 1610x630 |  | neoceňovat
ST08 | Lakovaný regál, 4x police | 1 ks | 1610x630 |  | neoceňovat
ST09 | Lakovaný regál, 4x police | 2 ks | 1610x630 |  | neoceňovat
| PŘÍJEM PEČIVA |  |  |  | 1 |  | 0
ST02 | Regál | 1 ks | 2000x700x280 |  | neoceňovat
ST03 | Regál | 1 ks | 2900x700x280 |  | neoceňovat
ST04 | Servírovací vozík | 1 ks | 525x645 |  | neoceňovat
ST05 | Pojízdný vozík | 1 ks | 1150x650x500 |  | neoceňovat
[5 empty] | 1 |  | 0 | 1
| S. LIKVIDACE BIOLOGICKÉHO ODPADU |  |  |  | 1 |  | 0 | 1
S6 | Chladící komora na odpad, ventilované chlazení, automatické odtávání, automatické odpařování kondenzátu, digitální termostat, min. 2x horní víko pro vhazování odpadu, minn 2x boční dveře pro nádobu na odpad, amtibakteriální nerezová úprava vnitřního prostoru, vnější nerez opláštění |  | max. 1800x1000x1250 | 0,65kW/230V | 1 |  | 0
| Kontrolní mezisoučty | [5 empty] | 0
Cenová rekapitulace
| Cena za technologii bez DPH celkem | [5 empty] | 0
| Cena za demontáž a uložení nadbytečného stávajícího zařízení v areálu nemocnice |  |  |  |  | 1 soubor | 0
| Cena za dopravu, montáž, montážní materiál a zaškolení na nově dodaná zařízení |  |  |  |  | 1 soubor | 0
| Kompletace a koordinace zakázky |  |  |  |  | 1 soubor | 0
| Dodávka celkem bez DPH | [5 empty] | 0

## 1.Etapa
AKCE: Pelhřimov - Nemocnice Pelhřimov
|  |  | Datum: | 2024-09-11 |  | 1.Etapa
MODRÁ | - Nové zařízení - Z projektu Pelhřimov Nemocnice
ZELENÁ | - Stávající zařízení nebo dodané v předchozích etepách - bez přesunu
Oranžová | - Dočasné nové zařízení
FIALOVÁ | - Stávající zařízení nebo dodané v předchozích etepách - Ocenění pouze demontáž a zpětná montáž na nové místo v areálu Nemocnice
poz. | Předmět - název | Doplňující informace | Rozměry (mm) | Napětí | Ks | Cena/kus bez DPH | Cena celkem bez DPH
1. PP
| CHLAZENÝ A MRAŽENÝ BOX MASA |  |  |  | 1 |  | 0
ST023 | Pojízdné regály na maso s háky | 4 ks | 1200x700x1800 |  | neoceňovat
| CHLAZENÝ BOX ZELENINA |  |  |  | 1 |  | 0
ST013 | Pracovní stůl celonerezový, levá strana úkos, police, zadní lem | 1 ks | 1420/890x720x850 |  | neoceňovat
| SKLAD ZELENINA |  |  |  | 1 |  | 0
ST010 | Pracovní stůl dřevěný - špatný stav | 1 ks | 900x600x750 |  | neoceňovat
ST011 | Odpadkový koš na kolečkách | 1 ks |  |  | neoceňovat
ST012 | Příjmová váha | 1 ks | 560x700 |  | neoceňovat
| SUCHÝ SKLAD |  |  |  | 1 |  | 0
ST06 | Lakovaný regál, 5x police | 1 ks | 1610x630 |  | neoceňovat
ST07 | Lakovaný regál, 4x police | 4 ks | 1610x630 |  | neoceňovat
ST08 | Lakovaný regál, 4x police | 1 ks | 1610x630 |  | neoceňovat
ST09 | Lakovaný regál, 4x police | 2 ks | 1610x630 |  | neoceňovat
| PŘÍJEM PEČIVA |  |  |  | 1 |  | 0
ST02 | Regál | 1 ks | 2000x700x280 |  | neoceňovat
ST03 | Regál | 1 ks | 2900x700x280 |  | neoceňovat
ST04 | Servírovací vozík | 1 ks | 525x645 |  | neoceňovat
ST05 | Pojízdný vozík | 1 ks | 1150x650x500 |  | neoceňovat
| HRUBÁ PŘÍPRAVA MASA |  |  |  | 1 |  | 0 |  | 1
H10 | Kombinovaná výlevka vč. umyvadla, rozměr výlevky min. 400x400mm, nerezové provedení |  | 500x700x850 |  | 1 |  | 0 |  | 1
H11 | Stojánková vodovodní baterie, hygienické pákové loketní ovládání "CLINIC" |  | 500x700x850 |  | 1 |  | 0 |  | 1
ST021 | Chladnička - |  | 560x540x1250 | 0,2kW/230V | 1 |  | 0
ST020 | Pracovní stůl celonerezový, police, zadní lem - |  | 1200x700x850 |  | 2 |  | 0
ST019 | Mycí stůl, dva lisované dřezy, zadní lem |  | 1400x700x850 |  | 1 |  | 0
Doč - 1 | Nástěnná voodovodní baterie - dodávka stavby | 1 ks |  |  | neoceňovat
ST018 | Dřevěný špalek na maso |  | 700x700x850 |  | 1 |  | 0
ST017 | Pracovní stůl dřevěný - špatný stav |  | 900x600x750 |  | 1 |  | 0
ST022 | Příjmová váha |  | 750x800x1250 |  | 1 |  | 0
[5 empty] | 1 |  | 0 |  | 1
| CHLAZENÉ POTRAVINY |  |  |  | 1 |  | 0 |  | 1
F9 | Velkokapacitní profesionální mraznička, vnitřní prostor uzpůsoben pro nádoby velikosti GN 2/1, hrubý objem min. 590 litrů; systém chlazení vzduchem s min. dvojitým ventilátorem a automatickým odmrazováním, max. energetická třída B - MAXIMÁLNÍ ROČNÍ SPOTŘEBA ELEKTRICKE ENERGIE 1120 kWh !!!; vzduchem chlazená jednotka umístěná nad chlazenou komorou; bezúdržbový výparník; plné uzamykatelné dveře - mechanický zámek; vnitřní LED osvětlení; rozsah chlazení v rozmezí min. -9°C až -26°C, funkce pro rychlé zmražení čerstvých potravin; dotyková ovládací elektronika včetně češtiny - ovládání dotykem a přejetím prstu; digitální zobrazení aktuální teploty; přizpůsobitelné funkce optického a akustického alarmu v případě příliš vysoké / nízké vnitřní teplotě, otevřená dvířka a výpadek napájení s obnovením napájení; Funkce pro ukládání min / max. hodnot teploty a alarmů teploty a výpadku napájení s datem, přesným časem a trváním; beznapěťový kontakt alarmu, lze připojit k centrálnímu poplašnému systému; součástí modul pro WIFI/LAN připojení pro monitoring teplot a přenášení alarmů - pro připojení a vstup kalibrovaného snímače teploty produktu; přetlakový ventil pro snadné otevírání dveří; rámové vytápění horkým plynem; vnější plášť z nerezové chromniklové oceli 1.4301/AISI 304; vnitřní nerezový hlubokotažený plášť s prolisy pro zásuvy na GN 2/1 z nerezové chromniklové oceli 1.4301/AISI 304; čisticí otvor ve dnu stroje; min. 4 zesílené rošty GN 2/1 potažené umělou hmotou; podlahové úložiště; police výškově nastavitelné, nosnost na každou polici: min. 40 kg; součástí zařízení otevírací nožní pedál dveří nebo jiné obdobné příslušenství umožňující otevření dveří s plnými ruky; při úhlu otevřených dveří pod 90° se automaticky zavřou a směr otevírání lze libovolně změnit bez nutnosti dalších komponent; hygienická, vyměnitelná izolace dveří; dveřní profilové zapuštěné madlo; automatické odmrazování horkým plynem – lze spustit i manuálně; výškově stavitelné nerezové nohy, chladivo bez FCKW-FKW (R 290) a izolace stěn min. 80mm; okolní teplota v rozmezí mezi +10°C až +40° C - klimatická třída 5 |  | max. 800x1000x2200 | max. 0,5kW/230V | 2 |  | 0 |  | 1
ST029 | Pultový mrazák |  | 1400x700x870 | 0,3kW/230V | 1 |  | 0 | 230 V | 1 | 2.5
ST31 | Chladnička Liebherr, FK 5440 |  | 780x740x1800 | 0,2kW/230V | 1 |  | 0
ST123 | Chladnička |  |  | 0,2kW/230V | 1 |  | 0
ST124 | Chladnička |  |  | 0,2kW/230V | 1 |  | 0
ST136 | Chladnička cca 130 lt |  |  | 0,2kW/230V | 2 |  | 0
ST145 | Chladnička |  |  | 0,2kW/230V | 1 |  | 0 |  | 2
ST150 | Pultový mrazák |  |  | 0,2kW/230V | 1 |  | 0
ST148 | Pultový mrazák |  |  | 0,2kW/230V | 1 |  | 0 |  | 1
[5 empty] | 1 | 0 | 0 |  | 1
| SKLAD ZELENINY |  |  |  | 1 |  | 0 |  | 1
ST027 | Lakovaný regál, 2x police - nástavec |  | 1610x630 |  | 1 |  | 0 |  | 1
[5 empty] | 1 |  | 0 |  | 1
| HRUBÁ ZELENINA |  |  |  | 1 |  | 0 |  | 1
ST015 | Škrabka brambor a kořeninové zeleniny, celonerezová, ŠKBZN 20 - Vares |  |  | 0,75kW/400V | 1 |  | 0 |  | 1
K14 | Lapač škrobu a šlupek, nerezové provedení, kompatibilní se škrabkou brambor na poz. K13 |  |  |  | 1 |  | 0 |  | 1
Doč-2 | Podlahová vpusť, s protizápachovou uzávěrou k zalití do podlahy, vč. pochůzného podlahového vyjímatelného roštu - dodávka stavby | 1 ks | 350×350 |  | neoceňovat |  |  |  | 1
ST016 | Pracovní stůl celonerezový, police, zadní lem |  | 2450×700×900 |  | 1 |  | 0 |  | 1
ST014 | Mycí stůl, dva lisované dřezy, zadní lem |  | 1400x700x850 |  | 1 |  | 0 |  | 1
Doč-3 | Nástěnná voodovodní baterie - dodávka stavby | 1 ks |  |  | neoceňovat
[5 empty] | 1 |  | 0 |  | 1
| SKLAD A MYTÍ VRATNÝCH OBALŮ |  |  |  | 1 |  | 0 |  | 1
R3 | Nástěnné umyvadlo, provedení s kolenovým ovládáním, součástí umyvadla sifon, vodovodní baterie a odnímatelný zvýšený zadní lem, výška lemu 500mm |  | 400x400x210 |  | 1 |  | 0 |  | 1
R4 | Mycí stůl, 1x vevařený lisovaný dřez o rozměru 800×600×450mm, prolomená pracovní deska, kapotáž dřezu z čela a obou boků, zadní lem, přední radius pracovní desky R15, nerezové provedení, bližší specifikace a provedení nerezového nábytku - viz příloha - technické požadavky na nerezový nábytek |  | 950×700×900 |  | 1 |  | 0 |  | 1
R5 | Nástěnná tlaková oplachová sprcha, provedení vč. napouštěcího ramínka, sprcha ukončena tlakovou koncovkou |  |  |  | 1 |  | 0 |  | 1
Doč-4 | Nástěnná voodovodní baterie - dodávka stavby | 1 ks |  |  | neoceňovat
ST026 | Lakovaný regál, 4x police |  | 1610x630 |  | 2 |  | 0
[5 empty] | 1 |  | 0 |  | 1
| S. LIKVIDACE BIOLOGICKÉHO ODPADU |  |  |  | 1 |  | 0 |  | 1
S1 | Kompostovací stroj, kapacita min. 25kg až 210kg / 24 hodin, plně uzavřený automatický kompostovací stroj, likvidující potravinovou hmotu do 24 hodin, lze vložit ovoce, zeleniny, maso, ryby, sýry, chleba, rýže nebo nudle, možnost kompostování syrových i vařených potravin, odpadní potraviny nejsou rozmělňovány, macerovány ani sekány, místo toho jsou rozkládány do tekuté formy pomocí procesů, při kterých mikroorganismy rozkládají biologicky rozložitelný materiál za přítomnosti kyslíku, součástí zařízení buben s míchacími lopatkami, do stroje se vstrikuje voda, která udržuje rovnováhu mikroorganismu rozkládajících potraviny a vyplachuje rozložený materiál ze stroje, rotující rameno uvnitr stroje pomalu prebírá odpad, aby se neustále míchaly staré a nové odpady, maximální spotřeba vody 280 litrů / 1 den, spotřeba elektro max. 3,6kWh / 1 den, součástí zařízení 1 základní balení porézních plastových pelet a směs mikroorganismů a enzymů |  | max 1000x800x1200 | 0,7kW/230V | 1 |  | 0 |  | 1
Doč-5 | Podlahová vpusť, s protizápachovou uzávěrou k zalití do podlahy, vč. pochůzného podlahového vyjímatelného roštu - dodávka stavby | 1 ks | 500×500 |  | neoceňovat |  |  |  | 1
Doč-6 | Nastěnná baterie - dodávka stavby | 1 ks |  |  | neoceňovat |  |  |  | 1
S4 | Pracovní stůl - podstavec pod mlýnek na maso, kompatibilní s mlýnkem na maso na poz. S5, nosná konstrukce z jeklů min. 40/40mm, tuhá, pevná, svařovaná konstrukce, celonerezové provedení, bližší specifikace a provedení nerezového nábytku - viz příloha - technické požadavky na nerezový nábytek |  | Dle mlýnku |  | 1 |  | 0
S5 | Mlýnek na zbytky biologického odpadu, kapacita min. 300 kg / 1 hod, nerezové provedení, kompatibilní a doporučené zařízení výrobcem kompostovacího stroje |  | max. 550x350x300 | min. 1,3kW/230V | 1 |  | 0
S6 | Chladící komora na odpad |  | max. 1800x1000x1250 | 0,65kW/230V | 1 |  | 0
[5 empty] | 1 |  | 0 |  | 1
| ÚKLIDOVÁ KOMORA |  |  |  | 1 |  | 0 |  | 1
Doč-7 | Keramická výlevka - dodávka stavby | 1 ks |  |  | neoceňovat |  |  |  | 5
Doč-8 | Nastěnná baterie - dodávka stavby | 1 ks |  |  | neoceňovat |  |  |  | 1
Chlazené boxy
ST025 | Nerezový regál, 4x police |  | 1800x610x1500 |  | 1 |  | 0
ST034 | Nerezový regál, 4x police |  | 1750x700x1550 |  | 1 |  | 0
ST033 | Nerezový regál, 4x police |  | 2500x500x1400 |  | 1 |  | 0
1. NP
| Výdej do jídlonosičů |  |  |  | 1 |  | 0 |  | 1
ST125 | Výdejní lázeň na kolečkých kapacita 3x GN 1/1 |  |  | 2,1kW/230V | 3 |  | 0 |  | 8
ST158 | Pracovní stůl se zadním lemem, - odstranění zadního lemu a zavaření dodávkou investora |  |  |  | 1 |  | 0 |  | 1
ST134 | Pracovní stůl se zadním lemem, - odstranění zadního lemu a zavaření dodávkou investora |  |  |  | 1 |  | 0 |  | 1
ST164 | Pracovní stůl se zadním lemem, - odstranění zadního lemu a zavaření dodávkou investora |  |  |  | 1 |  | 0 |  | 2
ST168 | Pracovní stůl se zadním lemem, - odstranění zadního lemu a zavaření dodávkou investora |  |  |  | 1 |  | 0 | 0,13 kW/230 V | 2 | 0.26
ST122 | Vyhřívaný banketový vozík na GN 1/1 |  |  | 1,5kW/230V | 1 |  | 0 | 0,19 kW/230 V | 1 | 0.19
F8 | Velkokapacitní profesionální chladnička, vnitřní prostor uzpůsoben pro nádoby velikosti GN 2/1, hrubý objem min. 590litrů; systém chlazení vzduchem s min. dvojitým ventilátorem a automatickým odmrazováním; energetická třída A - MAXIMÁLNÍ ROČNÍ SPOTŘEBA ELEKTRICKE ENERGIE 310kWh !!!; vzduchem chlazená jednotka umístěná nad chlazenou komorou; bezúdržbový výparník; plné uzamykatelné dveře - mechanický zámek; vnitřní LED osvětlení; rozsah chlazení nastavitelný v rozsahu min. -2°C až +15°C; funkce pro rychlé zchlazení čerstvých potravin; možnost nastavení vnitřní vlhkosti v min. 3 úrovních; dotyková ovládací elektronika včetně češtiny - ovládání dotykem a přejetím prstu; digitální zobrazení aktuální teploty; přizpůsobitelné funkce optického a akustického alarmu v případě příliš vysoké / nízké vnitřní teplotě, otevřená dvířka a výpadek napájení s obnovením napájení; Funkce pro ukládání min / max. hodnot teploty a alarmů teploty a výpadku napájení s datem, přesným časem a trváním; beznapěťový kontakt alarmu, lze připojit k centrálnímu poplašnému systému; součástí modul pro WIFI/LAN připojení pro monitoring teplot a přenášení alarmů - pro připojení a vstup kalibrovaného snímače teploty produktu; přetlakový ventil pro snadné otevírání dveří; rámové vytápění horkým plynem; vnější plášť z nerezové chromniklové oceli 1.4301/AISI 304; vnitřní nerezový hlubokotažený plášť s prolisy pro zásuvy na GN 2/1 z nerezové chromniklové oceli 1.4301/AISI 304; čisticí otvor ve dnu stroje; min. 4 zesílené rošty GN 2/1 potažené umělou hmotou; podlahové úložiště; police výškově nastavitelné; nosnost na každou polici: min. 40 kg; součástí zařízení otevírací nožní pedál dveří nebo jiné obdobné příslušenství umožňující otevření dveří s plnými ruky; při úhlu otevřených dveří pod 90° se automaticky zavřou a směr otevírání lze libovolně změnit bez nutnosti dalších komponent; hygienická, vyměnitelná izolace dveří; dveřní profilové zapuštěné madlo; automatické odmrazování horkým plynem – lze spustit i manuálně; výškově stavitelné nerezové nohy, chladivo bez FCKW-FKW (R 290), izolace stěn min. 80mm; okolní teplota: v rozmezí mezi +10°C až +40°C - klimatická třída 5 |  | max. 800x1000x2200 | max. 0,3kW/230V | 1 |  | 0 | 0,19 kW/230 V | 1 | 0.19
Doč-9 | Keramická umyvadlo - dodávka stavby | 1 ks |  |  | neoceňovat
[5 empty] | 1 |  | 0 |  | 1
| Mytí jídlonosičů |  |  |  | 1 |  | 0 |  | 1
ST45 | Pojízdný regál 4x police |  | 1750x700x1550 |  | 1 |  | 0 |  | 1
ST42 | Nerezový regál, 5x perforovaná police |  | 2900x480x1800 |  | 1 |  | 0 |  | 1
ST43 | Lakovaný regál 5x police |  | 1450x800x2200 |  | 1 |  | 0 |  | 1
ST156 | Mycí stůl s dvěma dřezy |  | 1400x700x900 |  | 1 |  | 0 | 1,1 kW/230 V | 1 | 1.1
ST172 | Pracovní stůl |  | 1200x700x900 |  | 1 |  | 0 | 3kW/230V | 1 | 3
Doč-10 | Nastěnná baterie - dodávka stavby | 1 ks |  |  | neoceňovat |  |  | 0,4 kW/230 V | 1 | 0.4
[5 empty] | 1 |  | 0 |  | 1
| Požadovaná kvalita materiálu nerezového nábytku ve specifikaci zařízení | [8 empty] | #REF! | #REF!
kvalita materiálu: potravinářská nemagnetická chromniklová nerezová ocel ČSN 17240 tj. AISI 304, síla plechu minimálně 1,0 mm, vrchní deska stolů tloušťky min. 40 mm celoplošně podlepená dřevotřískovou deskou opatřenou zdravotně nezávadným nátěrem !!!, nohy z jeklu 40x40mm, každý stůl s uzemňovacími šrouby na zadních nohách, plné nerez police tl. 40 mm, pracovní desky
| Kontrolní mezisoučty | [5 empty] | 0
Cenová rekapitulace
| Cena za technologii bez DPH celkem | [5 empty] | 0
| Cena za demontáž a uložení nadbytečného stávajícího zařízení v areálu nemocnice |  |  |  |  | 1 soubor | 0
| Cena za dopravu, montáž, montážní materiál a zaškolení na nově dodaná zařízení |  |  |  |  | 1 soubor | 0
| Kompletace a koordinace zakázky |  |  |  |  | 1 soubor | 0
| Dodávka celkem bez DPH | [5 empty] | 0

## 2.Etapa
AKCE: Pelhřimov - Nemocnice Pelhřimov
|  |  | Datum: | 2024-09-11 |  | 2.Etapa
MODRÁ | - Nové zařízení - Z projektu Pelhřimov Nemocnice
ZELENÁ | - Stávající zařízení nebo dodané v předchozích etepách - bez přesunu
Oranžová | - Dočasné nové zařízení
FIALOVÁ | - Stávající zařízení nebo dodané v předchozích etepách - Ocenění pouze demontáž a zpětná montáž na nové místo v areálu Nemocnice
poz. | Předmět - název | Doplňující dokument | Rozměry (mm) | Napětí | Ks | Cena/kus bez DPH | Cena celkem bez DPH
1. PP
| E. STROJOVNA CHLAZENÍ |  |  |  | 1 |  | 0
E1 | Vnitřní sdružená jednotka o chladícím výkonu min. 23kW, výkon řízen frekvenčním měničem, externí kondenzátor s EC ventilátory, polohermetický pístový Bitzer, chladivo R449A výkon řízený pomocí FM na prvním kompresoru, výhřev kompresorů, ochranný NT/VT presostat, separátor oleje, zpětný ventil, zásobník chladiva min.24 lt, pojistný ventil, kulový ventil na kapalině, kulový ventil na sání, sací filtr, filtrdehydrátor a průhledítko NT/VT talková sonda, NT/VT manometr ,silový rozvaděč s řízením Dixell, kondenzátor - kondenzační výkon min. 47kW, 3x 500mm EC ventilátory, hlučnost max. 44dB(A) v10m, příkon 630W |  |  | 11kW/400 V | 1 |  | 0
E2 | Vnitřní sdružená jednotka o chladícím výkonu min. 12,5kW, výkon řízen frekvenčním měničem, externí kondenzátor s EC ventilátory, polohermetický pístový Bitzer, chladivo R449A, výkon řízený pomocí FM na prvním kompresoru, výhřev kompresorů, ochranný NT/VT presostat, separátor oleje, zpětný ventil, zásobník chladiva min.23 lt, pojistný ventil, kulový ventil na kapalině, kulový ventil na sání, sací filtr, filtrdehydrátor a průhledítko NT/VT talková sonda, NT/VT manometr ,silový rozvaděč s řízením Dixell, kondenzátor - kondenzační výkon min. 20kW, 3x 500mm EC ventilátory, hlučnost max. 44dB(A) v10m, příkon 630W |  |  | 7,6kW/400 V | 1 |  | 0
E3 | Klimatizace - temperace trojovny, technologie z hlediska kapacity, provedení a dimenze vhodná k chladícím technologiím |  | 1640x555x260 | 230V | 1 |  | 0
[5 empty] | 1 |  | 0
| G. CHLAZENÝ BOX UZENINY |  |  |  | 1 |  | 0
G1 | Chladící box, součástí boxu podlaha, podlaha opatřena hliníkovým protiskluzovým plechem + distnanční provětrávací podložkou, síla použitých panelů min. 80mm, 1x chladírenské dveře min. 800/1900mm, bezprahové provedení, konstrukční zámek pospojování/lakované komaxit; vnitřní strana těchto dveří musí být vybavena bezpečnostní klikou a kliku na vnější straně, dveře opatřeny zámkem dveří, verze chladírenské dveře se zdvihacími panty. |  | vnitřní rozměry cca 3600x4800x2400 DOMĚREK |  | 1 |  | 0
G2 | Výparník, vhodný z hlediska kapacity, provedení a dimenze k chladícímu boxu na poz. F1 |  | 2010x555x260 | 230 V | 1 |  | 0
G3 | Skladový regál, 4x plná police, každá police opatřena podélnou výztuhou, nosná konstrukce z jeklů min. 40/40mm, tuhá, pevná, svařovaná konstrukce, celonerezové provedení, bližší specifikace a provedení nerezového nábytku - viz příloha - technické požadavky na nerezový nábytek |  | 1850×600×1800 |  | 3 |  | 0
G4 | Skladový regál, 4x plná police, každá police opatřena podélnou výztuhou, nosná konstrukce z jeklů min. 40/40mm, tuhá, pevná, svařovaná konstrukce, celonerezové provedení, bližší specifikace a provedení nerezového nábytku - viz příloha - technické požadavky na nerezový nábytek |  | 1300×600×1800 |  | 1 |  | 0
G5 | Skladový regál, 4x plná police, každá police opatřena podélnou výztuhou, nosná konstrukce z jeklů min. 40/40mm, tuhá, pevná, svařovaná konstrukce, celonerezové provedení, bližší specifikace a provedení nerezového nábytku - viz příloha - technické požadavky na nerezový nábytek |  | 1200×600×1800 DOMĚREK |  | 1 |  | 0
G6 | Skladový regál, 3x plná police, každá police opatřena podélnou výztuhou, nosná konstrukce z jeklů min. 40/40mm, tuhá, pevná, svařovaná konstrukce, celonerezové provedení, bližší specifikace a provedení nerezového nábytku - viz příloha - technické požadavky na nerezový nábytek |  | 1250×600×1500 DOMĚREK |  | 1 |  | 0
G7 | Skladový regál, 4x plná police, každá police opatřena podélnou výztuhou, nosná konstrukce z jeklů min. 40/40mm, tuhá, pevná, svařovaná konstrukce, celonerezové provedení, bližší specifikace a provedení nerezového nábytku - viz příloha - technické požadavky na nerezový nábytek |  | 1350×600×1800 DOMĚREK |  | 2 |  | 0
G8 | Skladový regál, 4x plná police, každá police opatřena podélnou výztuhou, nosná konstrukce z jeklů min. 40/40mm, tuhá, pevná, svařovaná konstrukce, celonerezové provedení, bližší specifikace a provedení nerezového nábytku - viz příloha - technické požadavky na nerezový nábytek |  | 1200×600×1500 DOMĚREK |  | 1 |  | 0
G9 | Skladový regál, 4x plná police, každá police opatřena podélnou výztuhou, nosná konstrukce z jeklů min. 40/40mm, tuhá, pevná, svařovaná konstrukce, celonerezové provedení, bližší specifikace a provedení nerezového nábytku - viz příloha - technické požadavky na nerezový nábytek |  | 1100×600×1500 DOMĚREK |  | 1 |  | 0
G10 | Pracovní stůl, provedení stolu na trnoži, pod pracovní deskou umístěna 1x výsuvná zásuvka, vnitřní kapacita zásuvky 1x GN 1/1-150mm, zadní lem, přední radius pracovní desky R15, nerezové provedení, bližší specifikace a provedení nerezového nábytku - viz příloha - technické požadavky na nerezový nábytek |  | 700×600×900 |  | 1 |  | 0
G11 | Kuchyňská váha na porce, váživost min. 4kg / 10kg, hodnota dílku 2g / 5g, rozměr vážní plochy min. 230x190mm, krytí proti vodě a prachu min. IP-54, LCD displej, fuknce: tárování, nulování, HOLD, bateriová, součástí balení adaptér pro napájení ze sítě, nerezová miska, úředně ověřená a ověřitelná, |  | max. 300×350 | max. 0,1kW/230 V | 1 |  | 0
[5 empty] | 1 |  | 0
| H. HRUBÁ PŘÍPRAVA MASA |  |  |  | 1 |  | 0
H1 | Pracovní stůl, 1x plná police, zadní lem, přední radius pracovní desky R15, nerezové provedení, bližší specifikace a provedení nerezového nábytku - viz příloha - technické požadavky na nerezový nábytek |  | 1950×700×900 DOMĚREK |  | 1 |  | 0
H2 | Pracovní stůl, 1x plná police, zadní lem, přední radius pracovní desky R15, nerezové provedení, bližší specifikace a provedení nerezového nábytku - viz příloha - technické požadavky na nerezový nábytek |  | 1300×700×900 DOMĚREK |  | 1 |  | 0
H3 | Kuchyňská váha na porce, váživost min. 4kg / 10kg, hodnota dílku 2g / 5g, rozměr vážní plochy min. 230x190mm, krytí proti vodě a prachu min. IP-54, LCD displej, fuknce: tárování, nulování, HOLD, bateriová, součástí balení adaptér pro napájení ze sítě, nerezová miska, úředně ověřená a ověřitelná, |  | max. 300×350 | max. 0,1kW/230 V | 1 |  | 0
H4 | Pracovní stůl, 1x plná police, pod pracovní deskou umístěna 3x výsuvná zásuvka, vnitřní kapacita zásuvky 1x GN 1/1-150mm, zadní lem, přední radius pracovní desky R15, nerezové provedení, bližší specifikace a provedení nerezového nábytku - viz příloha - technické požadavky na nerezový nábytek |  | 2000×700×900 DOMĚREK |  | 2 |  | 0
H5 | Masodeska, stolní, buková |  | 600×400×100 |  | 1 |  | 0
H6 | Mycí stůl, 1x vevařený lisovaný dřez o rozměru 800×600×450mm, kapotáž dřezu z čela a obou boků, prolomená pracovní deska, zadní lem, přední radius pracovní desky R15, nerezové provedení, bližší specifikace a provedení nerezového nábytku - viz příloha - technické požadavky na nerezový nábytek |  | 950×700×900 DOMĚREK |  | 1 |  | 0
H7 | Nástěnná baterie - dodávka stavba |  |  |  | neoceňovat
H8 | Servírovací vozík, 2x plná police tl. min. 30mm, každá police vyztužená podélnými výztuhami, nosnost police min. 100kg, madlo umístěné na kratší straně, pojízdné provedení - 4× otočné kolečko, dvě z koleček opatřeny aretační brzdou, tuhá, pevná, svařovaná konstrukce, nerezové provedení, bližší specifikace a provedení nerezového nábytku - viz příloha - technické požadavky na nerezový nábytek |  | 800×500×900 |  | 1 |  | 0
H9 | Příjmová váha, váživost min. 60kg / 150kg, hodnota dílku 20g / 50g rozměr vážní plochy min. 460x570mm, provedení litina / nerez, LCD displej, funkce - vážení, počítání kusů, navažování, krytí proti vodě a prachu min. IP-54, bateriová, součástí balení adaptér pro napájení ze sítě, úředně ověřená a ověřitelná |  | max. 500x700 | max. 0,1kW/230 V | 1 |  | 0
H10 | Kombinovaná výlevka vč. umyvadla, rozměr výlevky min. 400x400mm, nerezové provedení |  | 500x700x850 |  | 1 |  | 0
H11 | Stojánková vodovodní baterie, hygienické pákové loketní ovládání "CLINIC" |  | 500x700x850 |  | 1 |  | 0
H12 | Nástěnná skříňka, uzavřená - opláštěná oba boky + opláštěná záda, uvnitř 1x přestavitelná police, z čela skříňka uzavřená a přístupná formou posuvných dvířek, vnitřní prostor skříňky v hygienickém provedení H2, nerezové provedení, bližší specifikace a provedení nerezového nábytku - viz příloha - technické požadavky na nerezový nábytek |  | 850x350x600 |  | 2 |  | 0
H13 | Nástěnná skříňka, uzavřená - opláštěná oba boky + opláštěná záda, uvnitř 1x přestavitelná police, z čela skříňka uzavřená a přístupná formou posuvných dvířek, vnitřní prostor skříňky v hygienickém provedení H2, nerezové provedení, bližší specifikace a provedení nerezového nábytku - viz příloha - technické požadavky na nerezový nábytek |  | 1000x350x600 |  | 1 |  | 0
H14 | Buben samonavijecí s hadící, samonavíjecí hadice a vodící válečky, délka hadice 15 metrů, materiál nerez a NBR, teplo do 90°C, max tlak 10 bar, součástí bubnu pistole vodní rozprašovací |  | 250x480 |  | 1 |  | 0
H14a | Nástěnná vodovodní baterie - dodávka stavby | 1 ks |  |  | neoceňovat
| I. MRAŽENÝ BOX - MASO |  |  |  | 1 |  | 0
I1 | Mrazící box, součástí boxu podlaha, podlaha opatřena hliníkovým protiskluzovým plechem + distnanční provětrávací podložkou, síla použitých panelů min. 120mm, 1x mrazírenské dveře min. 800/1900mm, lze je otevřít do 180°, prahové provedení, konstrukční zámek pospojování/lakované komaxit; vnitřní strana těchto dveří musí být vybavena bezpečnostní klikou a kliku na vnější straně, dveře opatřeny zámkem dveří, verze chladírenské dveře se zdvihacími panty, součástí mrazícího boxu nájezdová rampa. |  | vnitřní rozměry cca 3500x3150x2400 DOMĚREK |  | 1 |  | 0
I2 | Výparník, vhodný z hlediska kapacity, provedení a dimenze k mrazícímu boxu na poz. I1 |  |  | 230 V | 1 |  | 0
I2a | Venkovní jednotka, vhodná z hlediska kapacity, provedení a dimenze k mrazícímu boxu na poz. I1 |  |  | 4,96kW/400V | 1 |  | 0
I3 | Skladový regál, 4x plná police, každá police opatřena podélnou výztuhou, nosná konstrukce z jeklů min. 40/40mm, tuhá, pevná, svařovaná konstrukce, celonerezové provedení, bližší specifikace a provedení nerezového nábytku - viz příloha - technické požadavky na nerezový nábytek |  | 2000×600×1800 DOMĚREK |  | 2 |  | 0
I4 | Skladový regál, 3x plná police, každá police opatřena podélnou výztuhou, nosná konstrukce z jeklů min. 40/40mm, tuhá, pevná, svařovaná konstrukce, celonerezové provedení, bližší specifikace a provedení nerezového nábytku - viz příloha - technické požadavky na nerezový nábytek |  | 2000×600×1500 DOMĚREK |  | 1 |  | 0
I5 | Skladový regál, 4x plná police, každá police opatřena podélnou výztuhou, nosná konstrukce z jeklů min. 40/40mm, tuhá, pevná, svařovaná konstrukce, celonerezové provedení, bližší specifikace a provedení nerezového nábytku - viz příloha - technické požadavky na nerezový nábytek |  | 1500×600×1800 DOMĚREK |  | 2 |  | 0
I6 | Skladový regál, 4x plná police, každá police opatřena podélnou výztuhou, nosná konstrukce z jeklů min. 40/40mm, tuhá, pevná, svařovaná konstrukce, celonerezové provedení, bližší specifikace a provedení nerezového nábytku - viz příloha - technické požadavky na nerezový nábytek |  | 600×600×1800 DOMĚREK |  | 1 |  | 0
| J. CHLAZENÝ BOX - MASO |  |  |  | 1 |  | 0
J1 | Chladící box, součástí boxu podlaha, podlaha opatřena hliníkovým protiskluzovým plechem + distnanční provětrávací podložkou, síla použitých panelů min. 80mm, 1x chladírenské dveře min. 800/1900mm, lze je otevřít do 180°, bezprahové provedení, s konstrukční zámek pospojování/lakované komaxit; vnitřní strana těchto dveří musí být vybavena bezpečnostní klikou a kliku na vnější straně, dveře opatřeny zámkem dveří, verze chladírenské dveře se zdvihacími panty. |  | vnitřní rozměry cca 3600x3150x2400 DOMĚREK |  | 1 |  | 0
J2 | Výparník, vhodný z hlediska kapacity, provedení a dimenze k mrazícímu boxu na poz. J1 |  |  | 230 V | 1 |  | 0
J3 | Skladový regál, 4x plná police, každá police opatřena podélnou výztuhou, nosná konstrukce z jeklů min. 40/40mm, tuhá, pevná, svařovaná konstrukce, celonerezové provedení, bližší specifikace a provedení nerezového nábytku - viz příloha - technické požadavky na nerezový nábytek |  | 2000×600×1800 DOMĚREK |  | 1 |  | 0
J4 | Skladový regál, 3x plná police, každá police opatřena podélnou výztuhou, nosná konstrukce z jeklů min. 40/40mm, tuhá, pevná, svařovaná konstrukce, celonerezové provedení, bližší specifikace a provedení nerezového nábytku - viz příloha - technické požadavky na nerezový nábytek |  | 1600×600×1500 DOMĚREK |  | 1 |  | 0
J5 | Vozík na transportování velkých kusů masa, 5x hák, nerezové provedení, |  | 1200x750x1900 |  | 2 |  | 0
J6 | Pracovní stůl, provedení stolu na trnoži, pod pracovní deskou umístěna 1x výsuvná zásuvka, vnitřní kapacita zásuvky 1x GN 1/1-150mm, zadní lem, přední radius pracovní desky R15, nerezové provedení, bližší specifikace a provedení nerezového nábytku - viz příloha - technické požadavky na nerezový nábytek |  | 750×600×900 DOMĚREK |  | 1 |  | 0
J7 | Kuchyňská váha na porce, váživost min. 4kg / 10kg, hodnota dílku 2g / 5g, rozměr vážní plochy min. 230x190mm, krytí proti vodě a prachu min. IP-54, LCD displej, fuknce: tárování, nulování, HOLD, bateriová, součástí balení adaptér pro napájení ze sítě, nerezová miska, úředně ověřená a ověřitelná, |  | max. 300×350 | max. 0,1kW/230 V | 1 |  | 0
J8 | Skladový regál, 4x plná police, každá police opatřena podélnou výztuhou, nosná konstrukce z jeklů min. 40/40mm, tuhá, pevná, svařovaná konstrukce, celonerezové provedení, bližší specifikace a provedení nerezového nábytku - viz příloha - technické požadavky na nerezový nábytek |  | 600×600×1800 DOMĚREK |  | 1 |  | 0
| O. ÚPRAVNA VODY |  |  |  | 1 |  | 0
O1 | Vypuštěno |  |  |  | neoceňovat
O2 | Vypuštěno |  |  |  | neoceňovat
| CHLAZENÝ BOX ZELENINA |  |  |  | 1 |  | 0
ST013 | Pracovní stůl celonerezový, levá strana úkos, police, zadní lem | 1 ks | 1420/890x720x850 |  | neoceňovat
[5 empty] | 1 |  | 0
| SKLAD ZELENINA |  |  |  | 1 |  | 0
ST010 | Pracovní stůl dřevěný - špatný stav | 1 ks | 900x600x750 |  | neoceňovat
ST011 | Odpadkový koš na kolečkách | 1 ks |  |  | neoceňovat
ST012 | Příjmová váha | 1 ks | 560x700 |  | neoceňovat
[5 empty] | 1 |  | 0
| SUCHÝ SKLAD |  |  |  | 1 |  | 0
ST06 | Lakovaný regál, 5x police | 1 ks | 1610x630 |  | neoceňovat
ST07 | Lakovaný regál, 4x police | 4 ks | 1610x630 |  | neoceňovat
ST08 | Lakovaný regál, 4x police | 1 ks | 1610x630 |  | neoceňovat
ST09 | Lakovaný regál, 4x police | 2 ks | 1610x630 |  | neoceňovat
[5 empty] | 1 |  | 0
| PŘÍJEM PEČIVA |  |  |  | 1 |  | 0
ST02 | Regál | 1 ks | 2000x700x280 |  | neoceňovat
ST03 | Regál | 1 ks | 2900x700x280 |  | neoceňovat
ST04 | Servírovací vozík | 1 ks | 525x645 |  | neoceňovat
ST05 | Pojízdný vozík | 1 ks | 1150x650x500 |  | neoceňovat
[5 empty] | 1 |  | 0
| HRUBÁ PŘÍPRAVA MASA |  |  |  | 1 |  | 0 |  | 1
ST021 | Chladnička - | 1 ks | 560x540x1250 | 0,2kW/230V | neoceňovat
ST020 | Pracovní stůl celonerezový, police, zadní lem - | 2 ks | 1200x700x850 |  | neoceňovat
ST019 | Mycí stůl, dva lisované dřezy, zadní lem | 1 ks | 1400x700x850 |  | neoceňovat
Doč - 1 | Nástěnná voodovodní baterie - dodávka stavby | 1 ks |  |  | neoceňovat
ST018 | Dřevěný špalek na maso | 1 ks | 700x700x850 |  | neoceňovat
ST017 | Pracovní stůl dřevěný - špatný stav | 1 ks | 900x600x750 |  | neoceňovat
ST022 | Příjmová váha | 1 ks | 750x800x1250 |  | neoceňovat
[5 empty] | 1 |  | 0 |  | 1
| CHLAZENÉ POTRAVINY |  |  |  | 1 |  | 0 |  | 1
F9 | Velkokapacitní profesionální mraznička, vnitřní prostor uzpůsoben pro nádoby velikosti GN 2/1, hrubý objem min. 590 litrů; systém chlazení vzduchem s min. dvojitým ventilátorem a automatickým odmrazováním, max. energetická třída B - MAXIMÁLNÍ ROČNÍ SPOTŘEBA ELEKTRICKE ENERGIE 1120 kWh !!!; vzduchem chlazená jednotka umístěná nad chlazenou komorou; bezúdržbový výparník; plné uzamykatelné dveře - mechanický zámek; vnitřní LED osvětlení; rozsah chlazení v rozmezí min. -9°C až -26°C, funkce pro rychlé zmražení čerstvých potravin; dotyková ovládací elektronika včetně češtiny - ovládání dotykem a přejetím prstu; digitální zobrazení aktuální teploty; přizpůsobitelné funkce optického a akustického alarmu v případě příliš vysoké / nízké vnitřní teplotě, otevřená dvířka a výpadek napájení s obnovením napájení; Funkce pro ukládání min / max. hodnot teploty a alarmů teploty a výpadku napájení s datem, přesným časem a trváním; beznapěťový kontakt alarmu, lze připojit k centrálnímu poplašnému systému; součástí modul pro WIFI/LAN připojení pro monitoring teplot a přenášení alarmů - pro připojení a vstup kalibrovaného snímače teploty produktu; přetlakový ventil pro snadné otevírání dveří; rámové vytápění horkým plynem; vnější plášť z nerezové chromniklové oceli 1.4301/AISI 304; vnitřní nerezový hlubokotažený plášť s prolisy pro zásuvy na GN 2/1 z nerezové chromniklové oceli 1.4301/AISI 304; čisticí otvor ve dnu stroje; min. 4 zesílené rošty GN 2/1 potažené umělou hmotou; podlahové úložiště; police výškově nastavitelné, nosnost na každou polici: min. 40 kg; součástí zařízení otevírací nožní pedál dveří nebo jiné obdobné příslušenství umožňující otevření dveří s plnými ruky; při úhlu otevřených dveří pod 90° se automaticky zavřou a směr otevírání lze libovolně změnit bez nutnosti dalších komponent; hygienická, vyměnitelná izolace dveří; dveřní profilové zapuštěné madlo; automatické odmrazování horkým plynem – lze spustit i manuálně; výškově stavitelné nerezové nohy, chladivo bez FCKW-FKW (R 290) a izolace stěn min. 80mm; okolní teplota v rozmezí mezi +10°C až +40° C - klimatická třída 5 | 2 ks | max. 800x1000x2200 | max. 0,5kW/230V | neoceňovat |  |  |  | 1
ST029 | Pultový mrazák | 1 ks | 1400x700x870 | 0,3kW/230V | neoceňovat |  |  | 230 V | 1 | 2.5
ST31 | Chladnička Liebherr, FK 5440 | 1 ks | 780x740x1800 | 0,2kW/230V | neoceňovat
ST123 | Chladnička | 1 ks |  | 0,2kW/230V | neoceňovat
ST124 | Chladnička | 1 ks |  | 0,2kW/230V | neoceňovat
ST136 | Chladnička cca 130 lt | 2 ks |  | 0,2kW/230V | neoceňovat
ST145 | Chladnička | 1 ks |  | 0,2kW/230V | neoceňovat |  |  |  | 2
ST150 | Pultový mrazák | 1 ks |  | 0,2kW/230V | neoceňovat
ST148 | Pultový mrazák | 1 ks |  | 0,2kW/230V | neoceňovat |  |  |  | 1
[5 empty] | 1 | 0 | 0 |  | 1
| SKLAD ZELENINY |  |  |  | 1 |  | 0 |  | 1
ST027 | Lakovaný regál, 2x police - nástavec | 1 ks | 1610x630 |  | neoceňovat |  |  |  | 1
[5 empty] | 1 |  | 0 |  | 1
| HRUBÁ ZELENINA |  |  |  | 1 |  | 0 |  | 1
ST015 | Škrabka brambor a kořeninové zeleniny, celonerezová, ŠKBZN 20 - Vares | 1 ks |  | 0,75kW/400V | neoceňovat |  |  |  | 1
K14 | Lapač škrobu a šlupek | 1 ks | 320×320×320 |  | neoceňovat |  |  |  | 1
Doč-2 | Podlahová vpusť, s protizápachovou uzávěrou k zalití do podlahy, vč. pochůzného podlahového vyjímatelného roštu - dodávka stavby | 1 ks | 350×350 |  | neoceňovat |  |  |  | 1
ST016 | Pracovní stůl celonerezový, police, zadní lem | 1 ks | 2450×700×900 |  | neoceňovat |  |  |  | 1
ST014 | Mycí stůl, dva lisované dřezy, zadní lem | 1 ks | 1400x700x850 |  | neoceňovat |  |  |  | 1
Doč-3 | Nástěnná voodovodní baterie - dodávka stavby | 1 ks |  |  | neoceňovat
[5 empty] | 1 |  | 0 |  | 1
| SKLAD A MYTÍ VRATNÝCH OBALŮ |  |  |  | 1 |  | 0 |  | 1
R3 | Nerezové nástěnné umyvadlo, kolenové ovládání, páková baterie s loketním ovládáním | 1 ks | 400×400×210 |  | neoceňovat |  |  |  | 1
R4 | Mycí stůl, nerezové provedení, trnož, vevařený lisovaný dřez 800×600×450 mm, zadní lem, přední radius pracovní desky R15 | 1 ks | 950×700×900 |  | neoceňovat |  |  |  | 1
R5 | Nástěnná tlaková oplachová sprcha, provedení vč. napouštěcího ramínka | 1 ks |  |  | neoceňovat |  |  |  | 1
Doč-4 | Nástěnná voodovodní baterie - dodávka stavby | 1 ks |  |  | neoceňovat
ST026 | Lakovaný regál, 4x police | 2 ks | 1610x630 |  | neoceňovat
[5 empty] | 1 |  | 0 |  | 1
| S. LIKVIDACE BIOLOGICKÉHO ODPADU |  |  |  | 1 |  | 0 |  | 1
S1 | Stroj je plne uzavrený automatický kompostovací stroj, který likviduje potravinovou hmotu do 24 hodin. Jakmile je nainstalován, mužete do nej kdykoli vložit potravinový odpad a díky digestivnímu procesu se do odpadní vody vypouštejí pouze rozložené potraviny. Do stroje se vstrikuje voda, která udržuje rovnováhu mikroorganismu rozkládajících potraviny a vyplachuje rozložený materiál ze stroje. Rotující rameno uvnitr stroje pomalu prebírá odpad, aby se neustále míchaly staré a nové odpady, kyslík a mikroorganismy, což urychluje rozklad.stroj lze považovat za bio-digester, ve kterém mikroorganismy tráví organický materiál. | 1 ks | 950x730x1090 | 0,7kW/230V | neoceňovat |  |  |  | 1
Doč-5 | Podlahová vpusť, s protizápachovou uzávěrou k zalití do podlahy, vč. pochůzného podlahového vyjímatelného roštu - dodávka stavby | 1 ks | 500×500 |  | neoceňovat |  |  |  | 1
Doč-6 | Nastěnná baterie - dodávka stavby | 1 ks |  |  | neoceňovat |  |  |  | 1
S4 | Stůl dle mlýnku | 1 ks | Dle mlýnku |  | neoceňovat
S5 | Mlýnek na zbytky biologického odpadu | 1 ks | 530x290x300 | 1,3kW/230V | neoceňovat
S6 | Chladící komora na odpad, ventilované chlazení, automatické odtávání, automatické odpařování kondenzátu, digitální termostat, 2x horní víko pro vhazování odpadu, 2x boční dveře pro nádobu na odpad, amtibakteriální nerezová úprava vnitřního prostoru, vnější nerez opláštění | 1 ks | 1660x850x1115 | 0,65kW/230V | neoceňovat
[5 empty] | 1 |  | 0 |  | 1
| ÚKLIDOVÁ KOMORA |  |  |  | 1 |  | 0 |  | 1
Doč-7 | Keramická výlevka - dodávka stavby | 1 ks |  |  | neoceňovat |  |  |  | 5
Doč-8 | Nastěnná baterie - dodávka stavby | 1 ks |  |  | neoceňovat |  |  |  | 1
Chlazené boxy
ST025 | Nerezový regál, 4x police | 1 ks | 1800x610x1500 |  | neoceňovat
ST034 | Nerezový regál, 4x police | 1 ks | 1750x700x1550 |  | neoceňovat
ST033 | Nerezový regál, 4x police | 1 ks | 2500x500x1400 |  | neoceňovat
1. NP
| Výdej do jídlonosičů |  |  |  | 1 |  | 0 |  | 1
ST125 | Výdejní lázeň na kolečkých kapacita 3x GN 1/1 | 3 ks |  | 2,1kW/230V | neoceňovat |  |  |  | 8
ST158 | Pracovní stůl se zadním lemem, - odstranění zadního lemu a zavaření dodávkou investora | 1 ks |  |  | neoceňovat |  |  |  | 1
ST134 | Pracovní stůl se zadním lemem, - odstranění zadního lemu a zavaření dodávkou investora | 1 ks |  |  | neoceňovat |  |  |  | 1
ST164 | Pracovní stůl se zadním lemem, - odstranění zadního lemu a zavaření dodávkou investora | 1 ks |  |  | neoceňovat |  |  |  | 2
ST168 | Pracovní stůl se zadním lemem, - odstranění zadního lemu a zavaření dodávkou investora | 1 ks |  |  | neoceňovat |  |  | 0,13 kW/230 V | 2 | 0.26
ST122 | Vyhřívaný banketový vozík na GN 1/1 | 1 ks |  | 1,5kW/230V | neoceňovat |  |  | 0,19 kW/230 V | 1 | 0.19
F8 | Velkokapacitní profesionální chladnička, vnitřní prostor uzpůsoben pro nádoby velikosti GN 2/1, hrubý objem min. 590litrů; systém chlazení vzduchem s min. dvojitým ventilátorem a automatickým odmrazováním; energetická třída A - MAXIMÁLNÍ ROČNÍ SPOTŘEBA ELEKTRICKE ENERGIE 310kWh !!!; vzduchem chlazená jednotka umístěná nad chlazenou komorou; bezúdržbový výparník; plné uzamykatelné dveře - mechanický zámek; vnitřní LED osvětlení; rozsah chlazení nastavitelný v rozsahu min. -2°C až +15°C; funkce pro rychlé zchlazení čerstvých potravin; možnost nastavení vnitřní vlhkosti v min. 3 úrovních; dotyková ovládací elektronika včetně češtiny - ovládání dotykem a přejetím prstu; digitální zobrazení aktuální teploty; přizpůsobitelné funkce optického a akustického alarmu v případě příliš vysoké / nízké vnitřní teplotě, otevřená dvířka a výpadek napájení s obnovením napájení; Funkce pro ukládání min / max. hodnot teploty a alarmů teploty a výpadku napájení s datem, přesným časem a trváním; beznapěťový kontakt alarmu, lze připojit k centrálnímu poplašnému systému; součástí modul pro WIFI/LAN připojení pro monitoring teplot a přenášení alarmů - pro připojení a vstup kalibrovaného snímače teploty produktu; přetlakový ventil pro snadné otevírání dveří; rámové vytápění horkým plynem; vnější plášť z nerezové chromniklové oceli 1.4301/AISI 304; vnitřní nerezový hlubokotažený plášť s prolisy pro zásuvy na GN 2/1 z nerezové chromniklové oceli 1.4301/AISI 304; čisticí otvor ve dnu stroje; min. 4 zesílené rošty GN 2/1 potažené umělou hmotou; podlahové úložiště; police výškově nastavitelné; nosnost na každou polici: min. 40 kg; součástí zařízení otevírací nožní pedál dveří nebo jiné obdobné příslušenství umožňující otevření dveří s plnými ruky; při úhlu otevřených dveří pod 90° se automaticky zavřou a směr otevírání lze libovolně změnit bez nutnosti dalších komponent; hygienická, vyměnitelná izolace dveří; dveřní profilové zapuštěné madlo; automatické odmrazování horkým plynem – lze spustit i manuálně; výškově stavitelné nerezové nohy, chladivo bez FCKW-FKW (R 290), izolace stěn min. 80mm; okolní teplota: v rozmezí mezi +10°C až +40°C - klimatická třída 5 | 1 ks | max. 800x1000x2200 | max. 0,3kW/230V | neoceňovat |  |  | 0,19 kW/230 V | 1 | 0.19
Doč-9 | Keramická výlevka - dodávka stavby | 1 ks |  |  | neoceňovat
[5 empty] | 1 |  | 0 |  | 1
| Mytí jídlonosičů |  |  |  | 1 |  | 0 |  | 1
ST45 | Pojízdný regál 4x police | 1 ks | 1750x700x1550 |  | neoceňovat |  |  |  | 1
ST42 | Nerezový regál, 5x perforovaná police | 1 ks | 2900x480x1800 |  | neoceňovat |  |  |  | 1
ST43 | Lakovaný regál 5x police | 1 ks | 1450x800x2200 |  | neoceňovat |  |  |  | 1
ST156 | Mycí stůl s dvěma dřezy | 1 ks | 1400x700x900 |  | neoceňovat |  |  | 1,1 kW/230 V | 1 | 1.1
ST172 | Pracovní stůl | 1 ks | 1200x700x900 |  | neoceňovat |  |  | 3kW/230V | 1 | 3
Doč-10 | Nastěnná baterie - dodávka stavby | 1 ks |  |  | neoceňovat |  |  | 0,4 kW/230 V | 1 | 0.4
[5 empty] | 1 |  | 0 |  | 1
2. NP
AA | Denní sklad |  |  |  | 1 |  | 0
AA1 | Velkokapacitní profesionální chladnička, vnitřní prostor uzpůsoben pro nádoby velikosti GN 2/1, hrubý objem min. 590litrů; systém chlazení vzduchem s min. dvojitým ventilátorem a automatickým odmrazováním; energetická třída A - MAXIMÁLNÍ ROČNÍ SPOTŘEBA ELEKTRICKE ENERGIE 310kWh !!!; vzduchem chlazená jednotka umístěná nad chlazenou komorou; bezúdržbový výparník; plné uzamykatelné dveře - mechanický zámek; vnitřní LED osvětlení; rozsah chlazení nastavitelný v rozsahu min. -2°C až +15°C; funkce pro rychlé zchlazení čerstvých potravin; možnost nastavení vnitřní vlhkosti v min. 3 úrovních; dotyková ovládací elektronika včetně češtiny - ovládání dotykem a přejetím prstu; digitální zobrazení aktuální teploty; přizpůsobitelné funkce optického a akustického alarmu v případě příliš vysoké / nízké vnitřní teplotě, otevřená dvířka a výpadek napájení s obnovením napájení; Funkce pro ukládání min / max. hodnot teploty a alarmů teploty a výpadku napájení s datem, přesným časem a trváním; beznapěťový kontakt alarmu, lze připojit k centrálnímu poplašnému systému; součástí modul pro WIFI/LAN připojení pro monitoring teplot a přenášení alarmů - pro připojení a vstup kalibrovaného snímače teploty produktu; přetlakový ventil pro snadné otevírání dveří; rámové vytápění horkým plynem; vnější plášť z nerezové chromniklové oceli 1.4301/AISI 304; vnitřní nerezový hlubokotažený plášť s prolisy pro zásuvy na GN 2/1 z nerezové chromniklové oceli 1.4301/AISI 304; čisticí otvor ve dnu stroje; min. 4 zesílené rošty GN 2/1 potažené umělou hmotou; podlahové úložiště; police výškově nastavitelné; nosnost na každou polici: min. 40 kg; součástí zařízení otevírací nožní pedál dveří nebo jiné obdobné příslušenství umožňující otevření dveří s plnými ruky; při úhlu otevřených dveří pod 90° se automaticky zavřou a směr otevírání lze libovolně změnit bez nutnosti dalších komponent; hygienická, vyměnitelná izolace dveří; dveřní profilové zapuštěné madlo; automatické odmrazování horkým plynem – lze spustit i manuálně; výškově stavitelné nerezové nohy, chladivo bez FCKW-FKW (R 290), izolace stěn min. 80mm; okolní teplota: v rozmezí mezi +10°C až +40°C - klimatická třída 5 |  | max. 800x1000x2200 | max. 0,3kW/230V | 5 |  | 0
AA2 | Velkokapacitní profesionální mraznička, vnitřní prostor uzpůsoben pro nádoby velikosti GN 2/1, hrubý objem min. 590 litrů; systém chlazení vzduchem s min. dvojitým ventilátorem a automatickým odmrazováním, max. energetická třída B - MAXIMÁLNÍ ROČNÍ SPOTŘEBA ELEKTRICKE ENERGIE 1120 kWh !!!; vzduchem chlazená jednotka umístěná nad chlazenou komorou; bezúdržbový výparník; plné uzamykatelné dveře - mechanický zámek; vnitřní LED osvětlení; rozsah chlazení nastavitelný v rozsahu min. -9°C až -26°C, funkce pro rychlé zmražení čerstvých potravin; dotyková ovládací elektronika včetně češtiny - ovládání dotykem a přejetím prstu; digitální zobrazení aktuální teploty; přizpůsobitelné funkce optického a akustického alarmu v případě příliš vysoké / nízké vnitřní teplotě, otevřená dvířka a výpadek napájení s obnovením napájení; Funkce pro ukládání min / max. hodnot teploty a alarmů teploty a výpadku napájení s datem, přesným časem a trváním; beznapěťový kontakt alarmu, lze připojit k centrálnímu poplašnému systému; součástí modul pro WIFI/LAN připojení pro monitoring teplot a přenášení alarmů - pro připojení a vstup kalibrovaného snímače teploty produktu; přetlakový ventil pro snadné otevírání dveří; rámové vytápění horkým plynem; vnější plášť z nerezové chromniklové oceli 1.4301/AISI 304; vnitřní nerezový hlubokotažený plášť s prolisy pro zásuvy na GN 2/1 z nerezové chromniklové oceli 1.4301/AISI 304; čisticí otvor ve dnu stroje; min. 4 zesílené rošty GN 2/1 potažené umělou hmotou; podlahové úložiště; police výškově nastavitelné, nosnost na každou polici: min. 40 kg; součástí zařízení otevírací nožní pedál dveří nebo jiné obdobné příslušenství umožňující otevření dveří s plnými ruky; při úhlu otevřených dveří pod 90° se automaticky zavřou a směr otevírání lze libovolně změnit bez nutnosti dalších komponent; hygienická, vyměnitelná izolace dveří; dveřní profilové zapuštěné madlo; automatické odmrazování horkým plynem – lze spustit i manuálně; výškově stavitelné nerezové nohy, chladivo bez FCKW-FKW (R 290) a izolace stěn min. 80mm; okolní teplota v rozmezí mezi +10°C až +40° C - klimatická třída 5 |  | max. 800x1000x2200 | max. 0,5kW/230V | 3 |  | 0
AA3 | Skladový regál, 4x plná police, každá police opatřena podélnou výztuhou, nosná konstrukce z jeklů min. 40/40mm, tuhá, pevná, svařovaná konstrukce, celonerezové provedení, bližší specifikace a provedení nerezového nábytku - viz příloha - technické požadavky na nerezový nábytek |  | 1300x600x1800 DOMĚREK |  | 1 |  | 0
AA4 | Skladový regál, 4x plná police, každá police opatřena podélnou výztuhou, nosná konstrukce z jeklů min. 40/40mm, tuhá, pevná, svařovaná konstrukce, celonerezové provedení, bližší specifikace a provedení nerezového nábytku - viz příloha - technické požadavky na nerezový nábytek |  | 2050x600x1800 DOMĚREK |  | 1 |  | 0
AA5 | Skladový regál, 4x plná police, každá police opatřena podélnou výztuhou, nosná konstrukce z jeklů min. 40/40mm, tuhá, pevná, svařovaná konstrukce, celonerezové provedení, bližší specifikace a provedení nerezového nábytku - viz příloha - technické požadavky na nerezový nábytek |  | 1550x600x1800 DOMĚREK |  | 1 |  | 0
AB |  |  |  |  | 1 |  | 0
AB | Úklidová komora |  |  |  | 1 |  | 0
AB1 | Skladový regál, 4x plná police, každá police opatřena podélnou výztuhou, nosná konstrukce z jeklů min. 40/40mm, tuhá, pevná, svařovaná konstrukce, celonerezové provedení, bližší specifikace a provedení nerezového nábytku - viz příloha - technické požadavky na nerezový nábytek |  | 1500x400x1800 |  | 1 |  | 0
AB2 | Keramická výlevka - dodávka stavby |  |  |  | neoceňovat
AB3 | Nástěnná vodovodbní baterie - dodávka stavby |  |  |  | neoceňovat
[5 empty] | 1 |  | 0
AC | Chladící box |  |  |  | 1 |  | 0
AC1 | Chladící box, součástí boxu podlaha, podlaha opatřena hliníkovým protiskluzovým plechem + distnanční provětrávací podložkou, síla použitých panelů min. 80mm, 1x chladírenské dveře min. 800/1900mm, bezprahové provedení, konstrukční zámek pospojování/lakované komaxit; vnitřní strana těchto dveří musí být vybavena bezpečnostní klikou a kliku na vnější straně, dveře opatřeny zámkem dveří, verze chladírenské dveře se zdvihacími panty. |  | vnitřní rozměry cca 1800x1500x2400 DOMĚREK |  | 1 |  | 0
AC2 | Výparník, vhodný z hlediska kapacity, provedení a dimenze k chladícímu boxu na poz. AC1 |  |  | 230V | 1 |  | 0
AC3 | Skladový regál, 4x plná police, každá police opatřena podélnou výztuhou, nosná konstrukce z jeklů min. 40/40mm, tuhá, pevná, svařovaná konstrukce, celonerezové provedení, bližší specifikace a provedení nerezového nábytku - viz příloha - technické požadavky na nerezový nábytek |  | 1750x500x1800 DOMĚREK |  | 1 |  | 0
[5 empty] | 1 |  | 0
AD | Chladící box - studená kuchyně |  |  |  | 1 |  | 0
AD1 | Chladící box, součástí boxu podlaha, podlaha opatřena hliníkovým protiskluzovým plechem + distnanční provětrávací podložkou, síla použitých panelů min. 80mm, 1x chladírenské dveře min. 800/1900mm, bezprahové provedení, konstrukční zámek pospojování/lakované komaxit; vnitřní strana těchto dveří musí být vybavena bezpečnostní klikou a kliku na vnější straně, dveře opatřeny zámkem dveří, verze chladírenské dveře se zdvihacími panty. |  | vnitřní rozměry cca 2855x3000x2400 DOMĚREK |  | 1 |  | 0
AD2 | Výparník, vhodný z hlediska kapacity, provedení a dimenze k chladícímu boxu na poz. AD1 |  |  | 230V | 1 |  | 0
AD3 | Skladový regál, 4x plná police, každá police opatřena podélnou výztuhou, nosná konstrukce z jeklů min. 40/40mm, tuhá, pevná, svařovaná konstrukce, celonerezové provedení, bližší specifikace a provedení nerezového nábytku - viz příloha - technické požadavky na nerezový nábytek |  | 1100x600x1800 DOMĚREK |  | 2 |  | 0
AD4 | Skladový regál, 4x plná police, každá police opatřena podélnou výztuhou, nosná konstrukce z jeklů min. 40/40mm, tuhá, pevná, svařovaná konstrukce, celonerezové provedení, bližší specifikace a provedení nerezového nábytku - viz příloha - technické požadavky na nerezový nábytek |  | 1150x600x1800 DOMĚREK |  | 2 |  | 0
AD5 | Skladový regál, 4x plná police, každá police opatřena podélnou výztuhou, nosná konstrukce z jeklů min. 40/40mm, tuhá, pevná, svařovaná konstrukce, celonerezové provedení, bližší specifikace a provedení nerezového nábytku - viz příloha - technické požadavky na nerezový nábytek |  | 1050x600x1800 DOMĚREK |  | 1 |  | 0
AD6 | Skladový regál, 3x plná police, každá police opatřena podélnou výztuhou, nosná konstrukce z jeklů min. 40/40mm, tuhá, pevná, svařovaná konstrukce, celonerezové provedení, bližší specifikace a provedení nerezového nábytku - viz příloha - technické požadavky na nerezový nábytek |  | 1350x600x1500 DOMĚREK |  | 1 |  | 0
[5 empty] | 1 |  | 0
AE | Příprava studené kuchyně |  |  |  | 1 |  | 0
AE1 | Nástěnné umyvadlo, provedení s kolenovým ovládáním, součástí umyvadla sifon, vodovodní baterie a odnímatelný zvýšený zadní lem, výška lemu 500mm |  | 400x400x210 |  | 1 |  | 0
AE2 | Mycí stůl, 1x vevařený lisovaný dřez o rozměru 400x400x250mm, dřez umístěný vlevo, kapotáž dřezu z čela a obou boků, 1x otvor pro stojánkovou vodovodní baterii, zadní lem, 1x plná police, pod pracovní deskou umístěna 3x výsuvná zásuvka, vnitřní kapacita každé zásuvky 1x GN 1/1-150mm. zásuvky umístěné v pravé části stolu, 3x pár nohou, přední radius pracovní desky R15, nerezové provedení, bližší specifikace a provedení nerezového nábytku - viz příloha - technické požadavky na nerezový nábytek |  | 2400x700x900 DOMĚREK |  | 1 |  | 0
AE3 | Stojánková vodovodní baterie, pákové ovládání |  |  |  | 1 |  | 0
AE4 | Pracovní stůl, 2x plná police, zadní lem, ve spodním prostoru vlevo umístěn 1x zásuvkový blok, zásuvkový blok tvořen 3x výsuvnou zásuvkou, vnitřní kapacita každé zásuvy 1x GN 1/1-150mm, přední radius pracovní desky R15, nerezové provedení, bližší specifikace a provedení nerezového nábytku - viz příloha - technické požadavky na nerezový nábytek |  | 2200x700x900 DOMĚREK |  | 1 |  | 0
AE5 | Balící stroj do misek pod ochrannou atmosférou, ruční ořez pro balení do misek, šíře fólie min. 460mm, programované řízené ovládání stroje s automatickým rozpoznáním bodu varu a možností plynování, vakuová pumpa s výkonem min. 40m3/h, min. 2x svářecí lišta o délce min. 470mm, rozměr komory min. 510x480x210mm, v základu stroje min. 3x zákládací deska - 1x na polévku, 1x jednodílní, 1x dvoudílná, |  | max. 550x750x1000 | min. 4kW/400V | 1 |  | 0
AE6 | Pracovní stůl, 2x plná police, zadní lem, přední radius pracovní desky R15, nerezové provedení, bližší specifikace a provedení nerezového nábytku - viz příloha - technické požadavky na nerezový nábytek |  | 2400x700x900 DOMĚREK |  | 1 |  | 0
AE7 | Kráječ chleba a knedlíků, tlouška krajíců min. 13mm, max délka bochníku 390mm, max výška bochníku 150mm, bezpečnostní posouvání |  | 600×600×630, tolerance +/- 20% | min. 0,25kW/230V | 1 |  | 0
AE8 | Pracovní stůl, 2x plná police, zadní lem, pravý lem, přední radius pracovní desky R15, nerezové provedení, bližší specifikace a provedení nerezového nábytku - viz příloha - technické požadavky na nerezový nábytek |  | 2850x700x900 DOMĚREK |  | 1 |  | 0
AE9 | Pracovní stůl, trnož, zadní lem, v zadní části 1x výřez pro umístění ke sloupu, přední radius pracovní desky R15, nerezové provedení, bližší specifikace a provedení nerezového nábytku - viz příloha - technické požadavky na nerezový nábytek |  | 1700x700x900 DOMĚREK |  | 1 |  | 0
AE10 | Univerzální kuchyňský robot, objem kotlíku: 60 lt, vč. nástavců na míchání, hnětání a šlehání, min. 3 rychlosti otáček rameno planety, planetové uložení nástavců pro dokonalé promísení nádoby bez její rotace, mechanické ovládání, automatický zdvih nádoby - posun kotlíku nahoru a dolu je z důvodu bezpečnostni, rychlosti a námahy zajišťován elektrickou převodovkou - obsluha nemusí točit kolem !!!, drátěná ochrana kotlíku mechanickým spínačem, váha min. 300 kg - snižuje otřesy a hlučnost při chodu přístroje při plné zatěží, z čela robota náboj pro připojení přípojných strojků na mletí masa, krouhání zeleniny a mletí máku |  | 680x1070x1300 - tolerance 20% | min. 2,8kW/400V | 1 |  | 0
AE11 | Sada příslušenství pro robota na poz. AE10, sada obsahuje : 1x kotlík o objemu 60 lt 1x hnětací hák do kotlíku o objemu 60 lt, 1x míchač do kotlíku o objemu 60 lt, 1x šlehací metla do kotlíku o objemu 60 lt, 1x vozík pro kotlík o objemu 60 lt |  |  |  | 1 |  | 0
AE12 | Mycí stůl, 1x vevařený lisovaný dřez o rozměru 860x500x375mm, dřez umístěný vlevo, kapotáž dřezu z čela a obou boků, zadní lem, pravý lem, přední radius pracovní desky R15, nerezové provedení, bližší specifikace a provedení nerezového nábytku - viz příloha - technické požadavky na nerezový nábytek |  | 1550x700x900 DOMĚREK |  | 1 |  | 0
AE13 | Nástěnná vodovodní baterie - dodávka stavba | 1 ks |  |  | neoceňovat
AE14 | Pracovní stůl, trnož, zadní lem, přední radius pracovní desky R15, nerezové provedení, bližší specifikace a provedení nerezového nábytku - viz příloha - technické požadavky na nerezový nábytek |  | 850x700x900 DOMĚREK |  | 1 |  | 0
AE15 | Velkokapacitní profesionální chladnička, vnitřní prostor uzpůsoben pro nádoby velikosti GN 2/1, hrubý objem min. 590litrů; systém chlazení vzduchem s min. dvojitým ventilátorem a automatickým odmrazováním; energetická třída A - MAXIMÁLNÍ ROČNÍ SPOTŘEBA ELEKTRICKE ENERGIE 310kWh !!!; vzduchem chlazená jednotka umístěná nad chlazenou komorou; bezúdržbový výparník; plné uzamykatelné dveře - mechanický zámek; vnitřní LED osvětlení; rozsah chlazení nastavitelný v rozsahu min. -2°C až +15°C; funkce pro rychlé zchlazení čerstvých potravin; možnost nastavení vnitřní vlhkosti v min. 3 úrovních; dotyková ovládací elektronika včetně češtiny - ovládání dotykem a přejetím prstu; digitální zobrazení aktuální teploty; přizpůsobitelné funkce optického a akustického alarmu v případě příliš vysoké / nízké vnitřní teplotě, otevřená dvířka a výpadek napájení s obnovením napájení; Funkce pro ukládání min / max. hodnot teploty a alarmů teploty a výpadku napájení s datem, přesným časem a trváním; beznapěťový kontakt alarmu, lze připojit k centrálnímu poplašnému systému; součástí modul pro WIFI/LAN připojení pro monitoring teplot a přenášení alarmů - pro připojení a vstup kalibrovaného snímače teploty produktu; přetlakový ventil pro snadné otevírání dveří; rámové vytápění horkým plynem; vnější plášť z nerezové chromniklové oceli 1.4301/AISI 304; vnitřní nerezový hlubokotažený plášť s prolisy pro zásuvy na GN 2/1 z nerezové chromniklové oceli 1.4301/AISI 304; čisticí otvor ve dnu stroje; min. 4 zesílené rošty GN 2/1 potažené umělou hmotou; podlahové úložiště; police výškově nastavitelné; nosnost na každou polici: min. 40 kg; součástí zařízení otevírací nožní pedál dveří nebo jiné obdobné příslušenství umožňující otevření dveří s plnými ruky; při úhlu otevřených dveří pod 90° se automaticky zavřou a směr otevírání lze libovolně změnit bez nutnosti dalších komponent; hygienická, vyměnitelná izolace dveří; dveřní profilové zapuštěné madlo; automatické odmrazování horkým plynem – lze spustit i manuálně; výškově stavitelné nerezové nohy, chladivo bez FCKW-FKW (R 290), izolace stěn min. 80mm; okolní teplota: v rozmezí mezi +10°C až +40°C - klimatická třída 5 |  | max. 800x1000x2200 | max. 0,3kW/230V | 2 |  | 0
AE16 | Pracovní stůl, 1x plná police, bez lemů, přední radius pracovní desky R15, nerezové provedení |  | 1550x800x900 |  | 2 |  | 0
AE17 | Klimatizace pro chlazení místnosti, vhodná z hlediska kapacity, provedení a dimenze k velikosti místnosti |  | 1998x886x263 | 230V | 1 |  | 0
AE18 | Poloautomatický nářezový stroj, šnekový převod, šikmé uložení řezného stolu, průměr nože min. 330mm, úprava nože cera 3, nastavitelná síla řezu minimálně v rozmezí 0-24 mm, minimální průměr řezu 300x220mm, součástí stroje je zařízení na broušení nože, šikmé uložení řezného stolu, možnost přepnutí na mechanické krájení, nastavení počtu krájených plátků, nastavení rychlosti vozíku |  | max. 750x750x550 | 0,45kW/400V | 1 |  | 0
AE19 | Nástěnná skříňka, uzavřená - opláštěná oba boky + opláštěná záda, uvnitř 1x přestavitelná police, z čela skříňka otevřená, vnitřní prostor skříňky v hygienickém provedení H2, nerezové provedení |  | 1400x350x600 |  | 4 |  | 0
AE20 | Univerzální kuchyňský robot, objem nádoby min. 5 lt, součástí nádoby nástavec pro míchání, hnětení a šlehání, min. 10 volitelných rychlostí otáček, planetové uložení nástavců, mechanické ovládání, odnímatelná nerezová nádoba, |  | max. 400x400x500 | min. 0,75kW/230V | 1 |  | 0
AE21 | Kuchyňská váha na porce, váživost min. 4kg / 10kg, hodnota dílku 2g / 5g, rozměr vážní plochy min. 230x190mm, krytí proti vodě a prachu min. IP-54, LCD displej, fuknce: tárování, nulování, HOLD, bateriová, součástí balení adaptér pro napájení ze sítě, nerezová miska, úředně ověřená a ověřitelná, |  | max. 300×350 | max. 0,1kW/230 V | 1 |  | 0
[5 empty] | 1 |  | 0
AF | Příprava těsta a cukrárna |  |  |  | 1 |  | 0
AF1 | Šokový zchlazovač/zmrazovač, manuální nebo automatické zchlazování a zmrazování, dotykový ovládací panel velikosti min. 4,3”, kapacita min. 14x GN 1/1 /EN/, kapacita zchlazování z 90°C na 3°C min. 70kg, kapacita zmrazování z 90°C na -18°C min. 60kg, jendobodová teplotní vpichová sonda, automatické rozpoznání použití vpichové sondy, automatické přepnutí do udržovacího režimu, automatické odmrazování horkým plynem, port USB pro snadný přenos a ukládání dat, zesílená izolace komory - min. 60mm, regulace výkonu ventilátoru v 1% rozmezí min. 25% až 100%, oblá komora, vyjímatelné zásuvy, nerezové provedení |  | max. 800x900x2000 | min. 3kW/230V | 1 |  | 0
AF2 | Mycí stůl, 1x vevařený lisovaný dřez o rozměru 500x500x300mm, 1x otvor pro stojánkovou baterii, prolomená pracovní deska, kapotáž dřezu z čela a obou boků, zadní lem, levý lem, přední radius pracovní desky R15, nerezové provedení, bližší specifikace a provedení nerezového nábytku - viz příloha - technické požadavky na nerezový nábytek |  | 600x700x900 DOMĚREK |  | 1 |  | 0
AF3 | Stojánková vodovodní baterie, pákové ovládání |  |  |  | 1 |  | 0
AF4 | Pracovní stůl, trnoží, zadní lem, pravý lem, 1x otvor pro zabudování chlazené desky /poz. AF5/, nerezové provedení, přední radius pracovní desky R15, nerezové provedení, bližší specifikace a provedení nerezového nábytku - viz příloha - technické požadavky na nerezový nábytek |  | 2450x700x900 DOMĚREK |  | 1 |  | 0
AF5 | Chladící deska, určena k zabudování do stolu na poz. AF4, chladící agregát podvěšený, regulace teploty do +4°C, statické kontaktní chlazení |  | min. 10450x600 | max. 1kW/230V | 1 |  | 0
AF6 | Pracovní stůl, 1x plná police, pod pracovní deskou umístěna 3x výsuvná zásuvka, vnitřní kapacita každé zásuvy 1x GN 1/1-150mm, zadní lem, přední radius pracovní desky R15, nerezové provedení, bližší specifikace a provedení nerezového nábytku - viz příloha - technické požadavky na nerezový nábytek |  | 2100x700x900 DOMĚREK |  | 1 |  | 0
AF7 | Pracovní stůl, 2x plná police, zadní lem, přední radius pracovní desky R15, nerezové provedení, bližší specifikace a provedení nerezového nábytku - viz příloha - technické požadavky na nerezový nábytek |  | 2200x700x900 DOMĚREK |  | 1 |  | 0
AF8 | Pracovní stůl, 2x plná police, zadní lem, levý lem, přední radius pracovní desky R15, nerezové provedení, v zadní části výřez pravého zadního rohu pro sloup, bližší specifikace a provedení nerezového nábytku - viz příloha - technické požadavky na nerezový nábytek |  | 1500x700x900 DOMĚREK |  | 1 |  | 0
AF9 | Pracovní stůl, 1x plná police, pod pracovní deskou umístěna 3x výsuvná zásuvka, vnitřní kapacita každé zásuvy 1x GN 1/1-150mm, zadní lem, přední radius pracovní desky R15, nerezové provedení, bližší specifikace a provedení nerezového nábytku - viz příloha - technické požadavky na nerezový nábytek |  | 1900x700x900 DOMĚREK |  | 1 |  | 0
AF10 | Dělička těsta, velikost porcí min. 35g až 100g, robustní provedení pro trvalý provoz, max počet porcí 36, 4x kolečko, vsádka pro min. 3,6kg, kapacita min. 7000 ks / 1 hod. |  | max. 500×600×1300 | max. 0,2kW/230 V | 1 |  | 0
AF11 | Spirálový hnětač těsta, objem díže min. 120 lt, celková naplň min. 80 kg, min. 2x rychlost, otáčení mísy dvěma směry, pevná hlava, pevná díže, časovač, dva výkonnné motory - 1x pro pohod mísy, 1x pro pohon ramene |  | max. 1000×1300×1200 | min. 5kW/400 V | 1 |  | 0
AF12 | Univerzální kuchyňský robot, objem kotlíku: 60 lt, vč. nástavců na míchání, hnětání a šlehání, min. 3 rychlosti otáček rameno planety, planetové uložení nástavců pro dokonalé promísení nádoby bez její rotace, mechanické ovládání, automatický zdvih nádoby - posun kotlíku nahoru a dolu je z důvodu bezpečnostni, rychlosti a námahy zajišťován elektrickou převodovkou - obsluha nemusí točit kolem !!!, drátěná ochrana kotlíku mechanickým spínačem, váha min. 300 kg - snižuje otřesy a hlučnost při chodu přístroje při plné zatěží, z čela robota náboj pro připojení přípojných strojků na mletí masa, krouhání zeleniny a mletí máku |  | 680x1070x1300 - tolerance 20% | min. 2,8kW/400V | 1 |  | 0
AF13 | Elektrický konvektomat, kapacita min. 20x GN 2/1, bojlerový vyvíječ páry, součástí konvektomatu 1x zavážecí vozík ke konvektomatu, rozteč zásuvů min. 63mm, min. trojité zasklení dveří konvektomatu, automatické mytí s použitím, z důvodu bezpečnosti, práškových nebo tabletových detergentů, barevný dotykový displej s vysokým rozlišením a s velikostí ovládacího panelu min. 8", integrovaná ruční sprcha, nastavitelný rozsah teplot pro vaření v páře v rozmezí min. 30°C až 130°C, nastavitelný rozsah teplot pro kombinované vaření v rozmezí min. 30°C až 300°C, teplotní vpichová sonda vybavena minimálně 6 měřícími senzory, minimálně 1000 programů, vybrané programy s možností přípravy až v min. 12 krocích, osvětlení varné komory, rozhraní USB pro export dat HACCP na paměťový modul USB nebo pro snadnou aktualizaci softwaru, autodiagnostický systém poruch, konvektomat musí mít stejný ovádací panel jako ostatní nabízené konvektomaty |  | šříka max. 1200mm, hloubka max. 1120mm | min. 58kW - max. 68kW/400V | 1 |  | 0
AF13a | Příslušenství ke konvektomatu na poz. AF13 - příprava pro napojení dle normy DIN18875 na systém kontroly odběrového maxima energie a redukci odběrových špiček |  |  |  | 1 |  | 0
AF14 | Zavažecí vozík pro konvektomat na poz. AF13, plně kompatibilní s konvektomatem na poz. AF13, kapacita 20x GN 2/1, originální příslušenství doporučené a garantované výrobcem konvektomatu |  | dle konvektomatu |  | 1 |  | 0
AF15 | Pracovní stůl, 1x plná police, pod pracovní deskou umístěna 3x výsuvná zásuvka, vnitřní kapacita každé zásuvy 1x GN 1/1-150mm, bez lemů, přední radius pracovní desky R15, nerezové provedení, bližší specifikace a provedení nerezového nábytku - viz příloha - technické požadavky na nerezový nábytek |  | 2000x700x900 DOMĚREK |  | 2 |  | 0
AF16 | Pracovní stůl, 2x plná police, bez lemů, přední radius pracovní desky R15, nerezové provedení, bližší specifikace a provedení nerezového nábytku - viz příloha - technické požadavky na nerezový nábytek |  | 1500x700x900 DOMĚREK |  | 2 |  | 0
AF17 | Nástěnná skříňka, uzavřená - opláštěná oba boky + opláštěná záda, uvnitř 1x přestavitelná police, z čela skříňka uzavřená a přístupná formou posuvných dvířek, vnitřní prostor skříňky v hygienickém provedení H2, nerezové provedení, bližší specifikace a provedení nerezového nábytku - viz příloha - technické požadavky na nerezový nábytek |  | 1400x350x600 |  | 1 |  | 0
AF18 | Nástěnná skříňka, uzavřená - opláštěná oba boky + opláštěná záda, uvnitř 1x přestavitelná police, z čela skříňka uzavřená a přístupná formou posuvných dvířek, vnitřní prostor skříňky v hygienickém provedení H2, nerezové provedení, bližší specifikace a provedení nerezového nábytku - viz příloha - technické požadavky na nerezový nábytek |  | 1300x350x600 |  | 1 |  | 0
AF19 | Nástěnná skříňka, uzavřená - opláštěná oba boky + opláštěná záda, uvnitř 1x přestavitelná police, z čela skříňka uzavřená a přístupná formou posuvných dvířek, vnitřní prostor skříňky v hygienickém provedení H2, nerezové provedení, bližší specifikace a provedení nerezového nábytku - viz příloha - technické požadavky na nerezový nábytek |  | 1150x350x600 |  | 2 |  | 0
AF20 | Nástěnná skříňka, uzavřená - opláštěná oba boky + opláštěná záda, uvnitř 1x přestavitelná police, z čela skříňka uzavřená a přístupná formou posuvných dvířek, vnitřní prostor skříňky v hygienickém provedení H2, nerezové provedení, bližší specifikace a provedení nerezového nábytku - viz příloha - technické požadavky na nerezový nábytek |  | 1900x350x600 |  | 1 |  | 0
AF21 | Kuchyňská váha na porce, váživost min. 4kg / 10kg, hodnota dílku 2g / 5g, rozměr vážní plochy min. 230x190mm, krytí proti vodě a prachu min. IP-54, LCD displej, fuknce: tárování, nulování, HOLD, bateriová, součástí balení adaptér pro napájení ze sítě, nerezová miska, úředně ověřená a ověřitelná, |  | max. 300×350 | max. 0,1kW/230 V | 1 |  | 0
[5 empty] | 1 |  | 0
AG | Příprava masa a vytloukání vajec |  |  |  | 1 |  | 0
AG1 | Krájecí zařízení na plátková a nudličkování masa, nerezové provedení, krajení čerstvého masa plátky a proužky, vč. podstavce a nasypného vrchní stolu, rozteč nožů 12mm, 15mm nebo 18mm, kapacita plátkování min. 1500 kg / 1 hod., kapacita nudličkování min. 500 kg / 1 hod., nerezové provedení |  | max. 600×800×800 | min. 1,5kW/400 V | 1 |  | 0
AG2 | Pracovní stůl, pod pracovní deskou umístěna 3x výsuvná zásuvka, vnitřní kapacita každé zásuvy 1x GN 1/1-150mm, spodní prostor stolu uzavřený - opláštěné oba boky + opláštěná záda, z čela stůl uzavřený a přístupný formou posuvných dveří, 1x plná police - dno, zadní lem, vnitřní prostor stolu v hygienickém provedení H2, přední radius pracovní desky R15, nerezové provedení, bližší specifikace a provedení nerezového nábytku - viz příloha - technické požadavky na nerezový nábytek |  | 1900x700x900 |  | 1 |  | 0
AG3 | Kombinovaná výlevka vč. umyvadla, rozměr výlevky min. 400x400mm, nerezové provedení |  | 500x700x850 |  | 1 |  | 0
AG4 | Stojánková vodovodní baterie, hygienické pákové loketní ovládání "CLINIC" |  | 500x700x850 |  | 1 |  | 0
AG5 | Univerzální kuchyňský robot, objem kotlíku: 60 lt, vč. nástavců na míchání, hnětání a šlehání, min. 3 rychlosti otáček rameno planety, planetové uložení nástavců pro dokonalé promísení nádoby bez její rotace, mechanické ovládání, automatický zdvih nádoby - posun kotlíku nahoru a dolu je z důvodu bezpečnostni, rychlosti a námahy zajišťován elektrickou převodovkou - obsluha nemusí točit kolem !!!, drátěná ochrana kotlíku mechanickým spínačem, váha min. 300 kg - snižuje otřesy a hlučnost při chodu přístroje při plné zatěží, z čela robota náboj pro připojení přípojných strojků na mletí masa, krouhání zeleniny a mletí máku |  | 680x1070x1300 - tolerance 20% | min. 2,8kW/400V | 1 |  | 0
AG6 | Pracovní stůl, trnož, zadní lem, snížený, přední radius pracovní desky R15, nerezové provedení, bližší specifikace a provedení nerezového nábytku - viz příloha - technické požadavky na nerezový nábytek |  | 1700x700x300 DOMĚREK |  | 1 |  | 0
AG7 | Řezačka masa, kapacita dle průměru šajby min. 1100kg masa / 1 hod., průměr složení min. 114mm, min. pěti dílné řezné složení, min. 2x oboustranný min. 4-břitý stírací nůž, nerezové provedení, plastová plnicí tlačka, šneková převodovka, mlýnek i tělo stroje vyrobeno z nerezové oceli |  | max. 600x1000x800 | min. 4kW/400V | 1 |  | 0
AG8 | Automatické formovací stolní zařízení, automatický formavač masových směsí, v uvedeném zařízení mohou byt různé kombiace ingrediencí: hověží, vepřové, kuřecí, zeleniny, sýrů, ryby nebo pečivo, součástí zařízení 1x tvarovací válec "standard" dle výběru kulatý tvar o průměru 90mm nebo 100mm nebo 110mm nebo 120mm, požadovaná váha se nastaví tloušťkou porce např u 90 mm - nastavitelná tloušťka 9-23mm což je 63 až 162 g/porce, vyrobeno z nerez oceli AISI304 + polyethylenovými doplňky, snadno odnímatelný tvarovací válec, kapacita až 2100 porcí / hod., objem násypky 23 lt |  | max. 700x600x700 | max. 1kW/400 V | 1 |  | 0
AG9 | Pracovní stůl, trnož, zadní lem, přední radius pracovní desky R15, nerezové provedení, bližší specifikace a provedení nerezového nábytku - viz příloha - technické požadavky na nerezový nábytek |  | 1700×700×900 DOMĚREK |  | 1 |  | 0
AG10 | Stolní kutr, nerezový,objem mísy min. 15 lt, vyjímatelná 3-nožová hlava, mísa včetně nožového víka, tepelná ochrana motoru, bezpečnostní spínač, náplň mísy min. 4kg až 12 kg, bezpečnostní spínač, plynulá regulace otáček nožové hřídele v rozmezí min. 750 otáček - 3000 otáček / 1 min, ovládací panel - velikost min. 7", protihlukové víko, 1x motor pro pohon nože a mísy, víko nožů s manuálním zvedáním, automatické zastavení nožů při otevírání víka, automatické vypnutí kutru po dosažení teploty díla, počtu otáček mísy, nebo času míchání, elektronický digitální teploměr pro sledování teploty díla °C/°F, protihlukové víko ze speciální plexi, víko nožů s manuálním zvedáním, automatické zastavení nožů při otevírání víka. |  | max. 1000×700×600 | min. 2kW/400 V | 1 |  | 0
AG11 | Pracovní stůl, trnož, zadní lem, levý lem, přední radius pracovní desky R15, nerezové provedení, bližší specifikace a provedení nerezového nábytku - viz příloha - technické požadavky na nerezový nábytek |  | 1750×700×900 DOMĚREK |  | 1 |  | 0
AG12 | Pracovní stůl, trnož, zadní lem, přední radius pracovní desky R15, nerezové provedení, bližší specifikace a provedení nerezového nábytku - viz příloha - technické požadavky na nerezový nábytek |  | 1250×700×900 DOMĚREK |  | 1 |  | 0
AG13 | Pracovní stůl, trnož, zadní lem, levý lem, přední radius pracovní desky R15, nerezové provedení, bližší specifikace a provedení nerezového nábytku - viz příloha - technické požadavky na nerezový nábytek |  | 2300×700×900 DOMĚREK |  | 1 |  | 0
AG14 | Pracovní stůl, trnož, zadní lem, přední radius pracovní desky R15, nerezové provedení, bližší specifikace a provedení nerezového nábytku - viz příloha - technické požadavky na nerezový nábytek |  | 1500×700×900 DOMĚREK |  | 1 |  | 0
AG15 | Špalek na maso, bukový |  | 700×700×900 |  | 1 |  | 0
AG16 | Mycí stůl, 1x vevařený lisovaný dřez o rozměru 800x600x450mm, kapotáž dřezu z čela a obou boků, prolomená pracovní deska, zadní lem, přední radius pracovní desky R15, nerezové provedení |  | 950×700×900 DOMĚREK |  | 1 |  | 0
AG17 | Nástěnná baterie - dodávka stavba |  |  |  | neoceňovat
AG18 | Vozík na GN 1/1, kapacita každého vsunu - 1x GN 1/1, celková kapacita vozíku 15 vsunů, pojízdné provedení 4x otočné kolečko o průměru min. 100mm, dvě ze čtyř koleček opatřeny aretační brzdou, nerezové provedení, bližší specifikace a provedení nerezového nábytku - viz příloha - technické požadavky na nerezový nábytek |  | výška vozíku 1750mm |  | 1 |  | 0
AG19 | Pracovní stůl, 1x plná police, bez lemů, přední radius pracovní desky R15, pojízdné provedení - 4x otočné kolečko, každé o průměru min. 100mm, dvě ze čtyř koleček opatřeny aretační brzdou, nerezové provedení, bližší specifikace a provedení nerezového nábytku - viz příloha - technické požadavky na nerezový nábytek |  | 2550x600x900 DOMĚREK |  | 1 |  | 0
AG20 | Hnací jednotka pro připojení nástavců na zpracování masa - naklepávač a nudličkovač, min. 100ot/min, doba pracovního cyklu 15-35s, automatické vypnutí motoru při sejmutí násypkového krytu, zpětný chod k bezproblémovému odstraňování případných poruch, snadná výměna násypkového krytu a hlav, kompaktní a hygienické provedení pro snadné čiště a údržbu, naklepávací hlava s nastavením 2 až 6 mm + kryt, hlava nudličkovací 5 mm, + kryt |  | max. 600×400×500 | max. 1kW/400 V | 1 |  | 0
AG21 | Nástěnná skříňka, uzavřená - opláštěná oba boky + opláštěná záda, uvnitř 1x přestavitelná police, z čela skříňka uzavřená a přístupná formou posuvných dvířek, vnitřní prostor skříňky v hygienickém provedení H2, nerezové provedení, bližší specifikace a provedení nerezového nábytku - viz příloha - technické požadavky na nerezový nábytek |  | 950x350x600 DOMĚREK |  | 2 |  | 0
AG22 | Nástěnná skříňka, uzavřená - opláštěná oba boky + opláštěná záda, uvnitř 1x přestavitelná police, z čela skříňka uzavřená a přístupná formou posuvných dvířek, vnitřní prostor skříňky v hygienickém provedení H2, nerezové provedení, bližší specifikace a provedení nerezového nábytku - viz příloha - technické požadavky na nerezový nábytek |  | 1550x350x600 DOMĚREK |  | 2 |  | 0
AG23 | Kuchyňská váha na porce, váživost min. 4kg / 10kg, hodnota dílku 2g / 5g, rozměr vážní plochy min. 230x190mm, krytí proti vodě a prachu min. IP-54, LCD displej, fuknce: tárování, nulování, HOLD, bateriová, součástí balení adaptér pro napájení ze sítě, nerezová miska, úředně ověřená a ověřitelná, |  | max. 300×350 | max. 0,1kW/230 V | 1 |  | 0
AG24 | Chladící klimatizační jednotka |  | 1998x886x263 | 1,5kW/230V | 1 |  | 0
AG25 | Vozík pro vložení GN manipulační |  | 600x500x850 |  | 1 |  | 0
AG26 | Velkokapacitní profesionální chladnička, vnitřní prostor uzpůsoben pro nádoby velikosti GN 2/1, hrubý objem min. 590litrů; systém chlazení vzduchem s min. dvojitým ventilátorem a automatickým odmrazováním; energetická třída A - MAXIMÁLNÍ ROČNÍ SPOTŘEBA ELEKTRICKE ENERGIE 310kWh !!!; vzduchem chlazená jednotka umístěná nad chlazenou komorou; bezúdržbový výparník; plné uzamykatelné dveře - mechanický zámek; vnitřní LED osvětlení; rozsah chlazení nastavitelný v rozsahu min. -2°C až +15°C; funkce pro rychlé zchlazení čerstvých potravin; možnost nastavení vnitřní vlhkosti v min. 3 úrovních; dotyková ovládací elektronika včetně češtiny - ovládání dotykem a přejetím prstu; digitální zobrazení aktuální teploty; přizpůsobitelné funkce optického a akustického alarmu v případě příliš vysoké / nízké vnitřní teplotě, otevřená dvířka a výpadek napájení s obnovením napájení; Funkce pro ukládání min / max. hodnot teploty a alarmů teploty a výpadku napájení s datem, přesným časem a trváním; beznapěťový kontakt alarmu, lze připojit k centrálnímu poplašnému systému; součástí modul pro WIFI/LAN připojení pro monitoring teplot a přenášení alarmů - pro připojení a vstup kalibrovaného snímače teploty produktu; přetlakový ventil pro snadné otevírání dveří; rámové vytápění horkým plynem; vnější plášť z nerezové chromniklové oceli 1.4301/AISI 304; vnitřní nerezový hlubokotažený plášť s prolisy pro zásuvy na GN 2/1 z nerezové chromniklové oceli 1.4301/AISI 304; čisticí otvor ve dnu stroje; min. 4 zesílené rošty GN 2/1 potažené umělou hmotou; podlahové úložiště; police výškově nastavitelné; nosnost na každou polici: min. 40 kg; součástí zařízení otevírací nožní pedál dveří nebo jiné obdobné příslušenství umožňující otevření dveří s plnými ruky; při úhlu otevřených dveří pod 90° se automaticky zavřou a směr otevírání lze libovolně změnit bez nutnosti dalších komponent; hygienická, vyměnitelná izolace dveří; dveřní profilové zapuštěné madlo; automatické odmrazování horkým plynem – lze spustit i manuálně; výškově stavitelné nerezové nohy, chladivo bez FCKW-FKW (R 290), izolace stěn min. 80mm; okolní teplota: v rozmezí mezi +10°C až +40°C - klimatická třída 5 |  | max. 800x1000x2200 | max. 0,3kW/230V | 1 |  | 0
AG27 | Pracovní stůl, trnož, zadní lem, přední radius pracovní desky R15, nerezové provedení, bližší specifikace a provedení nerezového nábytku - viz příloha - technické požadavky na nerezový nábytek |  | 600x700x900 DOMĚREK |  | 1 |  | 0
[5 empty] | 1 |  | 0
AH | Čistá přípravna zeleniny |  |  |  | 1 |  | 0
AH1 | Kombinovaná výlevka vč. umyvadla, rozměr výlevky min. 400x400mm, nerezové provedení |  | 500x700x850 |  | 1 |  | 0
AH2 | Stojánková vodovodní baterie, hygienické pákové loketní ovládání "CLINIC" |  | 500x700x850 |  | 1 |  | 0
AH3 | Pracovní stůl, pod pracovní deskou umístěna 3x výsuvná zásuvka, vnitřní kapacita každé zásuvy 1x GN 1/1-150mm, spodní prostor stolu uzavřený - opláštěné oba boky + opláštěná záda, z čela stůl uzavřený a přístupný formou posuvných dveří, 1x plná police - dno, zadní lem, vnitřní prostor stolu v hygienickém provedení H2, přední radius pracovní desky R15, nerezové provedení, bližší specifikace a provedení nerezového nábytku - viz příloha - technické požadavky na nerezový nábytek |  | 1550×700×900 |  | 1 |  | 0
AH4 | Pracovní stůl, pod pracovní deskou vpravo umístěna 2x výsuvná zásuvka, vnitřní kapacita každé zásuvy 1x GN 1/1-150mm, 1x plná police, zadní lem, levý lem, přední radius pracovní desky R15, nerezové provedení, bližší specifikace a provedení nerezového nábytku - viz příloha - technické požadavky na nerezový nábytek |  | 1950×700×900 DOMĚREK |  | 1 |  | 0
AH5 | Pracovní stůl, 2x plná police, zadní lem, přední radius pracovní desky R15, nerezové provedení, bližší specifikace a provedení nerezového nábytku - viz příloha - technické požadavky na nerezový nábytek |  | 1950x700x900 |  | 1 |  | 0
AH6 | Pracovní stůl, 2x plná police, zadní lem, levý lem, přední radius pracovní desky R15, nerezové provedení, bližší specifikace a provedení nerezového nábytku - viz příloha - technické požadavky na nerezový nábytek |  | 1650x700x900 DOMĚREK |  | 1 |  | 0
AH7 | Pracovní stůl, trnož, zadní lem, přední radius pracovní desky R15, nerezové provedení, v zadní části 1x výřez pro sloup, bližší specifikace a provedení nerezového nábytku - viz příloha - technické požadavky na nerezový nábytek |  | 1550x700x900 DOMĚREK |  | 1 |  | 0
AH8 | Krouhač zeleniny, výkon min. 400 kg / 1 hod, krouhač umožňuje plátkování, strouhání, vlnkování, nudličkování, kostičkování a hranolkování, indukční asynchronní motor, nerezová hřídel, magentický bezpečnostní systém přeruší chod zařízení při otevření víka nebo při zvednutí přítlačné páky, automatický restart, kovový kryt motorového bloku, součástí zařízení 1x krouhací hlava s přítlačnou pákou, hlava s přítlačnou pákou je tvořena kovovou mechanickou krouhací hlavou s kruhovým násypným otvorem o ploše min. 220 cm2 a s kruhovým integrovaným tubusem o průměru min. 58 mm, součástí zařízení 1x automatická hlava - nerezová, velký nasypný otvor pro velké objemy zpracované zeleniny |  |  | min. 1,1kW/400V | 1 |  | 0
AH9 | Sada příslušenství ke krouhači zeleniny - sada obsahuje : 1x plátkovač 1mm, 1x plátkovač 2mm, 1x plátkovač 4mm, 1x strouhač 1,5mm, 1x strouhač 5mm, 1x nudličkovač 4x4mm, 1x nudličkovač 6x6mm, kostičkovač 10x10x10 mm ( 2 disky - kostičkovač a mřížka) |  |  |  | 1 |  | 0
AH10 | Podstavec pod krouhač zeleniny, plně kompatibilní s krouhačem zeleniny na poz. AH8, částečně pojízdný - min. 2x kolečko, nerezové provedení |  | dle krouhače |  | 1 |  | 0
AH11 | Pracovní stůl, 2x plná police, zadní lem, přední radius pracovní desky R15, nerezové provedení, bližší specifikace a provedení nerezového nábytku - viz příloha - technické požadavky na nerezový nábytek |  | 1000x700x900 DOMĚREK |  | 1 |  | 0
AH12 | Mycí stůl, 1x vevařený lisovaný dřez o rozměru 800x600x450mm, kapotáž dřezu z čela a obou boků, prolomená pracovní deska, zadní lem, levý lem, přední radius pracovní desky R15, nerezové provedení, bližší specifikace a provedení nerezového nábytku - viz příloha - technické požadavky na nerezový nábytek |  | 950×700×900 |  | 1 |  | 0
AH13 | Nástěnná baterie - dodávka stavba |  |  |  | 1 |  | 0
AH14 | Pracovní stůl, 1x plná police, bez lemů, přední radius pracovní desky R15, pojízdné provedení - 4x otočné kolečko, každé o průměru min. 100mm, dvě ze čtyř koleček opatřeny aretační brzdou, nerezové provedení, bližší specifikace a provedení nerezového nábytku - viz příloha - technické požadavky na nerezový nábytek |  | 2050x500x900 |  | 1 |  | 0
AH15 | Nástěnná skříňka, uzavřená - opláštěná oba boky + opláštěná záda, uvnitř 1x přestavitelná police, z čela skříňka uzavřená a přístupná formou posuvných dvířek, vnitřní prostor skříňky v hygienickém provedení H2, nerezové provedení, bližší specifikace a provedení nerezového nábytku - viz příloha - technické požadavky na nerezový nábytek |  | 1450x350x600 |  | 2 |  | 0
AH16 | Nástěnná skříňka, uzavřená - opláštěná oba boky + opláštěná záda, uvnitř 1x přestavitelná police, z čela skříňka uzavřená a přístupná formou posuvných dvířek, vnitřní prostor skříňky v hygienickém provedení H2, nerezové provedení, bližší specifikace a provedení nerezového nábytku - viz příloha - technické požadavky na nerezový nábytek |  | 1550x350x600 |  | 1 |  | 0
AH17 | Nástěnná skříňka, uzavřená - opláštěná oba boky + opláštěná záda, uvnitř 1x přestavitelná police, z čela skříňka uzavřená a přístupná formou posuvných dvířek, vnitřní prostor skříňky v hygienickém provedení H2, nerezové provedení, bližší specifikace a provedení nerezového nábytku - viz příloha - technické požadavky na nerezový nábytek |  | 850x350x600 |  | 1 |  | 0
AH18 | Kuchyňská váha na porce, váživost min. 4kg / 10kg, hodnota dílku 2g / 5g, rozměr vážní plochy min. 230x190mm, krytí proti vodě a prachu min. IP-54, LCD displej, fuknce: tárování, nulování, HOLD, bateriová, součástí balení adaptér pro napájení ze sítě, nerezová miska, úředně ověřená a ověřitelná, |  | max. 300×350 | max. 0,1kW/230 V | 1 |  | 0
AH19 | Velkokapacitní profesionální chladnička, vnitřní prostor uzpůsoben pro nádoby velikosti GN 2/1, hrubý objem min. 590litrů; systém chlazení vzduchem s min. dvojitým ventilátorem a automatickým odmrazováním; energetická třída A - MAXIMÁLNÍ ROČNÍ SPOTŘEBA ELEKTRICKE ENERGIE 310kWh !!!; vzduchem chlazená jednotka umístěná nad chlazenou komorou; bezúdržbový výparník; plné uzamykatelné dveře - mechanický zámek; vnitřní LED osvětlení; rozsah chlazení nastavitelný v rozsahu min. -2°C až +15°C; funkce pro rychlé zchlazení čerstvých potravin; možnost nastavení vnitřní vlhkosti v min. 3 úrovních; dotyková ovládací elektronika včetně češtiny - ovládání dotykem a přejetím prstu; digitální zobrazení aktuální teploty; přizpůsobitelné funkce optického a akustického alarmu v případě příliš vysoké / nízké vnitřní teplotě, otevřená dvířka a výpadek napájení s obnovením napájení; Funkce pro ukládání min / max. hodnot teploty a alarmů teploty a výpadku napájení s datem, přesným časem a trváním; beznapěťový kontakt alarmu, lze připojit k centrálnímu poplašnému systému; součástí modul pro WIFI/LAN připojení pro monitoring teplot a přenášení alarmů - pro připojení a vstup kalibrovaného snímače teploty produktu; přetlakový ventil pro snadné otevírání dveří; rámové vytápění horkým plynem; vnější plášť z nerezové chromniklové oceli 1.4301/AISI 304; vnitřní nerezový hlubokotažený plášť s prolisy pro zásuvy na GN 2/1 z nerezové chromniklové oceli 1.4301/AISI 304; čisticí otvor ve dnu stroje; min. 4 zesílené rošty GN 2/1 potažené umělou hmotou; podlahové úložiště; police výškově nastavitelné; nosnost na každou polici: min. 40 kg; součástí zařízení otevírací nožní pedál dveří nebo jiné obdobné příslušenství umožňující otevření dveří s plnými ruky; při úhlu otevřených dveří pod 90° se automaticky zavřou a směr otevírání lze libovolně změnit bez nutnosti dalších komponent; hygienická, vyměnitelná izolace dveří; dveřní profilové zapuštěné madlo; automatické odmrazování horkým plynem – lze spustit i manuálně; výškově stavitelné nerezové nohy, chladivo bez FCKW-FKW (R 290), izolace stěn min. 80mm; okolní teplota: v rozmezí mezi +10°C až +40°C - klimatická třída 5 |  | max. 800x1000x2200 | max. 0,3kW/230V | 1 |  | 0
[5 empty] | 1 |  | 0
AJ | Šokování a vakuování jídel |  |  |  | 1 |  | 0
AJ1 | Vozík na GN 1/1, kapacita každého vsunu - 1x GN 1/1, celková kapacita vozíku 15 vsunů, pojízdné provedení 4x otočné kolečko o průměru min. 100mm, dvě ze čtyř koleček opatřeny aretační brzdou, nerezové provedení, bližší specifikace a provedení nerezového nábytku - viz příloha - technické požadavky na nerezový nábytek |  | výška vozíku 1750mm |  | 4 |  | 0
AJ2 | Šokový zchlazovač/zmrazovač, vzdálená jednotka, dotykový ovládací panel velikosti min. 7”, kapacita šokového zchlazovače a zmrazovače uzpůsobená pro umístění 1x zavážecího vozíku od konvektomatu o kapacitě 20x GN 2/1, kapacita jednoho cyklu zchlazování z 90°C na 3°C min. 120kg, kapacita jendoho cyklu zmrazování z 90°C na -18°C min. 90kg, jednobodová teplotní vpichová sonda, automatické rozpoznání použití vpichové sondy, automatické přepnutí do udržovacího režimu, automatické odmrazování horkým plynem, port USB pro snadný přenos a ukládání dat, zesílená izolace komory - min. 100mm, 1x dveře s ergnomickým madlem a s možností otevření až o 105°, samozavírání, systém odmrazování nucenou ventilací vzduchu, rozhraní bluetooth pro propojení s tiskárnou, replotní rozsah -40°C až +10°C, zámek displeje, regulace výkonu ventilátoru v 1% rozmezí min. 25% až 100%, oblá komora, nerezové provedení |  | max. 1550x1550x2800 | max. 3kW/230V | 1 |  | 0
AJ2a | Vzdálená jednotka krytovaná, vč. instalace jednotky, vč. spojovacího a montážního materiálu, výkonnově a kapacitně určená k šokovému zchlazovači a zmrazovači na poz. AJ2, jednotka musí být tak výkonná, aby zvládla kapacita jednoho cyklu zchlazování z 90°C na 3°C min. 120kg, kapacita jednoho cyklu zmrazování z 90°C na -18°C min. 90kg |  | max 1300x700x800 | max 7kW/400V | 1 |  | 0
AJ2b | Nájezdová rampa nerezová |  | dle šokeru |  | 1 |  | 0
AJ3 | Pracovní stůl, pod pracovní deskou vpravo umístěna 3x výsuvná zásuvka, vnitřní kapacita každé zásuvy 1x GN 1/1-150mm, spodní prostor stolu uzavřený - opláštěné oba boky + opláštěná záda, z čela stůl uzavřený a přístupný formou posuvných dveří, 1x plná police - dno, zadní lem, vnitřní prostor stolu v hygienickém provedení H2, přední radius pracovní desky R15, nerezové provedení, 3x pár nohou, bližší specifikace a provedení nerezového nábytku - viz příloha - technické požadavky na nerezový nábytek |  | 3100x700x900 DOMĚREK |  | 1 |  | 0
AJ4 | Stolní balička misek, určeno pro manuální balení potravin do misek a zatavením balicí fólií, balička vyrobena z nerez oceli, elektronický ovládací panel pro nastavení teploty zatavení (100°C až 180°C), digitální displej, součástí zařízení 2x zakládací miska |  | max 600x350x600 | min. 0,5kW/230V | 1 |  | 0
AJ5 | Vakuová balička, délka lišty 410mm, šířka sváru na liště 3,5mm, nerezová lisovaná komora, velikost min. 320×420×180mm, pracovní cyklus v rozmezí 20 sekund až 40 sekung, digitální ovládání, ovládání senzorem vakua, vypouklé víko, výkon vývěvy 16 m3/h, nerezové provedení, automatický servisní program údržby vakuového čerpadla |  | max. 600×600×600 | min. 0,6kW/230V | 1 |  | 0
[5 empty] | 1 |  | 0
AK | Varna |  |  |  | 1 |  | 0
AK1 | Pracovní stůl, pod pracovní deskou vpravo umístěna 3x výsuvná zásuvka, vnitřní kapacita každé zásuvy 1x GN 1/1-150mm, 1x plná police, přední radius pracovní desky R15, nerezové provedení, bližší specifikace a provedení nerezového nábytku - viz příloha - technické požadavky na nerezový nábytek |  | 1750x700x900 DOMĚREK |  | 1 |  | 0
AK2 | Elektrický sklopný míchací varný kotel, integrované míchací rameno ve spodní části, jednonádobové provedení kotle, objem nádoby min. 200 lt, nastavitelná rychlost míchání - max. 15 otáček až min. 140 otáček/min, rychlost 140 otáček je možné použít i pro maximální náplň, možnost reverzního otáčení ramene, kontrola teploty v reálném čase, zvlášť řízená teplota pokrmu a pláště, měření spotřeby energie a vody na ovládacím panelu, celonerezová konstrukce vč. rámu - z důvodu hygieny a životnosti, vnitřní nádoba z kyselino-odolné oceli, výška hrany nádoby kotle max. 1000mm - z důvodu bezpečnosti, světlá výška při vyklopení kotle min. 600mm, bezpečnostní víko s plnícím otvorem /mřížka pro přidávání surovin během vaření bez nutnosti vyklápění víka kotle/, elektronický digitální ovládací panel s dotykovým ovládáním, vnitřní nádoba z kyselino-odolné oceli, teplotní rozsah min. 30°C - 120°C, vyklápění kotle současně s mícháním /snadné vyprazdňování obsahu kotle/ USB port pro ovládací panel na aktualizace programu a ukládání HACCP dat, autodiagnostika pro údržbu, STOP tlačítko pro možnost okamžitého zastaven provozu kotle, možnost vyjmutí ramene z kotle vč. možnosti mytí ramene v průmyslových myčkách |  | max. šířka 1400mm | min. 36kW/400V | 1 |  | 0
AK2a | Příslušenství k míchacímu kotli na poz. AK2 - instalační rám vč. instalačních přírub s regulovatelnými nohami pro samostatnou instalaci - samostatně stojící kotel |  |  |  | 1
AK2b | Vypuštěno |  |  |  | neoceňovat
AK2c | Příslušenství k míchacímu kotli na poz. AK2 - cedící síto - nástavec pro osazení na kotel při vyklápění |  |  |  | 1 |  | 0
AK2d | Příslušenství k míchacímu kotli na poz. AK2 - sprcha ke kotli, určená pro rychlou sanitaci či oplach |  |  |  | 1 |  | 0
AK2e | Příslušenství k míchacímu kotli na poz. AK2 - odměrná tyč 200 lt |  |  |  | 1 |  | 0
AK2f | Příslušenství k míchacímu kotli na poz. AK2 - čistící rotační kartáč k připojení k míchacímu ramenu pro snadné mytí |  |  |  | 1 |  | 0
AK2g | Příslušenství k míchacímu kotli na poz. AK2 - samostatné připojení a změkčenou vodu |  |  |  | 1 |  | 0
AK2h | Příslušenství k míchacímu kotli na poz. AK2 - výpustný kohout dvoucolový |  |  |  | 1 |  | 0
AK2ch | Příslušenství k míchacímu kotli na poz. AK2 - příprava pro napojení dle normy DIN18875 na systém kontroly odběrového maxima energie a redukci odběrových špiček |  |  |  | 1 |  | 0
AK2i | Příslušenství k míchacímu kotli na poz. AK2 - bezpečnostní kryt pro zajištění krytí připojovacích bodů - elektro, voda |  |  |  | 1 |  | 0
AK2j | Odborné zaškolení obsluhy na výklopném kotli na poz. AK2 - odborným zaškolením se rozumí 16 hodin /rozdělených do 2 pracovních dní/ praktických ukázek vaření na výklopném kotli, odborné zaškolení musí být realizováno vlastním odborným školícím kuchařem uchazeče, odborný školící kuchař musí mít platný certifikát /pro aktuální rok/ na provádění odborných zaškolení, certifikát musí být vystavený přímo dovozcem výklopného kotle. První odborné zaškolení musí být provedeno po předání zařízení do užívání provozovateli, druhé odborné zaškolení bude provedeno následně v termínu dle požadavku provozovatele a kuchař musí být po dobu záruky online k dispozici pro dotazy provozovatele. |  |  |  | 1 |  | 0
AK3 | Modularní neutralní díl, zařízení instalováno do hygienicky spojeného designově jednotného varného bloku společně se zařízením na poz. AK4 - tj. multifunkční varné modulární zařízení o objemu 170 lt, spojení obou zařízení - tj. multifunkčního varného zařízení, modulárního neutrálního dílu musí být provedeno hygienicky zabraňující zatékání mezi jednotlivými zařízeními na podlahu, provedení moduálního neutrálního dílo pro možnost instalace na stavební sokl |  | min. šíře 450mm DOMĚREK |  | 1 |  | 0
AK4 | Multifunkční varné modulární zařízení, jednonádobové provedení, zařízení instalováno do hygienicky spojeného designově jednotného varného bloku společně se zařízením na poz. AK3 - tj. modulární neutrální díl a se zařízením na poz. AK6 - tj. modulární neutrální díl, spojení všech třech zařízení - tj. multifunkčního varného zařízení a 2ks modulárních neutrálních dílů musí provedeno hygienicky zabraňující zatékání mezi jednotlivými zařízeními na podlahu, Maximální spotřeba el.energie u multifunkčního varného zařízení na kg/vody dle DIN 18873-5:2016-02 max. 0,090 kWh - doložit prohlášení výrobce, maximální čas zavaření min. vsázky 150l vody dle DIN 18873-5:2016-02 max. 35 min - doložit prohlášení výrobce, objem nádoby min. 170 lt. kapacita při vaření v GN min. 3x GN 1/1-195 + 3x GN 1/1-100. Ovládání pomocí dotykové obrazovky(rezistivní nebo kapacitní) v českém jazyce. přednastavené varné programy min. 7,vytváření a ukládání receptů v českém jazyce, výška spodní hrany ovladacího display ve výšce min. 850mm .Vpichová potravinová sonda. Funkce min. smažení; grilování; vaření ve vodě; vaření mléčných produktů; vaření v páře; nízkoteplotního dlouhodobého vaření; vaření sous-vide; vaření v gastronádobách a varných koších například těstovin; delta T vaření; udržování na nastavené teplotě, možnost regulace teploty v rozsahu max. 50°C až min. 250°C. Automatické napouštění vody s přednastavením množství s přesností min. na 1l. STOP tlačítko, Výpustný ventil 2" (umístěný vlevo nebo vpravo varné nádoby) z nerezové oceli AISI 316 s pojistkou proti otevření, včetně EPDM těsnění, s plynulou regulací proudu vypouštěného obsahu zabraňující rozstřik vypouštěné tekutiny. Izolované dvouplášťové víko s těsněním. Celonerezová vana z materiálu min. AISI 304, integrovaná elektrická zásuvka 230V, USB port pro aktualizaci software, sprcha pro čištění stroje |  | max. šířka 1400mm | max. 40kW/400V | 1 |  | 0
AK4a | Sada příslušenství k multifunkčnímu varného modulárnímu zařízení na poz. AK4, sada obsahuje : - 1x síto odpadu pro vypouštění odpadní vody s měrkou - 1x síto výpustného ventilu pro vypouštění vařených potravin - 3x rošt na dno pánve - 1x špachtle velká - 1x lopata děrovaná - 1x lopata plná - 1x stěrka na čištění - 3x děrovaná vložka GN 1/1 se klopnými držadly - 1x sada kartáčů pro čistění a údržbu - 1x vozík na vyprazdňování nádoby multifunkčního varného zařízení - 1x gastronádoba GN 1/1 200 se sklopnými držadly pro vozík - 1x rameno pro varné koše - 3x varný koš |  |  |  | 1 |  | 0
AK4b | Příslušenství k multifunkčnímu varnému modulárnímu zařízení na poz. AK4 - příprava pro napojení dle normy DIN18875 na systém kontroly odběrového maxima energie a redukci odběrových špiček |  |  |  | 1 |  | 0
AK4c | Příslušenství k multifunkčnímu varnému modulárnímu zařízení na poz. AK4 - příprava pro možnost instalace zařízení na stavební sokl |  |  |  | 1 |  | 0
AK5 | Podlahová vpusť, s protizápachovou uzávěrou k zalití do podlahy, provedení "DLAŽBA", materiál nerez, vana ohýbaný nerezový plech, doplněný bočními úchyty do betonu, zemnící šroub, pochůzný rošt, dodávka stavby |  | 1000x450 |  | neoceňovat
AK6 | Modularní neutralní díl, zařízení instalováno do hygienicky spojeného designově jednotného varného bloku společně se zařízením na poz. AK4 - tj. multifunkční varné modulární zařízení o objemu 170 lt, spojení obou zařízení - tj. multifunkčního varného zařízení, modulárního neutrálního dílu musí být provedeno hygienicky zabraňující zatékání mezi jednotlivými zařízeními na podlahu, provedení moduálního neutrálního dílo pro možnost instalace na stavební sokl |  | min. šíře 450mm DOMĚREK |  | 1 |  | 0
AK7 | Elektrická multifunkční pánev, dvounádobové /dvouvanové/ provedení pánve - možnost náhrady dvěma samostatnými zařízeními z nichž každé bude mít minimální objem vany 79 lt, varná plocha min. 2x 30dm2, sklopné provedení pánve, automatický zdvih košů, topný systém zajišťující rychlý náběh teploty - z pokojové teploty na teplotu 180°C do max. 3 minut, síla dna nádoby u pánve vč. vytápění max. 13mm z důvodu rychlého náběhu a malé setrvačnosti při chladnutí - úspora energie, kapacita každé vany min. 1× GN 1/1, barevný dotykový display/obrazovka s velikostí panelu min. 10" a s vysokým rozlišením, minimálně 800 programů, výška spodní hrany ovládacího displeje od země min. 850mm, možnost vytváření a ukládání receptur v českém jazyce, každá vana s možností přípravy ve varných a fritových koších, vícebodová teplotní vpichová potravinová sonda pro každou nádobu, rozsah teplot min 30°°C až 250°C, celonerezová vana z materiálu min. AISI 304, integrovaná elektrická zásuvku, automatický systém napouštění vody s dávkováním s přesností na min. 1 lt, integrovaný odpad ve dně vany,, integrovaná sprcha pro čištění stroje, dvojité robustní izolované víko s těsněním, USB port pro aktualizaci softwaru, pánev umožňuje smažení; grilování; fritování, vaření ve vodě; vaření mléčných produktů; vaření v páře; nízkoteplotní dlouhodobé vaření; vaření sous-vide, delta T vaření, možnost udržování na nastavené teplotě, multifunkční pánev musí mít stejný ovládací panel jako ostatní nabízené multifunkční pánve, zařízení musí splňovat dle normy DIN 18873-5:2016-02 maximální spotřebu elektrické energie 0,090 kWh / 1 kg vody - nutno doložit prohlášení výrobce |  | max. šířka 2100mm | min. 36kW/400V - max. 42kW/400 V | 1 |  | 0
AK7a | Příslušenství k multifunkční pánvi na poz. AK7 - rameno pro zvedání a spouštění košů |  |  |  | 1 |  | 0
AK7b | Příslušenství k multifunkční pánvi na poz. AK7 - varný koš |  |  |  | 1 |  | 0
AK7c | Příslušenství k multifunkční pánvi na poz. AK7 - fritovací koš |  |  |  | 1 |  | 0
AK7d | Příslušenství k multifunkční pánvi na poz. AK7 - velká špachtle bez držadla |  |  |  | 1 |  | 0
AK7e | Příslušenství k multifunkční pánvi na poz. AK7 - rošt na dno pánve |  |  |  | 2 |  | 0
AK7f | Příslušenství k multifunkční pánvi na poz. AK7 - síto |  |  |  | 1 |  | 0
AK7g | Příslušenství k multifunkční pánvi na poz. AK7 - čistící houba |  |  |  | 1 |  | 0
AK7h | Příslušenství k multifunkční pánvi na poz. AK7 - příprava pro napojení dle normy DIN18875 na systém kontroly odběrového maxima energie a redukci odběrových špiček |  |  |  | 1 |  | 0
AK7ch | Příslušenství k multifunkční pánvi na poz. AK7 - příprava pro možnost instalace zařízení na stavební sokl |  |  |  | 1 |  | 0
AK7i | Příslušenství k multifunkční pánvi na poz. AK7 - atypická úprava zařízení pro možnost zakomponování multifunkční pánve do hygienicky kompaktního varného bloku |  |  |  | 1 |  | 0
AK7j | Odborné zaškolení obsluhy na multifunkčních pánvích na poz. AK7, AK13 a AK15 - odborným zaškolením se rozumí 16 hodin /rozdělených do 2 pracovních dní/ praktických ukázek vaření na multifunkčních pánvích, odborné zaškolení musí být realizováno vlastním odborným školícím kuchařem uchazeče, odborný školící kuchař musí mít platný certifikát /pro aktuální rok/ na provádění odborných zaškolení, certifikát musí být vystavený přímo výrobcem multifunkčních pánvích. První odborné zaškolení musí být provedeno po předání zařízení do užívání provozovateli, druhé odborné zaškolení bude provedeno následně v termínu dle požadavku provozovatele a kuchař musí být po dobu záruky online k dispozici pro dotazy provozovatele. |  |  |  | 1 |  | 0
AK8 | Modularní neutralní díl, zařízení instalováno do hygienicky spojeného designově jednotného varného bloku společně se zařízením na poz. AK9 - tj. multifunkční varné modulární zařízení o objemu 300 lt, spojení obou zařízení - tj. multifunkčního varného zařízení, modulárního neutrálního dílu musí být provedeno hygienicky zabraňující zatékání mezi jednotlivými zařízeními na podlahu, provedení moduálního neutrálního dílo pro možnost instalace na stavební sokl |  | min. šíře 450mm DOMĚREK |  | 1 |  | 0
AK9 | Multifunkční varné modulární zařízení, jednonádobové provedení, zařízení instalováno do hygienicky spojeného designově jednotného varného bloku společně se zařízením na poz. AK8 - tj. modulární neutrální díl, spojení obou zařízení - tj. multifunkčního varného zařízení a modulárního neutrálního dílů musí provedeno hygienicky zabraňující zatékání mezi jednotlivými zařízeními na podlahu, Maximální spotřeba el.energie u multifunkčního varného zařízení na kg/vody dle DIN 18873-5:2016-02 max. 0,090 kWh - doložit prohlášení výrobce, maximální čas zavaření min. vsázky 200l vody dle DIN 18873-5:2016-02 max. 35 min - doložit prohlášení výrobce, užitná kapacita min. 300 lt. kapacita při vaření v GN min. 8x GN 1/1-195. Ovládání pomocí dotykové obrazovky(rezistivní nebo kapacitní) v českém jazyce. přednastavené varné programy min. 7,vytváření a ukládání receptů v českém jazyce, výška spodní hrany ovladacího display ve výšce min. 850mm .Vpichová potravinová sonda. Funkce min. smažení; grilování; vaření ve vodě; vaření mléčných produktů; vaření v páře; nízkoteplotního dlouhodobého vaření; vaření sous-vide; vaření v gastronádobách a varných koších například těstovin; delta T vaření; udržování na nastavené teplotě, možnost regulace teploty v rozsahu max. 50°C až min. 250°C. Automatické napouštění vody s přednastavením množství s přesností min. na 1l. STOP tlačítko, Výpustný ventil 2" (umístěný vlevo nebo vpravo varné nádoby) z nerezové oceli AISI 316 s pojistkou proti otevření, včetně EPDM těsnění, s plynulou regulací proudu vypouštěného obsahu zabraňující rozstřik vypouštěné tekutiny. Izolované dvouplášťové víko s těsněním. Celonerezová vana z materiálu min. AISI 304, integrovaná elektrická zásuvka 230V, USB port pro aktualizaci software, sprcha pro čištění stroje |  | max. šířka 2000mm | max. 62kW/400V | 1 |  | 0
AK9a | Sada příslušenství k multifunkčnímu varného zařízení na poz. AK9, sada obsahuje : - 1x síto odpadu pro vypouštění odpadní vody s měrkou - 1x síto výpustného ventilu pro vypouštění vařených potravin - 4x rošt na dno pánve - 1x špachtle velká - 1x stěrka na čištění - 4x děrovaná vložka GN 1/1 se sklopnými držadly - 1x sada kartáčů pro čistění a údržbu - 1x rameno pro varné koše - 4x varný koš |  |  |  | 1 |  | 0
AK9b | Příslušenství k multifunkčnímu varnému modulárnímu zařízení na poz. AK9 - příprava pro napojení dle normy DIN18875 na systém kontroly odběrového maxima energie a redukci odběrových špiček |  |  |  | 1 |  | 0
AK9c | Příslušenství k multifunkčnímu varnému modulárnímu zařízení na poz. AK9 - příprava pro možnost instalace zařízení na stavební sokl |  |  |  | 1 |  | 0
AK10 | Pracovní stůl, pod pracovní deskou vpravo umístěna 3x výsuvná zásuvka, vnitřní kapacita každé zásuvy 1x GN 1/1-150mm, 1x plná police, vnitřní prostor stolu v hygienickém provedení H2, přední radius pracovní desky R15, nerezové provedení, bližší specifikace a provedení nerezového nábytku - viz příloha - technické požadavky na nerezový nábytek |  | 1950x700x900 DOMĚREK |  | 1 |  | 0
AK11 | Elektrický varný kotel. dvouplášťový s nepřímým ohřevem, obdelníková varná nádoba, využitelný objem 300 lt, digitální ovládání přes displej, možnost odloženého startu pro vaření, nastavitelné dopouštění vody s přesností na 1 lt, plynulá regulace výkonu, počítadlo provozních hodin, provedení na stavební sokl, |  | max. 1400x900x900 | max. 40kW/400V | 1 |  | 0
AK11a | Příslušenství k varnému kotli na poz. AK11 - příprava pro napojení dle normy DIN18875 na systém kontroly odběrového maxima energie a redukci odběrových špiček |  |  |  | 1 |  | 0
AK11b | Příslušenství k multifunkční pánvi na poz. AK11 - příprava pro možnost instalace zařízení na stavební sokl |  |  |  | 1 |  | 0
AK12 | Pracovní stůl, 1x plná police, přední radius pracovní desky R15, nerezové provedení, provedení pracovního stolu pro možnost instalace na stavební sokl, bližší specifikace a provedení nerezového nábytku - viz příloha - technické požadavky na nerezový nábytek |  | 700x900x900 DOMĚREK |  | 1 |  | 0
AK13 | Elektrická multifunkční pánev, jednonádobové provedení pánve, objem nádoby min. 150 lt, varná plocha min. 60dm2, sklopné provedení pánve, automatický zdvih košů, topný systém zajišťující rychlý náběh teploty - z pokojové teploty na teplotu 180°C do max. 3 minut, síla dna nádoby u pánve vč. vytápění max. 13mm z důvodu rychlého náběhu a malé setrvačnosti při chladnutí - úspora energie, kapacita nádoby min. 3× GN 1/1-195, barevný dotykový display/obrazovka s velikostí panelu min. 10" a s vysokým rozlišením, minimálně 800 programů, výška spodní hrany ovládacího displeje od země min. 850mm, možnost vytváření a ukládání receptur v českém jazyce, každá vana s možností přípravy ve varných a fritových koších, vícebodová teplotní vpichová potravinová sonda pro každou nádobu, rozsah teplot min 30°°C až 250°C, celonerezová vana z materiálu min. AISI 304, integrovaná elektrická zásuvku, automatický systém napouštění vody s dávkováním s přesností na min. 1 lt, integrovaný odpad ve dně vany,, integrovaná sprcha pro čištění stroje, dvojité robustní izolované víko s těsněním, USB port pro aktualizaci softwaru, pánev umožňuje smažení; grilování; fritování, vaření ve vodě; vaření mléčných produktů; vaření v páře; nízkoteplotní dlouhodobé vaření; vaření sous-vide, delta T vaření, možnost udržování na nastavené teplotě, multifunkční pánev musí mít stejný ovládací panel jako ostatní nabízené multifunkční pánve, zařízení musí splňovat dle normy DIN 18873-5:2016-02 maximální spotřebu elektrické energie 0,090 kWh / 1 kg vody - nutno doložit prohlášení výrobce |  | max. šířka 1700mm | min. 36 kW/400V - max. 41kW/400V | 1 |  | 0
AK13a | Příslušenství k multifunkční pánvi na poz. AK13 - rameno pro zvedání a spouštění košů |  |  |  | 1 |  | 0
AK13b | Příslušenství k multifunkční pánvi na poz. AK13 - varný koš |  |  |  | 3 |  | 0
AK13c | Příslušenství k multifunkční pánvi na poz. AK13 - fritovací koš |  |  |  | 3 |  | 0
AK13d | Příslušenství k multifunkční pánvi na poz. AK13 - velká špachtle |  |  |  | 1 |  | 0
AK13e | Příslušenství k multifunkční pánvi na poz. AK13 - rošt na dno pánve |  |  |  | 3 |  | 0
AK13f | Příslušenství k multifunkční pánvi na poz. AK13 - síto |  |  |  | 1 |  | 0
AK13g | Příslušenství k multifunkční pánvi na poz. AK13 - čistící houba |  |  |  | 2 |  | 0
AK13h | Příslušenství k multifunkční pánvi na poz. AK13 - příprava pro napojení dle normy DIN18875 na systém kontroly odběrového maxima energie a redukci odběrových špiček |  |  |  | 1 |  | 0
AK13ch | Příslušenství k multifunkční pánvi na poz. AK13 - příprava pro možnost instalace zařízení na stavební sokl |  |  |  | 1 |  | 0
AK13i | Příslušenství k multifunkční pánvi na poz. AK13 - atypická úprava zařízení pro možnost zakomponování multifunkční pánve do hygienicky kompaktního varného bloku |  |  |  | 1 |  | 0
AK14 | Pracovní stůl, 1x plná police, přední radius pracovní desky R15, nerezové provedení, provedení pracovního stolu pro možnost instalace na stavební sokl, bližší specifikace a provedení nerezového nábytku - viz příloha - technické požadavky na nerezový nábytek |  | 400x900x900 DOMĚREK |  | 1 |  | 0
AK15 | Elektrická multifunkční pánev, jednonádobové provedení pánve, objem nádoby min. 150 lt, varná plocha min. 60dm2, sklopné provedení pánve, automatický zdvih košů, topný systém zajišťující rychlý náběh teploty - z pokojové teploty na teplotu 180°C do max. 3 minut, síla dna nádoby u pánve vč. vytápění max. 13mm z důvodu rychlého náběhu a malé setrvačnosti při chladnutí - úspora energie, kapacita nádoby min. 3× GN 1/1-195, barevný dotykový display/obrazovka s velikostí panelu min. 10" a s vysokým rozlišením, minimálně 800 programů, výška spodní hrany ovládacího displeje od země min. 850mm, možnost vytváření a ukládání receptur v českém jazyce, každá vana s možností přípravy ve varných a fritových koších, vícebodová teplotní vpichová potravinová sonda pro každou nádobu, rozsah teplot min 30°°C až 250°C, celonerezová vana z materiálu min. AISI 304, integrovaná elektrická zásuvku, automatický systém napouštění vody s dávkováním s přesností na min. 1 lt, integrovaný odpad ve dně vany,, integrovaná sprcha pro čištění stroje, dvojité robustní izolované víko s těsněním, USB port pro aktualizaci softwaru, pánev umožňuje smažení; grilování; fritování, vaření ve vodě; vaření mléčných produktů; vaření v páře; nízkoteplotní dlouhodobé vaření; vaření sous-vide, delta T vaření, možnost udržování na nastavené teplotě, multifunkční pánev musí mít stejný ovládací panel jako ostatní nabízené multifunkční pánve, zařízení musí splňovat dle normy DIN 18873-5:2016-02 maximální spotřebu elektrické energie 0,090 kWh / 1 kg vody - nutno doložit prohlášení výrobce |  | max. šířka 1700mm | min. 36 kW/400V - max. 41kW/400V | 1 |  | 0
AK15a | Příslušenství k multifunkční pánvi na poz. AK15 - rameno pro zvedání a spouštění košů |  |  |  | 1 |  | 0
AK15b | Příslušenství k multifunkční pánvi na poz. AK15 - varný koš |  |  |  | 3 |  | 0
AK15c | Příslušenství k multifunkční pánvi na poz. AK15 - fritovací koš |  |  |  | 3 |  | 0
AK15d | Příslušenství k multifunkční pánvi na poz. AK15 - velká špachtle |  |  |  | 1 |  | 0
AK15e | Příslušenství k multifunkční pánvi na poz. AK15 - rošt na dno pánve |  |  |  | 3 |  | 0
AK15f | Příslušenství k multifunkční pánvi na poz. AK15 - síto |  |  |  | 1 |  | 0
AK15g | Příslušenství k multifunkční pánvi na poz. AK15 - čistící houba |  |  |  | 2 |  | 0
AK15h | Příslušenství k multifunkční pánvi na poz. AK15 - příprava pro napojení dle normy DIN18875 na systém kontroly odběrového maxima energie a redukci odběrových špiček |  |  |  | 1 |  | 0
AK15ch | Příslušenství k multifunkční pánvi na poz. AK15 - příprava pro možnost instalace zařízení na stavební sokl |  |  |  | 1 |  | 0
AK15i | Příslušenství k multifunkční pánvi na poz. AK15 - atypická úprava zařízení pro možnost zakomponování multifunkční pánve do hygienicky kompaktního varného bloku |  |  |  | 1 |  | 0
AK16 | Pracovní stůl, 1x plná police, přední radius pracovní desky R15, nerezové provedení, provedení pracovního stolu pro možnost instalace na stavební sokl, bližší specifikace a provedení nerezového nábytku - viz příloha - technické požadavky na nerezový nábytek |  | 500x900x900 DOMĚREK |  | 1 |  | 0
AK17 | Pracovní stůl, 1x plná police, nerezové provedení, bez lemů, pojízdné provedení - 4× otočné kolečko, každé kolečko o průměru min. 100mm, dvě z koleček opatřeny aretační brzdou, nerezové provedení, bližší specifikace a provedení nerezového nábytku - viz příloha - technické požadavky na nerezový nábytek |  | 1350x550x900 DOMĚREK |  | 1 |  | 0
AK18 | Elektrický konvektomat, kapacita min. 20x GN 1/1, bojlerový vyvíječ páry, součástí konvektomatu 1x zavážecí vozík ke konvektomatu, rozteč zásuvů min. 63mm, min. trojité zasklení dveří konvektomatu, automatické mytí s použitím, z důvodu bezpečnosti, práškových nebo tabletových detergentů, barevný dotykový displej s vysokým rozlišením a s velikostí ovládacího panelu min. 8", integrovaná ruční sprcha, nastavitelný rozsah teplot pro vaření v páře v rozmezí min. 30°C až 130°C, nastavitelný rozsah teplot pro kombinované vaření v rozmezí min. 30°C až 300°C, teplotní vpichová sonda vybavena minimálně 6 měřícími senzory, minimálně 1000 programů, vybrané programy s možností přípravy až v min. 12 krocích, osvětlení varné komory, rozhraní USB pro export dat HACCP na paměťový modul USB nebo pro snadnou aktualizaci softwaru, autodiagnostický systém poruch, konvektomat musí mít stejný ovádací panel jako ostatní nabízené konvektomaty |  | šříka max. 950mm, hloubka max. 950mm | min. 36kW/400V - max. 38kW/400V | 1 |  | 0
AK18a | Příslušenství ke konvektomatu na poz. AK18 - příprava pro napojení dle normy DIN18875 na systém kontroly odběrového maxima energie a redukci odběrových špiček |  |  |  | 1 |  | 0
AK19 | Zavažecí vozík pro konvektomat na poz. AK18, plně kompatibilní s konvektomatem na poz. AK18, kapacita 20x GN 1/1, originální příslušenství doporučené a garantované výrobcem konvektomatu |  |  |  | 1 |  | 0
AK20 | Pracovní stůl, 1x plná police, zadní lem, přední radius pracovní desky R15, nerezové provedení, bližší specifikace a provedení nerezového nábytku - viz příloha - technické požadavky na nerezový nábytek |  | 800x900x900 DOMĚREK |  | 1 |  | 0
AK21 | Elektrický konvektomat, kapacita min. 10x GN 1/1, bojlerový vyvíječ páry, rozteč zásuvů min. 68mm, min. trojité zasklení dveří konvektomatu, automatické mytí s použitím, z důvodu bezpečnosti, práškových nebo tabletových detergentů, barevný dotykový displej s vysokým rozlišením a s velikostí ovládacího panelu min. 8", integrovaná ruční sprcha, nastavitelný rozsah teplot pro vaření v páře v rozmezí min. 30°C až 130°C, nastavitelný rozsah teplot pro kombinované vaření v rozmezí min. 30°C až 300°C, teplotní vpichová sonda vybavena minimálně 6 měřícími senzory, minimálně 1000 programů, vybrané programy s možností přípravy až v min. 12 krocích, osvětlení varné komory, rozhraní USB pro export dat HACCP na paměťový modul USB nebo pro snadnou aktualizaci softwaru, autodiagnostický systém poruch, odběrových špiček, konvektomat musí mít stejný ovádací panel jako ostatní nabízené konvektomaty |  | šříka max. 950mm, hloubka max. 900mm | min. 17,5kW/400V - max. 19,5kW/400V | 1 |  | 0
AK21a | Příslušenství ke konvektomatu na poz. AK21 - příprava pro napojení dle normy DIN18875 na systém kontroly odběrového maxima energie a redukci odběrových špiček |  |  |  | 1 |  | 0
AK22 | Podstavec pod konvektomat AK21, celonerezové provedení, 2x sloupec zásuvů pro GN 1/1, plně kompatibilní s konvektomat na poz. AK21, bližší specifikace a provedení nerezového nábytku - viz příloha - technické požadavky na nerezový nábytek |  | dle konvektomatu |  | 1 |  | 0
AK23 | Příslušenství k multifunkčním pánvím na poz. AK7, AK13 a AK15 - manipulační vozík na varné a fritovací koše, kapacita 6x koš GN, vyjímatená odkapávací vana pro snadnou údržbu, nerezové provedení, originální příslušenství doporučené a garantované výrobcem multifunkčních pánví |  |  |  | 3 |  | 0
AK24 | Podlahová vpusť, s protizápachovou uzávěrou k zalití do podlahy, provedení "DLAŽBA", materiál nerez, vana ohýbaný nerezový plech, doplněný bočními úchyty do betonu, zemnící šroub, pochůzný rošt, dodávka stavby |  | 1400x450 |  | neoceňovat
AK25 | Ruční ponorný tyčový mixér, výkonný motor, jednorychlostní - min. 9500 otáček / 1 min., délka mixovacího nohy min. 550mm, nerezový kryt motorového bloku, nůž, zvon a noha z nerezového oceli, odnímatelná rukojeť, ergnomický tvar madla uzpůsobený pro snadné uchopení, součástí zařízení 1x mixovací nůž, 1x nástěnný držák na zavěšení, 1x montážní klíč pro snadné rozebrání mixovacího nože |  |  | min. 0,75kW/230V | 2 |  | 0
AK26 | NEZAKRESLENO - Zásobník na teplé nápoje, objem min. 7 lt, nerezové dvouplášťové provedení, antibakteriální hygienické provedení, těsnící víko s vukanizovaným těsnícím břitem, robustní výpusný kohout z nerezové oceli a s vulkanizovaným těsněním výpustného kohoutu, , 2x pružinový zámek - spona pro uchycení víka, izolovaná rukojeť, hmotnost max. 5kg, zařízení musí být doporučené a garantované výrobcem tabletového systému, který je předmětem dodávky - viz AO14 |  | max. 155x450x450 |  | 20 |  | 0
AK27 | Příslušenství k multifunkčním pánvím na poz. AK7, AK13 a AK15 - elektro-bateriový zdvižný vozík, pro snadnou manipulaci při vyprazdňování pánve, výška zdvihu min. 400mm až max. 750mm, kapacita min. 1x GN 1/1-200, nosnost min. 40kg, nerezové provedení, originální příslušenství doporučené a garantované výrobcem multifunkčních pánví |  |  |  | 2 |  | 0
AK28 | Příslušenství k multifunkčním pánvím na poz. AK7, AK13 a AK15 - filtrovací olejový vozík, pro plnění, filtrování a hygienické uschování fritovacího oleje, předehřev pro rozpustění ztuženého tuku nebo oleje, filtrování oleje o maximální teplotě 200°C, kapacita min. 50 lt, nerezové provedení, originální příslušenství doporučené a garantované výrobcem multifunkčních pánví |  |  | max .1,5kW/230V | 1 |  | 0
AK29 | Elektrický konvektomat, kapacita min. 10x GN 2/1, rozteč zásuvů min. 68mm, min. trojité zasklení dveří konvektomatu, automatické mytí s použitím, z důvodu bezpečnosti, práškových nebo tabletových detergentů, barevný dotykový displej s vysokým rozlišením a s velikostí ovládacího panelu min. 8", integrovaná ruční sprcha, nastavitelný rozsah teplot pro vaření v páře v rozmezí min. 30°C až 130°C, nastavitelný rozsah teplot pro kombinované vaření v rozmezí min. 30°C až 300°C, teplotní vpichová sonda vybavena minimálně 6 měřícími senzory, minimálně 1000 programů, vybrané programy s možností přípravy až v min. 12 krocích, osvětlení varné komory, rozhraní USB pro export dat HACCP na paměťový modul USB nebo pro snadnou aktualizaci softwaru, autodiagnostický systém poruch, odběrových špiček, konvektomat musí mít stejný ovádací panel jako ostatní nabízené konvektomaty |  | šříka max. 1150mm, hloubka max. 1100mm | min. 29kW/400V max. 38kW/400V | 1 |  | 0
AK29a | Příslušenství ke konvektomatu na poz. AK29 - příprava pro napojení dle normy DIN18875 na systém kontroly odběrového maxima energie a redukci odběrových špiček |  |  |  | 1 |  | 0
AK30 | Podstavec pod konvektomat AK29, celonerezové provedení, 2x sloupec zásuvů pro GN 1/1, plně kompatibilní s konvektomat na poz. AK29, bližší specifikace a provedení nerezového nábytku - viz příloha - technické požadavky na nerezový nábytek |  | dle konvektomatu |  | 1 |  | 0
AK31 | Buben samonavijecí s hadící, samonavíjecí hadice a vodící válečky, délka hadice 15 metrů, materiál nerez a NBR, teplo do 90°C, max tlak 10 bar, součástí bubnu pistole vodní rozprašovací |  |  |  | 1 |  | 0
AK32 | Nástěnná vodovodní baterie - dodávka stavby | 1 ks |  |  | neoceňovat
AK33 | Podlahová vpusť, s protizápachovou uzávěrou k zalití do podlahy, provedení "DLAŽBA", materiál nerez, vana ohýbaný nerezový plech, doplněný bočními úchyty do betonu, zemnící šroub, pochůzný rošt, dodávka stavby | 1 ks | 600x800 |  | neoceňovat
[5 empty] | 1 |  | 0
AL | Velké Diety |  |  |  | 1 |  | 0
AL1 | Modulární indukční sporák, zařízení instalováno do hygienicky spojeného designově jednotného varného bloku společně se zařízením na poz. AL21 - tj. modulární neutrální díl a společně se zařízením na poz. AL6 - tj. modulární neutrální díl, spojení všech třech zařízení - indukčního sporáku a 2ks modulárních neutrálních dílů musí provedeno hygienicky zabraňující zatékání mezi jednotlivými zařízeními na podlahu, v desce musí být po celém obvodu odkapní žlábek s připojením na odpad pro případ vytečení tekutin, sporák uzavřený ze tří stran bez větracích otvorů z boků, zad, vrchní desky, dna a boků vnitřního skříňového prostoru, levá a pravá strana sporáku je dvoupláštová, vč. elektrické zásuvky 0,5 kW/230V pro napojení příslušenství (např. tyčový mixér), ovládání ploten z čela sporáku, součástí sporáku 1x napouštěcí rameno na studenou vodu, sporák vybavena minimálně 3× profesionální vestavnou indukční varnou a udržovací plotnou určenou pro dlouhodobý provoz bez přerušení min. 8 hod. příkon každé indukční plotny min. 3kW, u každé ze tří ploten je nutné zajistit systém řízení dle nastavené teploty pokrmu v reálném čase s přesností na 1 °C pomocí teplotní sondy nebo jiného systému, bezrámečkové zabudování do varného bloku, rozměry varné desky min.: 300x300mm, rozměr nádobí při, kterém sepne indukční ohřev od 120 mm, nosnost sklokeramické varné desky min. 60 kg, inteligentní vaření podle teploty s přesností na 1 °C v rozsahu min. 35°C až 250°C, spotřeba energie pro ohřátí 1 kg vody max:0,120 kWh/kg, provozovaní zařízení bez obsluhy dle EN, CE certifikace na celé zařízení /indukční plotny vč. nerezového skeletu/ |  | max. délka 1300mm | min. 9kW/400V | 1 |  | 0
AL1a | Příslušenství k indukčnímu sporáku na poz. AL1 - příprava pro napojení dle normy DIN18875 na systém kontroly odběrového maxima energie a redukci odběrových špiček |  |  |  | 1 |  | 0
AL1b | Příslušenství k indukčnímu sporáku na poz. AL1 - příprava pro možnost instalace zařízení na stavební sokl |  |  |  | 1 |  | 0
AL2 | Pracovní stůl, pod pracovní deskou vpravo umístěn 1x zásuvkový blok, zásuvkový blok obsahuje 3x výsuvná zásuvka, vnitřní kapacita každé zásuvy 1x GN 1/1-150mm, 1x plná police, přední radius pracovní desky R15, nerezové provedení, provedení pracovního stolu pro možnost instalace na stavební sokl, bližší specifikace a provedení nerezového nábytku - viz příloha - technické požadavky na nerezový nábytek |  | 1900x850x900 DOMĚREK |  | 1 |  | 0
AL3 | Elektrická multifunkční pánev, dvounádobové /dvouvanové/ provedení pánve - možnost náhrady dvěma samostatnými zařízeními z nichž každé bude mít minimální objem vany 49 lt, varná plocha min. 2x 25dm2, sklopné provedení pánve, automatický zdvih košů, topný systém zajišťující rychlý náběh teploty - z pokojové teploty na teplotu 180°C do max. 3 minut, síla dna nádoby u pánve vč. vytápění max. 13mm z důvodu rychlého náběhu a malé setrvačnosti při chladnutí - úspora energie, kapacita každé vany min. 1× GN 1/1, barevný dotykový display/obrazovka s velikostí panelu min. 10" a s vysokým rozlišením, minimálně 800 programů, výška spodní hrany ovládacího displeje od země min. 850mm, možnost vytváření a ukládání receptur v českém jazyce, každá vana s možností přípravy ve varných a fritových koších, vícebodová teplotní vpichová potravinová sonda pro každou nádobu, rozsah teplot min 30°°C až 250°C, celonerezová vana z materiálu min. AISI 304, integrovaná elektrická zásuvku, automatický systém napouštění vody s dávkováním s přesností na min. 1 lt, integrovaný odpad ve dně vany,, integrovaná sprcha pro čištění stroje, dvojité robustní izolované víko s těsněním, USB port pro aktualizaci softwaru, pánev umožňuje smažení; grilování; fritování, vaření ve vodě; vaření mléčných produktů; vaření v páře; nízkoteplotní dlouhodobé vaření; vaření sous-vide, delta T vaření, možnost udržování na nastavené teplotě, multifunkční pánev musí mít stejný ovládací panel jako ostatní nabízené multifunkční pánve, zařízení musí splňovat dle normy DIN 18873-5:2016-02 maximální spotřebu elektrické energie 0,090 kWh / 1 kg vody - nutno doložit prohlášení výrobce |  | max. šířka 2100mm | min. 27kW/400V -max. 42kW/400 V | 1 |  | 0
AL3a | Příslušenství k multifunkční pánvi na poz. AL3 - rameno pro zvedání a spouštění košů |  |  |  | 1 |  | 0
AL3b | Příslušenství k multifunkční pánvi na poz. AL3 - varný koš |  |  |  | 1 |  | 0
AL3c | Příslušenství k multifunkční pánvi na poz. AL3 - fritovací koš |  |  |  | 1 |  | 0
AL3d | Příslušenství k multifunkční pánvi na poz. AL3 - velká špachtle bez držadla |  |  |  | 1 |  | 0
AL3e | Příslušenství k multifunkční pánvi na poz. AL3 - rošt na dno pánve |  |  |  | 2 |  | 0
AL3f | Příslušenství k multifunkční pánvi na poz. AL3 - cedící síto |  |  |  | 1 |  | 0
AL3g | Příslušenství k multifunkční pánvi na poz. AL3 - čistící houba na pánve |  |  |  | 2 |  | 0
AL3h | Příslušenství k multifunkční pánvi na poz. AL3 - příprava pro napojení dle normy DIN18875 na systém kontroly odběrového maxima energie a redukci odběrových špiček |  |  |  | 1 |  | 0
AL3ch | Příslušenství k multifunkční pánvi na poz. AL3 - příprava pro možnost instalace zařízení na stavební sokl |  |  |  | 1 |  | 0
AL3i | Příslušenství k multifunkční pánvi na poz. AL3 - atypická úprava zařízení pro možnost zakomponování multifunkční pánve do hygienicky kompaktního varného bloku |  |  |  | 1 |  | 0
AL4 | Pracovní stůl, 1x plná police, přední radius pracovní desky R15, nerezové provedení, provedení pracovního stolu pro možnost instalace na stavební sokl, bližší specifikace a provedení nerezového nábytku - viz příloha - technické požadavky na nerezový nábytek |  | 400x850x900 DOMĚREK |  | 1 |  | 0
AL5 | Pracovní stůl, 1x plná police, přední radius pracovní desky R15, nerezové provedení, provedení pracovního stolu pro možnost instalace na stavební sokl, bližší specifikace a provedení nerezového nábytku - viz příloha - technické požadavky na nerezový nábytek |  | 1700x700x900 DOMĚREK |  | 1 |  | 0
AL6 | Modularní neutralní díl, zařízení instalováno do hygienicky spojeného designově jednotného varného bloku společně se zařízením na poz. AL1 - tj. indukční modulární sporák, spojení obou zařízení - tj. multifunkčního varného zařízení, modulárního neutrálního dílu musí být provedeno hygienicky zabraňující zatékání mezi jednotlivými zařízeními na podlahu, provedení moduálního neutrálního dílo pro možnost instalace na stavební sokl |  | min. šříka vč.spojovacího mezikusu 1300mm DOMĚREK |  | 1 |  | 0
AL7 | Modulární indukční sporák, zařízení instalováno do hygienicky spojeného designově jednotného varného bloku společně se zařízením na poz. AL21 - tj. modulární neutrální díl, spojení obou zařízení - indukčního sporáku a modulárního neutrálního dílu musí provedeno hygienicky zabraňující zatékání mezi jednotlivými zařízeními na podlahu, v desce musí být po celém obvodu odkapní žlábek s připojením na odpad pro případ vytečení tekutin, sporák uzavřený ze tří stran bez větracích otvorů z boků, zad, vrchní desky, dna a boků vnitřního skříňového prostoru, levá a pravá strana sporáku je dvoupláštová, vč. elektrické zásuvky 0,5 kW/230V pro napojení příslušenství (např. tyčový mixér), ovládání ploten z čela sporáku, součástí sporáku 1x napouštěcí rameno na studenou vodu, sporák vybavena minimálně 3× profesionální vestavnou indukční varnou a udržovací plotnou určenou pro dlouhodobý provoz bez přerušení min. 8 hod. příkon každé indukční plotny min. 3kW, u každé ze tří ploten je nutné zajistit systém řízení dle nastavené teploty pokrmu v reálném čase s přesností na 1 °C pomocí teplotní sondy nebo jiného systému, bezrámečkové zabudování do varného bloku, rozměry varné desky min.: 300x300mm, rozměr nádobí při, kterém sepne indukční ohřev od 120 mm, nosnost sklokeramické varné desky min. 60 kg, inteligentní vaření podle teploty s přesností na 1 °C v rozsahu min. 35°C až 250°C, spotřeba energie pro ohřátí 1 kg vody max:0,120 kWh/kg, provozovaní zařízení bez obsluhy dle EN, CE certifikace na celé zařízení /indukční plotny vč. nerezového skeletu/ |  | max. délka 1300mm | min. 9kW/400V | 1 |  | 0
AL7a | Příslušenství k indukčnímu sporáku na poz. AL7 - příprava pro napojení dle normy DIN18875 na systém kontroly odběrového maxima energie a redukci odběrových špiček |  |  |  | 1 |  | 0
AL7b | Příslušenství k indukčnímu sporáku na poz. AL7 - příprava pro možnost instalace zařízení na stavební sokl |  |  |  | 1 |  | 0
AL8 | Elektrický konvektomat, kapacita min. 10x GN 1/1, bojlerový vyvíječ páry, rozteč zásuvů min. 68mm, min. trojité zasklení dveří konvektomatu, automatické mytí s použitím, z důvodu bezpečnosti, práškových nebo tabletových detergentů, barevný dotykový displej s vysokým rozlišením a s velikostí ovládacího panelu min. 8", integrovaná ruční sprcha, nastavitelný rozsah teplot pro vaření v páře v rozmezí min. 30°C až 130°C, nastavitelný rozsah teplot pro kombinované vaření v rozmezí min. 30°C až 300°C, teplotní vpichová sonda vybavena minimálně 6 měřícími senzory, minimálně 1000 programů, vybrané programy s možností přípravy až v min. 12 krocích, osvětlení varné komory, rozhraní USB pro export dat HACCP na paměťový modul USB nebo pro snadnou aktualizaci softwaru, autodiagnostický systém poruch, odběrových špiček, konvektomat musí mít stejný ovádací panel jako ostatní nabízené konvektomaty |  | šříka max. 950mm, hloubka max. 900mm | min. 17,5kW/400V - max. 19,5kW/400V | 1 |  | 0
AL8a | Příslušenství ke konvektomatu na poz. AL8 - příprava pro napojení dle normy DIN18875 na systém kontroly odběrového maxima energie a redukci odběrových špiček |  |  |  | 1 |  | 0
AL8b | Podstavec pod konvektomat AL8, celonerezové provedení, 2x sloupec zásuvů pro GN 1/1, plně kompatibilní s konvektomat na poz. AL8, bližší specifikace a provedení nerezového nábytku - viz příloha - technické požadavky na nerezový nábytek |  | dle konvektomatu |  | 1 |  | 0
AL10 | Pracovní stůl, pod pracovní deskou vpravo umístěna 3x výsuvná zásuvka, vnitřní kapacita každé zásuvy 1x GN 1/1-150mm, spodní prostor stolu uzavřený - opláštěné oba boky + opláštěná záda, z čela stůl uzavřený a přístupný formou posuvných dveří, 1x plná police - dno, zadní lem, vnitřní prostor stolu v hygienickém provedení H2, přední radius pracovní desky R15, nerezové provedení, 3x pár nohou, bližší specifikace a provedení nerezového nábytku - viz příloha - technické požadavky na nerezový nábytek |  | 2100x700x900 |  | 1 |  | 0
AL11 | Kutr vertikální, min. 2 rychlosti otáček, 1. rychlost min. 1500 otáček, druhá rychlost min. 3000otáček, objem nádoby min. 15 lt, jednorázově zpracovávané množství min. v rozmezí 3kg až 9kg surovin, nerezová nádoba kutru, kovový motorový blok, pulsní tlačítko, indukční motor, magnetický bezpečnostní systém, zajišťující při nesprávném sesazení zařízení nebo v momentu otevření víka zastavení, popř. nespuštění kutru,.nůž celonerezový s rovným ostřím (3 břity) – vhodný pro přípravu emulzí, pěn, pomazánek, pro jemné i hrubé rozsekání masa a zeleniny |  | max 500×700×700 | min. 3kW/400V | 1 |  | 0
AL12 | Řezačka masa, stolní, kapacita dle průměru šajby až. 300kg masa / 1 hod., průměr složení min. 82 mm, řezné složení UNGER-3, oboustranný min. 4-břitý stírací nůž, nerezové provedení, plastová plnicí tlačka, šneková převodovka, mlýnek i tělo stroje vyrobeno z nerezové oceli |  | 500×300×500 - tolerance 20% | min. 1,5kW/400 V | 1 |  | 0
AL13 | Univerzální profesionální kuchyňský robot, objem nádoby min. 8 lt, součástí nádoby nástavec pro míchání, hnětení a šlehání, min. 3 volitelné rychlostí otáček, planetové uložení nástavců, mechanické ovládání, odnímatelná nerezová nádoba, šnekový pohon, časovač, barva bílá |  | max. 500x500x600 | max. 1kW/230V | 1 |  | 0
AL14 | Výkonný profesionální mixér, objem nádoby min. 4 lt, nádoba nerezová, regulace otáček v rozmezí 0 až 15 000 / 1 min, až 18 000 ot/min při použití pulzního tlačítka, nerezový nůž pro vysokou zátěž, automatický procesor pro kontrolu rychlosti, ochrana proti přehrátí a zaseknutí hřídele, |  | max. 300x350x600 | min. 1kW/230V | 1 |  | 0
AL15 | Chlazený stůl dvousekcový, první sekce vybavena 2x výsuvnou zásuvkou, druhá sekce vybavena 2x výsuvnou zásuvkou, objem min. 270 litrů, nerezové provedení, perforované koše zásuvek z nerezové oceli, vhodné pro umístění gastronádob velikosti GN 1/1, ventilované cirkulační chlazení, nastavitelná teplota v rozmezí -2°C až +8°C při okolní teplotě 43°C, digitální displej pro elektronické řízení teploty a odmražování, stupeň ochrany IPX5, polyuretanová izolace o síle min. 50mm, agregát vpravo |  | max. 1350x700x900 | max. 0,3kW/230V | 1 |  | 0
AL15a | Pracovní deska, určena k umístění na chladící stůl na poz. AL15, plná výdřeva v celé ploše, přední radius pracovní desky R15, nerezové provedení, bližší specifikace a provedení nerezového nábytku - viz příloha - technické požadavky na nerezový nábytek |  | 1350x760x40 DOMĚREK |  | 1 |  | 0
AL15b | Příslušenství k chlazenému stolu na poz. AL15 - příprava pro možnost instalace zařízení na stavební sokl |  |  |  | 1 |  | 0
AL16 | Mycí stůl, 1x vevařený lisovaný dřez o rozměru 500×500×300mm, kapotáž dřezu z čela a obou boků, prolomená pracovní deska, zadní lem, přední radius pracovní desky R15, nerezové provedení, bližší specifikace a provedení nerezového nábytku - viz příloha - technické požadavky na nerezový nábytek |  | 600×700×900 |  | 1 |  | 0
AL17 | Stojánková vodovodní baterie, pákové ovládání |  |  |  | 1 |  | 0
AL18 | Nástěnná skříňka, uzavřená - opláštěná oba boky + opláštěná záda, uvnitř 1x přestavitelná police, z čela skříňka otevřená, vnitřní prostor skříňky v hygienickém provedení H2, nerezové provedení, bližší specifikace a provedení nerezového nábytku - viz příloha - technické požadavky na nerezový nábytek |  | 950x350 |  | 1 |  | 0
AL19 | Elektrický mobilní pojízdný turbomixer, určen pro míchání, rozmělňování, přípravu pyré , rozdrobování, emulgovat. zeleninové a rybí polévky, ovocné a zeleninové kaše, tekutá těsta a omáčky, minimálně 2 rychlosti otáček - první rychlost minimálně 850 otáček / 1 min., 2. rychlost - minimálně 1700 / 1 min., nerzeové provedení, mobilní na kolečkách, výškově stavitelný, bezpečnostní prvky pro zajištění spuštění stroje pouze v pracovní poloze,. ochranný kroužek mixovací hlavy, možnost využití v nádobách všech tvarů - kulatých i hranatých, snadno demontovatelná hlava s rotorem bez nutnosti nářadí pro čištění na : tyč, hřídel, ložisko a rotor, beznapěťový blokovací systém, nízkonapěťový dotykový ovládací panel s IP65 ochranou proti vodě, součástí zařízení nástavec na mixování polévek a nástavce na mixování kaší |  | max. 750x1800x1500 | min. 2kW/400 V | 1 |  | 0
AL20 | Nástěnné umyvadlo, provedení s kolenovým ovládáním, součástí umyvadla sifon, vodovodní baterie a odnímatelný zvýšený zadní lem, výška lemu 500mm |  | 400x400x210 |  | 1 |  | 0
AL21 | Modularní neutralní díl, zařízení instalováno do hygienicky spojeného designově jednotného varného bloku společně se zařízením na poz. AL1 - tj. indukční modulární sporák a se zařízením na poz. AL7 tj. indukční modulární sporák, spojení všech zařízení - tj. 2ks indukčních modulárních sporáků a, modulárního neutrálního dílu musí být provedeno hygienicky zabraňující zatékání mezi jednotlivými zařízeními na podlahu, provedení moduálního neutrálního dílo pro možnost instalace na stavební sokl |  | max. šíře 100mm DOMĚREK |  | 1 |  | 0
[5 empty] | 1 |  | 0
AM | MAlé Diety |  |  |  | 1 |  | 0
AM1 | Mycí stůl, 1x vevařený lisovaný dřez o rozměru 400×400×250mm, dřez umístěn vpravo, kapotáž dřezu z čela, obou boků a ze zadní části, 1x otvor pro stojánkovou vodovodní baterii, přední radius pracovní desky R15, nerezové provedení, provedení pracovního stolu pro možnost instalace na stavební sokl, bližší specifikace a provedení nerezového nábytku - viz příloha - technické požadavky na nerezový nábytek |  | 1000x760x900 DOMĚREK |  | 1 |  | 0
AM2 | Stojánková vodovodní baterie, pákové ovládání |  |  |  | 1 |  | 0
AM3 | Chlazený stůl dvousekcový, první sekce vybavena 2x výsuvnou zásuvkou, druhá sekce vybavena 2x výsuvnou zásuvkou, objem min. 270 litrů, nerezové provedení, perforované koše zásuvek z nerezové oceli, vhodné pro umístění gastronádob velikosti GN 1/1, ventilované cirkulační chlazení, nastavitelná teplota v rozmezí -2°C až +8°C při okolní teplotě 43°C, digitální displej pro elektronické řízení teploty a odmražování, stupeň ochrany IPX5, polyuretanová izolace o síle min. 50mm, agregát vpravo |  | max. 1350x700x900 | max. 0,3kW/230V | 1 |  | 0
AM4 | Pracovní deska, určena k umístění na chladící stůl na poz. AM3 plná výdřeva v celé ploše, přední radius pracovní desky R15, nerezové provedení, bližší specifikace a provedení nerezového nábytku - viz příloha - technické požadavky na nerezový nábytek |  | 1350x760x40 DOMĚREK |  | 1 |  | 0
AM4a | Příslušenství k chlazenému stolu na poz. AM3 - příprava pro možnost instalace zařízení na stavební sokl |  |  |  | 1 |  | 0
AM5 | Modulární indukční sporák, v desce musí být po celém obvodu odkapní žlábek s připojením na odpad pro případ vytečení tekutin, sporák uzavřený ze tří stran bez větracích otvorů z boků, zad, vrchní desky, dna a boků vnitřního skříňového prostoru, levá a pravá strana sporáku je dvoupláštová, vč. elektrické zásuvky 0,5 kW/230V pro napojení příslušenství (např. tyčový mixér), ovládání ploten z čela sporáku, součástí sporáku 1x napouštěcí rameno na studenou vodu, sporák vybavena minimálně 2× profesionální vestavnou indukční varnou a udržovací plotnou určenou pro dlouhodobý provoz bez přerušení min. 8 hod. příkon každé indukční plotny min. 3kW, u obou ploten je nutné zajistit systém řízení dle nastavené teploty pokrmu v reálném čase s přesností na 1 °C pomocí teplotní sondy nebo jiného systému, bezrámečkové zabudování do varného bloku, rozměry varné desky min.: 300x300mm, rozměr nádobí při, kterém sepne indukční ohřev od 120 mm, nosnost sklokeramické varné desky min. 60 kg, inteligentní vaření podle teploty s přesností na 1 °C v rozsahu min. 35°C až 250°C, spotřeba energie pro ohřátí 1 kg vody max:0,120 kWh/kg, provozovaní zařízení bez obsluhy dle EN, CE certifikace na celé zařízení /indukční plotny vč. nerezového skeletu/ |  | max. délka 1300mm | min. 6kW/400V | 1 |  | 0
AM5a | Příslušenství k indukčnímu sporáku na poz. AM5 - příprava pro napojení dle normy DIN18875 na systém kontroly odběrového maxima energie a redukci odběrových špiček |  |  |  | 1 |  | 0
AM5b | Příslušenství k indukčnímu sporáku na poz. AM5 - příprava pro možnost instalace zařízení na stavební sokl |  |  |  | 1 |  | 0
AM6 | Elektrická multifunkční pánev, dvounádobové /dvouvanové/ provedení pánve - možnost náhrady dvěma samostatnými zařízeními z nichž každé bude mít minimální objem vany 49 lt, varná plocha min. 2x 25dm2, sklopné provedení pánve, automatický zdvih košů, topný systém zajišťující rychlý náběh teploty - z pokojové teploty na teplotu 180°C do max. 3 minut, síla dna nádoby u pánve vč. vytápění max. 13mm z důvodu rychlého náběhu a malé setrvačnosti při chladnutí - úspora energie, kapacita každé vany min. 1× GN 1/1, barevný dotykový display/obrazovka s velikostí panelu min. 10" a s vysokým rozlišením, minimálně 800 programů, výška spodní hrany ovládacího displeje od země min. 850mm, možnost vytváření a ukládání receptur v českém jazyce, každá vana s možností přípravy ve varných a fritových koších, vícebodová teplotní vpichová potravinová sonda pro každou nádobu, rozsah teplot min 30°°C až 250°C, celonerezová vana z materiálu min. AISI 304, integrovaná elektrická zásuvku, automatický systém napouštění vody s dávkováním s přesností na min. 1 lt, integrovaný odpad ve dně vany,, integrovaná sprcha pro čištění stroje, dvojité robustní izolované víko s těsněním, USB port pro aktualizaci softwaru, pánev umožňuje smažení; grilování; fritování, vaření ve vodě; vaření mléčných produktů; vaření v páře; nízkoteplotní dlouhodobé vaření; vaření sous-vide, delta T vaření, možnost udržování na nastavené teplotě, multifunkční pánev musí mít stejný ovládací panel jako ostatní nabízené multifunkční pánve, zařízení musí splňovat dle normy DIN 18873-5:2016-02 maximální spotřebu elektrické energie 0,090 kWh / 1 kg vody - nutno doložit prohlášení výrobce |  | max. šířka 2100mm | min. 27kW/400V -max. 42kW/400 V | 1 |  | 0
AM6a | Příslušenství k multifunkční pánvi na poz. AM6 - rameno pro zvedání a spouštění košů |  |  |  | 1 |  | 0
AM6b | Příslušenství k multifunkční pánvi na poz. AM6 - varný koš |  |  |  | 1 |  | 0
AM6c | Příslušenství k multifunkční pánvi na poz. AM6 - fritovací koš |  |  |  | 1 |  | 0
AM6d | Příslušenství k multifunkční pánvi na poz. AM6 - velká špachtle bez držadla |  |  |  | 1 |  | 0
AM6e | Příslušenství k multifunkční pánvi na poz. AM6 - rošt na dno pánve |  |  |  | 2 |  | 0
AM6f | Příslušenství k multifunkční pánvi na poz. AM6 - cedící síto |  |  |  | 1 |  | 0
AM6g | Příslušenství k multifunkční pánvi na poz. AM6 - čistící houba na pánve |  |  |  | 2 |  | 0
AM6h | Příslušenství k multifunkční pánvi na poz. AM6 - příprava pro napojení dle normy DIN18875 na systém kontroly odběrového maxima energie a redukci odběrových špiček |  |  |  | 1 |  | 0
AM6ch | Příslušenství k multifunkční pánvi na poz. AM6 - příprava pro možnost instalace zařízení na stavební sokl |  |  |  | 1 |  | 0
AM7 | Nástěnné umyvadlo, provedení s kolenovým ovládáním, součástí umyvadla sifon, vodovodní baterie a odnímatelný zvýšený zadní lem, výška lemu 500mm |  | 400x400x210 |  | 1 |  | 0
[5 empty] | 1 |  | 0
AN | Porcovíní jídel |  |  |  | 1 |  | 0
AN1 | Pracovní stůl, pod pracovní deskou vpravo umístěna 3x výsuvná zásuvka, vnitřní kapacita každé zásuvy 1x GN 1/1-150mm, 1x plná police, přední radius pracovní desky R15, nerezové provedení, bližší specifikace a provedení nerezového nábytku - viz příloha - technické požadavky na nerezový nábytek |  | 1800x700x900 |  | 1 |  | 0
AN2 | Kráječ chleba a knedlíků, tlouška krajíců min. 13mm, max délka bochníku 390mm, max výška bochníku 150mm, bezpečnostní posouvání |  | 600×600×630, tolerance +/- 20% | min. 0,25kW/230V | 1 |  | 0
AN3 | Pracovní stůl, pod pracovní deskou vpravo umístěna 3x výsuvná zásuvka, vnitřní kapacita každé zásuvy 1x GN 1/1-150mm, 1x plná police, přední radius pracovní desky R15, nerezové provedení, bližší specifikace a provedení nerezového nábytku - viz příloha - technické požadavky na nerezový nábytek |  | 1800x700x900 |  | 1 |  | 0
AN4 | Pracovní stůl, 2x plná police, přední radius pracovní desky R15, nerezové provedení, bližší specifikace a provedení nerezového nábytku - viz příloha - technické požadavky na nerezový nábytek |  | 2000x700x900 DOMĚREK |  | 1 |  | 0
AN5 | Pracovní stůl, pod pracovní deskou vpravo umístěna 3x výsuvná zásuvka, vnitřní kapacita každé zásuvy 1x GN 1/1-150mm, 1x plná police, přední radius pracovní desky R15, nerezové provedení, bližší specifikace a provedení nerezového nábytku - viz příloha - technické požadavky na nerezový nábytek |  | 2000x700x900 |  | 1 |  | 0
AN6 | Pracovní stůl, 1x plná police, nerezové provedení, bez lemů, pojízdné provedení - 4× otočné kolečko, každé kolečko o průměru min. 100mm, dvě z koleček opatřeny aretační brzdou, nerezové provedení, bližší specifikace a provedení nerezového nábytku - viz příloha - technické požadavky na nerezový nábytek |  | 2100x700x900 |  | 4 |  | 0
AN7 | Nástěnné umyvadlo, provedení s kolenovým ovládáním, součástí umyvadla sifon, vodovodní baterie a odnímatelný zvýšený zadní lem, výška lemu 500mm |  | 400x400x210 |  | 1 |  | 0
[5 empty] | 1 |  | 0
AO | Plnění tabletů |  |  |  | 1 |  | 0
AO1 | Tabletovací (kompletační) pás v délce 8 m, zařízení musí být doporučené a garantované výrobcem tabletového systému, který je předmětem dodávky - viz AO14 |  | 8000x500x910 | 37kW/400V | 1 |  | 0
AO2 | Regálový vůz CNS, určen pro uložení spodního dílu tabletu, min. 4x drátěna police, šíře police min. 550mm, kapacita vozu min. 80 ks, pojízdné provedení 4x kola, každé o průměru min. 125mm, 2 kolo pevná, 2 kolo otočná s brzdou, zařízení musí být doporučené a garantované výrobcem tabletového systému, který je předmětem dodávky - viz AO14 |  |  |  | 6 |  | 0
AO3 | Regálový vůz CNS, určen pro uložení horního dílu tabletu, min. 4x drátěna police, šíře police min. 550mm, kapacita vozu min. 60 ks, pojízdné provedení 4x kola, každé o průměru min. 125mm, 2 kolo pevná, 2 kolo otočná s brzdou, zařízení musí být doporučené a garantované výrobcem tabletového systému, který je předmětem dodávky - viz AO14 |  |  |  | 8 |  | 0
AO4 | Vyhřívaný pojízdný tubusový uzavřený zásobník CNS, dvoutubusový, celková kapacita min. 100 ks talířů, každá šachta s přestavitelným mechanismem na průměr talíře v rozmezí 190 – 300mm, ochranné pryžové rohy v úrovni dna, regulace teploty v rozmezí min.+30°C až +110°C, stohovatelný výška cca 600mm, ovládání na čelní straně u madlo pro manipulaci, pojízdné provedení 4x kola, každé o průměru min. 125mm, 2 kolo pevná, 2 kolo otočná s brzdou, zařízení musí být doporučené a garantované výrobcem tabletového systému, který je předmětem dodávky - viz AO14 |  |  | min. 1,45kW/230V | 5 |  | 0
AO5 | Pojízdný tubusový uzavřený zásobník CNS, dvoutubusový, celková kapacita min. 100 ks talířů, každá šachta s přestavitelným mechanismem na průměr talíře v rozmezí 190 – 300mm, ochranné pryžové rohy v úrovni dna, stohovatelný výška cca 600mm, madlo pro manipulaci, pojízdné provedení 4x kola, každé o průměru min. 125mm, 2 kolo pevná, 2 kolo otočná s brzdou, zařízení musí být doporučené a garantované výrobcem tabletového systému, který je předmětem dodávky - viz AO14 |  |  |  | 5 |  | 0
AO6 | Vyhřívaný pojízdný dvoutubusový zásobník CNS, min. 2x šachta, každá šachta s rozměrem min. 260x260mm, celková zvýšená tepelná izolace, pojízdné provedení 4x kola, každé o průměru min. 125mm, 2 kolo pevná, 2 kolo otočná s brzdou, ochranné pryžové rohy v úrovni dna, regulace teploty v rozmezí min.+30°C až max. +150°C, stohovatelná výška cca 600 mm, kapacita cca 100 peletů, ovládání čelní na straně madla pro manipulaci , zařízení musí být doporučené a garantované výrobcem tabletového systému, který je předmětem dodávky - viz AO14 |  |  | min. 3,2kW/230V | 5 |  | 0
AO7 | Vyhřívaný pojízdný uzavřený zásobník CNS, 1x obdélníková šachta o rozměru min. 590x290mm, kapacita až 120 misek, pojízdné provedení 4x kola, každé o průměru min. 125mm, 2 kolo pevná, 2 kolo otočná s brzdou, ochranné pryžové rohy v úrovni dna, stohovatelná výška cca 600mm, ovládání na čelní straně u madla pro manipulaci, zařízení musí být doporučené a garantované výrobcem tabletového systému, který je předmětem dodávky - viz AO14 |  |  | min. 1,7kW/230V | 5 |  | 0
AO8 | Plošinový vůz CNS, otevřený, určen pro uskladnění košů na víčka na polévkovou misku, plocha plošiny min. 812x545 mm, nosnost min. 200kg, pjízdné provedení 4x kola, každé o průměru min. 125mm, 2 kolo pevná, 2 kolo otočná s brzdou, ochranné pryžové rohy v úrovni dna, stohovatelná výška 575mm, součástí 7 ks košů CNS, kapacita:á 50 ks víček/koš (ve 3 vrstvách) = 350 víček/vůz, zařízení musí být doporučené a garantované výrobcem tabletového systému, který je předmětem dodávky - viz AO14 |  |  |  | 2 |  | 0
AO9 | Plošinový vůz CNS, otevřený, určen pro uskladnění košů na porc. misky na salát/desert (v jedné vrstvě), plocha plošiny min. 812x545 mm, nosnost min. 200kg, pjízdné provedení 4x kola, každé o průměru min. 125mm, 2 kolo pevná, 2 kolo otočná s brzdou, ochranné pryžové rohy v úrovni dna, stohovatelná výška 575mm, součástí 7 ks košů CNS, kapacita:á 24 ks misek / 1koš = 168 misek/vůz, zařízení musí být doporučené a garantované výrobcem tabletového systému, který je předmětem dodávky - viz AO14 |  |  |  | 3 |  | 0
AO10 | Transportní vůz CNS, kola průměr 125mm, 2 otočná s brzdou, 2 pevná, ochranné pryžové rohy v úrovni dna, dva bordy 600x800 mm vč. 1x GN 1/1-100 na pacientské karty a příbory ( ev, držáky karet), zařízení musí být doporučené a garantované výrobcem tabletového systému, který je předmětem dodávky - viz AO14 |  |  |  | 1 |  | 0
AO11 | Výdejní vůz vyhřívaný s policí CNS, pro 3xGN 1/1 Bain -marie, čelní ovládání, každá vana samostatná regulace a výtok, příkon 1,4kW, madlo + ovládání na čelní straně, teplotní regulace + 30 až + 110 stC, kola průměr 125mm, 2 otočná s brzdou, 2 pevná, zařízení musí být doporučené a garantované výrobcem tabletového systému, který je předmětem dodávky - viz AO14 |  |  | min. 1,4kW/230V | 4 |  | 0
AO12 | Regálový vůz CNS otevřený, (pro dietu/salát-desert) na plechy/rošty GN 2/1, 16 vsuvů , vč. roštů CNS 10 ks, zařízení musí být doporučené a garantované výrobcem tabletového systému, který je předmětem dodávky - viz AO14 |  |  |  | 1 |  | 0
AO13 | Vůz uzavřený, vyhřívaný CNS (na dohřívání rezervních dávek - doplňování k pásu), dvouplášťová konstrukce, vnitřní vsuvy na GN1/1, hlubokotažné výlisky, na rozpon 370mm, vnitřní provedení H3, teplovzdušný ventilátor ve dveřích, vyjímatelný, příkon 760W, kola průměr 125mm, 2 otočná s brzdou, 2 pevná, ochranné pryžové rohy v úrovni dna, úchyt čelní na dveřích, kapacita: 30 vsuvů, zařízení musí být doporučené a garantované výrobcem tabletového systému, který je předmětem dodávky - viz AO14 |  |  | 0,76kW/230V | 3 |  | 0
AO14 | Celý tablet musí obsahovat následující části (celkem 10 kusů): 1. spodní díl (půdorysný rozměr min. 530x370 mm), včetně samostatného prolisu pro hlavní menü talíř/misku , samostatného prolisu pro pol. misku, samostatného prolisu pro salát/desert misku a pro příbor, svačinu a samostatného prolisu pro umístění šálku na nápoje, který není překryt horním dílem 2. horní díl (půdorysný rozměr min. 530x370 mm), s rohovým výřezem pro umístění nápoje, mající 3 samostatné izolované prostory, jeden pro hlavní menü, druhý pro salát/desert misku, příbor a svačinu, třetí pro polévkovou misku 3.menü talíř porc. silnostěnný, tl. stěny min. 2,5 mm, Ø 250 mm (+/- 10%), výška min. 40 mm, hluboký, nedělený, zesílený, kompatibilní s korpusem tabletu a tepelnou podložkou 4. víčko na menü talíř kruhové, rigidní, neprůhledné, polypropylenové, odolnost do +90°C, spodní okraj doléhá na horní hranu talíře, na spodním okraji rigidní lem výšky 10 mm zapadající do talíře, kompatibilní s talířem 5. miska na polévku univerzální , porcelánová, silnostěnná, objem min. 0,4 l, kruhová, Ø 120 mm (+/- 10%), výška min. 50 mm, se svislým válcovitým vnitřním horním okrajem pro zasunutí víčka, dno s Ø 80 mm (+/- 10%), zajišťující dostatečnou stabilitu misky, kompatibilní s korpusem tabletu 6. miska na salát/desert univerzální, porcelánová, silnostěnná, objem min. 0,4 l, kruhová, Ø 120 mm (+/- 10%), výška min. 50 mm, se svislým válcovitým vnitřním horním okrajem pro zasunutí víčka, dno s Ø 80 mm (+/- 10%) , zajišťující dostatečnou stabilitu misky, kompatibilní s korpusem tabletu 7. víčko na pol. misku, kruhové, vodotěsné, neprůhledné, flexibilní, zajišťující naprostou 100% dokonalou těsnost misky v naplněném stavu tekutinou, aktivace víčka se provádí svislým tlakem dlaně na víčko položené na misku (nezaklapává se, nešroubuje se), víčko má vnitřní těsnění, zasouvající se do misky a s vnějším svislým lemem zajišťuje dokonalou těsnost 8. víčko na salát/desert misku, barevně odlišné od víčka na pol. misku, kruhové, vodotěsné, neprůhledné, flexibilní, zajišťující naprostou 100% dokonalou těsnost misky v naplněném stavu tekutinou, aktivace víčka se provádí svislým tlakem dlaně na víčko položené na misku (nezaklapává se, nešroubuje se), víčko má vnitřní těsnění, zasouvající se do misky a s vnějším svislým lemem zajišťuje dokonalou těsnost 9. držák karet plastový, zaklapávací, na průběžný obvodový prolis spodního dílu tabletu 10. tepelná podložka CNS pod menü talíř, dvouplášťová, vnitřní náplň „vosk“ měnící skupenství při překročení +100°C, tepelná odolnost do +150°C, kompatibilní se spodním dílem tabletu (podložka volitelně použitelná). |  |  |  | 800 |  | 0
[5 empty] | 1 |  | 0
AP | Mytí vozíků |  |  |  | 1 |  | 0
AP1 | Podlahová vpusť, s protizápachovou uzávěrou k zalití do podlahy, provedení "DLAŽBA", materiál nerez, vana ohýbaný nerezový plech, doplněný bočními úchyty do betonu, zemnící šroub, pochůzný rošt, dodávka stavby | 1 ks | 2000x200 |  | neoceňovat
AP2 | Nástěnné umyvadlo, provedení s kolenovým ovládáním, součástí umyvadla sifon, vodovodní baterie a odnímatelný zvýšený zadní lem, výška lemu 500mm |  | 400x400x210 |  | 1 |  | 0
AP3 | Buben samonavijecí s hadící, samonavíjecí hadice a vodící válečky, délka hadice 15 metrů, materiál nerez a NBR, teplo do 90°C, max tlak 10 bar, součástí bubnu pistole vodní rozprašovací |  | 250x480 |  | 1 |  | 0
AP4 | Nástěnná vodovodní baterie - dodávka stavby | 1 ks |  |  | neoceňovat
AP5 | Vysokotlaký čistič - dodávka stavby | 1 ks |  |  | neoceňovat
[5 empty] | 1 |  | 0
AQ | Příjem tabletových skříní |  |  |  | 1 |  | 0
AQ1 | Tabletový vůz uzavřený, CNS, kapacita 3x 12 tablet s elektrickým pohonem - kapacita min. 3x12 tablet , tři samostatné sekce - hygienické provedení H2 - uložení tabletu na rozpon 370mm - skříň vozu, ze tří stran uzavřená s vlastními dveřmi, s uložením tabletů na rozpon 370 mm - uzavřený, dvouplášťový (vnější boky, dno, strop, záda, vnitřní stěny, dveře ) - hlubokotažné vsuvy, s hlubokotažnou pojistkou proti překlopení táců při manipula-ci, vpředu a vzadu (min. 2 kusy výlisku nad každým samostatným vsuvem - tj. 4 ks na etáž) - odstup vsuvů min. 115 mm - dvouplášťové dveře s dvoubodovým uzávěrem, otočné o 270° s aretací v otevřené poloze - 4 svislá madla na rozích, přístupná i při otevřených dveřích - 4x kola, každé o průměru min. 200 mm, dvě pevná, dvě bržděná otočná- rohové plastové nárazníky, robustní na rozích v úrovni dna - včetně elektrické motorové jednotky, zajišťující pohon vozu bez tlačné síly obsluhy, s bezdrátovým dálkovým ovládáním, včetně vlastního AKU, dojezd na jedno nabytí až 10 km při vodorovné jízdě, včetně schopnosti šikmého pojezdu nahoru/dolů do sklonu 25%. , zařízení musí být doporučené a garantované výrobcem tabletového systému, který je předmětem dodávky - viz AO14 |  |  |  | 11 |  | 0
AQ2 | Tabletový vůz uzavřený, CNS, kapacita 2x 12 tablet s elektrickým pohonem - kapacita min. 2x12 tablet, dvě samostatné sekce - hygienické provedení H2 - uložení tabletu na rozpon 370mm - skříň vozu, ze tří stran uzavřená s vlastními dveřmi, s uložením tabletů na rozpon 370 mm - uzavřený, dvouplášťový (vnější boky, dno, strop, záda, vnitřní stěny, dveře ) - hlubokotažné vsuvy, s hlubokotažnou pojistkou proti překlopení táců při manipula-ci, vpředu a vzadu (min. 2 kusy výlisku nad každým samostatným vsuvem - tj. 4 ks na etáž) - odstup vsuvů min. 115 mm - dvouplášťové dveře s dvoubodovým uzávěrem, otočné o 270° s aretací v otevřené poloze - 4 svislá madla na rozích, přístupná i při otevřených dveřích - 4x kola, každé o průměru min. 200 mm, dvě pevná, dvě bržděná otočná - rohové plastové nárazníky, robustní na rozích v úrovni dna - včetně elektrické motorové jednotky, zajišťující pohon vozu bez tlačné síly obsluhy, s bezdrátovým dálkovým ovládáním, včetně vlastního AKU, dojezd na jedno nabytí až 10 km při vodorovné jízdě, včetně schopnosti šikmého pojezdu nahoru/dolů do sklonu 25%. , zařízení musí být doporučené a garantované výrobcem tabletového systému, který je předmětem dodávky - viz AO14 |  |  |  | 11 |  | 0
[5 empty] | 1 |  | 0
AR | Mytí tabletů |  |  |  | 1 |  | 0
AR1 | Mycí centrum pro mytí tabletů - BLIŽŠÍ POPIS viz TECHNCKÝ STANDARD - UMÝVÁRNA TABLETŮ |  |  |  | 1 |  | 0
AR1a | Příslušenství k mycímu centru na poz. AR1 - příprava pro napojení dle normy DIN18875 na systém kontroly odběrového maxima energie a redukci odběrových špiček |  |  |  | 1 |  | 0
AR2 | Podlahová vpusť, s protizápachovou uzávěrou k zalití do podlahy, provedení "DLAŽBA", materiál nerez, vana ohýbaný nerezový plech, doplněný bočními úchyty do betonu, zemnící šroub, pochůzný rošt, dodávka stavba | 2 ks | 2000x300 |  | neoceňovat
AR3 | Jímka na chemii, min kapacita 250 lt, dodávka stavby | 1 ks | 1300x1900 |  | neoceňovat
AR4 | Buben samonavijecí s hadící, samonavíjecí hadice a vodící válečky, délka hadice 15 metrů, materiál nerez a NBR, teplo do 90°C, max tlak 10 bar, součástí bubnu pistole vodní rozprašovací |  | 250x480 |  | 1 |  | 0
AR5 | Nástěnná vodovodní baterie - dodávka stavby | 1 ks |  |  | neoceňovat
AR6 | Nástěnné umyvadlo, provedení s kolenovým ovládáním, součástí umyvadla sifon, vodovodní baterie a odnímatelný zvýšený zadní lem, výška lemu 500mm |  | 400x400x210 |  | 1 |  | 0
AR7 | Mycí stůl, 2x vevařený lisovaný dřez, každý dřez o rozměru 800×600×450mm, kapotáž dřezu z čela a obou boků, prolomená pracovní deska, zadní lem, přední radius pracovní desky R15, nerezové provedení, bližší specifikace a provedení nerezového nábytku - viz příloha - technické požadavky na nerezový nábytek |  | 1800x700x900 DOMĚREK |  | 2 |  | 0
AR8 | Stojánková tlaková oplachová sprcha, provedení vč. napouštěcího ramínka, sprcha ukončena tlakovou koncovkou |  |  |  | 3 |  | 0
AR9 | Skladový regál, 4x plná police, každá police opatřena podélnou výztuhou, nosná konstrukce z jeklů min. 40/40mm, tuhá, pevná, svařovaná konstrukce, celonerezové provedení, bližší specifikace a provedení nerezového nábytku - viz příloha - technické požadavky na nerezový nábytek |  | 1500x600x1800 |  | 2 |  | 0
AR10 | Mycí stůl, 1x vevařený lisovaný dřez o rozměru 800×600×450mm, kapotáž dřezu z čela a obou boků, prolomená pracovní deska, zadní lem, přední radius pracovní desky R15, nerezové provedení, bližší specifikace a provedení nerezového nábytku - viz příloha - technické požadavky na nerezový nábytek |  | 950x700x900 |  | 1 |  | 0
[5 empty] | 1 |  | 0
AS | Mytí provozního nádobí |  |  |  | 1 |  | 0
AS1 | Nástěnné umyvadlo, provedení s kolenovým ovládáním, součástí umyvadla sifon, vodovodní baterie a odnímatelný zvýšený zadní lem, výška lemu 500mm |  | 400x400x210 |  | 1 |  | 0
AS2 | Buben samonavijecí s hadící, samonavíjecí hadice a vodící válečky, délka hadice 15 metrů, materiál nerez a NBR, teplo do 90°C, max tlak 10 bar, součástí bubnu pistole vodní rozprašovací |  | 250x480 |  | 1 |  | 0
AS3 | Nástěnná vodovodní baterie - dodávka stavby | 1 ks |  |  | neoceňovat
AS4 | Keramická výlevka - dodávka stavby | 1 ks |  |  | neoceňovat
AS5 | Nástěnná vodovodbní baterie - dodávka stavby | 1 ks |  |  | neoceňovat
AS6 | Mycí stůl, 1x vevařený lisovaný dřez o rozměru 1060×600×450mm, kapotáž dřezu z čela a obou boků, prolomená pracovní deska, zadní lem, přední radius pracovní desky R15, nerezové provedení, bližší specifikace a provedení nerezového nábytku - viz příloha - technické požadavky na nerezový nábytek |  | 1700×700×900 DOMĚREK |  | 1 |  | 0
AS7 | Nástěnná vodovodbní baterie - dodávka stavby | 1 ks |  |  | neoceňovat
AS8 | Myčka provozního nádobí, mycí systém granulový nebo vysokotlaké mytí o min. tlaku mycí vody 13 Bar, umožňujicí mytí zapečených GN z konvektomatu se 100% výsledkem bez jakéhokoliv předmývaní, předoplahování či odmáčení v dřezu, čelní plnění - myčka umožňuje úplné vytažení mycí kazety s nádobím za pomocí vozíku mimo mycí stroj, minimální kapacita min 192x GN 1/1/ 1 hod., elektronický ovládací panel s textovým displejem ve výšce min. 1300mm nad zemí, spotřeba vody na 1 cyklus max.14 lt včetně vody spotřeby vody v předmycím dřezu., minimalně 6 mycích programů, referenční kapacita na 1 cyklus 8x GN1/1-200, nebo 4x GN 2/1-200 nebo 16x GN 1/2-200 nebo 6 přepravek o rozměru 600x400x300mm, všechny programy pracují dle DIN normy 10512, nejrychlejší výkon myčky - max. 150 sekund, objem mycí vany min. 160 lt, HACCP s možností výstupu na USB, myčka obsahuje: 2x zavažecí vozík, 2x zavážecí klec, 2x odkapní vana pro vozík, 2x dělič pro mytí malých GN 1/9 - GN 2/3, stupeň krytí IPX5, myčka v provedení s připojením na studenou vodu, |  |  | max. 36kW/400 V | 1 |  | 0
AS8a | Příslušenství k myčce provozního nádobí na poz. AS8 - příprava pro napojení dle normy DIN18875 na systém kontroly odběrového maxima energie a redukci odběrových špiček |  |  |  | 1 |  | 0
AS8b | Příslušenství k myčce provozního nádobí na poz. AS8 - dávkovač mycího prostředku ke myčce provozního nádobí |  |  |  | 1 |  | 0
AS8c | Příslušenství k myčce provozního nádobí na poz. AS8 - dávkovač oplachového prostředku ke myčce provozního nádobí |  |  |  | 1 |  | 0
AS9 | Příslušenství k myčce provozního nádobí na poz. AS8 - sada košů - sada obsahuje : 1x držák hrnců a pánví, 1x držák drobného náčiní, 1x držák 9 táců a vík GN, 1x držák malých vík GN 1/3-1/9, 1x držák na malé mísi a pánve, 1x koš pro drobné náčiní, 1x držák pro příslušensrví na boku stroje |  |  |  | 1 |  | 0
AS10 | Skladový regál, 4x plná police, každá police opatřena podélnou výztuhou, nosná konstrukce z jeklů min. 40/40mm, tuhá, pevná, svařovaná konstrukce, celonerezové provedení, bližší specifikace a provedení nerezového nábytku - viz příloha - technické požadavky na nerezový nábytek |  | 2000x600x1800 DOMĚREK |  | 2 |  | 0
AS11 | Skladový regál, 4x plná police, každá police opatřena podélnou výztuhou, nosná konstrukce z jeklů min. 40/40mm, tuhá, pevná, svařovaná konstrukce, celonerezové provedení, bližší specifikace a provedení nerezového nábytku - viz příloha - technické požadavky na nerezový nábytek |  | 1550x600x1800 DOMĚREK |  | 1 |  | 0
AS12 | Skladový regál, 4x plná police, každá police opatřena podélnou výztuhou, nosná konstrukce z jeklů min. 40/40mm, tuhá, pevná, svařovaná konstrukce, celonerezové provedení, bližší specifikace a provedení nerezového nábytku - viz příloha - technické požadavky na nerezový nábytek |  | 2450x600x1800 DOMĚREK |  | 1 |  | 0
AS13 | Skladový regál, 4x plná police, každá police opatřena podélnou výztuhou, nosná konstrukce z jeklů min. 40/40mm, tuhá, pevná, svařovaná konstrukce, celonerezové provedení, bližší specifikace a provedení nerezového nábytku - viz příloha - technické požadavky na nerezový nábytek |  | 2400x600x1800 DOMĚREK |  | 1 |  | 0
AS14 | Skladový regál, 4x plná police, každá police opatřena podélnou výztuhou, nosná konstrukce z jeklů min. 40/40mm, tuhá, pevná, svařovaná konstrukce, celonerezové provedení, bližší specifikace a provedení nerezového nábytku - viz příloha - technické požadavky na nerezový nábytek |  | 2350x600x1800 DOMĚREK |  | 1 |  | 0
AS15 | Skladový regál, 4x plná police, každá police opatřena podélnou výztuhou, nosná konstrukce z jeklů min. 40/40mm, tuhá, pevná, svařovaná konstrukce, celonerezové provedení, bližší specifikace a provedení nerezového nábytku - viz příloha - technické požadavky na nerezový nábytek |  | 1800x600x1800 DOMĚREK |  | 3 |  | 0
AS16 | Podlahová vpusť, s protizápachovou uzávěrou k zalití do podlahy, provedení "DLAŽBA", materiál nerez, vana ohýbaný nerezový plech, doplněný bočními úchyty do betonu, zemnící šroub, pochůzný rošt, dodávka stavba | 1 ks | 400x600 |  | neoceňovat
AS17 | Servírovací vozík, 2x plná police tl. min. 30mm, každá police vyztužená podélnými výztuhami, nosnost police min. 100kg, madlo umístěné na kratší straně, pojízdné provedení - 4× otočné kolečko, dvě z koleček opatřeny aretační brzdou, tuhá, pevná, svařovaná konstrukce, nerezové provedení, bližší specifikace a provedení nerezového nábytku - viz příloha - technické požadavky na nerezový nábytek |  | 1100x600x900 |  | 1 |  | 0
AT | Nezakreslené položky |  |  |  | 1 |  | 0
AT1 | Zařízení pro optimalizaci elektrické energie na redukci výkonových špiček u tepelných spotřebičů poz. X42, X52,Y1,AF13,AK2,AK4,AK7,AK9,AK11,AK13,AK15,AK18,AK21,AK29, AL1, AL3, AL7, AL8, AM5, AM6,AR1, AS8 bez omezení provozu a délky teplelné přípravy . Komunikace mezi spotřebiči a řídícím systemém dle norny DIN 18875 .Systém umožňuje dosahnout koeficient souběhu technologie min. 0,4 .Regulace skládající se z centrální jednotky a vstupních/výstupních modulů a řídícího PC. Automatické dodržování naprogramovaných minimálních a maximálních spínacích časů. Strategie řízení zapojují do optimalizace všechny spotřebiče a ty fungují zcela bez priority. Systém umožňuje zaznamenávat spotřeby jednotlivých zařízení a umí zaznamenavat i spotřebu celého celku kuchyně . Měření spotřeby el. energie u každého spotřebiče samsotatně aktivní metodou tj. přímým měřením . Databáze uložení spotřeb min. 2 měsíce . Systém je schopen vyhodnotit, které spotřebiče jsou momentálně v porvozu a dále umí vyhodnotit nutnost daného spotřebiče odebírat elektrickou energii. Fungování je u každého jednotlivého spotřebiče zjištěno pomocí měřící techniky a zahrnuto do celkové strategie optimalizace. Redukuje odběrové špičky minimálně o 60% bez omezení provozu. Vyloučení překročení mezní hodnoty odběru elektrické energie. Každému spotřebiči je přiřazen ruční/automatický spínač, pomocí kterého může být tento spotřebič v případě poruchy nebo nutnosti servisního zásahu cíleně vyřazen ze systému řízení. Při výpadku některé komponenty přejdou spotřebiče do definovaného stavu (většinou nouzového vypnutí) a mohou být až do odstranění poruchy dále ovládány pomocí ručního/automatického spínače - zabránění překročení odběrového maxima. Možnost regulace kvality vzduchu v kuchyní s přímou vazbou na VZT . Možnost změny priorit přes webové rozhraní zaškolenou obsluhou kuchyně . Vzádelný přístup přes LAN. Monitorovaní spotřeby el. energie celé kuchyně přes webové rozhraní v počítačí provozovatele .Ovladací software v českém jazyce . ,Součástí dodávky: dotyková obrazovka o min.uhlopříčce 10 palcu. Vstupní výstupní moduly jsou propojeny s centrální jednotkou datovým kabelem BUS po sběrnici. Spotřebbiče musí být připraveny výrobcem pro napojení inteligentního energetického optimalizačního zařízení na redukci výkonových špiček Dle DIN 18875 . Propojení mezi spotřebičem a regulačním členem Kabelem CYKY 7x1,5 - řešeno samostatnou částí PD viz. část I "Systém řízení soudobosti" |  |  | 230V | 1 |  | 0
AT2 | Zařízení a technologie pro hlídání teplot v chladících a mrazících boxech vč. signalizace v případě nesprávných teplot |  |  |  | 1 |  | 0
| Kontrolní mezisoučty | [5 empty] | 0
Cenová rekapitulace
| Cena za technologii bez DPH celkem | [5 empty] | 0
| Cena za demontáž a uložení nadbytečného stávajícího zařízení v areálu nemocnice |  |  |  |  | 1 soubor | 0
| Cena za dopravu, montáž, montážní materiál a zaškolení na nově dodaná zařízení |  |  |  |  | 1 soubor | 0
| Kompletace a koordinace zakázky |  |  |  |  | 1 soubor | 0
| Dodávka celkem bez DPH | [5 empty] | 0

## 3.Etapa - A
AKCE: Pelhřimov - Nemocnice Pelhřimov
|  |  | Datum: | 2024-09-11 |  | 3.Etapa- A
MODRÁ | - Nové zařízení - Z projektu Pelhřimov Nemocnice
ZELENÁ | - Stávající zařízení nebo dodané v předchozích etepách - bez přesunu
Oranžová | - Dočasné nové zařízení
FIALOVÁ | - Stávající zařízení nebo dodané v předchozích etepách - Ocenění pouze demontáž a zpětná montáž na nové místo v areálu Nemocnice
poz. | Předmět - název | Doplňující informace | Rozměry (mm) | Napětí | Ks | Cena/kus bez DPH | Cena celkem bez DPH
1. PP
| E. STROJOVNA CHLAZENÍ |  |  |  | 1 |  | 0
E1 | Vnitřní sdružená jednotka o chladícím výkonu min. 23kW, výkon řízen frekvenčním měničem, externí kondenzátor s EC ventilátory, polohermetický pístový Bitzer, chladivo R449A výkon řízený pomocí FM na prvním kompresoru, výhřev kompresorů, ochranný NT/VT presostat, separátor oleje, zpětný ventil, zásobník chladiva min.24 lt, pojistný ventil, kulový ventil na kapalině, kulový ventil na sání, sací filtr, filtrdehydrátor a průhledítko NT/VT talková sonda, NT/VT manometr ,silový rozvaděč s řízením Dixell, kondenzátor - kondenzační výkon min. 47kW, 3x 500mm EC ventilátory, hlučnost max. 44dB(A) v10m, příkon 630W | 1 ks |  | 11kW/400 V | neoceňovat
E2 | Vnitřní sdružená jednotka o chladícím výkonu min. 12,5kW, výkon řízen frekvenčním měničem, externí kondenzátor s EC ventilátory, polohermetický pístový Bitzer, chladivo R449A, výkon řízený pomocí FM na prvním kompresoru, výhřev kompresorů, ochranný NT/VT presostat, separátor oleje, zpětný ventil, zásobník chladiva min.23 lt, pojistný ventil, kulový ventil na kapalině, kulový ventil na sání, sací filtr, filtrdehydrátor a průhledítko NT/VT talková sonda, NT/VT manometr ,silový rozvaděč s řízením Dixell, kondenzátor - kondenzační výkon min. 20kW, 3x 500mm EC ventilátory, hlučnost max. 44dB(A) v10m, příkon 630W | 1 ks |  | 7,6kW/400 V | neoceňovat
E3 | Klimatizace - temperace trojovny | 1 ks | 1640x555x260 | 230V | neoceňovat
[5 empty] | 1 |  | 0
| G. CHLAZENÝ BOX UZENINY |  |  |  | 1 |  | 0
G1 | Chladící box, součástí boxu podlaha, podlaha opatřena hliníkovým protiskluzovým plechem + distnanční provětrávací podložkou, síla použitých panelů min. 80mm, 1x chladírenské dveře min. 800/1900mm, bezprahové provedení, konstrukční zámek pospojování/lakované komaxit; vnitřní strana těchto dveří musí být vybavena bezpečnostní klikou a kliku na vnější straně, dveře opatřeny zámkem dveří, verze chladírenské dveře se zdvihacími panty. | 1 ks | vnitřní rozměry cca 3600x4800x2400 DOMĚREK |  | neoceňovat
G2 | Výparník | 1 ks | 2010x555x260 | 230 V | neoceňovat
G3 | Skladový regál, 4x plná police, každá police opatřena podélnou výztuhou, nosná konstrukce z jeklů min. 40/40mm, tuhá, pevná, svařovaná konstrukce, celonerezové provedení, bližší specifikace a provedení nerezového nábytku - viz příloha - technické požadavky na nerezový nábytek | 3 ks | 1850×600×1800 |  | neoceňovat
G4 | Skladový regál, 4x plná police, každá police opatřena podélnou výztuhou, nosná konstrukce z jeklů min. 40/40mm, tuhá, pevná, svařovaná konstrukce, celonerezové provedení, bližší specifikace a provedení nerezového nábytku - viz příloha - technické požadavky na nerezový nábytek | 1 ks | 1300×600×1800 |  | neoceňovat
G5 | Skladový regál, 4x plná police, každá police opatřena podélnou výztuhou, nosná konstrukce z jeklů min. 40/40mm, tuhá, pevná, svařovaná konstrukce, celonerezové provedení, bližší specifikace a provedení nerezového nábytku - viz příloha - technické požadavky na nerezový nábytek | 1 ks | 1200×600×1800 DOMĚREK |  | neoceňovat
G6 | Skladový regál, 3x plná police, každá police opatřena podélnou výztuhou, nosná konstrukce z jeklů min. 40/40mm, tuhá, pevná, svařovaná konstrukce, celonerezové provedení, bližší specifikace a provedení nerezového nábytku - viz příloha - technické požadavky na nerezový nábytek | 1 ks | 1250×600×1500 DOMĚREK |  | neoceňovat
G7 | Skladový regál, 4x plná police, každá police opatřena podélnou výztuhou, nosná konstrukce z jeklů min. 40/40mm, tuhá, pevná, svařovaná konstrukce, celonerezové provedení, bližší specifikace a provedení nerezového nábytku - viz příloha - technické požadavky na nerezový nábytek | 2 ks | 1350×600×1800 DOMĚREK |  | neoceňovat
G8 | Skladový regál, 4x plná police, každá police opatřena podélnou výztuhou, nosná konstrukce z jeklů min. 40/40mm, tuhá, pevná, svařovaná konstrukce, celonerezové provedení, bližší specifikace a provedení nerezového nábytku - viz příloha - technické požadavky na nerezový nábytek | 1 ks | 1200×600×1500 DOMĚREK |  | neoceňovat
G9 | Skladový regál, 4x plná police, každá police opatřena podélnou výztuhou, nosná konstrukce z jeklů min. 40/40mm, tuhá, pevná, svařovaná konstrukce, celonerezové provedení, bližší specifikace a provedení nerezového nábytku - viz příloha - technické požadavky na nerezový nábytek | 1 ks | 1100×600×1500 DOMĚREK |  | neoceňovat
G10 | Pracovní stůl, provedení stolu na trnoži, pod pracovní deskou umístěna 1x výsuvná zásuvka, vnitřní kapacita zásuvky 1x GN 1/1-150mm, zadní lem, přední radius pracovní desky R15, nerezové provedení, bližší specifikace a provedení nerezového nábytku - viz příloha - technické požadavky na nerezový nábytek | 1 ks | 700×600×900 |  | neoceňovat
G11 | Kuchyňská váha na porce, váživost min. 4kg / 10kg, hodnota dílku 2g / 5g, rozměr vážní plochy min. 230x190mm, krytí proti vodě a prachu min. IP-54, LCD displej, fuknce: tárování, nulování, HOLD, bateriová, součástí balení adaptér pro napájení ze sítě, nerezová miska, úředně ověřená a ověřitelná, | 1 ks | max. 300×350 | max. 0,1kW/230 V | neoceňovat
[5 empty] | 1 |  | 0
| H. HRUBÁ PŘÍPRAVA MASA |  |  |  | 1 |  | 0
H1 | Pracovní stůl, 1x plná police, zadní lem, přední radius pracovní desky R15, nerezové provedení, bližší specifikace a provedení nerezového nábytku - viz příloha - technické požadavky na nerezový nábytek | 1 ks | 1950×700×900 DOMĚREK |  | neoceňovat
H2 | Pracovní stůl, 1x plná police, zadní lem, přední radius pracovní desky R15, nerezové provedení, bližší specifikace a provedení nerezového nábytku - viz příloha - technické požadavky na nerezový nábytek | 1 ks | 1300×700×900 DOMĚREK |  | neoceňovat
H3 | Kuchyňská váha na porce, váživost min. 4kg / 10kg, hodnota dílku 2g / 5g, rozměr vážní plochy min. 230x190mm, krytí proti vodě a prachu min. IP-54, LCD displej, fuknce: tárování, nulování, HOLD, bateriová, součástí balení adaptér pro napájení ze sítě, nerezová miska, úředně ověřená a ověřitelná, | 1 ks | max. 300×350 | max. 0,1kW/230 V | neoceňovat
H4 | Pracovní stůl, 1x plná police, pod pracovní deskou umístěna 3x výsuvná zásuvka, vnitřní kapacita zásuvky 1x GN 1/1-150mm, zadní lem, přední radius pracovní desky R15, nerezové provedení, bližší specifikace a provedení nerezového nábytku - viz příloha - technické požadavky na nerezový nábytek | 2 ks | 2000×700×900 DOMĚREK |  | neoceňovat
H5 | Masodeska, stolní, buková | 1 ks | 600×400×100 |  | neoceňovat
H6 | Mycí stůl, 1x vevařený lisovaný dřez o rozměru 800×600×450mm, kapotáž dřezu z čela a obou boků, prolomená pracovní deska, zadní lem, přední radius pracovní desky R15, nerezové provedení, bližší specifikace a provedení nerezového nábytku - viz příloha - technické požadavky na nerezový nábytek | 1 ks | 950×700×900 DOMĚREK |  | neoceňovat
H7 | Nástěnná baterie - dodávka stavba | 1 ks |  |  | neoceňovat
H8 | Servírovací vozík, 2x plná police tl. min. 30mm, každá police vyztužená podélnými výztuhami, nosnost police min. 100kg, madlo umístěné na kratší straně, pojízdné provedení - 4× otočné kolečko, dvě z koleček opatřeny aretační brzdou, tuhá, pevná, svařovaná konstrukce, nerezové provedení, bližší specifikace a provedení nerezového nábytku - viz příloha - technické požadavky na nerezový nábytek | 1 ks | 800×500×900 |  | neoceňovat
H9 | Příjmová váha, váživost min. 60kg / 150kg, hodnota dílku 20g / 50g rozměr vážní plochy min. 460x570mm, provedení litina / nerez, LCD displej, funkce - vážení, počítání kusů, navažování, krytí proti vodě a prachu min. IP-54, bateriová, součástí balení adaptér pro napájení ze sítě, úředně ověřená a ověřitelná | 1 ks | max. 500x700 | max. 0,1kW/230 V | neoceňovat
H10 | Kombinovaná výlevka vč. umyvadla, rozměr výlevky min. 400x400mm, nerezové provedení | 1 ks | 500x700x850 |  | neoceňovat
H11 | Stojánková vodovodní baterie, hygienické pákové loketní ovládání "CLINIC" | 1 ks | 500x700x850 |  | neoceňovat
H12 | Nástěnná skříňka, uzavřená - opláštěná oba boky + opláštěná záda, uvnitř 1x přestavitelná police, z čela skříňka uzavřená a přístupná formou posuvných dvířek, vnitřní prostor skříňky v hygienickém provedení H2, nerezové provedení, bližší specifikace a provedení nerezového nábytku - viz příloha - technické požadavky na nerezový nábytek | 2 ks | 850x350x600 |  | neoceňovat
H13 | Nástěnná skříňka, uzavřená - opláštěná oba boky + opláštěná záda, uvnitř 1x přestavitelná police, z čela skříňka uzavřená a přístupná formou posuvných dvířek, vnitřní prostor skříňky v hygienickém provedení H2, nerezové provedení, bližší specifikace a provedení nerezového nábytku - viz příloha - technické požadavky na nerezový nábytek | 1 ks | 1000x350x600 |  | neoceňovat
H14 | Buben samonavijecí s hadící, samonavíjecí hadice a vodící válečky, délka hadice 15 metrů, materiál nerez a NBR, teplo do 90°C, max tlak 10 bar, součástí bubnu pistole vodní rozprašovací | 1 ks | 250x480 |  | neoceňovat
H14a | Nástěnná vodovodní baterie - dodávka stavby | 1 ks |  |  | neoceňovat
| I. MRAŽENÝ BOX - MASO |  |  |  | 1 |  | 0
I1 | Mrazící box, součástí boxu podlaha, podlaha opatřena hliníkovým protiskluzovým plechem + distnanční provětrávací podložkou, síla použitých panelů min. 120mm, 1x mrazírenské dveře min. 800/1900mm, lze je otevřít do 180°, prahové provedení, konstrukční zámek pospojování/lakované komaxit; vnitřní strana těchto dveří musí být vybavena bezpečnostní klikou a kliku na vnější straně, dveře opatřeny zámkem dveří, verze chladírenské dveře se zdvihacími panty, součástí mrazícího boxu nájezdová rampa. | 1 ks | vnitřní rozměry cca 3500x3150x2400 DOMĚREK |  | neoceňovat
I2 | Výparník | 1 ks |  | 230 V | neoceňovat
I2a | venkovní jednotka | 1 ks |  | 4,96kW/400V | neoceňovat
I3 | Skladový regál, 4x plná police, každá police opatřena podélnou výztuhou, nosná konstrukce z jeklů min. 40/40mm, tuhá, pevná, svařovaná konstrukce, celonerezové provedení, bližší specifikace a provedení nerezového nábytku - viz příloha - technické požadavky na nerezový nábytek | 2 ks | 2000×600×1800 DOMĚREK |  | neoceňovat
I4 | Skladový regál, 3x plná police, každá police opatřena podélnou výztuhou, nosná konstrukce z jeklů min. 40/40mm, tuhá, pevná, svařovaná konstrukce, celonerezové provedení, bližší specifikace a provedení nerezového nábytku - viz příloha - technické požadavky na nerezový nábytek | 1 ks | 2000×600×1500 DOMĚREK |  | neoceňovat
I5 | Skladový regál, 4x plná police, každá police opatřena podélnou výztuhou, nosná konstrukce z jeklů min. 40/40mm, tuhá, pevná, svařovaná konstrukce, celonerezové provedení, bližší specifikace a provedení nerezového nábytku - viz příloha - technické požadavky na nerezový nábytek | 2 ks | 1500×600×1800 DOMĚREK |  | neoceňovat
I6 | Skladový regál, 4x plná police, každá police opatřena podélnou výztuhou, nosná konstrukce z jeklů min. 40/40mm, tuhá, pevná, svařovaná konstrukce, celonerezové provedení, bližší specifikace a provedení nerezového nábytku - viz příloha - technické požadavky na nerezový nábytek | 1 ks | 600×600×1800 DOMĚREK |  | neoceňovat
| J. CHLAZENÝ BOX - MASO |  |  |  | 1 |  | 0
J1 | Chladící box, součástí boxu podlaha, podlaha opatřena hliníkovým protiskluzovým plechem + distnanční provětrávací podložkou, síla použitých panelů min. 80mm, 1x chladírenské dveře min. 800/1900mm, lze je otevřít do 180°, bezprahové provedení, s konstrukční zámek pospojování/lakované komaxit; vnitřní strana těchto dveří musí být vybavena bezpečnostní klikou a kliku na vnější straně, dveře opatřeny zámkem dveří, verze chladírenské dveře se zdvihacími panty. | 1 ks | vnitřní rozměry cca 3600x3150x2400 DOMĚREK |  | neoceňovat
J2 | Výparník | 1 ks |  | 230 V | neoceňovat
J3 | Skladový regál, 4x plná police, každá police opatřena podélnou výztuhou, nosná konstrukce z jeklů min. 40/40mm, tuhá, pevná, svařovaná konstrukce, celonerezové provedení, bližší specifikace a provedení nerezového nábytku - viz příloha - technické požadavky na nerezový nábytek | 1 ks | 2000×600×1800 DOMĚREK |  | neoceňovat
J4 | Skladový regál, 3x plná police, každá police opatřena podélnou výztuhou, nosná konstrukce z jeklů min. 40/40mm, tuhá, pevná, svařovaná konstrukce, celonerezové provedení, bližší specifikace a provedení nerezového nábytku - viz příloha - technické požadavky na nerezový nábytek | 1 ks | 1600×600×1500 DOMĚREK |  | neoceňovat
J5 | Vozík na transportování velkých kusů masa, 5x hák, nerezové provedení, | 2 ks | 1200x750x1900 |  | neoceňovat
J6 | Pracovní stůl, provedení stolu na trnoži, pod pracovní deskou umístěna 1x výsuvná zásuvka, vnitřní kapacita zásuvky 1x GN 1/1-150mm, zadní lem, přední radius pracovní desky R15, nerezové provedení, bližší specifikace a provedení nerezového nábytku - viz příloha - technické požadavky na nerezový nábytek | 1 ks | 750×600×900 DOMĚREK |  | neoceňovat
J7 | Kuchyňská váha na porce, váživost min. 4kg / 10kg, hodnota dílku 2g / 5g, rozměr vážní plochy min. 230x190mm, krytí proti vodě a prachu min. IP-54, LCD displej, fuknce: tárování, nulování, HOLD, bateriová, součástí balení adaptér pro napájení ze sítě, nerezová miska, úředně ověřená a ověřitelná, | 1 ks | max. 300×350 | max. 0,1kW/230 V | neoceňovat
J8 | Skladový regál, 4x plná police, každá police opatřena podélnou výztuhou, nosná konstrukce z jeklů min. 40/40mm, tuhá, pevná, svařovaná konstrukce, celonerezové provedení, bližší specifikace a provedení nerezového nábytku - viz příloha - technické požadavky na nerezový nábytek | 1 ks | 600×600×1800 DOMĚREK |  | neoceňovat
| K. HRUBÁ PŘÍPRAVA ZELENINY |  |  |  | 1 |  | 0
K1 | Vypustěno |  |  |  | 1 |  | 0
K2 | Skladový regál, 4x plná police, každá police opatřena podélnou výztuhou, nosná konstrukce z jeklů min. 40/40mm, tuhá, pevná, svařovaná konstrukce, celonerezové provedení, bližší specifikace a provedení nerezového nábytku - viz příloha - technické požadavky na nerezový nábytek |  | 2000×600×1800 DOMĚREK |  | 1 |  | 0
K3 | Skladový regál, 4x plná police, každá police opatřena podélnou výztuhou, nosná konstrukce z jeklů min. 40/40mm, tuhá, pevná, svařovaná konstrukce, celonerezové provedení, bližší specifikace a provedení nerezového nábytku - viz příloha - technické požadavky na nerezový nábytek |  | 2350×600×1800 DOMĚREK |  | 1 |  | 0
K4 | Mycí stůl, 2x vevařený lisovaný dřez, každý dřez o rozměru 800×600×450mm, 3x pár nohou, kapotáž dřezu z čela a obou boků, prolomená pracovní deska, zadní lem, přední radius pracovní desky R15, nerezové provedení, bližší specifikace a provedení nerezového nábytku - viz příloha - technické požadavky na nerezový nábytek |  | 2450×700×900 |  | 1 |  | 0
K5 | Nástěnná baterie - dodávka stavba | 1 ks |  |  | neoceňovat
K6 | Pracovní stůl, 1x plná police, pod pracovní deskou vlevo umístěna 2x výsuvná zásuvka, vnitřní kapacita každé zásuvky 1x GN 1/1-150mm, zadní lem, pravý lem, přední radius pracovní desky R15, nerezové provedení, bližší specifikace a provedení nerezového nábytku - viz příloha - technické požadavky na nerezový nábytek |  | 2000×700×900 DOMĚREK |  | 1 |  | 0
K7 | Pracovní stůl, 1x plná police, pod pracovní deskou umístěna 2x výsuvná zásuvka, vnitřní kapacita zásuvky 1x GN 1/1-150mm, zadní lem, zadní přesah desky, v zadním přesahu desky 1x výřez pro sloup, přední radius pracovní desky R15, nerezové provedení, bližší specifikace a provedení nerezového nábytku - viz příloha - technické požadavky na nerezový nábytek |  | 2000×700×900 DOMĚREK |  | 1 |  | 0
K8 | Mycí stůl, 2x vevařený lisovaný dřez, každý dřez o rozměru 800×600×450mm, 3x pár nohou, kapotáž dřezu z čela a obou boků, prolomená pracovní deska, zadní lem, přední radius pracovní desky R15, nerezové provedení, bližší specifikace a provedení nerezového nábytku - viz příloha - technické požadavky na nerezový nábytek |  | 2000×700×900 |  | 1 |  | 0
K9 | Nástěnná baterie - dodávka stavba | 1 ks |  |  | neoceňovat
K10 | Pracovní stůl, 1x plná police, pod pracovní deskou umístěna 3x výsuvná zásuvka, vnitřní kapacita každé zásuvky 1x GN 1/1-150mm, zadní lem, spodní prostor stolu uzavřený - opláštěné oba boky + opláštěná záda, z čela stůl uzavřený a přístupný formou posuvných dveří, vnitřní prostor stolu v hygienickém provedení H2, přední radius pracovní desky R15, nerezové provedení, bližší specifikace a provedení nerezového nábytku - viz příloha - technické požadavky na nerezový nábytek |  | 1850×700×900 DOMĚREK |  | 1 |  | 0
K11 | Nástěnné umyvadlo, provedení s kolenovým ovládáním, součástí umyvadla sifon, vodovodní baterie a odnímatelný zvýšený zadní lem, výška lemu 500mm |  | 400x400x210 |  | 1 |  | 0
K12 | Plošinový vozík, 1x police tl. min. 30mm, police vyztužená podélnými výztuhami, nosnost vozíku min. 150kg, madlo umístěné na kratší straně, pojízdné provedení - 4× otočné kolečko, dvě z koleček opatřeny aretační brzdou,, madlo na kratší straně, nerezové provedení, bližší specifikace a provedení nerezového nábytku - viz příloha - technické požadavky na nerezový nábytek |  | 800×600×900 |  | 1 |  | 0
K13 | Škrabka brambor a kořenové zeleniny, nerezové opláštění, objem jedné náplně min. 20kg, kapacita cca 300 kg brambor / 1 hod.,stupeň ochrany IP 54, délka loupání 1,5 - 3 min. |  | 800x750x950 | 0,75kW/400V | 1 |  | 0
K14 | Lapač škrobu a šlupek, nerezové provedení, kompatibilní se škrabkou brambor na poz. K13 |  |  |  | 1 |  | 0
K15 | Podlahová vpusť, s protizápachovou uzávěrou k zalití do podlahy, vč. pochůzného podlahového vyjímatelného roštu - dodávka stavby | 1 ks | 350×350 |  | neoceňovat
K16 | Nástěnná skříňka, uzavřená - opláštěná oba boky + opláštěná záda, uvnitř 1x přestavitelná police, z čela skříňka uzavřená a přístupná formou posuvných dvířek, vnitřní prostor skříňky v hygienickém provedení H2, nerezové provedení, bližší specifikace a provedení nerezového nábytku - viz příloha - technické požadavky na nerezový nábytek |  | 900x350 |  | 2 |  | 0
K17 | Nástěnná skříňka, uzavřená - opláštěná oba boky + opláštěná záda, uvnitř 1x přestavitelná police, z čela skříňka uzavřená a přístupná formou posuvných dvířek, vnitřní prostor skříňky v hygienickém provedení H2, nerezové provedení, bližší specifikace a provedení nerezového nábytku - viz příloha - technické požadavky na nerezový nábytek |  | 1200x350 |  | 1 |  | 0
K18 | Buben samonavijecí s hadící, samonavíjecí hadice a vodící válečky, délka hadice 15 metrů, materiál nerez a NBR, teplo do 90°C, max tlak 10 bar, součástí bubnu pistole vodní rozprašovací |  | 250x480 |  | 1 |  | 0
K19 | Nástěnná vodovodní baterie - dodávka stavby | 1 ks |  |  | neoceňovat
| L. SKLAD ZELENINY |  |  |  | 1 |  | 0
L1 | Podlahový rošt na uskladnění zeleniny a brambory, z důvodu sanitace vyroben z recyklovaného plastu |  | 2200×1450×40 DOMĚREK |  | 1 |  | 0
L2 | Skladový regál, 4x plná police, každá police opatřena podélnou výztuhou, nosná konstrukce z jeklů min. 40/40mm, tuhá, pevná, svařovaná konstrukce, celonerezové provedení, bližší specifikace a provedení nerezového nábytku - viz příloha - technické požadavky na nerezový nábytek |  | 1400×600×2000 DOMĚREK |  | 2 |  | 0
L3 | Pracovní stůl, trnož, zadní lem, přední radius pracovní desky R15, snížené provedení - výška stolu 300mm !!!, nerezové provedení, bližší specifikace a provedení nerezového nábytku - viz příloha - technické požadavky na nerezový nábytek |  | 1600x600x300 DOMĚREK |  | 1 |  | 0
L4 | Pracovní stůl, 1x plná police, zadní lem, přední radius pracovní desky R15, nerezové provedení, bližší specifikace a provedení nerezového nábytku - viz příloha - technické požadavky na nerezový nábytek |  | 500×600×900 DOMĚREK |  | 1 |  | 0
L5 | Kuchyňská váha na porce, váživost min. 4kg / 10kg, hodnota dílku 2g / 5g, rozměr vážní plochy min. 230x190mm, krytí proti vodě a prachu min. IP-54, LCD displej, fuknce: tárování, nulování, HOLD, bateriová, součástí balení adaptér pro napájení ze sítě, nerezová miska, úředně ověřená a ověřitelná, |  | max. 300×350 | max. 0,1kW/230 V | 1 |  | 0
L6 | Příjmová váha, váživost min. 60kg / 150kg, hodnota dílku 20g / 50g rozměr vážní plochy min. 460x570mm, provedení litina / nerez, LCD displej, funkce - vážení, počítání kusů, navažování, krytí proti vodě a prachu min. IP-54, bateriová, součástí balení adaptér pro napájení ze sítě, úředně ověřená a ověřitelná |  | max. 500x700 | max. 0,1kW/230 V | 1 |  | 0
| M. CHLAZENÝ BOX ZELENINA |  |  |  | 1 |  | 0
M1 | Chladící box, součástí boxu podlaha, podlaha opatřena hliníkovým protiskluzovým plechem + distnanční provětrávací podložkou, síla použitých panelů min. 80mm, 2x chladírenské dveře min. 800/1900mm, lze je otevřít do 180°, bezprahové provedení, s konstrukční zámek pospojování/lakované komaxit; vnitřní strana těchto dveří musí být vybavena bezpečnostní klikou a kliku na vnější straně, dveře opatřeny zámkem dveří, verze chladírenské dveře se zdvihacími panty. |  | vnitřní rozměry cca 4150x4300x2400 DOMĚREK |  | 1 |  | 0
M2 | Výparník, vhodný z hlediska kapacity, provedení a dimenze k chladícímu boxu na poz. M1 |  |  | 230 V | 1 |  | 0
M3 | Skladový regál, 4x plná police, každá police opatřena podélnou výztuhou, nosná konstrukce z jeklů min. 40/40mm, tuhá, pevná, svařovaná konstrukce, celonerezové provedení, bližší specifikace a provedení nerezového nábytku - viz příloha - technické požadavky na nerezový nábytek |  | 2450×600×1800 DOMĚREK |  | 1 |  | 0
M4 | Skladový regál, 4x plná police, každá police opatřena podélnou výztuhou, nosná konstrukce z jeklů min. 40/40mm, tuhá, pevná, svařovaná konstrukce, celonerezové provedení, bližší specifikace a provedení nerezového nábytku - viz příloha - technické požadavky na nerezový nábytek |  | 2200×600×1800 DOMĚREK |  | 1 |  | 0
M5 | Skladový regál, 4x plná police, každá police opatřena podélnou výztuhou, nosná konstrukce z jeklů min. 40/40mm, tuhá, pevná, svařovaná konstrukce, celonerezové provedení, bližší specifikace a provedení nerezového nábytku - viz příloha - technické požadavky na nerezový nábytek |  | 2100×600×1800 DOMĚREK |  | 1 |  | 0
M6 | Pracovní stůl, 1x plná police, pod pracovní deskou umístěna 1x výsuvná zásuvka, vnitřní kapacita zásuvky 1x GN 1/1-150mm, zadní lem, přední radius pracovní desky R15, nerezové provedení, bližší specifikace a provedení nerezového nábytku - viz příloha - technické požadavky na nerezový nábytek |  | 1750×600×900 DOMĚREK |  | 1 |  | 0
M7 | Skladový regál, 4x plná police, každá police opatřena podélnou výztuhou, nosná konstrukce z jeklů min. 40/40mm, tuhá, pevná, svařovaná konstrukce, celonerezové provedení, bližší specifikace a provedení nerezového nábytku - viz příloha - technické požadavky na nerezový nábytek |  | 950×600×1800 DOMĚREK |  | 1 |  | 0
M8 | Kuchyňská váha na porce, váživost min. 4kg / 10kg, hodnota dílku 2g / 5g, rozměr vážní plochy min. 230x190mm, krytí proti vodě a prachu min. IP-54, LCD displej, fuknce: tárování, nulování, HOLD, bateriová, součástí balení adaptér pro napájení ze sítě, nerezová miska, úředně ověřená a ověřitelná, |  | max. 300×350 | max. 0,1kW/230 V | 1 |  | 0
M9 | Pracovní stůl, 1x plná police, přední radius pracovní desky R15, nerezové provedení, snížené provedení - výška stolu 300mm !!! , bližší specifikace a provedení nerezového nábytku - viz příloha - technické požadavky na nerezový nábytek |  | 2450x600x300 DOMĚREK |  | 1 |  | 0
[5 empty] | 1 |  | 0
| N. MRAŽENÝ BOX - ZELENINA |  |  |  | 1 |  | 0
N1 | Mrazící box, součástí boxu podlaha, podlaha opatřena hliníkovým protiskluzovým plechem + distnanční provětrávací podložkou, síla použitých panelů min. 120mm, 1x mrazírenské dveře min. 800/1900mm, lze je otevřít do 180°, prahové provedení, konstrukční zámek pospojování/lakované komaxit; vnitřní strana těchto dveří musí být vybavena bezpečnostní klikou a kliku na vnější straně, dveře opatřeny zámkem dveří, verze chladírenské dveře se zdvihacími panty, součástí mrazícího boxu nájezdová rampa. |  | vnitřní rozměry cca 4500x4300x2400 DOMĚREK |  | 1 |  | 0
N2 | Výparník, vhodný z hlediska kapacity, provedení a dimenze k mrazícímu boxu na poz. N1 |  |  | 230 V | 1 |  | 0
N2a | Venkovní jednotka, vhodný z hlediska kapacity, provedení a dimenze k mrazícímu boxu na poz. N1 |  |  | 4,96kW/400V | 1 |  | 0
N3 | Skladový regál, 4x plná police, každá police opatřena podélnou výztuhou, nosná konstrukce z jeklů min. 40/40mm, tuhá, pevná, svařovaná konstrukce, celonerezové provedení, bližší specifikace a provedení nerezového nábytku - viz příloha - technické požadavky na nerezový nábytek |  | 1750×600×1800 |  | 1 |  | 0
N4 | Skladový regál, 3x plná police, každá police opatřena podélnou výztuhou, nosná konstrukce z jeklů min. 40/40mm, tuhá, pevná, svařovaná konstrukce, celonerezové provedení, bližší specifikace a provedení nerezového nábytku - viz příloha - technické požadavky na nerezový nábytek |  | 2150×600×1500 DOMĚREK |  | 1 |  | 0
N5 | Skladový regál, 4x plná police, každá police opatřena podélnou výztuhou, nosná konstrukce z jeklů min. 40/40mm, tuhá, pevná, svařovaná konstrukce, celonerezové provedení, bližší specifikace a provedení nerezového nábytku - viz příloha - technické požadavky na nerezový nábytek |  | 2000×600×1800 DOMĚREK |  | 1 |  | 0
N6 | Skladový regál, 4x plná police, každá police opatřena podélnou výztuhou, nosná konstrukce z jeklů min. 40/40mm, tuhá, pevná, svařovaná konstrukce, celonerezové provedení, bližší specifikace a provedení nerezového nábytku - viz příloha - technické požadavky na nerezový nábytek |  | 1900×600×1800 DOMĚREK |  | 1 |  | 0
N7 | Skladový regál, 4x plná police, každá police opatřena podélnou výztuhou, nosná konstrukce z jeklů min. 40/40mm, tuhá, pevná, svařovaná konstrukce, celonerezové provedení, bližší specifikace a provedení nerezového nábytku - viz příloha - technické požadavky na nerezový nábytek |  | 1850×600×1800 DOMĚREK |  | 4 |  | 0
N8 | Skladový regál, 4x plná police, každá police opatřena podélnou výztuhou, nosná konstrukce z jeklů min. 40/40mm, tuhá, pevná, svařovaná konstrukce, celonerezové provedení, bližší specifikace a provedení nerezového nábytku - viz příloha - technické požadavky na nerezový nábytek |  | 1800×600×1800 DOMĚREK |  | 1 |  | 0
| O. ÚPRAVNA VODY |  |  |  | 1 |  | 0
O1 | Vypuštěno |  |  |  | neoceňovat
O2 | Vypuštěno |  |  |  | neoceňovat
| P. PŘÍJEM ZBOŽÍ |  |  |  | 1 |  | 0
P1 | Příjmová váha, vážná plocha zabudovaná do podlahy, váha podlahová , nerez min. požadovaná hloubka otvoru 130mm, hodnota dílek 200g v celém rozsahu, součástí kabel k vyhodnocovací jednotce délky 6m. konstrukce vahy je zhotovena z nerezových profilů, součástí váhy vyhodnovací zařízení, vyhodnocovací zařízení - nerezové provedení s krytím IP-67, velký, dobíjecí akumulátor, tlačítková klávesnice, komunikační port RS232 pro připojení tiskárny vážních lístků, počítače nebo druhého displeje a velké rozlišení i pro účely ověření. Indikátor CI-200SC zobrazuje pomocí 3 LED světel stav, 6-ti místný LED displej, velikost číslic 25 mm, numerická tlačítková klávesnice obsahující 15 tlačítek, komunikační port RS232 pro připojení tiskárny vážních lístků, počítače nebo druhého displeje, napájení přes adaptér AC230V, alternativní napájení přes dobíjecí akumulátor 6V, externí rozlišení 30 000 dílků pro technologické použití nebo 10 000 dílků pro cejchu-schopné použití funkce: nulování, tára, hold, sčítání navážek, brutto/netto hmotnost, limitní vážení, akustická a světelná signalizace pro limitní vážení, konverzní rychlost A/D 80 krát za sekundu, součástí váhy rám podlahový nerez, určen k zabetonování do podlahy |  | min. 1000x1250 | 230V | 1 |  | 0
P2 | Paletový manipulační vozík, nosnost min. 3000kg, polyuretanová kola, hydraulika s ochranným ventilem proti přetížení, délka vidlic 1150mm, rádius otáčení rukojeti 220°, ocelový rám vozíku, výška zdvihu min. 200mm, 2x kola o průměru 80mm, 2x kola o průměru 200mm |  |  |  | 1 |  | 0
P3 | Plošinový vozík, 1x police tl. min. 30mm, police vyztužená podélnými výztuhami, nosnost vozíku min. 150kg, madlo umístěné na kratší straně, pojízdné provedení - 4× otočné kolečko, každé kolečko o průměru min. 100mm, dvě z koleček opatřeny aretační brzdou,, madlo na kratší straně, nerezové provedení, bližší specifikace a provedení nerezového nábytku - viz příloha - technické požadavky na nerezový nábytek |  | 800×600×900 |  | 1 |  | 0
P4 | Vozík na naskladnění surovin, provedení upřesní investor |  | 1300x500x1700 |  | 2 |  | 0
P5 | Pracovní stůl, trnož, zadní lem, přední radius pracovní desky R15, nerezové provedení, snížené provedení - výška stolu 300mm !!!, bližší specifikace a provedení nerezového nábytku - viz příloha - technické požadavky na nerezový nábytek |  | 1800x600x300 DOMĚREK |  | 2 |  | 0
P6 | Pracovní stůl, trnož, zadní lem, přední radius pracovní desky R15, nerezové provedení, snížené provedení - výška stolu 300mm !!!, bližší specifikace a provedení nerezového nábytku - viz příloha - technické požadavky na nerezový nábytek |  | 2500x600x300 DOMĚREK |  | 1 |  | 0
| Q. ÚKLID |  |  |  | 1 |  | 0
Q1 | Skříň na chemikálie Space CS 184, s posuvnými dveřmi, vč. podlahové vany a 6 záchytných van, bezpečné a předpisové skladování vodu ohrožujících látek, nehořlavých kapalin a jedovatých látek na pracovišti, permanentní větrání díky větrací mřížce ve dveřích |  | 1800x500x1950 |  | 1 |  | 0
Q2 | Úklidový vozík - dodávka stavby | 1 ks |  |  | neoceňovat
[5 empty] | 1 |  | 0
| HRUBÁ PŘÍPRAVA MASA |  |  |  | 1 |  | 0 |  | 1
ST021 | Chladnička - | 1 ks | 560x540x1250 | 0,2kW/230V | neoceňovat
ST020 | Pracovní stůl celonerezový, police, zadní lem - | 2 ks | 1200x700x850 |  | neoceňovat
ST019 | Mycí stůl, dva lisované dřezy, zadní lem | 1 ks | 1400x700x850 |  | neoceňovat
Doč - 1 | Nástěnná voodovodní baterie - dodávka stavby | 1 ks |  |  | neoceňovat
ST018 | Dřevěný špalek na maso | 1 ks | 700x700x850 |  | neoceňovat
ST017 | Pracovní stůl dřevěný - špatný stav | 1 ks | 900x600x750 |  | neoceňovat
ST022 | Příjmová váha | 1 ks | 750x800x1250 |  | neoceňovat
[5 empty] | 1 |  | 0 |  | 1
| CHLAZENÉ POTRAVINY |  |  |  | 1 |  | 0 |  | 1
F9 | Velkokapacitní profesionální mraznička, vnitřní prostor uzpůsoben pro nádoby velikosti GN 2/1, hrubý objem min. 590 litrů; systém chlazení vzduchem s min. dvojitým ventilátorem a automatickým odmrazováním, max. energetická třída B - MAXIMÁLNÍ ROČNÍ SPOTŘEBA ELEKTRICKE ENERGIE 1120 kWh !!!; vzduchem chlazená jednotka umístěná nad chlazenou komorou; bezúdržbový výparník; plné uzamykatelné dveře - mechanický zámek; vnitřní LED osvětlení; rozsah chlazení v rozmezí min. -9°C až -26°C, funkce pro rychlé zmražení čerstvých potravin; dotyková ovládací elektronika včetně češtiny - ovládání dotykem a přejetím prstu; digitální zobrazení aktuální teploty; přizpůsobitelné funkce optického a akustického alarmu v případě příliš vysoké / nízké vnitřní teplotě, otevřená dvířka a výpadek napájení s obnovením napájení; Funkce pro ukládání min / max. hodnot teploty a alarmů teploty a výpadku napájení s datem, přesným časem a trváním; beznapěťový kontakt alarmu, lze připojit k centrálnímu poplašnému systému; součástí modul pro WIFI/LAN připojení pro monitoring teplot a přenášení alarmů - pro připojení a vstup kalibrovaného snímače teploty produktu; přetlakový ventil pro snadné otevírání dveří; rámové vytápění horkým plynem; vnější plášť z nerezové chromniklové oceli 1.4301/AISI 304; vnitřní nerezový hlubokotažený plášť s prolisy pro zásuvy na GN 2/1 z nerezové chromniklové oceli 1.4301/AISI 304; čisticí otvor ve dnu stroje; min. 4 zesílené rošty GN 2/1 potažené umělou hmotou; podlahové úložiště; police výškově nastavitelné, nosnost na každou polici: min. 40 kg; součástí zařízení otevírací nožní pedál dveří nebo jiné obdobné příslušenství umožňující otevření dveří s plnými ruky; při úhlu otevřených dveří pod 90° se automaticky zavřou a směr otevírání lze libovolně změnit bez nutnosti dalších komponent; hygienická, vyměnitelná izolace dveří; dveřní profilové zapuštěné madlo; automatické odmrazování horkým plynem – lze spustit i manuálně; výškově stavitelné nerezové nohy, chladivo bez FCKW-FKW (R 290) a izolace stěn min. 80mm; okolní teplota v rozmezí mezi +10°C až +40° C - klimatická třída 5 | 2 ks | max. 800x1000x2200 | max. 0,5kW/230V | neoceňovat |  |  |  | 1
ST029 | Pultový mrazák | 1 ks | 1400x700x870 | 0,3kW/230V | neoceňovat |  |  | 230 V | 1 | 2.5
ST31 | Chladnička Liebherr, FK 5440 | 1 ks | 780x740x1800 | 0,2kW/230V | neoceňovat
ST123 | Chladnička | 1 ks |  | 0,2kW/230V | neoceňovat
ST124 | Chladnička | 1 ks |  | 0,2kW/230V | neoceňovat
ST136 | Chladnička cca 130 lt | 2 ks |  | 0,2kW/230V | neoceňovat
ST145 | Chladnička | 1 ks |  | 0,2kW/230V | neoceňovat |  |  |  | 2
ST150 | Pultový mrazák | 1 ks |  | 0,2kW/230V | neoceňovat
ST148 | Pultový mrazák | 1 ks |  | 0,2kW/230V | neoceňovat |  |  |  | 1
[5 empty] | 1 | 0 | 0 |  | 1
| SKLAD ZELENINY |  |  |  | 1 |  | 0 |  | 1
ST027 | Lakovaný regál, 2x police - nástavec | 1 ks | 1610x630 |  | neoceňovat |  |  |  | 1
[5 empty] | 1 |  | 0 |  | 1
| HRUBÁ ZELENINA |  |  |  | 1 |  | 0 |  | 1
ST015 | Škrabka brambor a kořeninové zeleniny, celonerezová, ŠKBZN 20 - Vares | 1 ks |  | 0,75kW/400V | neoceňovat |  |  |  | 1
K14 | Lapač škrobu a šlupek | 1 ks | 320×320×320 |  | neoceňovat |  |  |  | 1
Doč-2 | Podlahová vpusť, s protizápachovou uzávěrou k zalití do podlahy, vč. pochůzného podlahového vyjímatelného roštu - dodávka stavby | 1 ks | 350×350 |  | neoceňovat |  |  |  | 1
ST016 | Pracovní stůl celonerezový, police, zadní lem | 1 ks | 2450×700×900 |  | neoceňovat |  |  |  | 1
ST014 | Mycí stůl, dva lisované dřezy, zadní lem | 1 ks | 1400x700x850 |  | neoceňovat |  |  |  | 1
Doč-3 | Nástěnná voodovodní baterie - dodávka stavby | 1 ks |  |  | neoceňovat
[5 empty] | 1 |  | 0 |  | 1
| SKLAD A MYTÍ VRATNÝCH OBALŮ |  |  |  | 1 |  | 0 |  | 1
R3 | Nástěnné umyvadlo, provedení s kolenovým ovládáním, součástí umyvadla sifon, vodovodní baterie a odnímatelný zvýšený zadní lem, výška lemu 500mm | 1 ks | 400x400x210 |  | neoceňovat |  |  |  | 1
R4 | Mycí stůl, 1x vevařený lisovaný dřez o rozměru 800×600×450mm, prolomená pracovní deska, kapotáž dřezu z čela a obou boků, zadní lem, přední radius pracovní desky R15, nerezové provedení, bližší specifikace a provedení nerezového nábytku - viz příloha - technické požadavky na nerezový nábytek | 1 ks | 950×700×900 |  | neoceňovat |  |  |  | 1
R5 | Nástěnná tlaková oplachová sprcha, provedení vč. napouštěcího ramínka, sprcha ukončena tlakovou koncovkou | 1 ks |  |  | neoceňovat |  |  |  | 1
Doč-4 | Nástěnná voodovodní baterie - dodávka stavby | 1 ks |  |  | neoceňovat
ST026 | Lakovaný regál, 4x police | 2 ks | 1610x630 |  | neoceňovat
[5 empty] | 1 |  | 0 |  | 1
| S. LIKVIDACE BIOLOGICKÉHO ODPADU |  |  |  | 1 |  | 0 |  | 1
S1 | Kompostovací stroj, kapacita min. 25kg až 210kg / 24 hodin, plně uzavřený automatický kompostovací stroj, likvidující potravinovou hmotu do 24 hodin, lze vložit ovoce, zeleniny, maso, ryby, sýry, chleba, rýže nebo nudle, možnost kompostování syrových i vařených potravin, odpadní potraviny nejsou rozmělňovány, macerovány ani sekány, místo toho jsou rozkládány do tekuté formy pomocí procesů, při kterých mikroorganismy rozkládají biologicky rozložitelný materiál za přítomnosti kyslíku, součástí zařízení buben s míchacími lopatkami, do stroje se vstrikuje voda, která udržuje rovnováhu mikroorganismu rozkládajících potraviny a vyplachuje rozložený materiál ze stroje, rotující rameno uvnitr stroje pomalu prebírá odpad, aby se neustále míchaly staré a nové odpady, maximální spotřeba vody 280 litrů / 1 den, spotřeba elektro max. 3,6kWh / 1 den, součástí zařízení 1 základní balení porézních plastových pelet a směs mikroorganismů a enzymů |  | max 1000x800x1200 | 0,7kW/230V | 1 |  | 0 |  | 1
S2 | Podlahová vpusť, s protizápachovou uzávěrou k zalití do podlahy, vč. pochůzného podlahového vyjímatelného roštu - dodávka stavby | 1 ks | 500×500 |  | neoceňovat |  |  |  | 1
S3 | Nastěnná baterie - dodávka stavby | 1 ks |  |  | neoceňovat |  |  |  | 1
S4 | Pracovní stůl - podstavec pod mlýnek na maso, kompatibilní s mlýnkem na maso na poz. S5, nosná konstrukce z jeklů min. 40/40mm, tuhá, pevná, svařovaná konstrukce, celonerezové provedení, bližší specifikace a provedení nerezového nábytku - viz příloha - technické požadavky na nerezový nábytek |  | Dle mlýnku |  | 1 |  | 0
S5 | Mlýnek na zbytky biologického odpadu, kapacita min. 300 kg / 1 hod, nerezové provedení, kompatibilní a doporučené zařízení výrobcem kompostovacího stroje |  | max. 550x350x300 | min. 1,3kW/230V | 1 |  | 0
S6 | Chladící komora na odpad, ventilované chlazení, automatické odtávání, automatické odpařování kondenzátu, digitální termostat, min. 2x horní víko pro vhazování odpadu, minn 2x boční dveře pro nádobu na odpad, amtibakteriální nerezová úprava vnitřního prostoru, vnější nerez opláštění |  | max. 1800x1000x1250 | 0,65kW/230V | 1 |  | 0
[5 empty] | 1 |  | 0 |  | 1
| ÚKLIDOVÁ KOMORA |  |  |  | 1 |  | 0 |  | 1
Doč-7 | Keramická výlevka - dodávka stavby | 1 ks |  |  | neoceňovat |  |  |  | 5
Doč-8 | Nastěnná baterie - dodávka stavby | 1 ks |  |  | neoceňovat |  |  |  | 1
Chlazené boxy
ST025 | Nerezový regál, 4x police | 1 ks | 1800x610x1500 |  | neoceňovat
ST034 | Nerezový regál, 4x police | 1 ks | 1750x700x1550 |  | neoceňovat
ST033 | Nerezový regál, 4x police | 1 ks | 2500x500x1400 |  | neoceňovat
1. NP
| Výdej do jídlonosičů |  |  |  | 1 |  | 0 |  | 1
ST125 | Výdejní lázeň na kolečkých kapacita 3x GN 1/1 |  |  | 2,1kW/230V | 3 |  | 0 |  | 8
ST158 | Pracovní stůl se zadním lemem, - odstranění zadního lemu a zavaření dodávkou investora |  |  |  | 1 |  | 0 |  | 1
ST134 | Pracovní stůl se zadním lemem, - odstranění zadního lemu a zavaření dodávkou investora |  |  |  | 1 |  | 0 |  | 1
ST164 | Pracovní stůl se zadním lemem, - odstranění zadního lemu a zavaření dodávkou investora |  |  |  | 1 |  | 0 |  | 2
ST168 | Pracovní stůl se zadním lemem, - odstranění zadního lemu a zavaření dodávkou investora |  |  |  | 1 |  | 0 | 0,13 kW/230 V | 2 | 0.26
ST122 | Vyhřívaný banketový vozík na GN 1/1 |  |  | 1,5kW/230V | 1 |  | 0 | 0,19 kW/230 V | 1 | 0.19
F8 | Velkokapacitní profesionální chladnička, vnitřní prostor uzpůsoben pro nádoby velikosti GN 2/1, hrubý objem min. 590litrů; systém chlazení vzduchem s min. dvojitým ventilátorem a automatickým odmrazováním; energetická třída A - MAXIMÁLNÍ ROČNÍ SPOTŘEBA ELEKTRICKE ENERGIE 310kWh !!!; vzduchem chlazená jednotka umístěná nad chlazenou komorou; bezúdržbový výparník; plné uzamykatelné dveře - mechanický zámek; vnitřní LED osvětlení; rozsah chlazení nastavitelný v rozsahu min. -2°C až +15°C; funkce pro rychlé zchlazení čerstvých potravin; možnost nastavení vnitřní vlhkosti v min. 3 úrovních; dotyková ovládací elektronika včetně češtiny - ovládání dotykem a přejetím prstu; digitální zobrazení aktuální teploty; přizpůsobitelné funkce optického a akustického alarmu v případě příliš vysoké / nízké vnitřní teplotě, otevřená dvířka a výpadek napájení s obnovením napájení; Funkce pro ukládání min / max. hodnot teploty a alarmů teploty a výpadku napájení s datem, přesným časem a trváním; beznapěťový kontakt alarmu, lze připojit k centrálnímu poplašnému systému; součástí modul pro WIFI/LAN připojení pro monitoring teplot a přenášení alarmů - pro připojení a vstup kalibrovaného snímače teploty produktu; přetlakový ventil pro snadné otevírání dveří; rámové vytápění horkým plynem; vnější plášť z nerezové chromniklové oceli 1.4301/AISI 304; vnitřní nerezový hlubokotažený plášť s prolisy pro zásuvy na GN 2/1 z nerezové chromniklové oceli 1.4301/AISI 304; čisticí otvor ve dnu stroje; min. 4 zesílené rošty GN 2/1 potažené umělou hmotou; podlahové úložiště; police výškově nastavitelné; nosnost na každou polici: min. 40 kg; součástí zařízení otevírací nožní pedál dveří nebo jiné obdobné příslušenství umožňující otevření dveří s plnými ruky; při úhlu otevřených dveří pod 90° se automaticky zavřou a směr otevírání lze libovolně změnit bez nutnosti dalších komponent; hygienická, vyměnitelná izolace dveří; dveřní profilové zapuštěné madlo; automatické odmrazování horkým plynem – lze spustit i manuálně; výškově stavitelné nerezové nohy, chladivo bez FCKW-FKW (R 290), izolace stěn min. 80mm; okolní teplota: v rozmezí mezi +10°C až +40°C - klimatická třída 5 |  | max. 800x1000x2200 | max. 0,3kW/230V | 1 |  | 0 | 0,19 kW/230 V | 1 | 0.19
Doč-9 | Keramická výlevka - dodávka stavby | 1 ks |  |  | neoceňovat
[5 empty] | 1 |  | 0 |  | 1
| Mytí jídlonosičů |  |  |  | 1 |  | 0 |  | 1
ST45 | Pojízdný regál 4x police |  | 1750x700x1550 |  | 1 |  | 0 |  | 1
ST42 | Nerezový regál, 5x perforovaná police |  | 2900x480x1800 |  | 1 |  | 0 |  | 1
ST43 | Lakovaný regál 5x police |  | 1450x800x2200 |  | 1 |  | 0 |  | 1
ST156 | Mycí stůl s dvěma dřezy |  | 1400x700x900 |  | 1 |  | 0 | 1,1 kW/230 V | 1 | 1.1
ST172 | Pracovní stůl |  | 1200x700x900 |  | 1 |  | 0 | 3kW/230V | 1 | 3
Doč-10 | Nastěnná baterie - dodávka stavby | 1 ks |  |  | neoceňovat |  |  | 0,4 kW/230 V | 1 | 0.4
[5 empty] | 1 |  | 0 |  | 1
2. NP
AA | Denní sklad |  |  |  | 1 |  | 0
AA1 | Velkokapacitní profesionální chladnička, vnitřní prostor uzpůsoben pro nádoby velikosti GN 2/1, hrubý objem min. 590litrů; systém chlazení vzduchem s min. dvojitým ventilátorem a automatickým odmrazováním; energetická třída A - MAXIMÁLNÍ ROČNÍ SPOTŘEBA ELEKTRICKE ENERGIE 310kWh !!!; vzduchem chlazená jednotka umístěná nad chlazenou komorou; bezúdržbový výparník; plné uzamykatelné dveře - mechanický zámek; vnitřní LED osvětlení; rozsah chlazení nastavitelný v rozsahu min. -2°C až +15°C; funkce pro rychlé zchlazení čerstvých potravin; možnost nastavení vnitřní vlhkosti v min. 3 úrovních; dotyková ovládací elektronika včetně češtiny - ovládání dotykem a přejetím prstu; digitální zobrazení aktuální teploty; přizpůsobitelné funkce optického a akustického alarmu v případě příliš vysoké / nízké vnitřní teplotě, otevřená dvířka a výpadek napájení s obnovením napájení; Funkce pro ukládání min / max. hodnot teploty a alarmů teploty a výpadku napájení s datem, přesným časem a trváním; beznapěťový kontakt alarmu, lze připojit k centrálnímu poplašnému systému; součástí modul pro WIFI/LAN připojení pro monitoring teplot a přenášení alarmů - pro připojení a vstup kalibrovaného snímače teploty produktu; přetlakový ventil pro snadné otevírání dveří; rámové vytápění horkým plynem; vnější plášť z nerezové chromniklové oceli 1.4301/AISI 304; vnitřní nerezový hlubokotažený plášť s prolisy pro zásuvy na GN 2/1 z nerezové chromniklové oceli 1.4301/AISI 304; čisticí otvor ve dnu stroje; min. 4 zesílené rošty GN 2/1 potažené umělou hmotou; podlahové úložiště; police výškově nastavitelné; nosnost na každou polici: min. 40 kg; součástí zařízení otevírací nožní pedál dveří nebo jiné obdobné příslušenství umožňující otevření dveří s plnými ruky; při úhlu otevřených dveří pod 90° se automaticky zavřou a směr otevírání lze libovolně změnit bez nutnosti dalších komponent; hygienická, vyměnitelná izolace dveří; dveřní profilové zapuštěné madlo; automatické odmrazování horkým plynem – lze spustit i manuálně; výškově stavitelné nerezové nohy, chladivo bez FCKW-FKW (R 290), izolace stěn min. 80mm; okolní teplota: v rozmezí mezi +10°C až +40°C - klimatická třída 5 | 5 ks | max. 800x1000x2200 | max. 0,3kW/230V | neoceňovat
AA2 | Velkokapacitní profesionální mraznička, vnitřní prostor uzpůsoben pro nádoby velikosti GN 2/1, hrubý objem min. 590 litrů; systém chlazení vzduchem s min. dvojitým ventilátorem a automatickým odmrazováním, max. energetická třída B - MAXIMÁLNÍ ROČNÍ SPOTŘEBA ELEKTRICKE ENERGIE 1120 kWh !!!; vzduchem chlazená jednotka umístěná nad chlazenou komorou; bezúdržbový výparník; plné uzamykatelné dveře - mechanický zámek; vnitřní LED osvětlení; rozsah chlazení nastavitelný v rozsahu min. -9°C až -26°C, funkce pro rychlé zmražení čerstvých potravin; dotyková ovládací elektronika včetně češtiny - ovládání dotykem a přejetím prstu; digitální zobrazení aktuální teploty; přizpůsobitelné funkce optického a akustického alarmu v případě příliš vysoké / nízké vnitřní teplotě, otevřená dvířka a výpadek napájení s obnovením napájení; Funkce pro ukládání min / max. hodnot teploty a alarmů teploty a výpadku napájení s datem, přesným časem a trváním; beznapěťový kontakt alarmu, lze připojit k centrálnímu poplašnému systému; součástí modul pro WIFI/LAN připojení pro monitoring teplot a přenášení alarmů - pro připojení a vstup kalibrovaného snímače teploty produktu; přetlakový ventil pro snadné otevírání dveří; rámové vytápění horkým plynem; vnější plášť z nerezové chromniklové oceli 1.4301/AISI 304; vnitřní nerezový hlubokotažený plášť s prolisy pro zásuvy na GN 2/1 z nerezové chromniklové oceli 1.4301/AISI 304; čisticí otvor ve dnu stroje; min. 4 zesílené rošty GN 2/1 potažené umělou hmotou; podlahové úložiště; police výškově nastavitelné, nosnost na každou polici: min. 40 kg; součástí zařízení otevírací nožní pedál dveří nebo jiné obdobné příslušenství umožňující otevření dveří s plnými ruky; při úhlu otevřených dveří pod 90° se automaticky zavřou a směr otevírání lze libovolně změnit bez nutnosti dalších komponent; hygienická, vyměnitelná izolace dveří; dveřní profilové zapuštěné madlo; automatické odmrazování horkým plynem – lze spustit i manuálně; výškově stavitelné nerezové nohy, chladivo bez FCKW-FKW (R 290) a izolace stěn min. 80mm; okolní teplota v rozmezí mezi +10°C až +40° C - klimatická třída 5 | 3 ks | max. 800x1000x2200 | max. 0,5kW/230V | neoceňovat
AA3 | Skladový regál, 4x plná police, každá police opatřena podélnou výztuhou, nosná konstrukce z jeklů min. 40/40mm, tuhá, pevná, svařovaná konstrukce, celonerezové provedení, bližší specifikace a provedení nerezového nábytku - viz příloha - technické požadavky na nerezový nábytek | 1 ks | 1300x600x1800 DOMĚREK |  | neoceňovat
AA4 | Skladový regál, 4x plná police, každá police opatřena podélnou výztuhou, nosná konstrukce z jeklů min. 40/40mm, tuhá, pevná, svařovaná konstrukce, celonerezové provedení, bližší specifikace a provedení nerezového nábytku - viz příloha - technické požadavky na nerezový nábytek | 1 ks | 2050x600x1800 DOMĚREK |  | neoceňovat
AA5 | Skladový regál, 4x plná police, každá police opatřena podélnou výztuhou, nosná konstrukce z jeklů min. 40/40mm, tuhá, pevná, svařovaná konstrukce, celonerezové provedení, bližší specifikace a provedení nerezového nábytku - viz příloha - technické požadavky na nerezový nábytek | 1 ks | 1550x600x1800 DOMĚREK |  | neoceňovat
AB |  |  |  |  | 1 |  | 0
AB | Úklidová komora |  |  |  | 1 |  | 0
AB1 | Skladový regál, 4x plná police, každá police opatřena podélnou výztuhou, nosná konstrukce z jeklů min. 40/40mm, tuhá, pevná, svařovaná konstrukce, celonerezové provedení, bližší specifikace a provedení nerezového nábytku - viz příloha - technické požadavky na nerezový nábytek | 1 ks | 1500x400x1800 |  | neoceňovat
AB2 | Keramická výlevka - dodávka stavby | 1 ks |  |  | neoceňovat
AB3 | Nástěnná vodovodbní baterie - dodávka stavby | 1 ks |  |  | neoceňovat
[5 empty] | 1 |  | 0
AC | Chladící box |  |  |  | 1 |  | 0
AC1 | Chladící box, součástí boxu podlaha, podlaha opatřena hliníkovým protiskluzovým plechem + distnanční provětrávací podložkou, síla použitých panelů min. 80mm, 1x chladírenské dveře min. 800/1900mm, bezprahové provedení, konstrukční zámek pospojování/lakované komaxit; vnitřní strana těchto dveří musí být vybavena bezpečnostní klikou a kliku na vnější straně, dveře opatřeny zámkem dveří, verze chladírenské dveře se zdvihacími panty. | 1 ks | vnitřní rozměry cca 1800x1500x2400 DOMĚREK |  | neoceňovat
AC2 | Výparník | 1 ks | 920x555x260 | 230 V | neoceňovat
AC3 | Skladový regál, 4x plná police, každá police opatřena podélnou výztuhou, nosná konstrukce z jeklů min. 40/40mm, tuhá, pevná, svařovaná konstrukce, celonerezové provedení, bližší specifikace a provedení nerezového nábytku - viz příloha - technické požadavky na nerezový nábytek | 1 ks | 1750x500x1800 DOMĚREK |  | neoceňovat
[5 empty] | 1 |  | 0
AD | Chladící box - studená kuchyně |  |  |  | 1
AD1 | Chladící box, součástí boxu podlaha, podlaha opatřena hliníkovým protiskluzovým plechem + distnanční provětrávací podložkou, síla použitých panelů min. 80mm, 1x chladírenské dveře min. 800/1900mm, bezprahové provedení, konstrukční zámek pospojování/lakované komaxit; vnitřní strana těchto dveří musí být vybavena bezpečnostní klikou a kliku na vnější straně, dveře opatřeny zámkem dveří, verze chladírenské dveře se zdvihacími panty. | 1 ks | vnitřní rozměry cca 2855x3000x2400 DOMĚREK |  | neoceňovat
AD2 | Výparník | 1 ks | 920x555x260 | 230 V | neoceňovat
AD3 | Skladový regál, 4x plná police, každá police opatřena podélnou výztuhou, nosná konstrukce z jeklů min. 40/40mm, tuhá, pevná, svařovaná konstrukce, celonerezové provedení, bližší specifikace a provedení nerezového nábytku - viz příloha - technické požadavky na nerezový nábytek | 2 ks | 1100x600x1800 DOMĚREK |  | neoceňovat
AD4 | Skladový regál, 4x plná police, každá police opatřena podélnou výztuhou, nosná konstrukce z jeklů min. 40/40mm, tuhá, pevná, svařovaná konstrukce, celonerezové provedení, bližší specifikace a provedení nerezového nábytku - viz příloha - technické požadavky na nerezový nábytek | 2 ks | 1150x600x1800 DOMĚREK |  | neoceňovat
AD5 | Skladový regál, 4x plná police, každá police opatřena podélnou výztuhou, nosná konstrukce z jeklů min. 40/40mm, tuhá, pevná, svařovaná konstrukce, celonerezové provedení, bližší specifikace a provedení nerezového nábytku - viz příloha - technické požadavky na nerezový nábytek | 1 ks | 1050x600x1800 DOMĚREK |  | neoceňovat
AD6 | Skladový regál, 3x plná police, každá police opatřena podélnou výztuhou, nosná konstrukce z jeklů min. 40/40mm, tuhá, pevná, svařovaná konstrukce, celonerezové provedení, bližší specifikace a provedení nerezového nábytku - viz příloha - technické požadavky na nerezový nábytek | 1 ks | 1350x600x1500 DOMĚREK |  | neoceňovat
[5 empty] | 1 |  | 0
AE | Příprava studené kuchyně |  |  |  | 1 |  | 0
AE1 | Nástěnné umyvadlo, provedení s kolenovým ovládáním, součástí umyvadla sifon, vodovodní baterie a odnímatelný zvýšený zadní lem, výška lemu 500mm | 1 ks | 400x400x210 |  | neoceňovat
AE2 | Mycí stůl, 1x vevařený lisovaný dřez o rozměru 400x400x250mm, dřez umístěný vlevo, kapotáž dřezu z čela a obou boků, 1x otvor pro stojánkovou vodovodní baterii, zadní lem, 1x plná police, pod pracovní deskou umístěna 3x výsuvná zásuvka, vnitřní kapacita každé zásuvky 1x GN 1/1-150mm. zásuvky umístěné v pravé části stolu, 3x pár nohou, přední radius pracovní desky R15, nerezové provedení, bližší specifikace a provedení nerezového nábytku - viz příloha - technické požadavky na nerezový nábytek | 1 ks | 2400x700x900 DOMĚREK |  | neoceňovat
AE3 | Stojánková vodovodní baterie, pákové ovládání | 1 ks |  |  | neoceňovat
AE4 | Pracovní stůl, 2x plná police, zadní lem, ve spodním prostoru vlevo umístěn 1x zásuvkový blok, zásuvkový blok tvořen 3x výsuvnou zásuvkou, vnitřní kapacita každé zásuvy 1x GN 1/1-150mm, přední radius pracovní desky R15, nerezové provedení, bližší specifikace a provedení nerezového nábytku - viz příloha - technické požadavky na nerezový nábytek | 1 ks | 2200x700x900 DOMĚREK |  | neoceňovat
AE5 | Balící stroj do misek pod ochrannou atmosférou, ruční ořez pro balení do misek, šíře fólie min. 460mm, programované řízené ovládání stroje s automatickým rozpoznáním bodu varu a možností plynování, vakuová pumpa s výkonem min. 40m3/h, min. 2x svářecí lišta o délce min. 470mm, rozměr komory min. 510x480x210mm, v základu stroje min. 3x zákládací deska - 1x na polévku, 1x jednodílní, 1x dvoudílná, | 1 ks | max. 550x750x1000 | min. 4kW/400V | neoceňovat
AE6 | Pracovní stůl, 2x plná police, zadní lem, přední radius pracovní desky R15, nerezové provedení, bližší specifikace a provedení nerezového nábytku - viz příloha - technické požadavky na nerezový nábytek | 1 ks | 2400x700x900 DOMĚREK |  | neoceňovat
AE7 | Kráječ chleba a knedlíků, tlouška krajíců min. 13mm, max délka bochníku 390mm, max výška bochníku 150mm, bezpečnostní posouvání | 1 ks | 600×600×630, tolerance +/- 20% | min. 0,25kW/230V | neoceňovat
AE8 | Pracovní stůl, 2x plná police, zadní lem, pravý lem, přední radius pracovní desky R15, nerezové provedení, bližší specifikace a provedení nerezového nábytku - viz příloha - technické požadavky na nerezový nábytek | 1 ks | 2850x700x900 DOMĚREK |  | neoceňovat
AE9 | Pracovní stůl, trnož, zadní lem, v zadní části 1x výřez pro umístění ke sloupu, přední radius pracovní desky R15, nerezové provedení, bližší specifikace a provedení nerezového nábytku - viz příloha - technické požadavky na nerezový nábytek | 1 ks | 1700x700x900 DOMĚREK |  | neoceňovat
AE10 | Univerzální kuchyňský robot, objem kotlíku: 60 lt, vč. nástavců na míchání, hnětání a šlehání, min. 3 rychlosti otáček rameno planety, planetové uložení nástavců pro dokonalé promísení nádoby bez její rotace, mechanické ovládání, automatický zdvih nádoby - posun kotlíku nahoru a dolu je z důvodu bezpečnostni, rychlosti a námahy zajišťován elektrickou převodovkou - obsluha nemusí točit kolem !!!, drátěná ochrana kotlíku mechanickým spínačem, váha min. 300 kg - snižuje otřesy a hlučnost při chodu přístroje při plné zatěží, z čela robota náboj pro připojení přípojných strojků na mletí masa, krouhání zeleniny a mletí máku | 1 ks | 680x1070x1300 - tolerance 20% | min. 2,8kW/400V | neoceňovat
AE11 | Sada příslušenství pro robota na poz. AE10, sada obsahuje : 1x kotlík o objemu 60 lt 1x hnětací hák do kotlíku o objemu 60 lt, 1x míchač do kotlíku o objemu 60 lt, 1x šlehací metla do kotlíku o objemu 60 lt, 1x vozík pro kotlík o objemu 60 lt | 1 ks |  |  | neoceňovat
AE12 | Mycí stůl, 1x vevařený lisovaný dřez o rozměru 860x500x375mm, dřez umístěný vlevo, kapotáž dřezu z čela a obou boků, zadní lem, pravý lem, přední radius pracovní desky R15, nerezové provedení, bližší specifikace a provedení nerezového nábytku - viz příloha - technické požadavky na nerezový nábytek | 1 ks | 1550x700x900 DOMĚREK |  | neoceňovat
AE13 | Nástěnná vodovodní baterie - dodávka stavba | 1 ks |  |  | neoceňovat
AE14 | Pracovní stůl, trnož, zadní lem, přední radius pracovní desky R15, nerezové provedení, bližší specifikace a provedení nerezového nábytku - viz příloha - technické požadavky na nerezový nábytek | 1 ks | 850x700x900 DOMĚREK |  | neoceňovat
AE15 | Velkokapacitní profesionální chladnička, vnitřní prostor uzpůsoben pro nádoby velikosti GN 2/1, hrubý objem min. 590litrů; systém chlazení vzduchem s min. dvojitým ventilátorem a automatickým odmrazováním; energetická třída A - MAXIMÁLNÍ ROČNÍ SPOTŘEBA ELEKTRICKE ENERGIE 310kWh !!!; vzduchem chlazená jednotka umístěná nad chlazenou komorou; bezúdržbový výparník; plné uzamykatelné dveře - mechanický zámek; vnitřní LED osvětlení; rozsah chlazení nastavitelný v rozsahu min. -2°C až +15°C; funkce pro rychlé zchlazení čerstvých potravin; možnost nastavení vnitřní vlhkosti v min. 3 úrovních; dotyková ovládací elektronika včetně češtiny - ovládání dotykem a přejetím prstu; digitální zobrazení aktuální teploty; přizpůsobitelné funkce optického a akustického alarmu v případě příliš vysoké / nízké vnitřní teplotě, otevřená dvířka a výpadek napájení s obnovením napájení; Funkce pro ukládání min / max. hodnot teploty a alarmů teploty a výpadku napájení s datem, přesným časem a trváním; beznapěťový kontakt alarmu, lze připojit k centrálnímu poplašnému systému; součástí modul pro WIFI/LAN připojení pro monitoring teplot a přenášení alarmů - pro připojení a vstup kalibrovaného snímače teploty produktu; přetlakový ventil pro snadné otevírání dveří; rámové vytápění horkým plynem; vnější plášť z nerezové chromniklové oceli 1.4301/AISI 304; vnitřní nerezový hlubokotažený plášť s prolisy pro zásuvy na GN 2/1 z nerezové chromniklové oceli 1.4301/AISI 304; čisticí otvor ve dnu stroje; min. 4 zesílené rošty GN 2/1 potažené umělou hmotou; podlahové úložiště; police výškově nastavitelné; nosnost na každou polici: min. 40 kg; součástí zařízení otevírací nožní pedál dveří nebo jiné obdobné příslušenství umožňující otevření dveří s plnými ruky; při úhlu otevřených dveří pod 90° se automaticky zavřou a směr otevírání lze libovolně změnit bez nutnosti dalších komponent; hygienická, vyměnitelná izolace dveří; dveřní profilové zapuštěné madlo; automatické odmrazování horkým plynem – lze spustit i manuálně; výškově stavitelné nerezové nohy, chladivo bez FCKW-FKW (R 290), izolace stěn min. 80mm; okolní teplota: v rozmezí mezi +10°C až +40°C - klimatická třída 5 | 2 ks | max. 800x1000x2200 | max. 0,3kW/230V | neoceňovat
AE16 | Pracovní stůl, 1x plná police, bez lemů, přední radius pracovní desky R15, nerezové provedení | 2 ks | 1550x800x900 |  | neoceňovat
AE17 | Klimatizace pro chlazení místnosti | 1 ks | 1998x886x263 | 230V | neoceňovat
AE18 | Poloautomatický nářezový stroj, šnekový převod, šikmé uložení řezného stolu, průměr nože min. 330mm, úprava nože cera 3, nastavitelná síla řezu minimálně v rozmezí 0-24 mm, minimální průměr řezu 300x220mm, součástí stroje je zařízení na broušení nože, šikmé uložení řezného stolu, možnost přepnutí na mechanické krájení, nastavení počtu krájených plátků, nastavení rychlosti vozíku | 1 ks | max. 750x750x550 | 0,45kW/400V | neoceňovat
AE19 | Nástěnná skříňka, uzavřená - opláštěná oba boky + opláštěná záda, uvnitř 1x přestavitelná police, z čela skříňka otevřená, vnitřní prostor skříňky v hygienickém provedení H2, nerezové provedení | 4 ks | 1400x350x600 |  | neoceňovat
AE20 | Univerzální kuchyňský robot, objem nádoby min. 5 lt, součástí nádoby nástavec pro míchání, hnětení a šlehání, min. 10 volitelných rychlostí otáček, planetové uložení nástavců, mechanické ovládání, odnímatelná nerezová nádoba, | 1 ks | max. 400x400x500 | min. 0,75kW/230V | neoceňovat
AE21 | Kuchyňská váha na porce, váživost min. 4kg / 10kg, hodnota dílku 2g / 5g, rozměr vážní plochy min. 230x190mm, krytí proti vodě a prachu min. IP-54, LCD displej, fuknce: tárování, nulování, HOLD, bateriová, součástí balení adaptér pro napájení ze sítě, nerezová miska, úředně ověřená a ověřitelná, | 1 ks | max. 300×350 | max. 0,1kW/230 V | neoceňovat
[5 empty] | 1 |  | 0
AF | Příprava těsta a cukrárna |  |  |  | 1
AF1 | Šokový zchlazovač/zmrazovač, manuální nebo automatické zchlazování a zmrazování, dotykový ovládací panel velikosti min. 4,3”, kapacita min. 14x GN 1/1 /EN/, kapacita zchlazování z 90°C na 3°C min. 70kg, kapacita zmrazování z 90°C na -18°C min. 60kg, jendobodová teplotní vpichová sonda, automatické rozpoznání použití vpichové sondy, automatické přepnutí do udržovacího režimu, automatické odmrazování horkým plynem, port USB pro snadný přenos a ukládání dat, zesílená izolace komory - min. 60mm, regulace výkonu ventilátoru v 1% rozmezí min. 25% až 100%, oblá komora, vyjímatelné zásuvy, nerezové provedení | 1 ks | max. 800x900x2000 | min. 3kW/230V | neoceňovat
AF2 | Mycí stůl, 1x vevařený lisovaný dřez o rozměru 500x500x300mm, 1x otvor pro stojánkovou baterii, prolomená pracovní deska, kapotáž dřezu z čela a obou boků, zadní lem, levý lem, přední radius pracovní desky R15, nerezové provedení, bližší specifikace a provedení nerezového nábytku - viz příloha - technické požadavky na nerezový nábytek | 1 ks | 600x700x900 DOMĚREK |  | neoceňovat
AF3 | Stojánková vodovodní baterie, pákové ovládání | 1 ks |  |  | neoceňovat
AF4 | Pracovní stůl, trnoží, zadní lem, pravý lem, 1x otvor pro zabudování chlazené desky /poz. AF5/, nerezové provedení, přední radius pracovní desky R15, nerezové provedení, bližší specifikace a provedení nerezového nábytku - viz příloha - technické požadavky na nerezový nábytek | 1 ks | 2450x700x900 DOMĚREK |  | neoceňovat
AF5 | Chladící deska, určena k zabudování do stolu na poz. AF4, chladící agregát podvěšený, regulace teploty do +4°C, statické kontaktní chlazení | 1 ks | min. 10450x600 | max. 1kW/230V | neoceňovat
AF6 | Pracovní stůl, 1x plná police, pod pracovní deskou umístěna 3x výsuvná zásuvka, vnitřní kapacita každé zásuvy 1x GN 1/1-150mm, zadní lem, přední radius pracovní desky R15, nerezové provedení, bližší specifikace a provedení nerezového nábytku - viz příloha - technické požadavky na nerezový nábytek | 1 ks | 2100x700x900 DOMĚREK |  | neoceňovat
AF7 | Pracovní stůl, 2x plná police, zadní lem, přední radius pracovní desky R15, nerezové provedení, bližší specifikace a provedení nerezového nábytku - viz příloha - technické požadavky na nerezový nábytek | 1 ks | 2200x700x900 DOMĚREK |  | neoceňovat
AF8 | Pracovní stůl, 2x plná police, zadní lem, levý lem, přední radius pracovní desky R15, nerezové provedení, v zadní části výřez pravého zadního rohu pro sloup, bližší specifikace a provedení nerezového nábytku - viz příloha - technické požadavky na nerezový nábytek | 1 ks | 1500x700x900 DOMĚREK |  | neoceňovat
AF9 | Pracovní stůl, 1x plná police, pod pracovní deskou umístěna 3x výsuvná zásuvka, vnitřní kapacita každé zásuvy 1x GN 1/1-150mm, zadní lem, přední radius pracovní desky R15, nerezové provedení, bližší specifikace a provedení nerezového nábytku - viz příloha - technické požadavky na nerezový nábytek | 1 ks | 1900x700x900 DOMĚREK |  | neoceňovat
AF10 | Dělička těsta, velikost porcí min. 35g až 100g, robustní provedení pro trvalý provoz, max počet porcí 36, 4x kolečko, vsádka pro min. 3,6kg, kapacita min. 7000 ks / 1 hod. | 1 ks | max. 500×600×1300 | max. 0,2kW/230 V | neoceňovat
AF11 | Spirálový hnětač těsta, objem díže min. 120 lt, celková naplň min. 80 kg, min. 2x rychlost, otáčení mísy dvěma směry, pevná hlava, pevná díže, časovač, dva výkonnné motory - 1x pro pohod mísy, 1x pro pohon ramene | 1 ks | max. 1000×1300×1200 | min. 5kW/400 V | neoceňovat
AF12 | Univerzální kuchyňský robot, objem kotlíku: 60 lt, vč. nástavců na míchání, hnětání a šlehání, min. 3 rychlosti otáček rameno planety, planetové uložení nástavců pro dokonalé promísení nádoby bez její rotace, mechanické ovládání, automatický zdvih nádoby - posun kotlíku nahoru a dolu je z důvodu bezpečnostni, rychlosti a námahy zajišťován elektrickou převodovkou - obsluha nemusí točit kolem !!!, drátěná ochrana kotlíku mechanickým spínačem, váha min. 300 kg - snižuje otřesy a hlučnost při chodu přístroje při plné zatěží, z čela robota náboj pro připojení přípojných strojků na mletí masa, krouhání zeleniny a mletí máku | 1 ks | 680x1070x1300 - tolerance 20% | min. 2,8kW/400V | neoceňovat
AF13 | Elektrický konvektomat, kapacita min. 20x GN 2/1, bojlerový vyvíječ páry, součástí konvektomatu 1x zavážecí vozík ke konvektomatu, rozteč zásuvů min. 63mm, min. trojité zasklení dveří konvektomatu, automatické mytí s použitím, z důvodu bezpečnosti, práškových nebo tabletových detergentů, barevný dotykový displej s vysokým rozlišením a s velikostí ovládacího panelu min. 8", integrovaná ruční sprcha, nastavitelný rozsah teplot pro vaření v páře v rozmezí min. 30°C až 130°C, nastavitelný rozsah teplot pro kombinované vaření v rozmezí min. 30°C až 300°C, teplotní vpichová sonda vybavena minimálně 6 měřícími senzory, minimálně 1000 programů, vybrané programy s možností přípravy až v min. 12 krocích, osvětlení varné komory, rozhraní USB pro export dat HACCP na paměťový modul USB nebo pro snadnou aktualizaci softwaru, autodiagnostický systém poruch, konvektomat musí mít stejný ovádací panel jako ostatní nabízené konvektomaty | 1 ks | šříka max. 1200mm, hloubka max. 1120mm | min. 58kW - max. 68kW/400V | neoceňovat
AF13a | Příslušenství ke konvektomatu na poz. AF13 - příprava pro napojení dle normy DIN18875 na systém kontroly odběrového maxima energie a redukci odběrových špiček | 1 ks |  |  | neoceňovat
AF14 | Zavažecí vozík pro konvektomat na poz. AF13, plně kompatibilní s konvektomatem na poz. AF13, kapacita 20x GN 2/1, originální příslušenství doporučené a garantované výrobcem konvektomatu | 1 ks | dle konvektomatu |  | neoceňovat
AF15 | Pracovní stůl, 1x plná police, pod pracovní deskou umístěna 3x výsuvná zásuvka, vnitřní kapacita každé zásuvy 1x GN 1/1-150mm, bez lemů, přední radius pracovní desky R15, nerezové provedení, bližší specifikace a provedení nerezového nábytku - viz příloha - technické požadavky na nerezový nábytek | 2 ks | 2000x700x900 DOMĚREK |  | neoceňovat
AF16 | Pracovní stůl, 2x plná police, bez lemů, přední radius pracovní desky R15, nerezové provedení, bližší specifikace a provedení nerezového nábytku - viz příloha - technické požadavky na nerezový nábytek | 2 ks | 1500x700x900 DOMĚREK |  | neoceňovat
AF17 | Nástěnná skříňka, uzavřená - opláštěná oba boky + opláštěná záda, uvnitř 1x přestavitelná police, z čela skříňka uzavřená a přístupná formou posuvných dvířek, vnitřní prostor skříňky v hygienickém provedení H2, nerezové provedení, bližší specifikace a provedení nerezového nábytku - viz příloha - technické požadavky na nerezový nábytek | 1 ks | 1400x350x600 |  | neoceňovat
AF18 | Nástěnná skříňka, uzavřená - opláštěná oba boky + opláštěná záda, uvnitř 1x přestavitelná police, z čela skříňka uzavřená a přístupná formou posuvných dvířek, vnitřní prostor skříňky v hygienickém provedení H2, nerezové provedení, bližší specifikace a provedení nerezového nábytku - viz příloha - technické požadavky na nerezový nábytek | 1 ks | 1300x350x600 |  | neoceňovat
AF19 | Nástěnná skříňka, uzavřená - opláštěná oba boky + opláštěná záda, uvnitř 1x přestavitelná police, z čela skříňka uzavřená a přístupná formou posuvných dvířek, vnitřní prostor skříňky v hygienickém provedení H2, nerezové provedení, bližší specifikace a provedení nerezového nábytku - viz příloha - technické požadavky na nerezový nábytek | 2 ks | 1150x350x600 |  | neoceňovat
AF20 | Nástěnná skříňka, uzavřená - opláštěná oba boky + opláštěná záda, uvnitř 1x přestavitelná police, z čela skříňka uzavřená a přístupná formou posuvných dvířek, vnitřní prostor skříňky v hygienickém provedení H2, nerezové provedení, bližší specifikace a provedení nerezového nábytku - viz příloha - technické požadavky na nerezový nábytek | 1 ks | 1900x350x600 |  | neoceňovat
AF21 | Kuchyňská váha na porce, váživost min. 4kg / 10kg, hodnota dílku 2g / 5g, rozměr vážní plochy min. 230x190mm, krytí proti vodě a prachu min. IP-54, LCD displej, fuknce: tárování, nulování, HOLD, bateriová, součástí balení adaptér pro napájení ze sítě, nerezová miska, úředně ověřená a ověřitelná, | 1 ks | max. 300×350 | max. 0,1kW/230 V | neoceňovat
[5 empty] | 1 |  | 0
AG | Příprava masa a vytloukání vajec |  |  |  | 1 |  | 0
AG1 | Krájecí zařízení na plátková a nudličkování masa, nerezové provedení, krajení čerstvého masa plátky a proužky, vč. podstavce a nasypného vrchní stolu, rozteč nožů 12mm, 15mm nebo 18mm, kapacita plátkování min. 1500 kg / 1 hod., kapacita nudličkování min. 500 kg / 1 hod., nerezové provedení | 1 ks | max. 600×800×800 | min. 1,5kW/400 V | neoceňovat
AG2 | Pracovní stůl, pod pracovní deskou umístěna 3x výsuvná zásuvka, vnitřní kapacita každé zásuvy 1x GN 1/1-150mm, spodní prostor stolu uzavřený - opláštěné oba boky + opláštěná záda, z čela stůl uzavřený a přístupný formou posuvných dveří, 1x plná police - dno, zadní lem, vnitřní prostor stolu v hygienickém provedení H2, přední radius pracovní desky R15, nerezové provedení, bližší specifikace a provedení nerezového nábytku - viz příloha - technické požadavky na nerezový nábytek | 1 ks | 1900x700x900 |  | neoceňovat
AG3 | Kombinovaná výlevka vč. umyvadla, rozměr výlevky min. 400x400mm, nerezové provedení | 1 ks | 500x700x850 |  | neoceňovat
AG4 | Stojánková vodovodní baterie, hygienické pákové loketní ovládání "CLINIC" | 1 ks | 500x700x850 |  | neoceňovat
AG5 | Univerzální kuchyňský robot, objem kotlíku: 60 lt, vč. nástavců na míchání, hnětání a šlehání, min. 3 rychlosti otáček rameno planety, planetové uložení nástavců pro dokonalé promísení nádoby bez její rotace, mechanické ovládání, automatický zdvih nádoby - posun kotlíku nahoru a dolu je z důvodu bezpečnostni, rychlosti a námahy zajišťován elektrickou převodovkou - obsluha nemusí točit kolem !!!, drátěná ochrana kotlíku mechanickým spínačem, váha min. 300 kg - snižuje otřesy a hlučnost při chodu přístroje při plné zatěží, z čela robota náboj pro připojení přípojných strojků na mletí masa, krouhání zeleniny a mletí máku | 1 ks | 680x1070x1300 - tolerance 20% | min. 2,8kW/400V | neoceňovat
AG6 | Pracovní stůl, trnož, zadní lem, snížený, přední radius pracovní desky R15, nerezové provedení, bližší specifikace a provedení nerezového nábytku - viz příloha - technické požadavky na nerezový nábytek | 1 ks | 1700x700x300 DOMĚREK |  | neoceňovat
AG7 | Řezačka masa, kapacita dle průměru šajby min. 1100kg masa / 1 hod., průměr složení min. 114mm, min. pěti dílné řezné složení, min. 2x oboustranný min. 4-břitý stírací nůž, nerezové provedení, plastová plnicí tlačka, šneková převodovka, mlýnek i tělo stroje vyrobeno z nerezové oceli | 1 ks | max. 600x1000x800 | min. 4kW/400V | neoceňovat
AG8 | Automatické formovací stolní zařízení, automatický formavač masových směsí, v uvedeném zařízení mohou byt různé kombiace ingrediencí: hověží, vepřové, kuřecí, zeleniny, sýrů, ryby nebo pečivo, součástí zařízení 1x tvarovací válec "standard" dle výběru kulatý tvar o průměru 90mm nebo 100mm nebo 110mm nebo 120mm, požadovaná váha se nastaví tloušťkou porce např u 90 mm - nastavitelná tloušťka 9-23mm což je 63 až 162 g/porce, vyrobeno z nerez oceli AISI304 + polyethylenovými doplňky, snadno odnímatelný tvarovací válec, kapacita až 2100 porcí / hod., objem násypky 23 lt | 1 ks | max. 700x600x700 | max. 1kW/400 V | neoceňovat
AG9 | Pracovní stůl, trnož, zadní lem, přední radius pracovní desky R15, nerezové provedení, bližší specifikace a provedení nerezového nábytku - viz příloha - technické požadavky na nerezový nábytek | 1 ks | 1700×700×900 DOMĚREK |  | neoceňovat
AG10 | Stolní kutr, nerezový,objem mísy min. 15 lt, vyjímatelná 3-nožová hlava, mísa včetně nožového víka, tepelná ochrana motoru, bezpečnostní spínač, náplň mísy min. 4kg až 12 kg, bezpečnostní spínač, plynulá regulace otáček nožové hřídele v rozmezí min. 750 otáček - 3000 otáček / 1 min, ovládací panel - velikost min. 7", protihlukové víko, 1x motor pro pohon nože a mísy, víko nožů s manuálním zvedáním, automatické zastavení nožů při otevírání víka, automatické vypnutí kutru po dosažení teploty díla, počtu otáček mísy, nebo času míchání, elektronický digitální teploměr pro sledování teploty díla °C/°F, protihlukové víko ze speciální plexi, víko nožů s manuálním zvedáním, automatické zastavení nožů při otevírání víka. | 1 ks | max. 1000×700×600 | min. 2kW/400 V | neoceňovat
AG11 | Pracovní stůl, trnož, zadní lem, levý lem, přední radius pracovní desky R15, nerezové provedení, bližší specifikace a provedení nerezového nábytku - viz příloha - technické požadavky na nerezový nábytek | 1 ks | 1750×700×900 DOMĚREK |  | neoceňovat
AG12 | Pracovní stůl, trnož, zadní lem, přední radius pracovní desky R15, nerezové provedení, bližší specifikace a provedení nerezového nábytku - viz příloha - technické požadavky na nerezový nábytek | 1 ks | 1250×700×900 DOMĚREK |  | neoceňovat
AG13 | Pracovní stůl, trnož, zadní lem, levý lem, přední radius pracovní desky R15, nerezové provedení, bližší specifikace a provedení nerezového nábytku - viz příloha - technické požadavky na nerezový nábytek | 1 ks | 2300×700×900 DOMĚREK |  | neoceňovat
AG14 | Pracovní stůl, trnož, zadní lem, přední radius pracovní desky R15, nerezové provedení, bližší specifikace a provedení nerezového nábytku - viz příloha - technické požadavky na nerezový nábytek | 1 ks | 1500×700×900 DOMĚREK |  | neoceňovat
AG15 | Špalek na maso, bukový | 1 ks | 700×700×900 |  | neoceňovat
AG16 | Mycí stůl, 1x vevařený lisovaný dřez o rozměru 800x600x450mm, kapotáž dřezu z čela a obou boků, prolomená pracovní deska, zadní lem, přední radius pracovní desky R15, nerezové provedení | 1 ks | 950×700×900 DOMĚREK |  | neoceňovat
AG17 | Nástěnná baterie - dodávka stavba | 1 ks |  |  | neoceňovat
AG18 | Vozík na GN 1/1, kapacita každého vsunu - 1x GN 1/1, celková kapacita vozíku 15 vsunů, pojízdné provedení 4x otočné kolečko o průměru min. 100mm, dvě ze čtyř koleček opatřeny aretační brzdou, nerezové provedení, bližší specifikace a provedení nerezového nábytku - viz příloha - technické požadavky na nerezový nábytek | 1 ks | výška vozíku 1750mm |  | neoceňovat
AG19 | Pracovní stůl, 1x plná police, bez lemů, přední radius pracovní desky R15, pojízdné provedení - 4x otočné kolečko, každé o průměru min. 100mm, dvě ze čtyř koleček opatřeny aretační brzdou, nerezové provedení, bližší specifikace a provedení nerezového nábytku - viz příloha - technické požadavky na nerezový nábytek | 1 ks | 2550x600x900 DOMĚREK |  | neoceňovat
AG20 | Hnací jednotka pro připojení nástavců na zpracování masa - naklepávač a nudličkovač, min. 100ot/min, doba pracovního cyklu 15-35s, automatické vypnutí motoru při sejmutí násypkového krytu, zpětný chod k bezproblémovému odstraňování případných poruch, snadná výměna násypkového krytu a hlav, kompaktní a hygienické provedení pro snadné čiště a údržbu, naklepávací hlava s nastavením 2 až 6 mm + kryt, hlava nudličkovací 5 mm, + kryt | 1 ks | max. 600×400×500 | max. 1kW/400 V | neoceňovat
AG21 | Nástěnná skříňka, uzavřená - opláštěná oba boky + opláštěná záda, uvnitř 1x přestavitelná police, z čela skříňka uzavřená a přístupná formou posuvných dvířek, vnitřní prostor skříňky v hygienickém provedení H2, nerezové provedení, bližší specifikace a provedení nerezového nábytku - viz příloha - technické požadavky na nerezový nábytek | 2 ks | 950x350x600 DOMĚREK |  | neoceňovat
AG22 | Nástěnná skříňka, uzavřená - opláštěná oba boky + opláštěná záda, uvnitř 1x přestavitelná police, z čela skříňka uzavřená a přístupná formou posuvných dvířek, vnitřní prostor skříňky v hygienickém provedení H2, nerezové provedení, bližší specifikace a provedení nerezového nábytku - viz příloha - technické požadavky na nerezový nábytek | 2 ks | 1550x350x600 DOMĚREK |  | neoceňovat
AG23 | Kuchyňská váha na porce, váživost min. 4kg / 10kg, hodnota dílku 2g / 5g, rozměr vážní plochy min. 230x190mm, krytí proti vodě a prachu min. IP-54, LCD displej, fuknce: tárování, nulování, HOLD, bateriová, součástí balení adaptér pro napájení ze sítě, nerezová miska, úředně ověřená a ověřitelná, | 1 ks | max. 300×350 | max. 0,1kW/230 V | neoceňovat
AG24 | Chladící klimatizační jednotka | 1 ks | 1998x886x263 | 1,5kW/230V | neoceňovat
AG25 | Vozík pro vložení GN manipulační | 1 ks | 600x500x850 |  | neoceňovat
AG26 | Velkokapacitní profesionální chladnička, vnitřní prostor uzpůsoben pro nádoby velikosti GN 2/1, hrubý objem min. 590litrů; systém chlazení vzduchem s min. dvojitým ventilátorem a automatickým odmrazováním; energetická třída A - MAXIMÁLNÍ ROČNÍ SPOTŘEBA ELEKTRICKE ENERGIE 310kWh !!!; vzduchem chlazená jednotka umístěná nad chlazenou komorou; bezúdržbový výparník; plné uzamykatelné dveře - mechanický zámek; vnitřní LED osvětlení; rozsah chlazení nastavitelný v rozsahu min. -2°C až +15°C; funkce pro rychlé zchlazení čerstvých potravin; možnost nastavení vnitřní vlhkosti v min. 3 úrovních; dotyková ovládací elektronika včetně češtiny - ovládání dotykem a přejetím prstu; digitální zobrazení aktuální teploty; přizpůsobitelné funkce optického a akustického alarmu v případě příliš vysoké / nízké vnitřní teplotě, otevřená dvířka a výpadek napájení s obnovením napájení; Funkce pro ukládání min / max. hodnot teploty a alarmů teploty a výpadku napájení s datem, přesným časem a trváním; beznapěťový kontakt alarmu, lze připojit k centrálnímu poplašnému systému; součástí modul pro WIFI/LAN připojení pro monitoring teplot a přenášení alarmů - pro připojení a vstup kalibrovaného snímače teploty produktu; přetlakový ventil pro snadné otevírání dveří; rámové vytápění horkým plynem; vnější plášť z nerezové chromniklové oceli 1.4301/AISI 304; vnitřní nerezový hlubokotažený plášť s prolisy pro zásuvy na GN 2/1 z nerezové chromniklové oceli 1.4301/AISI 304; čisticí otvor ve dnu stroje; min. 4 zesílené rošty GN 2/1 potažené umělou hmotou; podlahové úložiště; police výškově nastavitelné; nosnost na každou polici: min. 40 kg; součástí zařízení otevírací nožní pedál dveří nebo jiné obdobné příslušenství umožňující otevření dveří s plnými ruky; při úhlu otevřených dveří pod 90° se automaticky zavřou a směr otevírání lze libovolně změnit bez nutnosti dalších komponent; hygienická, vyměnitelná izolace dveří; dveřní profilové zapuštěné madlo; automatické odmrazování horkým plynem – lze spustit i manuálně; výškově stavitelné nerezové nohy, chladivo bez FCKW-FKW (R 290), izolace stěn min. 80mm; okolní teplota: v rozmezí mezi +10°C až +40°C - klimatická třída 5 | 1 ks | max. 800x1000x2200 | max. 0,3kW/230V | neoceňovat
AG27 | Pracovní stůl, trnož, zadní lem, přední radius pracovní desky R15, nerezové provedení, bližší specifikace a provedení nerezového nábytku - viz příloha - technické požadavky na nerezový nábytek | 1 ks | 600x700x900 DOMĚREK |  | neoceňovat
[5 empty] | 1 |  | 0
AH | Čistá přípravna zeleniny |  |  |  | 1 |  | 0
AH1 | Kombinovaná výlevka vč. umyvadla, rozměr výlevky min. 400x400mm, nerezové provedení | 1 ks | 500x700x850 |  | neoceňovat
AH2 | Stojánková vodovodní baterie, hygienické pákové loketní ovládání "CLINIC" | 1 ks | 500x700x850 |  | neoceňovat
AH3 | Pracovní stůl, pod pracovní deskou umístěna 3x výsuvná zásuvka, vnitřní kapacita každé zásuvy 1x GN 1/1-150mm, spodní prostor stolu uzavřený - opláštěné oba boky + opláštěná záda, z čela stůl uzavřený a přístupný formou posuvných dveří, 1x plná police - dno, zadní lem, vnitřní prostor stolu v hygienickém provedení H2, přední radius pracovní desky R15, nerezové provedení, bližší specifikace a provedení nerezového nábytku - viz příloha - technické požadavky na nerezový nábytek | 1 ks | 1550×700×900 |  | neoceňovat
AH4 | Pracovní stůl, pod pracovní deskou vpravo umístěna 2x výsuvná zásuvka, vnitřní kapacita každé zásuvy 1x GN 1/1-150mm, 1x plná police, zadní lem, levý lem, přední radius pracovní desky R15, nerezové provedení, bližší specifikace a provedení nerezového nábytku - viz příloha - technické požadavky na nerezový nábytek | 1 ks | 1950×700×900 DOMĚREK |  | neoceňovat
AH5 | Pracovní stůl, 2x plná police, zadní lem, přední radius pracovní desky R15, nerezové provedení, bližší specifikace a provedení nerezového nábytku - viz příloha - technické požadavky na nerezový nábytek | 1 ks | 1950x700x900 |  | neoceňovat
AH6 | Pracovní stůl, 2x plná police, zadní lem, levý lem, přední radius pracovní desky R15, nerezové provedení, bližší specifikace a provedení nerezového nábytku - viz příloha - technické požadavky na nerezový nábytek | 1 ks | 1650x700x900 DOMĚREK |  | neoceňovat
AH7 | Pracovní stůl, trnož, zadní lem, přední radius pracovní desky R15, nerezové provedení, v zadní části 1x výřez pro sloup, bližší specifikace a provedení nerezového nábytku - viz příloha - technické požadavky na nerezový nábytek | 1 ks | 1550x700x900 DOMĚREK |  | neoceňovat
AH8 | Krouhač zeleniny, výkon min. 400 kg / 1 hod, krouhač umožňuje plátkování, strouhání, vlnkování, nudličkování, kostičkování a hranolkování, indukční asynchronní motor, nerezová hřídel, magentický bezpečnostní systém přeruší chod zařízení při otevření víka nebo při zvednutí přítlačné páky, automatický restart, kovový kryt motorového bloku, součástí zařízení 1x krouhací hlava s přítlačnou pákou, hlava s přítlačnou pákou je tvořena kovovou mechanickou krouhací hlavou s kruhovým násypným otvorem o ploše min. 220 cm2 a s kruhovým integrovaným tubusem o průměru min. 58 mm, součástí zařízení 1x automatická hlava - nerezová, velký nasypný otvor pro velké objemy zpracované zeleniny | 1 ks |  | min. 1,1kW/400V | neoceňovat
AH9 | Sada příslušenství ke krouhači zeleniny - sada obsahuje : 1x plátkovač 1mm, 1x plátkovač 2mm, 1x plátkovač 4mm, 1x strouhač 1,5mm, 1x strouhač 5mm, 1x nudličkovač 4x4mm, 1x nudličkovač 6x6mm, kostičkovač 10x10x10 mm ( 2 disky - kostičkovač a mřížka) | 1 ks |  |  | neoceňovat
AH10 | Podstavec pod krouhač zeleniny, plně kompatibilní s krouhačem zeleniny na poz. AH8, částečně pojízdný - min. 2x kolečko, nerezové provedení | 1 ks | dle krouhače |  | neoceňovat
AH11 | Pracovní stůl, 2x plná police, zadní lem, přední radius pracovní desky R15, nerezové provedení, bližší specifikace a provedení nerezového nábytku - viz příloha - technické požadavky na nerezový nábytek | 1 ks | 1000x700x900 DOMĚREK |  | neoceňovat
AH12 | Mycí stůl, 1x vevařený lisovaný dřez o rozměru 800x600x450mm, kapotáž dřezu z čela a obou boků, prolomená pracovní deska, zadní lem, levý lem, přední radius pracovní desky R15, nerezové provedení, bližší specifikace a provedení nerezového nábytku - viz příloha - technické požadavky na nerezový nábytek | 1 ks | 950×700×900 |  | neoceňovat
AH13 | Nástěnná baterie - dodávka stavba | 1 ks |  |  | neoceňovat
AH14 | Pracovní stůl, 1x plná police, bez lemů, přední radius pracovní desky R15, pojízdné provedení - 4x otočné kolečko, každé o průměru min. 100mm, dvě ze čtyř koleček opatřeny aretační brzdou, nerezové provedení, bližší specifikace a provedení nerezového nábytku - viz příloha - technické požadavky na nerezový nábytek | 1 ks | 2050x500x900 |  | neoceňovat
AH15 | Nástěnná skříňka, uzavřená - opláštěná oba boky + opláštěná záda, uvnitř 1x přestavitelná police, z čela skříňka uzavřená a přístupná formou posuvných dvířek, vnitřní prostor skříňky v hygienickém provedení H2, nerezové provedení, bližší specifikace a provedení nerezového nábytku - viz příloha - technické požadavky na nerezový nábytek | 2 ks | 1450x350x600 |  | neoceňovat
AH16 | Nástěnná skříňka, uzavřená - opláštěná oba boky + opláštěná záda, uvnitř 1x přestavitelná police, z čela skříňka uzavřená a přístupná formou posuvných dvířek, vnitřní prostor skříňky v hygienickém provedení H2, nerezové provedení, bližší specifikace a provedení nerezového nábytku - viz příloha - technické požadavky na nerezový nábytek | 1 ks | 1550x350x600 |  | neoceňovat
AH17 | Nástěnná skříňka, uzavřená - opláštěná oba boky + opláštěná záda, uvnitř 1x přestavitelná police, z čela skříňka uzavřená a přístupná formou posuvných dvířek, vnitřní prostor skříňky v hygienickém provedení H2, nerezové provedení, bližší specifikace a provedení nerezového nábytku - viz příloha - technické požadavky na nerezový nábytek | 1 ks | 850x350x600 |  | neoceňovat
AH18 | Kuchyňská váha na porce, váživost min. 4kg / 10kg, hodnota dílku 2g / 5g, rozměr vážní plochy min. 230x190mm, krytí proti vodě a prachu min. IP-54, LCD displej, fuknce: tárování, nulování, HOLD, bateriová, součástí balení adaptér pro napájení ze sítě, nerezová miska, úředně ověřená a ověřitelná, | 1 ks | max. 300×350 | max. 0,1kW/230 V | neoceňovat
AH19 | Velkokapacitní profesionální chladnička, vnitřní prostor uzpůsoben pro nádoby velikosti GN 2/1, hrubý objem min. 590litrů; systém chlazení vzduchem s min. dvojitým ventilátorem a automatickým odmrazováním; energetická třída A - MAXIMÁLNÍ ROČNÍ SPOTŘEBA ELEKTRICKE ENERGIE 310kWh !!!; vzduchem chlazená jednotka umístěná nad chlazenou komorou; bezúdržbový výparník; plné uzamykatelné dveře - mechanický zámek; vnitřní LED osvětlení; rozsah chlazení nastavitelný v rozsahu min. -2°C až +15°C; funkce pro rychlé zchlazení čerstvých potravin; možnost nastavení vnitřní vlhkosti v min. 3 úrovních; dotyková ovládací elektronika včetně češtiny - ovládání dotykem a přejetím prstu; digitální zobrazení aktuální teploty; přizpůsobitelné funkce optického a akustického alarmu v případě příliš vysoké / nízké vnitřní teplotě, otevřená dvířka a výpadek napájení s obnovením napájení; Funkce pro ukládání min / max. hodnot teploty a alarmů teploty a výpadku napájení s datem, přesným časem a trváním; beznapěťový kontakt alarmu, lze připojit k centrálnímu poplašnému systému; součástí modul pro WIFI/LAN připojení pro monitoring teplot a přenášení alarmů - pro připojení a vstup kalibrovaného snímače teploty produktu; přetlakový ventil pro snadné otevírání dveří; rámové vytápění horkým plynem; vnější plášť z nerezové chromniklové oceli 1.4301/AISI 304; vnitřní nerezový hlubokotažený plášť s prolisy pro zásuvy na GN 2/1 z nerezové chromniklové oceli 1.4301/AISI 304; čisticí otvor ve dnu stroje; min. 4 zesílené rošty GN 2/1 potažené umělou hmotou; podlahové úložiště; police výškově nastavitelné; nosnost na každou polici: min. 40 kg; součástí zařízení otevírací nožní pedál dveří nebo jiné obdobné příslušenství umožňující otevření dveří s plnými ruky; při úhlu otevřených dveří pod 90° se automaticky zavřou a směr otevírání lze libovolně změnit bez nutnosti dalších komponent; hygienická, vyměnitelná izolace dveří; dveřní profilové zapuštěné madlo; automatické odmrazování horkým plynem – lze spustit i manuálně; výškově stavitelné nerezové nohy, chladivo bez FCKW-FKW (R 290), izolace stěn min. 80mm; okolní teplota: v rozmezí mezi +10°C až +40°C - klimatická třída 5 | 1 ks | max. 800x1000x2200 | max. 0,3kW/230V | neoceňovat
[5 empty] | 1 |  | 0
AJ | Šokování a vakuování jídel |  |  |  | 1 |  | 0
AJ1 | Vozík na GN 1/1, kapacita každého vsunu - 1x GN 1/1, celková kapacita vozíku 15 vsunů, pojízdné provedení 4x otočné kolečko o průměru min. 100mm, dvě ze čtyř koleček opatřeny aretační brzdou, nerezové provedení, bližší specifikace a provedení nerezového nábytku - viz příloha - technické požadavky na nerezový nábytek | 4 ks | výška vozíku 1750mm |  | neoceňovat
AJ2 | Šokový zchlazovač/zmrazovač, vzdálená jednotka, dotykový ovládací panel velikosti min. 7”, kapacita šokového zchlazovače a zmrazovače uzpůsobená pro umístění 1x zavážecího vozíku od konvektomatu o kapacitě 20x GN 2/1, kapacita jednoho cyklu zchlazování z 90°C na 3°C min. 120kg, kapacita jendoho cyklu zmrazování z 90°C na -18°C min. 90kg, jednobodová teplotní vpichová sonda, automatické rozpoznání použití vpichové sondy, automatické přepnutí do udržovacího režimu, automatické odmrazování horkým plynem, port USB pro snadný přenos a ukládání dat, zesílená izolace komory - min. 100mm, 1x dveře s ergnomickým madlem a s možností otevření až o 105°, samozavírání, systém odmrazování nucenou ventilací vzduchu, rozhraní bluetooth pro propojení s tiskárnou, replotní rozsah -40°C až +10°C, zámek displeje, regulace výkonu ventilátoru v 1% rozmezí min. 25% až 100%, oblá komora, nerezové provedení | 1 ks | max. 1550x1550x2800 | max. 3kW/230V | neoceňovat
AJ2a | Vzdálená jednotka krytovaná, vč. instalace jednotky, vč. spojovacího a montážního materiálu, výkonnově a kapacitně určená k šokovému zchlazovači a zmrazovači na poz. AJ2, jednotka musí být tak výkonná, aby zvládla kapacita jednoho cyklu zchlazování z 90°C na 3°C min. 120kg, kapacita jednoho cyklu zmrazování z 90°C na -18°C min. 90kg | 1 ks | max 1300x700x800 | max 7kW/400V | neoceňovat
AJ2b | Nájezdová rampa nerezová | 1 ks | dle šokeru |  | neoceňovat
AJ3 | Pracovní stůl, pod pracovní deskou vpravo umístěna 3x výsuvná zásuvka, vnitřní kapacita každé zásuvy 1x GN 1/1-150mm, spodní prostor stolu uzavřený - opláštěné oba boky + opláštěná záda, z čela stůl uzavřený a přístupný formou posuvných dveří, 1x plná police - dno, zadní lem, vnitřní prostor stolu v hygienickém provedení H2, přední radius pracovní desky R15, nerezové provedení, 3x pár nohou, bližší specifikace a provedení nerezového nábytku - viz příloha - technické požadavky na nerezový nábytek | 1 ks | 3100x700x900 DOMĚREK |  | neoceňovat
AJ4 | Stolní balička misek, určeno pro manuální balení potravin do misek a zatavením balicí fólií, balička vyrobena z nerez oceli, elektronický ovládací panel pro nastavení teploty zatavení (100°C až 180°C), digitální displej, součástí zařízení 2x zakládací miska | 1 ks | max 600x350x600 | min. 0,5kW/230V | neoceňovat
AJ5 | Vakuová balička, délka lišty 410mm, šířka sváru na liště 3,5mm, nerezová lisovaná komora, velikost min. 320×420×180mm, pracovní cyklus v rozmezí 20 sekund až 40 sekung, digitální ovládání, ovládání senzorem vakua, vypouklé víko, výkon vývěvy 16 m3/h, nerezové provedení, automatický servisní program údržby vakuového čerpadla | 1 ks | max. 600×600×600 | min. 0,6kW/230V | neoceňovat
[5 empty] | 1 |  | 0
AK | Varna |  |  |  | 1 |  | 0
AK1 | Pracovní stůl, pod pracovní deskou vpravo umístěna 3x výsuvná zásuvka, vnitřní kapacita každé zásuvy 1x GN 1/1-150mm, 1x plná police, přední radius pracovní desky R15, nerezové provedení, bližší specifikace a provedení nerezového nábytku - viz příloha - technické požadavky na nerezový nábytek | 1 ks | 1750x700x900 DOMĚREK |  | neoceňovat
AK2 | Elektrický sklopný míchací varný kotel, integrované míchací rameno ve spodní části, jednonádobové provedení kotle, objem nádoby min. 200 lt, nastavitelná rychlost míchání - max. 15 otáček až min. 140 otáček/min, rychlost 140 otáček je možné použít i pro maximální náplň, možnost reverzního otáčení ramene, kontrola teploty v reálném čase, zvlášť řízená teplota pokrmu a pláště, měření spotřeby energie a vody na ovládacím panelu, celonerezová konstrukce vč. rámu - z důvodu hygieny a životnosti, vnitřní nádoba z kyselino-odolné oceli, výška hrany nádoby kotle max. 1000mm - z důvodu bezpečnosti, světlá výška při vyklopení kotle min. 600mm, bezpečnostní víko s plnícím otvorem /mřížka pro přidávání surovin během vaření bez nutnosti vyklápění víka kotle/, elektronický digitální ovládací panel s dotykovým ovládáním, vnitřní nádoba z kyselino-odolné oceli, teplotní rozsah min. 30°C - 120°C, vyklápění kotle současně s mícháním /snadné vyprazdňování obsahu kotle/ USB port pro ovládací panel na aktualizace programu a ukládání HACCP dat, autodiagnostika pro údržbu, STOP tlačítko pro možnost okamžitého zastaven provozu kotle, možnost vyjmutí ramene z kotle vč. možnosti mytí ramene v průmyslových myčkách | 1 ks | max. šířka 1400mm | min. 36kW/400V | neoceňovat
AK2a | Příslušenství k míchacímu kotli na poz. AK2 - instalační rám vč. instalačních přírub s regulovatelnými nohami pro samostatnou instalaci - samostatně stojící kotel | 1 ks |  |  | neoceňovat
AK2b | Vypuštěno | 1 ks |  |  | neoceňovat
AK2c | Příslušenství k míchacímu kotli na poz. AK2 - cedící síto - nástavec pro osazení na kotel při vyklápění | 1 ks |  |  | neoceňovat
AK2d | Příslušenství k míchacímu kotli na poz. AK2 - sprcha ke kotli, určená pro rychlou sanitaci či oplach | 1 ks |  |  | neoceňovat
AK2e | Příslušenství k míchacímu kotli na poz. AK2 - odměrná tyč 200 lt | 1 ks |  |  | neoceňovat
AK2f | Příslušenství k míchacímu kotli na poz. AK2 - čistící rotační kartáč k připojení k míchacímu ramenu pro snadné mytí | 1 ks |  |  | neoceňovat
AK2g | Příslušenství k míchacímu kotli na poz. AK2 - samostatné připojení a změkčenou vodu | 1 ks |  |  | neoceňovat
AK2h | Příslušenství k míchacímu kotli na poz. AK2 - výpustný kohout dvoucolový | 1 ks |  |  | neoceňovat
AK2i | Příslušenství k míchacímu kotli na poz. AK2 - příprava pro napojení dle normy DIN18875 na systém kontroly odběrového maxima energie a redukci odběrových špiček | 1 ks |  |  | neoceňovat
AK2j | Příslušenství k míchacímu kotli na poz. AK2 - bezpečnostní kryt pro zajištění krytí připojovacích bodů - elektro, voda | 1 ks |  |  | neoceňovat
| Odborné zaškolení obsluhy na výklopném kotli na poz. AK2 - odborným zaškolením se rozumí 16 hodin /rozdělených do 2 pracovních dní/ praktických ukázek vaření na výklopném kotli, odborné zaškolení musí být realizováno vlastním odborným školícím kuchařem uchazeče, odborný školící kuchař musí mít platný certifikát /pro aktuální rok/ na provádění odborných zaškolení, certifikát musí být vystavený přímo dovozcem výklopného kotle. První odborné zaškolení musí být provedeno po předání zařízení do užívání provozovateli, druhé odborné zaškolení bude provedeno následně v termínu dle požadavku provozovatele a kuchař musí být po dobu záruky online k dispozici pro dotazy provozovatele. | 1 ks |  |  | neoceňovat
AK3 | Modularní neutralní díl, zařízení instalováno do hygienicky spojeného designově jednotného varného bloku společně se zařízením na poz. AK4 - tj. multifunkční varné modulární zařízení o objemu 170 lt, spojení obou zařízení - tj. multifunkčního varného zařízení, modulárního neutrálního dílu musí být provedeno hygienicky zabraňující zatékání mezi jednotlivými zařízeními na podlahu, provedení moduálního neutrálního dílo pro možnost instalace na stavební sokl | 1 ks | min. šíře 450mm DOMĚREK |  | neoceňovat
AK4 | Multifunkční varné modulární zařízení, jednonádobové provedení, zařízení instalováno do hygienicky spojeného designově jednotného varného bloku společně se zařízením na poz. AK3 - tj. modulární neutrální díl a se zařízením na poz. AK6 - tj. modulární neutrální díl, spojení všech třech zařízení - tj. multifunkčního varného zařízení a 2ks modulárních neutrálních dílů musí provedeno hygienicky zabraňující zatékání mezi jednotlivými zařízeními na podlahu, Maximální spotřeba el.energie u multifunkčního varného zařízení na kg/vody dle DIN 18873-5:2016-02 max. 0,090 kWh - doložit prohlášení výrobce, maximální čas zavaření min. vsázky 150l vody dle DIN 18873-5:2016-02 max. 35 min - doložit prohlášení výrobce, objem nádoby min. 170 lt. kapacita při vaření v GN min. 3x GN 1/1-195 + 3x GN 1/1-100. Ovládání pomocí dotykové obrazovky(rezistivní nebo kapacitní) v českém jazyce. přednastavené varné programy min. 7,vytváření a ukládání receptů v českém jazyce, výška spodní hrany ovladacího display ve výšce min. 850mm .Vpichová potravinová sonda. Funkce min. smažení; grilování; vaření ve vodě; vaření mléčných produktů; vaření v páře; nízkoteplotního dlouhodobého vaření; vaření sous-vide; vaření v gastronádobách a varných koších například těstovin; delta T vaření; udržování na nastavené teplotě, možnost regulace teploty v rozsahu max. 50°C až min. 250°C. Automatické napouštění vody s přednastavením množství s přesností min. na 1l. STOP tlačítko, Výpustný ventil 2" (umístěný vlevo nebo vpravo varné nádoby) z nerezové oceli AISI 316 s pojistkou proti otevření, včetně EPDM těsnění, s plynulou regulací proudu vypouštěného obsahu zabraňující rozstřik vypouštěné tekutiny. Izolované dvouplášťové víko s těsněním. Celonerezová vana z materiálu min. AISI 304, integrovaná elektrická zásuvka 230V, USB port pro aktualizaci software, sprcha pro čištění stroje | 1 ks | max. šířka 1400mm | max. 40kW/400V | neoceňovat
AK4a | Sada příslušenství k multifunkčnímu varného modulárnímu zařízení na poz. AK4, sada obsahuje : - 1x síto odpadu pro vypouštění odpadní vody s měrkou - 1x síto výpustného ventilu pro vypouštění vařených potravin - 3x rošt na dno pánve - 1x špachtle velká - 1x lopata děrovaná - 1x lopata plná - 1x stěrka na čištění - 3x děrovaná vložka GN 1/1 se klopnými držadly - 1x sada kartáčů pro čistění a údržbu - 1x vozík na vyprazdňování nádoby multifunkčního varného zařízení - 1x gastronádoba GN 1/1 200 se sklopnými držadly pro vozík - 1x rameno pro varné koše - 3x varný koš | 1 ks |  |  | neoceňovat
AK4b | Příslušenství k multifunkčnímu varnému modulárnímu zařízení na poz. AK4 - příprava pro napojení dle normy DIN18875 na systém kontroly odběrového maxima energie a redukci odběrových špiček | 1 ks |  |  | neoceňovat
AK4c | Příslušenství k multifunkčnímu varnému modulárnímu zařízení na poz. AK4 - příprava pro možnost instalace zařízení na stavební sokl | 1 ks |  |  | neoceňovat
AK5 | Podlahová vpusť, s protizápachovou uzávěrou k zalití do podlahy, provedení "DLAŽBA", materiál nerez, vana ohýbaný nerezový plech, doplněný bočními úchyty do betonu, zemnící šroub, pochůzný rošt, dodávka stavby | 1 ks | 1000x450 |  | neoceňovat
AK6 | Modularní neutralní díl, zařízení instalováno do hygienicky spojeného designově jednotného varného bloku společně se zařízením na poz. AK4 - tj. multifunkční varné modulární zařízení o objemu 170 lt, spojení obou zařízení - tj. multifunkčního varného zařízení, modulárního neutrálního dílu musí být provedeno hygienicky zabraňující zatékání mezi jednotlivými zařízeními na podlahu, provedení moduálního neutrálního dílo pro možnost instalace na stavební sokl | 1 ks | min. šíře 450mm DOMĚREK |  | neoceňovat
AK7 | Elektrická multifunkční pánev, dvounádobové /dvouvanové/ provedení pánve - možnost náhrady dvěma samostatnými zařízeními z nichž každé bude mít minimální objem vany 79 lt, varná plocha min. 2x 30dm2, sklopné provedení pánve, automatický zdvih košů, topný systém zajišťující rychlý náběh teploty - z pokojové teploty na teplotu 180°C do max. 3 minut, síla dna nádoby u pánve vč. vytápění max. 13mm z důvodu rychlého náběhu a malé setrvačnosti při chladnutí - úspora energie, kapacita každé vany min. 1× GN 1/1, barevný dotykový display/obrazovka s velikostí panelu min. 10" a s vysokým rozlišením, minimálně 800 programů, výška spodní hrany ovládacího displeje od země min. 850mm, možnost vytváření a ukládání receptur v českém jazyce, každá vana s možností přípravy ve varných a fritových koších, vícebodová teplotní vpichová potravinová sonda pro každou nádobu, rozsah teplot min 30°°C až 250°C, celonerezová vana z materiálu min. AISI 304, integrovaná elektrická zásuvku, automatický systém napouštění vody s dávkováním s přesností na min. 1 lt, integrovaný odpad ve dně vany,, integrovaná sprcha pro čištění stroje, dvojité robustní izolované víko s těsněním, USB port pro aktualizaci softwaru, pánev umožňuje smažení; grilování; fritování, vaření ve vodě; vaření mléčných produktů; vaření v páře; nízkoteplotní dlouhodobé vaření; vaření sous-vide, delta T vaření, možnost udržování na nastavené teplotě, multifunkční pánev musí mít stejný ovládací panel jako ostatní nabízené multifunkční pánve, zařízení musí splňovat dle normy DIN 18873-5:2016-02 maximální spotřebu elektrické energie 0,090 kWh / 1 kg vody - nutno doložit prohlášení výrobce | 1 ks | max. šířka 2100mm | min. 36kW/400V - max. 42kW/400 V | neoceňovat
AK7a | Příslušenství k multifunkční pánvi na poz. AK7 - rameno pro zvedání a spouštění košů | 1 ks |  |  | neoceňovat
AK7b | Příslušenství k multifunkční pánvi na poz. AK7 - varný koš | 1 ks |  |  | neoceňovat
AK7c | Příslušenství k multifunkční pánvi na poz. AK7 - fritovací koš | 1 ks |  |  | neoceňovat
AK7d | Příslušenství k multifunkční pánvi na poz. AK7 - velká špachtle bez držadla | 1 ks |  |  | neoceňovat
AK7e | Příslušenství k multifunkční pánvi na poz. AK7 - rošt na dno pánve | 2 ks |  |  | neoceňovat
AK7f | Příslušenství k multifunkční pánvi na poz. AK7 - síto | 1 ks |  |  | neoceňovat
AK7g | Příslušenství k multifunkční pánvi na poz. AK7 - čistící houba | 1 ks |  |  | neoceňovat
AK7h | Příslušenství k multifunkční pánvi na poz. AK7 - příprava pro napojení dle normy DIN18875 na systém kontroly odběrového maxima energie a redukci odběrových špiček | 1 ks |  |  | neoceňovat
AK7ch | Příslušenství k multifunkční pánvi na poz. AK7 - příprava pro možnost instalace zařízení na stavební sokl | 1 ks |  |  | neoceňovat
AK7i | Příslušenství k multifunkční pánvi na poz. AK7 - atypická úprava zařízení pro možnost zakomponování multifunkční pánve do hygienicky kompaktního varného bloku | 1 ks |  |  | neoceňovat
AK7j | Odborné zaškolení obsluhy na multifunkčních pánvích na poz. AK7, AK13 a AK15 - odborným zaškolením se rozumí 16 hodin /rozdělených do 2 pracovních dní/ praktických ukázek vaření na multifunkčních pánvích, odborné zaškolení musí být realizováno vlastním odborným školícím kuchařem uchazeče, odborný školící kuchař musí mít platný certifikát /pro aktuální rok/ na provádění odborných zaškolení, certifikát musí být vystavený přímo výrobcem multifunkčních pánvích. První odborné zaškolení musí být provedeno po předání zařízení do užívání provozovateli, druhé odborné zaškolení bude provedeno následně v termínu dle požadavku provozovatele a kuchař musí být po dobu záruky online k dispozici pro dotazy provozovatele. | 1 ks |  |  | neoceňovat
AK8 | Modularní neutralní díl, zařízení instalováno do hygienicky spojeného designově jednotného varného bloku společně se zařízením na poz. AK9 - tj. multifunkční varné modulární zařízení o objemu 300 lt, spojení obou zařízení - tj. multifunkčního varného zařízení, modulárního neutrálního dílu musí být provedeno hygienicky zabraňující zatékání mezi jednotlivými zařízeními na podlahu, provedení moduálního neutrálního dílo pro možnost instalace na stavební sokl | 1 ks | min. šíře 450mm DOMĚREK |  | neoceňovat
AK9 | Multifunkční varné modulární zařízení, jednonádobové provedení, zařízení instalováno do hygienicky spojeného designově jednotného varného bloku společně se zařízením na poz. AK8 - tj. modulární neutrální díl, spojení obou zařízení - tj. multifunkčního varného zařízení a modulárního neutrálního dílů musí provedeno hygienicky zabraňující zatékání mezi jednotlivými zařízeními na podlahu, Maximální spotřeba el.energie u multifunkčního varného zařízení na kg/vody dle DIN 18873-5:2016-02 max. 0,090 kWh - doložit prohlášení výrobce, maximální čas zavaření min. vsázky 200l vody dle DIN 18873-5:2016-02 max. 35 min - doložit prohlášení výrobce, užitná kapacita min. 300 lt. kapacita při vaření v GN min. 8x GN 1/1-195. Ovládání pomocí dotykové obrazovky(rezistivní nebo kapacitní) v českém jazyce. přednastavené varné programy min. 7,vytváření a ukládání receptů v českém jazyce, výška spodní hrany ovladacího display ve výšce min. 850mm .Vpichová potravinová sonda. Funkce min. smažení; grilování; vaření ve vodě; vaření mléčných produktů; vaření v páře; nízkoteplotního dlouhodobého vaření; vaření sous-vide; vaření v gastronádobách a varných koších například těstovin; delta T vaření; udržování na nastavené teplotě, možnost regulace teploty v rozsahu max. 50°C až min. 250°C. Automatické napouštění vody s přednastavením množství s přesností min. na 1l. STOP tlačítko, Výpustný ventil 2" (umístěný vlevo nebo vpravo varné nádoby) z nerezové oceli AISI 316 s pojistkou proti otevření, včetně EPDM těsnění, s plynulou regulací proudu vypouštěného obsahu zabraňující rozstřik vypouštěné tekutiny. Izolované dvouplášťové víko s těsněním. Celonerezová vana z materiálu min. AISI 304, integrovaná elektrická zásuvka 230V, USB port pro aktualizaci software, sprcha pro čištění stroje | 1 ks | max. šířka 2000mm | max. 62kW/400V | neoceňovat
AK9a | Sada příslušenství k multifunkčnímu varného zařízení na poz. AK9, sada obsahuje : - 1x síto odpadu pro vypouštění odpadní vody s měrkou - 1x síto výpustného ventilu pro vypouštění vařených potravin - 4x rošt na dno pánve - 1x špachtle velká - 1x stěrka na čištění - 4x děrovaná vložka GN 1/1 se sklopnými držadly - 1x sada kartáčů pro čistění a údržbu - 1x rameno pro varné koše - 4x varný koš | 1 ks |  |  | neoceňovat
AK9b | Příslušenství k multifunkčnímu varnému modulárnímu zařízení na poz. AK9 - příprava pro napojení dle normy DIN18875 na systém kontroly odběrového maxima energie a redukci odběrových špiček | 1 ks |  |  | neoceňovat
AK9c | Příslušenství k multifunkčnímu varnému modulárnímu zařízení na poz. AK9 - příprava pro možnost instalace zařízení na stavební sokl | 1 ks |  |  | neoceňovat
AK10 | Pracovní stůl, pod pracovní deskou vpravo umístěna 3x výsuvná zásuvka, vnitřní kapacita každé zásuvy 1x GN 1/1-150mm, 1x plná police, vnitřní prostor stolu v hygienickém provedení H2, přední radius pracovní desky R15, nerezové provedení, bližší specifikace a provedení nerezového nábytku - viz příloha - technické požadavky na nerezový nábytek | 1 ks | 1950x700x900 DOMĚREK |  | neoceňovat
AK11 | Varný kotel dvouplášťový elektrický s nepřímým ohřevem, obdelníková varná nádoba, provedení pro zavěšení na nosnou zděnou stěnu, využitelný objem 300l, , provedení na stavební sokl, | 1 ks | 1350x900x900 | 36,0 kW/400 V | neoceňovat
AK11a | Příslušenství k varnému kotli na poz. AK11 - příprava pro napojení dle normy DIN18875 na systém kontroly odběrového maxima energie a redukci odběrových špiček | 1 ks |  |  | neoceňovat
AK11b | Příslušenství k multifunkční pánvi na poz. AK11 - příprava pro možnost instalace zařízení na stavební sokl | 1 ks |  |  | neoceňovat
AK12 | Pracovní stůl, 1x plná police, přední radius pracovní desky R15, nerezové provedení, provedení pracovního stolu pro možnost instalace na stavební sokl, bližší specifikace a provedení nerezového nábytku - viz příloha - technické požadavky na nerezový nábytek | 1 ks | 700x900x900 DOMĚREK |  | neoceňovat
AK13 | Elektrická multifunkční pánev, jednonádobové provedení pánve, objem nádoby min. 150 lt, varná plocha min. 60dm2, sklopné provedení pánve, automatický zdvih košů, topný systém zajišťující rychlý náběh teploty - z pokojové teploty na teplotu 180°C do max. 3 minut, síla dna nádoby u pánve vč. vytápění max. 13mm z důvodu rychlého náběhu a malé setrvačnosti při chladnutí - úspora energie, kapacita nádoby min. 3× GN 1/1-195, barevný dotykový display/obrazovka s velikostí panelu min. 10" a s vysokým rozlišením, minimálně 800 programů, výška spodní hrany ovládacího displeje od země min. 850mm, možnost vytváření a ukládání receptur v českém jazyce, každá vana s možností přípravy ve varných a fritových koších, vícebodová teplotní vpichová potravinová sonda pro každou nádobu, rozsah teplot min 30°°C až 250°C, celonerezová vana z materiálu min. AISI 304, integrovaná elektrická zásuvku, automatický systém napouštění vody s dávkováním s přesností na min. 1 lt, integrovaný odpad ve dně vany,, integrovaná sprcha pro čištění stroje, dvojité robustní izolované víko s těsněním, USB port pro aktualizaci softwaru, pánev umožňuje smažení; grilování; fritování, vaření ve vodě; vaření mléčných produktů; vaření v páře; nízkoteplotní dlouhodobé vaření; vaření sous-vide, delta T vaření, možnost udržování na nastavené teplotě, multifunkční pánev musí mít stejný ovládací panel jako ostatní nabízené multifunkční pánve, zařízení musí splňovat dle normy DIN 18873-5:2016-02 maximální spotřebu elektrické energie 0,090 kWh / 1 kg vody - nutno doložit prohlášení výrobce | 1 ks | max. šířka 1700mm | min. 36 kW/400V - max. 41kW/400V | neoceňovat
AK13a | Příslušenství k multifunkční pánvi na poz. AK13 - rameno pro zvedání a spouštění košů | 1 ks |  |  | neoceňovat
AK13b | Příslušenství k multifunkční pánvi na poz. AK13 - varný koš | 3 ks |  |  | neoceňovat
AK13c | Příslušenství k multifunkční pánvi na poz. AK13 - fritovací koš | 3 ks |  |  | neoceňovat
AK13d | Příslušenství k multifunkční pánvi na poz. AK13 - velká špachtle | 1 ks |  |  | neoceňovat
AK13e | Příslušenství k multifunkční pánvi na poz. AK13 - rošt na dno pánve | 3 ks |  |  | neoceňovat
AK13f | Příslušenství k multifunkční pánvi na poz. AK13 - síto | 1 ks |  |  | neoceňovat
AK13g | Příslušenství k multifunkční pánvi na poz. AK13 - čistící houba | 2 ks |  |  | neoceňovat
AK13h | Příslušenství k multifunkční pánvi na poz. AK13 - příprava pro napojení dle normy DIN18875 na systém kontroly odběrového maxima energie a redukci odběrových špiček | 1 ks |  |  | neoceňovat
AK13ch | Příslušenství k multifunkční pánvi na poz. AK13 - příprava pro možnost instalace zařízení na stavební sokl | 1 ks |  |  | neoceňovat
AK13i | Příslušenství k multifunkční pánvi na poz. AK13 - atypická úprava zařízení pro možnost zakomponování multifunkční pánve do hygienicky kompaktního varného bloku | 1 ks |  |  | neoceňovat
AK14 | Pracovní stůl, 1x plná police, přední radius pracovní desky R15, nerezové provedení, provedení pracovního stolu pro možnost instalace na stavební sokl, bližší specifikace a provedení nerezového nábytku - viz příloha - technické požadavky na nerezový nábytek | 1 ks | 400x900x900 DOMĚREK |  | neoceňovat
AK15 | Elektrická multifunkční pánev, jednonádobové provedení pánve, objem nádoby min. 150 lt, varná plocha min. 60dm2, sklopné provedení pánve, automatický zdvih košů, topný systém zajišťující rychlý náběh teploty - z pokojové teploty na teplotu 180°C do max. 3 minut, síla dna nádoby u pánve vč. vytápění max. 13mm z důvodu rychlého náběhu a malé setrvačnosti při chladnutí - úspora energie, kapacita nádoby min. 3× GN 1/1-195, barevný dotykový display/obrazovka s velikostí panelu min. 10" a s vysokým rozlišením, minimálně 800 programů, výška spodní hrany ovládacího displeje od země min. 850mm, možnost vytváření a ukládání receptur v českém jazyce, každá vana s možností přípravy ve varných a fritových koších, vícebodová teplotní vpichová potravinová sonda pro každou nádobu, rozsah teplot min 30°°C až 250°C, celonerezová vana z materiálu min. AISI 304, integrovaná elektrická zásuvku, automatický systém napouštění vody s dávkováním s přesností na min. 1 lt, integrovaný odpad ve dně vany,, integrovaná sprcha pro čištění stroje, dvojité robustní izolované víko s těsněním, USB port pro aktualizaci softwaru, pánev umožňuje smažení; grilování; fritování, vaření ve vodě; vaření mléčných produktů; vaření v páře; nízkoteplotní dlouhodobé vaření; vaření sous-vide, delta T vaření, možnost udržování na nastavené teplotě, multifunkční pánev musí mít stejný ovládací panel jako ostatní nabízené multifunkční pánve, zařízení musí splňovat dle normy DIN 18873-5:2016-02 maximální spotřebu elektrické energie 0,090 kWh / 1 kg vody - nutno doložit prohlášení výrobce | 1 ks | max. šířka 1700mm | min. 36 kW/400V - max. 41kW/400V | neoceňovat
AK15a | Příslušenství k multifunkční pánvi na poz. AK15 - rameno pro zvedání a spouštění košů | 1 ks |  |  | neoceňovat
AK15b | Příslušenství k multifunkční pánvi na poz. AK15 - varný koš | 3 ks |  |  | neoceňovat
AK15c | Příslušenství k multifunkční pánvi na poz. AK15 - fritovací koš | 3 ks |  |  | neoceňovat
AK15d | Příslušenství k multifunkční pánvi na poz. AK15 - velká špachtle | 1 ks |  |  | neoceňovat
AK15e | Příslušenství k multifunkční pánvi na poz. AK15 - rošt na dno pánve | 3 ks |  |  | neoceňovat
AK15f | Příslušenství k multifunkční pánvi na poz. AK15 - síto | 1 ks |  |  | neoceňovat
AK15g | Příslušenství k multifunkční pánvi na poz. AK15 - čistící houba | 2 ks |  |  | neoceňovat
AK15h | Příslušenství k multifunkční pánvi na poz. AK15 - příprava pro napojení dle normy DIN18875 na systém kontroly odběrového maxima energie a redukci odběrových špiček | 1 ks |  |  | neoceňovat
AK15ch | Příslušenství k multifunkční pánvi na poz. AK15 - příprava pro možnost instalace zařízení na stavební sokl | 1 ks |  |  | neoceňovat
AK15i | Příslušenství k multifunkční pánvi na poz. AK15 - atypická úprava zařízení pro možnost zakomponování multifunkční pánve do hygienicky kompaktního varného bloku | 1 ks |  |  | neoceňovat
AK16 | Pracovní stůl, 1x plná police, přední radius pracovní desky R15, nerezové provedení, provedení pracovního stolu pro možnost instalace na stavební sokl, bližší specifikace a provedení nerezového nábytku - viz příloha - technické požadavky na nerezový nábytek | 1 ks | 500x900x900 DOMĚREK |  | neoceňovat
AK17 | Pracovní stůl, 1x plná police, nerezové provedení, bez lemů, pojízdné provedení - 4× otočné kolečko, každé kolečko o průměru min. 100mm, dvě z koleček opatřeny aretační brzdou, nerezové provedení, bližší specifikace a provedení nerezového nábytku - viz příloha - technické požadavky na nerezový nábytek | 1 ks | 1350x550x900 DOMĚREK |  | neoceňovat
AK18 | Elektrický konvektomat, kapacita min. 20x GN 1/1, bojlerový vyvíječ páry, součástí konvektomatu 1x zavážecí vozík ke konvektomatu, rozteč zásuvů min. 63mm, min. trojité zasklení dveří konvektomatu, automatické mytí s použitím, z důvodu bezpečnosti, práškových nebo tabletových detergentů, barevný dotykový displej s vysokým rozlišením a s velikostí ovládacího panelu min. 8", integrovaná ruční sprcha, nastavitelný rozsah teplot pro vaření v páře v rozmezí min. 30°C až 130°C, nastavitelný rozsah teplot pro kombinované vaření v rozmezí min. 30°C až 300°C, teplotní vpichová sonda vybavena minimálně 6 měřícími senzory, minimálně 1000 programů, vybrané programy s možností přípravy až v min. 12 krocích, osvětlení varné komory, rozhraní USB pro export dat HACCP na paměťový modul USB nebo pro snadnou aktualizaci softwaru, autodiagnostický systém poruch, konvektomat musí mít stejný ovádací panel jako ostatní nabízené konvektomaty | 1 ks | šříka max. 950mm, hloubka max. 950mm | min. 36kW/400V - max. 38kW/400V | neoceňovat
AK18a | Příslušenství ke konvektomatu na poz. AK18 - příprava pro napojení dle normy DIN18875 na systém kontroly odběrového maxima energie a redukci odběrových špiček | 1 ks |  |  | neoceňovat
AK19 | Zavažecí vozík pro konvektomat na poz. AK18, plně kompatibilní s konvektomatem na poz. AK18, kapacita 20x GN 1/1, originální příslušenství doporučené a garantované výrobcem konvektomatu | 1 ks |  |  | neoceňovat
AK20 | Pracovní stůl, 1x plná police, zadní lem, přední radius pracovní desky R15, nerezové provedení, bližší specifikace a provedení nerezového nábytku - viz příloha - technické požadavky na nerezový nábytek | 1 ks | 800x900x900 DOMĚREK |  | neoceňovat
AK21 | Elektrický konvektomat, kapacita min. 10x GN 1/1, bojlerový vyvíječ páry, rozteč zásuvů min. 68mm, min. trojité zasklení dveří konvektomatu, automatické mytí s použitím, z důvodu bezpečnosti, práškových nebo tabletových detergentů, barevný dotykový displej s vysokým rozlišením a s velikostí ovládacího panelu min. 8", integrovaná ruční sprcha, nastavitelný rozsah teplot pro vaření v páře v rozmezí min. 30°C až 130°C, nastavitelný rozsah teplot pro kombinované vaření v rozmezí min. 30°C až 300°C, teplotní vpichová sonda vybavena minimálně 6 měřícími senzory, minimálně 1000 programů, vybrané programy s možností přípravy až v min. 12 krocích, osvětlení varné komory, rozhraní USB pro export dat HACCP na paměťový modul USB nebo pro snadnou aktualizaci softwaru, autodiagnostický systém poruch, odběrových špiček, konvektomat musí mít stejný ovádací panel jako ostatní nabízené konvektomaty | 1 ks | šříka max. 950mm, hloubka max. 900mm | min. 17,5kW/400V - max. 19,5kW/400V | neoceňovat
AK21a | Příslušenství ke konvektomatu na poz. AK21 - příprava pro napojení dle normy DIN18875 na systém kontroly odběrového maxima energie a redukci odběrových špiček | 1 ks |  |  | neoceňovat
AK22 | Podstavec pod konvektomat AK21, celonerezové provedení, 2x sloupec zásuvů pro GN 1/1, plně kompatibilní s konvektomat na poz. AK21, bližší specifikace a provedení nerezového nábytku - viz příloha - technické požadavky na nerezový nábytek | 1 ks | dle konvektomatu |  | neoceňovat
AK23 | Příslušenství k multifunkčním pánvím na poz. AK7, AK13 a AK15 - manipulační vozík na varné a fritovací koše, kapacita 6x koš GN, vyjímatená odkapávací vana pro snadnou údržbu, nerezové provedení, originální příslušenství doporučené a garantované výrobcem multifunkčních pánví | 3 ks |  |  | neoceňovat
AK24 | Podlahová vpusť, s protizápachovou uzávěrou k zalití do podlahy, provedení "DLAŽBA", materiál nerez, vana ohýbaný nerezový plech, doplněný bočními úchyty do betonu, zemnící šroub, pochůzný rošt, dodávka stavby | 2 ks | 1400x450 |  | neoceňovat
AK25 | Ruční ponorný tyčový mixér, výkonný motor, jednorychlostní - min. 9500 otáček / 1 min., délka mixovacího nohy min. 550mm, nerezový kryt motorového bloku, nůž, zvon a noha z nerezového oceli, odnímatelná rukojeť, ergnomický tvar madla uzpůsobený pro snadné uchopení, součástí zařízení 1x mixovací nůž, 1x nástěnný držák na zavěšení, 1x montážní klíč pro snadné rozebrání mixovacího nože | 2 ks |  | min. 0,75kW/230V | neoceňovat
AK26 | NEZAKRESLENO - Zásobník na teplé nápoje, objem min. 7 lt, nerezové dvouplášťové provedení, antibakteriální hygienické provedení, těsnící víko s vukanizovaným těsnícím břitem, robustní výpusný kohout z nerezové oceli a s vulkanizovaným těsněním výpustného kohoutu, , 2x pružinový zámek - spona pro uchycení víka, izolovaná rukojeť, hmotnost max. 5kg, zařízení musí být doporučené a garantované výrobcem tabletového systému, který je předmětem dodávky - viz AO14 | 20 ks | max. 155x450x450 |  | neoceňovat
AK27 | Příslušenství k multifunkčním pánvím na poz. AK7, AK13 a AK15 - elektro-bateriový zdvižný vozík, pro snadnou manipulaci při vyprazdňování pánve, výška zdvihu min. 400mm až max. 750mm, kapacita min. 1x GN 1/1-200, nosnost min. 40kg, nerezové provedení, originální příslušenství doporučené a garantované výrobcem multifunkčních pánví | 2 ks |  |  | neoceňovat
AK28 | Příslušenství k multifunkčním pánvím na poz. AK7, AK13 a AK15 - filtrovací olejový vozík, pro plnění, filtrování a hygienické uschování fritovacího oleje, předehřev pro rozpustění ztuženého tuku nebo oleje, filtrování oleje o maximální teplotě 200°C, kapacita min. 50 lt, nerezové provedení, originální příslušenství doporučené a garantované výrobcem multifunkčních pánví | 1 ks |  | max .1,5kW/230V | neoceňovat
AK29 | Elektrický konvektomat, kapacita min. 10x GN 2/1, rozteč zásuvů min. 68mm, min. trojité zasklení dveří konvektomatu, automatické mytí s použitím, z důvodu bezpečnosti, práškových nebo tabletových detergentů, barevný dotykový displej s vysokým rozlišením a s velikostí ovládacího panelu min. 8", integrovaná ruční sprcha, nastavitelný rozsah teplot pro vaření v páře v rozmezí min. 30°C až 130°C, nastavitelný rozsah teplot pro kombinované vaření v rozmezí min. 30°C až 300°C, teplotní vpichová sonda vybavena minimálně 6 měřícími senzory, minimálně 1000 programů, vybrané programy s možností přípravy až v min. 12 krocích, osvětlení varné komory, rozhraní USB pro export dat HACCP na paměťový modul USB nebo pro snadnou aktualizaci softwaru, autodiagnostický systém poruch, odběrových špiček, konvektomat musí mít stejný ovádací panel jako ostatní nabízené konvektomaty | 1 ks | šříka max. 1150mm, hloubka max. 1100mm | min. 29kW/400V max. 38kW/400V | neoceňovat
AK29a | Příslušenství ke konvektomatu na poz. AK29 - příprava pro napojení dle normy DIN18875 na systém kontroly odběrového maxima energie a redukci odběrových špiček | 1 ks |  |  | neoceňovat
AK30 | Podstavec pod konvektomat AK29, celonerezové provedení, 2x sloupec zásuvů pro GN 1/1, plně kompatibilní s konvektomat na poz. AK29, bližší specifikace a provedení nerezového nábytku - viz příloha - technické požadavky na nerezový nábytek | 1 ks | dle konvektomatu |  | neoceňovat
AK31 | Buben samonavijecí s hadící, samonavíjecí hadice a vodící válečky, délka hadice 15 metrů, materiál nerez a NBR, teplo do 90°C, max tlak 10 bar, součástí bubnu pistole vodní rozprašovací | 1 ks |  |  | neoceňovat
AK32 | Nástěnná vodovodní baterie - dodávka stavby | 1 ks |  |  | neoceňovat
AK33 | Podlahová vpusť, s protizápachovou uzávěrou k zalití do podlahy, provedení "DLAŽBA", materiál nerez, vana ohýbaný nerezový plech, doplněný bočními úchyty do betonu, zemnící šroub, pochůzný rošt, dodávka stavby | 1 ks | 600x800 |  | neoceňovat
|  | 1 ks |  |  | 1 |  | 0
AL | Velké Diety |  |  |  | 1 |  | 0
AL1 | Modulární indukční sporák, zařízení instalováno do hygienicky spojeného designově jednotného varného bloku společně se zařízením na poz. AL21 - tj. modulární neutrální díl a společně se zařízením na poz. AL6 - tj. modulární neutrální díl, spojení všech třech zařízení - indukčního sporáku a 2ks modulárních neutrálních dílů musí provedeno hygienicky zabraňující zatékání mezi jednotlivými zařízeními na podlahu, v desce musí být po celém obvodu odkapní žlábek s připojením na odpad pro případ vytečení tekutin, sporák uzavřený ze tří stran bez větracích otvorů z boků, zad, vrchní desky, dna a boků vnitřního skříňového prostoru, levá a pravá strana sporáku je dvoupláštová, vč. elektrické zásuvky 0,5 kW/230V pro napojení příslušenství (např. tyčový mixér), ovládání ploten z čela sporáku, součástí sporáku 1x napouštěcí rameno na studenou vodu, sporák vybavena minimálně 3× profesionální vestavnou indukční varnou a udržovací plotnou určenou pro dlouhodobý provoz bez přerušení min. 8 hod. příkon každé indukční plotny min. 3kW, u každé ze tří ploten je nutné zajistit systém řízení dle nastavené teploty pokrmu v reálném čase s přesností na 1 °C pomocí teplotní sondy nebo jiného systému, bezrámečkové zabudování do varného bloku, rozměry varné desky min.: 300x300mm, rozměr nádobí při, kterém sepne indukční ohřev od 120 mm, nosnost sklokeramické varné desky min. 60 kg, inteligentní vaření podle teploty s přesností na 1 °C v rozsahu min. 35°C až 250°C, spotřeba energie pro ohřátí 1 kg vody max:0,120 kWh/kg, provozovaní zařízení bez obsluhy dle EN, CE certifikace na celé zařízení /indukční plotny vč. nerezového skeletu/ | 1 ks | max. délka 1300mm | min. 9kW/400V | neoceňovat
AL1a | Příslušenství k indukčnímu sporáku na poz. AL1 - příprava pro napojení dle normy DIN18875 na systém kontroly odběrového maxima energie a redukci odběrových špiček | 1 ks |  |  | neoceňovat
AL2b | Příslušenství k indukčnímu sporáku na poz. AL1 - příprava pro možnost instalace zařízení na stavební sokl | 1 ks |  |  | neoceňovat
AL2 | Pracovní stůl, pod pracovní deskou vpravo umístěn 1x zásuvkový blok, zásuvkový blok obsahuje 3x výsuvná zásuvka, vnitřní kapacita každé zásuvy 1x GN 1/1-150mm, 1x plná police, přední radius pracovní desky R15, nerezové provedení, provedení pracovního stolu pro možnost instalace na stavební sokl, bližší specifikace a provedení nerezového nábytku - viz příloha - technické požadavky na nerezový nábytek | 1 ks | 1900x850x900 DOMĚREK |  | neoceňovat
AL3 | Elektrická multifunkční pánev, dvounádobové /dvouvanové/ provedení pánve - možnost náhrady dvěma samostatnými zařízeními z nichž každé bude mít minimální objem vany 49 lt, varná plocha min. 2x 25dm2, sklopné provedení pánve, automatický zdvih košů, topný systém zajišťující rychlý náběh teploty - z pokojové teploty na teplotu 180°C do max. 3 minut, síla dna nádoby u pánve vč. vytápění max. 13mm z důvodu rychlého náběhu a malé setrvačnosti při chladnutí - úspora energie, kapacita každé vany min. 1× GN 1/1, barevný dotykový display/obrazovka s velikostí panelu min. 10" a s vysokým rozlišením, minimálně 800 programů, výška spodní hrany ovládacího displeje od země min. 850mm, možnost vytváření a ukládání receptur v českém jazyce, každá vana s možností přípravy ve varných a fritových koších, vícebodová teplotní vpichová potravinová sonda pro každou nádobu, rozsah teplot min 30°°C až 250°C, celonerezová vana z materiálu min. AISI 304, integrovaná elektrická zásuvku, automatický systém napouštění vody s dávkováním s přesností na min. 1 lt, integrovaný odpad ve dně vany,, integrovaná sprcha pro čištění stroje, dvojité robustní izolované víko s těsněním, USB port pro aktualizaci softwaru, pánev umožňuje smažení; grilování; fritování, vaření ve vodě; vaření mléčných produktů; vaření v páře; nízkoteplotní dlouhodobé vaření; vaření sous-vide, delta T vaření, možnost udržování na nastavené teplotě, multifunkční pánev musí mít stejný ovládací panel jako ostatní nabízené multifunkční pánve, zařízení musí splňovat dle normy DIN 18873-5:2016-02 maximální spotřebu elektrické energie 0,090 kWh / 1 kg vody - nutno doložit prohlášení výrobce | 1 ks | max. šířka 2100mm | min. 27kW/400V -max. 42kW/400 V | neoceňovat
AL3a | Příslušenství k multifunkční pánvi na poz. AL3 - rameno pro zvedání a spouštění košů | 1 ks |  |  | neoceňovat
AL3b | Příslušenství k multifunkční pánvi na poz. AL3 - varný koš | 1 ks |  |  | neoceňovat
AL3c | Příslušenství k multifunkční pánvi na poz. AL3 - fritovací koš | 1 ks |  |  | neoceňovat
AL3d | Příslušenství k multifunkční pánvi na poz. AL3 - velká špachtle bez držadla | 1 ks |  |  | neoceňovat
AL3e | Příslušenství k multifunkční pánvi na poz. AL3 - rošt na dno pánve | 2 ks |  |  | neoceňovat
AL3f | Příslušenství k multifunkční pánvi na poz. AL3 - cedící síto | 1 ks |  |  | neoceňovat
AL3g | Příslušenství k multifunkční pánvi na poz. AL3 - čistící houba na pánve | 2 ks |  |  | neoceňovat
AL3h | Příslušenství k multifunkční pánvi na poz. AL3 - příprava pro napojení dle normy DIN18875 na systém kontroly odběrového maxima energie a redukci odběrových špiček | 1 ks |  |  | neoceňovat
AL3ch | Příslušenství k multifunkční pánvi na poz. AL3 - příprava pro možnost instalace zařízení na stavební sokl | 1 ks |  |  | neoceňovat
AL3i | Příslušenství k multifunkční pánvi na poz. AL3 - atypická úprava zařízení pro možnost zakomponování multifunkční pánve do hygienicky kompaktního varného bloku | 1 ks |  |  | neoceňovat
AL4 | Pracovní stůl, 1x plná police, přední radius pracovní desky R15, nerezové provedení, provedení pracovního stolu pro možnost instalace na stavební sokl, bližší specifikace a provedení nerezového nábytku - viz příloha - technické požadavky na nerezový nábytek | 1 ks | 400x850x900 DOMĚREK |  | neoceňovat
AL5 | Pracovní stůl, 1x plná police, přední radius pracovní desky R15, nerezové provedení, provedení pracovního stolu pro možnost instalace na stavební sokl, bližší specifikace a provedení nerezového nábytku - viz příloha - technické požadavky na nerezový nábytek | 1 ks | 1700x700x900 DOMĚREK |  | neoceňovat
AL6 | Modularní neutralní díl, zařízení instalováno do hygienicky spojeného designově jednotného varného bloku společně se zařízením na poz. AL1 - tj. indukční modulární sporák, spojení obou zařízení - tj. multifunkčního varného zařízení, modulárního neutrálního dílu musí být provedeno hygienicky zabraňující zatékání mezi jednotlivými zařízeními na podlahu, provedení moduálního neutrálního dílo pro možnost instalace na stavební sokl | 1 ks | min. šříka vč.spojovacího mezikusu 1300mm DOMĚREK |  | neoceňovat
AL7 | Modulární indukční sporák, zařízení instalováno do hygienicky spojeného designově jednotného varného bloku společně se zařízením na poz. AL21 - tj. modulární neutrální díl, spojení obou zařízení - indukčního sporáku a modulárního neutrálního dílu musí provedeno hygienicky zabraňující zatékání mezi jednotlivými zařízeními na podlahu, v desce musí být po celém obvodu odkapní žlábek s připojením na odpad pro případ vytečení tekutin, sporák uzavřený ze tří stran bez větracích otvorů z boků, zad, vrchní desky, dna a boků vnitřního skříňového prostoru, levá a pravá strana sporáku je dvoupláštová, vč. elektrické zásuvky 0,5 kW/230V pro napojení příslušenství (např. tyčový mixér), ovládání ploten z čela sporáku, součástí sporáku 1x napouštěcí rameno na studenou vodu, sporák vybavena minimálně 3× profesionální vestavnou indukční varnou a udržovací plotnou určenou pro dlouhodobý provoz bez přerušení min. 8 hod. příkon každé indukční plotny min. 3kW, u každé ze tří ploten je nutné zajistit systém řízení dle nastavené teploty pokrmu v reálném čase s přesností na 1 °C pomocí teplotní sondy nebo jiného systému, bezrámečkové zabudování do varného bloku, rozměry varné desky min.: 300x300mm, rozměr nádobí při, kterém sepne indukční ohřev od 120 mm, nosnost sklokeramické varné desky min. 60 kg, inteligentní vaření podle teploty s přesností na 1 °C v rozsahu min. 35°C až 250°C, spotřeba energie pro ohřátí 1 kg vody max:0,120 kWh/kg, provozovaní zařízení bez obsluhy dle EN, CE certifikace na celé zařízení /indukční plotny vč. nerezového skeletu/ | 1 ks | max. délka 1300mm | min. 9kW/400V | neoceňovat
AL7a | Příslušenství k indukčnímu sporáku na poz. AL7 - příprava pro napojení dle normy DIN18875 na systém kontroly odběrového maxima energie a redukci odběrových špiček | 1 ks |  |  | neoceňovat
AL7b | Příslušenství k indukčnímu sporáku na poz. AL7 - příprava pro možnost instalace zařízení na stavební sokl | 1 ks |  |  | neoceňovat
AL8 | Elektrický konvektomat, kapacita min. 10x GN 1/1, bojlerový vyvíječ páry, rozteč zásuvů min. 68mm, min. trojité zasklení dveří konvektomatu, automatické mytí s použitím, z důvodu bezpečnosti, práškových nebo tabletových detergentů, barevný dotykový displej s vysokým rozlišením a s velikostí ovládacího panelu min. 8", integrovaná ruční sprcha, nastavitelný rozsah teplot pro vaření v páře v rozmezí min. 30°C až 130°C, nastavitelný rozsah teplot pro kombinované vaření v rozmezí min. 30°C až 300°C, teplotní vpichová sonda vybavena minimálně 6 měřícími senzory, minimálně 1000 programů, vybrané programy s možností přípravy až v min. 12 krocích, osvětlení varné komory, rozhraní USB pro export dat HACCP na paměťový modul USB nebo pro snadnou aktualizaci softwaru, autodiagnostický systém poruch, odběrových špiček, konvektomat musí mít stejný ovádací panel jako ostatní nabízené konvektomaty | 1 ks | šříka max. 950mm, hloubka max. 900mm | min. 17,5kW/400V - max. 19,5kW/400V | neoceňovat
AL8a | Příslušenství ke konvektomatu na poz. AL8 - příprava pro napojení dle normy DIN18875 na systém kontroly odběrového maxima energie a redukci odběrových špiček | 1 ks |  |  | neoceňovat
AL8b | Podstavec pod konvektomat AL8, celonerezové provedení, 2x sloupec zásuvů pro GN 1/1, plně kompatibilní s konvektomat na poz. AL8, bližší specifikace a provedení nerezového nábytku - viz příloha - technické požadavky na nerezový nábytek | 1 ks | dle konvektomatu |  | neoceňovat
AL10 | Pracovní stůl, pod pracovní deskou vpravo umístěna 3x výsuvná zásuvka, vnitřní kapacita každé zásuvy 1x GN 1/1-150mm, spodní prostor stolu uzavřený - opláštěné oba boky + opláštěná záda, z čela stůl uzavřený a přístupný formou posuvných dveří, 1x plná police - dno, zadní lem, vnitřní prostor stolu v hygienickém provedení H2, přední radius pracovní desky R15, nerezové provedení, 3x pár nohou, bližší specifikace a provedení nerezového nábytku - viz příloha - technické požadavky na nerezový nábytek | 1 ks | 2100x700x900 |  | neoceňovat
AL11 | Kutr vertikální, min. 2 rychlosti otáček, 1. rychlost min. 1500 otáček, druhá rychlost min. 3000otáček, objem nádoby min. 15 lt, jednorázově zpracovávané množství min. v rozmezí 3kg až 9kg surovin, nerezová nádoba kutru, kovový motorový blok, pulsní tlačítko, indukční motor, magnetický bezpečnostní systém, zajišťující při nesprávném sesazení zařízení nebo v momentu otevření víka zastavení, popř. nespuštění kutru,.nůž celonerezový s rovným ostřím (3 břity) – vhodný pro přípravu emulzí, pěn, pomazánek, pro jemné i hrubé rozsekání masa a zeleniny | 1 ks | max 500×700×700 | min. 3kW/400V | neoceňovat
AL12 | Řezačka masa, stolní, kapacita dle průměru šajby až. 300kg masa / 1 hod., průměr složení min. 82 mm, řezné složení UNGER-3, oboustranný min. 4-břitý stírací nůž, nerezové provedení, plastová plnicí tlačka, šneková převodovka, mlýnek i tělo stroje vyrobeno z nerezové oceli | 1 ks | 500×300×500 - tolerance 20% | min. 1,5kW/400 V | neoceňovat
AL13 | Univerzální profesionální kuchyňský robot, objem nádoby min. 8 lt, součástí nádoby nástavec pro míchání, hnětení a šlehání, min. 3 volitelné rychlostí otáček, planetové uložení nástavců, mechanické ovládání, odnímatelná nerezová nádoba, šnekový pohon, časovač, barva bílá | 1 ks | max. 500x500x600 | max. 1kW/230V | neoceňovat
AL14 | Výkonný profesionální mixér, objem nádoby min. 4 lt, nádoba nerezová, regulace otáček v rozmezí 0 až 15 000 / 1 min, až 18 000 ot/min při použití pulzního tlačítka, nerezový nůž pro vysokou zátěž, automatický procesor pro kontrolu rychlosti, ochrana proti přehrátí a zaseknutí hřídele, | 1 ks | max. 300x350x600 | min. 1kW/230V | neoceňovat
AL15 | Chlazený stůl dvousekcový, první sekce vybavena 2x výsuvnou zásuvkou, druhá sekce vybavena 2x výsuvnou zásuvkou, objem min. 270 litrů, nerezové provedení, perforované koše zásuvek z nerezové oceli, vhodné pro umístění gastronádob velikosti GN 1/1, ventilované cirkulační chlazení, nastavitelná teplota v rozmezí -2°C až +8°C při okolní teplotě 43°C, digitální displej pro elektronické řízení teploty a odmražování, stupeň ochrany IPX5, polyuretanová izolace o síle min. 50mm, agregát vpravo | 1 ks | max. 1350x700x900 | max. 0,3kW/230V | neoceňovat
AL15a | Pracovní deska, určena k umístění na chladící stůl na poz. AL15, plná výdřeva v celé ploše, přední radius pracovní desky R15, nerezové provedení, bližší specifikace a provedení nerezového nábytku - viz příloha - technické požadavky na nerezový nábytek | 1 ks | 1350x760x40 DOMĚREK |  | neoceňovat
AL15b | Příslušenství k chlazenému stolu na poz. AL15 - příprava pro možnost instalace zařízení na stavební sokl | 1 ks |  |  | neoceňovat
AL16 | Mycí stůl, 1x vevařený lisovaný dřez o rozměru 500×500×300mm, kapotáž dřezu z čela a obou boků, prolomená pracovní deska, zadní lem, přední radius pracovní desky R15, nerezové provedení, bližší specifikace a provedení nerezového nábytku - viz příloha - technické požadavky na nerezový nábytek | 1 ks | 600×700×900 |  | neoceňovat
AL17 | Stojánková vodovodní baterie, pákové ovládání | 1 ks |  |  | neoceňovat
AL18 | Nástěnná skříňka, uzavřená - opláštěná oba boky + opláštěná záda, uvnitř 1x přestavitelná police, z čela skříňka otevřená, vnitřní prostor skříňky v hygienickém provedení H2, nerezové provedení, bližší specifikace a provedení nerezového nábytku - viz příloha - technické požadavky na nerezový nábytek | 1 ks | 950x350 |  | neoceňovat
AL19 | Elektrický mobilní pojízdný turbomixer, určen pro míchání, rozmělňování, přípravu pyré , rozdrobování, emulgovat. zeleninové a rybí polévky, ovocné a zeleninové kaše, tekutá těsta a omáčky, minimálně 2 rychlosti otáček - první rychlost minimálně 850 otáček / 1 min., 2. rychlost - minimálně 1700 / 1 min., nerzeové provedení, mobilní na kolečkách, výškově stavitelný, bezpečnostní prvky pro zajištění spuštění stroje pouze v pracovní poloze,. ochranný kroužek mixovací hlavy, možnost využití v nádobách všech tvarů - kulatých i hranatých, snadno demontovatelná hlava s rotorem bez nutnosti nářadí pro čištění na : tyč, hřídel, ložisko a rotor, beznapěťový blokovací systém, nízkonapěťový dotykový ovládací panel s IP65 ochranou proti vodě, součástí zařízení nástavec na mixování polévek a nástavce na mixování kaší | 1 ks | max. 750x1800x1500 | min. 2kW/400 V | neoceňovat
AL20 | Nástěnné umyvadlo, provedení s kolenovým ovládáním, součástí umyvadla sifon, vodovodní baterie a odnímatelný zvýšený zadní lem, výška lemu 500mm | 1 ks | 400x400x210 |  | neoceňovat
AL21 | Modularní neutralní díl, zařízení instalováno do hygienicky spojeného designově jednotného varného bloku společně se zařízením na poz. AL1 - tj. indukční modulární sporák a se zařízením na poz. AL7 tj. indukční modulární sporák, spojení všech zařízení - tj. 2ks indukčních modulárních sporáků a, modulárního neutrálního dílu musí být provedeno hygienicky zabraňující zatékání mezi jednotlivými zařízeními na podlahu, provedení moduálního neutrálního dílo pro možnost instalace na stavební sokl | 1 ks | max. šíře 100mm DOMĚREK |  | neoceňovat
|  | 1 ks |  |  | 1 |  | 0
AM | MAlé Diety |  |  |  | 1 |  | 0
AM1 | Mycí stůl, 1x vevařený lisovaný dřez o rozměru 400×400×250mm, dřez umístěn vpravo, kapotáž dřezu z čela, obou boků a ze zadní části, 1x otvor pro stojánkovou vodovodní baterii, přední radius pracovní desky R15, nerezové provedení, provedení pracovního stolu pro možnost instalace na stavební sokl, bližší specifikace a provedení nerezového nábytku - viz příloha - technické požadavky na nerezový nábytek | 1 ks | 1000x760x900 DOMĚREK |  | neoceňovat
AM2 | Stojánková vodovodní baterie, pákové ovládání | 1 ks |  |  | neoceňovat
AM3 | Chlazený stůl dvousekcový, první sekce vybavena 2x výsuvnou zásuvkou, druhá sekce vybavena 2x výsuvnou zásuvkou, objem min. 270 litrů, nerezové provedení, perforované koše zásuvek z nerezové oceli, vhodné pro umístění gastronádob velikosti GN 1/1, ventilované cirkulační chlazení, nastavitelná teplota v rozmezí -2°C až +8°C při okolní teplotě 43°C, digitální displej pro elektronické řízení teploty a odmražování, stupeň ochrany IPX5, polyuretanová izolace o síle min. 50mm, agregát vpravo | 1 ks | max. 1350x700x900 | max. 0,3kW/230V | neoceňovat
AM4 | Pracovní deska, určena k umístění na chladící stůl na poz. AM3 plná výdřeva v celé ploše, přední radius pracovní desky R15, nerezové provedení, bližší specifikace a provedení nerezového nábytku - viz příloha - technické požadavky na nerezový nábytek | 1 ks | 1350x760x40 DOMĚREK |  | neoceňovat
AM4a | Příslušenství k chlazenému stolu na poz. AM3 - příprava pro možnost instalace zařízení na stavební sokl | 1 ks |  |  | neoceňovat
AM5 | Modulární indukční sporák, v desce musí být po celém obvodu odkapní žlábek s připojením na odpad pro případ vytečení tekutin, sporák uzavřený ze tří stran bez větracích otvorů z boků, zad, vrchní desky, dna a boků vnitřního skříňového prostoru, levá a pravá strana sporáku je dvoupláštová, vč. elektrické zásuvky 0,5 kW/230V pro napojení příslušenství (např. tyčový mixér), ovládání ploten z čela sporáku, součástí sporáku 1x napouštěcí rameno na studenou vodu, sporák vybavena minimálně 2× profesionální vestavnou indukční varnou a udržovací plotnou určenou pro dlouhodobý provoz bez přerušení min. 8 hod. příkon každé indukční plotny min. 3kW, u obou ploten je nutné zajistit systém řízení dle nastavené teploty pokrmu v reálném čase s přesností na 1 °C pomocí teplotní sondy nebo jiného systému, bezrámečkové zabudování do varného bloku, rozměry varné desky min.: 300x300mm, rozměr nádobí při, kterém sepne indukční ohřev od 120 mm, nosnost sklokeramické varné desky min. 60 kg, inteligentní vaření podle teploty s přesností na 1 °C v rozsahu min. 35°C až 250°C, spotřeba energie pro ohřátí 1 kg vody max:0,120 kWh/kg, provozovaní zařízení bez obsluhy dle EN, CE certifikace na celé zařízení /indukční plotny vč. nerezového skeletu/ | 1 ks | max. délka 1300mm | min. 6kW/400V | neoceňovat
AM5a | Příslušenství k indukčnímu sporáku na poz. AM5 - příprava pro napojení dle normy DIN18875 na systém kontroly odběrového maxima energie a redukci odběrových špiček | 1 ks |  |  | neoceňovat
AM5b | Příslušenství k indukčnímu sporáku na poz. AM5 - příprava pro možnost instalace zařízení na stavební sokl | 1 ks |  |  | neoceňovat
AM6 | Elektrická multifunkční pánev, dvounádobové /dvouvanové/ provedení pánve - možnost náhrady dvěma samostatnými zařízeními z nichž každé bude mít minimální objem vany 49 lt, varná plocha min. 2x 25dm2, sklopné provedení pánve, automatický zdvih košů, topný systém zajišťující rychlý náběh teploty - z pokojové teploty na teplotu 180°C do max. 3 minut, síla dna nádoby u pánve vč. vytápění max. 13mm z důvodu rychlého náběhu a malé setrvačnosti při chladnutí - úspora energie, kapacita každé vany min. 1× GN 1/1, barevný dotykový display/obrazovka s velikostí panelu min. 10" a s vysokým rozlišením, minimálně 800 programů, výška spodní hrany ovládacího displeje od země min. 850mm, možnost vytváření a ukládání receptur v českém jazyce, každá vana s možností přípravy ve varných a fritových koších, vícebodová teplotní vpichová potravinová sonda pro každou nádobu, rozsah teplot min 30°°C až 250°C, celonerezová vana z materiálu min. AISI 304, integrovaná elektrická zásuvku, automatický systém napouštění vody s dávkováním s přesností na min. 1 lt, integrovaný odpad ve dně vany,, integrovaná sprcha pro čištění stroje, dvojité robustní izolované víko s těsněním, USB port pro aktualizaci softwaru, pánev umožňuje smažení; grilování; fritování, vaření ve vodě; vaření mléčných produktů; vaření v páře; nízkoteplotní dlouhodobé vaření; vaření sous-vide, delta T vaření, možnost udržování na nastavené teplotě, multifunkční pánev musí mít stejný ovládací panel jako ostatní nabízené multifunkční pánve, zařízení musí splňovat dle normy DIN 18873-5:2016-02 maximální spotřebu elektrické energie 0,090 kWh / 1 kg vody - nutno doložit prohlášení výrobce |  | max. šířka 2100mm | min. 27kW/400V -max. 42kW/400 V | neoceňovat
AM6a | Příslušenství k multifunkční pánvi na poz. AM6 - rameno pro zvedání a spouštění košů | 1 ks |  |  | neoceňovat
AM6b | Příslušenství k multifunkční pánvi na poz. AM6 - varný koš | 1 ks |  |  | neoceňovat
AM6c | Příslušenství k multifunkční pánvi na poz. AM6 - fritovací koš | 1 ks |  |  | neoceňovat
AM6d | Příslušenství k multifunkční pánvi na poz. AM6 - velká špachtle bez držadla | 1 ks |  |  | neoceňovat
AM6e | Příslušenství k multifunkční pánvi na poz. AM6 - rošt na dno pánve | 2 ks |  |  | neoceňovat
AM6f | Příslušenství k multifunkční pánvi na poz. AM6 - cedící síto | 1 ks |  |  | neoceňovat
AM6g | Příslušenství k multifunkční pánvi na poz. AM6 - čistící houba na pánve | 2 ks |  |  | neoceňovat
AM6h | Příslušenství k multifunkční pánvi na poz. AM6 - příprava pro napojení dle normy DIN18875 na systém kontroly odběrového maxima energie a redukci odběrových špiček | 1 ks |  |  | neoceňovat
AM6ch | Příslušenství k multifunkční pánvi na poz. AM6 - příprava pro možnost instalace zařízení na stavební sokl | 1 ks |  |  | neoceňovat
AM7 | Nástěnné umyvadlo, provedení s kolenovým ovládáním, součástí umyvadla sifon, vodovodní baterie a odnímatelný zvýšený zadní lem, výška lemu 500mm | 1 ks | 400x400x210 |  | neoceňovat
|  | 1 ks |  |  | 1 |  | 0
AN | Porcovíní jídel |  |  |  | 1 |  | 0
AN1 | Pracovní stůl, pod pracovní deskou vpravo umístěna 3x výsuvná zásuvka, vnitřní kapacita každé zásuvy 1x GN 1/1-150mm, 1x plná police, přední radius pracovní desky R15, nerezové provedení, bližší specifikace a provedení nerezového nábytku - viz příloha - technické požadavky na nerezový nábytek | 1 ks | 1800x700x900 |  | neoceňovat
AN2 | Kráječ chleba a knedlíků, tlouška krajíců min. 13mm, max délka bochníku 390mm, max výška bochníku 150mm, bezpečnostní posouvání | 1 ks | 600×600×630, tolerance +/- 20% | min. 0,25kW/230V | neoceňovat
AN3 | Pracovní stůl, pod pracovní deskou vpravo umístěna 3x výsuvná zásuvka, vnitřní kapacita každé zásuvy 1x GN 1/1-150mm, 1x plná police, přední radius pracovní desky R15, nerezové provedení, bližší specifikace a provedení nerezového nábytku - viz příloha - technické požadavky na nerezový nábytek | 1 ks | 1800x700x900 |  | neoceňovat
AN4 | Pracovní stůl, 2x plná police, přední radius pracovní desky R15, nerezové provedení, bližší specifikace a provedení nerezového nábytku - viz příloha - technické požadavky na nerezový nábytek | 1 ks | 2000x700x900 DOMĚREK |  | neoceňovat
AN5 | Pracovní stůl, pod pracovní deskou vpravo umístěna 3x výsuvná zásuvka, vnitřní kapacita každé zásuvy 1x GN 1/1-150mm, 1x plná police, přední radius pracovní desky R15, nerezové provedení, bližší specifikace a provedení nerezového nábytku - viz příloha - technické požadavky na nerezový nábytek | 1 ks | 2000x700x900 |  | neoceňovat
AN6 | Pracovní stůl, 1x plná police, nerezové provedení, bez lemů, pojízdné provedení - 4× otočné kolečko, každé kolečko o průměru min. 100mm, dvě z koleček opatřeny aretační brzdou, nerezové provedení, bližší specifikace a provedení nerezového nábytku - viz příloha - technické požadavky na nerezový nábytek | 4 ks | 2100x700x900 |  | neoceňovat
AN7 | Nástěnné umyvadlo, provedení s kolenovým ovládáním, součástí umyvadla sifon, vodovodní baterie a odnímatelný zvýšený zadní lem, výška lemu 500mm | 1 ks | 400x400x210 |  | neoceňovat
|  | 1 ks |  |  | 1 |  | 0
AO | Plnění tabletů |  |  |  | 1 |  | 0
AO1 | Tabletovací (kompletační) pás v délce 8 m | 1 ks | 8000x500x910 | 37kW/400V | neoceňovat
AO2 | Regálový vůz CNS na spodní díl tabletu - police drátěné, min 4 ks/ šíře min. 550 mm - kapacita vozu cca 80 ks - kola průměr 125mm, 2 pevná, 2 otočná s brzdou | 6 ks |  |  | neoceňovat
AO3 | Regálový vůz CNS na horní díl tabletu - police drátěné, min 4 ks/ šíře min. 550 mm - kapacita vozu cca 60 ks - kola průměr 125mm, 2 pevná, 2 otočná s brzdou | 8 ks |  |  | neoceňovat
AO4 | . Vyhřívaný pojízdný tubusový uzavřený zásobník CNS - každá šachta s přestavitelným mechanismem na průměr talíře v rozmezí 190 – 300mm - kola průměr 125mm, 2 otočná s brzdou, 2 pevná - ochranné pryžové rohy v úrovni dna - příkon 1,45kW - regulace + 30 až +110 st Celsia - stohovatelná výška cca 600mm - kapacita 100 talířů/vůz, dva sloupce - ovládání na čelní straně u madla pro manipulaci | 5 ks |  | 1,45kW/230V | neoceňovat
AO5 | Nevyhřívaný pojízdný tubusový uzavřený zásobník CNS - každá šachta s přestavitelným mechanismem na průměr talíře v rozmezí 190 – 300mm - kola průměr 125mm, 2 otočná s brzdou, 2 pevná - ochranné pryžové rohy v úrovni dna - stohovatelná výška cca 600mm - kapacita cca 100 víček/vůz, dva sloupce - madlo pro manipulaci na čelní straně | 5 ks |  |  | neoceňovat
AO6 | Vyhřívaný pojízdný dvoutubusový zásobník CNS - šachty s rozměrem 260x260mm, celková zvýšená tepelná izolace - kola průměr 125 mm, 2 otočná s brzdou, 2 pevná - ochranné pryžové rohy v úrovni dna - min. příkon 3,2 kW - regulace +30 až + 150 °C - stohovatelná výška cca 600 mm - kapacita cca 100 peletů/ vůz (dva sloupce) - ovládání čelní na straně madla pro manipulaci | 5 ks |  | 3,2kW/230V | neoceňovat
AO7 | Vyhřívaný pojízdný uzavřený zásobník CNS - obdélníková šachta 590x290mm - kola průměr 125mm, 2 otočná s brzdou, 2 pevná - ochranné pryžové rohy v úrovni dna - stohovatelná výška cca 600mm - příkon 1,7kW - regulace + 30 až +110 st Celsia - kapacita 100 -120 misek/vůz - ovládání na čelní straně u madla pro manipulaci | 5 ks |  | 1,7kW/230V | neoceňovat
AO8 | Plošinový vůz CNS, otevřený (pro víčka v koších na pol. misku) - plocha plošiny 812x545 mm - únosnost min. 200kg - kola průměr 125mm, 2 otočná s brzdou, 2 pevná - ochranné pryžové rohy v úrovni dna - stohovatelná výška 575mm - vč. 7 ks košů CNS/vůz na koše CNS (530x800x85mm) - pro víčka na pol. misky kapacita: á 50 víček/koš (ve 3 vrstvách) = 350 víček/vůz 7 košů /vůz | 2 ks |  |  | neoceňovat
AO9 | Plošinový vůz CNS, otevřený - plocha plošiny 812x545 mm - únosnost min. 200kg - kola průměr 125mm, 2 otočná s brzdou, 2 pevná - ochranné pryžové rohy v úrovni dna - stohovatelná výška 575mm - vč. 7 ks košů CNS/vůz na koše CNS (530x800x85 mm) - pro porc. misky na salát/desert (v jedné vrstvě) i pro expedici v naplněném stavu kapacita: á 24 misek/koš = 168 misek/vůz 7 košů /vůz | 3 ks |  |  | neoceňovat
AO10 | Transportní vůz CNS - kola průměr 125mm, 2 otočná s brzdou, 2 pevná - ochranné pryžové rohy v úrovni dna dva bordy 600x800 mm vč. 1x GN 1/1-100 na pacientské karty a příbory ( ev, držáky karet) | 1 ks |  |  | neoceňovat
AO11 | Výdejní vůz vyhřívaný s policí CNS - pro 3xGN 1/1 Bain -marie - čelní ovládání - každá vana samostatná regulace a výtok - příkon 1,4kW - madlo + ovládání na čelní straně - teplotní regulace + 30 až + 110 stC - kola průměr 125mm, 2 otočná s brzdou, 2 pevná | 4 ks |  | 1,4kW/230V | neoceňovat
AO12 | Regálový vůz CNS otevřený (pro dietu/salát-desert) na plechy/rošty GN 2/1 - 16 vsuvů , vč. roštů CNS 10 ks | 1 ks |  |  | neoceňovat
AO13 | Vůz uzavřený, vyhřívaný CNS (na dohřívání rezervních dávek - doplňování k pásu) - dvouplášťová konstrukce - vnitřní vsuvy na GN1/1, hlubokotažné výlisky, na rozpon 370mm - vnitřní provedení H3 - teplovzdušný ventilátor ve dveřích, vyjímatelný - příkon 760W kola průměr 125mm, 2 otočná s brzdou, 2 pevná - ochranné pryžové rohy v úrovni dna - úchyt čelní na dveřích - apacita: 30 vsuvů | 3 ks |  | 0,76kW/230V | neoceňovat
AO14 | Celý tablet musí obsahovat následující části (celkem 10 kusů): 1. spodní díl (půdorysný rozměr min. 530x370 mm), včetně samostatného prolisu pro hlavní menü talíř/misku , samostatného prolisu pro pol. misku, samostatného prolisu pro salát/desert misku a pro příbor, svačinu a samostatného prolisu pro umístění šálku na nápoje, který není překryt horním dílem 2. horní díl (půdorysný rozměr min. 530x370 mm), s rohovým výřezem pro umístění nápoje, mající 3 samostatné izolované prostory, jeden pro hlavní menü, druhý pro salát/desert misku, příbor a svačinu, třetí pro polévkovou misku 3.menü talíř porc. silnostěnný, tl. stěny min. 2,5 mm, Ø 250 mm (+/- 10%), výška min. 40 mm, hluboký, nedělený, zesílený, kompatibilní s korpusem tabletu a tepelnou podložkou 4. víčko na menü talíř kruhové, rigidní, neprůhledné, polypropylenové, odolnost do +90°C, spodní okraj doléhá na horní hranu talíře, na spodním okraji rigidní lem výšky 10 mm zapadající do talíře, kompatibilní s talířem 5. miska na polévku univerzální , porcelánová, silnostěnná, objem min. 0,4 l, kruhová, Ø 120 mm (+/- 10%), výška min. 50 mm, se svislým válcovitým vnitřním horním okrajem pro zasunutí víčka, dno s Ø 80 mm (+/- 10%), zajišťující dostatečnou stabilitu misky, kompatibilní s korpusem tabletu 6. miska na salát/desert univerzální, porcelánová, silnostěnná, objem min. 0,4 l, kruhová, Ø 120 mm (+/- 10%), výška min. 50 mm, se svislým válcovitým vnitřním horním okrajem pro zasunutí víčka, dno s Ø 80 mm (+/- 10%) , zajišťující dostatečnou stabilitu misky, kompatibilní s korpusem tabletu 7. víčko na pol. misku, kruhové, vodotěsné, neprůhledné, flexibilní, zajišťující naprostou 100% dokonalou těsnost misky v naplněném stavu tekutinou, aktivace víčka se provádí svislým tlakem dlaně na víčko položené na misku (nezaklapává se, nešroubuje se), víčko má vnitřní těsnění, zasouvající se do misky a s vnějším svislým lemem zajišťuje dokonalou těsnost 8. víčko na salát/desert misku, barevně odlišné od víčka na pol. misku, kruhové, vodotěsné, neprůhledné, flexibilní, zajišťující naprostou 100% dokonalou těsnost misky v naplněném stavu tekutinou, aktivace víčka se provádí svislým tlakem dlaně na víčko položené na misku (nezaklapává se, nešroubuje se), víčko má vnitřní těsnění, zasouvající se do misky a s vnějším svislým lemem zajišťuje dokonalou těsnost 9. držák karet plastový, zaklapávací, na průběžný obvodový prolis spodního dílu tabletu 10. tepelná podložka CNS pod menü talíř, dvouplášťová, vnitřní náplň „vosk“ měnící skupenství při překročení +100°C, tepelná odolnost do +150°C, kompatibilní se spodním dílem tabletu (podložka volitelně použitelná). Uchazeč předloží vzorek každé nabízené části tabletu (pozice 1-10) a to v originálním provedení v měřítku 1:1. Vzorky jsou součástí nabídky. Nepředložení všech vzorků bude mít za následek vyřazení nabídky a vyloučení uchazeče ze zadávacího řízení. |  |  |  | neoceňovat
800 ks
[5 empty] | 1 |  | 0
AP | Mytí vozíků |  |  |  | 1 |  | 0
AP1 | Podlahová vpusť, s protizápachovou uzávěrou k zalití do podlahy, provedení "DLAŽBA", materiál nerez, vana ohýbaný nerezový plech, doplněný bočními úchyty do betonu, zemnící šroub, pochůzný rošt, dodávka stavby | 1 ks | 2000x200 |  | neoceňovat
AP2 | Nástěnné umyvadlo, provedení s kolenovým ovládáním, součástí umyvadla sifon, vodovodní baterie a odnímatelný zvýšený zadní lem, výška lemu 500mm | 1 ks | 400x400x210 |  | neoceňovat
AP3 | Buben samonavijecí s hadící, samonavíjecí hadice a vodící válečky, délka hadice 15 metrů, materiál nerez a NBR, teplo do 90°C, max tlak 10 bar, součástí bubnu pistole vodní rozprašovací | 1 ks | 250x480 |  | neoceňovat
AP4 | Nástěnná vodovodní baterie - dodávka stavby | 1 ks |  |  | neoceňovat
AP5 | Vysokotlaký čistič - dodávka stavby | 1 ks |  |  | neoceňovat
[5 empty] | 1 |  | 0
AQ | Příjem tabletových skříní |  |  |  | 1 |  | 0
AQ1 | Tabletový vůz uzavřený, CNS, kapacita 3x 12 tablet s elektrickým pohonem - kapacita min. 3x12 tablet , tři samostatné sekce - hygienické provedení H2 - uložení tabletu na rozpon 370mm - skříň vozu, ze tří stran uzavřená s vlastními dveřmi, s uložením tabletů na rozpon 370 mm - uzavřený, dvouplášťový (vnější boky, dno, strop, záda, vnitřní stěny, dveře ) - hlubokotažné vsuvy, s hlubokotažnou pojistkou proti překlopení táců při manipula-ci, vpředu a vzadu (min. 2 kusy výlisku nad každým samostatným vsuvem - tj. 4 ks na etáž) - odstup vsuvů min. 115 mm - dvouplášťové dveře s dvoubodovým uzávěrem, otočné o 270° s aretací v otevřené poloze - 4 svislá madla na rozích, přístupná i při otevřených dveřích - 4x kola, každé o průměru min. 200 mm, dvě pevná, dvě bržděná otočná- rohové plastové nárazníky, robustní na rozích v úrovni dna - včetně elektrické motorové jednotky, zajišťující pohon vozu bez tlačné síly obsluhy, s bezdrátovým dálkovým ovládáním, včetně vlastního AKU, dojezd na jedno nabytí až 10 km při vodorovné jízdě, včetně schopnosti šikmého pojezdu nahoru/dolů do sklonu 25%. , zařízení musí být doporučené a garantované výrobcem tabletového systému, který je předmětem dodávky - viz AO14 | 11 ks |  |  | neoceňovat
AQ2 | Tabletový vůz uzavřený, CNS, kapacita 2x 12 tablet s elektrickým pohonem - kapacita min. 2x12 tablet, dvě samostatné sekce - hygienické provedení H2 - uložení tabletu na rozpon 370mm - skříň vozu, ze tří stran uzavřená s vlastními dveřmi, s uložením tabletů na rozpon 370 mm - uzavřený, dvouplášťový (vnější boky, dno, strop, záda, vnitřní stěny, dveře ) - hlubokotažné vsuvy, s hlubokotažnou pojistkou proti překlopení táců při manipula-ci, vpředu a vzadu (min. 2 kusy výlisku nad každým samostatným vsuvem - tj. 4 ks na etáž) - odstup vsuvů min. 115 mm - dvouplášťové dveře s dvoubodovým uzávěrem, otočné o 270° s aretací v otevřené poloze - 4 svislá madla na rozích, přístupná i při otevřených dveřích - 4x kola, každé o průměru min. 200 mm, dvě pevná, dvě bržděná otočná - rohové plastové nárazníky, robustní na rozích v úrovni dna - včetně elektrické motorové jednotky, zajišťující pohon vozu bez tlačné síly obsluhy, s bezdrátovým dálkovým ovládáním, včetně vlastního AKU, dojezd na jedno nabytí až 10 km při vodorovné jízdě, včetně schopnosti šikmého pojezdu nahoru/dolů do sklonu 25%. , zařízení musí být doporučené a garantované výrobcem tabletového systému, který je předmětem dodávky - viz AO14 | 11 ks |  |  | neoceňovat
[5 empty] | 1 |  | 0
AR | Mytí tabletů |  |  |  | 1
AR1 | Mycí centrum - viz technické standarty | 1 ks |  | 62,5kW/400V | neoceňovat
AR1a | Příslušenství k mycímu centru na poz. AR1 - příprava pro napojení dle normy DIN18875 na systém kontroly odběrového maxima energie a redukci odběrových špiček | 1 ks |  |  | neoceňovat
AR2 | Podlahová vpusť, s protizápachovou uzávěrou k zalití do podlahy, provedení "DLAŽBA", materiál nerez, vana ohýbaný nerezový plech, doplněný bočními úchyty do betonu, zemnící šroub, pochůzný rošt, dodávka stavba | 2 ks | 2000x300 |  | neoceňovat
AR3 | Jímka na chemii, min kapacita 250 lt, dodávka stavby | 1 ks | 1300x1900 |  | neoceňovat
AR4 | Buben samonavijecí s hadící, samonavíjecí hadice a vodící válečky, délka hadice 15 metrů, materiál nerez a NBR, teplo do 90°C, max tlak 10 bar, součástí bubnu pistole vodní rozprašovací | 1 ks | 250x480 |  | neoceňovat
AR5 | Nástěnná vodovodní baterie - dodávka stavby | 1 ks |  |  | neoceňovat
AR6 | Nástěnné umyvadlo, provedení s kolenovým ovládáním, součástí umyvadla sifon, vodovodní baterie a odnímatelný zvýšený zadní lem, výška lemu 500mm | 1 ks | 400x400x210 |  | neoceňovat
AR7 | Mycí stůl, 2x vevařený lisovaný dřez, každý dřez o rozměru 800×600×450mm, kapotáž dřezu z čela a obou boků, prolomená pracovní deska, zadní lem, přední radius pracovní desky R15, nerezové provedení, bližší specifikace a provedení nerezového nábytku - viz příloha - technické požadavky na nerezový nábytek | 2 ks | 1800x700x900 DOMĚREK |  | neoceňovat
AR8 | Stojánková tlaková oplachová sprcha, provedení vč. napouštěcího ramínka, sprcha ukončena tlakovou koncovkou | 3 ks |  |  | neoceňovat
AR9 | Skladový regál, 4x plná police, každá police opatřena podélnou výztuhou, nosná konstrukce z jeklů min. 40/40mm, tuhá, pevná, svařovaná konstrukce, celonerezové provedení, bližší specifikace a provedení nerezového nábytku - viz příloha - technické požadavky na nerezový nábytek | 2 ks | 1500x600x1800 |  | neoceňovat
AR10 | Mycí stůl, 1x vevařený lisovaný dřez o rozměru 800×600×450mm, kapotáž dřezu z čela a obou boků, prolomená pracovní deska, zadní lem, přední radius pracovní desky R15, nerezové provedení, bližší specifikace a provedení nerezového nábytku - viz příloha - technické požadavky na nerezový nábytek | 1 ks | 950x700x900 |  | neoceňovat
[5 empty] | 1 |  | 0
AS | Mytí provozního nádobí |  |  |  | 1 |  | 0
AS1 | Nástěnné umyvadlo, provedení s kolenovým ovládáním, součástí umyvadla sifon, vodovodní baterie a odnímatelný zvýšený zadní lem, výška lemu 500mm | 1 ks | 400x400x210 |  | neoceňovat
AS2 | Buben samonavijecí s hadící, samonavíjecí hadice a vodící válečky, délka hadice 15 metrů, materiál nerez a NBR, teplo do 90°C, max tlak 10 bar, součástí bubnu pistole vodní rozprašovací | 1 ks | 250x480 |  | neoceňovat
AS3 | Nástěnná vodovodní baterie - dodávka stavby | 1 ks |  |  | neoceňovat
AS4 | Keramická výlevka - dodávka stavby | 1 ks |  |  | neoceňovat
AS5 | Nástěnná vodovodbní baterie - dodávka stavby | 1 ks |  |  | neoceňovat
AS6 | Mycí stůl, 1x vevařený lisovaný dřez o rozměru 1060×600×450mm, kapotáž dřezu z čela a obou boků, prolomená pracovní deska, zadní lem, přední radius pracovní desky R15, nerezové provedení, bližší specifikace a provedení nerezového nábytku - viz příloha - technické požadavky na nerezový nábytek | 1 ks | 1700×700×900 DOMĚREK |  | neoceňovat
AS7 | Nástěnná vodovodbní baterie - dodávka stavby | 1 ks |  |  | neoceňovat
AS8 | Myčka provozního nádobí, mycí systém granulový nebo vysokotlaké mytí o min. tlaku mycí vody 13 Bar, umožňujicí mytí zapečených GN z konvektomatu se 100% výsledkem bez jakéhokoliv předmývaní, předoplahování či odmáčení v dřezu, čelní plnění - myčka umožňuje úplné vytažení mycí kazety s nádobím za pomocí vozíku mimo mycí stroj, minimální kapacita min 192x GN 1/1/ 1 hod., elektronický ovládací panel s textovým displejem ve výšce min. 1300mm nad zemí, spotřeba vody na 1 cyklus max.14 lt včetně vody spotřeby vody v předmycím dřezu., minimalně 6 mycích programů, referenční kapacita na 1 cyklus 8x GN1/1-200, nebo 4x GN 2/1-200 nebo 16x GN 1/2-200 nebo 6 přepravek o rozměru 600x400x300mm, všechny programy pracují dle DIN normy 10512, nejrychlejší výkon myčky - max. 150 sekund, objem mycí vany min. 160 lt, HACCP s možností výstupu na USB, myčka obsahuje: 2x zavažecí vozík, 2x zavážecí klec, 2x odkapní vana pro vozík, 2x dělič pro mytí malých GN 1/9 - GN 2/3, stupeň krytí IPX5, myčka v provedení s připojením na studenou vodu, | 1 ks |  | max. 36kW/400 V | neoceňovat
AS8a | Příslušenství k myčce provozního nádobí na poz. AS8 - příprava pro napojení dle normy DIN18875 na systém kontroly odběrového maxima energie a redukci odběrových špiček | 1 ks |  |  | neoceňovat
AS8b | Příslušenství k myčce provozního nádobí na poz. AS8 - dávkovač mycího prostředku ke myčce provozního nádobí | 1 ks |  |  | neoceňovat
AS8c | Příslušenství k myčce provozního nádobí na poz. AS8 - dávkovač oplachového prostředku ke myčce provozního nádobí | 1 ks |  |  | neoceňovat
AS9 | Příslušenství k myčce provozního nádobí na poz. AS8 - sada košů - sada obsahuje : 1x držák hrnců a pánví, 1x držák drobného náčiní, 1x držák 9 táců a vík GN, 1x držák malých vík GN 1/3-1/9, 1x držák na malé mísi a pánve, 1x koš pro drobné náčiní, 1x držák pro příslušensrví na boku stroje | 1 ks |  |  | neoceňovat
AS10 | Skladový regál, 4x plná police, každá police opatřena podélnou výztuhou, nosná konstrukce z jeklů min. 40/40mm, tuhá, pevná, svařovaná konstrukce, celonerezové provedení, bližší specifikace a provedení nerezového nábytku - viz příloha - technické požadavky na nerezový nábytek | 2 ks | 2000x600x1800 DOMĚREK |  | neoceňovat
AS11 | Skladový regál, 4x plná police, každá police opatřena podélnou výztuhou, nosná konstrukce z jeklů min. 40/40mm, tuhá, pevná, svařovaná konstrukce, celonerezové provedení, bližší specifikace a provedení nerezového nábytku - viz příloha - technické požadavky na nerezový nábytek | 1 ks | 1550x600x1800 DOMĚREK |  | neoceňovat
AS12 | Skladový regál, 4x plná police, každá police opatřena podélnou výztuhou, nosná konstrukce z jeklů min. 40/40mm, tuhá, pevná, svařovaná konstrukce, celonerezové provedení, bližší specifikace a provedení nerezového nábytku - viz příloha - technické požadavky na nerezový nábytek | 1 ks | 2450x600x1800 DOMĚREK |  | neoceňovat
AS13 | Skladový regál, 4x plná police, každá police opatřena podélnou výztuhou, nosná konstrukce z jeklů min. 40/40mm, tuhá, pevná, svařovaná konstrukce, celonerezové provedení, bližší specifikace a provedení nerezového nábytku - viz příloha - technické požadavky na nerezový nábytek | 1 ks | 2400x600x1800 DOMĚREK |  | neoceňovat
AS14 | Skladový regál, 4x plná police, každá police opatřena podélnou výztuhou, nosná konstrukce z jeklů min. 40/40mm, tuhá, pevná, svařovaná konstrukce, celonerezové provedení, bližší specifikace a provedení nerezového nábytku - viz příloha - technické požadavky na nerezový nábytek | 1 ks | 2350x600x1800 DOMĚREK |  | neoceňovat
AS15 | Skladový regál, 4x plná police, každá police opatřena podélnou výztuhou, nosná konstrukce z jeklů min. 40/40mm, tuhá, pevná, svařovaná konstrukce, celonerezové provedení, bližší specifikace a provedení nerezového nábytku - viz příloha - technické požadavky na nerezový nábytek | 3 ks | 1800x600x1800 DOMĚREK |  | neoceňovat
AS16 | Podlahová vpusť, s protizápachovou uzávěrou k zalití do podlahy, provedení "DLAŽBA", materiál nerez, vana ohýbaný nerezový plech, doplněný bočními úchyty do betonu, zemnící šroub, pochůzný rošt, dodávka stavba | 1 ks | 400x600 |  | neoceňovat
AS17 | Servírovací vozík, 2x plná police tl. min. 30mm, každá police vyztužená podélnými výztuhami, nosnost police min. 100kg, madlo umístěné na kratší straně, pojízdné provedení - 4× otočné kolečko, dvě z koleček opatřeny aretační brzdou, tuhá, pevná, svařovaná konstrukce, nerezové provedení, bližší specifikace a provedení nerezového nábytku - viz příloha - technické požadavky na nerezový nábytek | 1 ks | 1100x600x900 |  | neoceňovat
AT | Nezakreslené položky |  |  |  | 1 |  | 0
AT1 | Zařízení pro optimalizaci elektrické energie na redukci výkonových špiček u tepelných spotřebičů poz. X42, X52,Y1,AF13,AK2,AK4,AK7,AK9,AK11,AK13,AK15,AK18,AK21,AK29, AL1, AL3, AL7, AL8, AM5, AM6,AR1, AS8 bez omezení provozu a délky teplelné přípravy . Komunikace mezi spotřebiči a řídícím systemém dle norny DIN 18875 .Systém umožňuje dosahnout koeficient souběhu technologie min. 0,4 .Regulace skládající se z centrální jednotky a vstupních/výstupních modulů a řídícího PC. Automatické dodržování naprogramovaných minimálních a maximálních spínacích časů. Strategie řízení zapojují do optimalizace všechny spotřebiče a ty fungují zcela bez priority. Systém umožňuje zaznamenávat spotřeby jednotlivých zařízení a umí zaznamenavat i spotřebu celého celku kuchyně . Měření spotřeby el. energie u každého spotřebiče samsotatně aktivní metodou tj. přímým měřením . Databáze uložení spotřeb min. 2 měsíce . Systém je schopen vyhodnotit, které spotřebiče jsou momentálně v porvozu a dále umí vyhodnotit nutnost daného spotřebiče odebírat elektrickou energii. Fungování je u každého jednotlivého spotřebiče zjištěno pomocí měřící techniky a zahrnuto do celkové strategie optimalizace. Redukuje odběrové špičky minimálně o 60% bez omezení provozu. Vyloučení překročení mezní hodnoty odběru elektrické energie. Každému spotřebiči je přiřazen ruční/automatický spínač, pomocí kterého může být tento spotřebič v případě poruchy nebo nutnosti servisního zásahu cíleně vyřazen ze systému řízení. Při výpadku některé komponenty přejdou spotřebiče do definovaného stavu (většinou nouzového vypnutí) a mohou být až do odstranění poruchy dále ovládány pomocí ručního/automatického spínače - zabránění překročení odběrového maxima. Možnost regulace kvality vzduchu v kuchyní s přímou vazbou na VZT . Možnost změny priorit přes webové rozhraní zaškolenou obsluhou kuchyně . Vzádelný přístup přes LAN. Monitorovaní spotřeby el. energie celé kuchyně přes webové rozhraní v počítačí provozovatele .Ovladací software v českém jazyce . ,Součástí dodávky: dotyková obrazovka o min.uhlopříčce 10 palcu. Vstupní výstupní moduly jsou propojeny s centrální jednotkou datovým kabelem BUS po sběrnici. Spotřebbiče musí být připraveny výrobcem pro napojení inteligentního energetického optimalizačního zařízení na redukci výkonových špiček Dle DIN 18875 . Propojení mezi spotřebičem a regulačním členem Kabelem CYKY 7x1,5 | 1 ks |  | 230V | neoceňovat
AT2 | Zařízení pro hlídání a signalizaci teploty v boxech | 1 ks |  |  | neoceňovat
| Požadovaná kvalita materiálu nerezového nábytku ve specifikaci zařízení | [8 empty] | #REF! | #REF!
kvalita materiálu: potravinářská nemagnetická chromniklová nerezová ocel ČSN 17240 tj. AISI 304, síla plechu minimálně 1,0 mm, vrchní deska stolů tloušťky min. 40 mm celoplošně podlepená dřevotřískovou deskou opatřenou zdravotně nezávadným nátěrem !!!, nohy z jeklu 40x40mm, každý stůl s uzemňovacími šrouby na zadních nohách, plné nerez police tl. 40 mm, pracovní desky
| Kontrolní mezisoučty | [5 empty] | 0
Cenová rekapitulace
| Cena za technologii bez DPH celkem | [5 empty] | 0
| Cena za demontáž a uložení nadbytečného stávajícího zařízení v areálu nemocnice |  |  |  |  | 1 soubor | 0
| Cena za dopravu, montáž, montážní materiál a zaškolení na nově dodaná zařízení |  |  |  |  | 1 soubor | 0
| Kompletace a koordinace zakázky |  |  |  |  | 1 soubor | 0
| Dodávka celkem bez DPH | [5 empty] | 0

## 3.Etapa - B
AKCE: Pelhřimov - Nemocnice Pelhřimov
|  |  | Datum: | 2024-09-11 |  | 3.Etapa- B
MODRÁ | - Nové zařízení - Z projektu Pelhřimov Nemocnice
ZELENÁ | - Stávající zařízení nebo dodané v předchozích etepách - bez přesunu
Oranžová | - Dočasné nové zařízení
FIALOVÁ | - Stávající zařízení nebo dodané v předchozích etepách - Ocenění pouze demontáž a zpětná montáž na nové místo v areálu Nemocnice
poz. | Předmět - název | Doplňující informace | Rozměry (mm) | Napětí | Ks | Cena/kus bez DPH | Cena celkem bez DPH
1. PP
| E. STROJOVNA CHLAZENÍ |  |  |  | 1 |  | 0
E1 | Vnitřní sdružená jednotka o chladícím výkonu min. 23kW, výkon řízen frekvenčním měničem, externí kondenzátor s EC ventilátory, polohermetický pístový Bitzer, chladivo R449A výkon řízený pomocí FM na prvním kompresoru, výhřev kompresorů, ochranný NT/VT presostat, separátor oleje, zpětný ventil, zásobník chladiva min.24 lt, pojistný ventil, kulový ventil na kapalině, kulový ventil na sání, sací filtr, filtrdehydrátor a průhledítko NT/VT talková sonda, NT/VT manometr ,silový rozvaděč s řízením Dixell, kondenzátor - kondenzační výkon min. 47kW, 3x 500mm EC ventilátory, hlučnost max. 44dB(A) v10m, příkon 630W | 1 ks |  | 11kW/400 V | neoceňovat
E2 | Vnitřní sdružená jednotka o chladícím výkonu min. 12,5kW, výkon řízen frekvenčním měničem, externí kondenzátor s EC ventilátory, polohermetický pístový Bitzer, chladivo R449A, výkon řízený pomocí FM na prvním kompresoru, výhřev kompresorů, ochranný NT/VT presostat, separátor oleje, zpětný ventil, zásobník chladiva min.23 lt, pojistný ventil, kulový ventil na kapalině, kulový ventil na sání, sací filtr, filtrdehydrátor a průhledítko NT/VT talková sonda, NT/VT manometr ,silový rozvaděč s řízením Dixell, kondenzátor - kondenzační výkon min. 20kW, 3x 500mm EC ventilátory, hlučnost max. 44dB(A) v10m, příkon 630W | 1 ks |  | 7,6kW/400 V | neoceňovat
E3 | Klimatizace - temperace trojovny | 1 ks | 1640x555x260 | 230V | neoceňovat
[5 empty] | 1 |  | 0
| G. CHLAZENÝ BOX UZENINY |  |  |  | 1 |  | 0
G1 | Chladící box, součástí boxu podlaha, podlaha opatřena hliníkovým protiskluzovým plechem + distnanční provětrávací podložkou, síla použitých panelů min. 80mm, 1x chladírenské dveře min. 800/1900mm, bezprahové provedení, konstrukční zámek pospojování/lakované komaxit; vnitřní strana těchto dveří musí být vybavena bezpečnostní klikou a kliku na vnější straně, dveře opatřeny zámkem dveří, verze chladírenské dveře se zdvihacími panty. | 1 ks | vnitřní rozměry cca 3600x4800x2400 DOMĚREK |  | neoceňovat
G2 | Výparník | 1 ks | 2010x555x260 | 230 V | neoceňovat
G3 | Skladový regál, 4x plná police, každá police opatřena podélnou výztuhou, nosná konstrukce z jeklů min. 40/40mm, tuhá, pevná, svařovaná konstrukce, celonerezové provedení, bližší specifikace a provedení nerezového nábytku - viz příloha - technické požadavky na nerezový nábytek | 3 ks | 1850×600×1800 |  | neoceňovat
G4 | Skladový regál, 4x plná police, každá police opatřena podélnou výztuhou, nosná konstrukce z jeklů min. 40/40mm, tuhá, pevná, svařovaná konstrukce, celonerezové provedení, bližší specifikace a provedení nerezového nábytku - viz příloha - technické požadavky na nerezový nábytek | 1 ks | 1300×600×1800 |  | neoceňovat
G5 | Skladový regál, 4x plná police, každá police opatřena podélnou výztuhou, nosná konstrukce z jeklů min. 40/40mm, tuhá, pevná, svařovaná konstrukce, celonerezové provedení, bližší specifikace a provedení nerezového nábytku - viz příloha - technické požadavky na nerezový nábytek | 1 ks | 1200×600×1800 DOMĚREK |  | neoceňovat
G6 | Skladový regál, 3x plná police, každá police opatřena podélnou výztuhou, nosná konstrukce z jeklů min. 40/40mm, tuhá, pevná, svařovaná konstrukce, celonerezové provedení, bližší specifikace a provedení nerezového nábytku - viz příloha - technické požadavky na nerezový nábytek | 1 ks | 1250×600×1500 DOMĚREK |  | neoceňovat
G7 | Skladový regál, 4x plná police, každá police opatřena podélnou výztuhou, nosná konstrukce z jeklů min. 40/40mm, tuhá, pevná, svařovaná konstrukce, celonerezové provedení, bližší specifikace a provedení nerezového nábytku - viz příloha - technické požadavky na nerezový nábytek | 2 ks | 1350×600×1800 DOMĚREK |  | neoceňovat
G8 | Skladový regál, 4x plná police, každá police opatřena podélnou výztuhou, nosná konstrukce z jeklů min. 40/40mm, tuhá, pevná, svařovaná konstrukce, celonerezové provedení, bližší specifikace a provedení nerezového nábytku - viz příloha - technické požadavky na nerezový nábytek | 1 ks | 1200×600×1500 DOMĚREK |  | neoceňovat
G9 | Skladový regál, 4x plná police, každá police opatřena podélnou výztuhou, nosná konstrukce z jeklů min. 40/40mm, tuhá, pevná, svařovaná konstrukce, celonerezové provedení, bližší specifikace a provedení nerezového nábytku - viz příloha - technické požadavky na nerezový nábytek | 1 ks | 1100×600×1500 DOMĚREK |  | neoceňovat
G10 | Pracovní stůl, provedení stolu na trnoži, pod pracovní deskou umístěna 1x výsuvná zásuvka, vnitřní kapacita zásuvky 1x GN 1/1-150mm, zadní lem, přední radius pracovní desky R15, nerezové provedení, bližší specifikace a provedení nerezového nábytku - viz příloha - technické požadavky na nerezový nábytek | 1 ks | 700×600×900 |  | neoceňovat
G11 | Kuchyňská váha na porce, váživost min. 4kg / 10kg, hodnota dílku 2g / 5g, rozměr vážní plochy min. 230x190mm, krytí proti vodě a prachu min. IP-54, LCD displej, fuknce: tárování, nulování, HOLD, bateriová, součástí balení adaptér pro napájení ze sítě, nerezová miska, úředně ověřená a ověřitelná, | 1 ks | max. 300×350 | max. 0,1kW/230 V | neoceňovat
[5 empty] | 1 |  | 0
| H. HRUBÁ PŘÍPRAVA MASA |  |  |  | 1 |  | 0
H1 | Pracovní stůl, 1x plná police, zadní lem, přední radius pracovní desky R15, nerezové provedení, bližší specifikace a provedení nerezového nábytku - viz příloha - technické požadavky na nerezový nábytek | 1 ks | 1950×700×900 DOMĚREK |  | neoceňovat
H2 | Pracovní stůl, 1x plná police, zadní lem, přední radius pracovní desky R15, nerezové provedení, bližší specifikace a provedení nerezového nábytku - viz příloha - technické požadavky na nerezový nábytek | 1 ks | 1300×700×900 DOMĚREK |  | neoceňovat
H3 | Kuchyňská váha na porce, váživost min. 4kg / 10kg, hodnota dílku 2g / 5g, rozměr vážní plochy min. 230x190mm, krytí proti vodě a prachu min. IP-54, LCD displej, fuknce: tárování, nulování, HOLD, bateriová, součástí balení adaptér pro napájení ze sítě, nerezová miska, úředně ověřená a ověřitelná, | 1 ks | max. 300×350 | max. 0,1kW/230 V | neoceňovat
H4 | Pracovní stůl, 1x plná police, pod pracovní deskou umístěna 3x výsuvná zásuvka, vnitřní kapacita zásuvky 1x GN 1/1-150mm, zadní lem, přední radius pracovní desky R15, nerezové provedení, bližší specifikace a provedení nerezového nábytku - viz příloha - technické požadavky na nerezový nábytek | 2 ks | 2000×700×900 DOMĚREK |  | neoceňovat
H5 | Masodeska, stolní, buková | 1 ks | 600×400×100 |  | neoceňovat
H6 | Mycí stůl, 1x vevařený lisovaný dřez o rozměru 800×600×450mm, kapotáž dřezu z čela a obou boků, prolomená pracovní deska, zadní lem, přední radius pracovní desky R15, nerezové provedení, bližší specifikace a provedení nerezového nábytku - viz příloha - technické požadavky na nerezový nábytek | 1 ks | 950×700×900 DOMĚREK |  | neoceňovat
H7 | Nástěnná baterie - dodávka stavba | 1 ks |  |  | neoceňovat
H8 | Servírovací vozík, 2x plná police tl. min. 30mm, každá police vyztužená podélnými výztuhami, nosnost police min. 100kg, madlo umístěné na kratší straně, pojízdné provedení - 4× otočné kolečko, dvě z koleček opatřeny aretační brzdou, tuhá, pevná, svařovaná konstrukce, nerezové provedení, bližší specifikace a provedení nerezového nábytku - viz příloha - technické požadavky na nerezový nábytek | 1 ks | 800×500×900 |  | neoceňovat
H9 | Příjmová váha, váživost min. 60kg / 150kg, hodnota dílku 20g / 50g rozměr vážní plochy min. 460x570mm, provedení litina / nerez, LCD displej, funkce - vážení, počítání kusů, navažování, krytí proti vodě a prachu min. IP-54, bateriová, součástí balení adaptér pro napájení ze sítě, úředně ověřená a ověřitelná | 1 ks | max. 500x700 | max. 0,1kW/230 V | neoceňovat
H10 | Kombinovaná výlevka vč. umyvadla, rozměr výlevky min. 400x400mm, nerezové provedení | 1 ks | 500x700x850 |  | neoceňovat
H11 | Stojánková vodovodní baterie, hygienické pákové loketní ovládání "CLINIC" | 1 ks | 500x700x850 |  | neoceňovat
H12 | Nástěnná skříňka, uzavřená - opláštěná oba boky + opláštěná záda, uvnitř 1x přestavitelná police, z čela skříňka uzavřená a přístupná formou posuvných dvířek, vnitřní prostor skříňky v hygienickém provedení H2, nerezové provedení, bližší specifikace a provedení nerezového nábytku - viz příloha - technické požadavky na nerezový nábytek | 2 ks | 850x350x600 |  | neoceňovat
H13 | Nástěnná skříňka, uzavřená - opláštěná oba boky + opláštěná záda, uvnitř 1x přestavitelná police, z čela skříňka uzavřená a přístupná formou posuvných dvířek, vnitřní prostor skříňky v hygienickém provedení H2, nerezové provedení, bližší specifikace a provedení nerezového nábytku - viz příloha - technické požadavky na nerezový nábytek | 1 ks | 1000x350x600 |  | neoceňovat
H14 | Buben samonavijecí s hadící, samonavíjecí hadice a vodící válečky, délka hadice 15 metrů, materiál nerez a NBR, teplo do 90°C, max tlak 10 bar, součástí bubnu pistole vodní rozprašovací | 1 ks | 250x480 |  | neoceňovat
H14a | Nástěnná vodovodní baterie - dodávka stavby | 1 ks |  |  | neoceňovat
| I. MRAŽENÝ BOX - MASO |  |  |  | 1 |  | 0
I1 | Mrazící box, součástí boxu podlaha, podlaha opatřena hliníkovým protiskluzovým plechem + distnanční provětrávací podložkou, síla použitých panelů min. 120mm, 1x mrazírenské dveře min. 800/1900mm, lze je otevřít do 180°, prahové provedení, konstrukční zámek pospojování/lakované komaxit; vnitřní strana těchto dveří musí být vybavena bezpečnostní klikou a kliku na vnější straně, dveře opatřeny zámkem dveří, verze chladírenské dveře se zdvihacími panty, součástí mrazícího boxu nájezdová rampa. | 1 ks | vnitřní rozměry cca 3500x3150x2400 DOMĚREK |  | neoceňovat
I2 | Výparník | 1 ks |  | 230 V | neoceňovat
I2a | venkovní jednotka | 1 ks |  | 4,96kW/400V | neoceňovat
I3 | Skladový regál, 4x plná police, každá police opatřena podélnou výztuhou, nosná konstrukce z jeklů min. 40/40mm, tuhá, pevná, svařovaná konstrukce, celonerezové provedení, bližší specifikace a provedení nerezového nábytku - viz příloha - technické požadavky na nerezový nábytek | 2 ks | 2000×600×1800 DOMĚREK |  | neoceňovat
I4 | Skladový regál, 3x plná police, každá police opatřena podélnou výztuhou, nosná konstrukce z jeklů min. 40/40mm, tuhá, pevná, svařovaná konstrukce, celonerezové provedení, bližší specifikace a provedení nerezového nábytku - viz příloha - technické požadavky na nerezový nábytek | 1 ks | 2000×600×1500 DOMĚREK |  | neoceňovat
I5 | Skladový regál, 4x plná police, každá police opatřena podélnou výztuhou, nosná konstrukce z jeklů min. 40/40mm, tuhá, pevná, svařovaná konstrukce, celonerezové provedení, bližší specifikace a provedení nerezového nábytku - viz příloha - technické požadavky na nerezový nábytek | 2 ks | 1500×600×1800 DOMĚREK |  | neoceňovat
I6 | Skladový regál, 4x plná police, každá police opatřena podélnou výztuhou, nosná konstrukce z jeklů min. 40/40mm, tuhá, pevná, svařovaná konstrukce, celonerezové provedení, bližší specifikace a provedení nerezového nábytku - viz příloha - technické požadavky na nerezový nábytek | 1 ks | 600×600×1800 DOMĚREK |  | neoceňovat
| J. CHLAZENÝ BOX - MASO |  |  |  | 1 |  | 0
J1 | Chladící box, součástí boxu podlaha, podlaha opatřena hliníkovým protiskluzovým plechem + distnanční provětrávací podložkou, síla použitých panelů min. 80mm, 1x chladírenské dveře min. 800/1900mm, lze je otevřít do 180°, bezprahové provedení, s konstrukční zámek pospojování/lakované komaxit; vnitřní strana těchto dveří musí být vybavena bezpečnostní klikou a kliku na vnější straně, dveře opatřeny zámkem dveří, verze chladírenské dveře se zdvihacími panty. | 1 ks | vnitřní rozměry cca 3600x3150x2400 DOMĚREK |  | neoceňovat
J2 | Výparník | 1 ks |  | 230 V | neoceňovat
J3 | Skladový regál, 4x plná police, každá police opatřena podélnou výztuhou, nosná konstrukce z jeklů min. 40/40mm, tuhá, pevná, svařovaná konstrukce, celonerezové provedení, bližší specifikace a provedení nerezového nábytku - viz příloha - technické požadavky na nerezový nábytek | 1 ks | 2000×600×1800 DOMĚREK |  | neoceňovat
J4 | Skladový regál, 3x plná police, každá police opatřena podélnou výztuhou, nosná konstrukce z jeklů min. 40/40mm, tuhá, pevná, svařovaná konstrukce, celonerezové provedení, bližší specifikace a provedení nerezového nábytku - viz příloha - technické požadavky na nerezový nábytek | 1 ks | 1600×600×1500 DOMĚREK |  | neoceňovat
J5 | Vozík na transportování velkých kusů masa, 5x hák, nerezové provedení, | 2 ks | 1200x750x1900 |  | neoceňovat
J6 | Pracovní stůl, provedení stolu na trnoži, pod pracovní deskou umístěna 1x výsuvná zásuvka, vnitřní kapacita zásuvky 1x GN 1/1-150mm, zadní lem, přední radius pracovní desky R15, nerezové provedení, bližší specifikace a provedení nerezového nábytku - viz příloha - technické požadavky na nerezový nábytek | 1 ks | 750×600×900 DOMĚREK |  | neoceňovat
J7 | Kuchyňská váha na porce, váživost min. 4kg / 10kg, hodnota dílku 2g / 5g, rozměr vážní plochy min. 230x190mm, krytí proti vodě a prachu min. IP-54, LCD displej, fuknce: tárování, nulování, HOLD, bateriová, součástí balení adaptér pro napájení ze sítě, nerezová miska, úředně ověřená a ověřitelná, | 1 ks | max. 300×350 | max. 0,1kW/230 V | neoceňovat
J8 | Skladový regál, 4x plná police, každá police opatřena podélnou výztuhou, nosná konstrukce z jeklů min. 40/40mm, tuhá, pevná, svařovaná konstrukce, celonerezové provedení, bližší specifikace a provedení nerezového nábytku - viz příloha - technické požadavky na nerezový nábytek | 1 ks | 600×600×1800 DOMĚREK |  | neoceňovat
| K. HRUBÁ PŘÍPRAVA ZELENINY |  |  |  | 1 |  | 0
K1 | Vypustěno |  |  |  | neoceňovat
K2 | Skladový regál, 4x plná police, každá police opatřena podélnou výztuhou, nosná konstrukce z jeklů min. 40/40mm, tuhá, pevná, svařovaná konstrukce, celonerezové provedení, bližší specifikace a provedení nerezového nábytku - viz příloha - technické požadavky na nerezový nábytek | 1 ks | 2000×600×1800 DOMĚREK |  | neoceňovat
K3 | Skladový regál, 4x plná police, každá police opatřena podélnou výztuhou, nosná konstrukce z jeklů min. 40/40mm, tuhá, pevná, svařovaná konstrukce, celonerezové provedení, bližší specifikace a provedení nerezového nábytku - viz příloha - technické požadavky na nerezový nábytek | 1 ks | 2350×600×1800 DOMĚREK |  | neoceňovat
K4 | Mycí stůl, 2x vevařený lisovaný dřez, každý dřez o rozměru 800×600×450mm, 3x pár nohou, kapotáž dřezu z čela a obou boků, prolomená pracovní deska, zadní lem, přední radius pracovní desky R15, nerezové provedení, bližší specifikace a provedení nerezového nábytku - viz příloha - technické požadavky na nerezový nábytek | 1 ks | 2450×700×900 |  | neoceňovat
K5 | Nástěnná baterie - dodávka stavba | 1 ks |  |  | neoceňovat
K6 | Pracovní stůl, 1x plná police, pod pracovní deskou vlevo umístěna 2x výsuvná zásuvka, vnitřní kapacita každé zásuvky 1x GN 1/1-150mm, zadní lem, pravý lem, přední radius pracovní desky R15, nerezové provedení, bližší specifikace a provedení nerezového nábytku - viz příloha - technické požadavky na nerezový nábytek | 1 ks | 2000×700×900 DOMĚREK |  | neoceňovat
K7 | Pracovní stůl, 1x plná police, pod pracovní deskou umístěna 2x výsuvná zásuvka, vnitřní kapacita zásuvky 1x GN 1/1-150mm, zadní lem, zadní přesah desky, v zadním přesahu desky 1x výřez pro sloup, přední radius pracovní desky R15, nerezové provedení, bližší specifikace a provedení nerezového nábytku - viz příloha - technické požadavky na nerezový nábytek | 1 ks | 2000×700×900 DOMĚREK |  | neoceňovat
K8 | Mycí stůl, 2x vevařený lisovaný dřez, každý dřez o rozměru 800×600×450mm, 3x pár nohou, kapotáž dřezu z čela a obou boků, prolomená pracovní deska, zadní lem, přední radius pracovní desky R15, nerezové provedení, bližší specifikace a provedení nerezového nábytku - viz příloha - technické požadavky na nerezový nábytek | 1 ks | 2000×700×900 |  | neoceňovat
K9 | Nástěnná baterie - dodávka stavba | 1 ks |  |  | neoceňovat
K10 | Pracovní stůl, 1x plná police, pod pracovní deskou umístěna 3x výsuvná zásuvka, vnitřní kapacita každé zásuvky 1x GN 1/1-150mm, zadní lem, spodní prostor stolu uzavřený - opláštěné oba boky + opláštěná záda, z čela stůl uzavřený a přístupný formou posuvných dveří, vnitřní prostor stolu v hygienickém provedení H2, přední radius pracovní desky R15, nerezové provedení, bližší specifikace a provedení nerezového nábytku - viz příloha - technické požadavky na nerezový nábytek | 1 ks | 1850×700×900 DOMĚREK |  | neoceňovat
K11 | Nástěnné umyvadlo, provedení s kolenovým ovládáním, součástí umyvadla sifon, vodovodní baterie a odnímatelný zvýšený zadní lem, výška lemu 500mm | 1 ks | 400x400x210 |  | neoceňovat
K12 | Plošinový vozík, 1x police tl. min. 30mm, police vyztužená podélnými výztuhami, nosnost vozíku min. 150kg, madlo umístěné na kratší straně, pojízdné provedení - 4× otočné kolečko, dvě z koleček opatřeny aretační brzdou,, madlo na kratší straně, nerezové provedení, bližší specifikace a provedení nerezového nábytku - viz příloha - technické požadavky na nerezový nábytek | 1 ks | 800×600×900 |  | neoceňovat
K13 | Škrabka brambor a kořenové zeleniny, nerezové opláštění, objem jedné náplně min. 20kg, kapacita cca 300 kg brambor / 1 hod.,stupeň ochrany IP 54, délka loupání 1,5 - 3 min. | 1 ks | 800x750x950 | 0,75kW/400V | neoceňovat
K14 | Lapač škrobu a šlupek, nerezové provedení, kompatibilní se škrabkou brambor na poz. K13 | 1 ks |  |  | neoceňovat
K15 | Podlahová vpusť, s protizápachovou uzávěrou k zalití do podlahy, vč. pochůzného podlahového vyjímatelného roštu - dodávka stavby | 1 ks | 350×350 |  | neoceňovat
K16 | Nástěnná skříňka, uzavřená - opláštěná oba boky + opláštěná záda, uvnitř 1x přestavitelná police, z čela skříňka uzavřená a přístupná formou posuvných dvířek, vnitřní prostor skříňky v hygienickém provedení H2, nerezové provedení, bližší specifikace a provedení nerezového nábytku - viz příloha - technické požadavky na nerezový nábytek | 2 ks | 900x350 |  | neoceňovat
K17 | Nástěnná skříňka, uzavřená - opláštěná oba boky + opláštěná záda, uvnitř 1x přestavitelná police, z čela skříňka uzavřená a přístupná formou posuvných dvířek, vnitřní prostor skříňky v hygienickém provedení H2, nerezové provedení, bližší specifikace a provedení nerezového nábytku - viz příloha - technické požadavky na nerezový nábytek | 1 ks | 1200x350 |  | neoceňovat
K18 | Buben samonavijecí s hadící, samonavíjecí hadice a vodící válečky, délka hadice 15 metrů, materiál nerez a NBR, teplo do 90°C, max tlak 10 bar, součástí bubnu pistole vodní rozprašovací | 1 ks | 250x480 |  | neoceňovat
K19 | Nástěnná vodovodní baterie - dodávka stavby | 1 ks |  |  | neoceňovat
| L. SKLAD ZELENINY |  |  |  | 1 |  | 0
L1 | Podlahový rošt na uskladnění zeleniny a brambory, z důvodu sanitace vyroben z recyklovaného plastu | 1 ks | 2200×1450×40 DOMĚREK |  | neoceňovat
L2 | Skladový regál, 4x plná police, každá police opatřena podélnou výztuhou, nosná konstrukce z jeklů min. 40/40mm, tuhá, pevná, svařovaná konstrukce, celonerezové provedení, bližší specifikace a provedení nerezového nábytku - viz příloha - technické požadavky na nerezový nábytek | 2 ks | 1400×600×2000 DOMĚREK |  | neoceňovat
L3 | Pracovní stůl, trnož, zadní lem, přední radius pracovní desky R15, snížené provedení - výška stolu 300mm !!!, nerezové provedení, bližší specifikace a provedení nerezového nábytku - viz příloha - technické požadavky na nerezový nábytek | 1 ks | 1600x600x300 DOMĚREK |  | neoceňovat
L4 | Pracovní stůl, 1x plná police, zadní lem, přední radius pracovní desky R15, nerezové provedení, bližší specifikace a provedení nerezového nábytku - viz příloha - technické požadavky na nerezový nábytek | 1 ks | 500×600×900 DOMĚREK |  | neoceňovat
L5 | Kuchyňská váha na porce, váživost min. 4kg / 10kg, hodnota dílku 2g / 5g, rozměr vážní plochy min. 230x190mm, krytí proti vodě a prachu min. IP-54, LCD displej, fuknce: tárování, nulování, HOLD, bateriová, součástí balení adaptér pro napájení ze sítě, nerezová miska, úředně ověřená a ověřitelná, | 1 ks | max. 300×350 | max. 0,1kW/230 V | neoceňovat
L6 | Příjmová váha, váživost min. 60kg / 150kg, hodnota dílku 20g / 50g rozměr vážní plochy min. 460x570mm, provedení litina / nerez, LCD displej, funkce - vážení, počítání kusů, navažování, krytí proti vodě a prachu min. IP-54, bateriová, součástí balení adaptér pro napájení ze sítě, úředně ověřená a ověřitelná | 1 ks | max. 500x700 | max. 0,1kW/230 V | neoceňovat
| M. CHLAZENÝ BOX ZELENINA |  |  |  | 1 |  | 0
M1 | Chladící box, součástí boxu podlaha, podlaha opatřena hliníkovým protiskluzovým plechem + distnanční provětrávací podložkou, síla použitých panelů min. 80mm, 2x chladírenské dveře min. 800/1900mm, lze je otevřít do 180°, bezprahové provedení, s konstrukční zámek pospojování/lakované komaxit; vnitřní strana těchto dveří musí být vybavena bezpečnostní klikou a kliku na vnější straně, dveře opatřeny zámkem dveří, verze chladírenské dveře se zdvihacími panty. | 1 ks | vnitřní rozměry cca 4150x4300x2400 DOMĚREK |  | neoceňovat
M2 | Výparník | 1 ks |  | 230 V | neoceňovat
M3 | Skladový regál, 4x plná police, každá police opatřena podélnou výztuhou, nosná konstrukce z jeklů min. 40/40mm, tuhá, pevná, svařovaná konstrukce, celonerezové provedení, bližší specifikace a provedení nerezového nábytku - viz příloha - technické požadavky na nerezový nábytek | 1 ks | 2450×600×1800 DOMĚREK |  | neoceňovat
M4 | Skladový regál, 4x plná police, každá police opatřena podélnou výztuhou, nosná konstrukce z jeklů min. 40/40mm, tuhá, pevná, svařovaná konstrukce, celonerezové provedení, bližší specifikace a provedení nerezového nábytku - viz příloha - technické požadavky na nerezový nábytek | 1 ks | 2200×600×1800 DOMĚREK |  | neoceňovat
M5 | Skladový regál, 4x plná police, každá police opatřena podélnou výztuhou, nosná konstrukce z jeklů min. 40/40mm, tuhá, pevná, svařovaná konstrukce, celonerezové provedení, bližší specifikace a provedení nerezového nábytku - viz příloha - technické požadavky na nerezový nábytek | 1 ks | 2100×600×1800 DOMĚREK |  | neoceňovat
M6 | Pracovní stůl, 1x plná police, pod pracovní deskou umístěna 1x výsuvná zásuvka, vnitřní kapacita zásuvky 1x GN 1/1-150mm, zadní lem, přední radius pracovní desky R15, nerezové provedení, bližší specifikace a provedení nerezového nábytku - viz příloha - technické požadavky na nerezový nábytek | 1 ks | 1750×600×900 DOMĚREK |  | neoceňovat
M7 | Skladový regál, 4x plná police, každá police opatřena podélnou výztuhou, nosná konstrukce z jeklů min. 40/40mm, tuhá, pevná, svařovaná konstrukce, celonerezové provedení, bližší specifikace a provedení nerezového nábytku - viz příloha - technické požadavky na nerezový nábytek | 1 ks | 950×600×1800 DOMĚREK |  | neoceňovat
M8 | Kuchyňská váha na porce, váživost min. 4kg / 10kg, hodnota dílku 2g / 5g, rozměr vážní plochy min. 230x190mm, krytí proti vodě a prachu min. IP-54, LCD displej, fuknce: tárování, nulování, HOLD, bateriová, součástí balení adaptér pro napájení ze sítě, nerezová miska, úředně ověřená a ověřitelná, | 1 ks | max. 300×350 | max. 0,1kW/230 V | neoceňovat
M9 | Pracovní stůl, 1x plná police, přední radius pracovní desky R15, nerezové provedení, snížené provedení - výška stolu 300mm !!! , bližší specifikace a provedení nerezového nábytku - viz příloha - technické požadavky na nerezový nábytek | 1 ks | 2450x600x300 DOMĚREK |  | neoceňovat
[5 empty] | 1 |  | 0
| N. MRAŽENÝ BOX - ZELENINA |  |  |  | 1 |  | 0
N1 | Mrazící box, součástí boxu podlaha, podlaha opatřena hliníkovým protiskluzovým plechem + distnanční provětrávací podložkou, síla použitých panelů min. 120mm, 1x mrazírenské dveře min. 800/1900mm, lze je otevřít do 180°, prahové provedení, konstrukční zámek pospojování/lakované komaxit; vnitřní strana těchto dveří musí být vybavena bezpečnostní klikou a kliku na vnější straně, dveře opatřeny zámkem dveří, verze chladírenské dveře se zdvihacími panty, součástí mrazícího boxu nájezdová rampa. | 1 ks | vnitřní rozměry cca 4500x4300x2400 DOMĚREK |  | neoceňovat
N2 | Výparník | 1 ks |  | 230 V | neoceňovat
N2a | Venkovní jednotka | 1 ks |  | 4,96kW/400V | neoceňovat
N3 | Skladový regál, 4x plná police, každá police opatřena podélnou výztuhou, nosná konstrukce z jeklů min. 40/40mm, tuhá, pevná, svařovaná konstrukce, celonerezové provedení, bližší specifikace a provedení nerezového nábytku - viz příloha - technické požadavky na nerezový nábytek | 1 ks | 1750×600×1800 |  | neoceňovat
N4 | Skladový regál, 3x plná police, každá police opatřena podélnou výztuhou, nosná konstrukce z jeklů min. 40/40mm, tuhá, pevná, svařovaná konstrukce, celonerezové provedení, bližší specifikace a provedení nerezového nábytku - viz příloha - technické požadavky na nerezový nábytek | 1 ks | 2150×600×1500 DOMĚREK |  | neoceňovat
N5 | Skladový regál, 4x plná police, každá police opatřena podélnou výztuhou, nosná konstrukce z jeklů min. 40/40mm, tuhá, pevná, svařovaná konstrukce, celonerezové provedení, bližší specifikace a provedení nerezového nábytku - viz příloha - technické požadavky na nerezový nábytek | 1 ks | 2000×600×1800 DOMĚREK |  | neoceňovat
N6 | Skladový regál, 4x plná police, každá police opatřena podélnou výztuhou, nosná konstrukce z jeklů min. 40/40mm, tuhá, pevná, svařovaná konstrukce, celonerezové provedení, bližší specifikace a provedení nerezového nábytku - viz příloha - technické požadavky na nerezový nábytek | 1 ks | 1900×600×1800 DOMĚREK |  | neoceňovat
N7 | Skladový regál, 4x plná police, každá police opatřena podélnou výztuhou, nosná konstrukce z jeklů min. 40/40mm, tuhá, pevná, svařovaná konstrukce, celonerezové provedení, bližší specifikace a provedení nerezového nábytku - viz příloha - technické požadavky na nerezový nábytek | 4 ks | 1850×600×1800 DOMĚREK |  | neoceňovat
N8 | Skladový regál, 4x plná police, každá police opatřena podélnou výztuhou, nosná konstrukce z jeklů min. 40/40mm, tuhá, pevná, svařovaná konstrukce, celonerezové provedení, bližší specifikace a provedení nerezového nábytku - viz příloha - technické požadavky na nerezový nábytek | 1 ks | 1800×600×1800 DOMĚREK |  | neoceňovat
| O. ÚPRAVNA VODY |  |  |  | 1 |  | 0
O1 | Vypuštěno |  |  |  | neoceňovat
O2 | Vypuštěno |  |  |  | neoceňovat
| P. PŘÍJEM ZBOŽÍ |  |  |  | 1 |  | 0
P1 | Příjmová váha, vážná plocha zabudovaná do podlahy, váha podlahová , nerez min. požadovaná hloubka otvoru 130mm, hodnota dílek 200g v celém rozsahu, součástí kabel k vyhodnocovací jednotce délky 6m. konstrukce vahy je zhotovena z nerezových profilů, součástí váhy vyhodnovací zařízení, vyhodnocovací zařízení - nerezové provedení s krytím IP-67, velký, dobíjecí akumulátor, tlačítková klávesnice, komunikační port RS232 pro připojení tiskárny vážních lístků, počítače nebo druhého displeje a velké rozlišení i pro účely ověření. Indikátor CI-200SC zobrazuje pomocí 3 LED světel stav, 6-ti místný LED displej, velikost číslic 25 mm, numerická tlačítková klávesnice obsahující 15 tlačítek, komunikační port RS232 pro připojení tiskárny vážních lístků, počítače nebo druhého displeje, napájení přes adaptér AC230V, alternativní napájení přes dobíjecí akumulátor 6V, externí rozlišení 30 000 dílků pro technologické použití nebo 10 000 dílků pro cejchu-schopné použití funkce: nulování, tára, hold, sčítání navážek, brutto/netto hmotnost, limitní vážení, akustická a světelná signalizace pro limitní vážení, konverzní rychlost A/D 80 krát za sekundu, součástí váhy rám podlahový nerez, určen k zabetonování do podlahy | 1 ks | min. 1000x1250 | 230V | neoceňovat
P2 | Paletový manipulační vozík, nosnost min. 3000kg, polyuretanová kola, hydraulika s ochranným ventilem proti přetížení, délka vidlic 1150mm, rádius otáčení rukojeti 220°, ocelový rám vozíku, výška zdvihu min. 200mm, 2x kola o průměru 80mm, 2x kola o průměru 200mm | 1 ks |  |  | neoceňovat
P3 | Plošinový vozík, 1x police tl. min. 30mm, police vyztužená podélnými výztuhami, nosnost vozíku min. 150kg, madlo umístěné na kratší straně, pojízdné provedení - 4× otočné kolečko, každé kolečko o průměru min. 100mm, dvě z koleček opatřeny aretační brzdou,, madlo na kratší straně, nerezové provedení, bližší specifikace a provedení nerezového nábytku - viz příloha - technické požadavky na nerezový nábytek | 1 ks | 800×600×900 |  | neoceňovat
P4 | Vozík na naskladnění surovin, provedení upřesní investor | 2 ks | 1300x500x1700 |  | neoceňovat
P5 | Pracovní stůl, trnož, zadní lem, přední radius pracovní desky R15, nerezové provedení, snížené provedení - výška stolu 300mm !!!, bližší specifikace a provedení nerezového nábytku - viz příloha - technické požadavky na nerezový nábytek | 2 ks | 1800x600x300 DOMĚREK |  | neoceňovat
P6 | Pracovní stůl, trnož, zadní lem, přední radius pracovní desky R15, nerezové provedení, snížené provedení - výška stolu 300mm !!!, bližší specifikace a provedení nerezového nábytku - viz příloha - technické požadavky na nerezový nábytek | 1 ks | 2500x600x300 DOMĚREK |  | neoceňovat
| Q. ÚKLID |  |  |  | 1 |  | 0
Q1 | Skříň na chemikálie Space CS 184, s posuvnými dveřmi, vč. podlahové vany a 6 záchytných van, bezpečné a předpisové skladování vodu ohrožujících látek, nehořlavých kapalin a jedovatých látek na pracovišti, permanentní větrání díky větrací mřížce ve dveřích | 1 ks | 1800x500x1950 |  | neoceňovat
Q2 | Úklidový vozík - dodávka stavby | 1 ks |  |  | neoceňovat
[5 empty] | 1 |  | 0
| HRUBÁ PŘÍPRAVA MASA |  |  |  | 1 |  | 0 |  | 1
ST021 | Chladnička - | 1 ks | 560x540x1250 | 0,2kW/230V | neoceňovat
ST020 | Pracovní stůl celonerezový, police, zadní lem - | 2 ks | 1200x700x850 |  | neoceňovat
ST019 | Mycí stůl, dva lisované dřezy, zadní lem | 1 ks | 1400x700x850 |  | neoceňovat
Doč - 1 | Nástěnná voodovodní baterie - dodávka stavby | 1 ks |  |  | neoceňovat
ST018 | Dřevěný špalek na maso | 1 ks | 700x700x850 |  | neoceňovat
ST017 | Pracovní stůl dřevěný - špatný stav | 1 ks | 900x600x750 |  | neoceňovat
ST022 | Příjmová váha | 1 ks | 750x800x1250 |  | neoceňovat
[5 empty] | 1 |  | 0 |  | 1
| CHLAZENÉ POTRAVINY |  |  |  | 1 |  | 0 |  | 1
F9 | Velkokapacitní profesionální mraznička, vnitřní prostor uzpůsoben pro nádoby velikosti GN 2/1, hrubý objem min. 590 litrů; systém chlazení vzduchem s min. dvojitým ventilátorem a automatickým odmrazováním, max. energetická třída B - MAXIMÁLNÍ ROČNÍ SPOTŘEBA ELEKTRICKE ENERGIE 1120 kWh !!!; vzduchem chlazená jednotka umístěná nad chlazenou komorou; bezúdržbový výparník; plné uzamykatelné dveře - mechanický zámek; vnitřní LED osvětlení; rozsah chlazení v rozmezí min. -9°C až -26°C, funkce pro rychlé zmražení čerstvých potravin; dotyková ovládací elektronika včetně češtiny - ovládání dotykem a přejetím prstu; digitální zobrazení aktuální teploty; přizpůsobitelné funkce optického a akustického alarmu v případě příliš vysoké / nízké vnitřní teplotě, otevřená dvířka a výpadek napájení s obnovením napájení; Funkce pro ukládání min / max. hodnot teploty a alarmů teploty a výpadku napájení s datem, přesným časem a trváním; beznapěťový kontakt alarmu, lze připojit k centrálnímu poplašnému systému; součástí modul pro WIFI/LAN připojení pro monitoring teplot a přenášení alarmů - pro připojení a vstup kalibrovaného snímače teploty produktu; přetlakový ventil pro snadné otevírání dveří; rámové vytápění horkým plynem; vnější plášť z nerezové chromniklové oceli 1.4301/AISI 304; vnitřní nerezový hlubokotažený plášť s prolisy pro zásuvy na GN 2/1 z nerezové chromniklové oceli 1.4301/AISI 304; čisticí otvor ve dnu stroje; min. 4 zesílené rošty GN 2/1 potažené umělou hmotou; podlahové úložiště; police výškově nastavitelné, nosnost na každou polici: min. 40 kg; součástí zařízení otevírací nožní pedál dveří nebo jiné obdobné příslušenství umožňující otevření dveří s plnými ruky; při úhlu otevřených dveří pod 90° se automaticky zavřou a směr otevírání lze libovolně změnit bez nutnosti dalších komponent; hygienická, vyměnitelná izolace dveří; dveřní profilové zapuštěné madlo; automatické odmrazování horkým plynem – lze spustit i manuálně; výškově stavitelné nerezové nohy, chladivo bez FCKW-FKW (R 290) a izolace stěn min. 80mm; okolní teplota v rozmezí mezi +10°C až +40° C - klimatická třída 5 | 2 ks | max. 800x1000x2200 | max. 0,5kW/230V | neoceňovat |  |  |  | 1
ST029 | Pultový mrazák | 1 ks | 1400x700x870 | 0,3kW/230V | neoceňovat |  |  | 230 V | 1 | 2.5
ST31 | Chladnička Liebherr, FK 5440 | 1 ks | 780x740x1800 | 0,2kW/230V | neoceňovat
ST123 | Chladnička | 1 ks |  | 0,2kW/230V | neoceňovat
ST124 | Chladnička | 1 ks |  | 0,2kW/230V | neoceňovat
ST136 | Chladnička cca 130 lt | 2 ks |  | 0,2kW/230V | neoceňovat
ST145 | Chladnička | 1 ks |  | 0,2kW/230V | neoceňovat |  |  |  | 2
ST150 | Pultový mrazák | 1 ks |  | 0,2kW/230V | neoceňovat
ST148 | Pultový mrazák | 1 ks |  | 0,2kW/230V | neoceňovat |  |  |  | 1
[5 empty] | 1 |  | 0 |  | 1
| SKLAD ZELENINY |  |  |  | 1 |  | 0 |  | 1
ST027 | Lakovaný regál, 2x police - nástavec | 1 ks | 1610x630 |  | neoceňovat |  |  |  | 1
[5 empty] | 1 |  | 0 |  | 1
| SKLAD A MYTÍ VRATNÝCH OBALŮ |  |  |  | 1 |  | 0 |  | 1
R3 | Nástěnné umyvadlo, provedení s kolenovým ovládáním, součástí umyvadla sifon, vodovodní baterie a odnímatelný zvýšený zadní lem, výška lemu 500mm | 1 ks | 400x400x210 |  | neoceňovat |  |  |  | 1
R4 | Mycí stůl, 1x vevařený lisovaný dřez o rozměru 800×600×450mm, prolomená pracovní deska, kapotáž dřezu z čela a obou boků, zadní lem, přední radius pracovní desky R15, nerezové provedení, bližší specifikace a provedení nerezového nábytku - viz příloha - technické požadavky na nerezový nábytek | 1 ks | 950×700×900 |  | neoceňovat |  |  |  | 1
R5 | Nástěnná tlaková oplachová sprcha, provedení vč. napouštěcího ramínka, sprcha ukončena tlakovou koncovkou | 1 ks |  |  | neoceňovat |  |  |  | 1
Doč-4 | Nástěnná voodovodní baterie - dodávka stavby | 1 ks |  |  | neoceňovat
ST026 | Lakovaný regál, 4x police | 2 ks | 1610x630 |  | neoceňovat
[5 empty] | 1 |  | 0 |  | 1
| S. LIKVIDACE BIOLOGICKÉHO ODPADU |  |  |  | 1 |  | 0 |  | 1
S1 | Kompostovací stroj, kapacita min. 25kg až 210kg / 24 hodin, plně uzavřený automatický kompostovací stroj, likvidující potravinovou hmotu do 24 hodin, lze vložit ovoce, zeleniny, maso, ryby, sýry, chleba, rýže nebo nudle, možnost kompostování syrových i vařených potravin, odpadní potraviny nejsou rozmělňovány, macerovány ani sekány, místo toho jsou rozkládány do tekuté formy pomocí procesů, při kterých mikroorganismy rozkládají biologicky rozložitelný materiál za přítomnosti kyslíku, součástí zařízení buben s míchacími lopatkami, do stroje se vstrikuje voda, která udržuje rovnováhu mikroorganismu rozkládajících potraviny a vyplachuje rozložený materiál ze stroje, rotující rameno uvnitr stroje pomalu prebírá odpad, aby se neustále míchaly staré a nové odpady, maximální spotřeba vody 280 litrů / 1 den, spotřeba elektro max. 3,6kWh / 1 den, součástí zařízení 1 základní balení porézních plastových pelet a směs mikroorganismů a enzymů | 1 ks | max 1000x800x1200 | 0,7kW/230V | neoceňovat |  |  |  | 1
S2 | Podlahová vpusť, s protizápachovou uzávěrou k zalití do podlahy, vč. pochůzného podlahového vyjímatelného roštu - dodávka stavby | 1 ks | 500×500 |  | neoceňovat |  |  |  | 1
S3 | Nastěnná baterie - dodávka stavby | 1 ks |  |  | neoceňovat |  |  |  | 1
S4 | Pracovní stůl - podstavec pod mlýnek na maso, kompatibilní s mlýnkem na maso na poz. S5, nosná konstrukce z jeklů min. 40/40mm, tuhá, pevná, svařovaná konstrukce, celonerezové provedení, bližší specifikace a provedení nerezového nábytku - viz příloha - technické požadavky na nerezový nábytek | 1 ks | Dle mlýnku |  | neoceňovat
S5 | Mlýnek na zbytky biologického odpadu, kapacita min. 300 kg / 1 hod, nerezové provedení, kompatibilní a doporučené zařízení výrobcem kompostovacího stroje | 1 ks | max. 550x350x300 | min. 1,3kW/230V | neoceňovat
S6 | Chladící komora na odpad, ventilované chlazení, automatické odtávání, automatické odpařování kondenzátu, digitální termostat, min. 2x horní víko pro vhazování odpadu, minn 2x boční dveře pro nádobu na odpad, amtibakteriální nerezová úprava vnitřního prostoru, vnější nerez opláštění | 1 ks | max. 1800x1000x1250 | 0,65kW/230V | neoceňovat
[5 empty] | 1 |  | 0 |  | 1
| ÚKLIDOVÁ KOMORA |  |  |  | 1 |  | 0 |  | 1
Doč-7 | Keramická výlevka - dodávka stavby | 1 ks |  |  | neoceňovat |  |  |  | 5
Doč-8 | Nastěnná baterie - dodávka stavby | 1 ks |  |  | neoceňovat |  |  |  | 1
Chlazené boxy
ST025 | Nerezový regál, 4x police | 1 ks | 1800x610x1500 |  | neoceňovat
ST034 | Nerezový regál, 4x police | 1 ks | 1750x700x1550 |  | neoceňovat
ST033 | Nerezový regál, 4x police | 1 ks | 2500x500x1400 |  | neoceňovat
1. NP
| Výdej do jídlonosičů |  |  |  | 1 |  | 0 |  | 1
ST125 | Výdejní lázeň na kolečkých kapacita 3x GN 1/1 | 3 ks |  | 2,1kW/230V | neoceňovat |  |  |  | 8
ST158 | Pracovní stůl se zadním lemem, - odstranění zadního lemu a zavaření dodávkou investora | 1 ks |  |  | neoceňovat |  |  |  | 1
ST134 | Pracovní stůl se zadním lemem, - odstranění zadního lemu a zavaření dodávkou investora | 1 ks |  |  | neoceňovat |  |  |  | 1
ST164 | Pracovní stůl se zadním lemem, - odstranění zadního lemu a zavaření dodávkou investora | 1 ks |  |  | neoceňovat |  |  |  | 2
ST168 | Pracovní stůl se zadním lemem, - odstranění zadního lemu a zavaření dodávkou investora | 1 ks |  |  | neoceňovat |  |  | 0,13 kW/230 V | 2 | 0.26
ST122 | Vyhřívaný banketový vozík na GN 1/1 | 1 ks |  | 1,5kW/230V | neoceňovat |  |  | 0,19 kW/230 V | 1 | 0.19
F8 | Velkokapacitní profesionální chladnička, vnitřní prostor uzpůsoben pro nádoby velikosti GN 2/1, hrubý objem min. 590litrů; systém chlazení vzduchem s min. dvojitým ventilátorem a automatickým odmrazováním; energetická třída A - MAXIMÁLNÍ ROČNÍ SPOTŘEBA ELEKTRICKE ENERGIE 310kWh !!!; vzduchem chlazená jednotka umístěná nad chlazenou komorou; bezúdržbový výparník; plné uzamykatelné dveře - mechanický zámek; vnitřní LED osvětlení; rozsah chlazení nastavitelný v rozsahu min. -2°C až +15°C; funkce pro rychlé zchlazení čerstvých potravin; možnost nastavení vnitřní vlhkosti v min. 3 úrovních; dotyková ovládací elektronika včetně češtiny - ovládání dotykem a přejetím prstu; digitální zobrazení aktuální teploty; přizpůsobitelné funkce optického a akustického alarmu v případě příliš vysoké / nízké vnitřní teplotě, otevřená dvířka a výpadek napájení s obnovením napájení; Funkce pro ukládání min / max. hodnot teploty a alarmů teploty a výpadku napájení s datem, přesným časem a trváním; beznapěťový kontakt alarmu, lze připojit k centrálnímu poplašnému systému; součástí modul pro WIFI/LAN připojení pro monitoring teplot a přenášení alarmů - pro připojení a vstup kalibrovaného snímače teploty produktu; přetlakový ventil pro snadné otevírání dveří; rámové vytápění horkým plynem; vnější plášť z nerezové chromniklové oceli 1.4301/AISI 304; vnitřní nerezový hlubokotažený plášť s prolisy pro zásuvy na GN 2/1 z nerezové chromniklové oceli 1.4301/AISI 304; čisticí otvor ve dnu stroje; min. 4 zesílené rošty GN 2/1 potažené umělou hmotou; podlahové úložiště; police výškově nastavitelné; nosnost na každou polici: min. 40 kg; součástí zařízení otevírací nožní pedál dveří nebo jiné obdobné příslušenství umožňující otevření dveří s plnými ruky; při úhlu otevřených dveří pod 90° se automaticky zavřou a směr otevírání lze libovolně změnit bez nutnosti dalších komponent; hygienická, vyměnitelná izolace dveří; dveřní profilové zapuštěné madlo; automatické odmrazování horkým plynem – lze spustit i manuálně; výškově stavitelné nerezové nohy, chladivo bez FCKW-FKW (R 290), izolace stěn min. 80mm; okolní teplota: v rozmezí mezi +10°C až +40°C - klimatická třída 5 | 1 ks | max. 800x1000x2200 | max. 0,3kW/230V | neoceňovat |  |  | 0,19 kW/230 V | 1 | 0.19
Doč-9 | Keramická výlevka - dodávka stavby | 1 ks |  |  | neoceňovat
[5 empty] | 1 |  | 0 |  | 1
| Mytí jídlonosičů |  |  |  | 1 |  | 0 |  | 1
ST45 | Pojízdný regál 4x police | 1 ks | 1750x700x1550 |  | neoceňovat |  |  |  | 1
ST42 | Nerezový regál, 5x perforovaná police | 1 ks | 2900x480x1800 |  | neoceňovat |  |  |  | 1
ST43 | Lakovaný regál 5x police | 1 ks | 1450x800x2200 |  | neoceňovat |  |  |  | 1
ST156 | Mycí stůl s dvěma dřezy | 1 ks | 1400x700x900 |  | neoceňovat |  |  | 1,1 kW/230 V | 1 | 1.1
ST172 | Pracovní stůl | 1 ks | 1200x700x900 |  | neoceňovat |  |  | 3kW/230V | 1 | 3
Doč-10 | Nastěnná baterie - dodávka stavby | 1 ks |  |  | neoceňovat |  |  | 0,4 kW/230 V | 1 | 0.4
| V. SKLAD - KANTÝNA |  |  |  | 1 |  | 0 |  | 1
V1 | Skladový regál, 4x plná police, regál montovaný - přestavitelné police, komaxitové provedení regálu /stojny i police/ - bílý lak, použitý lak musí mít atest pro přímý styk s potravinami, stojiny regálu vybavena plastovýmí trojúhelníkovými patkami, nosnost každé police min. 150kg |  | 1100×600×2000 DOMĚREK |  | 8 |  | 0 |  | 8
V2 | Skladový regál, 4x plná police, regál montovaný - přestavitelné police, komaxitové provedení regálu /stojny i police/ - bílý lak, použitý lak musí mít atest pro přímý styk s potravinami, stojiny regálu vybavena plastovýmí trojúhelníkovými patkami, nosnost každé police min. 150kg |  | 1150×600×2000 DOMĚREK |  | 1 |  | 0 |  | 1
V3 | Skladový regál, 4x plná police, regál montovaný - přestavitelné police, komaxitové provedení regálu /stojny i police/ - bílý lak, použitý lak musí mít atest pro přímý styk s potravinami, stojiny regálu vybavena plastovýmí trojúhelníkovými patkami, nosnost každé police min. 150kg |  | 1250×600×2000 DOMĚREK |  | 1 |  | 0 |  | 1
V4 | Skladový regál, 4x plná police, regál montovaný - přestavitelné police, komaxitové provedení regálu /stojny i police/ - bílý lak, použitý lak musí mít atest pro přímý styk s potravinami, stojiny regálu vybavena plastovýmí trojúhelníkovými patkami, nosnost každé police min. 150kg |  | 1000×600×2000 DOMĚREK |  | 1 |  | 0 |  | 2
V5 | Velkokapacitní profesionální chladnička, vnitřní prostor uzpůsoben pro nádoby velikosti GN 2/1, hrubý objem min. 590litrů; systém chlazení vzduchem s min. dvojitým ventilátorem a automatickým odmrazováním; energetická třída A - MAXIMÁLNÍ ROČNÍ SPOTŘEBA ELEKTRICKE ENERGIE 310kWh !!!; vzduchem chlazená jednotka umístěná nad chlazenou komorou; bezúdržbový výparník; plné uzamykatelné dveře - mechanický zámek; vnitřní LED osvětlení; rozsah chlazení nastavitelný v rozsahu min. -2°C až +15°C; funkce pro rychlé zchlazení čerstvých potravin; možnost nastavení vnitřní vlhkosti v min. 3 úrovních; dotyková ovládací elektronika včetně češtiny - ovládání dotykem a přejetím prstu; digitální zobrazení aktuální teploty; přizpůsobitelné funkce optického a akustického alarmu v případě příliš vysoké / nízké vnitřní teplotě, otevřená dvířka a výpadek napájení s obnovením napájení; Funkce pro ukládání min / max. hodnot teploty a alarmů teploty a výpadku napájení s datem, přesným časem a trváním; beznapěťový kontakt alarmu, lze připojit k centrálnímu poplašnému systému; součástí modul pro WIFI/LAN připojení pro monitoring teplot a přenášení alarmů - pro připojení a vstup kalibrovaného snímače teploty produktu; přetlakový ventil pro snadné otevírání dveří; rámové vytápění horkým plynem; vnější plášť z nerezové chromniklové oceli 1.4301/AISI 304; vnitřní nerezový hlubokotažený plášť s prolisy pro zásuvy na GN 2/1 z nerezové chromniklové oceli 1.4301/AISI 304; čisticí otvor ve dnu stroje; min. 4 zesílené rošty GN 2/1 potažené umělou hmotou; podlahové úložiště; police výškově nastavitelné; nosnost na každou polici: min. 40 kg; součástí zařízení otevírací nožní pedál dveří nebo jiné obdobné příslušenství umožňující otevření dveří s plnými ruky; při úhlu otevřených dveří pod 90° se automaticky zavřou a směr otevírání lze libovolně změnit bez nutnosti dalších komponent; hygienická, vyměnitelná izolace dveří; dveřní profilové zapuštěné madlo; automatické odmrazování horkým plynem – lze spustit i manuálně; výškově stavitelné nerezové nohy, chladivo bez FCKW-FKW (R 290), izolace stěn min. 80mm; okolní teplota: v rozmezí mezi +10°C až +40°C - klimatická třída 5 |  | max. 800x1000x2200 | max. 0,3kW/230V | 2 |  | 0 | 0,13 kW/230 V | 2 | 0.26
V6 | Velkokapacitní profesionální mraznička, vnitřní prostor uzpůsoben pro nádoby velikosti GN 2/1, hrubý objem min. 590 litrů; systém chlazení vzduchem s min. dvojitým ventilátorem a automatickým odmrazováním, max. energetická třída B - MAXIMÁLNÍ ROČNÍ SPOTŘEBA ELEKTRICKE ENERGIE 1120 kWh !!!; vzduchem chlazená jednotka umístěná nad chlazenou komorou; bezúdržbový výparník; plné uzamykatelné dveře - mechanický zámek; vnitřní LED osvětlení; rozsah chlazení v rozmezí min. -9°C až -26°C, funkce pro rychlé zmražení čerstvých potravin; dotyková ovládací elektronika včetně češtiny - ovládání dotykem a přejetím prstu; digitální zobrazení aktuální teploty; přizpůsobitelné funkce optického a akustického alarmu v případě příliš vysoké / nízké vnitřní teplotě, otevřená dvířka a výpadek napájení s obnovením napájení; Funkce pro ukládání min / max. hodnot teploty a alarmů teploty a výpadku napájení s datem, přesným časem a trváním; beznapěťový kontakt alarmu, lze připojit k centrálnímu poplašnému systému; součástí modul pro WIFI/LAN připojení pro monitoring teplot a přenášení alarmů - pro připojení a vstup kalibrovaného snímače teploty produktu; přetlakový ventil pro snadné otevírání dveří; rámové vytápění horkým plynem; vnější plášť z nerezové chromniklové oceli 1.4301/AISI 304; vnitřní nerezový hlubokotažený plášť s prolisy pro zásuvy na GN 2/1 z nerezové chromniklové oceli 1.4301/AISI 304; čisticí otvor ve dnu stroje; min. 4 zesílené rošty GN 2/1 potažené umělou hmotou; podlahové úložiště; police výškově nastavitelné, nosnost na každou polici: min. 40 kg; součástí zařízení otevírací nožní pedál dveří nebo jiné obdobné příslušenství umožňující otevření dveří s plnými ruky; při úhlu otevřených dveří pod 90° se automaticky zavřou a směr otevírání lze libovolně změnit bez nutnosti dalších komponent; hygienická, vyměnitelná izolace dveří; dveřní profilové zapuštěné madlo; automatické odmrazování horkým plynem – lze spustit i manuálně; výškově stavitelné nerezové nohy, chladivo bez FCKW-FKW (R 290) a izolace stěn min. 80mm; okolní teplota v rozmezí mezi +10°C až +40° C - klimatická třída 5 |  | max. 800x1000x2200 | max. 0,5kW/230V | 1 |  | 0 | 0,19 kW/230 V | 1 | 0.19
V7 | Plošinový vozík, 1x police tl. min. 30mm, police vyztužená podélnými výztuhami, nosnost vozíku min. 150kg, madlo umístěné na kratší straně, pojízdné provedení - 4× otočné kolečko, dvě z koleček opatřeny aretační brzdou,, madlo na kratší straně, nerezové provedení |  | 800×600×900 |  | 1 |  | 0 | 0,19 kW/230 V | 1 | 0.19
V8 | Vozík na naskladnění surovin, provedení upřesní investor |  | 1300x500x1700 |  | 1 |  | 0 | 0,19 kW/230 V | 1 | 0.19
[5 empty] | 1 |  | 0 |  | 1
| W. KANTÝNA |  |  |  | 1 |  | 0 |  | 1
W1 | Skladový regál, 4x plná police, každá police opatřena podélnou výztuhou, nosná konstrukce z jeklů min. 40/40mm, tuhá, pevná, svařovaná konstrukce, celonerezové provedení, bližší specifikace a provedení nerezového nábytku - viz příloha - technické požadavky na nerezový nábytek |  | 1000x250x1800 DOMĚREK |  | 1 |  | 0 |  | 1
W2 | Mycí stůl, 1x vevařený lisovaný dřez o rozměru 500x500x250mm, spodní prostor stolu uzavřený - opláštěné oba boky, z čela stůl uzavřený - přístupný posuvnými dveřmi, částečná 1x plná police - dno, z čela volný prostor pro umístění podstolové chladničky a podstolové mrazničky, záda stolu otevřená - bez opláštění, zadní lem, přední radius pracovní desky R15,, vnitřní prostor stolu v hygienickém provedení H2, nerezové provedení, bližší specifikace a provedení nerezového nábytku - viz příloha - technické požadavky na nerezový nábytek |  | 2700×700×900 DOMĚREK |  | 1 |  | 0 |  | 1
W3 | Stojánková vodovodní baterie, pákové ovládání |  |  |  | 1 |  | 0 |  | 1
W4 | Hot-dog 3 trny + nádoba, nerezové provedení, nahřívací trny z broušeného hliníku, vypínač, kontrolka chodu, skleněná nádoba na ohřev párků, samostatné vyhřívání hrotů a nádoby, děrované dno a dělící příčka nádoby |  | max 500×400×400 | max. 1,5kW/230 V | 1 |  | 0 | 1,1 kW/230 V | 1 | 1.1
W5 | Kontaktní gril, grilovací deska s ocelové slitiny, nerezové provedení, grilovací deska s teflonovým povrchem, kontrolka chodu a vyhřátí, vypínač, zásuvka na odpadní tekutiny, spodní deska hladký povrch, rozměr grilvací desky min. 365x240mm, možnost nastavení teploty až 300°C |  | max. 500x500x300 | min. 3kW/230V | 1 |  | 0 | 3kW/230V | 1 | 3
W6 | Varný kotlík na polévku, objem min. 10 lt, nepřímý ohřev, kontrolka chodu, termostat pro nastavení teploty v rozmezí 50°C až 90°C, nerezová nádoba, černé provedení |  | max. 400x400x500 | min. 0,4kW/230V | 1 |  | 0 | 0,4 kW/230 V | 1 | 0.4
W7 | Nářezový stroj, eloxovaný hliník, hybridní šnekový pohon, hladký nůž - průměr min. 300mm, povrchová úprava CERA-3, síla řezu min. 0-20 mm, vodorné uložení stolu - NE ŠIKMÉ, drážka pro odvod tekutin z opěrné desky, účinný systém chlazení motoru, upínací délka vozíku min. 250nnm součástí zařízení brusič nože |  | max 500×500×400 | min. 0,3kW/230V | 1 |  | 0 | 0,3 kW/230 V | 1 | 0.3
W8 | Podstavná profesionální chladnička, hrubý objem min. 170 litrů; ventilační chladicí systém; 1x plné uzamykatelné dveře; vnitřní boční osvětlení; max. energetická třída C - MAXIMÁLNÍ ROČNÍ SPOTŘEBA ELEKTRICKE ENERGIE 310 kWh !!! ; rozsah chlazení v rozmezí min. +1°C až +15°C; mechanické ovládání; digitální zobrazení teploty; vnější ocelový plášť nerezový nebo s šedým práškovým nástřikem; nerezové dveře; jednodílný tepelně tvarovaný polystyren (ekologický) vnitřní plášť; min. 3x ocelová roštová police s ochranným potahem; podlahové rošty; výškově stavitelné police; nosnost na polici: min. 45 kg; směr otevírání dveří je zaměnitelné; hygienická, vyměnitelná izolace dveří; automatické odmrazování; 1 pár předních vyrovnávacích nožiček; chladivo bez FCKW-FKW (R 600a); venkovní teplota: v rozmezí mezi +10°C / až 35°C |  | max. 700×700×850 | max. 0,15kW/230V | 1 |  | 0 | 0,105kW/230V | 1 | 0.105
W9 | Podstavná profesionální mraznička, statické chlazení, hrubý objem min. 140 litrů; statický chladicí systém výparníkovými policemi; 1x plné uzamykatelné dveře zaměnitelné otevírání dveří; MAXIMÁLNÍ ROČNÍ SPOTŘEBA ELEKTRICKE ENERGIE 270kWh !!!, rozsah chlazení min. -15°C/ -18°C/ -21°C/ -25°C/ -32°C; elektronické ovládání; digitální zobrazení teploty; funkce optického a akustického alarmu: vnitřní teplota je příliš vysoká a dveře zůstávají otevřené; funkce zámku kláves; vyhřívání rámu; vnější ocelový plášť nerezový nebo s šedým práškovým nástřikem; nerezové dveře; jednodílný tepelně tvarovaný polystyren (ekologický) vnitřní plášť; min. 3x pevná chladící police + 1x horní odpařovací mřížka; nosnost na polici: min. 24kg, směr otevírání dvířek je oboustranný; hygienická, vyměnitelná izolace dveří; ruční odmrazování; 1 pár předních vyrovnávacích nožiček; chladivo bez FCKW-FKW (R 600a); venkovní teplota: mezi +10°C až +35°C - klimatická třída 7; |  | max. 700×700×850 | max. 0,15kW/230V | 1 |  | 0 | 0,15kW/230V | 1 | 0.15
W10 | Regál prodejní provedení interiéru |  | 950×700×1800 1 ks |  | neoceňovat |  |  |  | 1
W11 | Pracovní stůl, spodní prostor stolu uzavřený - opláštěné oba boky + opláštěná záda, z čela stůl uzavřený a přístupný formou posuvných dveří, 1x plná police - dno, zadní lem, vnitřní prostor stolu v hygienickém provedení H2, přední radius pracovní desky R15, nerezové provedení, bližší specifikace a provedení nerezového nábytku - viz příloha - technické požadavky na nerezový nábytek |  | 2700×700×900 DOMĚREK |  | 1 |  | 0 |  | 1
W12 | Kuchyňská váha na porce, váživost min. 4kg / 10kg, hodnota dílku 2g / 5g, rozměr vážní plochy min. 230x190mm, krytí proti vodě a prachu min. IP-54, LCD displej, fuknce: tárování, nulování, HOLD, bateriová, součástí balení adaptér pro napájení ze sítě, nerezová miska, úředně ověřená a ověřitelná, |  | max. 300×350 | max. 0,1kW/230 V | 1 |  | 0 | 0,025 kW/230 V | 1 | 0.1
W13 | Automatický kávovar - dodavatel kávy |  | 1 ks |  | neoceňovat |  |  |  | 1
W14 | Výrobník filtrované kávy a čaje, součástí zařízení 2x termos, každý termo o objmeu 10 litrů, výkon 60 lt / hod, součstí zařízení centrální jednotka s výdejem horké vody, elektronické řízení procesu, předvolba množství nápojů, automaticky regulovaná teplota, dvouplášťové nerezové provedení, čisticí program, LCD display, počitadlo denního a celkového výdeje, pevné připojení vody 3/4'', termosy s funkcí udržování, nerezový filtr a plnicí hubice součástí, LED osvětlení výdejního kohoutku, objem bojleru min. 5,5 lt, |  | max 1100×500×850 | min. 6,2kW/400 V | 1 |  | 0 | 6,3 kW/400 V | 1 |  | 6.3
W15 | Regál prodejní provedení interiéru |  | 950×700×1800 1 ks |  | neoceňovat |  |  |  | 1
W16 | Pracovní stůl, spodní prostor stolu uzavřený - opláštěné oba boky + opláštěná záda, z čela stůl uzavřený a přístupný formou křídlových dveří, 1x plná police - dno, zadní lem, vnitřní prostor stolu v hygienickém provedení H2, přední radius pracovní desky R15, nerezové provedení, bližší specifikace a provedení nerezového nábytku - viz příloha - technické požadavky na nerezový nábytek |  | 1600×700×900 |  | 1 |  | 0 |  | 1
W17 | Pracovní stůl, spodní prostor stolu uzavřený - opláštěné oba boky + opláštěná záda, z čela stůl uzavřený a přístupný formou křídlových dveří, 1x plná police - dno, zadní lem, vnitřní prostor stolu v hygienickém provedení H2, přední radius pracovní desky R15, nerezové provedení, bližší specifikace a provedení nerezového nábytku - viz příloha - technické požadavky na nerezový nábytek |  | 1200×700×900 |  | 1 |  | 0 |  | 1
W18 | Velkokapacitní profesionální chladnička, vnitřní prostor uzpůsoben pro nádoby velikosti GN 2/1, hrubý objem min. 590litrů; systém chlazení vzduchem s min. dvojitým ventilátorem a automatickým odmrazováním; energetická třída A - MAXIMÁLNÍ ROČNÍ SPOTŘEBA ELEKTRICKE ENERGIE 310kWh !!!; vzduchem chlazená jednotka umístěná nad chlazenou komorou; bezúdržbový výparník; plné uzamykatelné dveře - mechanický zámek; vnitřní LED osvětlení; rozsah chlazení nastavitelný v rozsahu min. -2°C až +15°C; funkce pro rychlé zchlazení čerstvých potravin; možnost nastavení vnitřní vlhkosti v min. 3 úrovních; dotyková ovládací elektronika včetně češtiny - ovládání dotykem a přejetím prstu; digitální zobrazení aktuální teploty; přizpůsobitelné funkce optického a akustického alarmu v případě příliš vysoké / nízké vnitřní teplotě, otevřená dvířka a výpadek napájení s obnovením napájení; Funkce pro ukládání min / max. hodnot teploty a alarmů teploty a výpadku napájení s datem, přesným časem a trváním; beznapěťový kontakt alarmu, lze připojit k centrálnímu poplašnému systému; součástí modul pro WIFI/LAN připojení pro monitoring teplot a přenášení alarmů - pro připojení a vstup kalibrovaného snímače teploty produktu; přetlakový ventil pro snadné otevírání dveří; rámové vytápění horkým plynem; vnější plášť z nerezové chromniklové oceli 1.4301/AISI 304; vnitřní nerezový hlubokotažený plášť s prolisy pro zásuvy na GN 2/1 z nerezové chromniklové oceli 1.4301/AISI 304; čisticí otvor ve dnu stroje; min. 4 zesílené rošty GN 2/1 potažené umělou hmotou; podlahové úložiště; police výškově nastavitelné; nosnost na každou polici: min. 40 kg; součástí zařízení otevírací nožní pedál dveří nebo jiné obdobné příslušenství umožňující otevření dveří s plnými ruky; při úhlu otevřených dveří pod 90° se automaticky zavřou a směr otevírání lze libovolně změnit bez nutnosti dalších komponent; hygienická, vyměnitelná izolace dveří; dveřní profilové zapuštěné madlo; automatické odmrazování horkým plynem – lze spustit i manuálně; výškově stavitelné nerezové nohy, chladivo bez FCKW-FKW (R 290), izolace stěn min. 80mm; okolní teplota: v rozmezí mezi +10°C až +40°C - klimatická třída 5 |  | max. 800x1000x2200 | max. 0,3kW/230V | 1 |  | 0 | 0,13 kW/230 V | 1 | 0.13
[5 empty] | 1 |  | 0 |  | 1
| X. VÝDEJ JÍDEL |  |  |  | 1 |  | 0 |  | 1
X1 | Pojízdný zásobník táců a příborů, 2× prolisované plato, příborník tvořen 4× GN 1/4 -150 mm na uskladní příborů, nosnost každé police min. 100kg, pojízdné provedení - 4× otočné kolečko, dvě z koleček opatřeny aretační brzdou, nerezové provedení, bližší specifikace a provedení nerezového nábytku - viz příloha - technické požadavky na nerezový nábytek |  | max 850×700×900 |  | 2 |  | 0 |  | 1
X2 | Nerezové dvířka +opláštění interiétová deska - dodavatel interiéru |  | 1 ks |  | neoceňovat |  |  |  | 1
X3 | Výdejní pracovní stůl, spodní prostor stolu uzavřený - opláštěné oba boky, z čela stůl otevřený, 1x plná police - dno snížené, přední radius pracovní desky R15, v pracovní desce 1x otvor pro zabudování podavače misek /poz. X4/, 1x otvor pro zabudování vyhřívané výdejní lázně /poz. X5/, příprava pro instalaci dechové clony /poz. X6/, záda stolu s přípravou pro instalaci interiérového opláštění /poz. X66/, nerezové provedení, bližší specifikace a provedení nerezového nábytku - viz příloha - technické požadavky na nerezový nábytek |  | 1800×700×900 DOMĚREK |  | 1 |  | 0 |  | 1
X4 | Podávací šachta na misky a talíře, vyhřívaná, izolovaná, určená k zabudování do stolu na pozici X3, regulace teploty 30°C až 60°C, kapacita min. 70 misek o pr min. 120 mm nebo min. 50 talířů, nerezové provedení |  | max. 550x500x910 | min. 0,5kW/230V | 1 |  | 0 | 0,5kW/230V | 1 | 0.5
X5 | Vyhřívaný výdejní lázeň, kapacita 2× GN 1/1-200, nerezové provedení, příprava pro pevné přopojení na vodu a odpad, elektricky ovládaný hladinový spínač, určená k zabudování do stolu na pozici X3 |  |  | min. 1,4kW/230 V | 1 |  | 0 | 1,4 kW/230 V | 1 | 1.4
X6 | Dechová clona, umístěna na vyhřívanou výdejní lázní /poz. X5/, nerezová konstrukce, horní skleněná police, určená k zabudování do stolu na pozici X3 |  | max. 800×350×350 |  | 1 |  | 0 |  | 1
X7 | Výdejní pracovní stůl, spodní prostor stolu uzavřený - opláštěné oba boky, z čela stůl otevřený, 1x plná police - dno snížené, přední radius pracovní desky R15, záda stolu s přípravou pro instalaci interiérového opláštění /poz. X66/, nerezové provedení, bližší specifikace a provedení nerezového nábytku - viz příloha - technické požadavky na nerezový nábytek |  | 1000×700×900 DOMĚREK |  | 1 |  | 0 |  | 1
X8 | Zásobník na pečivo, nerezový, instalovaný na výdejním stole na poz. X7 |  | 800×600×500 |  | 1 |  | 0 |  | 1
X9 | Vyhřívaná výdejní lázeň, kapacita 5× GN 1/1-200, příprava pro pevné připojení na vodu a odpad, elektricky ovládaný hladinový spínač, spodní prostor stolu uzavřený - opláštěné oba boky, z čela stůl otevřený, 1x plná police - dno snížené, přední radius pracovní desky R15, záda stolu s přípravou pro instalaci interiérového opláštění /poz. X66/, příprava pro instalaci dechové clony /poz. X10/ nerezové provedení, bližší specifikace a provedení nerezového nábytku - viz příloha - technické požadavky na nerezový nábytek |  | max 2100×700×900 | max. 3,5kW/230V | 2 |  | 0 | 2,8 kW/230 V | 2 | 5.6
X10 | Dechová clona, umístěna na vyhřívanou výdejní lázní /poz. X9/, nerezová konstrukce, horní skleněná police, určená k zabudování do stolu na pozici X9, čelní sklo odnímatelné |  | dle výdejní lázně na poz. X9 |  | 2 |  | 0 |  | 2
X11 | Pojízdný talířový zásobník s ohřevem, dvoutubusový, kapacita min. 2× 60 talířů, pro průměr talíře min. 320mm, nerezové provedení, zásobník disponuje topným tělesem a termostatem pro regulaci teploty v rozmezí 30°C až 60°C, pojízdné provedení - 4× kolečko, dvě z koleček opatřeny aretační brzdou,, madlo na kratší straně, nerezové provedení |  | max. 1000×600×900 | min. 1kW/230 V | 2 |  | 0 | 0,66 kW/230 V | 2 | 1.32
X11a | Výdejní pracovní stůl - předstěna, přední radius pracovní desky R15, záda stolu s přípravou pro instalaci interiérového opláštění /poz. X66/, příprava pro instalaci dechové clony /poz. X65/, nerezové provedení, bližší specifikace a provedení nerezového nábytku - viz příloha - technické požadavky na nerezový nábytek |  | max. 550x100x900 DOMĚREK |  | 2 |  | 0
X12 | Výdejní pracovní stůl, spodní prostor stolu uzavřený - opláštěné oba boky, z čela stůl otevřený, 1x plná police - dno snížené, přední radius pracovní desky R15, v pracovní desce 1x otvor pro zabudování chladící vitríny /poz. X13/, záda stolu s přípravou pro instalaci interiérového opláštění /poz. X66/, nerezové provedení, bližší specifikace a provedení nerezového nábytku - viz příloha - technické požadavky na nerezový nábytek |  | max. 1400×700×900 DOMĚREK |  | 1 |  | 0 |  | 3
X13 | Chladící vitrína s podvěšeným agregátem, samoobslužné provedení (min. 3× 3 dvířka) digitální termostat s regulací teploty, regulace teploty od +4°C, dynamické chlazení, materiál sklo/nerez, min. izolační dvojskla, posuvná dvířka že strany obsluhy (demontovatelná), 2× odkládací police ve vitríně, obě police výškově nastavitelné police, LED osvětlení |  | max. 1400×700×650 | max. 0,3kW/230 V | 1 |  | 0 | 0,24 kW/230 V | 3 | 0.72
X14 | Vypuštěno | [7 empty] | 1
X15 | Výdejní pracovní stůl, spodní prostor stolu uzavřený - opláštěné oba boky, z čela stůl otevřený, 1x plná police - dno snížené, přední radius pracovní desky R15, záda stolu s přípravou pro instalaci interiérového opláštění /poz. X66/, nerezové provedení, bližší specifikace a provedení nerezového nábytku - viz příloha - technické požadavky na nerezový nábytek |  | 2100×700×900 |  | 1 |  | 0 |  | 1
X16 | Pokladna - dodávka investor | 1 ks |  |  | neoceňovat |  |  |  | 1
X17 | Chlazená vana, kapacita min. 3× GN 1/1, přefukovaná, spodní prostor podestavby pod vanou uzavřený - opláštěné oba boky, z čela stůl otevřený, 1x plná police - dno snížené, přední radius pracovní desky R15, záda stolu s přípravou pro instalaci interiérového opláštění /poz. X66/, nerezové provedení, bližší specifikace a provedení nerezového nábytku - viz příloha - technické požadavky na nerezový nábytek |  | 1450×700×900 DOMĚREK | min. 0,3kW/230 V | 1 |  | 0 | 0,6 kW/230 V | 1 | 0.6
X18 | Vypuštěno | [7 empty] | 1
X19 | Vypuštěno | [6 empty] | 0,5kW/230V | 1 | 0.5
X20 | Prodejní regál + osvětlení police - dodávka interiér |  | 1300×700×1600 |  | neoceňovat |  |  |  | 1
X21 | Výdejní pracovní stůl, spodní prostor stolu uzavřený - opláštěné oba boky, z čela stůl otevřený, 1x plná police - dno snížené, z čela stůl přístupný formou posuvných dvířek, přední radius pracovní desky R15, záda stolu s přípravou pro instalaci interiérového opláštění /poz. X66/, nerezové provedení, bližší specifikace a provedení nerezového nábytku - viz příloha - technické požadavky na nerezový nábytek |  | 2400×700×900 DOMĚREK |  | 1 |  | 0 |  | 1
X22 | Pokladna propojená s váhou na pozici X57 - dodávka investor | 1 ks |  |  | neoceňovat |  |  |  | 1
X23 | Pultová mraznička, bílá, statické chlazení, 1x prosklené víko, čistý objem min. 290 lt, teplotní rozsah v rozmezí -14°C až -24°C, bílá, součástí mrazničky 5x drátěný koš, funkce super mražení, zámek víka |  | max. 1400x700x900 | max. 0,3kW/230V | 1 |  | 0 | 0,3 kW/230 V | 1 | 0.3
X24 | Pojezdová dráha, z umělého kamene technistone, vč. komponent pro uchycení a umístění k výdejní lince |  | 8400×350 DOMĚREK |  | 1 |  | 0 |  | 1
X25 | Pojezdová dráha, z umělého kamene technistone, vč. komponent pro uchycení a umístění k výdejní lince |  | 5300×350 DOMĚEK |  | 1 |  | 0 |  | 1
X26 | Pojezdová dráha, z umělého kamene technistone, vč. komponent pro uchycení a umístění k výdejní lince |  | 7200×350 DOMĚREK |  | 1 |  | 0 |  | 1
X27 | Zábradlí, nerez, kotveno do podlahy - dodávka stavba | 1 ks | 1500×40 |  | neoceňovat |  |  |  | 1
X28 | Výdejní pracovní stůl, spodní prostor stolu uzavřený - prokládací, přístupný formou posuvných dveří, 1x plná police, 2x přední radius pracovní desky R15, v pracovní desce 1x otvor pro umístění podavače košů s miskami podavače misek /poz. X29/, nerezové provedení, bližší specifikace a provedení nerezového nábytku - viz příloha - technické požadavky na nerezový nábytek |  | 2450×1100×900 DOMĚREK |  | 1 |  | 0 |  | 1
X29 | Pojízdný zásobník na koše 500x500mm, kapacita min. 6x koš 500x500mm, opláštěné všechny čtyři boky, pojízdné provedení - 4× kolečko, dvě z koleček opatřeny aretační brzdou,, 1x madlo, nerezové provedení |  | max. 850x800x900 |  | 1 |  | 0 |  | 1
X30 | Postmix - výrobník sycených nápojů, kapacita - 4 druhy limonád + 1x sodová voda + 1x chlazená voda, chladící výkon min. 35 lt / 1 hod., dotykový panel s displejem, vč. veškerého příslušenství a montážního materiálu |  | 275x480x445 | 1kW/230V | 2 |  | 0 | 1kW/230V | 2 | 2
X31 | Elektrický udržovací termos, obejm 10 lt, plně kompatibilní s výrobníkem filtrované čaje a kávy na poz. W14, nerezové provedení, s víkem, automatický kohout, vodozna s ryskou, |  | objem 10 lt | 0,1 kW/230 V | 2 |  | 0 | 0,1 kW/230 V | 2 | 0.2
X32 | Vířič chlazených nápojů, dvounádobový - objem 2x 25 litrů, nerezové provedení, 2x hranatá plastová nádoba, v každé nádobě lze samostaně ovládat lopatky víření pomocí míchacích lopatek, regulace teploty nápoje, výpustný kohout, centrální chlazení |  | max. 700×500×700 | max. 0,5kW/230 V | 2 |  | 0 | 0,44 kW/230 V | 2 | 0.88
X33 | Pojezdová dráha, z umělého kamene technistone, vč. komponent pro uchycení a umístění k pracovním stolům |  | 2850×350 DOMĚREK |  | 2 |  | 0 |  | 2
X34 | Velkokapacitní profesionální chladnička, vnitřní prostor uzpůsoben pro nádoby velikosti GN 2/1, hrubý objem min. 590litrů; systém chlazení vzduchem s min. dvojitým ventilátorem a automatickým odmrazováním; energetická třída A - MAXIMÁLNÍ ROČNÍ SPOTŘEBA ELEKTRICKE ENERGIE 310kWh !!!; vzduchem chlazená jednotka umístěná nad chlazenou komorou; bezúdržbový výparník; plné uzamykatelné dveře - mechanický zámek; vnitřní LED osvětlení; rozsah chlazení nastavitelný v rozsahu min. -2°C až +15°C; funkce pro rychlé zchlazení čerstvých potravin; možnost nastavení vnitřní vlhkosti v min. 3 úrovních; dotyková ovládací elektronika včetně češtiny - ovládání dotykem a přejetím prstu; digitální zobrazení aktuální teploty; přizpůsobitelné funkce optického a akustického alarmu v případě příliš vysoké / nízké vnitřní teplotě, otevřená dvířka a výpadek napájení s obnovením napájení; Funkce pro ukládání min / max. hodnot teploty a alarmů teploty a výpadku napájení s datem, přesným časem a trváním; beznapěťový kontakt alarmu, lze připojit k centrálnímu poplašnému systému; součástí modul pro WIFI/LAN připojení pro monitoring teplot a přenášení alarmů - pro připojení a vstup kalibrovaného snímače teploty produktu; přetlakový ventil pro snadné otevírání dveří; rámové vytápění horkým plynem; vnější plášť z nerezové chromniklové oceli 1.4301/AISI 304; vnitřní nerezový hlubokotažený plášť s prolisy pro zásuvy na GN 2/1 z nerezové chromniklové oceli 1.4301/AISI 304; čisticí otvor ve dnu stroje; min. 4 zesílené rošty GN 2/1 potažené umělou hmotou; podlahové úložiště; police výškově nastavitelné; nosnost na každou polici: min. 40 kg; součástí zařízení otevírací nožní pedál dveří nebo jiné obdobné příslušenství umožňující otevření dveří s plnými ruky; při úhlu otevřených dveří pod 90° se automaticky zavřou a směr otevírání lze libovolně změnit bez nutnosti dalších komponent; hygienická, vyměnitelná izolace dveří; dveřní profilové zapuštěné madlo; automatické odmrazování horkým plynem – lze spustit i manuálně; výškově stavitelné nerezové nohy, chladivo bez FCKW-FKW (R 290), izolace stěn min. 80mm; okolní teplota: v rozmezí mezi +10°C až +40°C - klimatická třída 5 |  | max. 800x1000x2200 | max. 0,3kW/230V | 1 |  | 0 | 0,13 kW/230 V | 1 | 0.13
X35 | Mycí stůl, 1x vevařený lisovaný dřez o rozměru 340x300x200mm, dřez umístěn vlevo, 1x otvor pro stojánkovou vovodovní baterii, spodní prostor stolu uzavřený - opláštěné oba boky, z čela stůl uzavřený - přístupný posuvnými dveřmi, 1x plná police - dno, zadní lem, přední radius pracovní desky R15,, vnitřní prostor stolu v hygienickém provedení H2, nerezové provedení, bližší specifikace a provedení nerezového nábytku - viz příloha - technické požadavky na nerezový nábytek |  | 1100×700×900 |  | 1 |  | 0 |  | 1
X36 | Stojánková vodovodní baterie, pákové ovládání |  |  |  | 1 |  | 0 |  | 1
X37 | Vyhřívaný výdejní vozík, kapacita 15x GN 1/1, provedení vozíku zvlhčováním, dvouplášťový, izolované, lisované bočnice s roztečí vsunů min. 75mm, ventilátor pro rovnoměrné proudění horkého vzduchu, madlo pro transport na zadní stěně vozíku, digitální termostaty umístěné na čelní straně vozíku, regulace teploty v rozmezí min. 30°C až 90°C, ovládání zvlhčování, dno vozíku vybaveno výpustným kohoutem, 1x křídlové dveře, uzamykatelné, těsnění dveří, aretace otevřených dveří, 4x masivní rohový nárazník, 4x otočná transportní kolečka, každé o pr. min. 125mm, dvě z koleček opatřeny aretační brzdou |  | max. 650x900x1600 | min. 2,3kW/230V | 4 |  | 0 | 1,7 kW/230 V | 4 | 6.8
X38 | Nástěnné umyvadlo, provedení s kolenovým ovládáním, součástí umyvadla sifon, vodovodní baterie a odnímatelný zvýšený zadní lem, výška lemu 500mm |  | 400x400x210 |  | 1 |  | 0 |  | 1
X39 | Mycí stůl, 1x vevařený lisovaný dřez o rozměru 340x300x200mm, dřez umístěn vpravo, 1x otvor pro stojánkovou vovodovní baterii, ve spodním prostoru vpravo volné místo pro umístění podstolové chladničky /poz. X61/, zadní lem, pravý lem, přední radius pracovní desky R15, nerezové provedení, bližší specifikace a provedení nerezového nábytku - viz příloha - technické požadavky na nerezový nábytek |  | 1150×700×900 DOMĚREK |  | 1 |  | 0 |  | 1
X40 | Stojánková vodovodní baterie, pákové ovládání |  |  |  | 1 |  | 0 |  | 1
X41 | Pracovní stůl, pod pracovní deskou umístěna 2x výsuvná zásuvka, vnitřní kapacita zásuvky 1x GN 1/1-150mm spodní prostor stolu uzavřený - opláštěné oba boky + opláštěná záda, z čela stůl uzavřený a přístupný formou křídlových dveří, 1x plná police - dno, zadní lem, vnitřní prostor stolu v hygienickém provedení H2, přední radius pracovní desky R15, nerezové provedení, bližší specifikace a provedení nerezového nábytku - viz příloha - technické požadavky na nerezový nábytek |  | 1350×700×900 DOMĚREK |  | 1 |  | 0 |  | 1
X42 | Modulární indukční sporák, v desce musí být po celém obvodu odkapní žlábek s připojením na odpad pro případ vytečení tekutin, sporák uzavřený ze tří stran bez větracích otvorů z boků, zad, vrchní desky, dna a boků vnitřního skříňového prostoru, levá a pravá strana sporáku je dvoupláštová, vč. elektrické zásuvky 0,5 kW/230V pro napojení příslušenství (např. tyčový mixér), ovládání ploten z čela sporáku, součástí sporáku 1x napouštěcí rameno na studenou vodu, sporák vybavena minimálně 2× profesionální vestavnou indukční varnou a udržovací plotnou určenou pro dlouhodobý provoz bez přerušení min. 8 hod. příkon každé indukční plotny min. 3kW, u obou ploten je nutné zajistit systém řízení dle nastavené teploty pokrmu v reálném čase s přesností na 1 °C pomocí teplotní sondy nebo jiného systému, bezrámečkové zabudování do varného bloku, rozměry varné desky min.: 300x300mm, rozměr nádobí při, kterém sepne indukční ohřev od 120 mm, nosnost sklokeramické varné desky min. 60 kg, inteligentní vaření podle teploty s přesností na 1 °C v rozsahu min. 35°C až 250°C, spotřeba energie pro ohřátí 1 kg vody max:0,120 kWh/kg, provozovaní zařízení bez obsluhy dle EN, CE certifikace na celé zařízení /indukční plotny vč. nerezového skeletu/ |  | max. délka 1300mm | min. 6kW/400V | 1 |  | 0 |  | 1
X42a | Příslušenství k multifunkčnímu sporáku na poz. X42 - příprava pro napojení dle normy DIN18875 na systém kontroly odběrového maxima energie a redukci odběrových špiček |  |  |  | 1 |  | 0
X43 | Vypustěno | [7 empty] | 1
X44 | Skladový regál, 4x plná police, každá police opatřena podélnou výztuhou, nosná konstrukce z jeklů min. 40/40mm, tuhá, pevná, svařovaná konstrukce, celonerezové provedení, bližší specifikace a provedení nerezového nábytku - viz příloha - technické požadavky na nerezový nábytek |  | 1300×600×1800 DOMĚREK |  | 1 |  | 0 |  | 1
X45 | Odkapový stůl, tvořen nerezovou vaničkou, vyspádovanou, ve vaničce umístěna perforovaný plech, 1x pravoúhlý výřez v levém zadním rohu, nerezové provedení, bližší specifikace a provedení nerezového nábytku - viz příloha - technické požadavky na nerezový nábytek |  | 1050×700×900 DOMĚREK |  | 1 |  | 0 |  | 1
X46 | Mycí stůl, 2x vevařený lisovaný dřez, každý dřez o rozměru 600x500x300mm, 1x otvor pro stojánkovou tlakovou sprchu, kapotáž dřezů z čela a obou boků, zadní lem, přední radius pracovní desky R15, nerezové provedení, bližší specifikace a provedení nerezového nábytku - viz příloha - technické požadavky na nerezový nábytek |  | 1400×700×900 DOMĚREK |  | 1 |  | 0 |  | 1
X47 | Stojánková tlaková oplachová sprcha, provedení vč. napouštěcího ramínka, sprcha ukončena tlakovou koncovkou |  |  |  | 1 |  | 0 |  | 1
X48 | Skladový regál, 4x plná police, každá police opatřena podélnou výztuhou, nosná konstrukce z jeklů min. 40/40mm, tuhá, pevná, svařovaná konstrukce, celonerezové provedení, bližší specifikace a provedení nerezového nábytku - viz příloha - technické požadavky na nerezový nábytek |  | 1100×550×1800 DOMĚREK |  | 1 |  | 0 |  | 1
X49 | Vypuštěno
X50 | Výdejní pracovní stůl - podstavec pod chladící vitrínu, spodní prostor stolu otevřený, 1x plná police - dno snížené, přední radius pracovní desky R15, záda stolu s přípravou pro instalaci interiérového opláštění /poz. X66/, v pracovní deskce 1x výřez pro umístění agregátu chladící vitríny /poz. X51/, nerezové provedení, bližší specifikace a provedení nerezového nábytku - viz příloha - technické požadavky na nerezový nábytek |  | 1200x700x900 DOMĚREK |  | 3 |  | 0
X51 | Chladící vitrína s podvěšeným agregátem, samoobslužné provedení (min. 3× 3 dvířka) digitální termostat s regulací teploty, regulace teploty od +4°C, dynamické chlazení, materiál sklo/nerez, min. izolační dvojskla, posuvná dvířka že strany obsluhy (demontovatelná), 2× odkládací police ve vitríně, obě police výškově nastavitelné police, LED osvětlení |  | max. 1200×700×650 | max. 0,3kW/230V | 3 |  | 0
X52 | Elektrický konvektomat, kapacita min. 10x GN 1/1, bojlerový vyvíječ páry, rozteč zásuvů min. 68mm, min. trojité zasklení dveří konvektomatu, automatické mytí s použitím, z důvodu bezpečnosti, práškových nebo tabletových detergentů, barevný dotykový displej s vysokým rozlišením a s velikostí ovládacího panelu min. 8", integrovaná ruční sprcha, nastavitelný rozsah teplot pro vaření v páře v rozmezí min. 30°C až 130°C, nastavitelný rozsah teplot pro kombinované vaření v rozmezí min. 30°C až 300°C, teplotní vpichová sonda vybavena minimálně 6 měřícími senzory, minimálně 1000 programů, vybrané programy s možností přípravy až v min. 12 krocích, osvětlení varné komory, rozhraní USB pro export dat HACCP na paměťový modul USB nebo pro snadnou aktualizaci softwaru, autodiagnostický systém poruch, odběrových špiček, konvektomat musí mít stejný ovádací panel jako ostatní nabízené konvektomaty |  | šříka max. 950mm, hloubka max. 900mm | min. 17,5kW/400V - max. 19,5kW/400V | 1 |  | 0
X52a | Příslušenství ke konvektomatu na poz. X52 - příprava pro napojení dle normy DIN18875 na systém kontroly odběrového maxima energie a redukci odběrových špiček |  |  |  | 1 |  | 0
X53 | Podstavec pod konvektomat X52, celonerezové provedení, 2x sloupec zásuvů pro GN 1/1, plně kompatibilní s konvektomat na poz. X52 |  | dle konvektomatu |  | 1 |  | 0
X54 | Pracovní stůl, 1x plná police, v levé polovině stolu vsuny na plechy GN 1/1, přední radius pracovní desky R15, nerezové provedení, bližší specifikace a provedení nerezového nábytku - viz příloha - technické požadavky na nerezový nábytek |  | 1200x900x900 DOMĚREK |  | 1 |  | 0
X55 | Nástěnná skříňka, uzavřená - opláštěná oba boky + opláštěná záda, uvnitř 1x přestavitelná police, z čela skříňka uzavřená a přístupná formou posuvných dvířek, vnitřní prostor skříňky v hygienickém provedení H2, nerezové provedení |  | 1400x350x600 |  | 1 |  | 0
X56 | Nástěnná skříňka, uzavřená - opláštěná oba boky + opláštěná záda, uvnitř 1x přestavitelná police, z čela skříňka uzavřená a přístupná formou posuvných dvířek, vnitřní prostor skříňky v hygienickém provedení H2, nerezové provedení |  | 1100x350x600 |  | 1 |  | 0
X57 | Váha propojená s pokladnou na pozici X22 - dodávka stavba | 1 ks |  |  | neoceňovat
X58 | Křídlová dvířka - nerezové +opláštění interiétová deska - dodavatel interiéru |  |  |  | neoceňovat
X59 | Vypustěno
X60 | Vypustěno
X61 | Podstavná profesionální chladnička, hrubý objem min. 170 litrů; ventilační chladicí systém; 1x plné uzamykatelné dveře; vnitřní boční osvětlení; max. energetická třída C - MAXIMÁLNÍ ROČNÍ SPOTŘEBA ELEKTRICKE ENERGIE 310 kWh !!! ; rozsah chlazení v rozmezí min. +1°C až +15°C; mechanické ovládání; digitální zobrazení teploty; vnější ocelový plášť nerezový nebo s šedým práškovým nástřikem; nerezové dveře; jednodílný tepelně tvarovaný polystyren (ekologický) vnitřní plášť; min. 3x ocelová roštová police s ochranným potahem; podlahové rošty; výškově stavitelné police; nosnost na polici: min. 45 kg; směr otevírání dveří je zaměnitelné; hygienická, vyměnitelná izolace dveří; automatické odmrazování; 1 pár předních vyrovnávacích nožiček; chladivo bez FCKW-FKW (R 600a); venkovní teplota: v rozmezí mezi +10°C / až 35°C |  | max. 700×700×850 | max. 0,15kW/230V | 1 |  | 0
X62 | Pracovní stůl, 1x plná police, přední radius pracovní desky R15, záda a levý bok stolu s přípravou pro instalaci interiérového opláštění /poz. X66/, nerezové provedení, bližší specifikace a provedení nerezového nábytku - viz příloha - technické požadavky na nerezový nábytek |  | 500×700×900 DOMĚREK |  | 2 |  | 0
X63 | Pokladní stůl, příprava pro interiérového opláštění /poz. X66/, přední radius pracovní desky R15, nerezové provedení, bližší specifikace a provedení nerezového nábytku - viz příloha - technické požadavky na nerezový nábytek |  | 1300x1100x900 |  | 1 |  | 0
X64 | Výdejní pracovní stůl, spodní prostor stolu uzavřený - opláštěné jeden boky, z čela stůl otevřený, 1x plná police - dno snížené, přední radius pracovní desky R15, 1x úkos rohu stolu, záda stolu s přípravou pro instalaci interiérového opláštění /poz. X66/, nerezové provedení, bližší specifikace a provedení nerezového nábytku - viz příloha - technické požadavky na nerezový nábytek |  | 1650×700×900 DOMĚREK |  | 1 |  | 0
X65 | Dechová clona, nerezová konstrukce, horní skleněná police, určená k zabudování do předstěny na pozici X11a, čelní sklo odnímatelné |  | max. 550x350x300 |  | 2 |  | 0
X66 | Interiérové opláštění technologií ve výdejní lince, příprava pro uchycení pojezdových drach tecnistone - dodavatel interiéru |  | DOMĚREK - 1 ks |  | neoceňovat
[5 empty] | 1 |  | 0 |  | 1
| Y. MYTÍ STOLNÍHO NÁDOBÍ |  |  |  | 1 |  | 0 |  | 1
Y1 | Mycí centrum pro mytí nádobí po zaměstnancích, vč. sběrného pásu, třídicího a výstupního stolu - BLIŽŠÍ POPIS viz TECHNCKÝ STANDARD - UMÝVÁRNA JÍDELNA ZAMĚSTNANCŮ |  |  |  | 1 |  | 0 | 44 kW/400 V | 1 |  | 44
Y1a | Příslušenství k mycímu centru na poz. Y1 - příprava pro napojení dle normy DIN18875 na systém kontroly odběrového maxima energie a redukci odběrových špiček |  |  |  | 1 |  | 0
Y2 | Skladový regál, 4x plná police, každá police opatřena podélnou výztuhou, nosná konstrukce z jeklů min. 40/40mm, tuhá, pevná, svařovaná konstrukce, celonerezové provedení, bližší specifikace a provedení nerezového nábytku - viz příloha - technické požadavky na nerezový nábytek |  | 1900x600x1800 DOMĚREK |  | 1 |  | 0
Y3 | Skladový regál, 4x plná police, každá police opatřena podélnou výztuhou, nosná konstrukce z jeklů min. 40/40mm, tuhá, pevná, svařovaná konstrukce, celonerezové provedení, bližší specifikace a provedení nerezového nábytku - viz příloha - technické požadavky na nerezový nábytek |  | 850x600x1800 DOMĚREK |  | 1 |  | 0
Y4 | Mycí stůl, 2x vevařený lisovaný dřez, každý dřez o rozměru 600×500×300mm, kapotáž dřezu z čela a obou boků, prolomená pracovní deska, zadní lem, přední radius pracovní desky R15, nerezové provedení, bližší specifikace a provedení nerezového nábytku - viz příloha - technické požadavky na nerezový nábytek |  | 1400×700×900 |  | 2 |  | 0
Y5 | Stojánková tlaková oplachová sprcha, provedení vč. napouštěcího ramínka, sprcha ukončena tlakovou koncovkou |  |  |  | 2 |  | 0
Y6 | Pojízdný talířový zásobník s ohřevem, dvoutubusový, kapacita min. 2× 60 talířů, pro průměr talíře min. 320mm, nerezové provedení, zásobník disponuje topným tělesem a termostatem pro regulaci teploty v rozmezí 30°C až 60°C, pojízdné provedení - 4× kolečko, dvě z koleček opatřeny aretační brzdou,, madlo na kratší straně, nerezové provedení |  | max. 1000×600×900 | min. 1kW/230 V | 3 |  | 0
Y7 | Pojízdný zásobník na koše 500x500mm, kapacita min. 6x koš 500x500mm, opláštěné všechny čtyři boky, pojízdné provedení - 4× kolečko, dvě z koleček opatřeny aretační brzdou,, 1x madlo, nerezové provedení |  | max. 850x800x900 |  | 2 |  | 0
Y8 | Pojízdný zásobník na koše 500x500mm, kapacita min. 6x koš 500x500mm, opláštěné všechny čtyři boky, pojízdné provedení - 4× kolečko, dvě z koleček opatřeny aretační brzdou,, 1x madlo, nerezové provedení |  | max. 850x800x900 |  | 2 |  | 0
Y9 | Buben samonavijecí s hadící, samonavíjecí hadice a vodící válečky, délka hadice 15 metrů, materiál nerez a NBR, teplo do 90°C, max tlak 10 bar, součástí bubnu pistole vodní rozprašovací |  | 250x480 |  | 1 |  | 0
Y9a | Nástěnná vodovodní baterie - dodávka stavby | 1 ks |  |  | neoceňovat
Y10 | Nástěnné umyvadlo, provedení s kolenovým ovládáním, součástí umyvadla sifon, vodovodní baterie a odnímatelný zvýšený zadní lem, výška lemu 500mm |  | 400x400x210 |  | 1 |  | 0
Y11 | Podlahová vpusť, s protizápachovou uzávěrou k zalití do podlahy, vč. pochůzného podlahového vyjímatelného roštu - dodávka stavby | 1 ks | 2000x300 |  | neoceňovat
Y12 | Vypustěno
Y13 | Jímka na chemii, min kapacita 250 lt - dodávka stavby | 1 ks | 1000x1200x100 |  | neoceňovat
Y14 | Pracovní stůl,1x plná police - dno, bez lemů, nerezové provedení, pojízdné provedení - 4× otočné kolečko, každé kolečko o průměru min. 100mm, dvě z koleček opatřeny aretační brzdou, bližší specifikace a provedení nerezového nábytku - viz příloha - technické požadavky na nerezový nábytek |  | 800x500x900 |  | 2 |  | 0
Y15 | Vypustěno
Y16 | Vypustěno
Y17 | Vypustěno
Y18 | Skladová skříň, uzavřená - opláštěná oba boky + opláštěná záda, uvnitř 4x police, z čela skříň uzavřená a přístupná formou posuvných dvířek, vnitřní prostor skříňě v hygienickém provedení H2, nerezové provedení, bližší specifikace a provedení nerezového nábytku - viz příloha - technické požadavky na nerezový nábytek |  | 1800x500x1800 DOMĚREK |  | 1 |  | 0
Y19 | Vypustěno
Y20 | Vypustěno
[5 empty] | 1 |  | 0 |  | 1
| Z. ÚKLID CHODBA |  |  |  | 1 |  | 0 |  | 1
Z1 | Skladový regál, 4x plná police, každá police opatřena podélnou výztuhou, nosná konstrukce z jeklů min. 40/40mm, tuhá, pevná, svařovaná konstrukce, celonerezové provedení, bližší specifikace a provedení nerezového nábytku - viz příloha - technické požadavky na nerezový nábytek |  | 1850×600×1800 DOMĚREK |  | 1 |  | 0 |  | 1
[5 empty] | 1 |  | 0 |  | 1
2. NP
AA | Denní sklad |  |  |  | 1 |  | 0
AA1 | Velkokapacitní profesionální chladnička, vnitřní prostor uzpůsoben pro nádoby velikosti GN 2/1, hrubý objem min. 590litrů; systém chlazení vzduchem s min. dvojitým ventilátorem a automatickým odmrazováním; energetická třída A - MAXIMÁLNÍ ROČNÍ SPOTŘEBA ELEKTRICKE ENERGIE 310kWh !!!; vzduchem chlazená jednotka umístěná nad chlazenou komorou; bezúdržbový výparník; plné uzamykatelné dveře - mechanický zámek; vnitřní LED osvětlení; rozsah chlazení nastavitelný v rozsahu min. -2°C až +15°C; funkce pro rychlé zchlazení čerstvých potravin; možnost nastavení vnitřní vlhkosti v min. 3 úrovních; dotyková ovládací elektronika včetně češtiny - ovládání dotykem a přejetím prstu; digitální zobrazení aktuální teploty; přizpůsobitelné funkce optického a akustického alarmu v případě příliš vysoké / nízké vnitřní teplotě, otevřená dvířka a výpadek napájení s obnovením napájení; Funkce pro ukládání min / max. hodnot teploty a alarmů teploty a výpadku napájení s datem, přesným časem a trváním; beznapěťový kontakt alarmu, lze připojit k centrálnímu poplašnému systému; součástí modul pro WIFI/LAN připojení pro monitoring teplot a přenášení alarmů - pro připojení a vstup kalibrovaného snímače teploty produktu; přetlakový ventil pro snadné otevírání dveří; rámové vytápění horkým plynem; vnější plášť z nerezové chromniklové oceli 1.4301/AISI 304; vnitřní nerezový hlubokotažený plášť s prolisy pro zásuvy na GN 2/1 z nerezové chromniklové oceli 1.4301/AISI 304; čisticí otvor ve dnu stroje; min. 4 zesílené rošty GN 2/1 potažené umělou hmotou; podlahové úložiště; police výškově nastavitelné; nosnost na každou polici: min. 40 kg; součástí zařízení otevírací nožní pedál dveří nebo jiné obdobné příslušenství umožňující otevření dveří s plnými ruky; při úhlu otevřených dveří pod 90° se automaticky zavřou a směr otevírání lze libovolně změnit bez nutnosti dalších komponent; hygienická, vyměnitelná izolace dveří; dveřní profilové zapuštěné madlo; automatické odmrazování horkým plynem – lze spustit i manuálně; výškově stavitelné nerezové nohy, chladivo bez FCKW-FKW (R 290), izolace stěn min. 80mm; okolní teplota: v rozmezí mezi +10°C až +40°C - klimatická třída 5 | 5 ks | max. 800x1000x2200 | max. 0,3kW/230V | neoceňovat
AA2 | Velkokapacitní profesionální mraznička, vnitřní prostor uzpůsoben pro nádoby velikosti GN 2/1, hrubý objem min. 590 litrů; systém chlazení vzduchem s min. dvojitým ventilátorem a automatickým odmrazováním, max. energetická třída B - MAXIMÁLNÍ ROČNÍ SPOTŘEBA ELEKTRICKE ENERGIE 1120 kWh !!!; vzduchem chlazená jednotka umístěná nad chlazenou komorou; bezúdržbový výparník; plné uzamykatelné dveře - mechanický zámek; vnitřní LED osvětlení; rozsah chlazení nastavitelný v rozsahu min. -9°C až -26°C, funkce pro rychlé zmražení čerstvých potravin; dotyková ovládací elektronika včetně češtiny - ovládání dotykem a přejetím prstu; digitální zobrazení aktuální teploty; přizpůsobitelné funkce optického a akustického alarmu v případě příliš vysoké / nízké vnitřní teplotě, otevřená dvířka a výpadek napájení s obnovením napájení; Funkce pro ukládání min / max. hodnot teploty a alarmů teploty a výpadku napájení s datem, přesným časem a trváním; beznapěťový kontakt alarmu, lze připojit k centrálnímu poplašnému systému; součástí modul pro WIFI/LAN připojení pro monitoring teplot a přenášení alarmů - pro připojení a vstup kalibrovaného snímače teploty produktu; přetlakový ventil pro snadné otevírání dveří; rámové vytápění horkým plynem; vnější plášť z nerezové chromniklové oceli 1.4301/AISI 304; vnitřní nerezový hlubokotažený plášť s prolisy pro zásuvy na GN 2/1 z nerezové chromniklové oceli 1.4301/AISI 304; čisticí otvor ve dnu stroje; min. 4 zesílené rošty GN 2/1 potažené umělou hmotou; podlahové úložiště; police výškově nastavitelné, nosnost na každou polici: min. 40 kg; součástí zařízení otevírací nožní pedál dveří nebo jiné obdobné příslušenství umožňující otevření dveří s plnými ruky; při úhlu otevřených dveří pod 90° se automaticky zavřou a směr otevírání lze libovolně změnit bez nutnosti dalších komponent; hygienická, vyměnitelná izolace dveří; dveřní profilové zapuštěné madlo; automatické odmrazování horkým plynem – lze spustit i manuálně; výškově stavitelné nerezové nohy, chladivo bez FCKW-FKW (R 290) a izolace stěn min. 80mm; okolní teplota v rozmezí mezi +10°C až +40° C - klimatická třída 5 | 3 ks | max. 800x1000x2200 | max. 0,5kW/230V | neoceňovat
AA3 | Skladový regál, 4x plná police, každá police opatřena podélnou výztuhou, nosná konstrukce z jeklů min. 40/40mm, tuhá, pevná, svařovaná konstrukce, celonerezové provedení, bližší specifikace a provedení nerezového nábytku - viz příloha - technické požadavky na nerezový nábytek | 1 ks | 1300x600x1800 DOMĚREK |  | neoceňovat
AA4 | Skladový regál, 4x plná police, každá police opatřena podélnou výztuhou, nosná konstrukce z jeklů min. 40/40mm, tuhá, pevná, svařovaná konstrukce, celonerezové provedení, bližší specifikace a provedení nerezového nábytku - viz příloha - technické požadavky na nerezový nábytek | 1 ks | 2050x600x1800 DOMĚREK |  | neoceňovat
AA5 | Skladový regál, 4x plná police, každá police opatřena podélnou výztuhou, nosná konstrukce z jeklů min. 40/40mm, tuhá, pevná, svařovaná konstrukce, celonerezové provedení, bližší specifikace a provedení nerezového nábytku - viz příloha - technické požadavky na nerezový nábytek | 1 ks | 1550x600x1800 DOMĚREK |  | neoceňovat
AB |  |  |  |  | 1 |  | 0
AB | Úklidová komora |  |  |  | 1 |  | 0
AB1 | Skladový regál, 4x plná police, každá police opatřena podélnou výztuhou, nosná konstrukce z jeklů min. 40/40mm, tuhá, pevná, svařovaná konstrukce, celonerezové provedení, bližší specifikace a provedení nerezového nábytku - viz příloha - technické požadavky na nerezový nábytek | 1 ks | 1500x400x1800 |  | neoceňovat
AB2 | Keramická výlevka - dodávka stavby | 1 ks |  |  | neoceňovat
AB3 | Nástěnná vodovodbní baterie - dodávka stavby | 1 ks |  |  | neoceňovat
[5 empty] | 1 |  | 0
AC | Chladící box |  |  |  | 1 |  | 0
AC1 | Chladící box, součástí boxu podlaha, podlaha opatřena hliníkovým protiskluzovým plechem + distnanční provětrávací podložkou, síla použitých panelů min. 80mm, 1x chladírenské dveře min. 800/1900mm, bezprahové provedení, konstrukční zámek pospojování/lakované komaxit; vnitřní strana těchto dveří musí být vybavena bezpečnostní klikou a kliku na vnější straně, dveře opatřeny zámkem dveří, verze chladírenské dveře se zdvihacími panty. | 1 ks | vnitřní rozměry cca 1800x1500x2400 DOMĚREK |  | neoceňovat
AC2 | Výparník | 1 ks | 920x555x260 | 230 V | neoceňovat
AC3 | Skladový regál, 4x plná police, každá police opatřena podélnou výztuhou, nosná konstrukce z jeklů min. 40/40mm, tuhá, pevná, svařovaná konstrukce, celonerezové provedení, bližší specifikace a provedení nerezového nábytku - viz příloha - technické požadavky na nerezový nábytek | 1 ks | 1750x500x1800 DOMĚREK |  | neoceňovat
[5 empty] | 1 |  | 0
AD | Chladící box - studená kuchyně |  |  |  | 1 |  | 0
AD1 | Chladící box, součástí boxu podlaha, podlaha opatřena hliníkovým protiskluzovým plechem + distnanční provětrávací podložkou, síla použitých panelů min. 80mm, 1x chladírenské dveře min. 800/1900mm, bezprahové provedení, konstrukční zámek pospojování/lakované komaxit; vnitřní strana těchto dveří musí být vybavena bezpečnostní klikou a kliku na vnější straně, dveře opatřeny zámkem dveří, verze chladírenské dveře se zdvihacími panty. | 1 ks | vnitřní rozměry cca 2855x3000x2400 DOMĚREK |  | neoceňovat
AD2 | Výparník | 1 ks | 920x555x260 | 230 V | neoceňovat
AD3 | Skladový regál, 4x plná police, každá police opatřena podélnou výztuhou, nosná konstrukce z jeklů min. 40/40mm, tuhá, pevná, svařovaná konstrukce, celonerezové provedení, bližší specifikace a provedení nerezového nábytku - viz příloha - technické požadavky na nerezový nábytek | 2 ks | 1100x600x1800 DOMĚREK |  | neoceňovat
AD4 | Skladový regál, 4x plná police, každá police opatřena podélnou výztuhou, nosná konstrukce z jeklů min. 40/40mm, tuhá, pevná, svařovaná konstrukce, celonerezové provedení, bližší specifikace a provedení nerezového nábytku - viz příloha - technické požadavky na nerezový nábytek | 2 ks | 1150x600x1800 DOMĚREK |  | neoceňovat
AD5 | Skladový regál, 4x plná police, každá police opatřena podélnou výztuhou, nosná konstrukce z jeklů min. 40/40mm, tuhá, pevná, svařovaná konstrukce, celonerezové provedení, bližší specifikace a provedení nerezového nábytku - viz příloha - technické požadavky na nerezový nábytek | 1 ks | 1050x600x1800 DOMĚREK |  | neoceňovat
AD6 | Skladový regál, 3x plná police, každá police opatřena podélnou výztuhou, nosná konstrukce z jeklů min. 40/40mm, tuhá, pevná, svařovaná konstrukce, celonerezové provedení, bližší specifikace a provedení nerezového nábytku - viz příloha - technické požadavky na nerezový nábytek | 1 ks | 1350x600x1500 DOMĚREK |  | neoceňovat
[5 empty] | 1 |  | 0
AE | Příprava studené kuchyně |  |  |  | 1 |  | 0
AE1 | Nástěnné umyvadlo, provedení s kolenovým ovládáním, součástí umyvadla sifon, vodovodní baterie a odnímatelný zvýšený zadní lem, výška lemu 500mm | 1 ks | 400x400x210 |  | neoceňovat
AE2 | Mycí stůl, 1x vevařený lisovaný dřez o rozměru 400x400x250mm, dřez umístěný vlevo, kapotáž dřezu z čela a obou boků, 1x otvor pro stojánkovou vodovodní baterii, zadní lem, 1x plná police, pod pracovní deskou umístěna 3x výsuvná zásuvka, vnitřní kapacita každé zásuvky 1x GN 1/1-150mm. zásuvky umístěné v pravé části stolu, 3x pár nohou, přední radius pracovní desky R15, nerezové provedení, bližší specifikace a provedení nerezového nábytku - viz příloha - technické požadavky na nerezový nábytek | 1 ks | 2400x700x900 DOMĚREK |  | neoceňovat
AE3 | Stojánková vodovodní baterie, pákové ovládání | 1 ks |  |  | neoceňovat
AE4 | Pracovní stůl, 2x plná police, zadní lem, ve spodním prostoru vlevo umístěn 1x zásuvkový blok, zásuvkový blok tvořen 3x výsuvnou zásuvkou, vnitřní kapacita každé zásuvy 1x GN 1/1-150mm, přední radius pracovní desky R15, nerezové provedení, bližší specifikace a provedení nerezového nábytku - viz příloha - technické požadavky na nerezový nábytek | 1 ks | 2200x700x900 DOMĚREK |  | neoceňovat
AE5 | Balící stroj do misek pod ochrannou atmosférou, ruční ořez pro balení do misek, šíře fólie min. 460mm, programované řízené ovládání stroje s automatickým rozpoznáním bodu varu a možností plynování, vakuová pumpa s výkonem min. 40m3/h, min. 2x svářecí lišta o délce min. 470mm, rozměr komory min. 510x480x210mm, v základu stroje min. 3x zákládací deska - 1x na polévku, 1x jednodílní, 1x dvoudílná, | 1 ks | max. 550x750x1000 | min. 4kW/400V | neoceňovat
AE6 | Pracovní stůl, 2x plná police, zadní lem, přední radius pracovní desky R15, nerezové provedení, bližší specifikace a provedení nerezového nábytku - viz příloha - technické požadavky na nerezový nábytek | 1 ks | 2400x700x900 DOMĚREK |  | neoceňovat
AE7 | Kráječ chleba a knedlíků, tlouška krajíců min. 13mm, max délka bochníku 390mm, max výška bochníku 150mm, bezpečnostní posouvání | 1 ks | 600×600×630, tolerance +/- 20% | min. 0,25kW/230V | neoceňovat
AE8 | Pracovní stůl, 2x plná police, zadní lem, pravý lem, přední radius pracovní desky R15, nerezové provedení, bližší specifikace a provedení nerezového nábytku - viz příloha - technické požadavky na nerezový nábytek | 1 ks | 2850x700x900 DOMĚREK |  | neoceňovat
AE9 | Pracovní stůl, trnož, zadní lem, v zadní části 1x výřez pro umístění ke sloupu, přední radius pracovní desky R15, nerezové provedení, bližší specifikace a provedení nerezového nábytku - viz příloha - technické požadavky na nerezový nábytek | 1 ks | 1700x700x900 DOMĚREK |  | neoceňovat
AE10 | Univerzální kuchyňský robot, objem kotlíku: 60 lt, vč. nástavců na míchání, hnětání a šlehání, min. 3 rychlosti otáček rameno planety, planetové uložení nástavců pro dokonalé promísení nádoby bez její rotace, mechanické ovládání, automatický zdvih nádoby - posun kotlíku nahoru a dolu je z důvodu bezpečnostni, rychlosti a námahy zajišťován elektrickou převodovkou - obsluha nemusí točit kolem !!!, drátěná ochrana kotlíku mechanickým spínačem, váha min. 300 kg - snižuje otřesy a hlučnost při chodu přístroje při plné zatěží, z čela robota náboj pro připojení přípojných strojků na mletí masa, krouhání zeleniny a mletí máku | 1 ks | 680x1070x1300 - tolerance 20% | min. 2,8kW/400V | neoceňovat
AE11 | Sada příslušenství pro robota na poz. AE10, sada obsahuje : 1x kotlík o objemu 60 lt 1x hnětací hák do kotlíku o objemu 60 lt, 1x míchač do kotlíku o objemu 60 lt, 1x šlehací metla do kotlíku o objemu 60 lt, 1x vozík pro kotlík o objemu 60 lt | 1 ks |  |  | neoceňovat
AE12 | Mycí stůl, 1x vevařený lisovaný dřez o rozměru 860x500x375mm, dřez umístěný vlevo, kapotáž dřezu z čela a obou boků, zadní lem, pravý lem, přední radius pracovní desky R15, nerezové provedení, bližší specifikace a provedení nerezového nábytku - viz příloha - technické požadavky na nerezový nábytek | 1 ks | 1550x700x900 DOMĚREK |  | neoceňovat
AE13 | Nástěnná vodovodní baterie - dodávka stavba | 1 ks |  |  | neoceňovat
AE14 | Pracovní stůl, trnož, zadní lem, přední radius pracovní desky R15, nerezové provedení, bližší specifikace a provedení nerezového nábytku - viz příloha - technické požadavky na nerezový nábytek | 1 ks | 850x700x900 DOMĚREK |  | neoceňovat
AE15 | Velkokapacitní profesionální chladnička, vnitřní prostor uzpůsoben pro nádoby velikosti GN 2/1, hrubý objem min. 590litrů; systém chlazení vzduchem s min. dvojitým ventilátorem a automatickým odmrazováním; energetická třída A - MAXIMÁLNÍ ROČNÍ SPOTŘEBA ELEKTRICKE ENERGIE 310kWh !!!; vzduchem chlazená jednotka umístěná nad chlazenou komorou; bezúdržbový výparník; plné uzamykatelné dveře - mechanický zámek; vnitřní LED osvětlení; rozsah chlazení nastavitelný v rozsahu min. -2°C až +15°C; funkce pro rychlé zchlazení čerstvých potravin; možnost nastavení vnitřní vlhkosti v min. 3 úrovních; dotyková ovládací elektronika včetně češtiny - ovládání dotykem a přejetím prstu; digitální zobrazení aktuální teploty; přizpůsobitelné funkce optického a akustického alarmu v případě příliš vysoké / nízké vnitřní teplotě, otevřená dvířka a výpadek napájení s obnovením napájení; Funkce pro ukládání min / max. hodnot teploty a alarmů teploty a výpadku napájení s datem, přesným časem a trváním; beznapěťový kontakt alarmu, lze připojit k centrálnímu poplašnému systému; součástí modul pro WIFI/LAN připojení pro monitoring teplot a přenášení alarmů - pro připojení a vstup kalibrovaného snímače teploty produktu; přetlakový ventil pro snadné otevírání dveří; rámové vytápění horkým plynem; vnější plášť z nerezové chromniklové oceli 1.4301/AISI 304; vnitřní nerezový hlubokotažený plášť s prolisy pro zásuvy na GN 2/1 z nerezové chromniklové oceli 1.4301/AISI 304; čisticí otvor ve dnu stroje; min. 4 zesílené rošty GN 2/1 potažené umělou hmotou; podlahové úložiště; police výškově nastavitelné; nosnost na každou polici: min. 40 kg; součástí zařízení otevírací nožní pedál dveří nebo jiné obdobné příslušenství umožňující otevření dveří s plnými ruky; při úhlu otevřených dveří pod 90° se automaticky zavřou a směr otevírání lze libovolně změnit bez nutnosti dalších komponent; hygienická, vyměnitelná izolace dveří; dveřní profilové zapuštěné madlo; automatické odmrazování horkým plynem – lze spustit i manuálně; výškově stavitelné nerezové nohy, chladivo bez FCKW-FKW (R 290), izolace stěn min. 80mm; okolní teplota: v rozmezí mezi +10°C až +40°C - klimatická třída 5 | 2 ks | max. 800x1000x2200 | max. 0,3kW/230V | neoceňovat
AE16 | Pracovní stůl, 1x plná police, bez lemů, přední radius pracovní desky R15, nerezové provedení | 2 ks | 1550x800x900 |  | neoceňovat
AE17 | Klimatizace pro chlazení místnosti | 1 ks | 1998x886x263 | 230V | neoceňovat
AE18 | Poloautomatický nářezový stroj, šnekový převod, šikmé uložení řezného stolu, průměr nože min. 330mm, úprava nože cera 3, nastavitelná síla řezu minimálně v rozmezí 0-24 mm, minimální průměr řezu 300x220mm, součástí stroje je zařízení na broušení nože, šikmé uložení řezného stolu, možnost přepnutí na mechanické krájení, nastavení počtu krájených plátků, nastavení rychlosti vozíku | 1 ks | max. 750x750x550 | 0,45kW/400V | neoceňovat
AE19 | Nástěnná skříňka, uzavřená - opláštěná oba boky + opláštěná záda, uvnitř 1x přestavitelná police, z čela skříňka otevřená, vnitřní prostor skříňky v hygienickém provedení H2, nerezové provedení | 4 ks | 1400x350x600 |  | neoceňovat
AE20 | Univerzální kuchyňský robot, objem nádoby min. 5 lt, součástí nádoby nástavec pro míchání, hnětení a šlehání, min. 10 volitelných rychlostí otáček, planetové uložení nástavců, mechanické ovládání, odnímatelná nerezová nádoba, | 1 ks | max. 400x400x500 | min. 0,75kW/230V | neoceňovat
AE21 | Kuchyňská váha na porce, váživost min. 4kg / 10kg, hodnota dílku 2g / 5g, rozměr vážní plochy min. 230x190mm, krytí proti vodě a prachu min. IP-54, LCD displej, fuknce: tárování, nulování, HOLD, bateriová, součástí balení adaptér pro napájení ze sítě, nerezová miska, úředně ověřená a ověřitelná, | 1 ks | max. 300×350 | max. 0,1kW/230 V | neoceňovat
[5 empty] | 1 |  | 0
AF | Příprava těsta a cukrárna |  |  |  | 1 |  | 0
AF1 | Šokový zchlazovač/zmrazovač, manuální nebo automatické zchlazování a zmrazování, dotykový ovládací panel velikosti min. 4,3”, kapacita min. 14x GN 1/1 /EN/, kapacita zchlazování z 90°C na 3°C min. 70kg, kapacita zmrazování z 90°C na -18°C min. 60kg, jendobodová teplotní vpichová sonda, automatické rozpoznání použití vpichové sondy, automatické přepnutí do udržovacího režimu, automatické odmrazování horkým plynem, port USB pro snadný přenos a ukládání dat, zesílená izolace komory - min. 60mm, regulace výkonu ventilátoru v 1% rozmezí min. 25% až 100%, oblá komora, vyjímatelné zásuvy, nerezové provedení | 1 ks | max. 800x900x2000 | min. 3kW/230V | neoceňovat
AF2 | Mycí stůl, 1x vevařený lisovaný dřez o rozměru 500x500x300mm, 1x otvor pro stojánkovou baterii, prolomená pracovní deska, kapotáž dřezu z čela a obou boků, zadní lem, levý lem, přední radius pracovní desky R15, nerezové provedení, bližší specifikace a provedení nerezového nábytku - viz příloha - technické požadavky na nerezový nábytek | 1 ks | 600x700x900 DOMĚREK |  | neoceňovat
AF3 | Stojánková vodovodní baterie, pákové ovládání | 1 ks |  |  | neoceňovat
AF4 | Pracovní stůl, trnoží, zadní lem, pravý lem, 1x otvor pro zabudování chlazené desky /poz. AF5/, nerezové provedení, přední radius pracovní desky R15, nerezové provedení, bližší specifikace a provedení nerezového nábytku - viz příloha - technické požadavky na nerezový nábytek | 1 ks | 2450x700x900 DOMĚREK |  | neoceňovat
AF5 | Chladící deska, určena k zabudování do stolu na poz. AF4, chladící agregát podvěšený, regulace teploty do +4°C, statické kontaktní chlazení | 1 ks | min. 10450x600 | max. 1kW/230V | neoceňovat
AF6 | Pracovní stůl, 1x plná police, pod pracovní deskou umístěna 3x výsuvná zásuvka, vnitřní kapacita každé zásuvy 1x GN 1/1-150mm, zadní lem, přední radius pracovní desky R15, nerezové provedení, bližší specifikace a provedení nerezového nábytku - viz příloha - technické požadavky na nerezový nábytek | 1 ks | 2100x700x900 DOMĚREK |  | neoceňovat
AF7 | Pracovní stůl, 2x plná police, zadní lem, přední radius pracovní desky R15, nerezové provedení, bližší specifikace a provedení nerezového nábytku - viz příloha - technické požadavky na nerezový nábytek | 1 ks | 2200x700x900 DOMĚREK |  | neoceňovat
AF8 | Pracovní stůl, 2x plná police, zadní lem, levý lem, přední radius pracovní desky R15, nerezové provedení, v zadní části výřez pravého zadního rohu pro sloup, bližší specifikace a provedení nerezového nábytku - viz příloha - technické požadavky na nerezový nábytek | 1 ks | 1500x700x900 DOMĚREK |  | neoceňovat
AF9 | Pracovní stůl, 1x plná police, pod pracovní deskou umístěna 3x výsuvná zásuvka, vnitřní kapacita každé zásuvy 1x GN 1/1-150mm, zadní lem, přední radius pracovní desky R15, nerezové provedení, bližší specifikace a provedení nerezového nábytku - viz příloha - technické požadavky na nerezový nábytek | 1 ks | 1900x700x900 DOMĚREK |  | neoceňovat
AF10 | Dělička těsta, velikost porcí min. 35g až 100g, robustní provedení pro trvalý provoz, max počet porcí 36, 4x kolečko, vsádka pro min. 3,6kg, kapacita min. 7000 ks / 1 hod. | 1 ks | max. 500×600×1300 | max. 0,2kW/230 V | neoceňovat
AF11 | Spirálový hnětač těsta, objem díže min. 120 lt, celková naplň min. 80 kg, min. 2x rychlost, otáčení mísy dvěma směry, pevná hlava, pevná díže, časovač, dva výkonnné motory - 1x pro pohod mísy, 1x pro pohon ramene | 1 ks | max. 1000×1300×1200 | min. 5kW/400 V | neoceňovat
AF12 | Univerzální kuchyňský robot, objem kotlíku: 60 lt, vč. nástavců na míchání, hnětání a šlehání, min. 3 rychlosti otáček rameno planety, planetové uložení nástavců pro dokonalé promísení nádoby bez její rotace, mechanické ovládání, automatický zdvih nádoby - posun kotlíku nahoru a dolu je z důvodu bezpečnostni, rychlosti a námahy zajišťován elektrickou převodovkou - obsluha nemusí točit kolem !!!, drátěná ochrana kotlíku mechanickým spínačem, váha min. 300 kg - snižuje otřesy a hlučnost při chodu přístroje při plné zatěží, z čela robota náboj pro připojení přípojných strojků na mletí masa, krouhání zeleniny a mletí máku | 1 ks | 680x1070x1300 - tolerance 20% | min. 2,8kW/400V | neoceňovat
AF13 | Elektrický konvektomat, kapacita min. 20x GN 2/1, bojlerový vyvíječ páry, součástí konvektomatu 1x zavážecí vozík ke konvektomatu, rozteč zásuvů min. 63mm, min. trojité zasklení dveří konvektomatu, automatické mytí s použitím, z důvodu bezpečnosti, práškových nebo tabletových detergentů, barevný dotykový displej s vysokým rozlišením a s velikostí ovládacího panelu min. 8", integrovaná ruční sprcha, nastavitelný rozsah teplot pro vaření v páře v rozmezí min. 30°C až 130°C, nastavitelný rozsah teplot pro kombinované vaření v rozmezí min. 30°C až 300°C, teplotní vpichová sonda vybavena minimálně 6 měřícími senzory, minimálně 1000 programů, vybrané programy s možností přípravy až v min. 12 krocích, osvětlení varné komory, rozhraní USB pro export dat HACCP na paměťový modul USB nebo pro snadnou aktualizaci softwaru, autodiagnostický systém poruch, konvektomat musí mít stejný ovádací panel jako ostatní nabízené konvektomaty | 1 ks | šříka max. 1200mm, hloubka max. 1120mm | min. 58kW - max. 68kW/400V | neoceňovat
AF13a | Příslušenství ke konvektomatu na poz. AF13 - příprava pro napojení dle normy DIN18875 na systém kontroly odběrového maxima energie a redukci odběrových špiček | 1 ks |  |  | neoceňovat
AF14 | Zavažecí vozík pro konvektomat na poz. AF13, plně kompatibilní s konvektomatem na poz. AF13, kapacita 20x GN 2/1, originální příslušenství doporučené a garantované výrobcem konvektomatu | 1 ks | dle konvektomatu |  | neoceňovat
AF15 | Pracovní stůl, 1x plná police, pod pracovní deskou umístěna 3x výsuvná zásuvka, vnitřní kapacita každé zásuvy 1x GN 1/1-150mm, bez lemů, přední radius pracovní desky R15, nerezové provedení, bližší specifikace a provedení nerezového nábytku - viz příloha - technické požadavky na nerezový nábytek | 2 ks | 2000x700x900 DOMĚREK |  | neoceňovat
AF16 | Pracovní stůl, 2x plná police, bez lemů, přední radius pracovní desky R15, nerezové provedení, bližší specifikace a provedení nerezového nábytku - viz příloha - technické požadavky na nerezový nábytek | 2 ks | 1500x700x900 DOMĚREK |  | neoceňovat
AF17 | Nástěnná skříňka, uzavřená - opláštěná oba boky + opláštěná záda, uvnitř 1x přestavitelná police, z čela skříňka uzavřená a přístupná formou posuvných dvířek, vnitřní prostor skříňky v hygienickém provedení H2, nerezové provedení, bližší specifikace a provedení nerezového nábytku - viz příloha - technické požadavky na nerezový nábytek | 1 ks | 1400x350x600 |  | neoceňovat
AF18 | Nástěnná skříňka, uzavřená - opláštěná oba boky + opláštěná záda, uvnitř 1x přestavitelná police, z čela skříňka uzavřená a přístupná formou posuvných dvířek, vnitřní prostor skříňky v hygienickém provedení H2, nerezové provedení, bližší specifikace a provedení nerezového nábytku - viz příloha - technické požadavky na nerezový nábytek | 1 ks | 1300x350x600 |  | neoceňovat
AF19 | Nástěnná skříňka, uzavřená - opláštěná oba boky + opláštěná záda, uvnitř 1x přestavitelná police, z čela skříňka uzavřená a přístupná formou posuvných dvířek, vnitřní prostor skříňky v hygienickém provedení H2, nerezové provedení, bližší specifikace a provedení nerezového nábytku - viz příloha - technické požadavky na nerezový nábytek | 2 ks | 1150x350x600 |  | neoceňovat
AF20 | Nástěnná skříňka, uzavřená - opláštěná oba boky + opláštěná záda, uvnitř 1x přestavitelná police, z čela skříňka uzavřená a přístupná formou posuvných dvířek, vnitřní prostor skříňky v hygienickém provedení H2, nerezové provedení, bližší specifikace a provedení nerezového nábytku - viz příloha - technické požadavky na nerezový nábytek | 1 ks | 1900x350x600 |  | neoceňovat
AF21 | Kuchyňská váha na porce, váživost min. 4kg / 10kg, hodnota dílku 2g / 5g, rozměr vážní plochy min. 230x190mm, krytí proti vodě a prachu min. IP-54, LCD displej, fuknce: tárování, nulování, HOLD, bateriová, součástí balení adaptér pro napájení ze sítě, nerezová miska, úředně ověřená a ověřitelná, | 1 ks | max. 300×350 | max. 0,1kW/230 V | neoceňovat
[5 empty] | 1 |  | 0
AG | Příprava masa a vytloukání vajec |  |  |  | 1 |  | 0
AG1 | Krájecí zařízení na plátková a nudličkování masa, nerezové provedení, krajení čerstvého masa plátky a proužky, vč. podstavce a nasypného vrchní stolu, rozteč nožů 12mm, 15mm nebo 18mm, kapacita plátkování min. 1500 kg / 1 hod., kapacita nudličkování min. 500 kg / 1 hod., nerezové provedení | 1 ks | max. 600×800×800 | min. 1,5kW/400 V | neoceňovat
AG2 | Pracovní stůl, pod pracovní deskou umístěna 3x výsuvná zásuvka, vnitřní kapacita každé zásuvy 1x GN 1/1-150mm, spodní prostor stolu uzavřený - opláštěné oba boky + opláštěná záda, z čela stůl uzavřený a přístupný formou posuvných dveří, 1x plná police - dno, zadní lem, vnitřní prostor stolu v hygienickém provedení H2, přední radius pracovní desky R15, nerezové provedení, bližší specifikace a provedení nerezového nábytku - viz příloha - technické požadavky na nerezový nábytek | 1 ks | 1900x700x900 |  | neoceňovat
AG3 | Kombinovaná výlevka vč. umyvadla, rozměr výlevky min. 400x400mm, nerezové provedení | 1 ks | 500x700x850 |  | neoceňovat
AG4 | Stojánková vodovodní baterie, hygienické pákové loketní ovládání "CLINIC" | 1 ks | 500x700x850 |  | neoceňovat
AG5 | Univerzální kuchyňský robot, objem kotlíku: 60 lt, vč. nástavců na míchání, hnětání a šlehání, min. 3 rychlosti otáček rameno planety, planetové uložení nástavců pro dokonalé promísení nádoby bez její rotace, mechanické ovládání, automatický zdvih nádoby - posun kotlíku nahoru a dolu je z důvodu bezpečnostni, rychlosti a námahy zajišťován elektrickou převodovkou - obsluha nemusí točit kolem !!!, drátěná ochrana kotlíku mechanickým spínačem, váha min. 300 kg - snižuje otřesy a hlučnost při chodu přístroje při plné zatěží, z čela robota náboj pro připojení přípojných strojků na mletí masa, krouhání zeleniny a mletí máku | 1 ks | 680x1070x1300 - tolerance 20% | min. 2,8kW/400V | neoceňovat
AG6 | Pracovní stůl, trnož, zadní lem, snížený, přední radius pracovní desky R15, nerezové provedení, bližší specifikace a provedení nerezového nábytku - viz příloha - technické požadavky na nerezový nábytek | 1 ks | 1700x700x300 DOMĚREK |  | neoceňovat
AG7 | Řezačka masa, kapacita dle průměru šajby min. 1100kg masa / 1 hod., průměr složení min. 114mm, min. pěti dílné řezné složení, min. 2x oboustranný min. 4-břitý stírací nůž, nerezové provedení, plastová plnicí tlačka, šneková převodovka, mlýnek i tělo stroje vyrobeno z nerezové oceli | 1 ks | max. 600x1000x800 | min. 4kW/400V | neoceňovat
AG8 | Automatické formovací stolní zařízení, automatický formavač masových směsí, v uvedeném zařízení mohou byt různé kombiace ingrediencí: hověží, vepřové, kuřecí, zeleniny, sýrů, ryby nebo pečivo, součástí zařízení 1x tvarovací válec "standard" dle výběru kulatý tvar o průměru 90mm nebo 100mm nebo 110mm nebo 120mm, požadovaná váha se nastaví tloušťkou porce např u 90 mm - nastavitelná tloušťka 9-23mm což je 63 až 162 g/porce, vyrobeno z nerez oceli AISI304 + polyethylenovými doplňky, snadno odnímatelný tvarovací válec, kapacita až 2100 porcí / hod., objem násypky 23 lt | 1 ks | max. 700x600x700 | max. 1kW/400 V | neoceňovat
AG9 | Pracovní stůl, trnož, zadní lem, přední radius pracovní desky R15, nerezové provedení, bližší specifikace a provedení nerezového nábytku - viz příloha - technické požadavky na nerezový nábytek | 1 ks | 1700×700×900 DOMĚREK |  | neoceňovat
AG10 | Stolní kutr, nerezový,objem mísy min. 15 lt, vyjímatelná 3-nožová hlava, mísa včetně nožového víka, tepelná ochrana motoru, bezpečnostní spínač, náplň mísy min. 4kg až 12 kg, bezpečnostní spínač, plynulá regulace otáček nožové hřídele v rozmezí min. 750 otáček - 3000 otáček / 1 min, ovládací panel - velikost min. 7", protihlukové víko, 1x motor pro pohon nože a mísy, víko nožů s manuálním zvedáním, automatické zastavení nožů při otevírání víka, automatické vypnutí kutru po dosažení teploty díla, počtu otáček mísy, nebo času míchání, elektronický digitální teploměr pro sledování teploty díla °C/°F, protihlukové víko ze speciální plexi, víko nožů s manuálním zvedáním, automatické zastavení nožů při otevírání víka. | 1 ks | max. 1000×700×600 | min. 2kW/400 V | neoceňovat
AG11 | Pracovní stůl, trnož, zadní lem, levý lem, přední radius pracovní desky R15, nerezové provedení, bližší specifikace a provedení nerezového nábytku - viz příloha - technické požadavky na nerezový nábytek | 1 ks | 1750×700×900 DOMĚREK |  | neoceňovat
AG12 | Pracovní stůl, trnož, zadní lem, přední radius pracovní desky R15, nerezové provedení, bližší specifikace a provedení nerezového nábytku - viz příloha - technické požadavky na nerezový nábytek | 1 ks | 1250×700×900 DOMĚREK |  | neoceňovat
AG13 | Pracovní stůl, trnož, zadní lem, levý lem, přední radius pracovní desky R15, nerezové provedení, bližší specifikace a provedení nerezového nábytku - viz příloha - technické požadavky na nerezový nábytek | 1 ks | 2300×700×900 DOMĚREK |  | neoceňovat
AG14 | Pracovní stůl, trnož, zadní lem, přední radius pracovní desky R15, nerezové provedení, bližší specifikace a provedení nerezového nábytku - viz příloha - technické požadavky na nerezový nábytek | 1 ks | 1500×700×900 DOMĚREK |  | neoceňovat
AG15 | Špalek na maso, bukový | 1 ks | 700×700×900 |  | neoceňovat
AG16 | Mycí stůl, 1x vevařený lisovaný dřez o rozměru 800x600x450mm, kapotáž dřezu z čela a obou boků, prolomená pracovní deska, zadní lem, přední radius pracovní desky R15, nerezové provedení | 1 ks | 950×700×900 DOMĚREK |  | neoceňovat
AG17 | Nástěnná baterie - dodávka stavba | 1 ks |  |  | neoceňovat
AG18 | Vozík na GN 1/1, kapacita každého vsunu - 1x GN 1/1, celková kapacita vozíku 15 vsunů, pojízdné provedení 4x otočné kolečko o průměru min. 100mm, dvě ze čtyř koleček opatřeny aretační brzdou, nerezové provedení, bližší specifikace a provedení nerezového nábytku - viz příloha - technické požadavky na nerezový nábytek | 1 ks | výška vozíku 1750mm |  | neoceňovat
AG19 | Pracovní stůl, 1x plná police, bez lemů, přední radius pracovní desky R15, pojízdné provedení - 4x otočné kolečko, každé o průměru min. 100mm, dvě ze čtyř koleček opatřeny aretační brzdou, nerezové provedení, bližší specifikace a provedení nerezového nábytku - viz příloha - technické požadavky na nerezový nábytek | 1 ks | 2550x600x900 DOMĚREK |  | neoceňovat
AG20 | Hnací jednotka pro připojení nástavců na zpracování masa - naklepávač a nudličkovač, min. 100ot/min, doba pracovního cyklu 15-35s, automatické vypnutí motoru při sejmutí násypkového krytu, zpětný chod k bezproblémovému odstraňování případných poruch, snadná výměna násypkového krytu a hlav, kompaktní a hygienické provedení pro snadné čiště a údržbu, naklepávací hlava s nastavením 2 až 6 mm + kryt, hlava nudličkovací 5 mm, + kryt | 1 ks | max. 600×400×500 | max. 1kW/400 V | neoceňovat
AG21 | Nástěnná skříňka, uzavřená - opláštěná oba boky + opláštěná záda, uvnitř 1x přestavitelná police, z čela skříňka uzavřená a přístupná formou posuvných dvířek, vnitřní prostor skříňky v hygienickém provedení H2, nerezové provedení, bližší specifikace a provedení nerezového nábytku - viz příloha - technické požadavky na nerezový nábytek | 2 ks | 950x350x600 DOMĚREK |  | neoceňovat
AG22 | Nástěnná skříňka, uzavřená - opláštěná oba boky + opláštěná záda, uvnitř 1x přestavitelná police, z čela skříňka uzavřená a přístupná formou posuvných dvířek, vnitřní prostor skříňky v hygienickém provedení H2, nerezové provedení, bližší specifikace a provedení nerezového nábytku - viz příloha - technické požadavky na nerezový nábytek | 2 ks | 1550x350x600 DOMĚREK |  | neoceňovat
AG23 | Kuchyňská váha na porce, váživost min. 4kg / 10kg, hodnota dílku 2g / 5g, rozměr vážní plochy min. 230x190mm, krytí proti vodě a prachu min. IP-54, LCD displej, fuknce: tárování, nulování, HOLD, bateriová, součástí balení adaptér pro napájení ze sítě, nerezová miska, úředně ověřená a ověřitelná, | 1 ks | max. 300×350 | max. 0,1kW/230 V | neoceňovat
AG24 | Chladící klimatizační jednotka | 1 ks | 1998x886x263 | 1,5kW/230V | neoceňovat
AG25 | Vozík pro vložení GN manipulační | 1 ks | 600x500x850 |  | neoceňovat
AG26 | Velkokapacitní profesionální chladnička, vnitřní prostor uzpůsoben pro nádoby velikosti GN 2/1, hrubý objem min. 590litrů; systém chlazení vzduchem s min. dvojitým ventilátorem a automatickým odmrazováním; energetická třída A - MAXIMÁLNÍ ROČNÍ SPOTŘEBA ELEKTRICKE ENERGIE 310kWh !!!; vzduchem chlazená jednotka umístěná nad chlazenou komorou; bezúdržbový výparník; plné uzamykatelné dveře - mechanický zámek; vnitřní LED osvětlení; rozsah chlazení nastavitelný v rozsahu min. -2°C až +15°C; funkce pro rychlé zchlazení čerstvých potravin; možnost nastavení vnitřní vlhkosti v min. 3 úrovních; dotyková ovládací elektronika včetně češtiny - ovládání dotykem a přejetím prstu; digitální zobrazení aktuální teploty; přizpůsobitelné funkce optického a akustického alarmu v případě příliš vysoké / nízké vnitřní teplotě, otevřená dvířka a výpadek napájení s obnovením napájení; Funkce pro ukládání min / max. hodnot teploty a alarmů teploty a výpadku napájení s datem, přesným časem a trváním; beznapěťový kontakt alarmu, lze připojit k centrálnímu poplašnému systému; součástí modul pro WIFI/LAN připojení pro monitoring teplot a přenášení alarmů - pro připojení a vstup kalibrovaného snímače teploty produktu; přetlakový ventil pro snadné otevírání dveří; rámové vytápění horkým plynem; vnější plášť z nerezové chromniklové oceli 1.4301/AISI 304; vnitřní nerezový hlubokotažený plášť s prolisy pro zásuvy na GN 2/1 z nerezové chromniklové oceli 1.4301/AISI 304; čisticí otvor ve dnu stroje; min. 4 zesílené rošty GN 2/1 potažené umělou hmotou; podlahové úložiště; police výškově nastavitelné; nosnost na každou polici: min. 40 kg; součástí zařízení otevírací nožní pedál dveří nebo jiné obdobné příslušenství umožňující otevření dveří s plnými ruky; při úhlu otevřených dveří pod 90° se automaticky zavřou a směr otevírání lze libovolně změnit bez nutnosti dalších komponent; hygienická, vyměnitelná izolace dveří; dveřní profilové zapuštěné madlo; automatické odmrazování horkým plynem – lze spustit i manuálně; výškově stavitelné nerezové nohy, chladivo bez FCKW-FKW (R 290), izolace stěn min. 80mm; okolní teplota: v rozmezí mezi +10°C až +40°C - klimatická třída 5 | 1 ks | max. 800x1000x2200 | max. 0,3kW/230V | neoceňovat
AG27 | Pracovní stůl, trnož, zadní lem, přední radius pracovní desky R15, nerezové provedení, bližší specifikace a provedení nerezového nábytku - viz příloha - technické požadavky na nerezový nábytek | 1 ks | 600x700x900 DOMĚREK |  | neoceňovat
[5 empty] | 1 |  | 0
AH | Čistá přípravna zeleniny |  |  |  | 1 |  | 0
AH1 | Kombinovaná výlevka vč. umyvadla, rozměr výlevky min. 400x400mm, nerezové provedení | 1 ks | 500x700x850 |  | neoceňovat
AH2 | Stojánková vodovodní baterie, hygienické pákové loketní ovládání "CLINIC" | 1 ks | 500x700x850 |  | neoceňovat
AH3 | Pracovní stůl, pod pracovní deskou umístěna 3x výsuvná zásuvka, vnitřní kapacita každé zásuvy 1x GN 1/1-150mm, spodní prostor stolu uzavřený - opláštěné oba boky + opláštěná záda, z čela stůl uzavřený a přístupný formou posuvných dveří, 1x plná police - dno, zadní lem, vnitřní prostor stolu v hygienickém provedení H2, přední radius pracovní desky R15, nerezové provedení, bližší specifikace a provedení nerezového nábytku - viz příloha - technické požadavky na nerezový nábytek | 1 ks | 1550×700×900 |  | neoceňovat
AH4 | Pracovní stůl, pod pracovní deskou vpravo umístěna 2x výsuvná zásuvka, vnitřní kapacita každé zásuvy 1x GN 1/1-150mm, 1x plná police, zadní lem, levý lem, přední radius pracovní desky R15, nerezové provedení, bližší specifikace a provedení nerezového nábytku - viz příloha - technické požadavky na nerezový nábytek | 1 ks | 1950×700×900 DOMĚREK |  | neoceňovat
AH5 | Pracovní stůl, 2x plná police, zadní lem, přední radius pracovní desky R15, nerezové provedení, bližší specifikace a provedení nerezového nábytku - viz příloha - technické požadavky na nerezový nábytek | 1 ks | 1950x700x900 |  | neoceňovat
AH6 | Pracovní stůl, 2x plná police, zadní lem, levý lem, přední radius pracovní desky R15, nerezové provedení, bližší specifikace a provedení nerezového nábytku - viz příloha - technické požadavky na nerezový nábytek | 1 ks | 1650x700x900 DOMĚREK |  | neoceňovat
AH7 | Pracovní stůl, trnož, zadní lem, přední radius pracovní desky R15, nerezové provedení, v zadní části 1x výřez pro sloup, bližší specifikace a provedení nerezového nábytku - viz příloha - technické požadavky na nerezový nábytek | 1 ks | 1550x700x900 DOMĚREK |  | neoceňovat
AH8 | Krouhač zeleniny, výkon min. 400 kg / 1 hod, krouhač umožňuje plátkování, strouhání, vlnkování, nudličkování, kostičkování a hranolkování, indukční asynchronní motor, nerezová hřídel, magentický bezpečnostní systém přeruší chod zařízení při otevření víka nebo při zvednutí přítlačné páky, automatický restart, kovový kryt motorového bloku, součástí zařízení 1x krouhací hlava s přítlačnou pákou, hlava s přítlačnou pákou je tvořena kovovou mechanickou krouhací hlavou s kruhovým násypným otvorem o ploše min. 220 cm2 a s kruhovým integrovaným tubusem o průměru min. 58 mm, součástí zařízení 1x automatická hlava - nerezová, velký nasypný otvor pro velké objemy zpracované zeleniny | 1 ks |  | min. 1,1kW/400V | neoceňovat
AH9 | Sada příslušenství ke krouhači zeleniny - sada obsahuje : 1x plátkovač 1mm, 1x plátkovač 2mm, 1x plátkovač 4mm, 1x strouhač 1,5mm, 1x strouhač 5mm, 1x nudličkovač 4x4mm, 1x nudličkovač 6x6mm, kostičkovač 10x10x10 mm ( 2 disky - kostičkovač a mřížka) | 1 ks |  |  | neoceňovat
AH10 | Podstavec pod krouhač zeleniny, plně kompatibilní s krouhačem zeleniny na poz. AH8, částečně pojízdný - min. 2x kolečko, nerezové provedení | 1 ks | dle krouhače |  | neoceňovat
AH11 | Pracovní stůl, 2x plná police, zadní lem, přední radius pracovní desky R15, nerezové provedení, bližší specifikace a provedení nerezového nábytku - viz příloha - technické požadavky na nerezový nábytek | 1 ks | 1000x700x900 DOMĚREK |  | neoceňovat
AH12 | Mycí stůl, 1x vevařený lisovaný dřez o rozměru 800x600x450mm, kapotáž dřezu z čela a obou boků, prolomená pracovní deska, zadní lem, levý lem, přední radius pracovní desky R15, nerezové provedení, bližší specifikace a provedení nerezového nábytku - viz příloha - technické požadavky na nerezový nábytek | 1 ks | 950×700×900 |  | neoceňovat
AH13 | Nástěnná baterie - dodávka stavba | 1 ks |  |  | neoceňovat
AH14 | Pracovní stůl, 1x plná police, bez lemů, přední radius pracovní desky R15, pojízdné provedení - 4x otočné kolečko, každé o průměru min. 100mm, dvě ze čtyř koleček opatřeny aretační brzdou, nerezové provedení, bližší specifikace a provedení nerezového nábytku - viz příloha - technické požadavky na nerezový nábytek | 1 ks | 2050x500x900 |  | neoceňovat
AH15 | Nástěnná skříňka, uzavřená - opláštěná oba boky + opláštěná záda, uvnitř 1x přestavitelná police, z čela skříňka uzavřená a přístupná formou posuvných dvířek, vnitřní prostor skříňky v hygienickém provedení H2, nerezové provedení, bližší specifikace a provedení nerezového nábytku - viz příloha - technické požadavky na nerezový nábytek | 2 ks | 1450x350x600 |  | neoceňovat
AH16 | Nástěnná skříňka, uzavřená - opláštěná oba boky + opláštěná záda, uvnitř 1x přestavitelná police, z čela skříňka uzavřená a přístupná formou posuvných dvířek, vnitřní prostor skříňky v hygienickém provedení H2, nerezové provedení, bližší specifikace a provedení nerezového nábytku - viz příloha - technické požadavky na nerezový nábytek | 1 ks | 1550x350x600 |  | neoceňovat
AH17 | Nástěnná skříňka, uzavřená - opláštěná oba boky + opláštěná záda, uvnitř 1x přestavitelná police, z čela skříňka uzavřená a přístupná formou posuvných dvířek, vnitřní prostor skříňky v hygienickém provedení H2, nerezové provedení, bližší specifikace a provedení nerezového nábytku - viz příloha - technické požadavky na nerezový nábytek | 1 ks | 850x350x600 |  | neoceňovat
AH18 | Kuchyňská váha na porce, váživost min. 4kg / 10kg, hodnota dílku 2g / 5g, rozměr vážní plochy min. 230x190mm, krytí proti vodě a prachu min. IP-54, LCD displej, fuknce: tárování, nulování, HOLD, bateriová, součástí balení adaptér pro napájení ze sítě, nerezová miska, úředně ověřená a ověřitelná, | 1 ks | max. 300×350 | max. 0,1kW/230 V | neoceňovat
AH19 | Velkokapacitní profesionální chladnička, vnitřní prostor uzpůsoben pro nádoby velikosti GN 2/1, hrubý objem min. 590litrů; systém chlazení vzduchem s min. dvojitým ventilátorem a automatickým odmrazováním; energetická třída A - MAXIMÁLNÍ ROČNÍ SPOTŘEBA ELEKTRICKE ENERGIE 310kWh !!!; vzduchem chlazená jednotka umístěná nad chlazenou komorou; bezúdržbový výparník; plné uzamykatelné dveře - mechanický zámek; vnitřní LED osvětlení; rozsah chlazení nastavitelný v rozsahu min. -2°C až +15°C; funkce pro rychlé zchlazení čerstvých potravin; možnost nastavení vnitřní vlhkosti v min. 3 úrovních; dotyková ovládací elektronika včetně češtiny - ovládání dotykem a přejetím prstu; digitální zobrazení aktuální teploty; přizpůsobitelné funkce optického a akustického alarmu v případě příliš vysoké / nízké vnitřní teplotě, otevřená dvířka a výpadek napájení s obnovením napájení; Funkce pro ukládání min / max. hodnot teploty a alarmů teploty a výpadku napájení s datem, přesným časem a trváním; beznapěťový kontakt alarmu, lze připojit k centrálnímu poplašnému systému; součástí modul pro WIFI/LAN připojení pro monitoring teplot a přenášení alarmů - pro připojení a vstup kalibrovaného snímače teploty produktu; přetlakový ventil pro snadné otevírání dveří; rámové vytápění horkým plynem; vnější plášť z nerezové chromniklové oceli 1.4301/AISI 304; vnitřní nerezový hlubokotažený plášť s prolisy pro zásuvy na GN 2/1 z nerezové chromniklové oceli 1.4301/AISI 304; čisticí otvor ve dnu stroje; min. 4 zesílené rošty GN 2/1 potažené umělou hmotou; podlahové úložiště; police výškově nastavitelné; nosnost na každou polici: min. 40 kg; součástí zařízení otevírací nožní pedál dveří nebo jiné obdobné příslušenství umožňující otevření dveří s plnými ruky; při úhlu otevřených dveří pod 90° se automaticky zavřou a směr otevírání lze libovolně změnit bez nutnosti dalších komponent; hygienická, vyměnitelná izolace dveří; dveřní profilové zapuštěné madlo; automatické odmrazování horkým plynem – lze spustit i manuálně; výškově stavitelné nerezové nohy, chladivo bez FCKW-FKW (R 290), izolace stěn min. 80mm; okolní teplota: v rozmezí mezi +10°C až +40°C - klimatická třída 5 | 1 ks | max. 800x1000x2200 | max. 0,3kW/230V | neoceňovat
[5 empty] | 1 |  | 0
AJ | Šokování a vakuování jídel |  |  |  | 1 |  | 0
AJ1 | Vozík na GN 1/1, kapacita každého vsunu - 1x GN 1/1, celková kapacita vozíku 15 vsunů, pojízdné provedení 4x otočné kolečko o průměru min. 100mm, dvě ze čtyř koleček opatřeny aretační brzdou, nerezové provedení, bližší specifikace a provedení nerezového nábytku - viz příloha - technické požadavky na nerezový nábytek | 4 ks | výška vozíku 1750mm |  | neoceňovat
AJ2 | Šokový zchlazovač/zmrazovač, vzdálená jednotka, dotykový ovládací panel velikosti min. 7”, kapacita šokového zchlazovače a zmrazovače uzpůsobená pro umístění 1x zavážecího vozíku od konvektomatu o kapacitě 20x GN 2/1, kapacita jednoho cyklu zchlazování z 90°C na 3°C min. 120kg, kapacita jendoho cyklu zmrazování z 90°C na -18°C min. 90kg, jednobodová teplotní vpichová sonda, automatické rozpoznání použití vpichové sondy, automatické přepnutí do udržovacího režimu, automatické odmrazování horkým plynem, port USB pro snadný přenos a ukládání dat, zesílená izolace komory - min. 100mm, 1x dveře s ergnomickým madlem a s možností otevření až o 105°, samozavírání, systém odmrazování nucenou ventilací vzduchu, rozhraní bluetooth pro propojení s tiskárnou, replotní rozsah -40°C až +10°C, zámek displeje, regulace výkonu ventilátoru v 1% rozmezí min. 25% až 100%, oblá komora, nerezové provedení | 1 ks | max. 1550x1550x2800 | max. 3kW/230V | neoceňovat
AJ2a | Vzdálená jednotka krytovaná, vč. instalace jednotky, vč. spojovacího a montážního materiálu, výkonnově a kapacitně určená k šokovému zchlazovači a zmrazovači na poz. AJ2, jednotka musí být tak výkonná, aby zvládla kapacita jednoho cyklu zchlazování z 90°C na 3°C min. 120kg, kapacita jednoho cyklu zmrazování z 90°C na -18°C min. 90kg | 1 ks | max 1300x700x800 | max 7kW/400V | neoceňovat
AJ2b | Nájezdová rampa nerezová | 1 ks | dle šokeru |  | neoceňovat
AJ3 | Pracovní stůl, pod pracovní deskou vpravo umístěna 3x výsuvná zásuvka, vnitřní kapacita každé zásuvy 1x GN 1/1-150mm, spodní prostor stolu uzavřený - opláštěné oba boky + opláštěná záda, z čela stůl uzavřený a přístupný formou posuvných dveří, 1x plná police - dno, zadní lem, vnitřní prostor stolu v hygienickém provedení H2, přední radius pracovní desky R15, nerezové provedení, 3x pár nohou, bližší specifikace a provedení nerezového nábytku - viz příloha - technické požadavky na nerezový nábytek | 1 ks | 3100x700x900 DOMĚREK |  | neoceňovat
AJ4 | Stolní balička misek, určeno pro manuální balení potravin do misek a zatavením balicí fólií, balička vyrobena z nerez oceli, elektronický ovládací panel pro nastavení teploty zatavení (100°C až 180°C), digitální displej, součástí zařízení 2x zakládací miska | 1 ks | max 600x350x600 | min. 0,5kW/230V | neoceňovat
AJ5 | Vakuová balička, délka lišty 410mm, šířka sváru na liště 3,5mm, nerezová lisovaná komora, velikost min. 320×420×180mm, pracovní cyklus v rozmezí 20 sekund až 40 sekung, digitální ovládání, ovládání senzorem vakua, vypouklé víko, výkon vývěvy 16 m3/h, nerezové provedení, automatický servisní program údržby vakuového čerpadla | 1 ks | max. 600×600×600 | min. 0,6kW/230V | neoceňovat
[5 empty] | 1 |  | 0
AK | Varna |  |  |  | 1 |  | 0
AK1 | Pracovní stůl, pod pracovní deskou vpravo umístěna 3x výsuvná zásuvka, vnitřní kapacita každé zásuvy 1x GN 1/1-150mm, 1x plná police, přední radius pracovní desky R15, nerezové provedení, bližší specifikace a provedení nerezového nábytku - viz příloha - technické požadavky na nerezový nábytek | 1 ks | 1750x700x900 DOMĚREK |  | neoceňovat
AK2 | Elektrický sklopný míchací varný kotel, integrované míchací rameno ve spodní části, jednonádobové provedení kotle, objem nádoby min. 200 lt, nastavitelná rychlost míchání - max. 15 otáček až min. 140 otáček/min, rychlost 140 otáček je možné použít i pro maximální náplň, možnost reverzního otáčení ramene, kontrola teploty v reálném čase, zvlášť řízená teplota pokrmu a pláště, měření spotřeby energie a vody na ovládacím panelu, celonerezová konstrukce vč. rámu - z důvodu hygieny a životnosti, vnitřní nádoba z kyselino-odolné oceli, výška hrany nádoby kotle max. 1000mm - z důvodu bezpečnosti, světlá výška při vyklopení kotle min. 600mm, bezpečnostní víko s plnícím otvorem /mřížka pro přidávání surovin během vaření bez nutnosti vyklápění víka kotle/, elektronický digitální ovládací panel s dotykovým ovládáním, vnitřní nádoba z kyselino-odolné oceli, teplotní rozsah min. 30°C - 120°C, vyklápění kotle současně s mícháním /snadné vyprazdňování obsahu kotle/ USB port pro ovládací panel na aktualizace programu a ukládání HACCP dat, autodiagnostika pro údržbu, STOP tlačítko pro možnost okamžitého zastaven provozu kotle, možnost vyjmutí ramene z kotle vč. možnosti mytí ramene v průmyslových myčkách | 1 ks | max. šířka 1400mm | min. 36kW/400V | neoceňovat
AK2a | Příslušenství k míchacímu kotli na poz. AK2 - instalační rám vč. instalačních přírub s regulovatelnými nohami pro samostatnou instalaci - samostatně stojící kotel | 1 ks |  |  | neoceňovat
AK2b | Vypuštěno | 1 ks |  |  | neoceňovat
AK2c | Příslušenství k míchacímu kotli na poz. AK2 - cedící síto - nástavec pro osazení na kotel při vyklápění | 1 ks |  |  | neoceňovat
AK2d | Příslušenství k míchacímu kotli na poz. AK2 - sprcha ke kotli, určená pro rychlou sanitaci či oplach | 1 ks |  |  | neoceňovat
AK2e | Příslušenství k míchacímu kotli na poz. AK2 - odměrná tyč 200 lt | 1 ks |  |  | neoceňovat
AK2f | Příslušenství k míchacímu kotli na poz. AK2 - čistící rotační kartáč k připojení k míchacímu ramenu pro snadné mytí | 1 ks |  |  | neoceňovat
AK2g | Příslušenství k míchacímu kotli na poz. AK2 - samostatné připojení a změkčenou vodu | 1 ks |  |  | neoceňovat
AK2h | Příslušenství k míchacímu kotli na poz. AK2 - výpustný kohout dvoucolový | 1 ks |  |  | neoceňovat
AK2ch | Příslušenství k míchacímu kotli na poz. AK2 - příprava pro napojení dle normy DIN18875 na systém kontroly odběrového maxima energie a redukci odběrových špiček | 1 ks |  |  | neoceňovat
AK2i | Příslušenství k míchacímu kotli na poz. AK2 - bezpečnostní kryt pro zajištění krytí připojovacích bodů - elektro, voda | 1 ks |  |  | neoceňovat
AK2j | Odborné zaškolení obsluhy na výklopném kotli na poz. AK2 - odborným zaškolením se rozumí 16 hodin /rozdělených do 2 pracovních dní/ praktických ukázek vaření na výklopném kotli, odborné zaškolení musí být realizováno vlastním odborným školícím kuchařem uchazeče, odborný školící kuchař musí mít platný certifikát /pro aktuální rok/ na provádění odborných zaškolení, certifikát musí být vystavený přímo dovozcem výklopného kotle. První odborné zaškolení musí být provedeno po předání zařízení do užívání provozovateli, druhé odborné zaškolení bude provedeno následně v termínu dle požadavku provozovatele a kuchař musí být po dobu záruky online k dispozici pro dotazy provozovatele. | 1 ks |  |  | neoceňovat
AK3 | Modularní neutralní díl, zařízení instalováno do hygienicky spojeného designově jednotného varného bloku společně se zařízením na poz. AK4 - tj. multifunkční varné modulární zařízení o objemu 170 lt, spojení obou zařízení - tj. multifunkčního varného zařízení, modulárního neutrálního dílu musí být provedeno hygienicky zabraňující zatékání mezi jednotlivými zařízeními na podlahu, provedení moduálního neutrálního dílo pro možnost instalace na stavební sokl | 1 ks | min. šíře 450mm DOMĚREK |  | neoceňovat
AK4 | Multifunkční varné modulární zařízení, jednonádobové provedení, zařízení instalováno do hygienicky spojeného designově jednotného varného bloku společně se zařízením na poz. AK3 - tj. modulární neutrální díl a se zařízením na poz. AK6 - tj. modulární neutrální díl, spojení všech třech zařízení - tj. multifunkčního varného zařízení a 2ks modulárních neutrálních dílů musí provedeno hygienicky zabraňující zatékání mezi jednotlivými zařízeními na podlahu, Maximální spotřeba el.energie u multifunkčního varného zařízení na kg/vody dle DIN 18873-5:2016-02 max. 0,090 kWh - doložit prohlášení výrobce, maximální čas zavaření min. vsázky 150l vody dle DIN 18873-5:2016-02 max. 35 min - doložit prohlášení výrobce, objem nádoby min. 170 lt. kapacita při vaření v GN min. 3x GN 1/1-195 + 3x GN 1/1-100. Ovládání pomocí dotykové obrazovky(rezistivní nebo kapacitní) v českém jazyce. přednastavené varné programy min. 7,vytváření a ukládání receptů v českém jazyce, výška spodní hrany ovladacího display ve výšce min. 850mm .Vpichová potravinová sonda. Funkce min. smažení; grilování; vaření ve vodě; vaření mléčných produktů; vaření v páře; nízkoteplotního dlouhodobého vaření; vaření sous-vide; vaření v gastronádobách a varných koších například těstovin; delta T vaření; udržování na nastavené teplotě, možnost regulace teploty v rozsahu max. 50°C až min. 250°C. Automatické napouštění vody s přednastavením množství s přesností min. na 1l. STOP tlačítko, Výpustný ventil 2" (umístěný vlevo nebo vpravo varné nádoby) z nerezové oceli AISI 316 s pojistkou proti otevření, včetně EPDM těsnění, s plynulou regulací proudu vypouštěného obsahu zabraňující rozstřik vypouštěné tekutiny. Izolované dvouplášťové víko s těsněním. Celonerezová vana z materiálu min. AISI 304, integrovaná elektrická zásuvka 230V, USB port pro aktualizaci software, sprcha pro čištění stroje | 1 ks | max. šířka 1400mm | max. 40kW/400V | neoceňovat
AK4a | Sada příslušenství k multifunkčnímu varného modulárnímu zařízení na poz. AK4, sada obsahuje : - 1x síto odpadu pro vypouštění odpadní vody s měrkou - 1x síto výpustného ventilu pro vypouštění vařených potravin - 3x rošt na dno pánve - 1x špachtle velká - 1x lopata děrovaná - 1x lopata plná - 1x stěrka na čištění - 3x děrovaná vložka GN 1/1 se klopnými držadly - 1x sada kartáčů pro čistění a údržbu - 1x vozík na vyprazdňování nádoby multifunkčního varného zařízení - 1x gastronádoba GN 1/1 200 se sklopnými držadly pro vozík - 1x rameno pro varné koše - 3x varný koš | 1 ks |  |  | neoceňovat
AK4b | Příslušenství k multifunkčnímu varnému modulárnímu zařízení na poz. AK4 - příprava pro napojení dle normy DIN18875 na systém kontroly odběrového maxima energie a redukci odběrových špiček | 1 ks |  |  | neoceňovat
AK4c | Příslušenství k multifunkčnímu varnému modulárnímu zařízení na poz. AK4 - příprava pro možnost instalace zařízení na stavební sokl | 1 ks |  |  | neoceňovat
AK5 | Podlahová vpusť, s protizápachovou uzávěrou k zalití do podlahy, provedení "DLAŽBA", materiál nerez, vana ohýbaný nerezový plech, doplněný bočními úchyty do betonu, zemnící šroub, pochůzný rošt, dodávka stavby | 1 ks | 1000x450 |  | neoceňovat
AK6 | Modularní neutralní díl, zařízení instalováno do hygienicky spojeného designově jednotného varného bloku společně se zařízením na poz. AK4 - tj. multifunkční varné modulární zařízení o objemu 170 lt, spojení obou zařízení - tj. multifunkčního varného zařízení, modulárního neutrálního dílu musí být provedeno hygienicky zabraňující zatékání mezi jednotlivými zařízeními na podlahu, provedení moduálního neutrálního dílo pro možnost instalace na stavební sokl | 1 ks | min. šíře 450mm DOMĚREK |  | neoceňovat
AK7 | Elektrická multifunkční pánev, dvounádobové /dvouvanové/ provedení pánve - možnost náhrady dvěma samostatnými zařízeními z nichž každé bude mít minimální objem vany 79 lt, varná plocha min. 2x 30dm2, sklopné provedení pánve, automatický zdvih košů, topný systém zajišťující rychlý náběh teploty - z pokojové teploty na teplotu 180°C do max. 3 minut, síla dna nádoby u pánve vč. vytápění max. 13mm z důvodu rychlého náběhu a malé setrvačnosti při chladnutí - úspora energie, kapacita každé vany min. 1× GN 1/1, barevný dotykový display/obrazovka s velikostí panelu min. 10" a s vysokým rozlišením, minimálně 800 programů, výška spodní hrany ovládacího displeje od země min. 850mm, možnost vytváření a ukládání receptur v českém jazyce, každá vana s možností přípravy ve varných a fritových koších, vícebodová teplotní vpichová potravinová sonda pro každou nádobu, rozsah teplot min 30°°C až 250°C, celonerezová vana z materiálu min. AISI 304, integrovaná elektrická zásuvku, automatický systém napouštění vody s dávkováním s přesností na min. 1 lt, integrovaný odpad ve dně vany,, integrovaná sprcha pro čištění stroje, dvojité robustní izolované víko s těsněním, USB port pro aktualizaci softwaru, pánev umožňuje smažení; grilování; fritování, vaření ve vodě; vaření mléčných produktů; vaření v páře; nízkoteplotní dlouhodobé vaření; vaření sous-vide, delta T vaření, možnost udržování na nastavené teplotě, multifunkční pánev musí mít stejný ovládací panel jako ostatní nabízené multifunkční pánve, zařízení musí splňovat dle normy DIN 18873-5:2016-02 maximální spotřebu elektrické energie 0,090 kWh / 1 kg vody - nutno doložit prohlášení výrobce | 1 ks | max. šířka 2100mm | min. 36kW/400V - max. 42kW/400 V | neoceňovat
AK7a | Příslušenství k multifunkční pánvi na poz. AK7 - rameno pro zvedání a spouštění košů | 1 ks |  |  | neoceňovat
AK7b | Příslušenství k multifunkční pánvi na poz. AK7 - varný koš | 1 ks |  |  | neoceňovat
AK7c | Příslušenství k multifunkční pánvi na poz. AK7 - fritovací koš | 1 ks |  |  | neoceňovat
AK7d | Příslušenství k multifunkční pánvi na poz. AK7 - velká špachtle bez držadla | 1 ks |  |  | neoceňovat
AK7e | Příslušenství k multifunkční pánvi na poz. AK7 - rošt na dno pánve | 2 ks |  |  | neoceňovat
AK7f | Příslušenství k multifunkční pánvi na poz. AK7 - síto | 1 ks |  |  | neoceňovat
AK7g | Příslušenství k multifunkční pánvi na poz. AK7 - čistící houba | 1 ks |  |  | neoceňovat
AK7h | Příslušenství k multifunkční pánvi na poz. AK7 - příprava pro napojení dle normy DIN18875 na systém kontroly odběrového maxima energie a redukci odběrových špiček | 1 ks |  |  | neoceňovat
AK7ch | Příslušenství k multifunkční pánvi na poz. AK7 - příprava pro možnost instalace zařízení na stavební sokl | 1 ks |  |  | neoceňovat
AK7i | Příslušenství k multifunkční pánvi na poz. AK7 - atypická úprava zařízení pro možnost zakomponování multifunkční pánve do hygienicky kompaktního varného bloku | 1 ks |  |  | neoceňovat
AK7j | Odborné zaškolení obsluhy na multifunkčních pánvích na poz. AK7, AK13 a AK15 - odborným zaškolením se rozumí 16 hodin /rozdělených do 2 pracovních dní/ praktických ukázek vaření na multifunkčních pánvích, odborné zaškolení musí být realizováno vlastním odborným školícím kuchařem uchazeče, odborný školící kuchař musí mít platný certifikát /pro aktuální rok/ na provádění odborných zaškolení, certifikát musí být vystavený přímo výrobcem multifunkčních pánvích. První odborné zaškolení musí být provedeno po předání zařízení do užívání provozovateli, druhé odborné zaškolení bude provedeno následně v termínu dle požadavku provozovatele a kuchař musí být po dobu záruky online k dispozici pro dotazy provozovatele. | 1 ks |  |  | neoceňovat
AK8 | Modularní neutralní díl, zařízení instalováno do hygienicky spojeného designově jednotného varného bloku společně se zařízením na poz. AK9 - tj. multifunkční varné modulární zařízení o objemu 300 lt, spojení obou zařízení - tj. multifunkčního varného zařízení, modulárního neutrálního dílu musí být provedeno hygienicky zabraňující zatékání mezi jednotlivými zařízeními na podlahu, provedení moduálního neutrálního dílo pro možnost instalace na stavební sokl | 1 ks | min. šíře 450mm DOMĚREK |  | neoceňovat
AK9 | Multifunkční varné modulární zařízení, jednonádobové provedení, zařízení instalováno do hygienicky spojeného designově jednotného varného bloku společně se zařízením na poz. AK8 - tj. modulární neutrální díl, spojení obou zařízení - tj. multifunkčního varného zařízení a modulárního neutrálního dílů musí provedeno hygienicky zabraňující zatékání mezi jednotlivými zařízeními na podlahu, Maximální spotřeba el.energie u multifunkčního varného zařízení na kg/vody dle DIN 18873-5:2016-02 max. 0,090 kWh - doložit prohlášení výrobce, maximální čas zavaření min. vsázky 200l vody dle DIN 18873-5:2016-02 max. 35 min - doložit prohlášení výrobce, užitná kapacita min. 300 lt. kapacita při vaření v GN min. 8x GN 1/1-195. Ovládání pomocí dotykové obrazovky(rezistivní nebo kapacitní) v českém jazyce. přednastavené varné programy min. 7,vytváření a ukládání receptů v českém jazyce, výška spodní hrany ovladacího display ve výšce min. 850mm .Vpichová potravinová sonda. Funkce min. smažení; grilování; vaření ve vodě; vaření mléčných produktů; vaření v páře; nízkoteplotního dlouhodobého vaření; vaření sous-vide; vaření v gastronádobách a varných koších například těstovin; delta T vaření; udržování na nastavené teplotě, možnost regulace teploty v rozsahu max. 50°C až min. 250°C. Automatické napouštění vody s přednastavením množství s přesností min. na 1l. STOP tlačítko, Výpustný ventil 2" (umístěný vlevo nebo vpravo varné nádoby) z nerezové oceli AISI 316 s pojistkou proti otevření, včetně EPDM těsnění, s plynulou regulací proudu vypouštěného obsahu zabraňující rozstřik vypouštěné tekutiny. Izolované dvouplášťové víko s těsněním. Celonerezová vana z materiálu min. AISI 304, integrovaná elektrická zásuvka 230V, USB port pro aktualizaci software, sprcha pro čištění stroje | 1 ks | max. šířka 2000mm | max. 62kW/400V | neoceňovat
AK9a | Sada příslušenství k multifunkčnímu varného zařízení na poz. AK9, sada obsahuje : - 1x síto odpadu pro vypouštění odpadní vody s měrkou - 1x síto výpustného ventilu pro vypouštění vařených potravin - 4x rošt na dno pánve - 1x špachtle velká - 1x stěrka na čištění - 4x děrovaná vložka GN 1/1 se sklopnými držadly - 1x sada kartáčů pro čistění a údržbu - 1x rameno pro varné koše - 4x varný koš | 1 ks |  |  | neoceňovat
AK9b | Příslušenství k multifunkčnímu varnému modulárnímu zařízení na poz. AK9 - příprava pro napojení dle normy DIN18875 na systém kontroly odběrového maxima energie a redukci odběrových špiček | 1 ks |  |  | neoceňovat
AK9c | Příslušenství k multifunkčnímu varnému modulárnímu zařízení na poz. AK9 - příprava pro možnost instalace zařízení na stavební sokl | 1 ks |  |  | neoceňovat
AK10 | Pracovní stůl, pod pracovní deskou vpravo umístěna 3x výsuvná zásuvka, vnitřní kapacita každé zásuvy 1x GN 1/1-150mm, 1x plná police, vnitřní prostor stolu v hygienickém provedení H2, přední radius pracovní desky R15, nerezové provedení, bližší specifikace a provedení nerezového nábytku - viz příloha - technické požadavky na nerezový nábytek | 1 ks | 1950x700x900 DOMĚREK |  | neoceňovat
AK11 | Varný kotel dvouplášťový elektrický s nepřímým ohřevem, obdelníková varná nádoba, provedení pro zavěšení na nosnou zděnou stěnu, využitelný objem 300l, , provedení na stavební sokl, | 1 ks | 1350x900x900 | 36,0 kW/400 V | neoceňovat
AK11a | Příslušenství k varnému kotli na poz. AK11 - příprava pro napojení dle normy DIN18875 na systém kontroly odběrového maxima energie a redukci odběrových špiček | 1 ks |  |  | neoceňovat
AK11b | Příslušenství k multifunkční pánvi na poz. AK11 - příprava pro možnost instalace zařízení na stavební sokl | 1 ks |  |  | neoceňovat
AK12 | Pracovní stůl, 1x plná police, přední radius pracovní desky R15, nerezové provedení, provedení pracovního stolu pro možnost instalace na stavební sokl, bližší specifikace a provedení nerezového nábytku - viz příloha - technické požadavky na nerezový nábytek | 1 ks | 700x900x900 DOMĚREK |  | neoceňovat
AK13 | Elektrická multifunkční pánev, jednonádobové provedení pánve, objem nádoby min. 150 lt, varná plocha min. 60dm2, sklopné provedení pánve, automatický zdvih košů, topný systém zajišťující rychlý náběh teploty - z pokojové teploty na teplotu 180°C do max. 3 minut, síla dna nádoby u pánve vč. vytápění max. 13mm z důvodu rychlého náběhu a malé setrvačnosti při chladnutí - úspora energie, kapacita nádoby min. 3× GN 1/1-195, barevný dotykový display/obrazovka s velikostí panelu min. 10" a s vysokým rozlišením, minimálně 800 programů, výška spodní hrany ovládacího displeje od země min. 850mm, možnost vytváření a ukládání receptur v českém jazyce, každá vana s možností přípravy ve varných a fritových koších, vícebodová teplotní vpichová potravinová sonda pro každou nádobu, rozsah teplot min 30°°C až 250°C, celonerezová vana z materiálu min. AISI 304, integrovaná elektrická zásuvku, automatický systém napouštění vody s dávkováním s přesností na min. 1 lt, integrovaný odpad ve dně vany,, integrovaná sprcha pro čištění stroje, dvojité robustní izolované víko s těsněním, USB port pro aktualizaci softwaru, pánev umožňuje smažení; grilování; fritování, vaření ve vodě; vaření mléčných produktů; vaření v páře; nízkoteplotní dlouhodobé vaření; vaření sous-vide, delta T vaření, možnost udržování na nastavené teplotě, multifunkční pánev musí mít stejný ovládací panel jako ostatní nabízené multifunkční pánve, zařízení musí splňovat dle normy DIN 18873-5:2016-02 maximální spotřebu elektrické energie 0,090 kWh / 1 kg vody - nutno doložit prohlášení výrobce | 1 ks | max. šířka 1700mm | min. 36 kW/400V - max. 41kW/400V | neoceňovat
AK13a | Příslušenství k multifunkční pánvi na poz. AK13 - rameno pro zvedání a spouštění košů | 1 ks |  |  | neoceňovat
AK13b | Příslušenství k multifunkční pánvi na poz. AK13 - varný koš | 3 ks |  |  | neoceňovat
AK13c | Příslušenství k multifunkční pánvi na poz. AK13 - fritovací koš | 3 ks |  |  | neoceňovat
AK13d | Příslušenství k multifunkční pánvi na poz. AK13 - velká špachtle | 1 ks |  |  | neoceňovat
AK13e | Příslušenství k multifunkční pánvi na poz. AK13 - rošt na dno pánve | 3 ks |  |  | neoceňovat
AK13f | Příslušenství k multifunkční pánvi na poz. AK13 - síto | 1 ks |  |  | neoceňovat
AK13g | Příslušenství k multifunkční pánvi na poz. AK13 - čistící houba | 2 ks |  |  | neoceňovat
AK13h | Příslušenství k multifunkční pánvi na poz. AK13 - příprava pro napojení dle normy DIN18875 na systém kontroly odběrového maxima energie a redukci odběrových špiček | 1 ks |  |  | neoceňovat
AK13ch | Příslušenství k multifunkční pánvi na poz. AK13 - příprava pro možnost instalace zařízení na stavební sokl | 1 ks |  |  | neoceňovat
AK13i | Příslušenství k multifunkční pánvi na poz. AK13 - atypická úprava zařízení pro možnost zakomponování multifunkční pánve do hygienicky kompaktního varného bloku | 1 ks |  |  | neoceňovat
AK14 | Pracovní stůl, 1x plná police, přední radius pracovní desky R15, nerezové provedení, provedení pracovního stolu pro možnost instalace na stavební sokl, bližší specifikace a provedení nerezového nábytku - viz příloha - technické požadavky na nerezový nábytek | 1 ks | 400x900x900 DOMĚREK |  | neoceňovat
AK15 | Elektrická multifunkční pánev, jednonádobové provedení pánve, objem nádoby min. 150 lt, varná plocha min. 60dm2, sklopné provedení pánve, automatický zdvih košů, topný systém zajišťující rychlý náběh teploty - z pokojové teploty na teplotu 180°C do max. 3 minut, síla dna nádoby u pánve vč. vytápění max. 13mm z důvodu rychlého náběhu a malé setrvačnosti při chladnutí - úspora energie, kapacita nádoby min. 3× GN 1/1-195, barevný dotykový display/obrazovka s velikostí panelu min. 10" a s vysokým rozlišením, minimálně 800 programů, výška spodní hrany ovládacího displeje od země min. 850mm, možnost vytváření a ukládání receptur v českém jazyce, každá vana s možností přípravy ve varných a fritových koších, vícebodová teplotní vpichová potravinová sonda pro každou nádobu, rozsah teplot min 30°°C až 250°C, celonerezová vana z materiálu min. AISI 304, integrovaná elektrická zásuvku, automatický systém napouštění vody s dávkováním s přesností na min. 1 lt, integrovaný odpad ve dně vany,, integrovaná sprcha pro čištění stroje, dvojité robustní izolované víko s těsněním, USB port pro aktualizaci softwaru, pánev umožňuje smažení; grilování; fritování, vaření ve vodě; vaření mléčných produktů; vaření v páře; nízkoteplotní dlouhodobé vaření; vaření sous-vide, delta T vaření, možnost udržování na nastavené teplotě, multifunkční pánev musí mít stejný ovládací panel jako ostatní nabízené multifunkční pánve, zařízení musí splňovat dle normy DIN 18873-5:2016-02 maximální spotřebu elektrické energie 0,090 kWh / 1 kg vody - nutno doložit prohlášení výrobce | 1 ks | max. šířka 1700mm | min. 36 kW/400V - max. 41kW/400V | neoceňovat
AK15a | Příslušenství k multifunkční pánvi na poz. AK15 - rameno pro zvedání a spouštění košů | 1 ks |  |  | neoceňovat
AK15b | Příslušenství k multifunkční pánvi na poz. AK15 - varný koš | 3 ks |  |  | neoceňovat
AK15c | Příslušenství k multifunkční pánvi na poz. AK15 - fritovací koš | 3 ks |  |  | neoceňovat
AK15d | Příslušenství k multifunkční pánvi na poz. AK15 - velká špachtle | 1 ks |  |  | neoceňovat
AK15e | Příslušenství k multifunkční pánvi na poz. AK15 - rošt na dno pánve | 3 ks |  |  | neoceňovat
AK15f | Příslušenství k multifunkční pánvi na poz. AK15 - síto | 1 ks |  |  | neoceňovat
AK15g | Příslušenství k multifunkční pánvi na poz. AK15 - čistící houba | 2 ks |  |  | neoceňovat
AK15h | Příslušenství k multifunkční pánvi na poz. AK15 - příprava pro napojení dle normy DIN18875 na systém kontroly odběrového maxima energie a redukci odběrových špiček | 1 ks |  |  | neoceňovat
AK15ch | Příslušenství k multifunkční pánvi na poz. AK15 - příprava pro možnost instalace zařízení na stavební sokl | 1 ks |  |  | neoceňovat
AK15i | Příslušenství k multifunkční pánvi na poz. AK15 - atypická úprava zařízení pro možnost zakomponování multifunkční pánve do hygienicky kompaktního varného bloku | 1 ks |  |  | neoceňovat
AK16 | Pracovní stůl, 1x plná police, přední radius pracovní desky R15, nerezové provedení, provedení pracovního stolu pro možnost instalace na stavební sokl, bližší specifikace a provedení nerezového nábytku - viz příloha - technické požadavky na nerezový nábytek | 1 ks | 500x900x900 DOMĚREK |  | neoceňovat
AK17 | Pracovní stůl, 1x plná police, nerezové provedení, bez lemů, pojízdné provedení - 4× otočné kolečko, každé kolečko o průměru min. 100mm, dvě z koleček opatřeny aretační brzdou, nerezové provedení, bližší specifikace a provedení nerezového nábytku - viz příloha - technické požadavky na nerezový nábytek | 1 ks | 1350x550x900 DOMĚREK |  | neoceňovat
AK18 | Elektrický konvektomat, kapacita min. 20x GN 1/1, bojlerový vyvíječ páry, součástí konvektomatu 1x zavážecí vozík ke konvektomatu, rozteč zásuvů min. 63mm, min. trojité zasklení dveří konvektomatu, automatické mytí s použitím, z důvodu bezpečnosti, práškových nebo tabletových detergentů, barevný dotykový displej s vysokým rozlišením a s velikostí ovládacího panelu min. 8", integrovaná ruční sprcha, nastavitelný rozsah teplot pro vaření v páře v rozmezí min. 30°C až 130°C, nastavitelný rozsah teplot pro kombinované vaření v rozmezí min. 30°C až 300°C, teplotní vpichová sonda vybavena minimálně 6 měřícími senzory, minimálně 1000 programů, vybrané programy s možností přípravy až v min. 12 krocích, osvětlení varné komory, rozhraní USB pro export dat HACCP na paměťový modul USB nebo pro snadnou aktualizaci softwaru, autodiagnostický systém poruch, konvektomat musí mít stejný ovádací panel jako ostatní nabízené konvektomaty | 1 ks | šříka max. 950mm, hloubka max. 950mm | min. 36kW/400V - max. 38kW/400V | neoceňovat
AK18a | Příslušenství ke konvektomatu na poz. AK18 - příprava pro napojení dle normy DIN18875 na systém kontroly odběrového maxima energie a redukci odběrových špiček | 1 ks |  |  | neoceňovat
AK19 | Zavažecí vozík pro konvektomat na poz. AK18, plně kompatibilní s konvektomatem na poz. AK18, kapacita 20x GN 1/1, originální příslušenství doporučené a garantované výrobcem konvektomatu | 1 ks |  |  | neoceňovat
AK20 | Pracovní stůl, 1x plná police, zadní lem, přední radius pracovní desky R15, nerezové provedení, bližší specifikace a provedení nerezového nábytku - viz příloha - technické požadavky na nerezový nábytek | 1 ks | 800x900x900 DOMĚREK |  | neoceňovat
AK21 | Elektrický konvektomat, kapacita min. 10x GN 1/1, bojlerový vyvíječ páry, rozteč zásuvů min. 68mm, min. trojité zasklení dveří konvektomatu, automatické mytí s použitím, z důvodu bezpečnosti, práškových nebo tabletových detergentů, barevný dotykový displej s vysokým rozlišením a s velikostí ovládacího panelu min. 8", integrovaná ruční sprcha, nastavitelný rozsah teplot pro vaření v páře v rozmezí min. 30°C až 130°C, nastavitelný rozsah teplot pro kombinované vaření v rozmezí min. 30°C až 300°C, teplotní vpichová sonda vybavena minimálně 6 měřícími senzory, minimálně 1000 programů, vybrané programy s možností přípravy až v min. 12 krocích, osvětlení varné komory, rozhraní USB pro export dat HACCP na paměťový modul USB nebo pro snadnou aktualizaci softwaru, autodiagnostický systém poruch, odběrových špiček, konvektomat musí mít stejný ovádací panel jako ostatní nabízené konvektomaty | 1 ks | šříka max. 950mm, hloubka max. 900mm | min. 17,5kW/400V - max. 19,5kW/400V | neoceňovat
AK21a | Příslušenství ke konvektomatu na poz. AK21 - příprava pro napojení dle normy DIN18875 na systém kontroly odběrového maxima energie a redukci odběrových špiček | 1 ks |  |  | neoceňovat
AK22 | Podstavec pod konvektomat AK21, celonerezové provedení, 2x sloupec zásuvů pro GN 1/1, plně kompatibilní s konvektomat na poz. AK21, bližší specifikace a provedení nerezového nábytku - viz příloha - technické požadavky na nerezový nábytek | 1 ks | dle konvektomatu |  | neoceňovat
AK23 | Příslušenství k multifunkčním pánvím na poz. AK7, AK13 a AK15 - manipulační vozík na varné a fritovací koše, kapacita 6x koš GN, vyjímatená odkapávací vana pro snadnou údržbu, nerezové provedení, originální příslušenství doporučené a garantované výrobcem multifunkčních pánví | 3 ks |  |  | neoceňovat
AK24 | Podlahová vpusť, s protizápachovou uzávěrou k zalití do podlahy, provedení "DLAŽBA", materiál nerez, vana ohýbaný nerezový plech, doplněný bočními úchyty do betonu, zemnící šroub, pochůzný rošt, dodávka stavby | 2 ks | 1400x450 |  | neoceňovat
AK25 | Ruční ponorný tyčový mixér, výkonný motor, jednorychlostní - min. 9500 otáček / 1 min., délka mixovacího nohy min. 550mm, nerezový kryt motorového bloku, nůž, zvon a noha z nerezového oceli, odnímatelná rukojeť, ergnomický tvar madla uzpůsobený pro snadné uchopení, součástí zařízení 1x mixovací nůž, 1x nástěnný držák na zavěšení, 1x montážní klíč pro snadné rozebrání mixovacího nože | 2 ks |  | min. 0,75kW/230V | neoceňovat
AK26 | NEZAKRESLENO - Zásobník na teplé nápoje, objem min. 7 lt, nerezové dvouplášťové provedení, antibakteriální hygienické provedení, těsnící víko s vukanizovaným těsnícím břitem, robustní výpusný kohout z nerezové oceli a s vulkanizovaným těsněním výpustného kohoutu, , 2x pružinový zámek - spona pro uchycení víka, izolovaná rukojeť, hmotnost max. 5kg, zařízení musí být doporučené a garantované výrobcem tabletového systému, který je předmětem dodávky - viz AO14 | 20 ks | max. 155x450x450 |  | neoceňovat
AK27 | Příslušenství k multifunkčním pánvím na poz. AK7, AK13 a AK15 - elektro-bateriový zdvižný vozík, pro snadnou manipulaci při vyprazdňování pánve, výška zdvihu min. 400mm až max. 750mm, kapacita min. 1x GN 1/1-200, nosnost min. 40kg, nerezové provedení, originální příslušenství doporučené a garantované výrobcem multifunkčních pánví | 2 ks |  |  | neoceňovat
AK28 | Příslušenství k multifunkčním pánvím na poz. AK7, AK13 a AK15 - filtrovací olejový vozík, pro plnění, filtrování a hygienické uschování fritovacího oleje, předehřev pro rozpustění ztuženého tuku nebo oleje, filtrování oleje o maximální teplotě 200°C, kapacita min. 50 lt, nerezové provedení, originální příslušenství doporučené a garantované výrobcem multifunkčních pánví | 1 ks |  | max .1,5kW/230V | neoceňovat
AK29 | Elektrický konvektomat, kapacita min. 10x GN 2/1, rozteč zásuvů min. 68mm, min. trojité zasklení dveří konvektomatu, automatické mytí s použitím, z důvodu bezpečnosti, práškových nebo tabletových detergentů, barevný dotykový displej s vysokým rozlišením a s velikostí ovládacího panelu min. 8", integrovaná ruční sprcha, nastavitelný rozsah teplot pro vaření v páře v rozmezí min. 30°C až 130°C, nastavitelný rozsah teplot pro kombinované vaření v rozmezí min. 30°C až 300°C, teplotní vpichová sonda vybavena minimálně 6 měřícími senzory, minimálně 1000 programů, vybrané programy s možností přípravy až v min. 12 krocích, osvětlení varné komory, rozhraní USB pro export dat HACCP na paměťový modul USB nebo pro snadnou aktualizaci softwaru, autodiagnostický systém poruch, odběrových špiček, konvektomat musí mít stejný ovádací panel jako ostatní nabízené konvektomaty | 1 ks | šříka max. 1150mm, hloubka max. 1100mm | min. 29kW/400V max. 38kW/400V | neoceňovat
AK29a | Příslušenství ke konvektomatu na poz. AK29 - příprava pro napojení dle normy DIN18875 na systém kontroly odběrového maxima energie a redukci odběrových špiček | 1 ks |  |  | neoceňovat
AK30 | Podstavec pod konvektomat AK29, celonerezové provedení, 2x sloupec zásuvů pro GN 1/1, plně kompatibilní s konvektomat na poz. AK29, bližší specifikace a provedení nerezového nábytku - viz příloha - technické požadavky na nerezový nábytek | 1 ks | dle konvektomatu |  | neoceňovat
AK31 | Buben samonavijecí s hadící, samonavíjecí hadice a vodící válečky, délka hadice 15 metrů, materiál nerez a NBR, teplo do 90°C, max tlak 10 bar, součástí bubnu pistole vodní rozprašovací | 1 ks |  |  | neoceňovat
AK32 | Nástěnná vodovodní baterie - dodávka stavby | 1 ks |  |  | neoceňovat
AK33 | Podlahová vpusť, s protizápachovou uzávěrou k zalití do podlahy, provedení "DLAŽBA", materiál nerez, vana ohýbaný nerezový plech, doplněný bočními úchyty do betonu, zemnící šroub, pochůzný rošt, dodávka stavby | 1 ks | 600x800 |  | neoceňovat
[5 empty] | 1 |  | 0
AL | Velké Diety |  |  |  | 1 |  | 0
AL1 | Modulární indukční sporák, zařízení instalováno do hygienicky spojeného designově jednotného varného bloku společně se zařízením na poz. AL21 - tj. modulární neutrální díl a společně se zařízením na poz. AL6 - tj. modulární neutrální díl, spojení všech třech zařízení - indukčního sporáku a 2ks modulárních neutrálních dílů musí provedeno hygienicky zabraňující zatékání mezi jednotlivými zařízeními na podlahu, v desce musí být po celém obvodu odkapní žlábek s připojením na odpad pro případ vytečení tekutin, sporák uzavřený ze tří stran bez větracích otvorů z boků, zad, vrchní desky, dna a boků vnitřního skříňového prostoru, levá a pravá strana sporáku je dvoupláštová, vč. elektrické zásuvky 0,5 kW/230V pro napojení příslušenství (např. tyčový mixér), ovládání ploten z čela sporáku, součástí sporáku 1x napouštěcí rameno na studenou vodu, sporák vybavena minimálně 3× profesionální vestavnou indukční varnou a udržovací plotnou určenou pro dlouhodobý provoz bez přerušení min. 8 hod. příkon každé indukční plotny min. 3kW, u každé ze tří ploten je nutné zajistit systém řízení dle nastavené teploty pokrmu v reálném čase s přesností na 1 °C pomocí teplotní sondy nebo jiného systému, bezrámečkové zabudování do varného bloku, rozměry varné desky min.: 300x300mm, rozměr nádobí při, kterém sepne indukční ohřev od 120 mm, nosnost sklokeramické varné desky min. 60 kg, inteligentní vaření podle teploty s přesností na 1 °C v rozsahu min. 35°C až 250°C, spotřeba energie pro ohřátí 1 kg vody max:0,120 kWh/kg, provozovaní zařízení bez obsluhy dle EN, CE certifikace na celé zařízení /indukční plotny vč. nerezového skeletu/ | 1 ks | max. délka 1300mm | min. 9kW/400V | neoceňovat
AL1a | Příslušenství k indukčnímu sporáku na poz. AL1 - příprava pro napojení dle normy DIN18875 na systém kontroly odběrového maxima energie a redukci odběrových špiček | 1 ks |  |  | neoceňovat
AL1b | Příslušenství k indukčnímu sporáku na poz. AL1 - příprava pro možnost instalace zařízení na stavební sokl | 1 ks |  |  | neoceňovat
AL2 | Pracovní stůl, pod pracovní deskou vpravo umístěn 1x zásuvkový blok, zásuvkový blok obsahuje 3x výsuvná zásuvka, vnitřní kapacita každé zásuvy 1x GN 1/1-150mm, 1x plná police, přední radius pracovní desky R15, nerezové provedení, provedení pracovního stolu pro možnost instalace na stavební sokl, bližší specifikace a provedení nerezového nábytku - viz příloha - technické požadavky na nerezový nábytek | 1 ks | 1900x850x900 DOMĚREK |  | neoceňovat
AL3 | Elektrická multifunkční pánev, dvounádobové /dvouvanové/ provedení pánve - možnost náhrady dvěma samostatnými zařízeními z nichž každé bude mít minimální objem vany 49 lt, varná plocha min. 2x 25dm2, sklopné provedení pánve, automatický zdvih košů, topný systém zajišťující rychlý náběh teploty - z pokojové teploty na teplotu 180°C do max. 3 minut, síla dna nádoby u pánve vč. vytápění max. 13mm z důvodu rychlého náběhu a malé setrvačnosti při chladnutí - úspora energie, kapacita každé vany min. 1× GN 1/1, barevný dotykový display/obrazovka s velikostí panelu min. 10" a s vysokým rozlišením, minimálně 800 programů, výška spodní hrany ovládacího displeje od země min. 850mm, možnost vytváření a ukládání receptur v českém jazyce, každá vana s možností přípravy ve varných a fritových koších, vícebodová teplotní vpichová potravinová sonda pro každou nádobu, rozsah teplot min 30°°C až 250°C, celonerezová vana z materiálu min. AISI 304, integrovaná elektrická zásuvku, automatický systém napouštění vody s dávkováním s přesností na min. 1 lt, integrovaný odpad ve dně vany,, integrovaná sprcha pro čištění stroje, dvojité robustní izolované víko s těsněním, USB port pro aktualizaci softwaru, pánev umožňuje smažení; grilování; fritování, vaření ve vodě; vaření mléčných produktů; vaření v páře; nízkoteplotní dlouhodobé vaření; vaření sous-vide, delta T vaření, možnost udržování na nastavené teplotě, multifunkční pánev musí mít stejný ovládací panel jako ostatní nabízené multifunkční pánve, zařízení musí splňovat dle normy DIN 18873-5:2016-02 maximální spotřebu elektrické energie 0,090 kWh / 1 kg vody - nutno doložit prohlášení výrobce | 1 ks | max. šířka 2100mm | min. 27kW/400V -max. 42kW/400 V | neoceňovat
AL3a | Příslušenství k multifunkční pánvi na poz. AL3 - rameno pro zvedání a spouštění košů | 1 ks |  |  | neoceňovat
AL3b | Příslušenství k multifunkční pánvi na poz. AL3 - varný koš | 1 ks |  |  | neoceňovat
AL3c | Příslušenství k multifunkční pánvi na poz. AL3 - fritovací koš | 1 ks |  |  | neoceňovat
AL3d | Příslušenství k multifunkční pánvi na poz. AL3 - velká špachtle bez držadla | 1 ks |  |  | neoceňovat
AL3e | Příslušenství k multifunkční pánvi na poz. AL3 - rošt na dno pánve | 2 ks |  |  | neoceňovat
AL3f | Příslušenství k multifunkční pánvi na poz. AL3 - cedící síto | 1 ks |  |  | neoceňovat
AL3g | Příslušenství k multifunkční pánvi na poz. AL3 - čistící houba na pánve | 2 ks |  |  | neoceňovat
AL3h | Příslušenství k multifunkční pánvi na poz. AL3 - příprava pro napojení dle normy DIN18875 na systém kontroly odběrového maxima energie a redukci odběrových špiček | 1 ks |  |  | neoceňovat
AL3ch | Příslušenství k multifunkční pánvi na poz. AL3 - příprava pro možnost instalace zařízení na stavební sokl | 1 ks |  |  | neoceňovat
AL3i | Příslušenství k multifunkční pánvi na poz. AL3 - atypická úprava zařízení pro možnost zakomponování multifunkční pánve do hygienicky kompaktního varného bloku | 1 ks |  |  | neoceňovat
AL4 | Pracovní stůl, 1x plná police, přední radius pracovní desky R15, nerezové provedení, provedení pracovního stolu pro možnost instalace na stavební sokl, bližší specifikace a provedení nerezového nábytku - viz příloha - technické požadavky na nerezový nábytek | 1 ks | 400x850x900 DOMĚREK |  | neoceňovat
AL5 | Pracovní stůl, 1x plná police, přední radius pracovní desky R15, nerezové provedení, provedení pracovního stolu pro možnost instalace na stavební sokl, bližší specifikace a provedení nerezového nábytku - viz příloha - technické požadavky na nerezový nábytek | 1 ks | 1700x700x900 DOMĚREK |  | neoceňovat
AL6 | Modularní neutralní díl, zařízení instalováno do hygienicky spojeného designově jednotného varného bloku společně se zařízením na poz. AL1 - tj. indukční modulární sporák, spojení obou zařízení - tj. multifunkčního varného zařízení, modulárního neutrálního dílu musí být provedeno hygienicky zabraňující zatékání mezi jednotlivými zařízeními na podlahu, provedení moduálního neutrálního dílo pro možnost instalace na stavební sokl | 1 ks | min. šříka vč.spojovacího mezikusu 1300mm DOMĚREK |  | neoceňovat
AL7 | Modulární indukční sporák, zařízení instalováno do hygienicky spojeného designově jednotného varného bloku společně se zařízením na poz. AL21 - tj. modulární neutrální díl, spojení obou zařízení - indukčního sporáku a modulárního neutrálního dílu musí provedeno hygienicky zabraňující zatékání mezi jednotlivými zařízeními na podlahu, v desce musí být po celém obvodu odkapní žlábek s připojením na odpad pro případ vytečení tekutin, sporák uzavřený ze tří stran bez větracích otvorů z boků, zad, vrchní desky, dna a boků vnitřního skříňového prostoru, levá a pravá strana sporáku je dvoupláštová, vč. elektrické zásuvky 0,5 kW/230V pro napojení příslušenství (např. tyčový mixér), ovládání ploten z čela sporáku, součástí sporáku 1x napouštěcí rameno na studenou vodu, sporák vybavena minimálně 3× profesionální vestavnou indukční varnou a udržovací plotnou určenou pro dlouhodobý provoz bez přerušení min. 8 hod. příkon každé indukční plotny min. 3kW, u každé ze tří ploten je nutné zajistit systém řízení dle nastavené teploty pokrmu v reálném čase s přesností na 1 °C pomocí teplotní sondy nebo jiného systému, bezrámečkové zabudování do varného bloku, rozměry varné desky min.: 300x300mm, rozměr nádobí při, kterém sepne indukční ohřev od 120 mm, nosnost sklokeramické varné desky min. 60 kg, inteligentní vaření podle teploty s přesností na 1 °C v rozsahu min. 35°C až 250°C, spotřeba energie pro ohřátí 1 kg vody max:0,120 kWh/kg, provozovaní zařízení bez obsluhy dle EN, CE certifikace na celé zařízení /indukční plotny vč. nerezového skeletu/ | 1 ks | max. délka 1300mm | min. 9kW/400V | neoceňovat
AL7a | Příslušenství k indukčnímu sporáku na poz. AL7 - příprava pro napojení dle normy DIN18875 na systém kontroly odběrového maxima energie a redukci odběrových špiček | 1 ks |  |  | neoceňovat
AL7b | Příslušenství k indukčnímu sporáku na poz. AL7 - příprava pro možnost instalace zařízení na stavební sokl | 1 ks |  |  | neoceňovat
AL8 | Elektrický konvektomat, kapacita min. 10x GN 1/1, bojlerový vyvíječ páry, rozteč zásuvů min. 68mm, min. trojité zasklení dveří konvektomatu, automatické mytí s použitím, z důvodu bezpečnosti, práškových nebo tabletových detergentů, barevný dotykový displej s vysokým rozlišením a s velikostí ovládacího panelu min. 8", integrovaná ruční sprcha, nastavitelný rozsah teplot pro vaření v páře v rozmezí min. 30°C až 130°C, nastavitelný rozsah teplot pro kombinované vaření v rozmezí min. 30°C až 300°C, teplotní vpichová sonda vybavena minimálně 6 měřícími senzory, minimálně 1000 programů, vybrané programy s možností přípravy až v min. 12 krocích, osvětlení varné komory, rozhraní USB pro export dat HACCP na paměťový modul USB nebo pro snadnou aktualizaci softwaru, autodiagnostický systém poruch, odběrových špiček, konvektomat musí mít stejný ovádací panel jako ostatní nabízené konvektomaty | 1 ks | šříka max. 950mm, hloubka max. 900mm | min. 17,5kW/400V - max. 19,5kW/400V | neoceňovat
AL8a | Příslušenství ke konvektomatu na poz. AL8 - příprava pro napojení dle normy DIN18875 na systém kontroly odběrového maxima energie a redukci odběrových špiček | 1 ks |  |  | neoceňovat
AL8b | Podstavec pod konvektomat AL8, celonerezové provedení, 2x sloupec zásuvů pro GN 1/1, plně kompatibilní s konvektomat na poz. AL8, bližší specifikace a provedení nerezového nábytku - viz příloha - technické požadavky na nerezový nábytek | 1 ks | dle konvektomatu |  | neoceňovat
AL10 | Pracovní stůl, pod pracovní deskou vpravo umístěna 3x výsuvná zásuvka, vnitřní kapacita každé zásuvy 1x GN 1/1-150mm, spodní prostor stolu uzavřený - opláštěné oba boky + opláštěná záda, z čela stůl uzavřený a přístupný formou posuvných dveří, 1x plná police - dno, zadní lem, vnitřní prostor stolu v hygienickém provedení H2, přední radius pracovní desky R15, nerezové provedení, 3x pár nohou, bližší specifikace a provedení nerezového nábytku - viz příloha - technické požadavky na nerezový nábytek | 1 ks | 2100x700x900 |  | neoceňovat
AL11 | Kutr vertikální, min. 2 rychlosti otáček, 1. rychlost min. 1500 otáček, druhá rychlost min. 3000otáček, objem nádoby min. 15 lt, jednorázově zpracovávané množství min. v rozmezí 3kg až 9kg surovin, nerezová nádoba kutru, kovový motorový blok, pulsní tlačítko, indukční motor, magnetický bezpečnostní systém, zajišťující při nesprávném sesazení zařízení nebo v momentu otevření víka zastavení, popř. nespuštění kutru,.nůž celonerezový s rovným ostřím (3 břity) – vhodný pro přípravu emulzí, pěn, pomazánek, pro jemné i hrubé rozsekání masa a zeleniny | 1 ks | max 500×700×700 | min. 3kW/400V | neoceňovat
AL12 | Řezačka masa, stolní, kapacita dle průměru šajby až. 300kg masa / 1 hod., průměr složení min. 82 mm, řezné složení UNGER-3, oboustranný min. 4-břitý stírací nůž, nerezové provedení, plastová plnicí tlačka, šneková převodovka, mlýnek i tělo stroje vyrobeno z nerezové oceli | 1 ks | 500×300×500 - tolerance 20% | min. 1,5kW/400 V | neoceňovat
AL13 | Univerzální profesionální kuchyňský robot, objem nádoby min. 8 lt, součástí nádoby nástavec pro míchání, hnětení a šlehání, min. 3 volitelné rychlostí otáček, planetové uložení nástavců, mechanické ovládání, odnímatelná nerezová nádoba, šnekový pohon, časovač, barva bílá | 1 ks | max. 500x500x600 | max. 1kW/230V | neoceňovat
AL14 | Výkonný profesionální mixér, objem nádoby min. 4 lt, nádoba nerezová, regulace otáček v rozmezí 0 až 15 000 / 1 min, až 18 000 ot/min při použití pulzního tlačítka, nerezový nůž pro vysokou zátěž, automatický procesor pro kontrolu rychlosti, ochrana proti přehrátí a zaseknutí hřídele, | 1 ks | max. 300x350x600 | min. 1kW/230V | neoceňovat
AL15 | Chlazený stůl dvousekcový, první sekce vybavena 2x výsuvnou zásuvkou, druhá sekce vybavena 2x výsuvnou zásuvkou, objem min. 270 litrů, nerezové provedení, perforované koše zásuvek z nerezové oceli, vhodné pro umístění gastronádob velikosti GN 1/1, ventilované cirkulační chlazení, nastavitelná teplota v rozmezí -2°C až +8°C při okolní teplotě 43°C, digitální displej pro elektronické řízení teploty a odmražování, stupeň ochrany IPX5, polyuretanová izolace o síle min. 50mm, agregát vpravo | 1 ks | max. 1350x700x900 | max. 0,3kW/230V | neoceňovat
AL15a | Pracovní deska, určena k umístění na chladící stůl na poz. AL15, plná výdřeva v celé ploše, přední radius pracovní desky R15, nerezové provedení, bližší specifikace a provedení nerezového nábytku - viz příloha - technické požadavky na nerezový nábytek | 1 ks | 1350x760x40 DOMĚREK |  | neoceňovat
Al15b | Příslušenství k chlazenému stolu na poz. AL15 - příprava pro možnost instalace zařízení na stavební sokl | 1 ks |  |  | neoceňovat
AL16 | Mycí stůl, 1x vevařený lisovaný dřez o rozměru 500×500×300mm, kapotáž dřezu z čela a obou boků, prolomená pracovní deska, zadní lem, přední radius pracovní desky R15, nerezové provedení, bližší specifikace a provedení nerezového nábytku - viz příloha - technické požadavky na nerezový nábytek | 1 ks | 600×700×900 |  | neoceňovat
AL17 | Stojánková vodovodní baterie, pákové ovládání | 1 ks |  |  | neoceňovat
AL18 | Nástěnná skříňka, uzavřená - opláštěná oba boky + opláštěná záda, uvnitř 1x přestavitelná police, z čela skříňka otevřená, vnitřní prostor skříňky v hygienickém provedení H2, nerezové provedení, bližší specifikace a provedení nerezového nábytku - viz příloha - technické požadavky na nerezový nábytek | 1 ks | 950x350 |  | neoceňovat
AL19 | Elektrický mobilní pojízdný turbomixer, určen pro míchání, rozmělňování, přípravu pyré , rozdrobování, emulgovat. zeleninové a rybí polévky, ovocné a zeleninové kaše, tekutá těsta a omáčky, minimálně 2 rychlosti otáček - první rychlost minimálně 850 otáček / 1 min., 2. rychlost - minimálně 1700 / 1 min., nerzeové provedení, mobilní na kolečkách, výškově stavitelný, bezpečnostní prvky pro zajištění spuštění stroje pouze v pracovní poloze,. ochranný kroužek mixovací hlavy, možnost využití v nádobách všech tvarů - kulatých i hranatých, snadno demontovatelná hlava s rotorem bez nutnosti nářadí pro čištění na : tyč, hřídel, ložisko a rotor, beznapěťový blokovací systém, nízkonapěťový dotykový ovládací panel s IP65 ochranou proti vodě, součástí zařízení nástavec na mixování polévek a nástavce na mixování kaší | 1 ks | max. 750x1800x1500 | min. 2kW/400 V | neoceňovat
AL20 | Nástěnné umyvadlo, provedení s kolenovým ovládáním, součástí umyvadla sifon, vodovodní baterie a odnímatelný zvýšený zadní lem, výška lemu 500mm | 1 ks | 400x400x210 |  | neoceňovat
AL21 | Modularní neutralní díl, zařízení instalováno do hygienicky spojeného designově jednotného varného bloku společně se zařízením na poz. AL1 - tj. indukční modulární sporák a se zařízením na poz. AL7 tj. indukční modulární sporák, spojení všech zařízení - tj. 2ks indukčních modulárních sporáků a, modulárního neutrálního dílu musí být provedeno hygienicky zabraňující zatékání mezi jednotlivými zařízeními na podlahu, provedení moduálního neutrálního dílo pro možnost instalace na stavební sokl | 1 ks | max. šíře 100mm DOMĚREK |  | neoceňovat
[5 empty] | 1 |  | 0
AM | MAlé Diety |  |  |  | 1 |  | 0
AM1 | Mycí stůl, 1x vevařený lisovaný dřez o rozměru 400×400×250mm, dřez umístěn vpravo, kapotáž dřezu z čela, obou boků a ze zadní části, 1x otvor pro stojánkovou vodovodní baterii, přední radius pracovní desky R15, nerezové provedení, provedení pracovního stolu pro možnost instalace na stavební sokl, bližší specifikace a provedení nerezového nábytku - viz příloha - technické požadavky na nerezový nábytek | 1 ks | 1000x760x900 DOMĚREK |  | neoceňovat
AM2 | Stojánková vodovodní baterie, pákové ovládání | 1 ks |  |  | neoceňovat
AM3 | Chlazený stůl dvousekcový, první sekce vybavena 2x výsuvnou zásuvkou, druhá sekce vybavena 2x výsuvnou zásuvkou, objem min. 270 litrů, nerezové provedení, perforované koše zásuvek z nerezové oceli, vhodné pro umístění gastronádob velikosti GN 1/1, ventilované cirkulační chlazení, nastavitelná teplota v rozmezí -2°C až +8°C při okolní teplotě 43°C, digitální displej pro elektronické řízení teploty a odmražování, stupeň ochrany IPX5, polyuretanová izolace o síle min. 50mm, agregát vpravo | 1 ks | max. 1350x700x900 | max. 0,3kW/230V | neoceňovat
AM4 | Pracovní deska, určena k umístění na chladící stůl na poz. AM3 plná výdřeva v celé ploše, přední radius pracovní desky R15, nerezové provedení, bližší specifikace a provedení nerezového nábytku - viz příloha - technické požadavky na nerezový nábytek | 1 ks | 1350x760x40 DOMĚREK |  | neoceňovat
AM4a | Příslušenství k chlazenému stolu na poz. AM3 - příprava pro možnost instalace zařízení na stavební sokl | 1 ks |  |  | neoceňovat
AM5 | Modulární indukční sporák, v desce musí být po celém obvodu odkapní žlábek s připojením na odpad pro případ vytečení tekutin, sporák uzavřený ze tří stran bez větracích otvorů z boků, zad, vrchní desky, dna a boků vnitřního skříňového prostoru, levá a pravá strana sporáku je dvoupláštová, vč. elektrické zásuvky 0,5 kW/230V pro napojení příslušenství (např. tyčový mixér), ovládání ploten z čela sporáku, součástí sporáku 1x napouštěcí rameno na studenou vodu, sporák vybavena minimálně 2× profesionální vestavnou indukční varnou a udržovací plotnou určenou pro dlouhodobý provoz bez přerušení min. 8 hod. příkon každé indukční plotny min. 3kW, u obou ploten je nutné zajistit systém řízení dle nastavené teploty pokrmu v reálném čase s přesností na 1 °C pomocí teplotní sondy nebo jiného systému, bezrámečkové zabudování do varného bloku, rozměry varné desky min.: 300x300mm, rozměr nádobí při, kterém sepne indukční ohřev od 120 mm, nosnost sklokeramické varné desky min. 60 kg, inteligentní vaření podle teploty s přesností na 1 °C v rozsahu min. 35°C až 250°C, spotřeba energie pro ohřátí 1 kg vody max:0,120 kWh/kg, provozovaní zařízení bez obsluhy dle EN, CE certifikace na celé zařízení /indukční plotny vč. nerezového skeletu/ | 1 ks | max. délka 1300mm | min. 6kW/400V | neoceňovat
AM5a | Příslušenství k indukčnímu sporáku na poz. AM5 - příprava pro napojení dle normy DIN18875 na systém kontroly odběrového maxima energie a redukci odběrových špiček | 1 ks |  |  | neoceňovat
AM5b | Příslušenství k indukčnímu sporáku na poz. AM5 - příprava pro možnost instalace zařízení na stavební sokl | 1 ks |  |  | neoceňovat
AM6 | Elektrická multifunkční pánev, dvounádobové /dvouvanové/ provedení pánve - možnost náhrady dvěma samostatnými zařízeními z nichž každé bude mít minimální objem vany 49 lt, varná plocha min. 2x 25dm2, sklopné provedení pánve, automatický zdvih košů, topný systém zajišťující rychlý náběh teploty - z pokojové teploty na teplotu 180°C do max. 3 minut, síla dna nádoby u pánve vč. vytápění max. 13mm z důvodu rychlého náběhu a malé setrvačnosti při chladnutí - úspora energie, kapacita každé vany min. 1× GN 1/1, barevný dotykový display/obrazovka s velikostí panelu min. 10" a s vysokým rozlišením, minimálně 800 programů, výška spodní hrany ovládacího displeje od země min. 850mm, možnost vytváření a ukládání receptur v českém jazyce, každá vana s možností přípravy ve varných a fritových koších, vícebodová teplotní vpichová potravinová sonda pro každou nádobu, rozsah teplot min 30°°C až 250°C, celonerezová vana z materiálu min. AISI 304, integrovaná elektrická zásuvku, automatický systém napouštění vody s dávkováním s přesností na min. 1 lt, integrovaný odpad ve dně vany,, integrovaná sprcha pro čištění stroje, dvojité robustní izolované víko s těsněním, USB port pro aktualizaci softwaru, pánev umožňuje smažení; grilování; fritování, vaření ve vodě; vaření mléčných produktů; vaření v páře; nízkoteplotní dlouhodobé vaření; vaření sous-vide, delta T vaření, možnost udržování na nastavené teplotě, multifunkční pánev musí mít stejný ovládací panel jako ostatní nabízené multifunkční pánve, zařízení musí splňovat dle normy DIN 18873-5:2016-02 maximální spotřebu elektrické energie 0,090 kWh / 1 kg vody - nutno doložit prohlášení výrobce |  | max. šířka 2100mm | min. 27kW/400V -max. 42kW/400 V | neoceňovat
AM6a | Příslušenství k multifunkční pánvi na poz. AM6 - rameno pro zvedání a spouštění košů | 1 ks |  |  | neoceňovat
AM6b | Příslušenství k multifunkční pánvi na poz. AM6 - varný koš | 1 ks |  |  | neoceňovat
AM6c | Příslušenství k multifunkční pánvi na poz. AM6 - fritovací koš | 1 ks |  |  | neoceňovat
AM6d | Příslušenství k multifunkční pánvi na poz. AM6 - velká špachtle bez držadla | 1 ks |  |  | neoceňovat
AM6e | Příslušenství k multifunkční pánvi na poz. AM6 - rošt na dno pánve | 2 ks |  |  | neoceňovat
AM6f | Příslušenství k multifunkční pánvi na poz. AM6 - cedící síto | 1 ks |  |  | neoceňovat
AM6g | Příslušenství k multifunkční pánvi na poz. AM6 - čistící houba na pánve | 2 ks |  |  | neoceňovat
AM6h | Příslušenství k multifunkční pánvi na poz. AM6 - příprava pro napojení dle normy DIN18875 na systém kontroly odběrového maxima energie a redukci odběrových špiček | 1 ks |  |  | neoceňovat
AM6ch | Příslušenství k multifunkční pánvi na poz. AM6 - příprava pro možnost instalace zařízení na stavební sokl | 1 ks |  |  | neoceňovat
AM7 | Nástěnné umyvadlo, provedení s kolenovým ovládáním, součástí umyvadla sifon, vodovodní baterie a odnímatelný zvýšený zadní lem, výška lemu 500mm | 1 ks | 400x400x210 |  | neoceňovat
[5 empty] | 1 |  | 0
AN | Porcovíní jídel |  |  |  | 1 |  | 0
AN1 | Pracovní stůl, pod pracovní deskou vpravo umístěna 3x výsuvná zásuvka, vnitřní kapacita každé zásuvy 1x GN 1/1-150mm, 1x plná police, přední radius pracovní desky R15, nerezové provedení, bližší specifikace a provedení nerezového nábytku - viz příloha - technické požadavky na nerezový nábytek | 1 ks | 1800x700x900 |  | neoceňovat
AN2 | Kráječ chleba a knedlíků, tlouška krajíců min. 13mm, max délka bochníku 390mm, max výška bochníku 150mm, bezpečnostní posouvání | 1 ks | 600×600×630, tolerance +/- 20% | min. 0,25kW/230V | neoceňovat
AN3 | Pracovní stůl, pod pracovní deskou vpravo umístěna 3x výsuvná zásuvka, vnitřní kapacita každé zásuvy 1x GN 1/1-150mm, 1x plná police, přední radius pracovní desky R15, nerezové provedení, bližší specifikace a provedení nerezového nábytku - viz příloha - technické požadavky na nerezový nábytek | 1 ks | 1800x700x900 |  | neoceňovat
AN4 | Pracovní stůl, 2x plná police, přední radius pracovní desky R15, nerezové provedení, bližší specifikace a provedení nerezového nábytku - viz příloha - technické požadavky na nerezový nábytek | 1 ks | 2000x700x900 DOMĚREK |  | neoceňovat
AN5 | Pracovní stůl, pod pracovní deskou vpravo umístěna 3x výsuvná zásuvka, vnitřní kapacita každé zásuvy 1x GN 1/1-150mm, 1x plná police, přední radius pracovní desky R15, nerezové provedení, bližší specifikace a provedení nerezového nábytku - viz příloha - technické požadavky na nerezový nábytek | 1 ks | 2000x700x900 |  | neoceňovat
AN6 | Pracovní stůl, 1x plná police, nerezové provedení, bez lemů, pojízdné provedení - 4× otočné kolečko, každé kolečko o průměru min. 100mm, dvě z koleček opatřeny aretační brzdou, nerezové provedení, bližší specifikace a provedení nerezového nábytku - viz příloha - technické požadavky na nerezový nábytek | 4 ks | 2100x700x900 |  | neoceňovat
AN7 | Nástěnné umyvadlo, provedení s kolenovým ovládáním, součástí umyvadla sifon, vodovodní baterie a odnímatelný zvýšený zadní lem, výška lemu 500mm | 1 ks | 400x400x210 |  | neoceňovat
[5 empty] | 1 |  | 0
AO | Plnění tabletů |  |  |  | 1 |  | 0
AO1 | Tabletovací (kompletační) pás v délce 8 m | 1 ks | 8000x500x910 | 37kW/400V | neoceňovat
AO2 | Regálový vůz CNS, určen pro uložení spodního dílu tabletu, min. 4x drátěna police, šíře police min. 550mm, kapacita vozu min. 80 ks, pojízdné provedení 4x kola, každé o průměru min. 125mm, 2 kolo pevná, 2 kolo otočná s brzdou, zařízení musí být doporučené a garantované výrobcem tabletového systému, který je předmětem dodávky - viz AO14 | 6 ks |  |  | neoceňovat
AO3 | Regálový vůz CNS, určen pro uložení horního dílu tabletu, min. 4x drátěna police, šíře police min. 550mm, kapacita vozu min. 60 ks, pojízdné provedení 4x kola, každé o průměru min. 125mm, 2 kolo pevná, 2 kolo otočná s brzdou, zařízení musí být doporučené a garantované výrobcem tabletového systému, který je předmětem dodávky - viz AO14 | 8 ks |  |  | neoceňovat
AO4 | Vyhřívaný pojízdný tubusový uzavřený zásobník CNS, dvoutubusový, celková kapacita min. 100 ks talířů, každá šachta s přestavitelným mechanismem na průměr talíře v rozmezí 190 – 300mm, ochranné pryžové rohy v úrovni dna, regulace teploty v rozmezí min.+30°C až +110°C, stohovatelný výška cca 600mm, ovládání na čelní straně u madlo pro manipulaci, pojízdné provedení 4x kola, každé o průměru min. 125mm, 2 kolo pevná, 2 kolo otočná s brzdou, zařízení musí být doporučené a garantované výrobcem tabletového systému, který je předmětem dodávky - viz AO14 | 5 ks |  | 1,45kW/230V | neoceňovat
AO5 | Pojízdný tubusový uzavřený zásobník CNS, dvoutubusový, celková kapacita min. 100 ks talířů, každá šachta s přestavitelným mechanismem na průměr talíře v rozmezí 190 – 300mm, ochranné pryžové rohy v úrovni dna, stohovatelný výška cca 600mm, madlo pro manipulaci, pojízdné provedení 4x kola, každé o průměru min. 125mm, 2 kolo pevná, 2 kolo otočná s brzdou, zařízení musí být doporučené a garantované výrobcem tabletového systému, který je předmětem dodávky - viz AO14 | 5 ks |  |  | neoceňovat
AO6 | Vyhřívaný pojízdný dvoutubusový zásobník CNS, min. 2x šachta, každá šachta s rozměrem min. 260x260mm, celková zvýšená tepelná izolace, pojízdné provedení 4x kola, každé o průměru min. 125mm, 2 kolo pevná, 2 kolo otočná s brzdou, ochranné pryžové rohy v úrovni dna, regulace teploty v rozmezí min.+30°C až max. +150°C, stohovatelná výška cca 600 mm, kapacita cca 100 peletů, ovládání čelní na straně madla pro manipulaci , zařízení musí být doporučené a garantované výrobcem tabletového systému, který je předmětem dodávky - viz AO14 | 5 ks |  | 3,2kW/230V | neoceňovat
AO7 | Vyhřívaný pojízdný uzavřený zásobník CNS, 1x obdélníková šachta o rozměru min. 590x290mm, kapacita až 120 misek, pojízdné provedení 4x kola, každé o průměru min. 125mm, 2 kolo pevná, 2 kolo otočná s brzdou, ochranné pryžové rohy v úrovni dna, stohovatelná výška cca 600mm, ovládání na čelní straně u madla pro manipulaci, zařízení musí být doporučené a garantované výrobcem tabletového systému, který je předmětem dodávky - viz AO14 | 5 ks |  | 1,7kW/230V | neoceňovat
AO8 | Plošinový vůz CNS, otevřený, určen pro uskladnění košů na víčka na polévkovou misku, plocha plošiny min. 812x545 mm, nosnost min. 200kg, pjízdné provedení 4x kola, každé o průměru min. 125mm, 2 kolo pevná, 2 kolo otočná s brzdou, ochranné pryžové rohy v úrovni dna, stohovatelná výška 575mm, součástí 7 ks košů CNS, kapacita:á 50 ks víček/koš (ve 3 vrstvách) = 350 víček/vůz, zařízení musí být doporučené a garantované výrobcem tabletového systému, který je předmětem dodávky - viz AO14 | 2 ks |  |  | neoceňovat
AO9 | Plošinový vůz CNS, otevřený, určen pro uskladnění košů na porc. misky na salát/desert (v jedné vrstvě), plocha plošiny min. 812x545 mm, nosnost min. 200kg, pjízdné provedení 4x kola, každé o průměru min. 125mm, 2 kolo pevná, 2 kolo otočná s brzdou, ochranné pryžové rohy v úrovni dna, stohovatelná výška 575mm, součástí 7 ks košů CNS, kapacita:á 24 ks misek / 1koš = 168 misek/vůz, zařízení musí být doporučené a garantované výrobcem tabletového systému, který je předmětem dodávky - viz AO14 | 3 ks |  |  | neoceňovat
AO10 | Transportní vůz CNS - kola průměr 125mm, 2 otočná s brzdou, 2 pevná - ochranné pryžové rohy v úrovni dna dva bordy 600x800 mm vč. 1x GN 1/1-100 na pacientské karty a příbory ( ev, držáky karet) | 1 ks |  |  | neoceňovat
AO11 | Výdejní vůz vyhřívaný s policí CNS - pro 3xGN 1/1 Bain -marie - čelní ovládání - každá vana samostatná regulace a výtok - příkon 1,4kW - madlo + ovládání na čelní straně - teplotní regulace + 30 až + 110 stC - kola průměr 125mm, 2 otočná s brzdou, 2 pevná | 4 ks |  | 1,4kW/230V | neoceňovat
AO12 | Regálový vůz CNS otevřený (pro dietu/salát-desert) na plechy/rošty GN 2/1 - 16 vsuvů , vč. roštů CNS 10 ks | 1 ks |  |  | neoceňovat
AO13 | Vůz uzavřený, vyhřívaný CNS (na dohřívání rezervních dávek - doplňování k pásu) - dvouplášťová konstrukce - vnitřní vsuvy na GN1/1, hlubokotažné výlisky, na rozpon 370mm - vnitřní provedení H3 - teplovzdušný ventilátor ve dveřích, vyjímatelný - příkon 760W kola průměr 125mm, 2 otočná s brzdou, 2 pevná - ochranné pryžové rohy v úrovni dna - úchyt čelní na dveřích - apacita: 30 vsuvů | 3 ks |  | 0,76kW/230V | neoceňovat
AO14 | Celý tablet musí obsahovat následující části (celkem 10 kusů): 1. spodní díl (půdorysný rozměr min. 530x370 mm), včetně samostatného prolisu pro hlavní menü talíř/misku , samostatného prolisu pro pol. misku, samostatného prolisu pro salát/desert misku a pro příbor, svačinu a samostatného prolisu pro umístění šálku na nápoje, který není překryt horním dílem 2. horní díl (půdorysný rozměr min. 530x370 mm), s rohovým výřezem pro umístění nápoje, mající 3 samostatné izolované prostory, jeden pro hlavní menü, druhý pro salát/desert misku, příbor a svačinu, třetí pro polévkovou misku 3.menü talíř porc. silnostěnný, tl. stěny min. 2,5 mm, Ø 250 mm (+/- 10%), výška min. 40 mm, hluboký, nedělený, zesílený, kompatibilní s korpusem tabletu a tepelnou podložkou 4. víčko na menü talíř kruhové, rigidní, neprůhledné, polypropylenové, odolnost do +90°C, spodní okraj doléhá na horní hranu talíře, na spodním okraji rigidní lem výšky 10 mm zapadající do talíře, kompatibilní s talířem 5. miska na polévku univerzální , porcelánová, silnostěnná, objem min. 0,4 l, kruhová, Ø 120 mm (+/- 10%), výška min. 50 mm, se svislým válcovitým vnitřním horním okrajem pro zasunutí víčka, dno s Ø 80 mm (+/- 10%), zajišťující dostatečnou stabilitu misky, kompatibilní s korpusem tabletu 6. miska na salát/desert univerzální, porcelánová, silnostěnná, objem min. 0,4 l, kruhová, Ø 120 mm (+/- 10%), výška min. 50 mm, se svislým válcovitým vnitřním horním okrajem pro zasunutí víčka, dno s Ø 80 mm (+/- 10%) , zajišťující dostatečnou stabilitu misky, kompatibilní s korpusem tabletu 7. víčko na pol. misku, kruhové, vodotěsné, neprůhledné, flexibilní, zajišťující naprostou 100% dokonalou těsnost misky v naplněném stavu tekutinou, aktivace víčka se provádí svislým tlakem dlaně na víčko položené na misku (nezaklapává se, nešroubuje se), víčko má vnitřní těsnění, zasouvající se do misky a s vnějším svislým lemem zajišťuje dokonalou těsnost 8. víčko na salát/desert misku, barevně odlišné od víčka na pol. misku, kruhové, vodotěsné, neprůhledné, flexibilní, zajišťující naprostou 100% dokonalou těsnost misky v naplněném stavu tekutinou, aktivace víčka se provádí svislým tlakem dlaně na víčko položené na misku (nezaklapává se, nešroubuje se), víčko má vnitřní těsnění, zasouvající se do misky a s vnějším svislým lemem zajišťuje dokonalou těsnost 9. držák karet plastový, zaklapávací, na průběžný obvodový prolis spodního dílu tabletu 10. tepelná podložka CNS pod menü talíř, dvouplášťová, vnitřní náplň „vosk“ měnící skupenství při překročení +100°C, tepelná odolnost do +150°C, kompatibilní se spodním dílem tabletu (podložka volitelně použitelná). Uchazeč předloží vzorek každé nabízené části tabletu (pozice 1-10) a to v originálním provedení v měřítku 1:1. Vzorky jsou součástí nabídky. Nepředložení všech vzorků bude mít za následek vyřazení nabídky a vyloučení uchazeče ze zadávacího řízení. |  |  |  | neoceňovat
800 ks
[5 empty] | 1 |  | 0
AP | Mytí vozíků |  |  |  | 1 |  | 0
AP1 | Podlahová vpusť, s protizápachovou uzávěrou k zalití do podlahy, provedení "DLAŽBA", materiál nerez, vana ohýbaný nerezový plech, doplněný bočními úchyty do betonu, zemnící šroub, pochůzný rošt, dodávka stavby | 1 ks | 2000x200 |  | neoceňovat
AP2 | Nástěnné umyvadlo, provedení s kolenovým ovládáním, součástí umyvadla sifon, vodovodní baterie a odnímatelný zvýšený zadní lem, výška lemu 500mm | 1 ks | 400x400x210 |  | neoceňovat
AP3 | Buben samonavijecí s hadící, samonavíjecí hadice a vodící válečky, délka hadice 15 metrů, materiál nerez a NBR, teplo do 90°C, max tlak 10 bar, součástí bubnu pistole vodní rozprašovací | 1 ks | 250x480 |  | neoceňovat
AP4 | Nástěnná vodovodní baterie - dodávka stavby | 1 ks |  |  | neoceňovat
AP5 | Vysokotlaký čistič - dodávka stavby | 1 ks |  |  | neoceňovat
[5 empty] | 1 |  | 0
AQ | Příjem tabletových skříní |  |  |  | 1 |  | 0
AQ1 | Tabletový vůz uzavřený, CNS, kapacita 3x 12 tablet s elektrickým pohonem - kapacita min. 3x12 tablet , tři samostatné sekce - hygienické provedení H2 - uložení tabletu na rozpon 370mm - skříň vozu, ze tří stran uzavřená s vlastními dveřmi, s uložením tabletů na rozpon 370 mm - uzavřený, dvouplášťový (vnější boky, dno, strop, záda, vnitřní stěny, dveře ) - hlubokotažné vsuvy, s hlubokotažnou pojistkou proti překlopení táců při manipula-ci, vpředu a vzadu (min. 2 kusy výlisku nad každým samostatným vsuvem - tj. 4 ks na etáž) - odstup vsuvů min. 115 mm - dvouplášťové dveře s dvoubodovým uzávěrem, otočné o 270° s aretací v otevřené poloze - 4 svislá madla na rozích, přístupná i při otevřených dveřích - 4x kola, každé o průměru min. 200 mm, dvě pevná, dvě bržděná otočná- rohové plastové nárazníky, robustní na rozích v úrovni dna - včetně elektrické motorové jednotky, zajišťující pohon vozu bez tlačné síly obsluhy, s bezdrátovým dálkovým ovládáním, včetně vlastního AKU, dojezd na jedno nabytí až 10 km při vodorovné jízdě, včetně schopnosti šikmého pojezdu nahoru/dolů do sklonu 25%. , zařízení musí být doporučené a garantované výrobcem tabletového systému, který je předmětem dodávky - viz AO14 | 11 ks |  |  | neoceňovat
AQ2 | Tabletový vůz uzavřený, CNS, kapacita 2x 12 tablet s elektrickým pohonem - kapacita min. 2x12 tablet, dvě samostatné sekce - hygienické provedení H2 - uložení tabletu na rozpon 370mm - skříň vozu, ze tří stran uzavřená s vlastními dveřmi, s uložením tabletů na rozpon 370 mm - uzavřený, dvouplášťový (vnější boky, dno, strop, záda, vnitřní stěny, dveře ) - hlubokotažné vsuvy, s hlubokotažnou pojistkou proti překlopení táců při manipula-ci, vpředu a vzadu (min. 2 kusy výlisku nad každým samostatným vsuvem - tj. 4 ks na etáž) - odstup vsuvů min. 115 mm - dvouplášťové dveře s dvoubodovým uzávěrem, otočné o 270° s aretací v otevřené poloze - 4 svislá madla na rozích, přístupná i při otevřených dveřích - 4x kola, každé o průměru min. 200 mm, dvě pevná, dvě bržděná otočná - rohové plastové nárazníky, robustní na rozích v úrovni dna - včetně elektrické motorové jednotky, zajišťující pohon vozu bez tlačné síly obsluhy, s bezdrátovým dálkovým ovládáním, včetně vlastního AKU, dojezd na jedno nabytí až 10 km při vodorovné jízdě, včetně schopnosti šikmého pojezdu nahoru/dolů do sklonu 25%. , zařízení musí být doporučené a garantované výrobcem tabletového systému, který je předmětem dodávky - viz AO14 | 11 ks |  |  | neoceňovat
[5 empty] | 1 |  | 0
AR | Mytí tabletů |  |  |  | 1 |  | 0
AR1 | Mycí centrum - viz technické standarty | 1 ks |  | 62,5kW/400V | neoceňovat
AR1a | Příslušenství k mycímu centru na poz. AR1 - příprava pro napojení dle normy DIN18875 na systém kontroly odběrového maxima energie a redukci odběrových špiček | 1 ks |  |  | neoceňovat
AR2 | Podlahová vpusť, s protizápachovou uzávěrou k zalití do podlahy, provedení "DLAŽBA", materiál nerez, vana ohýbaný nerezový plech, doplněný bočními úchyty do betonu, zemnící šroub, pochůzný rošt, dodávka stavba | 2 ks | 2000x300 |  | neoceňovat
AR3 | Jímka na chemii, min kapacita 250 lt, dodávka stavby | 1 ks | 1300x1900 |  | neoceňovat
AR4 | Buben samonavijecí s hadící, samonavíjecí hadice a vodící válečky, délka hadice 15 metrů, materiál nerez a NBR, teplo do 90°C, max tlak 10 bar, součástí bubnu pistole vodní rozprašovací | 1 ks | 250x480 |  | neoceňovat
AR5 | Nástěnná vodovodní baterie - dodávka stavby | 1 ks |  |  | neoceňovat
AR6 | Nástěnné umyvadlo, provedení s kolenovým ovládáním, součástí umyvadla sifon, vodovodní baterie a odnímatelný zvýšený zadní lem, výška lemu 500mm | 1 ks | 400x400x210 |  | neoceňovat
AR7 | Mycí stůl, 2x vevařený lisovaný dřez, každý dřez o rozměru 800×600×450mm, kapotáž dřezu z čela a obou boků, prolomená pracovní deska, zadní lem, přední radius pracovní desky R15, nerezové provedení, bližší specifikace a provedení nerezového nábytku - viz příloha - technické požadavky na nerezový nábytek | 2 ks | 1800x700x900 DOMĚREK |  | neoceňovat
AR8 | Stojánková tlaková oplachová sprcha, provedení vč. napouštěcího ramínka, sprcha ukončena tlakovou koncovkou | 3 ks |  |  | neoceňovat
AR9 | Skladový regál, 4x plná police, každá police opatřena podélnou výztuhou, nosná konstrukce z jeklů min. 40/40mm, tuhá, pevná, svařovaná konstrukce, celonerezové provedení, bližší specifikace a provedení nerezového nábytku - viz příloha - technické požadavky na nerezový nábytek | 2 ks | 1500x600x1800 |  | neoceňovat
AR10 | Mycí stůl, 1x vevařený lisovaný dřez o rozměru 800×600×450mm, kapotáž dřezu z čela a obou boků, prolomená pracovní deska, zadní lem, přední radius pracovní desky R15, nerezové provedení, bližší specifikace a provedení nerezového nábytku - viz příloha - technické požadavky na nerezový nábytek | 1 ks | 950x700x900 |  | neoceňovat
[5 empty] | 1 |  | 0
AS | Mytí provozního nádobí |  |  |  | 1 |  | 0
AS1 | Nástěnné umyvadlo, provedení s kolenovým ovládáním, součástí umyvadla sifon, vodovodní baterie a odnímatelný zvýšený zadní lem, výška lemu 500mm | 1 ks | 400x400x210 |  | neoceňovat
AS2 | Buben samonavijecí s hadící, samonavíjecí hadice a vodící válečky, délka hadice 15 metrů, materiál nerez a NBR, teplo do 90°C, max tlak 10 bar, součástí bubnu pistole vodní rozprašovací | 1 ks | 250x480 |  | neoceňovat
AS3 | Nástěnná vodovodní baterie - dodávka stavby | 1 ks |  |  | neoceňovat
AS4 | Keramická výlevka - dodávka stavby | 1 ks |  |  | neoceňovat
AS5 | Nástěnná vodovodbní baterie - dodávka stavby | 1 ks |  |  | neoceňovat
AS6 | Mycí stůl, 1x vevařený lisovaný dřez o rozměru 1060×600×450mm, kapotáž dřezu z čela a obou boků, prolomená pracovní deska, zadní lem, přední radius pracovní desky R15, nerezové provedení, bližší specifikace a provedení nerezového nábytku - viz příloha - technické požadavky na nerezový nábytek | 1 ks | 1700×700×900 DOMĚREK |  | neoceňovat
AS7 | Nástěnná vodovodbní baterie - dodávka stavby | 1 ks |  |  | neoceňovat
AS8 | Myčka provozního nádobí, mycí systém granulový nebo vysokotlaké mytí o min. tlaku mycí vody 13 Bar, umožňujicí mytí zapečených GN z konvektomatu se 100% výsledkem bez jakéhokoliv předmývaní, předoplahování či odmáčení v dřezu, čelní plnění - myčka umožňuje úplné vytažení mycí kazety s nádobím za pomocí vozíku mimo mycí stroj, minimální kapacita min 192x GN 1/1/ 1 hod., elektronický ovládací panel s textovým displejem ve výšce min. 1300mm nad zemí, spotřeba vody na 1 cyklus max.14 lt včetně vody spotřeby vody v předmycím dřezu., minimalně 6 mycích programů, referenční kapacita na 1 cyklus 8x GN1/1-200, nebo 4x GN 2/1-200 nebo 16x GN 1/2-200 nebo 6 přepravek o rozměru 600x400x300mm, všechny programy pracují dle DIN normy 10512, nejrychlejší výkon myčky - max. 150 sekund, objem mycí vany min. 160 lt, HACCP s možností výstupu na USB, myčka obsahuje: 2x zavažecí vozík, 2x zavážecí klec, 2x odkapní vana pro vozík, 2x dělič pro mytí malých GN 1/9 - GN 2/3, stupeň krytí IPX5, myčka v provedení s připojením na studenou vodu, | 1 ks |  | max. 36kW/400 V | neoceňovat
AS8a | Příslušenství k myčce provozního nádobí na poz. AS8 - příprava pro napojení dle normy DIN18875 na systém kontroly odběrového maxima energie a redukci odběrových špiček | 1 ks |  |  | neoceňovat
AS8b | Příslušenství k myčce provozního nádobí na poz. AS8 - dávkovač mycího prostředku ke myčce provozního nádobí | 1 ks |  |  | neoceňovat
AS8c | Příslušenství k myčce provozního nádobí na poz. AS8 - dávkovač oplachového prostředku ke myčce provozního nádobí | 1 ks |  |  | neoceňovat
AS9 | Příslušenství k myčce provozního nádobí na poz. AS8 - sada košů - sada obsahuje : 1x držák hrnců a pánví, 1x držák drobného náčiní, 1x držák 9 táců a vík GN, 1x držák malých vík GN 1/3-1/9, 1x držák na malé mísi a pánve, 1x koš pro drobné náčiní, 1x držák pro příslušensrví na boku stroje | 1 ks |  |  | neoceňovat
AS10 | Skladový regál, 4x plná police, každá police opatřena podélnou výztuhou, nosná konstrukce z jeklů min. 40/40mm, tuhá, pevná, svařovaná konstrukce, celonerezové provedení, bližší specifikace a provedení nerezového nábytku - viz příloha - technické požadavky na nerezový nábytek | 2 ks | 2000x600x1800 DOMĚREK |  | neoceňovat
AS11 | Skladový regál, 4x plná police, každá police opatřena podélnou výztuhou, nosná konstrukce z jeklů min. 40/40mm, tuhá, pevná, svařovaná konstrukce, celonerezové provedení, bližší specifikace a provedení nerezového nábytku - viz příloha - technické požadavky na nerezový nábytek | 1 ks | 1550x600x1800 DOMĚREK |  | neoceňovat
AS12 | Skladový regál, 4x plná police, každá police opatřena podélnou výztuhou, nosná konstrukce z jeklů min. 40/40mm, tuhá, pevná, svařovaná konstrukce, celonerezové provedení, bližší specifikace a provedení nerezového nábytku - viz příloha - technické požadavky na nerezový nábytek | 1 ks | 2450x600x1800 DOMĚREK |  | neoceňovat
AS13 | Skladový regál, 4x plná police, každá police opatřena podélnou výztuhou, nosná konstrukce z jeklů min. 40/40mm, tuhá, pevná, svařovaná konstrukce, celonerezové provedení, bližší specifikace a provedení nerezového nábytku - viz příloha - technické požadavky na nerezový nábytek | 1 ks | 2400x600x1800 DOMĚREK |  | neoceňovat
AS14 | Skladový regál, 4x plná police, každá police opatřena podélnou výztuhou, nosná konstrukce z jeklů min. 40/40mm, tuhá, pevná, svařovaná konstrukce, celonerezové provedení, bližší specifikace a provedení nerezového nábytku - viz příloha - technické požadavky na nerezový nábytek | 1 ks | 2350x600x1800 DOMĚREK |  | neoceňovat
AS15 | Skladový regál, 4x plná police, každá police opatřena podélnou výztuhou, nosná konstrukce z jeklů min. 40/40mm, tuhá, pevná, svařovaná konstrukce, celonerezové provedení, bližší specifikace a provedení nerezového nábytku - viz příloha - technické požadavky na nerezový nábytek | 3 ks | 1800x600x1800 DOMĚREK |  | neoceňovat
AS16 | Podlahová vpusť, s protizápachovou uzávěrou k zalití do podlahy, provedení "DLAŽBA", materiál nerez, vana ohýbaný nerezový plech, doplněný bočními úchyty do betonu, zemnící šroub, pochůzný rošt, dodávka stavba | 1 ks | 400x600 |  | neoceňovat
AS17 | Servírovací vozík, 2x plná police tl. min. 30mm, každá police vyztužená podélnými výztuhami, nosnost police min. 100kg, madlo umístěné na kratší straně, pojízdné provedení - 4× otočné kolečko, dvě z koleček opatřeny aretační brzdou, tuhá, pevná, svařovaná konstrukce, nerezové provedení, bližší specifikace a provedení nerezového nábytku - viz příloha - technické požadavky na nerezový nábytek | 1 ks | 1100x600x900 |  | neoceňovat
AT | Nezakreslené položky |  |  |  | 1 |  | 0
AT1 | Zařízení pro optimalizaci elektrické energie na redukci výkonových špiček u tepelných spotřebičů poz. X42, X52,Y1,AF13,AK2,AK4,AK7,AK9,AK11,AK13,AK15,AK18,AK21,AK29, AL1, AL3, AL7, AL8, AM5, AM6,AR1, AS8 bez omezení provozu a délky teplelné přípravy . Komunikace mezi spotřebiči a řídícím systemém dle norny DIN 18875 .Systém umožňuje dosahnout koeficient souběhu technologie min. 0,4 .Regulace skládající se z centrální jednotky a vstupních/výstupních modulů a řídícího PC. Automatické dodržování naprogramovaných minimálních a maximálních spínacích časů. Strategie řízení zapojují do optimalizace všechny spotřebiče a ty fungují zcela bez priority. Systém umožňuje zaznamenávat spotřeby jednotlivých zařízení a umí zaznamenavat i spotřebu celého celku kuchyně . Měření spotřeby el. energie u každého spotřebiče samsotatně aktivní metodou tj. přímým měřením . Databáze uložení spotřeb min. 2 měsíce . Systém je schopen vyhodnotit, které spotřebiče jsou momentálně v porvozu a dále umí vyhodnotit nutnost daného spotřebiče odebírat elektrickou energii. Fungování je u každého jednotlivého spotřebiče zjištěno pomocí měřící techniky a zahrnuto do celkové strategie optimalizace. Redukuje odběrové špičky minimálně o 60% bez omezení provozu. Vyloučení překročení mezní hodnoty odběru elektrické energie. Každému spotřebiči je přiřazen ruční/automatický spínač, pomocí kterého může být tento spotřebič v případě poruchy nebo nutnosti servisního zásahu cíleně vyřazen ze systému řízení. Při výpadku některé komponenty přejdou spotřebiče do definovaného stavu (většinou nouzového vypnutí) a mohou být až do odstranění poruchy dále ovládány pomocí ručního/automatického spínače - zabránění překročení odběrového maxima. Možnost regulace kvality vzduchu v kuchyní s přímou vazbou na VZT . Možnost změny priorit přes webové rozhraní zaškolenou obsluhou kuchyně . Vzádelný přístup přes LAN. Monitorovaní spotřeby el. energie celé kuchyně přes webové rozhraní v počítačí provozovatele .Ovladací software v českém jazyce . ,Součástí dodávky: dotyková obrazovka o min.uhlopříčce 10 palcu. Vstupní výstupní moduly jsou propojeny s centrální jednotkou datovým kabelem BUS po sběrnici. Spotřebbiče musí být připraveny výrobcem pro napojení inteligentního energetického optimalizačního zařízení na redukci výkonových špiček Dle DIN 18875 . Propojení mezi spotřebičem a regulačním členem Kabelem CYKY 7x1,5 | 1 ks |  | 230V | neoceňovat
AT2 | Zařízení pro hlídání a signalizaci teploty v boxech | 1 ks |  |  | neoceňovat
| Kontrolní mezisoučty | [5 empty] | 0
Cenová rekapitulace
| Cena za technologii bez DPH celkem | [5 empty] | 0
| Cena za demontáž a uložení nadbytečného stávajícího zařízení v areálu nemocnice |  |  |  |  | 1 soubor | 0
| Cena za dopravu, montáž, montážní materiál a zaškolení na nově dodaná zařízení |  |  |  |  | 1 soubor | 0
| Kompletace a koordinace zakázky |  |  |  |  | 1 soubor | 0
| Dodávka celkem bez DPH | [5 empty] | 0

## 3.Etapa -C
AKCE: Pelhřimov - Nemocnice Pelhřimov
|  |  | Datum: | 2024-09-11 |  | 3.Etapa- C
MODRÁ | - Nové zařízení - Z projektu Pelhřimov Nemocnice
ZELENÁ | - Stávající zařízení nebo dodané v předchozích etepách - bez přesunu
Oranžová | - Dočasné nové zařízení
FIALOVÁ | - Stávající zařízení nebo dodané v předchozích etepách - Ocenění pouze demontáž a zpětná montáž na nové místo v areálu Nemocnice
poz. | Předmět - název | Doplňující informace | Rozměry (mm) | Napětí | Ks | Cena/kus bez DPH | Cena celkem bez DPH
1. PP
| E. STROJOVNA CHLAZENÍ |  |  |  | 1 |  | 0
E1 | Vnitřní sdružená jednotka o chladícím výkonu min. 23kW, výkon řízen frekvenčním měničem, externí kondenzátor s EC ventilátory, polohermetický pístový Bitzer, chladivo R449A výkon řízený pomocí FM na prvním kompresoru, výhřev kompresorů, ochranný NT/VT presostat, separátor oleje, zpětný ventil, zásobník chladiva min.24 lt, pojistný ventil, kulový ventil na kapalině, kulový ventil na sání, sací filtr, filtrdehydrátor a průhledítko NT/VT talková sonda, NT/VT manometr ,silový rozvaděč s řízením Dixell, kondenzátor - kondenzační výkon min. 47kW, 3x 500mm EC ventilátory, hlučnost max. 44dB(A) v10m, příkon 630W | 1 ks |  | 11kW/400 V | neoceňovat
E2 | Vnitřní sdružená jednotka o chladícím výkonu min. 12,5kW, výkon řízen frekvenčním měničem, externí kondenzátor s EC ventilátory, polohermetický pístový Bitzer, chladivo R449A, výkon řízený pomocí FM na prvním kompresoru, výhřev kompresorů, ochranný NT/VT presostat, separátor oleje, zpětný ventil, zásobník chladiva min.23 lt, pojistný ventil, kulový ventil na kapalině, kulový ventil na sání, sací filtr, filtrdehydrátor a průhledítko NT/VT talková sonda, NT/VT manometr ,silový rozvaděč s řízením Dixell, kondenzátor - kondenzační výkon min. 20kW, 3x 500mm EC ventilátory, hlučnost max. 44dB(A) v10m, příkon 630W | 1 ks |  | 7,6kW/400 V | neoceňovat
E3 | Klimatizace - temperace trojovny | 1 ks | 1640x555x260 | 230V | neoceňovat
[5 empty] | 1 |  | 0
| G. CHLAZENÝ BOX UZENINY |  |  |  | 1 |  | 0
G1 | Chladící box, součástí boxu podlaha, podlaha opatřena hliníkovým protiskluzovým plechem + distnanční provětrávací podložkou, síla použitých panelů min. 80mm, 1x chladírenské dveře min. 800/1900mm, bezprahové provedení, konstrukční zámek pospojování/lakované komaxit; vnitřní strana těchto dveří musí být vybavena bezpečnostní klikou a kliku na vnější straně, dveře opatřeny zámkem dveří, verze chladírenské dveře se zdvihacími panty. | 1 ks | vnitřní rozměry cca 3600x4800x2400 DOMĚREK |  | neoceňovat
G2 | Výparník | 1 ks | 2010x555x260 | 230 V | neoceňovat
G3 | Skladový regál, 4x plná police, každá police opatřena podélnou výztuhou, nosná konstrukce z jeklů min. 40/40mm, tuhá, pevná, svařovaná konstrukce, celonerezové provedení, bližší specifikace a provedení nerezového nábytku - viz příloha - technické požadavky na nerezový nábytek | 3 ks | 1850×600×1800 |  | neoceňovat
G4 | Skladový regál, 4x plná police, každá police opatřena podélnou výztuhou, nosná konstrukce z jeklů min. 40/40mm, tuhá, pevná, svařovaná konstrukce, celonerezové provedení, bližší specifikace a provedení nerezového nábytku - viz příloha - technické požadavky na nerezový nábytek | 1 ks | 1300×600×1800 |  | neoceňovat
G5 | Skladový regál, 4x plná police, každá police opatřena podélnou výztuhou, nosná konstrukce z jeklů min. 40/40mm, tuhá, pevná, svařovaná konstrukce, celonerezové provedení, bližší specifikace a provedení nerezového nábytku - viz příloha - technické požadavky na nerezový nábytek | 1 ks | 1200×600×1800 DOMĚREK |  | neoceňovat
G6 | Skladový regál, 3x plná police, každá police opatřena podélnou výztuhou, nosná konstrukce z jeklů min. 40/40mm, tuhá, pevná, svařovaná konstrukce, celonerezové provedení, bližší specifikace a provedení nerezového nábytku - viz příloha - technické požadavky na nerezový nábytek | 1 ks | 1250×600×1500 DOMĚREK |  | neoceňovat
G7 | Skladový regál, 4x plná police, každá police opatřena podélnou výztuhou, nosná konstrukce z jeklů min. 40/40mm, tuhá, pevná, svařovaná konstrukce, celonerezové provedení, bližší specifikace a provedení nerezového nábytku - viz příloha - technické požadavky na nerezový nábytek | 2 ks | 1350×600×1800 DOMĚREK |  | neoceňovat
G8 | Skladový regál, 4x plná police, každá police opatřena podélnou výztuhou, nosná konstrukce z jeklů min. 40/40mm, tuhá, pevná, svařovaná konstrukce, celonerezové provedení, bližší specifikace a provedení nerezového nábytku - viz příloha - technické požadavky na nerezový nábytek | 1 ks | 1200×600×1500 DOMĚREK |  | neoceňovat
G9 | Skladový regál, 4x plná police, každá police opatřena podélnou výztuhou, nosná konstrukce z jeklů min. 40/40mm, tuhá, pevná, svařovaná konstrukce, celonerezové provedení, bližší specifikace a provedení nerezového nábytku - viz příloha - technické požadavky na nerezový nábytek | 1 ks | 1100×600×1500 DOMĚREK |  | neoceňovat
G10 | Pracovní stůl, provedení stolu na trnoži, pod pracovní deskou umístěna 1x výsuvná zásuvka, vnitřní kapacita zásuvky 1x GN 1/1-150mm, zadní lem, přední radius pracovní desky R15, nerezové provedení, bližší specifikace a provedení nerezového nábytku - viz příloha - technické požadavky na nerezový nábytek | 1 ks | 700×600×900 |  | neoceňovat
G11 | Kuchyňská váha na porce, váživost min. 4kg / 10kg, hodnota dílku 2g / 5g, rozměr vážní plochy min. 230x190mm, krytí proti vodě a prachu min. IP-54, LCD displej, fuknce: tárování, nulování, HOLD, bateriová, součástí balení adaptér pro napájení ze sítě, nerezová miska, úředně ověřená a ověřitelná, | 1 ks | max. 300×350 | max. 0,1kW/230 V | neoceňovat
[5 empty] | 1 |  | 0
| H. HRUBÁ PŘÍPRAVA MASA |  |  |  | 1 |  | 0
H1 | Pracovní stůl, 1x plná police, zadní lem, přední radius pracovní desky R15, nerezové provedení, bližší specifikace a provedení nerezového nábytku - viz příloha - technické požadavky na nerezový nábytek | 1 ks | 1950×700×900 DOMĚREK |  | neoceňovat
H2 | Pracovní stůl, 1x plná police, zadní lem, přední radius pracovní desky R15, nerezové provedení, bližší specifikace a provedení nerezového nábytku - viz příloha - technické požadavky na nerezový nábytek | 1 ks | 1300×700×900 DOMĚREK |  | neoceňovat
H3 | Kuchyňská váha na porce, váživost min. 4kg / 10kg, hodnota dílku 2g / 5g, rozměr vážní plochy min. 230x190mm, krytí proti vodě a prachu min. IP-54, LCD displej, fuknce: tárování, nulování, HOLD, bateriová, součástí balení adaptér pro napájení ze sítě, nerezová miska, úředně ověřená a ověřitelná, | 1 ks | max. 300×350 | max. 0,1kW/230 V | neoceňovat
H4 | Pracovní stůl, 1x plná police, pod pracovní deskou umístěna 3x výsuvná zásuvka, vnitřní kapacita zásuvky 1x GN 1/1-150mm, zadní lem, přední radius pracovní desky R15, nerezové provedení, bližší specifikace a provedení nerezového nábytku - viz příloha - technické požadavky na nerezový nábytek | 2 ks | 2000×700×900 DOMĚREK |  | neoceňovat
H5 | Masodeska, stolní, buková | 1 ks | 600×400×100 |  | neoceňovat
H6 | Mycí stůl, 1x vevařený lisovaný dřez o rozměru 800×600×450mm, kapotáž dřezu z čela a obou boků, prolomená pracovní deska, zadní lem, přední radius pracovní desky R15, nerezové provedení, bližší specifikace a provedení nerezového nábytku - viz příloha - technické požadavky na nerezový nábytek | 1 ks | 950×700×900 DOMĚREK |  | neoceňovat
H7 | Nástěnná baterie - dodávka stavba | 1 ks |  |  | neoceňovat
H8 | Servírovací vozík, 2x plná police tl. min. 30mm, každá police vyztužená podélnými výztuhami, nosnost police min. 100kg, madlo umístěné na kratší straně, pojízdné provedení - 4× otočné kolečko, dvě z koleček opatřeny aretační brzdou, tuhá, pevná, svařovaná konstrukce, nerezové provedení, bližší specifikace a provedení nerezového nábytku - viz příloha - technické požadavky na nerezový nábytek | 1 ks | 800×500×900 |  | neoceňovat
H9 | Příjmová váha, váživost min. 60kg / 150kg, hodnota dílku 20g / 50g rozměr vážní plochy min. 460x570mm, provedení litina / nerez, LCD displej, funkce - vážení, počítání kusů, navažování, krytí proti vodě a prachu min. IP-54, bateriová, součástí balení adaptér pro napájení ze sítě, úředně ověřená a ověřitelná | 1 ks | max. 500x700 | max. 0,1kW/230 V | neoceňovat
H10 | Kombinovaná výlevka vč. umyvadla, rozměr výlevky min. 400x400mm, nerezové provedení | 1 ks | 500x700x850 |  | neoceňovat
H11 | Stojánková vodovodní baterie, hygienické pákové loketní ovládání "CLINIC" | 1 ks | 500x700x850 |  | neoceňovat
H12 | Nástěnná skříňka, uzavřená - opláštěná oba boky + opláštěná záda, uvnitř 1x přestavitelná police, z čela skříňka uzavřená a přístupná formou posuvných dvířek, vnitřní prostor skříňky v hygienickém provedení H2, nerezové provedení, bližší specifikace a provedení nerezového nábytku - viz příloha - technické požadavky na nerezový nábytek | 2 ks | 850x350x600 |  | neoceňovat
H13 | Nástěnná skříňka, uzavřená - opláštěná oba boky + opláštěná záda, uvnitř 1x přestavitelná police, z čela skříňka uzavřená a přístupná formou posuvných dvířek, vnitřní prostor skříňky v hygienickém provedení H2, nerezové provedení, bližší specifikace a provedení nerezového nábytku - viz příloha - technické požadavky na nerezový nábytek | 1 ks | 1000x350x600 |  | neoceňovat
H14 | Buben samonavijecí s hadící, samonavíjecí hadice a vodící válečky, délka hadice 15 metrů, materiál nerez a NBR, teplo do 90°C, max tlak 10 bar, součástí bubnu pistole vodní rozprašovací | 1 ks | 250x480 |  | neoceňovat
H14a | Nástěnná vodovodní baterie - dodávka stavby | 1 ks |  |  | neoceňovat
| I. MRAŽENÝ BOX - MASO |  |  |  | 1 |  | 0
I1 | Mrazící box, součástí boxu podlaha, podlaha opatřena hliníkovým protiskluzovým plechem + distnanční provětrávací podložkou, síla použitých panelů min. 120mm, 1x mrazírenské dveře min. 800/1900mm, lze je otevřít do 180°, prahové provedení, konstrukční zámek pospojování/lakované komaxit; vnitřní strana těchto dveří musí být vybavena bezpečnostní klikou a kliku na vnější straně, dveře opatřeny zámkem dveří, verze chladírenské dveře se zdvihacími panty, součástí mrazícího boxu nájezdová rampa. | 1 ks | vnitřní rozměry cca 3500x3150x2400 DOMĚREK |  | neoceňovat
I2 | Výparník | 1 ks |  | 230 V | neoceňovat
I2a | venkovní jednotka | 1 ks |  | 4,96kW/400V | neoceňovat
I3 | Skladový regál, 4x plná police, každá police opatřena podélnou výztuhou, nosná konstrukce z jeklů min. 40/40mm, tuhá, pevná, svařovaná konstrukce, celonerezové provedení, bližší specifikace a provedení nerezového nábytku - viz příloha - technické požadavky na nerezový nábytek | 2 ks | 2000×600×1800 DOMĚREK |  | neoceňovat
I4 | Skladový regál, 3x plná police, každá police opatřena podélnou výztuhou, nosná konstrukce z jeklů min. 40/40mm, tuhá, pevná, svařovaná konstrukce, celonerezové provedení, bližší specifikace a provedení nerezového nábytku - viz příloha - technické požadavky na nerezový nábytek | 1 ks | 2000×600×1500 DOMĚREK |  | neoceňovat
I5 | Skladový regál, 4x plná police, každá police opatřena podélnou výztuhou, nosná konstrukce z jeklů min. 40/40mm, tuhá, pevná, svařovaná konstrukce, celonerezové provedení, bližší specifikace a provedení nerezového nábytku - viz příloha - technické požadavky na nerezový nábytek | 2 ks | 1500×600×1800 DOMĚREK |  | neoceňovat
I6 | Skladový regál, 4x plná police, každá police opatřena podélnou výztuhou, nosná konstrukce z jeklů min. 40/40mm, tuhá, pevná, svařovaná konstrukce, celonerezové provedení, bližší specifikace a provedení nerezového nábytku - viz příloha - technické požadavky na nerezový nábytek | 1 ks | 600×600×1800 DOMĚREK |  | neoceňovat
| J. CHLAZENÝ BOX - MASO |  |  |  | 1 |  | 0
J1 | Chladící box, součástí boxu podlaha, podlaha opatřena hliníkovým protiskluzovým plechem + distnanční provětrávací podložkou, síla použitých panelů min. 80mm, 1x chladírenské dveře min. 800/1900mm, lze je otevřít do 180°, bezprahové provedení, s konstrukční zámek pospojování/lakované komaxit; vnitřní strana těchto dveří musí být vybavena bezpečnostní klikou a kliku na vnější straně, dveře opatřeny zámkem dveří, verze chladírenské dveře se zdvihacími panty. | 1 ks | vnitřní rozměry cca 3600x3150x2400 DOMĚREK |  | neoceňovat
J2 | Výparník | 1 ks |  | 230 V | neoceňovat
J3 | Skladový regál, 4x plná police, každá police opatřena podélnou výztuhou, nosná konstrukce z jeklů min. 40/40mm, tuhá, pevná, svařovaná konstrukce, celonerezové provedení, bližší specifikace a provedení nerezového nábytku - viz příloha - technické požadavky na nerezový nábytek | 1 ks | 2000×600×1800 DOMĚREK |  | neoceňovat
J4 | Skladový regál, 3x plná police, každá police opatřena podélnou výztuhou, nosná konstrukce z jeklů min. 40/40mm, tuhá, pevná, svařovaná konstrukce, celonerezové provedení, bližší specifikace a provedení nerezového nábytku - viz příloha - technické požadavky na nerezový nábytek | 1 ks | 1600×600×1500 DOMĚREK |  | neoceňovat
J5 | Vozík na transportování velkých kusů masa, 5x hák, nerezové provedení, | 2 ks | 1200x750x1900 |  | neoceňovat
J6 | Pracovní stůl, provedení stolu na trnoži, pod pracovní deskou umístěna 1x výsuvná zásuvka, vnitřní kapacita zásuvky 1x GN 1/1-150mm, zadní lem, přední radius pracovní desky R15, nerezové provedení, bližší specifikace a provedení nerezového nábytku - viz příloha - technické požadavky na nerezový nábytek | 1 ks | 750×600×900 DOMĚREK |  | neoceňovat
J7 | Kuchyňská váha na porce, váživost min. 4kg / 10kg, hodnota dílku 2g / 5g, rozměr vážní plochy min. 230x190mm, krytí proti vodě a prachu min. IP-54, LCD displej, fuknce: tárování, nulování, HOLD, bateriová, součástí balení adaptér pro napájení ze sítě, nerezová miska, úředně ověřená a ověřitelná, | 1 ks | max. 300×350 | max. 0,1kW/230 V | neoceňovat
J8 | Skladový regál, 4x plná police, každá police opatřena podélnou výztuhou, nosná konstrukce z jeklů min. 40/40mm, tuhá, pevná, svařovaná konstrukce, celonerezové provedení, bližší specifikace a provedení nerezového nábytku - viz příloha - technické požadavky na nerezový nábytek | 1 ks | 600×600×1800 DOMĚREK |  | neoceňovat
| K. HRUBÁ PŘÍPRAVA ZELENINY |  |  |  | 1 |  | 0
K1 | Vypustěno |  |  |  | neoceňovat
K2 | Skladový regál, 4x plná police, každá police opatřena podélnou výztuhou, nosná konstrukce z jeklů min. 40/40mm, tuhá, pevná, svařovaná konstrukce, celonerezové provedení, bližší specifikace a provedení nerezového nábytku - viz příloha - technické požadavky na nerezový nábytek | 1 ks | 2000×600×1800 DOMĚREK |  | neoceňovat
K3 | Skladový regál, 4x plná police, každá police opatřena podélnou výztuhou, nosná konstrukce z jeklů min. 40/40mm, tuhá, pevná, svařovaná konstrukce, celonerezové provedení, bližší specifikace a provedení nerezového nábytku - viz příloha - technické požadavky na nerezový nábytek | 1 ks | 2350×600×1800 DOMĚREK |  | neoceňovat
K4 | Mycí stůl, 2x vevařený lisovaný dřez, každý dřez o rozměru 800×600×450mm, 3x pár nohou, kapotáž dřezu z čela a obou boků, prolomená pracovní deska, zadní lem, přední radius pracovní desky R15, nerezové provedení, bližší specifikace a provedení nerezového nábytku - viz příloha - technické požadavky na nerezový nábytek | 1 ks | 2450×700×900 |  | neoceňovat
K5 | Nástěnná baterie - dodávka stavba | 1 ks |  |  | neoceňovat
K6 | Pracovní stůl, 1x plná police, pod pracovní deskou vlevo umístěna 2x výsuvná zásuvka, vnitřní kapacita každé zásuvky 1x GN 1/1-150mm, zadní lem, pravý lem, přední radius pracovní desky R15, nerezové provedení, bližší specifikace a provedení nerezového nábytku - viz příloha - technické požadavky na nerezový nábytek | 1 ks | 2000×700×900 DOMĚREK |  | neoceňovat
K7 | Pracovní stůl, 1x plná police, pod pracovní deskou umístěna 2x výsuvná zásuvka, vnitřní kapacita zásuvky 1x GN 1/1-150mm, zadní lem, zadní přesah desky, v zadním přesahu desky 1x výřez pro sloup, přední radius pracovní desky R15, nerezové provedení, bližší specifikace a provedení nerezového nábytku - viz příloha - technické požadavky na nerezový nábytek | 1 ks | 2000×700×900 DOMĚREK |  | neoceňovat
K8 | Mycí stůl, 2x vevařený lisovaný dřez, každý dřez o rozměru 800×600×450mm, 3x pár nohou, kapotáž dřezu z čela a obou boků, prolomená pracovní deska, zadní lem, přední radius pracovní desky R15, nerezové provedení, bližší specifikace a provedení nerezového nábytku - viz příloha - technické požadavky na nerezový nábytek | 1 ks | 2000×700×900 |  | neoceňovat
K9 | Nástěnná baterie - dodávka stavba | 1 ks |  |  | neoceňovat
K10 | Pracovní stůl, 1x plná police, pod pracovní deskou umístěna 3x výsuvná zásuvka, vnitřní kapacita každé zásuvky 1x GN 1/1-150mm, zadní lem, spodní prostor stolu uzavřený - opláštěné oba boky + opláštěná záda, z čela stůl uzavřený a přístupný formou posuvných dveří, vnitřní prostor stolu v hygienickém provedení H2, přední radius pracovní desky R15, nerezové provedení, bližší specifikace a provedení nerezového nábytku - viz příloha - technické požadavky na nerezový nábytek | 1 ks | 1850×700×900 DOMĚREK |  | neoceňovat
K11 | Nástěnné umyvadlo, provedení s kolenovým ovládáním, součástí umyvadla sifon, vodovodní baterie a odnímatelný zvýšený zadní lem, výška lemu 500mm | 1 ks | 400x400x210 |  | neoceňovat
K12 | Plošinový vozík, 1x police tl. min. 30mm, police vyztužená podélnými výztuhami, nosnost vozíku min. 150kg, madlo umístěné na kratší straně, pojízdné provedení - 4× otočné kolečko, dvě z koleček opatřeny aretační brzdou,, madlo na kratší straně, nerezové provedení, bližší specifikace a provedení nerezového nábytku - viz příloha - technické požadavky na nerezový nábytek | 1 ks | 800×600×900 |  | neoceňovat
K13 | Škrabka brambor a kořenové zeleniny, nerezové opláštění, objem jedné náplně min. 20kg, kapacita cca 300 kg brambor / 1 hod.,stupeň ochrany IP 54, délka loupání 1,5 - 3 min. | 1 ks | 800x750x950 | 0,75kW/400V | neoceňovat
K14 | Lapač škrobu a šlupek, nerezové provedení, kompatibilní se škrabkou brambor na poz. K13 | 1 ks |  |  | neoceňovat
K15 | Podlahová vpusť, s protizápachovou uzávěrou k zalití do podlahy, vč. pochůzného podlahového vyjímatelného roštu - dodávka stavby | 1 ks | 350×350 |  | neoceňovat
K16 | Nástěnná skříňka, uzavřená - opláštěná oba boky + opláštěná záda, uvnitř 1x přestavitelná police, z čela skříňka uzavřená a přístupná formou posuvných dvířek, vnitřní prostor skříňky v hygienickém provedení H2, nerezové provedení, bližší specifikace a provedení nerezového nábytku - viz příloha - technické požadavky na nerezový nábytek | 2 ks | 900x350 |  | neoceňovat
K17 | Nástěnná skříňka, uzavřená - opláštěná oba boky + opláštěná záda, uvnitř 1x přestavitelná police, z čela skříňka uzavřená a přístupná formou posuvných dvířek, vnitřní prostor skříňky v hygienickém provedení H2, nerezové provedení, bližší specifikace a provedení nerezového nábytku - viz příloha - technické požadavky na nerezový nábytek | 1 ks | 1200x350 |  | neoceňovat
K18 | Buben samonavijecí s hadící, samonavíjecí hadice a vodící válečky, délka hadice 15 metrů, materiál nerez a NBR, teplo do 90°C, max tlak 10 bar, součástí bubnu pistole vodní rozprašovací | 1 ks | 250x480 |  | neoceňovat
K19 | Nástěnná vodovodní baterie - dodávka stavby | 1 ks |  |  | neoceňovat
| L. SKLAD ZELENINY |  |  |  | 1 |  | 0
L1 | Podlahový rošt na uskladnění zeleniny a brambory, z důvodu sanitace vyroben z recyklovaného plastu | 1 ks | 2200×1450×40 DOMĚREK |  | neoceňovat
L2 | Skladový regál, 4x plná police, každá police opatřena podélnou výztuhou, nosná konstrukce z jeklů min. 40/40mm, tuhá, pevná, svařovaná konstrukce, celonerezové provedení, bližší specifikace a provedení nerezového nábytku - viz příloha - technické požadavky na nerezový nábytek | 2 ks | 1400×600×2000 DOMĚREK |  | neoceňovat
L3 | Pracovní stůl, trnož, zadní lem, přední radius pracovní desky R15, snížené provedení - výška stolu 300mm !!!, nerezové provedení, bližší specifikace a provedení nerezového nábytku - viz příloha - technické požadavky na nerezový nábytek | 1 ks | 1600x600x300 DOMĚREK |  | neoceňovat
L4 | Pracovní stůl, 1x plná police, zadní lem, přední radius pracovní desky R15, nerezové provedení, bližší specifikace a provedení nerezového nábytku - viz příloha - technické požadavky na nerezový nábytek | 1 ks | 500×600×900 DOMĚREK |  | neoceňovat
L5 | Kuchyňská váha na porce, váživost min. 4kg / 10kg, hodnota dílku 2g / 5g, rozměr vážní plochy min. 230x190mm, krytí proti vodě a prachu min. IP-54, LCD displej, fuknce: tárování, nulování, HOLD, bateriová, součástí balení adaptér pro napájení ze sítě, nerezová miska, úředně ověřená a ověřitelná, | 1 ks | max. 300×350 | max. 0,1kW/230 V | neoceňovat
L6 | Příjmová váha, váživost min. 60kg / 150kg, hodnota dílku 20g / 50g rozměr vážní plochy min. 460x570mm, provedení litina / nerez, LCD displej, funkce - vážení, počítání kusů, navažování, krytí proti vodě a prachu min. IP-54, bateriová, součástí balení adaptér pro napájení ze sítě, úředně ověřená a ověřitelná | 1 ks | max. 500x700 | max. 0,1kW/230 V | neoceňovat
| M. CHLAZENÝ BOX ZELENINA |  |  |  | 1 |  | 0
M1 | Chladící box, součástí boxu podlaha, podlaha opatřena hliníkovým protiskluzovým plechem + distnanční provětrávací podložkou, síla použitých panelů min. 80mm, 2x chladírenské dveře min. 800/1900mm, lze je otevřít do 180°, bezprahové provedení, s konstrukční zámek pospojování/lakované komaxit; vnitřní strana těchto dveří musí být vybavena bezpečnostní klikou a kliku na vnější straně, dveře opatřeny zámkem dveří, verze chladírenské dveře se zdvihacími panty. | 1 ks | vnitřní rozměry cca 4150x4300x2400 DOMĚREK |  | neoceňovat
M2 | Výparník | 1 ks |  | 230 V | neoceňovat
M3 | Skladový regál, 4x plná police, každá police opatřena podélnou výztuhou, nosná konstrukce z jeklů min. 40/40mm, tuhá, pevná, svařovaná konstrukce, celonerezové provedení, bližší specifikace a provedení nerezového nábytku - viz příloha - technické požadavky na nerezový nábytek | 1 ks | 2450×600×1800 DOMĚREK |  | neoceňovat
M4 | Skladový regál, 4x plná police, každá police opatřena podélnou výztuhou, nosná konstrukce z jeklů min. 40/40mm, tuhá, pevná, svařovaná konstrukce, celonerezové provedení, bližší specifikace a provedení nerezového nábytku - viz příloha - technické požadavky na nerezový nábytek | 1 ks | 2200×600×1800 DOMĚREK |  | neoceňovat
M5 | Skladový regál, 4x plná police, každá police opatřena podélnou výztuhou, nosná konstrukce z jeklů min. 40/40mm, tuhá, pevná, svařovaná konstrukce, celonerezové provedení, bližší specifikace a provedení nerezového nábytku - viz příloha - technické požadavky na nerezový nábytek | 1 ks | 2100×600×1800 DOMĚREK |  | neoceňovat
M6 | Pracovní stůl, 1x plná police, pod pracovní deskou umístěna 1x výsuvná zásuvka, vnitřní kapacita zásuvky 1x GN 1/1-150mm, zadní lem, přední radius pracovní desky R15, nerezové provedení, bližší specifikace a provedení nerezového nábytku - viz příloha - technické požadavky na nerezový nábytek | 1 ks | 1750×600×900 DOMĚREK |  | neoceňovat
M7 | Skladový regál, 4x plná police, každá police opatřena podélnou výztuhou, nosná konstrukce z jeklů min. 40/40mm, tuhá, pevná, svařovaná konstrukce, celonerezové provedení, bližší specifikace a provedení nerezového nábytku - viz příloha - technické požadavky na nerezový nábytek | 1 ks | 950×600×1800 DOMĚREK |  | neoceňovat
M8 | Kuchyňská váha na porce, váživost min. 4kg / 10kg, hodnota dílku 2g / 5g, rozměr vážní plochy min. 230x190mm, krytí proti vodě a prachu min. IP-54, LCD displej, fuknce: tárování, nulování, HOLD, bateriová, součástí balení adaptér pro napájení ze sítě, nerezová miska, úředně ověřená a ověřitelná, | 1 ks | max. 300×350 | max. 0,1kW/230 V | neoceňovat
M9 | Pracovní stůl, 1x plná police, přední radius pracovní desky R15, nerezové provedení, snížené provedení - výška stolu 300mm !!! , bližší specifikace a provedení nerezového nábytku - viz příloha - technické požadavky na nerezový nábytek | 1 ks | 2450x600x300 DOMĚREK |  | neoceňovat
[5 empty] | 1 |  | 0
| N. MRAŽENÝ BOX - ZELENINA |  |  |  | 1 |  | 0
N1 | Mrazící box, součástí boxu podlaha, podlaha opatřena hliníkovým protiskluzovým plechem + distnanční provětrávací podložkou, síla použitých panelů min. 120mm, 1x mrazírenské dveře min. 800/1900mm, lze je otevřít do 180°, prahové provedení, konstrukční zámek pospojování/lakované komaxit; vnitřní strana těchto dveří musí být vybavena bezpečnostní klikou a kliku na vnější straně, dveře opatřeny zámkem dveří, verze chladírenské dveře se zdvihacími panty, součástí mrazícího boxu nájezdová rampa. | 1 ks | vnitřní rozměry cca 4500x4300x2400 DOMĚREK |  | neoceňovat
N2 | Výparník | 1 ks |  | 230 V | neoceňovat
N2a | Venkovní jednotka | 1 ks |  | 4,96kW/400V | neoceňovat
N3 | Skladový regál, 4x plná police, každá police opatřena podélnou výztuhou, nosná konstrukce z jeklů min. 40/40mm, tuhá, pevná, svařovaná konstrukce, celonerezové provedení, bližší specifikace a provedení nerezového nábytku - viz příloha - technické požadavky na nerezový nábytek | 1 ks | 1750×600×1800 |  | neoceňovat
N4 | Skladový regál, 3x plná police, každá police opatřena podélnou výztuhou, nosná konstrukce z jeklů min. 40/40mm, tuhá, pevná, svařovaná konstrukce, celonerezové provedení, bližší specifikace a provedení nerezového nábytku - viz příloha - technické požadavky na nerezový nábytek | 1 ks | 2150×600×1500 DOMĚREK |  | neoceňovat
N5 | Skladový regál, 4x plná police, každá police opatřena podélnou výztuhou, nosná konstrukce z jeklů min. 40/40mm, tuhá, pevná, svařovaná konstrukce, celonerezové provedení, bližší specifikace a provedení nerezového nábytku - viz příloha - technické požadavky na nerezový nábytek | 1 ks | 2000×600×1800 DOMĚREK |  | neoceňovat
N6 | Skladový regál, 4x plná police, každá police opatřena podélnou výztuhou, nosná konstrukce z jeklů min. 40/40mm, tuhá, pevná, svařovaná konstrukce, celonerezové provedení, bližší specifikace a provedení nerezového nábytku - viz příloha - technické požadavky na nerezový nábytek | 1 ks | 1900×600×1800 DOMĚREK |  | neoceňovat
N7 | Skladový regál, 4x plná police, každá police opatřena podélnou výztuhou, nosná konstrukce z jeklů min. 40/40mm, tuhá, pevná, svařovaná konstrukce, celonerezové provedení, bližší specifikace a provedení nerezového nábytku - viz příloha - technické požadavky na nerezový nábytek | 4 ks | 1850×600×1800 DOMĚREK |  | neoceňovat
N8 | Skladový regál, 4x plná police, každá police opatřena podélnou výztuhou, nosná konstrukce z jeklů min. 40/40mm, tuhá, pevná, svařovaná konstrukce, celonerezové provedení, bližší specifikace a provedení nerezového nábytku - viz příloha - technické požadavky na nerezový nábytek | 1 ks | 1800×600×1800 DOMĚREK |  | neoceňovat
| O. ÚPRAVNA VODY |  |  |  | 1 |  | 0
O1 | Vypuštěno |  |  |  | neoceňovat
O2 | Vypuštěno |  |  |  | neoceňovat
| P. PŘÍJEM ZBOŽÍ |  |  |  | 1 |  | 0
P1 | Příjmová váha, vážná plocha zabudovaná do podlahy, váha podlahová , nerez min. požadovaná hloubka otvoru 130mm, hodnota dílek 200g v celém rozsahu, součástí kabel k vyhodnocovací jednotce délky 6m. konstrukce vahy je zhotovena z nerezových profilů, součástí váhy vyhodnovací zařízení, vyhodnocovací zařízení - nerezové provedení s krytím IP-67, velký, dobíjecí akumulátor, tlačítková klávesnice, komunikační port RS232 pro připojení tiskárny vážních lístků, počítače nebo druhého displeje a velké rozlišení i pro účely ověření. Indikátor CI-200SC zobrazuje pomocí 3 LED světel stav, 6-ti místný LED displej, velikost číslic 25 mm, numerická tlačítková klávesnice obsahující 15 tlačítek, komunikační port RS232 pro připojení tiskárny vážních lístků, počítače nebo druhého displeje, napájení přes adaptér AC230V, alternativní napájení přes dobíjecí akumulátor 6V, externí rozlišení 30 000 dílků pro technologické použití nebo 10 000 dílků pro cejchu-schopné použití funkce: nulování, tára, hold, sčítání navážek, brutto/netto hmotnost, limitní vážení, akustická a světelná signalizace pro limitní vážení, konverzní rychlost A/D 80 krát za sekundu, součástí váhy rám podlahový nerez, určen k zabetonování do podlahy | 1 ks | min. 1000x1250 | 230V | neoceňovat
P2 | Paletový manipulační vozík, nosnost min. 3000kg, polyuretanová kola, hydraulika s ochranným ventilem proti přetížení, délka vidlic 1150mm, rádius otáčení rukojeti 220°, ocelový rám vozíku, výška zdvihu min. 200mm, 2x kola o průměru 80mm, 2x kola o průměru 200mm | 1 ks |  |  | neoceňovat
P3 | Plošinový vozík, 1x police tl. min. 30mm, police vyztužená podélnými výztuhami, nosnost vozíku min. 150kg, madlo umístěné na kratší straně, pojízdné provedení - 4× otočné kolečko, každé kolečko o průměru min. 100mm, dvě z koleček opatřeny aretační brzdou,, madlo na kratší straně, nerezové provedení, bližší specifikace a provedení nerezového nábytku - viz příloha - technické požadavky na nerezový nábytek | 1 ks | 800×600×900 |  | neoceňovat
P4 | Vozík na naskladnění surovin, provedení upřesní investor | 2 ks | 1300x500x1700 |  | neoceňovat
P5 | Pracovní stůl, trnož, zadní lem, přední radius pracovní desky R15, nerezové provedení, snížené provedení - výška stolu 300mm !!!, bližší specifikace a provedení nerezového nábytku - viz příloha - technické požadavky na nerezový nábytek | 2 ks | 1800x600x300 DOMĚREK |  | neoceňovat
P6 | Pracovní stůl, trnož, zadní lem, přední radius pracovní desky R15, nerezové provedení, snížené provedení - výška stolu 300mm !!!, bližší specifikace a provedení nerezového nábytku - viz příloha - technické požadavky na nerezový nábytek | 1 ks | 2500x600x300 DOMĚREK |  | neoceňovat
| Q. ÚKLID |  |  |  | 1 |  | 0
Q1 | Skříň na chemikálie Space CS 184, s posuvnými dveřmi, vč. podlahové vany a 6 záchytných van, bezpečné a předpisové skladování vodu ohrožujících látek, nehořlavých kapalin a jedovatých látek na pracovišti, permanentní větrání díky větrací mřížce ve dveřích | 1 ks | 1800x500x1950 |  | neoceňovat
Q2 | Úklidový vozík - dodávka stavby | 1 ks |  |  | neoceňovat
| HRUBÁ PŘÍPRAVA MASA |  |  |  | 1 |  | 0 |  | 1
ST021 | Chladnička - | 1 ks | 560x540x1250 | 0,2kW/230V | neoceňovat
ST020 | Pracovní stůl celonerezový, police, zadní lem - | 2 ks | 1200x700x850 |  | neoceňovat
ST019 | Mycí stůl, dva lisované dřezy, zadní lem | 1 ks | 1400x700x850 |  | neoceňovat
Doč - 1 | Nástěnná voodovodní baterie - dodávka stavby | 1 ks |  |  | neoceňovat
ST018 | Dřevěný špalek na maso | 1 ks | 700x700x850 |  | neoceňovat
ST017 | Pracovní stůl dřevěný - špatný stav | 1 ks | 900x600x750 |  | neoceňovat
ST022 | Příjmová váha | 1 ks | 750x800x1250 |  | neoceňovat
[5 empty] | 1 |  | 0 |  | 1
| CHLAZENÉ POTRAVINY |  |  |  | 1 |  | 0 |  | 1
F9 | Velkokapacitní profesionální mraznička, vnitřní prostor uzpůsoben pro nádoby velikosti GN 2/1, hrubý objem min. 590 litrů; systém chlazení vzduchem s min. dvojitým ventilátorem a automatickým odmrazováním, max. energetická třída B - MAXIMÁLNÍ ROČNÍ SPOTŘEBA ELEKTRICKE ENERGIE 1120 kWh !!!; vzduchem chlazená jednotka umístěná nad chlazenou komorou; bezúdržbový výparník; plné uzamykatelné dveře - mechanický zámek; vnitřní LED osvětlení; rozsah chlazení v rozmezí min. -9°C až -26°C, funkce pro rychlé zmražení čerstvých potravin; dotyková ovládací elektronika včetně češtiny - ovládání dotykem a přejetím prstu; digitální zobrazení aktuální teploty; přizpůsobitelné funkce optického a akustického alarmu v případě příliš vysoké / nízké vnitřní teplotě, otevřená dvířka a výpadek napájení s obnovením napájení; Funkce pro ukládání min / max. hodnot teploty a alarmů teploty a výpadku napájení s datem, přesným časem a trváním; beznapěťový kontakt alarmu, lze připojit k centrálnímu poplašnému systému; součástí modul pro WIFI/LAN připojení pro monitoring teplot a přenášení alarmů - pro připojení a vstup kalibrovaného snímače teploty produktu; přetlakový ventil pro snadné otevírání dveří; rámové vytápění horkým plynem; vnější plášť z nerezové chromniklové oceli 1.4301/AISI 304; vnitřní nerezový hlubokotažený plášť s prolisy pro zásuvy na GN 2/1 z nerezové chromniklové oceli 1.4301/AISI 304; čisticí otvor ve dnu stroje; min. 4 zesílené rošty GN 2/1 potažené umělou hmotou; podlahové úložiště; police výškově nastavitelné, nosnost na každou polici: min. 40 kg; součástí zařízení otevírací nožní pedál dveří nebo jiné obdobné příslušenství umožňující otevření dveří s plnými ruky; při úhlu otevřených dveří pod 90° se automaticky zavřou a směr otevírání lze libovolně změnit bez nutnosti dalších komponent; hygienická, vyměnitelná izolace dveří; dveřní profilové zapuštěné madlo; automatické odmrazování horkým plynem – lze spustit i manuálně; výškově stavitelné nerezové nohy, chladivo bez FCKW-FKW (R 290) a izolace stěn min. 80mm; okolní teplota v rozmezí mezi +10°C až +40° C - klimatická třída 5 | 2 ks | max. 800x1000x2200 | max. 0,5kW/230V | neoceňovat |  |  |  | 1
ST029 | Pultový mrazák | 1 ks | 1400x700x870 | 0,3kW/230V | neoceňovat |  |  | 230 V | 1 | 2.5
ST31 | Chladnička Liebherr, FK 5440 | 1 ks | 780x740x1800 | 0,2kW/230V | neoceňovat
ST123 | Chladnička | 1 ks |  | 0,2kW/230V | neoceňovat
ST124 | Chladnička | 1 ks |  | 0,2kW/230V | neoceňovat
ST136 | Chladnička cca 130 lt | 2 ks |  | 0,2kW/230V | neoceňovat
ST145 | Chladnička | 1 ks |  | 0,2kW/230V | neoceňovat |  |  |  | 2
ST150 | Pultový mrazák | 1 ks |  | 0,2kW/230V | neoceňovat
ST148 | Pultový mrazák | 1 ks |  | 0,2kW/230V | neoceňovat |  |  |  | 1
[5 empty] | 1 |  | 0 |  | 1
| SKLAD ZELENINY |  |  |  | 1 |  | 0 |  | 1
ST027 | Lakovaný regál, 2x police - nástavec | 1 ks | 1610x630 |  | neoceňovat |  |  |  | 1
[5 empty] | 1 |  | 0 |  | 1
| SKLAD A MYTÍ VRATNÝCH OBALŮ |  |  |  | 1 |  | 0 |  | 1
R3 | Nástěnné umyvadlo, provedení s kolenovým ovládáním, součástí umyvadla sifon, vodovodní baterie a odnímatelný zvýšený zadní lem, výška lemu 500mm | 1 ks | 400x400x210 |  | neoceňovat |  |  |  | 1
R4 | Mycí stůl, 1x vevařený lisovaný dřez o rozměru 800×600×450mm, prolomená pracovní deska, kapotáž dřezu z čela a obou boků, zadní lem, přední radius pracovní desky R15, nerezové provedení, bližší specifikace a provedení nerezového nábytku - viz příloha - technické požadavky na nerezový nábytek | 1 ks | 950×700×900 |  | neoceňovat |  |  |  | 1
R5 | Nástěnná tlaková oplachová sprcha, provedení vč. napouštěcího ramínka, sprcha ukončena tlakovou koncovkou | 1 ks |  |  | neoceňovat |  |  |  | 1
Doč-4 | Nástěnná voodovodní baterie - dodávka stavby | 1 ks |  |  | neoceňovat
ST026 | Lakovaný regál, 4x police | 2 ks | 1610x630 |  | neoceňovat
[5 empty] | 1 |  | 0 |  | 1
| S. LIKVIDACE BIOLOGICKÉHO ODPADU |  |  |  | 1 |  | 0 |  | 1
S1 | Kompostovací stroj, kapacita min. 25kg až 210kg / 24 hodin, plně uzavřený automatický kompostovací stroj, likvidující potravinovou hmotu do 24 hodin, lze vložit ovoce, zeleniny, maso, ryby, sýry, chleba, rýže nebo nudle, možnost kompostování syrových i vařených potravin, odpadní potraviny nejsou rozmělňovány, macerovány ani sekány, místo toho jsou rozkládány do tekuté formy pomocí procesů, při kterých mikroorganismy rozkládají biologicky rozložitelný materiál za přítomnosti kyslíku, součástí zařízení buben s míchacími lopatkami, do stroje se vstrikuje voda, která udržuje rovnováhu mikroorganismu rozkládajících potraviny a vyplachuje rozložený materiál ze stroje, rotující rameno uvnitr stroje pomalu prebírá odpad, aby se neustále míchaly staré a nové odpady, maximální spotřeba vody 280 litrů / 1 den, spotřeba elektro max. 3,6kWh / 1 den, součástí zařízení 1 základní balení porézních plastových pelet a směs mikroorganismů a enzymů | 1 ks | max 1000x800x1200 | 0,7kW/230V | neoceňovat |  |  |  | 1
S2 | Podlahová vpusť, s protizápachovou uzávěrou k zalití do podlahy, vč. pochůzného podlahového vyjímatelného roštu - dodávka stavby | 1 ks | 500×500 |  | neoceňovat |  |  |  | 1
S3 | Nastěnná baterie - dodávka stavby | 1 ks |  |  | neoceňovat |  |  |  | 1
S4 | Pracovní stůl - podstavec pod mlýnek na maso, kompatibilní s mlýnkem na maso na poz. S5, nosná konstrukce z jeklů min. 40/40mm, tuhá, pevná, svařovaná konstrukce, celonerezové provedení, bližší specifikace a provedení nerezového nábytku - viz příloha - technické požadavky na nerezový nábytek | 1 ks | Dle mlýnku |  | neoceňovat
S5 | Mlýnek na zbytky biologického odpadu, kapacita min. 300 kg / 1 hod, nerezové provedení, kompatibilní a doporučené zařízení výrobcem kompostovacího stroje | 1 ks | max. 550x350x300 | min. 1,3kW/230V | neoceňovat
S6 | Chladící komora na odpad, ventilované chlazení, automatické odtávání, automatické odpařování kondenzátu, digitální termostat, min. 2x horní víko pro vhazování odpadu, minn 2x boční dveře pro nádobu na odpad, amtibakteriální nerezová úprava vnitřního prostoru, vnější nerez opláštění | 1 ks | max. 1800x1000x1250 | 0,65kW/230V | neoceňovat
[5 empty] | 1 |  | 0 |  | 1
| ÚKLIDOVÁ KOMORA |  |  |  | 1 |  | 0 |  | 1
Doč-7 | Keramická výlevka - dodávka stavby | 1 ks |  |  | neoceňovat |  |  |  | 5
Doč-8 | Nastěnná baterie - dodávka stavby | 1 ks |  |  | neoceňovat |  |  |  | 1
Chlazené boxy
ST025 | Nerezový regál, 4x police | 1 ks | 1800x610x1500 |  | neoceňovat
ST034 | Nerezový regál, 4x police | 1 ks | 1750x700x1550 |  | neoceňovat
ST033 | Nerezový regál, 4x police | 1 ks | 2500x500x1400 |  | neoceňovat
1. NP
| Výdej do jídlonosičů |  |  |  | 1 |  | 0 |  | 1
F8 | Velkokapacitní profesionální chladnička, vnitřní prostor uzpůsoben pro nádoby velikosti GN 2/1, hrubý objem min. 590litrů; systém chlazení vzduchem s min. dvojitým ventilátorem a automatickým odmrazováním; energetická třída A - MAXIMÁLNÍ ROČNÍ SPOTŘEBA ELEKTRICKE ENERGIE 310kWh !!!; vzduchem chlazená jednotka umístěná nad chlazenou komorou; bezúdržbový výparník; plné uzamykatelné dveře - mechanický zámek; vnitřní LED osvětlení; rozsah chlazení nastavitelný v rozsahu min. -2°C až +15°C; funkce pro rychlé zchlazení čerstvých potravin; možnost nastavení vnitřní vlhkosti v min. 3 úrovních; dotyková ovládací elektronika včetně češtiny - ovládání dotykem a přejetím prstu; digitální zobrazení aktuální teploty; přizpůsobitelné funkce optického a akustického alarmu v případě příliš vysoké / nízké vnitřní teplotě, otevřená dvířka a výpadek napájení s obnovením napájení; Funkce pro ukládání min / max. hodnot teploty a alarmů teploty a výpadku napájení s datem, přesným časem a trváním; beznapěťový kontakt alarmu, lze připojit k centrálnímu poplašnému systému; součástí modul pro WIFI/LAN připojení pro monitoring teplot a přenášení alarmů - pro připojení a vstup kalibrovaného snímače teploty produktu; přetlakový ventil pro snadné otevírání dveří; rámové vytápění horkým plynem; vnější plášť z nerezové chromniklové oceli 1.4301/AISI 304; vnitřní nerezový hlubokotažený plášť s prolisy pro zásuvy na GN 2/1 z nerezové chromniklové oceli 1.4301/AISI 304; čisticí otvor ve dnu stroje; min. 4 zesílené rošty GN 2/1 potažené umělou hmotou; podlahové úložiště; police výškově nastavitelné; nosnost na každou polici: min. 40 kg; součástí zařízení otevírací nožní pedál dveří nebo jiné obdobné příslušenství umožňující otevření dveří s plnými ruky; při úhlu otevřených dveří pod 90° se automaticky zavřou a směr otevírání lze libovolně změnit bez nutnosti dalších komponent; hygienická, vyměnitelná izolace dveří; dveřní profilové zapuštěné madlo; automatické odmrazování horkým plynem – lze spustit i manuálně; výškově stavitelné nerezové nohy, chladivo bez FCKW-FKW (R 290), izolace stěn min. 80mm; okolní teplota: v rozmezí mezi +10°C až +40°C - klimatická třída 5 | 1 ks | max. 800x1000x2200 | max. 0,3kW/230V | neoceňovat |  |  | 0,19 kW/230 V | 1 | 0.19
[5 empty] | 1 |  | 0 |  | 1
| Mytí jídlonosičů |  |  |  | 1 |  | 0 |  | 1
ST45 | Pojízdný regál 4x police | 1 ks | 1750x700x1550 |  | neoceňovat |  |  |  | 1
ST42 | Nerezový regál, 5x perforovaná police | 1 ks | 2900x480x1800 |  | neoceňovat |  |  |  | 1
ST43 | Lakovaný regál 5x police | 1 ks | 1450x800x2200 |  | neoceňovat |  |  |  | 1
ST156 | Mycí stůl s dvěma dřezy | 1 ks | 1400x700x900 |  | neoceňovat |  |  | 1,1 kW/230 V | 1 | 1.1
ST172 | Pracovní stůl | 1 ks | 1200x700x900 |  | neoceňovat |  |  | 3kW/230V | 1 | 3
Doč-10 | Nastěnná baterie - dodávka stavby | 1 ks |  |  | neoceňovat |  |  | 0,4 kW/230 V | 1 | 0.4
| V. SKLAD - KANTÝNA |  |  |  | 1 |  | 0 |  | 1
V1 | Skladový regál, 4x plná police, regál montovaný - přestavitelné police, komaxitové provedení regálu /stojny i police/ - bílý lak, použitý lak musí mít atest pro přímý styk s potravinami, stojiny regálu vybavena plastovýmí trojúhelníkovými patkami, nosnost každé police min. 150kg | 8 ks | 1100×600×2000 DOMĚREK |  | neoceňovat |  |  |  | 8
V2 | Skladový regál, 4x plná police, regál montovaný - přestavitelné police, komaxitové provedení regálu /stojny i police/ - bílý lak, použitý lak musí mít atest pro přímý styk s potravinami, stojiny regálu vybavena plastovýmí trojúhelníkovými patkami, nosnost každé police min. 150kg | 1 ks | 1150×600×2000 DOMĚREK |  | neoceňovat |  |  |  | 1
V3 | Skladový regál, 4x plná police, regál montovaný - přestavitelné police, komaxitové provedení regálu /stojny i police/ - bílý lak, použitý lak musí mít atest pro přímý styk s potravinami, stojiny regálu vybavena plastovýmí trojúhelníkovými patkami, nosnost každé police min. 150kg | 1 ks | 1250×600×2000 DOMĚREK |  | neoceňovat |  |  |  | 1
V4 | Skladový regál, 4x plná police, regál montovaný - přestavitelné police, komaxitové provedení regálu /stojny i police/ - bílý lak, použitý lak musí mít atest pro přímý styk s potravinami, stojiny regálu vybavena plastovýmí trojúhelníkovými patkami, nosnost každé police min. 150kg | 1 ks | 1000×600×2000 DOMĚREK |  | neoceňovat |  |  |  | 2
V5 | Velkokapacitní profesionální chladnička, vnitřní prostor uzpůsoben pro nádoby velikosti GN 2/1, hrubý objem min. 590litrů; systém chlazení vzduchem s min. dvojitým ventilátorem a automatickým odmrazováním; energetická třída A - MAXIMÁLNÍ ROČNÍ SPOTŘEBA ELEKTRICKE ENERGIE 310kWh !!!; vzduchem chlazená jednotka umístěná nad chlazenou komorou; bezúdržbový výparník; plné uzamykatelné dveře - mechanický zámek; vnitřní LED osvětlení; rozsah chlazení nastavitelný v rozsahu min. -2°C až +15°C; funkce pro rychlé zchlazení čerstvých potravin; možnost nastavení vnitřní vlhkosti v min. 3 úrovních; dotyková ovládací elektronika včetně češtiny - ovládání dotykem a přejetím prstu; digitální zobrazení aktuální teploty; přizpůsobitelné funkce optického a akustického alarmu v případě příliš vysoké / nízké vnitřní teplotě, otevřená dvířka a výpadek napájení s obnovením napájení; Funkce pro ukládání min / max. hodnot teploty a alarmů teploty a výpadku napájení s datem, přesným časem a trváním; beznapěťový kontakt alarmu, lze připojit k centrálnímu poplašnému systému; součástí modul pro WIFI/LAN připojení pro monitoring teplot a přenášení alarmů - pro připojení a vstup kalibrovaného snímače teploty produktu; přetlakový ventil pro snadné otevírání dveří; rámové vytápění horkým plynem; vnější plášť z nerezové chromniklové oceli 1.4301/AISI 304; vnitřní nerezový hlubokotažený plášť s prolisy pro zásuvy na GN 2/1 z nerezové chromniklové oceli 1.4301/AISI 304; čisticí otvor ve dnu stroje; min. 4 zesílené rošty GN 2/1 potažené umělou hmotou; podlahové úložiště; police výškově nastavitelné; nosnost na každou polici: min. 40 kg; součástí zařízení otevírací nožní pedál dveří nebo jiné obdobné příslušenství umožňující otevření dveří s plnými ruky; při úhlu otevřených dveří pod 90° se automaticky zavřou a směr otevírání lze libovolně změnit bez nutnosti dalších komponent; hygienická, vyměnitelná izolace dveří; dveřní profilové zapuštěné madlo; automatické odmrazování horkým plynem – lze spustit i manuálně; výškově stavitelné nerezové nohy, chladivo bez FCKW-FKW (R 290), izolace stěn min. 80mm; okolní teplota: v rozmezí mezi +10°C až +40°C - klimatická třída 5 | 2 ks | max. 800x1000x2200 | max. 0,3kW/230V | neoceňovat |  |  | 0,13 kW/230 V | 2 | 0.26
V6 | Velkokapacitní profesionální mraznička, vnitřní prostor uzpůsoben pro nádoby velikosti GN 2/1, hrubý objem min. 590 litrů; systém chlazení vzduchem s min. dvojitým ventilátorem a automatickým odmrazováním, max. energetická třída B - MAXIMÁLNÍ ROČNÍ SPOTŘEBA ELEKTRICKE ENERGIE 1120 kWh !!!; vzduchem chlazená jednotka umístěná nad chlazenou komorou; bezúdržbový výparník; plné uzamykatelné dveře - mechanický zámek; vnitřní LED osvětlení; rozsah chlazení v rozmezí min. -9°C až -26°C, funkce pro rychlé zmražení čerstvých potravin; dotyková ovládací elektronika včetně češtiny - ovládání dotykem a přejetím prstu; digitální zobrazení aktuální teploty; přizpůsobitelné funkce optického a akustického alarmu v případě příliš vysoké / nízké vnitřní teplotě, otevřená dvířka a výpadek napájení s obnovením napájení; Funkce pro ukládání min / max. hodnot teploty a alarmů teploty a výpadku napájení s datem, přesným časem a trváním; beznapěťový kontakt alarmu, lze připojit k centrálnímu poplašnému systému; součástí modul pro WIFI/LAN připojení pro monitoring teplot a přenášení alarmů - pro připojení a vstup kalibrovaného snímače teploty produktu; přetlakový ventil pro snadné otevírání dveří; rámové vytápění horkým plynem; vnější plášť z nerezové chromniklové oceli 1.4301/AISI 304; vnitřní nerezový hlubokotažený plášť s prolisy pro zásuvy na GN 2/1 z nerezové chromniklové oceli 1.4301/AISI 304; čisticí otvor ve dnu stroje; min. 4 zesílené rošty GN 2/1 potažené umělou hmotou; podlahové úložiště; police výškově nastavitelné, nosnost na každou polici: min. 40 kg; součástí zařízení otevírací nožní pedál dveří nebo jiné obdobné příslušenství umožňující otevření dveří s plnými ruky; při úhlu otevřených dveří pod 90° se automaticky zavřou a směr otevírání lze libovolně změnit bez nutnosti dalších komponent; hygienická, vyměnitelná izolace dveří; dveřní profilové zapuštěné madlo; automatické odmrazování horkým plynem – lze spustit i manuálně; výškově stavitelné nerezové nohy, chladivo bez FCKW-FKW (R 290) a izolace stěn min. 80mm; okolní teplota v rozmezí mezi +10°C až +40° C - klimatická třída 5 | 1 ks | max. 800x1000x2200 | max. 0,5kW/230V | neoceňovat |  |  | 0,19 kW/230 V | 1 | 0.19
V7 | Plošinový vozík, 1x police tl. min. 30mm, police vyztužená podélnými výztuhami, nosnost vozíku min. 150kg, madlo umístěné na kratší straně, pojízdné provedení - 4× otočné kolečko, dvě z koleček opatřeny aretační brzdou,, madlo na kratší straně, nerezové provedení | 1 ks | 800×600×900 |  | neoceňovat |  |  | 0,19 kW/230 V | 1 | 0.19
V8 | Vozík na naskladnění surovin, provedení upřesní investor | 1 ks | 1300x500x1700 |  | neoceňovat |  |  | 0,19 kW/230 V | 1 | 0.19
[5 empty] | 1 |  | 0 |  | 1
| W. KANTÝNA |  |  |  | 1 |  | 0 |  | 1
W1 | Skladový regál, 4x plná police, každá police opatřena podélnou výztuhou, nosná konstrukce z jeklů min. 40/40mm, tuhá, pevná, svařovaná konstrukce, celonerezové provedení, bližší specifikace a provedení nerezového nábytku - viz příloha - technické požadavky na nerezový nábytek | 1 ks | 1000x250x1800 DOMĚREK |  | neoceňovat |  |  |  | 1
W2 | Mycí stůl, 1x vevařený lisovaný dřez o rozměru 500x500x250mm, spodní prostor stolu uzavřený - opláštěné oba boky, z čela stůl uzavřený - přístupný posuvnými dveřmi, částečná 1x plná police - dno, z čela volný prostor pro umístění podstolové chladničky a podstolové mrazničky, záda stolu otevřená - bez opláštění, zadní lem, přední radius pracovní desky R15,, vnitřní prostor stolu v hygienickém provedení H2, nerezové provedení, bližší specifikace a provedení nerezového nábytku - viz příloha - technické požadavky na nerezový nábytek | 1 ks | 2700×700×900 DOMĚREK |  | neoceňovat |  |  |  | 1
W3 | Stojánková vodovodní baterie, pákové ovládání | 1 ks |  |  | neoceňovat |  |  |  | 1
W4 | Hot-dog 3 trny + nádoba, nerezové provedení, nahřívací trny z broušeného hliníku, vypínač, kontrolka chodu, skleněná nádoba na ohřev párků, samostatné vyhřívání hrotů a nádoby, děrované dno a dělící příčka nádoby | 1 ks | max 500×400×400 | max. 1,5kW/230 V | neoceňovat |  |  | 1,1 kW/230 V | 1 | 1.1
W5 | Kontaktní gril, grilovací deska s ocelové slitiny, nerezové provedení, grilovací deska s teflonovým povrchem, kontrolka chodu a vyhřátí, vypínač, zásuvka na odpadní tekutiny, spodní deska hladký povrch, rozměr grilvací desky min. 365x240mm, možnost nastavení teploty až 300°C | 1 ks | max. 500x500x300 | min. 3kW/230V | neoceňovat |  |  | 3kW/230V | 1 | 3
W6 | Varný kotlík na polévku, objem min. 10 lt, nepřímý ohřev, kontrolka chodu, termostat pro nastavení teploty v rozmezí 50°C až 90°C, nerezová nádoba, černé provedení | 1 ks | max. 400x400x500 | min. 0,4kW/230V | neoceňovat |  |  | 0,4 kW/230 V | 1 | 0.4
W7 | Nářezový stroj, eloxovaný hliník, hybridní šnekový pohon, hladký nůž - průměr min. 300mm, povrchová úprava CERA-3, síla řezu min. 0-20 mm, vodorné uložení stolu - NE ŠIKMÉ, drážka pro odvod tekutin z opěrné desky, účinný systém chlazení motoru, upínací délka vozíku min. 250nnm součástí zařízení brusič nože | 1 ks | max 500×500×400 | min. 0,3kW/230V | neoceňovat |  |  | 0,3 kW/230 V | 1 | 0.3
W8 | Podstavná profesionální chladnička, hrubý objem min. 170 litrů; ventilační chladicí systém; 1x plné uzamykatelné dveře; vnitřní boční osvětlení; max. energetická třída C - MAXIMÁLNÍ ROČNÍ SPOTŘEBA ELEKTRICKE ENERGIE 310 kWh !!! ; rozsah chlazení v rozmezí min. +1°C až +15°C; mechanické ovládání; digitální zobrazení teploty; vnější ocelový plášť nerezový nebo s šedým práškovým nástřikem; nerezové dveře; jednodílný tepelně tvarovaný polystyren (ekologický) vnitřní plášť; min. 3x ocelová roštová police s ochranným potahem; podlahové rošty; výškově stavitelné police; nosnost na polici: min. 45 kg; směr otevírání dveří je zaměnitelné; hygienická, vyměnitelná izolace dveří; automatické odmrazování; 1 pár předních vyrovnávacích nožiček; chladivo bez FCKW-FKW (R 600a); venkovní teplota: v rozmezí mezi +10°C / až 35°C | 1 ks | max. 700×700×850 | max. 0,15kW/230V | neoceňovat |  |  | 0,105kW/230V | 1 | 0.105
W9 | Podstavná profesionální mraznička, statické chlazení, hrubý objem min. 140 litrů; statický chladicí systém výparníkovými policemi; 1x plné uzamykatelné dveře zaměnitelné otevírání dveří; MAXIMÁLNÍ ROČNÍ SPOTŘEBA ELEKTRICKE ENERGIE 270kWh !!!, rozsah chlazení min. -15°C/ -18°C/ -21°C/ -25°C/ -32°C; elektronické ovládání; digitální zobrazení teploty; funkce optického a akustického alarmu: vnitřní teplota je příliš vysoká a dveře zůstávají otevřené; funkce zámku kláves; vyhřívání rámu; vnější ocelový plášť nerezový nebo s šedým práškovým nástřikem; nerezové dveře; jednodílný tepelně tvarovaný polystyren (ekologický) vnitřní plášť; min. 3x pevná chladící police + 1x horní odpařovací mřížka; nosnost na polici: min. 24kg, směr otevírání dvířek je oboustranný; hygienická, vyměnitelná izolace dveří; ruční odmrazování; 1 pár předních vyrovnávacích nožiček; chladivo bez FCKW-FKW (R 600a); venkovní teplota: mezi +10°C až +35°C - klimatická třída 7; | 1 ks | max. 700×700×850 | max. 0,15kW/230V | neoceňovat |  |  | 0,15kW/230V | 1 | 0.15
W10 | Regál prodejní provedení interiéru | 1 ks | 950×700×1800 |  | neoceňovat |  |  |  | 1
W11 | Pracovní stůl, spodní prostor stolu uzavřený - opláštěné oba boky + opláštěná záda, z čela stůl uzavřený a přístupný formou posuvných dveří, 1x plná police - dno, zadní lem, vnitřní prostor stolu v hygienickém provedení H2, přední radius pracovní desky R15, nerezové provedení, bližší specifikace a provedení nerezového nábytku - viz příloha - technické požadavky na nerezový nábytek | 1 ks | 2700×700×900 DOMĚREK |  | neoceňovat |  |  |  | 1
W12 | Kuchyňská váha na porce, váživost min. 4kg / 10kg, hodnota dílku 2g / 5g, rozměr vážní plochy min. 230x190mm, krytí proti vodě a prachu min. IP-54, LCD displej, fuknce: tárování, nulování, HOLD, bateriová, součástí balení adaptér pro napájení ze sítě, nerezová miska, úředně ověřená a ověřitelná, | 1 ks | max. 300×350 | max. 0,1kW/230 V | neoceňovat |  |  | 0,025 kW/230 V | 1 | 0.1
W13 | Automatický kávovar - dodavatel kávy | 1 ks |  |  | neoceňovat |  |  |  | 1
W14 | Výrobník filtrované kávy a čaje, součástí zařízení 2x termos, každý termo o objmeu 10 litrů, výkon 60 lt / hod, součstí zařízení centrální jednotka s výdejem horké vody, elektronické řízení procesu, předvolba množství nápojů, automaticky regulovaná teplota, dvouplášťové nerezové provedení, čisticí program, LCD display, počitadlo denního a celkového výdeje, pevné připojení vody 3/4'', termosy s funkcí udržování, nerezový filtr a plnicí hubice součástí, LED osvětlení výdejního kohoutku, objem bojleru min. 5,5 lt, | 1 ks | max 1100×500×850 | min. 6,2kW/400 V | neoceňovat |  |  | 6,3 kW/400 V | 1 |  | 6.3
W15 | Regál prodejní provedení interiéru | 1 ks | 950×700×1800 |  | neoceňovat |  |  |  | 1
W16 | Pracovní stůl, spodní prostor stolu uzavřený - opláštěné oba boky + opláštěná záda, z čela stůl uzavřený a přístupný formou křídlových dveří, 1x plná police - dno, zadní lem, vnitřní prostor stolu v hygienickém provedení H2, přední radius pracovní desky R15, nerezové provedení, bližší specifikace a provedení nerezového nábytku - viz příloha - technické požadavky na nerezový nábytek | 1 ks | 1600×700×900 |  | neoceňovat |  |  |  | 1
W17 | Pracovní stůl, spodní prostor stolu uzavřený - opláštěné oba boky + opláštěná záda, z čela stůl uzavřený a přístupný formou křídlových dveří, 1x plná police - dno, zadní lem, vnitřní prostor stolu v hygienickém provedení H2, přední radius pracovní desky R15, nerezové provedení, bližší specifikace a provedení nerezového nábytku - viz příloha - technické požadavky na nerezový nábytek | 1 ks | 1200×700×900 |  | neoceňovat |  |  |  | 1
W18 | Velkokapacitní profesionální chladnička, vnitřní prostor uzpůsoben pro nádoby velikosti GN 2/1, hrubý objem min. 590litrů; systém chlazení vzduchem s min. dvojitým ventilátorem a automatickým odmrazováním; energetická třída A - MAXIMÁLNÍ ROČNÍ SPOTŘEBA ELEKTRICKE ENERGIE 310kWh !!!; vzduchem chlazená jednotka umístěná nad chlazenou komorou; bezúdržbový výparník; plné uzamykatelné dveře - mechanický zámek; vnitřní LED osvětlení; rozsah chlazení nastavitelný v rozsahu min. -2°C až +15°C; funkce pro rychlé zchlazení čerstvých potravin; možnost nastavení vnitřní vlhkosti v min. 3 úrovních; dotyková ovládací elektronika včetně češtiny - ovládání dotykem a přejetím prstu; digitální zobrazení aktuální teploty; přizpůsobitelné funkce optického a akustického alarmu v případě příliš vysoké / nízké vnitřní teplotě, otevřená dvířka a výpadek napájení s obnovením napájení; Funkce pro ukládání min / max. hodnot teploty a alarmů teploty a výpadku napájení s datem, přesným časem a trváním; beznapěťový kontakt alarmu, lze připojit k centrálnímu poplašnému systému; součástí modul pro WIFI/LAN připojení pro monitoring teplot a přenášení alarmů - pro připojení a vstup kalibrovaného snímače teploty produktu; přetlakový ventil pro snadné otevírání dveří; rámové vytápění horkým plynem; vnější plášť z nerezové chromniklové oceli 1.4301/AISI 304; vnitřní nerezový hlubokotažený plášť s prolisy pro zásuvy na GN 2/1 z nerezové chromniklové oceli 1.4301/AISI 304; čisticí otvor ve dnu stroje; min. 4 zesílené rošty GN 2/1 potažené umělou hmotou; podlahové úložiště; police výškově nastavitelné; nosnost na každou polici: min. 40 kg; součástí zařízení otevírací nožní pedál dveří nebo jiné obdobné příslušenství umožňující otevření dveří s plnými ruky; při úhlu otevřených dveří pod 90° se automaticky zavřou a směr otevírání lze libovolně změnit bez nutnosti dalších komponent; hygienická, vyměnitelná izolace dveří; dveřní profilové zapuštěné madlo; automatické odmrazování horkým plynem – lze spustit i manuálně; výškově stavitelné nerezové nohy, chladivo bez FCKW-FKW (R 290), izolace stěn min. 80mm; okolní teplota: v rozmezí mezi +10°C až +40°C - klimatická třída 5 | 1 ks | max. 800x1000x2200 | max. 0,3kW/230V | neoceňovat |  |  | 0,13 kW/230 V | 1 | 0.13
[5 empty] | 1 |  | 0 |  | 1
| X. VÝDEJ JÍDEL |  |  |  | 1 |  | 0 |  | 1
X1 | Pojízdný zásobník táců a příborů, 2× prolisované plato, příborník tvořen 4× GN 1/4 -150 mm na uskladní příborů, nosnost každé police min. 100kg, pojízdné provedení - 4× otočné kolečko, dvě z koleček opatřeny aretační brzdou, nerezové provedení, bližší specifikace a provedení nerezového nábytku - viz příloha - technické požadavky na nerezový nábytek | 2 ks | max 850×700×900 |  | neoceňovat |  |  |  | 1
X2 | Nerezové dvířka +opláštění interiétová deska - dodavatel interiéru | 1 ks |  |  | neoceňovat |  |  |  | 1
X3 | Výdejní pracovní stůl, spodní prostor stolu uzavřený - opláštěné oba boky, z čela stůl otevřený, 1x plná police - dno snížené, přední radius pracovní desky R15, v pracovní desce 1x otvor pro zabudování podavače misek /poz. X4/, 1x otvor pro zabudování vyhřívané výdejní lázně /poz. X5/, příprava pro instalaci dechové clony /poz. X6/, záda stolu s přípravou pro instalaci interiérového opláštění /poz. X66/, nerezové provedení, bližší specifikace a provedení nerezového nábytku - viz příloha - technické požadavky na nerezový nábytek | 1 ks | 1800×700×900 DOMĚREK |  | neoceňovat |  |  |  | 1
X4 | Podávací šachta na misky a talíře, vyhřívaná, izolovaná, určená k zabudování do stolu na pozici X3, regulace teploty 30°C až 60°C, kapacita min. 70 misek o pr min. 120 mm nebo min. 50 talířů, nerezové provedení | 1 ks | max. 550x500x910 | min. 0,5kW/230V | neoceňovat |  |  | 0,5kW/230V | 1 | 0.5
X5 | Vyhřívaný výdejní lázeň, kapacita 2× GN 1/1-200, nerezové provedení, příprava pro pevné přopojení na vodu a odpad, elektricky ovládaný hladinový spínač, určená k zabudování do stolu na pozici X3 | 1 ks |  | min. 1,4kW/230 V | neoceňovat |  |  | 1,4 kW/230 V | 1 | 1.4
X6 | Dechová clona, umístěna na vyhřívanou výdejní lázní /poz. X5/, nerezová konstrukce, horní skleněná police, určená k zabudování do stolu na pozici X3 | 1 ks | max. 800×350×350 |  | neoceňovat |  |  |  | 1
X7 | Výdejní pracovní stůl, spodní prostor stolu uzavřený - opláštěné oba boky, z čela stůl otevřený, 1x plná police - dno snížené, přední radius pracovní desky R15, záda stolu s přípravou pro instalaci interiérového opláštění /poz. X66/, nerezové provedení, bližší specifikace a provedení nerezového nábytku - viz příloha - technické požadavky na nerezový nábytek | 1 ks | 1000×700×900 DOMĚREK |  | neoceňovat |  |  |  | 1
X8 | Zásobník na pečivo, nerezový, instalovaný na výdejním stole na poz. X7 | 1 ks | 800×600×500 |  | neoceňovat |  |  |  | 1
X9 | Vyhřívaná výdejní lázeň, kapacita 5× GN 1/1-200, příprava pro pevné připojení na vodu a odpad, elektricky ovládaný hladinový spínač, spodní prostor stolu uzavřený - opláštěné oba boky, z čela stůl otevřený, 1x plná police - dno snížené, přední radius pracovní desky R15, záda stolu s přípravou pro instalaci interiérového opláštění /poz. X66/, příprava pro instalaci dechové clony /poz. X10/ nerezové provedení, bližší specifikace a provedení nerezového nábytku - viz příloha - technické požadavky na nerezový nábytek | 2 ks | max 2100×700×900 | max. 3,5kW/230V | neoceňovat |  |  | 2,8 kW/230 V | 2 | 5.6
X10 | Dechová clona, umístěna na vyhřívanou výdejní lázní /poz. X9/, nerezová konstrukce, horní skleněná police, určená k zabudování do stolu na pozici X9, čelní sklo odnímatelné | 2 ks | dle výdejní lázně na poz. X9 |  | neoceňovat |  |  |  | 2
X11 | Pojízdný talířový zásobník s ohřevem, dvoutubusový, kapacita min. 2× 60 talířů, pro průměr talíře min. 320mm, nerezové provedení, zásobník disponuje topným tělesem a termostatem pro regulaci teploty v rozmezí 30°C až 60°C, pojízdné provedení - 4× kolečko, dvě z koleček opatřeny aretační brzdou,, madlo na kratší straně, nerezové provedení | 2 ks | max. 1000×600×900 | min. 1kW/230 V | neoceňovat |  |  | 0,66 kW/230 V | 2 | 1.32
X11a | Výdejní pracovní stůl - předstěna, přední radius pracovní desky R15, záda stolu s přípravou pro instalaci interiérového opláštění /poz. X66/, příprava pro instalaci dechové clony /poz. X65/, nerezové provedení, bližší specifikace a provedení nerezového nábytku - viz příloha - technické požadavky na nerezový nábytek | 2 ks | max. 550x100x900 DOMĚREK |  | neoceňovat
X12 | Výdejní pracovní stůl, spodní prostor stolu uzavřený - opláštěné oba boky, z čela stůl otevřený, 1x plná police - dno snížené, přední radius pracovní desky R15, v pracovní desce 1x otvor pro zabudování chladící vitríny /poz. X13/, záda stolu s přípravou pro instalaci interiérového opláštění /poz. X66/, nerezové provedení, bližší specifikace a provedení nerezového nábytku - viz příloha - technické požadavky na nerezový nábytek | 1 ks | max. 1400×700×900 DOMĚREK |  | neoceňovat |  |  |  | 3
X13 | Chladící vitrína s podvěšeným agregátem, samoobslužné provedení (min. 3× 3 dvířka) digitální termostat s regulací teploty, regulace teploty od +4°C, dynamické chlazení, materiál sklo/nerez, min. izolační dvojskla, posuvná dvířka že strany obsluhy (demontovatelná), 2× odkládací police ve vitríně, obě police výškově nastavitelné police, LED osvětlení | 1 ks | max. 1400×700×650 | max. 0,3kW/230 V | neoceňovat |  |  | 0,24 kW/230 V | 3 | 0.72
X14 | Vypuštěno |  |  |  | neoceňovat |  |  |  | 1
X15 | Výdejní pracovní stůl, spodní prostor stolu uzavřený - opláštěné oba boky, z čela stůl otevřený, 1x plná police - dno snížené, přední radius pracovní desky R15, záda stolu s přípravou pro instalaci interiérového opláštění /poz. X66/, nerezové provedení, bližší specifikace a provedení nerezového nábytku - viz příloha - technické požadavky na nerezový nábytek | 1 ks | 2100×700×900 |  | neoceňovat |  |  |  | 1
X16 | Pokladna - dodávka investor | 1 ks |  |  | neoceňovat |  |  |  | 1
X17 | Chlazená vana, kapacita min. 3× GN 1/1, přefukovaná, spodní prostor podestavby pod vanou uzavřený - opláštěné oba boky, z čela stůl otevřený, 1x plná police - dno snížené, přední radius pracovní desky R15, záda stolu s přípravou pro instalaci interiérového opláštění /poz. X66/, nerezové provedení, bližší specifikace a provedení nerezového nábytku - viz příloha - technické požadavky na nerezový nábytek | 1 ks | 1450×700×900 DOMĚREK | min. 0,3kW/230 V | neoceňovat |  |  | 0,6 kW/230 V | 1 | 0.6
X18 | Vypuštěno |  |  |  | neoceňovat |  |  |  | 1
X19 | Vypuštěno |  |  |  | neoceňovat |  |  | 0,5kW/230V | 1 | 0.5
X20 | Prodejní regál + osvětlení police - dodávka interiér | 1 ks | 1300×700×1600 |  | neoceňovat |  |  |  | 1
X21 | Výdejní pracovní stůl, spodní prostor stolu uzavřený - opláštěné oba boky, z čela stůl otevřený, 1x plná police - dno snížené, z čela stůl přístupný formou posuvných dvířek, přední radius pracovní desky R15, záda stolu s přípravou pro instalaci interiérového opláštění /poz. X66/, nerezové provedení, bližší specifikace a provedení nerezového nábytku - viz příloha - technické požadavky na nerezový nábytek | 1 ks | 2400×700×900 DOMĚREK |  | neoceňovat |  |  |  | 1
X22 | Pokladna propojená s váhou na pozici X57 - dodávka investor | 1 ks |  |  | neoceňovat |  |  |  | 1
X23 | Pultová mraznička, bílá, statické chlazení, 1x prosklené víko, čistý objem min. 290 lt, teplotní rozsah v rozmezí -14°C až -24°C, bílá, součástí mrazničky 5x drátěný koš, funkce super mražení, zámek víka | 1 ks | max. 1400x700x900 | max. 0,3kW/230V | neoceňovat |  |  | 0,3 kW/230 V | 1 | 0.3
X24 | Pojezdová dráha, z umělého kamene technistone, vč. komponent pro uchycení a umístění k výdejní lince | 1 ks | 8400×350 DOMĚREK |  | neoceňovat |  |  |  | 1
X25 | Pojezdová dráha, z umělého kamene technistone, vč. komponent pro uchycení a umístění k výdejní lince | 1 ks | 5300×350 DOMĚEK |  | neoceňovat |  |  |  | 1
X26 | Pojezdová dráha, z umělého kamene technistone, vč. komponent pro uchycení a umístění k výdejní lince | 1 ks | 7200×350 DOMĚREK |  | neoceňovat |  |  |  | 1
X27 | Zábradlí, nerez, kotveno do podlahy - dodávka stavba | 1 ks | 1500×40 |  | neoceňovat |  |  |  | 1
X28 | Výdejní pracovní stůl, spodní prostor stolu uzavřený - prokládací, přístupný formou posuvných dveří, 1x plná police, 2x přední radius pracovní desky R15, v pracovní desce 1x otvor pro umístění podavače košů s miskami podavače misek /poz. X29/, nerezové provedení, bližší specifikace a provedení nerezového nábytku - viz příloha - technické požadavky na nerezový nábytek | 1 ks | 2450×1100×900 DOMĚREK |  | neoceňovat |  |  |  | 1
X29 | Pojízdný zásobník na koše 500x500mm, kapacita min. 6x koš 500x500mm, opláštěné všechny čtyři boky, pojízdné provedení - 4× kolečko, dvě z koleček opatřeny aretační brzdou,, 1x madlo, nerezové provedení | 1 ks | max. 850x800x900 |  | neoceňovat |  |  |  | 1
X30 | Postmix - výrobník sycených nápojů, kapacita - 4 druhy limonád + 1x sodová voda + 1x chlazená voda, chladící výkon min. 35 lt / 1 hod., dotykový panel s displejem, vč. veškerého příslušenství a montážního materiálu | 2 ks | 275x480x445 | 1kW/230V | neoceňovat |  |  | 1kW/230V | 2 | 2
X31 | Elektrický udržovací termos, obejm 10 lt, plně kompatibilní s výrobníkem filtrované čaje a kávy na poz. W14, nerezové provedení, s víkem, automatický kohout, vodozna s ryskou, | 2 ks | objem 10 lt | 0,1 kW/230 V | neoceňovat |  |  | 0,1 kW/230 V | 2 | 0.2
X32 | Vířič chlazených nápojů, dvounádobový - objem 2x 25 litrů, nerezové provedení, 2x hranatá plastová nádoba, v každé nádobě lze samostaně ovládat lopatky víření pomocí míchacích lopatek, regulace teploty nápoje, výpustný kohout, centrální chlazení | 2 ks | max. 700×500×700 | max. 0,5kW/230 V | neoceňovat |  |  | 0,44 kW/230 V | 2 | 0.88
X33 | Pojezdová dráha, z umělého kamene technistone, vč. komponent pro uchycení a umístění k pracovním stolům | 2 ks | 2850×350 DOMĚREK |  | neoceňovat |  |  |  | 2
X34 | Velkokapacitní profesionální chladnička, vnitřní prostor uzpůsoben pro nádoby velikosti GN 2/1, hrubý objem min. 590litrů; systém chlazení vzduchem s min. dvojitým ventilátorem a automatickým odmrazováním; energetická třída A - MAXIMÁLNÍ ROČNÍ SPOTŘEBA ELEKTRICKE ENERGIE 310kWh !!!; vzduchem chlazená jednotka umístěná nad chlazenou komorou; bezúdržbový výparník; plné uzamykatelné dveře - mechanický zámek; vnitřní LED osvětlení; rozsah chlazení nastavitelný v rozsahu min. -2°C až +15°C; funkce pro rychlé zchlazení čerstvých potravin; možnost nastavení vnitřní vlhkosti v min. 3 úrovních; dotyková ovládací elektronika včetně češtiny - ovládání dotykem a přejetím prstu; digitální zobrazení aktuální teploty; přizpůsobitelné funkce optického a akustického alarmu v případě příliš vysoké / nízké vnitřní teplotě, otevřená dvířka a výpadek napájení s obnovením napájení; Funkce pro ukládání min / max. hodnot teploty a alarmů teploty a výpadku napájení s datem, přesným časem a trváním; beznapěťový kontakt alarmu, lze připojit k centrálnímu poplašnému systému; součástí modul pro WIFI/LAN připojení pro monitoring teplot a přenášení alarmů - pro připojení a vstup kalibrovaného snímače teploty produktu; přetlakový ventil pro snadné otevírání dveří; rámové vytápění horkým plynem; vnější plášť z nerezové chromniklové oceli 1.4301/AISI 304; vnitřní nerezový hlubokotažený plášť s prolisy pro zásuvy na GN 2/1 z nerezové chromniklové oceli 1.4301/AISI 304; čisticí otvor ve dnu stroje; min. 4 zesílené rošty GN 2/1 potažené umělou hmotou; podlahové úložiště; police výškově nastavitelné; nosnost na každou polici: min. 40 kg; součástí zařízení otevírací nožní pedál dveří nebo jiné obdobné příslušenství umožňující otevření dveří s plnými ruky; při úhlu otevřených dveří pod 90° se automaticky zavřou a směr otevírání lze libovolně změnit bez nutnosti dalších komponent; hygienická, vyměnitelná izolace dveří; dveřní profilové zapuštěné madlo; automatické odmrazování horkým plynem – lze spustit i manuálně; výškově stavitelné nerezové nohy, chladivo bez FCKW-FKW (R 290), izolace stěn min. 80mm; okolní teplota: v rozmezí mezi +10°C až +40°C - klimatická třída 5 | 1 ks | max. 800x1000x2200 | max. 0,3kW/230V | neoceňovat |  |  | 0,13 kW/230 V | 1 | 0.13
X35 | Mycí stůl, 1x vevařený lisovaný dřez o rozměru 340x300x200mm, dřez umístěn vlevo, 1x otvor pro stojánkovou vovodovní baterii, spodní prostor stolu uzavřený - opláštěné oba boky, z čela stůl uzavřený - přístupný posuvnými dveřmi, 1x plná police - dno, zadní lem, přední radius pracovní desky R15,, vnitřní prostor stolu v hygienickém provedení H2, nerezové provedení, bližší specifikace a provedení nerezového nábytku - viz příloha - technické požadavky na nerezový nábytek | 1 ks | 1100×700×900 |  | neoceňovat |  |  |  | 1
X36 | Stojánková vodovodní baterie, pákové ovládání | 1 ks |  |  | neoceňovat |  |  |  | 1
X37 | Vyhřívaný výdejní vozík, kapacita 15x GN 1/1, provedení vozíku zvlhčováním, dvouplášťový, izolované, lisované bočnice s roztečí vsunů min. 75mm, ventilátor pro rovnoměrné proudění horkého vzduchu, madlo pro transport na zadní stěně vozíku, digitální termostaty umístěné na čelní straně vozíku, regulace teploty v rozmezí min. 30°C až 90°C, ovládání zvlhčování, dno vozíku vybaveno výpustným kohoutem, 1x křídlové dveře, uzamykatelné, těsnění dveří, aretace otevřených dveří, 4x masivní rohový nárazník, 4x otočná transportní kolečka, každé o pr. min. 125mm, dvě z koleček opatřeny aretační brzdou | 4 ks | max. 650x900x1600 | min. 2,3kW/230V | neoceňovat |  |  | 1,7 kW/230 V | 4 | 6.8
X38 | Nástěnné umyvadlo, provedení s kolenovým ovládáním, součástí umyvadla sifon, vodovodní baterie a odnímatelný zvýšený zadní lem, výška lemu 500mm | 1 ks | 400x400x210 |  | neoceňovat |  |  |  | 1
X39 | Mycí stůl, 1x vevařený lisovaný dřez o rozměru 340x300x200mm, dřez umístěn vpravo, 1x otvor pro stojánkovou vovodovní baterii, ve spodním prostoru vpravo volné místo pro umístění podstolové chladničky /poz. X61/, zadní lem, pravý lem, přední radius pracovní desky R15, nerezové provedení, bližší specifikace a provedení nerezového nábytku - viz příloha - technické požadavky na nerezový nábytek | 1 ks | 1150×700×900 DOMĚREK |  | neoceňovat |  |  |  | 1
X40 | Stojánková vodovodní baterie, pákové ovládání | 1 ks |  |  | neoceňovat |  |  |  | 1
X41 | Pracovní stůl, pod pracovní deskou umístěna 2x výsuvná zásuvka, vnitřní kapacita zásuvky 1x GN 1/1-150mm spodní prostor stolu uzavřený - opláštěné oba boky + opláštěná záda, z čela stůl uzavřený a přístupný formou křídlových dveří, 1x plná police - dno, zadní lem, vnitřní prostor stolu v hygienickém provedení H2, přední radius pracovní desky R15, nerezové provedení, bližší specifikace a provedení nerezového nábytku - viz příloha - technické požadavky na nerezový nábytek | 1 ks | 1350×700×900 DOMĚREK |  | neoceňovat |  |  |  | 1
X42 | Modulární indukční sporák, v desce musí být po celém obvodu odkapní žlábek s připojením na odpad pro případ vytečení tekutin, sporák uzavřený ze tří stran bez větracích otvorů z boků, zad, vrchní desky, dna a boků vnitřního skříňového prostoru, levá a pravá strana sporáku je dvoupláštová, vč. elektrické zásuvky 0,5 kW/230V pro napojení příslušenství (např. tyčový mixér), ovládání ploten z čela sporáku, součástí sporáku 1x napouštěcí rameno na studenou vodu, sporák vybavena minimálně 2× profesionální vestavnou indukční varnou a udržovací plotnou určenou pro dlouhodobý provoz bez přerušení min. 8 hod. příkon každé indukční plotny min. 3kW, u obou ploten je nutné zajistit systém řízení dle nastavené teploty pokrmu v reálném čase s přesností na 1 °C pomocí teplotní sondy nebo jiného systému, bezrámečkové zabudování do varného bloku, rozměry varné desky min.: 300x300mm, rozměr nádobí při, kterém sepne indukční ohřev od 120 mm, nosnost sklokeramické varné desky min. 60 kg, inteligentní vaření podle teploty s přesností na 1 °C v rozsahu min. 35°C až 250°C, spotřeba energie pro ohřátí 1 kg vody max:0,120 kWh/kg, provozovaní zařízení bez obsluhy dle EN, CE certifikace na celé zařízení /indukční plotny vč. nerezového skeletu/ | 1 ks | max. délka 1300mm | min. 6kW/400V | neoceňovat |  |  |  | 1
X42a | Příslušenství k multifunkčnímu sporáku na poz. X42 - příprava pro napojení dle normy DIN18875 na systém kontroly odběrového maxima energie a redukci odběrových špiček | 1 ks |  |  | neoceňovat
X43 | Vypustěno |  |  |  | neoceňovat |  |  |  | 1
X44 | Skladový regál, 4x plná police, každá police opatřena podélnou výztuhou, nosná konstrukce z jeklů min. 40/40mm, tuhá, pevná, svařovaná konstrukce, celonerezové provedení, bližší specifikace a provedení nerezového nábytku - viz příloha - technické požadavky na nerezový nábytek | 1 ks | 1300×600×1800 DOMĚREK |  | neoceňovat |  |  |  | 1
X45 | Odkapový stůl, tvořen nerezovou vaničkou, vyspádovanou, ve vaničce umístěna perforovaný plech, 1x pravoúhlý výřez v levém zadním rohu, nerezové provedení, bližší specifikace a provedení nerezového nábytku - viz příloha - technické požadavky na nerezový nábytek | 1 ks | 1050×700×900 DOMĚREK |  | neoceňovat |  |  |  | 1
X46 | Mycí stůl, 2x vevařený lisovaný dřez, každý dřez o rozměru 600x500x300mm, 1x otvor pro stojánkovou tlakovou sprchu, kapotáž dřezů z čela a obou boků, zadní lem, přední radius pracovní desky R15, nerezové provedení, bližší specifikace a provedení nerezového nábytku - viz příloha - technické požadavky na nerezový nábytek | 1 ks | 1400×700×900 DOMĚREK |  | neoceňovat |  |  |  | 1
X47 | Stojánková tlaková oplachová sprcha, provedení vč. napouštěcího ramínka, sprcha ukončena tlakovou koncovkou | 1 ks |  |  | neoceňovat |  |  |  | 1
X48 | Skladový regál, 4x plná police, každá police opatřena podélnou výztuhou, nosná konstrukce z jeklů min. 40/40mm, tuhá, pevná, svařovaná konstrukce, celonerezové provedení, bližší specifikace a provedení nerezového nábytku - viz příloha - technické požadavky na nerezový nábytek | 1 ks | 1100×550×1800 DOMĚREK |  | neoceňovat |  |  |  | 1
X49 | Vypuštěno |  |  |  | neoceňovat
X50 | Výdejní pracovní stůl - podstavec pod chladící vitrínu, spodní prostor stolu otevřený, 1x plná police - dno snížené, přední radius pracovní desky R15, záda stolu s přípravou pro instalaci interiérového opláštění /poz. X66/, v pracovní deskce 1x výřez pro umístění agregátu chladící vitríny /poz. X51/, nerezové provedení, bližší specifikace a provedení nerezového nábytku - viz příloha - technické požadavky na nerezový nábytek | 3 ks | 1200x700x900 DOMĚREK |  | neoceňovat
X51 | Chladící vitrína s podvěšeným agregátem, samoobslužné provedení (min. 3× 3 dvířka) digitální termostat s regulací teploty, regulace teploty od +4°C, dynamické chlazení, materiál sklo/nerez, min. izolační dvojskla, posuvná dvířka že strany obsluhy (demontovatelná), 2× odkládací police ve vitríně, obě police výškově nastavitelné police, LED osvětlení | 3 ks | max. 1200×700×650 | max. 0,3kW/230V | neoceňovat
X52 | Elektrický konvektomat, kapacita min. 10x GN 1/1, bojlerový vyvíječ páry, rozteč zásuvů min. 68mm, min. trojité zasklení dveří konvektomatu, automatické mytí s použitím, z důvodu bezpečnosti, práškových nebo tabletových detergentů, barevný dotykový displej s vysokým rozlišením a s velikostí ovládacího panelu min. 8", integrovaná ruční sprcha, nastavitelný rozsah teplot pro vaření v páře v rozmezí min. 30°C až 130°C, nastavitelný rozsah teplot pro kombinované vaření v rozmezí min. 30°C až 300°C, teplotní vpichová sonda vybavena minimálně 6 měřícími senzory, minimálně 1000 programů, vybrané programy s možností přípravy až v min. 12 krocích, osvětlení varné komory, rozhraní USB pro export dat HACCP na paměťový modul USB nebo pro snadnou aktualizaci softwaru, autodiagnostický systém poruch, odběrových špiček, konvektomat musí mít stejný ovádací panel jako ostatní nabízené konvektomaty | 1 ks | šříka max. 950mm, hloubka max. 900mm | min. 17,5kW/400V - max. 19,5kW/400V | neoceňovat
X52a | Příslušenství ke konvektomatu na poz. X52 - příprava pro napojení dle normy DIN18875 na systém kontroly odběrového maxima energie a redukci odběrových špiček | 1 ks |  |  | neoceňovat
X53 | Podstavec pod konvektomat X52, celonerezové provedení, 2x sloupec zásuvů pro GN 1/1, plně kompatibilní s konvektomat na poz. X52 | 1 ks | dle konvektomatu |  | neoceňovat
X54 | Pracovní stůl, 1x plná police, v levé polovině stolu vsuny na plechy GN 1/1, přední radius pracovní desky R15, nerezové provedení, bližší specifikace a provedení nerezového nábytku - viz příloha - technické požadavky na nerezový nábytek | 1 ks | 1200x900x900 DOMĚREK |  | neoceňovat
X55 | Nástěnná skříňka, uzavřená - opláštěná oba boky + opláštěná záda, uvnitř 1x přestavitelná police, z čela skříňka uzavřená a přístupná formou posuvných dvířek, vnitřní prostor skříňky v hygienickém provedení H2, nerezové provedení | 1 ks | 1400x350x600 |  | neoceňovat
X56 | Nástěnná skříňka, uzavřená - opláštěná oba boky + opláštěná záda, uvnitř 1x přestavitelná police, z čela skříňka uzavřená a přístupná formou posuvných dvířek, vnitřní prostor skříňky v hygienickém provedení H2, nerezové provedení | 1 ks | 1100x350x600 |  | neoceňovat
X57 | Váha propojená s pokladnou na pozici X22 - dodávka stavba | 1 ks |  |  | neoceňovat
X58 | Křídlová dvířka - nerezové +opláštění interiétová deska - dodavatel interiéru | 1 ks |  |  | neoceňovat
X59 | Vypustěno |  |  |  | neoceňovat
X60 | Vypustěno |  |  |  | neoceňovat
X61 | Podstavná profesionální chladnička, hrubý objem min. 170 litrů; ventilační chladicí systém; 1x plné uzamykatelné dveře; vnitřní boční osvětlení; max. energetická třída C - MAXIMÁLNÍ ROČNÍ SPOTŘEBA ELEKTRICKE ENERGIE 310 kWh !!! ; rozsah chlazení v rozmezí min. +1°C až +15°C; mechanické ovládání; digitální zobrazení teploty; vnější ocelový plášť nerezový nebo s šedým práškovým nástřikem; nerezové dveře; jednodílný tepelně tvarovaný polystyren (ekologický) vnitřní plášť; min. 3x ocelová roštová police s ochranným potahem; podlahové rošty; výškově stavitelné police; nosnost na polici: min. 45 kg; směr otevírání dveří je zaměnitelné; hygienická, vyměnitelná izolace dveří; automatické odmrazování; 1 pár předních vyrovnávacích nožiček; chladivo bez FCKW-FKW (R 600a); venkovní teplota: v rozmezí mezi +10°C / až 35°C | 1 ks | max. 700×700×850 | max. 0,15kW/230V | neoceňovat
X62 | Pracovní stůl, 1x plná police, přední radius pracovní desky R15, záda a levý bok stolu s přípravou pro instalaci interiérového opláštění /poz. X66/, nerezové provedení, bližší specifikace a provedení nerezového nábytku - viz příloha - technické požadavky na nerezový nábytek | 2 ks | 500×700×900 DOMĚREK |  | neoceňovat
X63 | Pokladní stůl, příprava pro interiérového opláštění /poz. X66/, přední radius pracovní desky R15, nerezové provedení, bližší specifikace a provedení nerezového nábytku - viz příloha - technické požadavky na nerezový nábytek | 1 ks | 1300x1100x900 |  | neoceňovat
X64 | Výdejní pracovní stůl, spodní prostor stolu uzavřený - opláštěné jeden boky, z čela stůl otevřený, 1x plná police - dno snížené, přední radius pracovní desky R15, 1x úkos rohu stolu, záda stolu s přípravou pro instalaci interiérového opláštění /poz. X66/, nerezové provedení, bližší specifikace a provedení nerezového nábytku - viz příloha - technické požadavky na nerezový nábytek | 1 ks | 1650×700×900 DOMĚREK |  | neoceňovat
X65 | Dechová clona, nerezová konstrukce, horní skleněná police, určená k zabudování do předstěny na pozici X11a, čelní sklo odnímatelné | 2 ks | max. 550x350x300 |  | neoceňovat
X66 | Interiérové opláštění technologií ve výdejní lince, příprava pro uchycení pojezdových drach tecnistone - dodavatel interiéru | 1 ks | DOMĚREK |  | neoceňovat
| Xa. RAUT |  |  |  | 1 |  | 0
Xa1 | Pracovní stůl, pracovní deska z umělého kamene technistone, 1x plná police, příprava pro instalaci interiérového opláštění /poz. Xa6/, součástí interiérového opláštění posuvná dvířka, nerezové provedení, bližší specifikace a provedení nerezového nábytku - viz příloha - technické požadavky na nerezový nábytek |  | 1500x700x900 DOMĚREK |  | 2 |  | 0
Xa2 | Pracovní stůl, pracovní deska z umělého kamene technistone, součástí pracovního stolu zabudovaná vyhřívaná výdejní lázeň, kapacita 4x GN 1/1, 1x plná police, příprava pro instalaci interiérového opláštění /poz. Xa6/, součástí interiérového opláštění posuvná dvířka, nerezové provedení, bližší specifikace a provedení nerezového nábytku - viz příloha - technické požadavky na nerezový nábytek |  | DOMĚREK | max. 3kW/230V | 1 |  | 0
Xa3 | Pracovní stůl, pracovní deska z umělého kamene technistone, součástí pracovního stolu zabudovaná chlazená vana, kapacita vany 4x GN 1/1, 1x plná police, příprava pro instalaci interiérového opláštění /poz. Xa6/, součástí interiérového opláštění posuvná dvířka, nerezové provedení, bližší specifikace a provedení nerezového nábytku - viz příloha - technické požadavky na nerezový nábytek |  | DOMĚREK | max. 1kW/230V | 1 |  | 0
Xa4 | Pracovní stůl, pracovní deska z umělého kamene technistone, 1x plná police, příprava pro instalaci interiérového opláštění /poz. Xa6/, součástí interiérového opláštění posuvná dvířka, nerezové provedení, bližší specifikace a provedení nerezového nábytku - viz příloha - technické požadavky na nerezový nábytek |  | 1400x700x900 DOMĚREK |  | 1 |  | 0
Xa5 | Kávovar - dodávka investora | 1 ks |  |  | neoceňovat
Xa6 | Interiérové opláštění technologií v rautové lince - dodavatel interiéru |  | DOMĚREK |  | neoceňovat
[5 empty] | 1 |  | 0 |  | 1
| Y. MYTÍ STOLNÍHO NÁDOBÍ |  |  |  | 1 |  | 0 |  | 1
Y1 | Mycí centrum, vč. sběrného pásu, třídicího a výstupního stolu - Viz technicé standarty | 1 ks |  | 44 kW/400 V | neoceňovat |  |  | 44 kW/400 V | 1 |  | 44
Y1a | Příslušenství k mycímu centru na poz. Y1 - příprava pro napojení dle normy DIN18875 na systém kontroly odběrového maxima energie a redukci odběrových špiček | 1 ks |  |  | neoceňovat
Y2 | Skladový regál, 4x plná police, každá police opatřena podélnou výztuhou, nosná konstrukce z jeklů min. 40/40mm, tuhá, pevná, svařovaná konstrukce, celonerezové provedení, bližší specifikace a provedení nerezového nábytku - viz příloha - technické požadavky na nerezový nábytek | 1 ks | 1900x600x1800 DOMĚREK |  | neoceňovat
Y3 | Skladový regál, 4x plná police, každá police opatřena podélnou výztuhou, nosná konstrukce z jeklů min. 40/40mm, tuhá, pevná, svařovaná konstrukce, celonerezové provedení, bližší specifikace a provedení nerezového nábytku - viz příloha - technické požadavky na nerezový nábytek | 1 ks | 850x600x1800 DOMĚREK |  | neoceňovat
Y4 | Mycí stůl, 2x vevařený lisovaný dřez, každý dřez o rozměru 600×500×300mm, kapotáž dřezu z čela a obou boků, prolomená pracovní deska, zadní lem, přední radius pracovní desky R15, nerezové provedení, bližší specifikace a provedení nerezového nábytku - viz příloha - technické požadavky na nerezový nábytek | 2 ks | 1400×700×900 |  | neoceňovat
Y5 | Stojánková tlaková oplachová sprcha, provedení vč. napouštěcího ramínka, sprcha ukončena tlakovou koncovkou | 2 ks |  |  | neoceňovat
Y6 | Pojízdný talířový zásobník s ohřevem, dvoutubusový, kapacita min. 2× 60 talířů, pro průměr talíře min. 320mm, nerezové provedení, zásobník disponuje topným tělesem a termostatem pro regulaci teploty v rozmezí 30°C až 60°C, pojízdné provedení - 4× kolečko, dvě z koleček opatřeny aretační brzdou,, madlo na kratší straně, nerezové provedení | 3 ks | max. 1000×600×900 | min. 1kW/230 V | neoceňovat
Y7 | Pojízdný zásobník na koše 500x500mm, kapacita min. 6x koš 500x500mm, opláštěné všechny čtyři boky, pojízdné provedení - 4× kolečko, dvě z koleček opatřeny aretační brzdou,, 1x madlo, nerezové provedení | 2 ks | max. 850x800x900 |  | neoceňovat
Y8 | Pojízdný zásobník na koše 500x500mm, kapacita min. 6x koš 500x500mm, opláštěné všechny čtyři boky, pojízdné provedení - 4× kolečko, dvě z koleček opatřeny aretační brzdou,, 1x madlo, nerezové provedení | 2 ks | max. 850x800x900 |  | neoceňovat
Y9 | Buben samonavijecí s hadící, samonavíjecí hadice a vodící válečky, délka hadice 15 metrů, materiál nerez a NBR, teplo do 90°C, max tlak 10 bar, součástí bubnu pistole vodní rozprašovací | 1 ks | 250x480 |  | neoceňovat
Y9a | Nástěnná vodovodní baterie - dodávka stavby | 1 ks |  |  | neoceňovat
Y10 | Nástěnné umyvadlo, provedení s kolenovým ovládáním, součástí umyvadla sifon, vodovodní baterie a odnímatelný zvýšený zadní lem, výška lemu 500mm | 1 ks | 400x400x210 |  | neoceňovat
Y11 | Podlahová vpusť, s protizápachovou uzávěrou k zalití do podlahy, vč. pochůzného podlahového vyjímatelného roštu - dodávka stavby | 2 ks | 2000x300 |  | neoceňovat
Y12 | Vypustěno | 1 ks |  |  | neoceňovat
Y13 | Jímka na chemii, min kapacita 250 lt - dodávka stavby | 1 ks | 1000x1200x100 |  | neoceňovat
Y14 | Pracovní stůl,1x plná police - dno, bez lemů, nerezové provedení, pojízdné provedení - 4× otočné kolečko, každé kolečko o průměru min. 100mm, dvě z koleček opatřeny aretační brzdou, bližší specifikace a provedení nerezového nábytku - viz příloha - technické požadavky na nerezový nábytek | 2 ks | 800x500x900 |  | neoceňovat
Y15 | Vypustěno | 1 ks |  |  | neoceňovat
Y16 | Vypustěno | 1 ks |  |  | neoceňovat
Y17 | Vypustěno | 1 ks |  |  | neoceňovat
Y18 | Skladová skříň, uzavřená - opláštěná oba boky + opláštěná záda, uvnitř 4x police, z čela skříň uzavřená a přístupná formou posuvných dvířek, vnitřní prostor skříňě v hygienickém provedení H2, nerezové provedení, bližší specifikace a provedení nerezového nábytku - viz příloha - technické požadavky na nerezový nábytek | 1 ks | 1800x500x1800 DOMĚREK |  | neoceňovat
Y19 | Vypustěno | 1 ks |  |  | neoceňovat
Y20 | Vypustěno | 1 ks |  |  | neoceňovat
[5 empty] | 1 |  | 0 |  | 1
| Z. ÚKLID CHODBA |  |  |  | 1 |  | 0 |  | 1
Z1 | Skladový regál, 4x plná police, každá police opatřena podélnou výztuhou, nosná konstrukce z jeklů min. 40/40mm, tuhá, pevná, svařovaná konstrukce, celonerezové provedení, bližší specifikace a provedení nerezového nábytku - viz příloha - technické požadavky na nerezový nábytek | 1 ks | 1850×600×1800 DOMĚREK |  | neoceňovat |  |  |  | 1
[5 empty] | 1 |  | 0 |  | 1
2. NP
AA | Denní sklad |  |  |  | 1 |  | 0
AA1 | Velkokapacitní profesionální chladnička, vnitřní prostor uzpůsoben pro nádoby velikosti GN 2/1, hrubý objem min. 590litrů; systém chlazení vzduchem s min. dvojitým ventilátorem a automatickým odmrazováním; energetická třída A - MAXIMÁLNÍ ROČNÍ SPOTŘEBA ELEKTRICKE ENERGIE 310kWh !!!; vzduchem chlazená jednotka umístěná nad chlazenou komorou; bezúdržbový výparník; plné uzamykatelné dveře - mechanický zámek; vnitřní LED osvětlení; rozsah chlazení nastavitelný v rozsahu min. -2°C až +15°C; funkce pro rychlé zchlazení čerstvých potravin; možnost nastavení vnitřní vlhkosti v min. 3 úrovních; dotyková ovládací elektronika včetně češtiny - ovládání dotykem a přejetím prstu; digitální zobrazení aktuální teploty; přizpůsobitelné funkce optického a akustického alarmu v případě příliš vysoké / nízké vnitřní teplotě, otevřená dvířka a výpadek napájení s obnovením napájení; Funkce pro ukládání min / max. hodnot teploty a alarmů teploty a výpadku napájení s datem, přesným časem a trváním; beznapěťový kontakt alarmu, lze připojit k centrálnímu poplašnému systému; součástí modul pro WIFI/LAN připojení pro monitoring teplot a přenášení alarmů - pro připojení a vstup kalibrovaného snímače teploty produktu; přetlakový ventil pro snadné otevírání dveří; rámové vytápění horkým plynem; vnější plášť z nerezové chromniklové oceli 1.4301/AISI 304; vnitřní nerezový hlubokotažený plášť s prolisy pro zásuvy na GN 2/1 z nerezové chromniklové oceli 1.4301/AISI 304; čisticí otvor ve dnu stroje; min. 4 zesílené rošty GN 2/1 potažené umělou hmotou; podlahové úložiště; police výškově nastavitelné; nosnost na každou polici: min. 40 kg; součástí zařízení otevírací nožní pedál dveří nebo jiné obdobné příslušenství umožňující otevření dveří s plnými ruky; při úhlu otevřených dveří pod 90° se automaticky zavřou a směr otevírání lze libovolně změnit bez nutnosti dalších komponent; hygienická, vyměnitelná izolace dveří; dveřní profilové zapuštěné madlo; automatické odmrazování horkým plynem – lze spustit i manuálně; výškově stavitelné nerezové nohy, chladivo bez FCKW-FKW (R 290), izolace stěn min. 80mm; okolní teplota: v rozmezí mezi +10°C až +40°C - klimatická třída 5 | 5 ks | max. 800x1000x2200 | max. 0,3kW/230V | neoceňovat
AA2 | Velkokapacitní profesionální mraznička, vnitřní prostor uzpůsoben pro nádoby velikosti GN 2/1, hrubý objem min. 590 litrů; systém chlazení vzduchem s min. dvojitým ventilátorem a automatickým odmrazováním, max. energetická třída B - MAXIMÁLNÍ ROČNÍ SPOTŘEBA ELEKTRICKE ENERGIE 1120 kWh !!!; vzduchem chlazená jednotka umístěná nad chlazenou komorou; bezúdržbový výparník; plné uzamykatelné dveře - mechanický zámek; vnitřní LED osvětlení; rozsah chlazení nastavitelný v rozsahu min. -9°C až -26°C, funkce pro rychlé zmražení čerstvých potravin; dotyková ovládací elektronika včetně češtiny - ovládání dotykem a přejetím prstu; digitální zobrazení aktuální teploty; přizpůsobitelné funkce optického a akustického alarmu v případě příliš vysoké / nízké vnitřní teplotě, otevřená dvířka a výpadek napájení s obnovením napájení; Funkce pro ukládání min / max. hodnot teploty a alarmů teploty a výpadku napájení s datem, přesným časem a trváním; beznapěťový kontakt alarmu, lze připojit k centrálnímu poplašnému systému; součástí modul pro WIFI/LAN připojení pro monitoring teplot a přenášení alarmů - pro připojení a vstup kalibrovaného snímače teploty produktu; přetlakový ventil pro snadné otevírání dveří; rámové vytápění horkým plynem; vnější plášť z nerezové chromniklové oceli 1.4301/AISI 304; vnitřní nerezový hlubokotažený plášť s prolisy pro zásuvy na GN 2/1 z nerezové chromniklové oceli 1.4301/AISI 304; čisticí otvor ve dnu stroje; min. 4 zesílené rošty GN 2/1 potažené umělou hmotou; podlahové úložiště; police výškově nastavitelné, nosnost na každou polici: min. 40 kg; součástí zařízení otevírací nožní pedál dveří nebo jiné obdobné příslušenství umožňující otevření dveří s plnými ruky; při úhlu otevřených dveří pod 90° se automaticky zavřou a směr otevírání lze libovolně změnit bez nutnosti dalších komponent; hygienická, vyměnitelná izolace dveří; dveřní profilové zapuštěné madlo; automatické odmrazování horkým plynem – lze spustit i manuálně; výškově stavitelné nerezové nohy, chladivo bez FCKW-FKW (R 290) a izolace stěn min. 80mm; okolní teplota v rozmezí mezi +10°C až +40° C - klimatická třída 5 | 3 ks | max. 800x1000x2200 | max. 0,5kW/230V | neoceňovat
AA3 | Skladový regál, 4x plná police, každá police opatřena podélnou výztuhou, nosná konstrukce z jeklů min. 40/40mm, tuhá, pevná, svařovaná konstrukce, celonerezové provedení, bližší specifikace a provedení nerezového nábytku - viz příloha - technické požadavky na nerezový nábytek | 1 ks | 1300x600x1800 DOMĚREK |  | neoceňovat
AA4 | Skladový regál, 4x plná police, každá police opatřena podélnou výztuhou, nosná konstrukce z jeklů min. 40/40mm, tuhá, pevná, svařovaná konstrukce, celonerezové provedení, bližší specifikace a provedení nerezového nábytku - viz příloha - technické požadavky na nerezový nábytek | 1 ks | 2050x600x1800 DOMĚREK |  | neoceňovat
AA5 | Skladový regál, 4x plná police, každá police opatřena podélnou výztuhou, nosná konstrukce z jeklů min. 40/40mm, tuhá, pevná, svařovaná konstrukce, celonerezové provedení, bližší specifikace a provedení nerezového nábytku - viz příloha - technické požadavky na nerezový nábytek | 1 ks | 1550x600x1800 DOMĚREK |  | neoceňovat
AB |  |  |  |  | 1 |  | 0
AB | Úklidová komora |  |  |  | 1 |  | 0
AB1 | Skladový regál, 4x plná police, každá police opatřena podélnou výztuhou, nosná konstrukce z jeklů min. 40/40mm, tuhá, pevná, svařovaná konstrukce, celonerezové provedení, bližší specifikace a provedení nerezového nábytku - viz příloha - technické požadavky na nerezový nábytek | 1 ks | 1500x400x1800 |  | neoceňovat
AB2 | Keramická výlevka - dodávka stavby | 1 ks |  |  | neoceňovat
AB3 | Nástěnná vodovodbní baterie - dodávka stavby | 1 ks |  |  | neoceňovat
[5 empty] | 1 |  | 0
AC | Chladící box |  |  |  | 1 |  | 0
AC1 | Chladící box, součástí boxu podlaha, podlaha opatřena hliníkovým protiskluzovým plechem + distnanční provětrávací podložkou, síla použitých panelů min. 80mm, 1x chladírenské dveře min. 800/1900mm, bezprahové provedení, konstrukční zámek pospojování/lakované komaxit; vnitřní strana těchto dveří musí být vybavena bezpečnostní klikou a kliku na vnější straně, dveře opatřeny zámkem dveří, verze chladírenské dveře se zdvihacími panty. | 1 ks | vnitřní rozměry cca 1800x1500x2400 DOMĚREK |  | neoceňovat
AC2 | Výparník | 1 ks | 920x555x260 | 230 V | neoceňovat
AC3 | Skladový regál, 4x plná police, každá police opatřena podélnou výztuhou, nosná konstrukce z jeklů min. 40/40mm, tuhá, pevná, svařovaná konstrukce, celonerezové provedení, bližší specifikace a provedení nerezového nábytku - viz příloha - technické požadavky na nerezový nábytek | 1 ks | 1750x500x1800 DOMĚREK |  | neoceňovat
[5 empty] | 1 |  | 0
AD | Chladící box - studená kuchyně |  |  |  | 1 |  | 0
AD1 | Chladící box, součástí boxu podlaha, podlaha opatřena hliníkovým protiskluzovým plechem + distnanční provětrávací podložkou, síla použitých panelů min. 80mm, 1x chladírenské dveře min. 800/1900mm, bezprahové provedení, konstrukční zámek pospojování/lakované komaxit; vnitřní strana těchto dveří musí být vybavena bezpečnostní klikou a kliku na vnější straně, dveře opatřeny zámkem dveří, verze chladírenské dveře se zdvihacími panty. | 1 ks | vnitřní rozměry cca 2855x3000x2400 DOMĚREK |  | neoceňovat
AD2 | Výparník | 1 ks | 920x555x260 | 230 V | neoceňovat
AD3 | Skladový regál, 4x plná police, každá police opatřena podélnou výztuhou, nosná konstrukce z jeklů min. 40/40mm, tuhá, pevná, svařovaná konstrukce, celonerezové provedení, bližší specifikace a provedení nerezového nábytku - viz příloha - technické požadavky na nerezový nábytek | 2 ks | 1100x600x1800 DOMĚREK |  | neoceňovat
AD4 | Skladový regál, 4x plná police, každá police opatřena podélnou výztuhou, nosná konstrukce z jeklů min. 40/40mm, tuhá, pevná, svařovaná konstrukce, celonerezové provedení, bližší specifikace a provedení nerezového nábytku - viz příloha - technické požadavky na nerezový nábytek | 2 ks | 1150x600x1800 DOMĚREK |  | neoceňovat
AD5 | Skladový regál, 4x plná police, každá police opatřena podélnou výztuhou, nosná konstrukce z jeklů min. 40/40mm, tuhá, pevná, svařovaná konstrukce, celonerezové provedení, bližší specifikace a provedení nerezového nábytku - viz příloha - technické požadavky na nerezový nábytek | 1 ks | 1050x600x1800 DOMĚREK |  | neoceňovat
AD6 | Skladový regál, 3x plná police, každá police opatřena podélnou výztuhou, nosná konstrukce z jeklů min. 40/40mm, tuhá, pevná, svařovaná konstrukce, celonerezové provedení, bližší specifikace a provedení nerezového nábytku - viz příloha - technické požadavky na nerezový nábytek | 1 ks | 1350x600x1500 DOMĚREK |  | neoceňovat
[5 empty] | 1 |  | 0
AE | Příprava studené kuchyně |  |  |  | 1 |  | 0
AE1 | Nástěnné umyvadlo, provedení s kolenovým ovládáním, součástí umyvadla sifon, vodovodní baterie a odnímatelný zvýšený zadní lem, výška lemu 500mm | 1 ks | 400x400x210 |  | neoceňovat
AE2 | Mycí stůl, 1x vevařený lisovaný dřez o rozměru 400x400x250mm, dřez umístěný vlevo, kapotáž dřezu z čela a obou boků, 1x otvor pro stojánkovou vodovodní baterii, zadní lem, 1x plná police, pod pracovní deskou umístěna 3x výsuvná zásuvka, vnitřní kapacita každé zásuvky 1x GN 1/1-150mm. zásuvky umístěné v pravé části stolu, 3x pár nohou, přední radius pracovní desky R15, nerezové provedení, bližší specifikace a provedení nerezového nábytku - viz příloha - technické požadavky na nerezový nábytek | 1 ks | 2400x700x900 DOMĚREK |  | neoceňovat
AE3 | Stojánková vodovodní baterie, pákové ovládání | 1 ks |  |  | neoceňovat
AE4 | Pracovní stůl, 2x plná police, zadní lem, ve spodním prostoru vlevo umístěn 1x zásuvkový blok, zásuvkový blok tvořen 3x výsuvnou zásuvkou, vnitřní kapacita každé zásuvy 1x GN 1/1-150mm, přední radius pracovní desky R15, nerezové provedení, bližší specifikace a provedení nerezového nábytku - viz příloha - technické požadavky na nerezový nábytek | 1 ks | 2200x700x900 DOMĚREK |  | neoceňovat
AE5 | Balící stroj do misek pod ochrannou atmosférou, ruční ořez pro balení do misek, šíře fólie min. 460mm, programované řízené ovládání stroje s automatickým rozpoznáním bodu varu a možností plynování, vakuová pumpa s výkonem min. 40m3/h, min. 2x svářecí lišta o délce min. 470mm, rozměr komory min. 510x480x210mm, v základu stroje min. 3x zákládací deska - 1x na polévku, 1x jednodílní, 1x dvoudílná, | 1 ks | max. 550x750x1000 | min. 4kW/400V | neoceňovat
AE6 | Pracovní stůl, 2x plná police, zadní lem, přední radius pracovní desky R15, nerezové provedení, bližší specifikace a provedení nerezového nábytku - viz příloha - technické požadavky na nerezový nábytek | 1 ks | 2400x700x900 DOMĚREK |  | neoceňovat
AE7 | Kráječ chleba a knedlíků, tlouška krajíců min. 13mm, max délka bochníku 390mm, max výška bochníku 150mm, bezpečnostní posouvání | 1 ks | 600×600×630, tolerance +/- 20% | min. 0,25kW/230V | neoceňovat
AE8 | Pracovní stůl, 2x plná police, zadní lem, pravý lem, přední radius pracovní desky R15, nerezové provedení, bližší specifikace a provedení nerezového nábytku - viz příloha - technické požadavky na nerezový nábytek | 1 ks | 2850x700x900 DOMĚREK |  | neoceňovat
AE9 | Pracovní stůl, trnož, zadní lem, v zadní části 1x výřez pro umístění ke sloupu, přední radius pracovní desky R15, nerezové provedení, bližší specifikace a provedení nerezového nábytku - viz příloha - technické požadavky na nerezový nábytek | 1 ks | 1700x700x900 DOMĚREK |  | neoceňovat
AE10 | Univerzální kuchyňský robot, objem kotlíku: 60 lt, vč. nástavců na míchání, hnětání a šlehání, min. 3 rychlosti otáček rameno planety, planetové uložení nástavců pro dokonalé promísení nádoby bez její rotace, mechanické ovládání, automatický zdvih nádoby - posun kotlíku nahoru a dolu je z důvodu bezpečnostni, rychlosti a námahy zajišťován elektrickou převodovkou - obsluha nemusí točit kolem !!!, drátěná ochrana kotlíku mechanickým spínačem, váha min. 300 kg - snižuje otřesy a hlučnost při chodu přístroje při plné zatěží, z čela robota náboj pro připojení přípojných strojků na mletí masa, krouhání zeleniny a mletí máku | 1 ks | 680x1070x1300 - tolerance 20% | min. 2,8kW/400V | neoceňovat
AE11 | Sada příslušenství pro robota na poz. AE10, sada obsahuje : 1x kotlík o objemu 60 lt 1x hnětací hák do kotlíku o objemu 60 lt, 1x míchač do kotlíku o objemu 60 lt, 1x šlehací metla do kotlíku o objemu 60 lt, 1x vozík pro kotlík o objemu 60 lt | 1 ks |  |  | neoceňovat
AE12 | Mycí stůl, 1x vevařený lisovaný dřez o rozměru 860x500x375mm, dřez umístěný vlevo, kapotáž dřezu z čela a obou boků, zadní lem, pravý lem, přední radius pracovní desky R15, nerezové provedení, bližší specifikace a provedení nerezového nábytku - viz příloha - technické požadavky na nerezový nábytek | 1 ks | 1550x700x900 DOMĚREK |  | neoceňovat
AE13 | Nástěnná vodovodní baterie - dodávka stavba | 1 ks |  |  | neoceňovat
AE14 | Pracovní stůl, trnož, zadní lem, přední radius pracovní desky R15, nerezové provedení, bližší specifikace a provedení nerezového nábytku - viz příloha - technické požadavky na nerezový nábytek | 1 ks | 850x700x900 DOMĚREK |  | neoceňovat
AE15 | Velkokapacitní profesionální chladnička, vnitřní prostor uzpůsoben pro nádoby velikosti GN 2/1, hrubý objem min. 590litrů; systém chlazení vzduchem s min. dvojitým ventilátorem a automatickým odmrazováním; energetická třída A - MAXIMÁLNÍ ROČNÍ SPOTŘEBA ELEKTRICKE ENERGIE 310kWh !!!; vzduchem chlazená jednotka umístěná nad chlazenou komorou; bezúdržbový výparník; plné uzamykatelné dveře - mechanický zámek; vnitřní LED osvětlení; rozsah chlazení nastavitelný v rozsahu min. -2°C až +15°C; funkce pro rychlé zchlazení čerstvých potravin; možnost nastavení vnitřní vlhkosti v min. 3 úrovních; dotyková ovládací elektronika včetně češtiny - ovládání dotykem a přejetím prstu; digitální zobrazení aktuální teploty; přizpůsobitelné funkce optického a akustického alarmu v případě příliš vysoké / nízké vnitřní teplotě, otevřená dvířka a výpadek napájení s obnovením napájení; Funkce pro ukládání min / max. hodnot teploty a alarmů teploty a výpadku napájení s datem, přesným časem a trváním; beznapěťový kontakt alarmu, lze připojit k centrálnímu poplašnému systému; součástí modul pro WIFI/LAN připojení pro monitoring teplot a přenášení alarmů - pro připojení a vstup kalibrovaného snímače teploty produktu; přetlakový ventil pro snadné otevírání dveří; rámové vytápění horkým plynem; vnější plášť z nerezové chromniklové oceli 1.4301/AISI 304; vnitřní nerezový hlubokotažený plášť s prolisy pro zásuvy na GN 2/1 z nerezové chromniklové oceli 1.4301/AISI 304; čisticí otvor ve dnu stroje; min. 4 zesílené rošty GN 2/1 potažené umělou hmotou; podlahové úložiště; police výškově nastavitelné; nosnost na každou polici: min. 40 kg; součástí zařízení otevírací nožní pedál dveří nebo jiné obdobné příslušenství umožňující otevření dveří s plnými ruky; při úhlu otevřených dveří pod 90° se automaticky zavřou a směr otevírání lze libovolně změnit bez nutnosti dalších komponent; hygienická, vyměnitelná izolace dveří; dveřní profilové zapuštěné madlo; automatické odmrazování horkým plynem – lze spustit i manuálně; výškově stavitelné nerezové nohy, chladivo bez FCKW-FKW (R 290), izolace stěn min. 80mm; okolní teplota: v rozmezí mezi +10°C až +40°C - klimatická třída 5 | 2 ks | max. 800x1000x2200 | max. 0,3kW/230V | neoceňovat
AE16 | Pracovní stůl, 1x plná police, bez lemů, přední radius pracovní desky R15, nerezové provedení | 2 ks | 1550x800x900 |  | neoceňovat
AE17 | Klimatizace pro chlazení místnosti | 1 ks | 1998x886x263 | 230V | neoceňovat
AE18 | Poloautomatický nářezový stroj, šnekový převod, šikmé uložení řezného stolu, průměr nože min. 330mm, úprava nože cera 3, nastavitelná síla řezu minimálně v rozmezí 0-24 mm, minimální průměr řezu 300x220mm, součástí stroje je zařízení na broušení nože, šikmé uložení řezného stolu, možnost přepnutí na mechanické krájení, nastavení počtu krájených plátků, nastavení rychlosti vozíku | 1 ks | max. 750x750x550 | 0,45kW/400V | neoceňovat
AE19 | Nástěnná skříňka, uzavřená - opláštěná oba boky + opláštěná záda, uvnitř 1x přestavitelná police, z čela skříňka otevřená, vnitřní prostor skříňky v hygienickém provedení H2, nerezové provedení | 4 ks | 1400x350x600 |  | neoceňovat
AE20 | Univerzální kuchyňský robot, objem nádoby min. 5 lt, součástí nádoby nástavec pro míchání, hnětení a šlehání, min. 10 volitelných rychlostí otáček, planetové uložení nástavců, mechanické ovládání, odnímatelná nerezová nádoba, | 1 ks | max. 400x400x500 | min. 0,75kW/230V | neoceňovat
AE21 | Kuchyňská váha na porce, váživost min. 4kg / 10kg, hodnota dílku 2g / 5g, rozměr vážní plochy min. 230x190mm, krytí proti vodě a prachu min. IP-54, LCD displej, fuknce: tárování, nulování, HOLD, bateriová, součástí balení adaptér pro napájení ze sítě, nerezová miska, úředně ověřená a ověřitelná, | 1 ks | max. 300×350 | max. 0,1kW/230 V | neoceňovat
[5 empty] | 1 |  | 0
AF | Příprava těsta a cukrárna |  |  |  | 1 |  | 0
AF1 | Šokový zchlazovač/zmrazovač, manuální nebo automatické zchlazování a zmrazování, dotykový ovládací panel velikosti min. 4,3”, kapacita min. 14x GN 1/1 /EN/, kapacita zchlazování z 90°C na 3°C min. 70kg, kapacita zmrazování z 90°C na -18°C min. 60kg, jendobodová teplotní vpichová sonda, automatické rozpoznání použití vpichové sondy, automatické přepnutí do udržovacího režimu, automatické odmrazování horkým plynem, port USB pro snadný přenos a ukládání dat, zesílená izolace komory - min. 60mm, regulace výkonu ventilátoru v 1% rozmezí min. 25% až 100%, oblá komora, vyjímatelné zásuvy, nerezové provedení | 1 ks | max. 800x900x2000 | min. 3kW/230V | neoceňovat
AF2 | Mycí stůl, 1x vevařený lisovaný dřez o rozměru 500x500x300mm, 1x otvor pro stojánkovou baterii, prolomená pracovní deska, kapotáž dřezu z čela a obou boků, zadní lem, levý lem, přední radius pracovní desky R15, nerezové provedení, bližší specifikace a provedení nerezového nábytku - viz příloha - technické požadavky na nerezový nábytek | 1 ks | 600x700x900 DOMĚREK |  | neoceňovat
AF3 | Stojánková vodovodní baterie, pákové ovládání | 1 ks |  |  | neoceňovat
AF4 | Pracovní stůl, trnoží, zadní lem, pravý lem, 1x otvor pro zabudování chlazené desky /poz. AF5/, nerezové provedení, přední radius pracovní desky R15, nerezové provedení, bližší specifikace a provedení nerezového nábytku - viz příloha - technické požadavky na nerezový nábytek | 1 ks | 2450x700x900 DOMĚREK |  | neoceňovat
AF5 | Chladící deska, určena k zabudování do stolu na poz. AF4, chladící agregát podvěšený, regulace teploty do +4°C, statické kontaktní chlazení | 1 ks | min. 10450x600 | max. 1kW/230V | neoceňovat
AF6 | Pracovní stůl, 1x plná police, pod pracovní deskou umístěna 3x výsuvná zásuvka, vnitřní kapacita každé zásuvy 1x GN 1/1-150mm, zadní lem, přední radius pracovní desky R15, nerezové provedení, bližší specifikace a provedení nerezového nábytku - viz příloha - technické požadavky na nerezový nábytek | 1 ks | 2100x700x900 DOMĚREK |  | neoceňovat
AF7 | Pracovní stůl, 2x plná police, zadní lem, přední radius pracovní desky R15, nerezové provedení, bližší specifikace a provedení nerezového nábytku - viz příloha - technické požadavky na nerezový nábytek | 1 ks | 2200x700x900 DOMĚREK |  | neoceňovat
AF8 | Pracovní stůl, 2x plná police, zadní lem, levý lem, přední radius pracovní desky R15, nerezové provedení, v zadní části výřez pravého zadního rohu pro sloup, bližší specifikace a provedení nerezového nábytku - viz příloha - technické požadavky na nerezový nábytek | 1 ks | 1500x700x900 DOMĚREK |  | neoceňovat
AF9 | Pracovní stůl, 1x plná police, pod pracovní deskou umístěna 3x výsuvná zásuvka, vnitřní kapacita každé zásuvy 1x GN 1/1-150mm, zadní lem, přední radius pracovní desky R15, nerezové provedení, bližší specifikace a provedení nerezového nábytku - viz příloha - technické požadavky na nerezový nábytek | 1 ks | 1900x700x900 DOMĚREK |  | neoceňovat
AF10 | Dělička těsta, velikost porcí min. 35g až 100g, robustní provedení pro trvalý provoz, max počet porcí 36, 4x kolečko, vsádka pro min. 3,6kg, kapacita min. 7000 ks / 1 hod. | 1 ks | max. 500×600×1300 | max. 0,2kW/230 V | neoceňovat
AF11 | Spirálový hnětač těsta, objem díže min. 120 lt, celková naplň min. 80 kg, min. 2x rychlost, otáčení mísy dvěma směry, pevná hlava, pevná díže, časovač, dva výkonnné motory - 1x pro pohod mísy, 1x pro pohon ramene | 1 ks | max. 1000×1300×1200 | min. 5kW/400 V | neoceňovat
AF12 | Univerzální kuchyňský robot, objem kotlíku: 60 lt, vč. nástavců na míchání, hnětání a šlehání, min. 3 rychlosti otáček rameno planety, planetové uložení nástavců pro dokonalé promísení nádoby bez její rotace, mechanické ovládání, automatický zdvih nádoby - posun kotlíku nahoru a dolu je z důvodu bezpečnostni, rychlosti a námahy zajišťován elektrickou převodovkou - obsluha nemusí točit kolem !!!, drátěná ochrana kotlíku mechanickým spínačem, váha min. 300 kg - snižuje otřesy a hlučnost při chodu přístroje při plné zatěží, z čela robota náboj pro připojení přípojných strojků na mletí masa, krouhání zeleniny a mletí máku | 1 ks | 680x1070x1300 - tolerance 20% | min. 2,8kW/400V | neoceňovat
AF13 | Elektrický konvektomat, kapacita min. 20x GN 2/1, bojlerový vyvíječ páry, součástí konvektomatu 1x zavážecí vozík ke konvektomatu, rozteč zásuvů min. 63mm, min. trojité zasklení dveří konvektomatu, automatické mytí s použitím, z důvodu bezpečnosti, práškových nebo tabletových detergentů, barevný dotykový displej s vysokým rozlišením a s velikostí ovládacího panelu min. 8", integrovaná ruční sprcha, nastavitelný rozsah teplot pro vaření v páře v rozmezí min. 30°C až 130°C, nastavitelný rozsah teplot pro kombinované vaření v rozmezí min. 30°C až 300°C, teplotní vpichová sonda vybavena minimálně 6 měřícími senzory, minimálně 1000 programů, vybrané programy s možností přípravy až v min. 12 krocích, osvětlení varné komory, rozhraní USB pro export dat HACCP na paměťový modul USB nebo pro snadnou aktualizaci softwaru, autodiagnostický systém poruch, konvektomat musí mít stejný ovádací panel jako ostatní nabízené konvektomaty | 1 ks | šříka max. 1200mm, hloubka max. 1120mm | min. 58kW - max. 68kW/400V | neoceňovat
AF13a | Příslušenství ke konvektomatu na poz. AF13 - příprava pro napojení dle normy DIN18875 na systém kontroly odběrového maxima energie a redukci odběrových špiček | 1 ks |  |  | neoceňovat
AF14 | Zavažecí vozík pro konvektomat na poz. AF13, plně kompatibilní s konvektomatem na poz. AF13, kapacita 20x GN 2/1, originální příslušenství doporučené a garantované výrobcem konvektomatu | 1 ks | dle konvektomatu |  | neoceňovat
AF15 | Pracovní stůl, 1x plná police, pod pracovní deskou umístěna 3x výsuvná zásuvka, vnitřní kapacita každé zásuvy 1x GN 1/1-150mm, bez lemů, přední radius pracovní desky R15, nerezové provedení, bližší specifikace a provedení nerezového nábytku - viz příloha - technické požadavky na nerezový nábytek | 2 ks | 2000x700x900 DOMĚREK |  | neoceňovat
AF16 | Pracovní stůl, 2x plná police, bez lemů, přední radius pracovní desky R15, nerezové provedení, bližší specifikace a provedení nerezového nábytku - viz příloha - technické požadavky na nerezový nábytek | 2 ks | 1500x700x900 DOMĚREK |  | neoceňovat
AF17 | Nástěnná skříňka, uzavřená - opláštěná oba boky + opláštěná záda, uvnitř 1x přestavitelná police, z čela skříňka uzavřená a přístupná formou posuvných dvířek, vnitřní prostor skříňky v hygienickém provedení H2, nerezové provedení, bližší specifikace a provedení nerezového nábytku - viz příloha - technické požadavky na nerezový nábytek | 1 ks | 1400x350x600 |  | neoceňovat
AF18 | Nástěnná skříňka, uzavřená - opláštěná oba boky + opláštěná záda, uvnitř 1x přestavitelná police, z čela skříňka uzavřená a přístupná formou posuvných dvířek, vnitřní prostor skříňky v hygienickém provedení H2, nerezové provedení, bližší specifikace a provedení nerezového nábytku - viz příloha - technické požadavky na nerezový nábytek | 1 ks | 1300x350x600 |  | neoceňovat
AF19 | Nástěnná skříňka, uzavřená - opláštěná oba boky + opláštěná záda, uvnitř 1x přestavitelná police, z čela skříňka uzavřená a přístupná formou posuvných dvířek, vnitřní prostor skříňky v hygienickém provedení H2, nerezové provedení, bližší specifikace a provedení nerezového nábytku - viz příloha - technické požadavky na nerezový nábytek | 2 ks | 1150x350x600 |  | neoceňovat
AF20 | Nástěnná skříňka, uzavřená - opláštěná oba boky + opláštěná záda, uvnitř 1x přestavitelná police, z čela skříňka uzavřená a přístupná formou posuvných dvířek, vnitřní prostor skříňky v hygienickém provedení H2, nerezové provedení, bližší specifikace a provedení nerezového nábytku - viz příloha - technické požadavky na nerezový nábytek | 1 ks | 1900x350x600 |  | neoceňovat
AF21 | Kuchyňská váha na porce, váživost min. 4kg / 10kg, hodnota dílku 2g / 5g, rozměr vážní plochy min. 230x190mm, krytí proti vodě a prachu min. IP-54, LCD displej, fuknce: tárování, nulování, HOLD, bateriová, součástí balení adaptér pro napájení ze sítě, nerezová miska, úředně ověřená a ověřitelná, | 1 ks | max. 300×350 | max. 0,1kW/230 V | neoceňovat
[5 empty] | 1 |  | 0
AG | Příprava masa a vytloukání vajec |  |  |  | 1 |  | 0
AG1 | Krájecí zařízení na plátková a nudličkování masa, nerezové provedení, krajení čerstvého masa plátky a proužky, vč. podstavce a nasypného vrchní stolu, rozteč nožů 12mm, 15mm nebo 18mm, kapacita plátkování min. 1500 kg / 1 hod., kapacita nudličkování min. 500 kg / 1 hod., nerezové provedení | 1 ks | max. 600×800×800 | min. 1,5kW/400 V | neoceňovat
AG2 | Pracovní stůl, pod pracovní deskou umístěna 3x výsuvná zásuvka, vnitřní kapacita každé zásuvy 1x GN 1/1-150mm, spodní prostor stolu uzavřený - opláštěné oba boky + opláštěná záda, z čela stůl uzavřený a přístupný formou posuvných dveří, 1x plná police - dno, zadní lem, vnitřní prostor stolu v hygienickém provedení H2, přední radius pracovní desky R15, nerezové provedení, bližší specifikace a provedení nerezového nábytku - viz příloha - technické požadavky na nerezový nábytek | 1 ks | 1900x700x900 |  | neoceňovat
AG3 | Kombinovaná výlevka vč. umyvadla, rozměr výlevky min. 400x400mm, nerezové provedení | 1 ks | 500x700x850 |  | neoceňovat
AG4 | Stojánková vodovodní baterie, hygienické pákové loketní ovládání "CLINIC" | 1 ks | 500x700x850 |  | neoceňovat
AG5 | Univerzální kuchyňský robot, objem kotlíku: 60 lt, vč. nástavců na míchání, hnětání a šlehání, min. 3 rychlosti otáček rameno planety, planetové uložení nástavců pro dokonalé promísení nádoby bez její rotace, mechanické ovládání, automatický zdvih nádoby - posun kotlíku nahoru a dolu je z důvodu bezpečnostni, rychlosti a námahy zajišťován elektrickou převodovkou - obsluha nemusí točit kolem !!!, drátěná ochrana kotlíku mechanickým spínačem, váha min. 300 kg - snižuje otřesy a hlučnost při chodu přístroje při plné zatěží, z čela robota náboj pro připojení přípojných strojků na mletí masa, krouhání zeleniny a mletí máku | 1 ks | 680x1070x1300 - tolerance 20% | min. 2,8kW/400V | neoceňovat
AG6 | Pracovní stůl, trnož, zadní lem, snížený, přední radius pracovní desky R15, nerezové provedení, bližší specifikace a provedení nerezového nábytku - viz příloha - technické požadavky na nerezový nábytek | 1 ks | 1700x700x300 DOMĚREK |  | neoceňovat
AG7 | Řezačka masa, kapacita dle průměru šajby min. 1100kg masa / 1 hod., průměr složení min. 114mm, min. pěti dílné řezné složení, min. 2x oboustranný min. 4-břitý stírací nůž, nerezové provedení, plastová plnicí tlačka, šneková převodovka, mlýnek i tělo stroje vyrobeno z nerezové oceli | 1 ks | max. 600x1000x800 | min. 4kW/400V | neoceňovat
AG8 | Automatické formovací stolní zařízení, automatický formavač masových směsí, v uvedeném zařízení mohou byt různé kombiace ingrediencí: hověží, vepřové, kuřecí, zeleniny, sýrů, ryby nebo pečivo, součástí zařízení 1x tvarovací válec "standard" dle výběru kulatý tvar o průměru 90mm nebo 100mm nebo 110mm nebo 120mm, požadovaná váha se nastaví tloušťkou porce např u 90 mm - nastavitelná tloušťka 9-23mm což je 63 až 162 g/porce, vyrobeno z nerez oceli AISI304 + polyethylenovými doplňky, snadno odnímatelný tvarovací válec, kapacita až 2100 porcí / hod., objem násypky 23 lt | 1 ks | max. 700x600x700 | max. 1kW/400 V | neoceňovat
AG9 | Pracovní stůl, trnož, zadní lem, přední radius pracovní desky R15, nerezové provedení, bližší specifikace a provedení nerezového nábytku - viz příloha - technické požadavky na nerezový nábytek | 1 ks | 1700×700×900 DOMĚREK |  | neoceňovat
AG10 | Stolní kutr, nerezový,objem mísy min. 15 lt, vyjímatelná 3-nožová hlava, mísa včetně nožového víka, tepelná ochrana motoru, bezpečnostní spínač, náplň mísy min. 4kg až 12 kg, bezpečnostní spínač, plynulá regulace otáček nožové hřídele v rozmezí min. 750 otáček - 3000 otáček / 1 min, ovládací panel - velikost min. 7", protihlukové víko, 1x motor pro pohon nože a mísy, víko nožů s manuálním zvedáním, automatické zastavení nožů při otevírání víka, automatické vypnutí kutru po dosažení teploty díla, počtu otáček mísy, nebo času míchání, elektronický digitální teploměr pro sledování teploty díla °C/°F, protihlukové víko ze speciální plexi, víko nožů s manuálním zvedáním, automatické zastavení nožů při otevírání víka. | 1 ks | max. 1000×700×600 | min. 2kW/400 V | neoceňovat
AG11 | Pracovní stůl, trnož, zadní lem, levý lem, přední radius pracovní desky R15, nerezové provedení, bližší specifikace a provedení nerezového nábytku - viz příloha - technické požadavky na nerezový nábytek | 1 ks | 1750×700×900 DOMĚREK |  | neoceňovat
AG12 | Pracovní stůl, trnož, zadní lem, přední radius pracovní desky R15, nerezové provedení, bližší specifikace a provedení nerezového nábytku - viz příloha - technické požadavky na nerezový nábytek | 1 ks | 1250×700×900 DOMĚREK |  | neoceňovat
AG13 | Pracovní stůl, trnož, zadní lem, levý lem, přední radius pracovní desky R15, nerezové provedení, bližší specifikace a provedení nerezového nábytku - viz příloha - technické požadavky na nerezový nábytek | 1 ks | 2300×700×900 DOMĚREK |  | neoceňovat
AG14 | Pracovní stůl, trnož, zadní lem, přední radius pracovní desky R15, nerezové provedení, bližší specifikace a provedení nerezového nábytku - viz příloha - technické požadavky na nerezový nábytek | 1 ks | 1500×700×900 DOMĚREK |  | neoceňovat
AG15 | Špalek na maso, bukový | 1 ks | 700×700×900 |  | neoceňovat
AG16 | Mycí stůl, 1x vevařený lisovaný dřez o rozměru 800x600x450mm, kapotáž dřezu z čela a obou boků, prolomená pracovní deska, zadní lem, přední radius pracovní desky R15, nerezové provedení | 1 ks | 950×700×900 DOMĚREK |  | neoceňovat
AG17 | Nástěnná baterie - dodávka stavba | 1 ks |  |  | neoceňovat
AG18 | Vozík na GN 1/1, kapacita každého vsunu - 1x GN 1/1, celková kapacita vozíku 15 vsunů, pojízdné provedení 4x otočné kolečko o průměru min. 100mm, dvě ze čtyř koleček opatřeny aretační brzdou, nerezové provedení, bližší specifikace a provedení nerezového nábytku - viz příloha - technické požadavky na nerezový nábytek | 1 ks | výška vozíku 1750mm |  | neoceňovat
AG19 | Pracovní stůl, 1x plná police, bez lemů, přední radius pracovní desky R15, pojízdné provedení - 4x otočné kolečko, každé o průměru min. 100mm, dvě ze čtyř koleček opatřeny aretační brzdou, nerezové provedení, bližší specifikace a provedení nerezového nábytku - viz příloha - technické požadavky na nerezový nábytek | 1 ks | 2550x600x900 DOMĚREK |  | neoceňovat
AG20 | Hnací jednotka pro připojení nástavců na zpracování masa - naklepávač a nudličkovač, min. 100ot/min, doba pracovního cyklu 15-35s, automatické vypnutí motoru při sejmutí násypkového krytu, zpětný chod k bezproblémovému odstraňování případných poruch, snadná výměna násypkového krytu a hlav, kompaktní a hygienické provedení pro snadné čiště a údržbu, naklepávací hlava s nastavením 2 až 6 mm + kryt, hlava nudličkovací 5 mm, + kryt | 1 ks | max. 600×400×500 | max. 1kW/400 V | neoceňovat
AG21 | Nástěnná skříňka, uzavřená - opláštěná oba boky + opláštěná záda, uvnitř 1x přestavitelná police, z čela skříňka uzavřená a přístupná formou posuvných dvířek, vnitřní prostor skříňky v hygienickém provedení H2, nerezové provedení, bližší specifikace a provedení nerezového nábytku - viz příloha - technické požadavky na nerezový nábytek | 2 ks | 950x350x600 DOMĚREK |  | neoceňovat
AG22 | Nástěnná skříňka, uzavřená - opláštěná oba boky + opláštěná záda, uvnitř 1x přestavitelná police, z čela skříňka uzavřená a přístupná formou posuvných dvířek, vnitřní prostor skříňky v hygienickém provedení H2, nerezové provedení, bližší specifikace a provedení nerezového nábytku - viz příloha - technické požadavky na nerezový nábytek | 2 ks | 1550x350x600 DOMĚREK |  | neoceňovat
AG23 | Kuchyňská váha na porce, váživost min. 4kg / 10kg, hodnota dílku 2g / 5g, rozměr vážní plochy min. 230x190mm, krytí proti vodě a prachu min. IP-54, LCD displej, fuknce: tárování, nulování, HOLD, bateriová, součástí balení adaptér pro napájení ze sítě, nerezová miska, úředně ověřená a ověřitelná, | 1 ks | max. 300×350 | max. 0,1kW/230 V | neoceňovat
AG24 | Chladící klimatizační jednotka | 1 ks | 1998x886x263 | 1,5kW/230V | neoceňovat
AG25 | Vozík pro vložení GN manipulační | 1 ks | 600x500x850 |  | neoceňovat
AG26 | Velkokapacitní profesionální chladnička, vnitřní prostor uzpůsoben pro nádoby velikosti GN 2/1, hrubý objem min. 590litrů; systém chlazení vzduchem s min. dvojitým ventilátorem a automatickým odmrazováním; energetická třída A - MAXIMÁLNÍ ROČNÍ SPOTŘEBA ELEKTRICKE ENERGIE 310kWh !!!; vzduchem chlazená jednotka umístěná nad chlazenou komorou; bezúdržbový výparník; plné uzamykatelné dveře - mechanický zámek; vnitřní LED osvětlení; rozsah chlazení nastavitelný v rozsahu min. -2°C až +15°C; funkce pro rychlé zchlazení čerstvých potravin; možnost nastavení vnitřní vlhkosti v min. 3 úrovních; dotyková ovládací elektronika včetně češtiny - ovládání dotykem a přejetím prstu; digitální zobrazení aktuální teploty; přizpůsobitelné funkce optického a akustického alarmu v případě příliš vysoké / nízké vnitřní teplotě, otevřená dvířka a výpadek napájení s obnovením napájení; Funkce pro ukládání min / max. hodnot teploty a alarmů teploty a výpadku napájení s datem, přesným časem a trváním; beznapěťový kontakt alarmu, lze připojit k centrálnímu poplašnému systému; součástí modul pro WIFI/LAN připojení pro monitoring teplot a přenášení alarmů - pro připojení a vstup kalibrovaného snímače teploty produktu; přetlakový ventil pro snadné otevírání dveří; rámové vytápění horkým plynem; vnější plášť z nerezové chromniklové oceli 1.4301/AISI 304; vnitřní nerezový hlubokotažený plášť s prolisy pro zásuvy na GN 2/1 z nerezové chromniklové oceli 1.4301/AISI 304; čisticí otvor ve dnu stroje; min. 4 zesílené rošty GN 2/1 potažené umělou hmotou; podlahové úložiště; police výškově nastavitelné; nosnost na každou polici: min. 40 kg; součástí zařízení otevírací nožní pedál dveří nebo jiné obdobné příslušenství umožňující otevření dveří s plnými ruky; při úhlu otevřených dveří pod 90° se automaticky zavřou a směr otevírání lze libovolně změnit bez nutnosti dalších komponent; hygienická, vyměnitelná izolace dveří; dveřní profilové zapuštěné madlo; automatické odmrazování horkým plynem – lze spustit i manuálně; výškově stavitelné nerezové nohy, chladivo bez FCKW-FKW (R 290), izolace stěn min. 80mm; okolní teplota: v rozmezí mezi +10°C až +40°C - klimatická třída 5 | 1 ks | max. 800x1000x2200 | max. 0,3kW/230V | neoceňovat
AG27 | Pracovní stůl, trnož, zadní lem, přední radius pracovní desky R15, nerezové provedení, bližší specifikace a provedení nerezového nábytku - viz příloha - technické požadavky na nerezový nábytek | 1 ks | 600x700x900 DOMĚREK |  | neoceňovat
[5 empty] | 1 |  | 0
AH | Čistá přípravna zeleniny |  |  |  | 1 |  | 0
AH1 | Kombinovaná výlevka vč. umyvadla, rozměr výlevky min. 400x400mm, nerezové provedení | 1 ks | 500x700x850 |  | neoceňovat
AH2 | Stojánková vodovodní baterie, hygienické pákové loketní ovládání "CLINIC" | 1 ks | 500x700x850 |  | neoceňovat
AH3 | Pracovní stůl, pod pracovní deskou umístěna 3x výsuvná zásuvka, vnitřní kapacita každé zásuvy 1x GN 1/1-150mm, spodní prostor stolu uzavřený - opláštěné oba boky + opláštěná záda, z čela stůl uzavřený a přístupný formou posuvných dveří, 1x plná police - dno, zadní lem, vnitřní prostor stolu v hygienickém provedení H2, přední radius pracovní desky R15, nerezové provedení, bližší specifikace a provedení nerezového nábytku - viz příloha - technické požadavky na nerezový nábytek | 1 ks | 1550×700×900 |  | neoceňovat
AH4 | Pracovní stůl, pod pracovní deskou vpravo umístěna 2x výsuvná zásuvka, vnitřní kapacita každé zásuvy 1x GN 1/1-150mm, 1x plná police, zadní lem, levý lem, přední radius pracovní desky R15, nerezové provedení, bližší specifikace a provedení nerezového nábytku - viz příloha - technické požadavky na nerezový nábytek | 1 ks | 1950×700×900 DOMĚREK |  | neoceňovat
AH5 | Pracovní stůl, 2x plná police, zadní lem, přední radius pracovní desky R15, nerezové provedení, bližší specifikace a provedení nerezového nábytku - viz příloha - technické požadavky na nerezový nábytek | 1 ks | 1950x700x900 |  | neoceňovat
AH6 | Pracovní stůl, 2x plná police, zadní lem, levý lem, přední radius pracovní desky R15, nerezové provedení, bližší specifikace a provedení nerezového nábytku - viz příloha - technické požadavky na nerezový nábytek | 1 ks | 1650x700x900 DOMĚREK |  | neoceňovat
AH7 | Pracovní stůl, trnož, zadní lem, přední radius pracovní desky R15, nerezové provedení, v zadní části 1x výřez pro sloup, bližší specifikace a provedení nerezového nábytku - viz příloha - technické požadavky na nerezový nábytek | 1 ks | 1550x700x900 DOMĚREK |  | neoceňovat
AH8 | Krouhač zeleniny, výkon min. 400 kg / 1 hod, krouhač umožňuje plátkování, strouhání, vlnkování, nudličkování, kostičkování a hranolkování, indukční asynchronní motor, nerezová hřídel, magentický bezpečnostní systém přeruší chod zařízení při otevření víka nebo při zvednutí přítlačné páky, automatický restart, kovový kryt motorového bloku, součástí zařízení 1x krouhací hlava s přítlačnou pákou, hlava s přítlačnou pákou je tvořena kovovou mechanickou krouhací hlavou s kruhovým násypným otvorem o ploše min. 220 cm2 a s kruhovým integrovaným tubusem o průměru min. 58 mm, součástí zařízení 1x automatická hlava - nerezová, velký nasypný otvor pro velké objemy zpracované zeleniny | 1 ks |  | min. 1,1kW/400V | neoceňovat
AH9 | Sada příslušenství ke krouhači zeleniny - sada obsahuje : 1x plátkovač 1mm, 1x plátkovač 2mm, 1x plátkovač 4mm, 1x strouhač 1,5mm, 1x strouhač 5mm, 1x nudličkovač 4x4mm, 1x nudličkovač 6x6mm, kostičkovač 10x10x10 mm ( 2 disky - kostičkovač a mřížka) | 1 ks |  |  | neoceňovat
AH10 | Podstavec pod krouhač zeleniny, plně kompatibilní s krouhačem zeleniny na poz. AH8, částečně pojízdný - min. 2x kolečko, nerezové provedení | 1 ks | dle krouhače |  | neoceňovat
AH11 | Pracovní stůl, 2x plná police, zadní lem, přední radius pracovní desky R15, nerezové provedení, bližší specifikace a provedení nerezového nábytku - viz příloha - technické požadavky na nerezový nábytek | 1 ks | 1000x700x900 DOMĚREK |  | neoceňovat
AH12 | Mycí stůl, 1x vevařený lisovaný dřez o rozměru 800x600x450mm, kapotáž dřezu z čela a obou boků, prolomená pracovní deska, zadní lem, levý lem, přední radius pracovní desky R15, nerezové provedení, bližší specifikace a provedení nerezového nábytku - viz příloha - technické požadavky na nerezový nábytek | 1 ks | 950×700×900 |  | neoceňovat
AH13 | Nástěnná baterie - dodávka stavba | 1 ks |  |  | neoceňovat
AH14 | Pracovní stůl, 1x plná police, bez lemů, přední radius pracovní desky R15, pojízdné provedení - 4x otočné kolečko, každé o průměru min. 100mm, dvě ze čtyř koleček opatřeny aretační brzdou, nerezové provedení, bližší specifikace a provedení nerezového nábytku - viz příloha - technické požadavky na nerezový nábytek | 1 ks | 2050x500x900 |  | neoceňovat
AH15 | Nástěnná skříňka, uzavřená - opláštěná oba boky + opláštěná záda, uvnitř 1x přestavitelná police, z čela skříňka uzavřená a přístupná formou posuvných dvířek, vnitřní prostor skříňky v hygienickém provedení H2, nerezové provedení, bližší specifikace a provedení nerezového nábytku - viz příloha - technické požadavky na nerezový nábytek | 2 ks | 1450x350x600 |  | neoceňovat
AH16 | Nástěnná skříňka, uzavřená - opláštěná oba boky + opláštěná záda, uvnitř 1x přestavitelná police, z čela skříňka uzavřená a přístupná formou posuvných dvířek, vnitřní prostor skříňky v hygienickém provedení H2, nerezové provedení, bližší specifikace a provedení nerezového nábytku - viz příloha - technické požadavky na nerezový nábytek | 1 ks | 1550x350x600 |  | neoceňovat
AH17 | Nástěnná skříňka, uzavřená - opláštěná oba boky + opláštěná záda, uvnitř 1x přestavitelná police, z čela skříňka uzavřená a přístupná formou posuvných dvířek, vnitřní prostor skříňky v hygienickém provedení H2, nerezové provedení, bližší specifikace a provedení nerezového nábytku - viz příloha - technické požadavky na nerezový nábytek | 1 ks | 850x350x600 |  | neoceňovat
AH18 | Kuchyňská váha na porce, váživost min. 4kg / 10kg, hodnota dílku 2g / 5g, rozměr vážní plochy min. 230x190mm, krytí proti vodě a prachu min. IP-54, LCD displej, fuknce: tárování, nulování, HOLD, bateriová, součástí balení adaptér pro napájení ze sítě, nerezová miska, úředně ověřená a ověřitelná, | 1 ks | max. 300×350 | max. 0,1kW/230 V | neoceňovat
AH19 | Velkokapacitní profesionální chladnička, vnitřní prostor uzpůsoben pro nádoby velikosti GN 2/1, hrubý objem min. 590litrů; systém chlazení vzduchem s min. dvojitým ventilátorem a automatickým odmrazováním; energetická třída A - MAXIMÁLNÍ ROČNÍ SPOTŘEBA ELEKTRICKE ENERGIE 310kWh !!!; vzduchem chlazená jednotka umístěná nad chlazenou komorou; bezúdržbový výparník; plné uzamykatelné dveře - mechanický zámek; vnitřní LED osvětlení; rozsah chlazení nastavitelný v rozsahu min. -2°C až +15°C; funkce pro rychlé zchlazení čerstvých potravin; možnost nastavení vnitřní vlhkosti v min. 3 úrovních; dotyková ovládací elektronika včetně češtiny - ovládání dotykem a přejetím prstu; digitální zobrazení aktuální teploty; přizpůsobitelné funkce optického a akustického alarmu v případě příliš vysoké / nízké vnitřní teplotě, otevřená dvířka a výpadek napájení s obnovením napájení; Funkce pro ukládání min / max. hodnot teploty a alarmů teploty a výpadku napájení s datem, přesným časem a trváním; beznapěťový kontakt alarmu, lze připojit k centrálnímu poplašnému systému; součástí modul pro WIFI/LAN připojení pro monitoring teplot a přenášení alarmů - pro připojení a vstup kalibrovaného snímače teploty produktu; přetlakový ventil pro snadné otevírání dveří; rámové vytápění horkým plynem; vnější plášť z nerezové chromniklové oceli 1.4301/AISI 304; vnitřní nerezový hlubokotažený plášť s prolisy pro zásuvy na GN 2/1 z nerezové chromniklové oceli 1.4301/AISI 304; čisticí otvor ve dnu stroje; min. 4 zesílené rošty GN 2/1 potažené umělou hmotou; podlahové úložiště; police výškově nastavitelné; nosnost na každou polici: min. 40 kg; součástí zařízení otevírací nožní pedál dveří nebo jiné obdobné příslušenství umožňující otevření dveří s plnými ruky; při úhlu otevřených dveří pod 90° se automaticky zavřou a směr otevírání lze libovolně změnit bez nutnosti dalších komponent; hygienická, vyměnitelná izolace dveří; dveřní profilové zapuštěné madlo; automatické odmrazování horkým plynem – lze spustit i manuálně; výškově stavitelné nerezové nohy, chladivo bez FCKW-FKW (R 290), izolace stěn min. 80mm; okolní teplota: v rozmezí mezi +10°C až +40°C - klimatická třída 5 | 1 ks | max. 800x1000x2200 | max. 0,3kW/230V | neoceňovat
[5 empty] | 1 |  | 0
AJ | Šokování a vakuování jídel |  |  |  | 1 |  | 0
AJ1 | Vozík na GN 1/1, kapacita každého vsunu - 1x GN 1/1, celková kapacita vozíku 15 vsunů, pojízdné provedení 4x otočné kolečko o průměru min. 100mm, dvě ze čtyř koleček opatřeny aretační brzdou, nerezové provedení, bližší specifikace a provedení nerezového nábytku - viz příloha - technické požadavky na nerezový nábytek | 4 ks | výška vozíku 1750mm |  | neoceňovat
AJ2 | Šokový zchlazovač/zmrazovač, vzdálená jednotka, dotykový ovládací panel velikosti min. 7”, kapacita šokového zchlazovače a zmrazovače uzpůsobená pro umístění 1x zavážecího vozíku od konvektomatu o kapacitě 20x GN 2/1, kapacita jednoho cyklu zchlazování z 90°C na 3°C min. 120kg, kapacita jendoho cyklu zmrazování z 90°C na -18°C min. 90kg, jednobodová teplotní vpichová sonda, automatické rozpoznání použití vpichové sondy, automatické přepnutí do udržovacího režimu, automatické odmrazování horkým plynem, port USB pro snadný přenos a ukládání dat, zesílená izolace komory - min. 100mm, 1x dveře s ergnomickým madlem a s možností otevření až o 105°, samozavírání, systém odmrazování nucenou ventilací vzduchu, rozhraní bluetooth pro propojení s tiskárnou, replotní rozsah -40°C až +10°C, zámek displeje, regulace výkonu ventilátoru v 1% rozmezí min. 25% až 100%, oblá komora, nerezové provedení | 1 ks | max. 1550x1550x2800 | max. 3kW/230V | neoceňovat
AJ2a | Vzdálená jednotka krytovaná, vč. instalace jednotky, vč. spojovacího a montážního materiálu, výkonnově a kapacitně určená k šokovému zchlazovači a zmrazovači na poz. AJ2, jednotka musí být tak výkonná, aby zvládla kapacita jednoho cyklu zchlazování z 90°C na 3°C min. 120kg, kapacita jednoho cyklu zmrazování z 90°C na -18°C min. 90kg | 1 ks | max 1300x700x800 | max 7kW/400V | neoceňovat
AJ2b | Nájezdová rampa nerezová | 1 ks | dle šokeru |  | neoceňovat
AJ3 | Pracovní stůl, pod pracovní deskou vpravo umístěna 3x výsuvná zásuvka, vnitřní kapacita každé zásuvy 1x GN 1/1-150mm, spodní prostor stolu uzavřený - opláštěné oba boky + opláštěná záda, z čela stůl uzavřený a přístupný formou posuvných dveří, 1x plná police - dno, zadní lem, vnitřní prostor stolu v hygienickém provedení H2, přední radius pracovní desky R15, nerezové provedení, 3x pár nohou, bližší specifikace a provedení nerezového nábytku - viz příloha - technické požadavky na nerezový nábytek | 1 ks | 3100x700x900 DOMĚREK |  | neoceňovat
AJ4 | Stolní balička misek, určeno pro manuální balení potravin do misek a zatavením balicí fólií, balička vyrobena z nerez oceli, elektronický ovládací panel pro nastavení teploty zatavení (100°C až 180°C), digitální displej, součástí zařízení 2x zakládací miska | 1 ks | max 600x350x600 | min. 0,5kW/230V | neoceňovat
AJ5 | Vakuová balička, délka lišty 410mm, šířka sváru na liště 3,5mm, nerezová lisovaná komora, velikost min. 320×420×180mm, pracovní cyklus v rozmezí 20 sekund až 40 sekung, digitální ovládání, ovládání senzorem vakua, vypouklé víko, výkon vývěvy 16 m3/h, nerezové provedení, automatický servisní program údržby vakuového čerpadla | 1 ks | max. 600×600×600 | min. 0,6kW/230V | neoceňovat
[5 empty] | 1 |  | 0
AK | Varna |  |  |  | 1 |  | 0
AK1 | Pracovní stůl, pod pracovní deskou vpravo umístěna 3x výsuvná zásuvka, vnitřní kapacita každé zásuvy 1x GN 1/1-150mm, 1x plná police, přední radius pracovní desky R15, nerezové provedení, bližší specifikace a provedení nerezového nábytku - viz příloha - technické požadavky na nerezový nábytek | 1 ks | 1750x700x900 DOMĚREK |  | neoceňovat
AK2 | Elektrický sklopný míchací varný kotel, integrované míchací rameno ve spodní části, jednonádobové provedení kotle, objem nádoby min. 200 lt, nastavitelná rychlost míchání - max. 15 otáček až min. 140 otáček/min, rychlost 140 otáček je možné použít i pro maximální náplň, možnost reverzního otáčení ramene, kontrola teploty v reálném čase, zvlášť řízená teplota pokrmu a pláště, měření spotřeby energie a vody na ovládacím panelu, celonerezová konstrukce vč. rámu - z důvodu hygieny a životnosti, vnitřní nádoba z kyselino-odolné oceli, výška hrany nádoby kotle max. 1000mm - z důvodu bezpečnosti, světlá výška při vyklopení kotle min. 600mm, bezpečnostní víko s plnícím otvorem /mřížka pro přidávání surovin během vaření bez nutnosti vyklápění víka kotle/, elektronický digitální ovládací panel s dotykovým ovládáním, vnitřní nádoba z kyselino-odolné oceli, teplotní rozsah min. 30°C - 120°C, vyklápění kotle současně s mícháním /snadné vyprazdňování obsahu kotle/ USB port pro ovládací panel na aktualizace programu a ukládání HACCP dat, autodiagnostika pro údržbu, STOP tlačítko pro možnost okamžitého zastaven provozu kotle, možnost vyjmutí ramene z kotle vč. možnosti mytí ramene v průmyslových myčkách | 1 ks | max. šířka 1400mm | min. 36kW/400V | neoceňovat
AK2a | Příslušenství k míchacímu kotli na poz. AK2 - instalační rám vč. instalačních přírub s regulovatelnými nohami pro samostatnou instalaci - samostatně stojící kotel | 1 ks |  |  | neoceňovat
AK2b | Vypuštěno | 1 ks |  |  | neoceňovat
AK2c | Příslušenství k míchacímu kotli na poz. AK2 - cedící síto - nástavec pro osazení na kotel při vyklápění | 1 ks |  |  | neoceňovat
AK2d | Příslušenství k míchacímu kotli na poz. AK2 - sprcha ke kotli, určená pro rychlou sanitaci či oplach | 1 ks |  |  | neoceňovat
AK2e | Příslušenství k míchacímu kotli na poz. AK2 - odměrná tyč 200 lt | 1 ks |  |  | neoceňovat
AK2f | Příslušenství k míchacímu kotli na poz. AK2 - čistící rotační kartáč k připojení k míchacímu ramenu pro snadné mytí | 1 ks |  |  | neoceňovat
AK2g | Příslušenství k míchacímu kotli na poz. AK2 - samostatné připojení a změkčenou vodu | 1 ks |  |  | neoceňovat
AK2h | Příslušenství k míchacímu kotli na poz. AK2 - výpustný kohout dvoucolový | 1 ks |  |  | neoceňovat
AK2ch | Příslušenství k míchacímu kotli na poz. AK2 - příprava pro napojení dle normy DIN18875 na systém kontroly odběrového maxima energie a redukci odběrových špiček | 1 ks |  |  | neoceňovat
AK2i | Příslušenství k míchacímu kotli na poz. AK2 - bezpečnostní kryt pro zajištění krytí připojovacích bodů - elektro, voda | 1 ks |  |  | neoceňovat
AK2j | Odborné zaškolení obsluhy na výklopném kotli na poz. AK2 - odborným zaškolením se rozumí 16 hodin /rozdělených do 2 pracovních dní/ praktických ukázek vaření na výklopném kotli, odborné zaškolení musí být realizováno vlastním odborným školícím kuchařem uchazeče, odborný školící kuchař musí mít platný certifikát /pro aktuální rok/ na provádění odborných zaškolení, certifikát musí být vystavený přímo dovozcem výklopného kotle. První odborné zaškolení musí být provedeno po předání zařízení do užívání provozovateli, druhé odborné zaškolení bude provedeno následně v termínu dle požadavku provozovatele a kuchař musí být po dobu záruky online k dispozici pro dotazy provozovatele. | 1 ks |  |  | neoceňovat
AK3 | Modularní neutralní díl, zařízení instalováno do hygienicky spojeného designově jednotného varného bloku společně se zařízením na poz. AK4 - tj. multifunkční varné modulární zařízení o objemu 170 lt, spojení obou zařízení - tj. multifunkčního varného zařízení, modulárního neutrálního dílu musí být provedeno hygienicky zabraňující zatékání mezi jednotlivými zařízeními na podlahu, provedení moduálního neutrálního dílo pro možnost instalace na stavební sokl | 1 ks | min. šíře 450mm DOMĚREK |  | neoceňovat
AK4 | Multifunkční varné modulární zařízení, jednonádobové provedení, zařízení instalováno do hygienicky spojeného designově jednotného varného bloku společně se zařízením na poz. AK3 - tj. modulární neutrální díl a se zařízením na poz. AK6 - tj. modulární neutrální díl, spojení všech třech zařízení - tj. multifunkčního varného zařízení a 2ks modulárních neutrálních dílů musí provedeno hygienicky zabraňující zatékání mezi jednotlivými zařízeními na podlahu, Maximální spotřeba el.energie u multifunkčního varného zařízení na kg/vody dle DIN 18873-5:2016-02 max. 0,090 kWh - doložit prohlášení výrobce, maximální čas zavaření min. vsázky 150l vody dle DIN 18873-5:2016-02 max. 35 min - doložit prohlášení výrobce, objem nádoby min. 170 lt. kapacita při vaření v GN min. 3x GN 1/1-195 + 3x GN 1/1-100. Ovládání pomocí dotykové obrazovky(rezistivní nebo kapacitní) v českém jazyce. přednastavené varné programy min. 7,vytváření a ukládání receptů v českém jazyce, výška spodní hrany ovladacího display ve výšce min. 850mm .Vpichová potravinová sonda. Funkce min. smažení; grilování; vaření ve vodě; vaření mléčných produktů; vaření v páře; nízkoteplotního dlouhodobého vaření; vaření sous-vide; vaření v gastronádobách a varných koších například těstovin; delta T vaření; udržování na nastavené teplotě, možnost regulace teploty v rozsahu max. 50°C až min. 250°C. Automatické napouštění vody s přednastavením množství s přesností min. na 1l. STOP tlačítko, Výpustný ventil 2" (umístěný vlevo nebo vpravo varné nádoby) z nerezové oceli AISI 316 s pojistkou proti otevření, včetně EPDM těsnění, s plynulou regulací proudu vypouštěného obsahu zabraňující rozstřik vypouštěné tekutiny. Izolované dvouplášťové víko s těsněním. Celonerezová vana z materiálu min. AISI 304, integrovaná elektrická zásuvka 230V, USB port pro aktualizaci software, sprcha pro čištění stroje | 1 ks | max. šířka 1400mm | max. 40kW/400V | neoceňovat
AK4a | Sada příslušenství k multifunkčnímu varného modulárnímu zařízení na poz. AK4, sada obsahuje : - 1x síto odpadu pro vypouštění odpadní vody s měrkou - 1x síto výpustného ventilu pro vypouštění vařených potravin - 3x rošt na dno pánve - 1x špachtle velká - 1x lopata děrovaná - 1x lopata plná - 1x stěrka na čištění - 3x děrovaná vložka GN 1/1 se klopnými držadly - 1x sada kartáčů pro čistění a údržbu - 1x vozík na vyprazdňování nádoby multifunkčního varného zařízení - 1x gastronádoba GN 1/1 200 se sklopnými držadly pro vozík - 1x rameno pro varné koše - 3x varný koš | 1 ks |  |  | neoceňovat
AK4b | Příslušenství k multifunkčnímu varnému modulárnímu zařízení na poz. AK4 - příprava pro napojení dle normy DIN18875 na systém kontroly odběrového maxima energie a redukci odběrových špiček | 1 ks |  |  | neoceňovat
AK4c | Příslušenství k multifunkčnímu varnému modulárnímu zařízení na poz. AK4 - příprava pro možnost instalace zařízení na stavební sokl | 1 ks |  |  | neoceňovat
AK5 | Podlahová vpusť, s protizápachovou uzávěrou k zalití do podlahy, provedení "DLAŽBA", materiál nerez, vana ohýbaný nerezový plech, doplněný bočními úchyty do betonu, zemnící šroub, pochůzný rošt, dodávka stavby | 1 ks | 1000x450 |  | neoceňovat
AK6 | Modularní neutralní díl, zařízení instalováno do hygienicky spojeného designově jednotného varného bloku společně se zařízením na poz. AK4 - tj. multifunkční varné modulární zařízení o objemu 170 lt, spojení obou zařízení - tj. multifunkčního varného zařízení, modulárního neutrálního dílu musí být provedeno hygienicky zabraňující zatékání mezi jednotlivými zařízeními na podlahu, provedení moduálního neutrálního dílo pro možnost instalace na stavební sokl | 1 ks | min. šíře 450mm DOMĚREK |  | neoceňovat
AK7 | Elektrická multifunkční pánev, dvounádobové /dvouvanové/ provedení pánve - možnost náhrady dvěma samostatnými zařízeními z nichž každé bude mít minimální objem vany 79 lt, varná plocha min. 2x 30dm2, sklopné provedení pánve, automatický zdvih košů, topný systém zajišťující rychlý náběh teploty - z pokojové teploty na teplotu 180°C do max. 3 minut, síla dna nádoby u pánve vč. vytápění max. 13mm z důvodu rychlého náběhu a malé setrvačnosti při chladnutí - úspora energie, kapacita každé vany min. 1× GN 1/1, barevný dotykový display/obrazovka s velikostí panelu min. 10" a s vysokým rozlišením, minimálně 800 programů, výška spodní hrany ovládacího displeje od země min. 850mm, možnost vytváření a ukládání receptur v českém jazyce, každá vana s možností přípravy ve varných a fritových koších, vícebodová teplotní vpichová potravinová sonda pro každou nádobu, rozsah teplot min 30°°C až 250°C, celonerezová vana z materiálu min. AISI 304, integrovaná elektrická zásuvku, automatický systém napouštění vody s dávkováním s přesností na min. 1 lt, integrovaný odpad ve dně vany,, integrovaná sprcha pro čištění stroje, dvojité robustní izolované víko s těsněním, USB port pro aktualizaci softwaru, pánev umožňuje smažení; grilování; fritování, vaření ve vodě; vaření mléčných produktů; vaření v páře; nízkoteplotní dlouhodobé vaření; vaření sous-vide, delta T vaření, možnost udržování na nastavené teplotě, multifunkční pánev musí mít stejný ovládací panel jako ostatní nabízené multifunkční pánve, zařízení musí splňovat dle normy DIN 18873-5:2016-02 maximální spotřebu elektrické energie 0,090 kWh / 1 kg vody - nutno doložit prohlášení výrobce | 1 ks | max. šířka 2100mm | min. 36kW/400V - max. 42kW/400 V | neoceňovat
AK7a | Příslušenství k multifunkční pánvi na poz. AK7 - rameno pro zvedání a spouštění košů | 1 ks |  |  | neoceňovat
AK7b | Příslušenství k multifunkční pánvi na poz. AK7 - varný koš | 1 ks |  |  | neoceňovat
AK7c | Příslušenství k multifunkční pánvi na poz. AK7 - fritovací koš | 1 ks |  |  | neoceňovat
AK7d | Příslušenství k multifunkční pánvi na poz. AK7 - velká špachtle bez držadla | 1 ks |  |  | neoceňovat
AK7e | Příslušenství k multifunkční pánvi na poz. AK7 - rošt na dno pánve | 2 ks |  |  | neoceňovat
AK7f | Příslušenství k multifunkční pánvi na poz. AK7 - síto | 1 ks |  |  | neoceňovat
AK7g | Příslušenství k multifunkční pánvi na poz. AK7 - čistící houba | 1 ks |  |  | neoceňovat
AK7h | Příslušenství k multifunkční pánvi na poz. AK7 - příprava pro napojení dle normy DIN18875 na systém kontroly odběrového maxima energie a redukci odběrových špiček | 1 ks |  |  | neoceňovat
AK7ch | Příslušenství k multifunkční pánvi na poz. AK7 - příprava pro možnost instalace zařízení na stavební sokl | 1 ks |  |  | neoceňovat
AK7i | Příslušenství k multifunkční pánvi na poz. AK7 - atypická úprava zařízení pro možnost zakomponování multifunkční pánve do hygienicky kompaktního varného bloku | 1 ks |  |  | neoceňovat
AK7j | Odborné zaškolení obsluhy na multifunkčních pánvích na poz. AK7, AK13 a AK15 - odborným zaškolením se rozumí 16 hodin /rozdělených do 2 pracovních dní/ praktických ukázek vaření na multifunkčních pánvích, odborné zaškolení musí být realizováno vlastním odborným školícím kuchařem uchazeče, odborný školící kuchař musí mít platný certifikát /pro aktuální rok/ na provádění odborných zaškolení, certifikát musí být vystavený přímo výrobcem multifunkčních pánvích. První odborné zaškolení musí být provedeno po předání zařízení do užívání provozovateli, druhé odborné zaškolení bude provedeno následně v termínu dle požadavku provozovatele a kuchař musí být po dobu záruky online k dispozici pro dotazy provozovatele. | 1 ks |  |  | neoceňovat
AK8 | Modularní neutralní díl, zařízení instalováno do hygienicky spojeného designově jednotného varného bloku společně se zařízením na poz. AK9 - tj. multifunkční varné modulární zařízení o objemu 300 lt, spojení obou zařízení - tj. multifunkčního varného zařízení, modulárního neutrálního dílu musí být provedeno hygienicky zabraňující zatékání mezi jednotlivými zařízeními na podlahu, provedení moduálního neutrálního dílo pro možnost instalace na stavební sokl | 1 ks | min. šíře 450mm DOMĚREK |  | neoceňovat
AK9 | Multifunkční varné modulární zařízení, jednonádobové provedení, zařízení instalováno do hygienicky spojeného designově jednotného varného bloku společně se zařízením na poz. AK8 - tj. modulární neutrální díl, spojení obou zařízení - tj. multifunkčního varného zařízení a modulárního neutrálního dílů musí provedeno hygienicky zabraňující zatékání mezi jednotlivými zařízeními na podlahu, Maximální spotřeba el.energie u multifunkčního varného zařízení na kg/vody dle DIN 18873-5:2016-02 max. 0,090 kWh - doložit prohlášení výrobce, maximální čas zavaření min. vsázky 200l vody dle DIN 18873-5:2016-02 max. 35 min - doložit prohlášení výrobce, užitná kapacita min. 300 lt. kapacita při vaření v GN min. 8x GN 1/1-195. Ovládání pomocí dotykové obrazovky(rezistivní nebo kapacitní) v českém jazyce. přednastavené varné programy min. 7,vytváření a ukládání receptů v českém jazyce, výška spodní hrany ovladacího display ve výšce min. 850mm .Vpichová potravinová sonda. Funkce min. smažení; grilování; vaření ve vodě; vaření mléčných produktů; vaření v páře; nízkoteplotního dlouhodobého vaření; vaření sous-vide; vaření v gastronádobách a varných koších například těstovin; delta T vaření; udržování na nastavené teplotě, možnost regulace teploty v rozsahu max. 50°C až min. 250°C. Automatické napouštění vody s přednastavením množství s přesností min. na 1l. STOP tlačítko, Výpustný ventil 2" (umístěný vlevo nebo vpravo varné nádoby) z nerezové oceli AISI 316 s pojistkou proti otevření, včetně EPDM těsnění, s plynulou regulací proudu vypouštěného obsahu zabraňující rozstřik vypouštěné tekutiny. Izolované dvouplášťové víko s těsněním. Celonerezová vana z materiálu min. AISI 304, integrovaná elektrická zásuvka 230V, USB port pro aktualizaci software, sprcha pro čištění stroje | 1 ks | max. šířka 2000mm | max. 62kW/400V | neoceňovat
AK9a | Sada příslušenství k multifunkčnímu varného zařízení na poz. AK9, sada obsahuje : - 1x síto odpadu pro vypouštění odpadní vody s měrkou - 1x síto výpustného ventilu pro vypouštění vařených potravin - 4x rošt na dno pánve - 1x špachtle velká - 1x stěrka na čištění - 4x děrovaná vložka GN 1/1 se sklopnými držadly - 1x sada kartáčů pro čistění a údržbu - 1x rameno pro varné koše - 4x varný koš | 1 ks |  |  | neoceňovat
AK9b | Příslušenství k multifunkčnímu varnému modulárnímu zařízení na poz. AK9 - příprava pro napojení dle normy DIN18875 na systém kontroly odběrového maxima energie a redukci odběrových špiček | 1 ks |  |  | neoceňovat
AK9c | Příslušenství k multifunkčnímu varnému modulárnímu zařízení na poz. AK9 - příprava pro možnost instalace zařízení na stavební sokl | 1 ks |  |  | neoceňovat
AK10 | Pracovní stůl, pod pracovní deskou vpravo umístěna 3x výsuvná zásuvka, vnitřní kapacita každé zásuvy 1x GN 1/1-150mm, 1x plná police, vnitřní prostor stolu v hygienickém provedení H2, přední radius pracovní desky R15, nerezové provedení, bližší specifikace a provedení nerezového nábytku - viz příloha - technické požadavky na nerezový nábytek | 1 ks | 1950x700x900 DOMĚREK |  | neoceňovat
AK11 | Varný kotel dvouplášťový elektrický s nepřímým ohřevem, obdelníková varná nádoba, provedení pro zavěšení na nosnou zděnou stěnu, využitelný objem 300l, , provedení na stavební sokl, | 1 ks | 1350x900x900 | 36,0 kW/400 V | neoceňovat
AK11a | Příslušenství k varnému kotli na poz. AK11 - příprava pro napojení dle normy DIN18875 na systém kontroly odběrového maxima energie a redukci odběrových špiček | 1 ks |  |  | neoceňovat
AK11b | Příslušenství k multifunkční pánvi na poz. AK11 - příprava pro možnost instalace zařízení na stavební sokl | 1 ks |  |  | neoceňovat
AK12 | Pracovní stůl, 1x plná police, přední radius pracovní desky R15, nerezové provedení, provedení pracovního stolu pro možnost instalace na stavební sokl, bližší specifikace a provedení nerezového nábytku - viz příloha - technické požadavky na nerezový nábytek | 1 ks | 700x900x900 DOMĚREK |  | neoceňovat
AK13 | Elektrická multifunkční pánev, jednonádobové provedení pánve, objem nádoby min. 150 lt, varná plocha min. 60dm2, sklopné provedení pánve, automatický zdvih košů, topný systém zajišťující rychlý náběh teploty - z pokojové teploty na teplotu 180°C do max. 3 minut, síla dna nádoby u pánve vč. vytápění max. 13mm z důvodu rychlého náběhu a malé setrvačnosti při chladnutí - úspora energie, kapacita nádoby min. 3× GN 1/1-195, barevný dotykový display/obrazovka s velikostí panelu min. 10" a s vysokým rozlišením, minimálně 800 programů, výška spodní hrany ovládacího displeje od země min. 850mm, možnost vytváření a ukládání receptur v českém jazyce, každá vana s možností přípravy ve varných a fritových koších, vícebodová teplotní vpichová potravinová sonda pro každou nádobu, rozsah teplot min 30°°C až 250°C, celonerezová vana z materiálu min. AISI 304, integrovaná elektrická zásuvku, automatický systém napouštění vody s dávkováním s přesností na min. 1 lt, integrovaný odpad ve dně vany,, integrovaná sprcha pro čištění stroje, dvojité robustní izolované víko s těsněním, USB port pro aktualizaci softwaru, pánev umožňuje smažení; grilování; fritování, vaření ve vodě; vaření mléčných produktů; vaření v páře; nízkoteplotní dlouhodobé vaření; vaření sous-vide, delta T vaření, možnost udržování na nastavené teplotě, multifunkční pánev musí mít stejný ovládací panel jako ostatní nabízené multifunkční pánve, zařízení musí splňovat dle normy DIN 18873-5:2016-02 maximální spotřebu elektrické energie 0,090 kWh / 1 kg vody - nutno doložit prohlášení výrobce | 1 ks | max. šířka 1700mm | min. 36 kW/400V - max. 41kW/400V | neoceňovat
AK13a | Příslušenství k multifunkční pánvi na poz. AK13 - rameno pro zvedání a spouštění košů | 1 ks |  |  | neoceňovat
AK13b | Příslušenství k multifunkční pánvi na poz. AK13 - varný koš | 3 ks |  |  | neoceňovat
AK13c | Příslušenství k multifunkční pánvi na poz. AK13 - fritovací koš | 3 ks |  |  | neoceňovat
AK13d | Příslušenství k multifunkční pánvi na poz. AK13 - velká špachtle | 1 ks |  |  | neoceňovat
AK13e | Příslušenství k multifunkční pánvi na poz. AK13 - rošt na dno pánve | 3 ks |  |  | neoceňovat
AK13f | Příslušenství k multifunkční pánvi na poz. AK13 - síto | 1 ks |  |  | neoceňovat
AK13g | Příslušenství k multifunkční pánvi na poz. AK13 - čistící houba | 2 ks |  |  | neoceňovat
AK13h | Příslušenství k multifunkční pánvi na poz. AK13 - příprava pro napojení dle normy DIN18875 na systém kontroly odběrového maxima energie a redukci odběrových špiček | 1 ks |  |  | neoceňovat
AK13ch | Příslušenství k multifunkční pánvi na poz. AK13 - příprava pro možnost instalace zařízení na stavební sokl | 1 ks |  |  | neoceňovat
AK13i | Příslušenství k multifunkční pánvi na poz. AK13 - atypická úprava zařízení pro možnost zakomponování multifunkční pánve do hygienicky kompaktního varného bloku | 1 ks |  |  | neoceňovat
AK14 | Pracovní stůl, 1x plná police, přední radius pracovní desky R15, nerezové provedení, provedení pracovního stolu pro možnost instalace na stavební sokl, bližší specifikace a provedení nerezového nábytku - viz příloha - technické požadavky na nerezový nábytek | 1 ks | 400x900x900 DOMĚREK |  | neoceňovat
AK15 | Elektrická multifunkční pánev, jednonádobové provedení pánve, objem nádoby min. 150 lt, varná plocha min. 60dm2, sklopné provedení pánve, automatický zdvih košů, topný systém zajišťující rychlý náběh teploty - z pokojové teploty na teplotu 180°C do max. 3 minut, síla dna nádoby u pánve vč. vytápění max. 13mm z důvodu rychlého náběhu a malé setrvačnosti při chladnutí - úspora energie, kapacita nádoby min. 3× GN 1/1-195, barevný dotykový display/obrazovka s velikostí panelu min. 10" a s vysokým rozlišením, minimálně 800 programů, výška spodní hrany ovládacího displeje od země min. 850mm, možnost vytváření a ukládání receptur v českém jazyce, každá vana s možností přípravy ve varných a fritových koších, vícebodová teplotní vpichová potravinová sonda pro každou nádobu, rozsah teplot min 30°°C až 250°C, celonerezová vana z materiálu min. AISI 304, integrovaná elektrická zásuvku, automatický systém napouštění vody s dávkováním s přesností na min. 1 lt, integrovaný odpad ve dně vany,, integrovaná sprcha pro čištění stroje, dvojité robustní izolované víko s těsněním, USB port pro aktualizaci softwaru, pánev umožňuje smažení; grilování; fritování, vaření ve vodě; vaření mléčných produktů; vaření v páře; nízkoteplotní dlouhodobé vaření; vaření sous-vide, delta T vaření, možnost udržování na nastavené teplotě, multifunkční pánev musí mít stejný ovládací panel jako ostatní nabízené multifunkční pánve, zařízení musí splňovat dle normy DIN 18873-5:2016-02 maximální spotřebu elektrické energie 0,090 kWh / 1 kg vody - nutno doložit prohlášení výrobce | 1 ks | max. šířka 1700mm | min. 36 kW/400V - max. 41kW/400V | neoceňovat
AK15a | Příslušenství k multifunkční pánvi na poz. AK15 - rameno pro zvedání a spouštění košů | 1 ks |  |  | neoceňovat
AK15b | Příslušenství k multifunkční pánvi na poz. AK15 - varný koš | 3 ks |  |  | neoceňovat
AK15c | Příslušenství k multifunkční pánvi na poz. AK15 - fritovací koš | 3 ks |  |  | neoceňovat
AK15d | Příslušenství k multifunkční pánvi na poz. AK15 - velká špachtle | 1 ks |  |  | neoceňovat
AK15e | Příslušenství k multifunkční pánvi na poz. AK15 - rošt na dno pánve | 3 ks |  |  | neoceňovat
AK15f | Příslušenství k multifunkční pánvi na poz. AK15 - síto | 1 ks |  |  | neoceňovat
AK15g | Příslušenství k multifunkční pánvi na poz. AK15 - čistící houba | 2 ks |  |  | neoceňovat
AK15h | Příslušenství k multifunkční pánvi na poz. AK15 - příprava pro napojení dle normy DIN18875 na systém kontroly odběrového maxima energie a redukci odběrových špiček | 1 ks |  |  | neoceňovat
AK15ch | Příslušenství k multifunkční pánvi na poz. AK15 - příprava pro možnost instalace zařízení na stavební sokl | 1 ks |  |  | neoceňovat
AK15i | Příslušenství k multifunkční pánvi na poz. AK15 - atypická úprava zařízení pro možnost zakomponování multifunkční pánve do hygienicky kompaktního varného bloku | 1 ks |  |  | neoceňovat
AK16 | Pracovní stůl, 1x plná police, přední radius pracovní desky R15, nerezové provedení, provedení pracovního stolu pro možnost instalace na stavební sokl, bližší specifikace a provedení nerezového nábytku - viz příloha - technické požadavky na nerezový nábytek | 1 ks | 500x900x900 DOMĚREK |  | neoceňovat
AK17 | Pracovní stůl, 1x plná police, nerezové provedení, bez lemů, pojízdné provedení - 4× otočné kolečko, každé kolečko o průměru min. 100mm, dvě z koleček opatřeny aretační brzdou, nerezové provedení, bližší specifikace a provedení nerezového nábytku - viz příloha - technické požadavky na nerezový nábytek | 1 ks | 1350x550x900 DOMĚREK |  | neoceňovat
AK18 | Elektrický konvektomat, kapacita min. 20x GN 1/1, bojlerový vyvíječ páry, součástí konvektomatu 1x zavážecí vozík ke konvektomatu, rozteč zásuvů min. 63mm, min. trojité zasklení dveří konvektomatu, automatické mytí s použitím, z důvodu bezpečnosti, práškových nebo tabletových detergentů, barevný dotykový displej s vysokým rozlišením a s velikostí ovládacího panelu min. 8", integrovaná ruční sprcha, nastavitelný rozsah teplot pro vaření v páře v rozmezí min. 30°C až 130°C, nastavitelný rozsah teplot pro kombinované vaření v rozmezí min. 30°C až 300°C, teplotní vpichová sonda vybavena minimálně 6 měřícími senzory, minimálně 1000 programů, vybrané programy s možností přípravy až v min. 12 krocích, osvětlení varné komory, rozhraní USB pro export dat HACCP na paměťový modul USB nebo pro snadnou aktualizaci softwaru, autodiagnostický systém poruch, konvektomat musí mít stejný ovádací panel jako ostatní nabízené konvektomaty | 1 ks | šříka max. 950mm, hloubka max. 950mm | min. 36kW/400V - max. 38kW/400V | neoceňovat
AK18a | Příslušenství ke konvektomatu na poz. AK18 - příprava pro napojení dle normy DIN18875 na systém kontroly odběrového maxima energie a redukci odběrových špiček | 1 ks |  |  | neoceňovat
AK19 | Zavažecí vozík pro konvektomat na poz. AK18, plně kompatibilní s konvektomatem na poz. AK18, kapacita 20x GN 1/1, originální příslušenství doporučené a garantované výrobcem konvektomatu | 1 ks |  |  | neoceňovat
AK20 | Pracovní stůl, 1x plná police, zadní lem, přední radius pracovní desky R15, nerezové provedení, bližší specifikace a provedení nerezového nábytku - viz příloha - technické požadavky na nerezový nábytek | 1 ks | 800x900x900 DOMĚREK |  | neoceňovat
AK21 | Elektrický konvektomat, kapacita min. 10x GN 1/1, bojlerový vyvíječ páry, rozteč zásuvů min. 68mm, min. trojité zasklení dveří konvektomatu, automatické mytí s použitím, z důvodu bezpečnosti, práškových nebo tabletových detergentů, barevný dotykový displej s vysokým rozlišením a s velikostí ovládacího panelu min. 8", integrovaná ruční sprcha, nastavitelný rozsah teplot pro vaření v páře v rozmezí min. 30°C až 130°C, nastavitelný rozsah teplot pro kombinované vaření v rozmezí min. 30°C až 300°C, teplotní vpichová sonda vybavena minimálně 6 měřícími senzory, minimálně 1000 programů, vybrané programy s možností přípravy až v min. 12 krocích, osvětlení varné komory, rozhraní USB pro export dat HACCP na paměťový modul USB nebo pro snadnou aktualizaci softwaru, autodiagnostický systém poruch, odběrových špiček, konvektomat musí mít stejný ovádací panel jako ostatní nabízené konvektomaty | 1 ks | šříka max. 950mm, hloubka max. 900mm | min. 17,5kW/400V - max. 19,5kW/400V | neoceňovat
AK21a | Příslušenství ke konvektomatu na poz. AK21 - příprava pro napojení dle normy DIN18875 na systém kontroly odběrového maxima energie a redukci odběrových špiček | 1 ks |  |  | neoceňovat
AK22 | Podstavec pod konvektomat AK21, celonerezové provedení, 2x sloupec zásuvů pro GN 1/1, plně kompatibilní s konvektomat na poz. AK21, bližší specifikace a provedení nerezového nábytku - viz příloha - technické požadavky na nerezový nábytek | 1 ks | dle konvektomatu |  | neoceňovat
AK23 | Příslušenství k multifunkčním pánvím na poz. AK7, AK13 a AK15 - manipulační vozík na varné a fritovací koše, kapacita 6x koš GN, vyjímatená odkapávací vana pro snadnou údržbu, nerezové provedení, originální příslušenství doporučené a garantované výrobcem multifunkčních pánví | 3 ks |  |  | neoceňovat
AK24 | Podlahová vpusť, s protizápachovou uzávěrou k zalití do podlahy, provedení "DLAŽBA", materiál nerez, vana ohýbaný nerezový plech, doplněný bočními úchyty do betonu, zemnící šroub, pochůzný rošt, dodávka stavby | 2 ks | 1400x450 |  | neoceňovat
AK25 | Ruční ponorný tyčový mixér, výkonný motor, jednorychlostní - min. 9500 otáček / 1 min., délka mixovacího nohy min. 550mm, nerezový kryt motorového bloku, nůž, zvon a noha z nerezového oceli, odnímatelná rukojeť, ergnomický tvar madla uzpůsobený pro snadné uchopení, součástí zařízení 1x mixovací nůž, 1x nástěnný držák na zavěšení, 1x montážní klíč pro snadné rozebrání mixovacího nože | 2 ks |  | min. 0,75kW/230V | neoceňovat
AK26 | NEZAKRESLENO - Zásobník na teplé nápoje, objem min. 7 lt, nerezové dvouplášťové provedení, antibakteriální hygienické provedení, těsnící víko s vukanizovaným těsnícím břitem, robustní výpusný kohout z nerezové oceli a s vulkanizovaným těsněním výpustného kohoutu, , 2x pružinový zámek - spona pro uchycení víka, izolovaná rukojeť, hmotnost max. 5kg, zařízení musí být doporučené a garantované výrobcem tabletového systému, který je předmětem dodávky - viz AO14 | 20 ks | max. 155x450x450 |  | neoceňovat
AK27 | Příslušenství k multifunkčním pánvím na poz. AK7, AK13 a AK15 - elektro-bateriový zdvižný vozík, pro snadnou manipulaci při vyprazdňování pánve, výška zdvihu min. 400mm až max. 750mm, kapacita min. 1x GN 1/1-200, nosnost min. 40kg, nerezové provedení, originální příslušenství doporučené a garantované výrobcem multifunkčních pánví | 2 ks |  |  | neoceňovat
AK28 | Příslušenství k multifunkčním pánvím na poz. AK7, AK13 a AK15 - filtrovací olejový vozík, pro plnění, filtrování a hygienické uschování fritovacího oleje, předehřev pro rozpustění ztuženého tuku nebo oleje, filtrování oleje o maximální teplotě 200°C, kapacita min. 50 lt, nerezové provedení, originální příslušenství doporučené a garantované výrobcem multifunkčních pánví | 1 ks |  | max .1,5kW/230V | neoceňovat
AK29 | Elektrický konvektomat, kapacita min. 10x GN 2/1, rozteč zásuvů min. 68mm, min. trojité zasklení dveří konvektomatu, automatické mytí s použitím, z důvodu bezpečnosti, práškových nebo tabletových detergentů, barevný dotykový displej s vysokým rozlišením a s velikostí ovládacího panelu min. 8", integrovaná ruční sprcha, nastavitelný rozsah teplot pro vaření v páře v rozmezí min. 30°C až 130°C, nastavitelný rozsah teplot pro kombinované vaření v rozmezí min. 30°C až 300°C, teplotní vpichová sonda vybavena minimálně 6 měřícími senzory, minimálně 1000 programů, vybrané programy s možností přípravy až v min. 12 krocích, osvětlení varné komory, rozhraní USB pro export dat HACCP na paměťový modul USB nebo pro snadnou aktualizaci softwaru, autodiagnostický systém poruch, odběrových špiček, konvektomat musí mít stejný ovádací panel jako ostatní nabízené konvektomaty | 1 ks | šříka max. 1150mm, hloubka max. 1100mm | min. 29kW/400V max. 38kW/400V | neoceňovat
AK29a | Příslušenství ke konvektomatu na poz. AK29 - příprava pro napojení dle normy DIN18875 na systém kontroly odběrového maxima energie a redukci odběrových špiček | 1 ks |  |  | neoceňovat
AK30 | Podstavec pod konvektomat AK29, celonerezové provedení, 2x sloupec zásuvů pro GN 1/1, plně kompatibilní s konvektomat na poz. AK29, bližší specifikace a provedení nerezového nábytku - viz příloha - technické požadavky na nerezový nábytek | 1 ks | dle konvektomatu |  | neoceňovat
AK31 | Buben samonavijecí s hadící, samonavíjecí hadice a vodící válečky, délka hadice 15 metrů, materiál nerez a NBR, teplo do 90°C, max tlak 10 bar, součástí bubnu pistole vodní rozprašovací | 1 ks |  |  | neoceňovat
AK32 | Nástěnná vodovodní baterie - dodávka stavby | 1 ks |  |  | neoceňovat
AK33 | Podlahová vpusť, s protizápachovou uzávěrou k zalití do podlahy, provedení "DLAŽBA", materiál nerez, vana ohýbaný nerezový plech, doplněný bočními úchyty do betonu, zemnící šroub, pochůzný rošt, dodávka stavby | 1 ks | 600x800 |  | neoceňovat
[5 empty] | 1 |  | 0
AL | Velké Diety |  |  |  | 1 |  | 0
AL1 | Modulární indukční sporák, zařízení instalováno do hygienicky spojeného designově jednotného varného bloku společně se zařízením na poz. AL21 - tj. modulární neutrální díl a společně se zařízením na poz. AL6 - tj. modulární neutrální díl, spojení všech třech zařízení - indukčního sporáku a 2ks modulárních neutrálních dílů musí provedeno hygienicky zabraňující zatékání mezi jednotlivými zařízeními na podlahu, v desce musí být po celém obvodu odkapní žlábek s připojením na odpad pro případ vytečení tekutin, sporák uzavřený ze tří stran bez větracích otvorů z boků, zad, vrchní desky, dna a boků vnitřního skříňového prostoru, levá a pravá strana sporáku je dvoupláštová, vč. elektrické zásuvky 0,5 kW/230V pro napojení příslušenství (např. tyčový mixér), ovládání ploten z čela sporáku, součástí sporáku 1x napouštěcí rameno na studenou vodu, sporák vybavena minimálně 3× profesionální vestavnou indukční varnou a udržovací plotnou určenou pro dlouhodobý provoz bez přerušení min. 8 hod. příkon každé indukční plotny min. 3kW, u každé ze tří ploten je nutné zajistit systém řízení dle nastavené teploty pokrmu v reálném čase s přesností na 1 °C pomocí teplotní sondy nebo jiného systému, bezrámečkové zabudování do varného bloku, rozměry varné desky min.: 300x300mm, rozměr nádobí při, kterém sepne indukční ohřev od 120 mm, nosnost sklokeramické varné desky min. 60 kg, inteligentní vaření podle teploty s přesností na 1 °C v rozsahu min. 35°C až 250°C, spotřeba energie pro ohřátí 1 kg vody max:0,120 kWh/kg, provozovaní zařízení bez obsluhy dle EN, CE certifikace na celé zařízení /indukční plotny vč. nerezového skeletu/ | 1 ks | max. délka 1300mm | min. 9kW/400V | neoceňovat
AL1a | Příslušenství k indukčnímu sporáku na poz. AL1 - příprava pro napojení dle normy DIN18875 na systém kontroly odběrového maxima energie a redukci odběrových špiček | 1 ks |  |  | neoceňovat
AL1b | Příslušenství k indukčnímu sporáku na poz. AL1 - příprava pro možnost instalace zařízení na stavební sokl | 1 ks |  |  | neoceňovat
AL2 | Pracovní stůl, pod pracovní deskou vpravo umístěn 1x zásuvkový blok, zásuvkový blok obsahuje 3x výsuvná zásuvka, vnitřní kapacita každé zásuvy 1x GN 1/1-150mm, 1x plná police, přední radius pracovní desky R15, nerezové provedení, provedení pracovního stolu pro možnost instalace na stavební sokl, bližší specifikace a provedení nerezového nábytku - viz příloha - technické požadavky na nerezový nábytek | 1 ks | 1900x850x900 DOMĚREK |  | neoceňovat
AL3 | Elektrická multifunkční pánev, dvounádobové /dvouvanové/ provedení pánve - možnost náhrady dvěma samostatnými zařízeními z nichž každé bude mít minimální objem vany 49 lt, varná plocha min. 2x 25dm2, sklopné provedení pánve, automatický zdvih košů, topný systém zajišťující rychlý náběh teploty - z pokojové teploty na teplotu 180°C do max. 3 minut, síla dna nádoby u pánve vč. vytápění max. 13mm z důvodu rychlého náběhu a malé setrvačnosti při chladnutí - úspora energie, kapacita každé vany min. 1× GN 1/1, barevný dotykový display/obrazovka s velikostí panelu min. 10" a s vysokým rozlišením, minimálně 800 programů, výška spodní hrany ovládacího displeje od země min. 850mm, možnost vytváření a ukládání receptur v českém jazyce, každá vana s možností přípravy ve varných a fritových koších, vícebodová teplotní vpichová potravinová sonda pro každou nádobu, rozsah teplot min 30°°C až 250°C, celonerezová vana z materiálu min. AISI 304, integrovaná elektrická zásuvku, automatický systém napouštění vody s dávkováním s přesností na min. 1 lt, integrovaný odpad ve dně vany,, integrovaná sprcha pro čištění stroje, dvojité robustní izolované víko s těsněním, USB port pro aktualizaci softwaru, pánev umožňuje smažení; grilování; fritování, vaření ve vodě; vaření mléčných produktů; vaření v páře; nízkoteplotní dlouhodobé vaření; vaření sous-vide, delta T vaření, možnost udržování na nastavené teplotě, multifunkční pánev musí mít stejný ovládací panel jako ostatní nabízené multifunkční pánve, zařízení musí splňovat dle normy DIN 18873-5:2016-02 maximální spotřebu elektrické energie 0,090 kWh / 1 kg vody - nutno doložit prohlášení výrobce | 1 ks | max. šířka 2100mm | min. 27kW/400V -max. 42kW/400 V | neoceňovat
AL3a | Příslušenství k multifunkční pánvi na poz. AL3 - rameno pro zvedání a spouštění košů | 1 ks |  |  | neoceňovat
AL3b | Příslušenství k multifunkční pánvi na poz. AL3 - varný koš | 1 ks |  |  | neoceňovat
AL3c | Příslušenství k multifunkční pánvi na poz. AL3 - fritovací koš | 1 ks |  |  | neoceňovat
AL3d | Příslušenství k multifunkční pánvi na poz. AL3 - velká špachtle bez držadla | 1 ks |  |  | neoceňovat
AL3e | Příslušenství k multifunkční pánvi na poz. AL3 - rošt na dno pánve | 2 ks |  |  | neoceňovat
AL3f | Příslušenství k multifunkční pánvi na poz. AL3 - cedící síto | 1 ks |  |  | neoceňovat
AL3g | Příslušenství k multifunkční pánvi na poz. AL3 - čistící houba na pánve | 2 ks |  |  | neoceňovat
AL3h | Příslušenství k multifunkční pánvi na poz. AL3 - příprava pro napojení dle normy DIN18875 na systém kontroly odběrového maxima energie a redukci odběrových špiček | 1 ks |  |  | neoceňovat
AL3ch | Příslušenství k multifunkční pánvi na poz. AL3 - příprava pro možnost instalace zařízení na stavební sokl | 1 ks |  |  | neoceňovat
AL3i | Příslušenství k multifunkční pánvi na poz. AL3 - atypická úprava zařízení pro možnost zakomponování multifunkční pánve do hygienicky kompaktního varného bloku | 1 ks |  |  | neoceňovat
AL4 | Pracovní stůl, 1x plná police, přední radius pracovní desky R15, nerezové provedení, provedení pracovního stolu pro možnost instalace na stavební sokl, bližší specifikace a provedení nerezového nábytku - viz příloha - technické požadavky na nerezový nábytek | 1 ks | 400x850x900 DOMĚREK |  | neoceňovat
AL5 | Pracovní stůl, 1x plná police, přední radius pracovní desky R15, nerezové provedení, provedení pracovního stolu pro možnost instalace na stavební sokl, bližší specifikace a provedení nerezového nábytku - viz příloha - technické požadavky na nerezový nábytek | 1 ks | 1700x700x900 DOMĚREK |  | neoceňovat
AL6 | Modularní neutralní díl, zařízení instalováno do hygienicky spojeného designově jednotného varného bloku společně se zařízením na poz. AL1 - tj. indukční modulární sporák, spojení obou zařízení - tj. multifunkčního varného zařízení, modulárního neutrálního dílu musí být provedeno hygienicky zabraňující zatékání mezi jednotlivými zařízeními na podlahu, provedení moduálního neutrálního dílo pro možnost instalace na stavební sokl | 1 ks | min. šříka vč.spojovacího mezikusu 1300mm DOMĚREK |  | neoceňovat
AL7 | Modulární indukční sporák, zařízení instalováno do hygienicky spojeného designově jednotného varného bloku společně se zařízením na poz. AL21 - tj. modulární neutrální díl, spojení obou zařízení - indukčního sporáku a modulárního neutrálního dílu musí provedeno hygienicky zabraňující zatékání mezi jednotlivými zařízeními na podlahu, v desce musí být po celém obvodu odkapní žlábek s připojením na odpad pro případ vytečení tekutin, sporák uzavřený ze tří stran bez větracích otvorů z boků, zad, vrchní desky, dna a boků vnitřního skříňového prostoru, levá a pravá strana sporáku je dvoupláštová, vč. elektrické zásuvky 0,5 kW/230V pro napojení příslušenství (např. tyčový mixér), ovládání ploten z čela sporáku, součástí sporáku 1x napouštěcí rameno na studenou vodu, sporák vybavena minimálně 3× profesionální vestavnou indukční varnou a udržovací plotnou určenou pro dlouhodobý provoz bez přerušení min. 8 hod. příkon každé indukční plotny min. 3kW, u každé ze tří ploten je nutné zajistit systém řízení dle nastavené teploty pokrmu v reálném čase s přesností na 1 °C pomocí teplotní sondy nebo jiného systému, bezrámečkové zabudování do varného bloku, rozměry varné desky min.: 300x300mm, rozměr nádobí při, kterém sepne indukční ohřev od 120 mm, nosnost sklokeramické varné desky min. 60 kg, inteligentní vaření podle teploty s přesností na 1 °C v rozsahu min. 35°C až 250°C, spotřeba energie pro ohřátí 1 kg vody max:0,120 kWh/kg, provozovaní zařízení bez obsluhy dle EN, CE certifikace na celé zařízení /indukční plotny vč. nerezového skeletu/ | 1 ks | max. délka 1300mm | min. 9kW/400V | neoceňovat
AL7a | Příslušenství k indukčnímu sporáku na poz. AL7 - příprava pro napojení dle normy DIN18875 na systém kontroly odběrového maxima energie a redukci odběrových špiček | 1 ks |  |  | neoceňovat
AL7b | Příslušenství k indukčnímu sporáku na poz. AL7 - příprava pro možnost instalace zařízení na stavební sokl | 1 ks |  |  | neoceňovat
AL8 | Elektrický konvektomat, kapacita min. 10x GN 1/1, bojlerový vyvíječ páry, rozteč zásuvů min. 68mm, min. trojité zasklení dveří konvektomatu, automatické mytí s použitím, z důvodu bezpečnosti, práškových nebo tabletových detergentů, barevný dotykový displej s vysokým rozlišením a s velikostí ovládacího panelu min. 8", integrovaná ruční sprcha, nastavitelný rozsah teplot pro vaření v páře v rozmezí min. 30°C až 130°C, nastavitelný rozsah teplot pro kombinované vaření v rozmezí min. 30°C až 300°C, teplotní vpichová sonda vybavena minimálně 6 měřícími senzory, minimálně 1000 programů, vybrané programy s možností přípravy až v min. 12 krocích, osvětlení varné komory, rozhraní USB pro export dat HACCP na paměťový modul USB nebo pro snadnou aktualizaci softwaru, autodiagnostický systém poruch, odběrových špiček, konvektomat musí mít stejný ovádací panel jako ostatní nabízené konvektomaty | 1 ks | šříka max. 950mm, hloubka max. 900mm | min. 17,5kW/400V - max. 19,5kW/400V | neoceňovat
AL8a | Příslušenství ke konvektomatu na poz. AL8 - příprava pro napojení dle normy DIN18875 na systém kontroly odběrového maxima energie a redukci odběrových špiček | 1 ks |  |  | neoceňovat
AL8b | Podstavec pod konvektomat AL8, celonerezové provedení, 2x sloupec zásuvů pro GN 1/1, plně kompatibilní s konvektomat na poz. AL8, bližší specifikace a provedení nerezového nábytku - viz příloha - technické požadavky na nerezový nábytek | 1 ks | dle konvektomatu |  | neoceňovat
AL10 | Pracovní stůl, pod pracovní deskou vpravo umístěna 3x výsuvná zásuvka, vnitřní kapacita každé zásuvy 1x GN 1/1-150mm, spodní prostor stolu uzavřený - opláštěné oba boky + opláštěná záda, z čela stůl uzavřený a přístupný formou posuvných dveří, 1x plná police - dno, zadní lem, vnitřní prostor stolu v hygienickém provedení H2, přední radius pracovní desky R15, nerezové provedení, 3x pár nohou, bližší specifikace a provedení nerezového nábytku - viz příloha - technické požadavky na nerezový nábytek | 1 ks | 2100x700x900 |  | neoceňovat
AL11 | Kutr vertikální, min. 2 rychlosti otáček, 1. rychlost min. 1500 otáček, druhá rychlost min. 3000otáček, objem nádoby min. 15 lt, jednorázově zpracovávané množství min. v rozmezí 3kg až 9kg surovin, nerezová nádoba kutru, kovový motorový blok, pulsní tlačítko, indukční motor, magnetický bezpečnostní systém, zajišťující při nesprávném sesazení zařízení nebo v momentu otevření víka zastavení, popř. nespuštění kutru,.nůž celonerezový s rovným ostřím (3 břity) – vhodný pro přípravu emulzí, pěn, pomazánek, pro jemné i hrubé rozsekání masa a zeleniny | 1 ks | max 500×700×700 | min. 3kW/400V | neoceňovat
AL12 | Řezačka masa, stolní, kapacita dle průměru šajby až. 300kg masa / 1 hod., průměr složení min. 82 mm, řezné složení UNGER-3, oboustranný min. 4-břitý stírací nůž, nerezové provedení, plastová plnicí tlačka, šneková převodovka, mlýnek i tělo stroje vyrobeno z nerezové oceli | 1 ks | 500×300×500 - tolerance 20% | min. 1,5kW/400 V | neoceňovat
AL13 | Univerzální profesionální kuchyňský robot, objem nádoby min. 8 lt, součástí nádoby nástavec pro míchání, hnětení a šlehání, min. 3 volitelné rychlostí otáček, planetové uložení nástavců, mechanické ovládání, odnímatelná nerezová nádoba, šnekový pohon, časovač, barva bílá | 1 ks | max. 500x500x600 | max. 1kW/230V | neoceňovat
AL14 | Výkonný profesionální mixér, objem nádoby min. 4 lt, nádoba nerezová, regulace otáček v rozmezí 0 až 15 000 / 1 min, až 18 000 ot/min při použití pulzního tlačítka, nerezový nůž pro vysokou zátěž, automatický procesor pro kontrolu rychlosti, ochrana proti přehrátí a zaseknutí hřídele, | 1 ks | max. 300x350x600 | min. 1kW/230V | neoceňovat
AL15 | Chlazený stůl dvousekcový, první sekce vybavena 2x výsuvnou zásuvkou, druhá sekce vybavena 2x výsuvnou zásuvkou, objem min. 270 litrů, nerezové provedení, perforované koše zásuvek z nerezové oceli, vhodné pro umístění gastronádob velikosti GN 1/1, ventilované cirkulační chlazení, nastavitelná teplota v rozmezí -2°C až +8°C při okolní teplotě 43°C, digitální displej pro elektronické řízení teploty a odmražování, stupeň ochrany IPX5, polyuretanová izolace o síle min. 50mm, agregát vpravo | 1 ks | max. 1350x700x900 | max. 0,3kW/230V | neoceňovat
AL15a | Pracovní deska, určena k umístění na chladící stůl na poz. AL15, plná výdřeva v celé ploše, přední radius pracovní desky R15, nerezové provedení, bližší specifikace a provedení nerezového nábytku - viz příloha - technické požadavky na nerezový nábytek | 1 ks | 1350x760x40 DOMĚREK |  | neoceňovat
AL15b | Příslušenství k chlazenému stolu na poz. AL15 - příprava pro možnost instalace zařízení na stavební sokl | 1 ks |  |  | neoceňovat
AL16 | Mycí stůl, 1x vevařený lisovaný dřez o rozměru 500×500×300mm, kapotáž dřezu z čela a obou boků, prolomená pracovní deska, zadní lem, přední radius pracovní desky R15, nerezové provedení, bližší specifikace a provedení nerezového nábytku - viz příloha - technické požadavky na nerezový nábytek | 1 ks | 600×700×900 |  | neoceňovat
AL17 | Stojánková vodovodní baterie, pákové ovládání | 1 ks |  |  | neoceňovat
AL18 | Nástěnná skříňka, uzavřená - opláštěná oba boky + opláštěná záda, uvnitř 1x přestavitelná police, z čela skříňka otevřená, vnitřní prostor skříňky v hygienickém provedení H2, nerezové provedení, bližší specifikace a provedení nerezového nábytku - viz příloha - technické požadavky na nerezový nábytek | 1 ks | 950x350 |  | neoceňovat
AL19 | Elektrický mobilní pojízdný turbomixer, určen pro míchání, rozmělňování, přípravu pyré , rozdrobování, emulgovat. zeleninové a rybí polévky, ovocné a zeleninové kaše, tekutá těsta a omáčky, minimálně 2 rychlosti otáček - první rychlost minimálně 850 otáček / 1 min., 2. rychlost - minimálně 1700 / 1 min., nerzeové provedení, mobilní na kolečkách, výškově stavitelný, bezpečnostní prvky pro zajištění spuštění stroje pouze v pracovní poloze,. ochranný kroužek mixovací hlavy, možnost využití v nádobách všech tvarů - kulatých i hranatých, snadno demontovatelná hlava s rotorem bez nutnosti nářadí pro čištění na : tyč, hřídel, ložisko a rotor, beznapěťový blokovací systém, nízkonapěťový dotykový ovládací panel s IP65 ochranou proti vodě, součástí zařízení nástavec na mixování polévek a nástavce na mixování kaší | 1 ks | max. 750x1800x1500 | min. 2kW/400 V | neoceňovat
AL20 | Nástěnné umyvadlo, provedení s kolenovým ovládáním, součástí umyvadla sifon, vodovodní baterie a odnímatelný zvýšený zadní lem, výška lemu 500mm | 1 ks | 400x400x210 |  | neoceňovat
AL21 | Modularní neutralní díl, zařízení instalováno do hygienicky spojeného designově jednotného varného bloku společně se zařízením na poz. AL1 - tj. indukční modulární sporák a se zařízením na poz. AL7 tj. indukční modulární sporák, spojení všech zařízení - tj. 2ks indukčních modulárních sporáků a, modulárního neutrálního dílu musí být provedeno hygienicky zabraňující zatékání mezi jednotlivými zařízeními na podlahu, provedení moduálního neutrálního dílo pro možnost instalace na stavební sokl | 1 ks | max. šíře 100mm DOMĚREK |  | neoceňovat
[5 empty] | 1 |  | 0
AM | MAlé Diety |  |  |  | 1 |  | 0
AM1 | Mycí stůl, 1x vevařený lisovaný dřez o rozměru 400×400×250mm, dřez umístěn vpravo, kapotáž dřezu z čela, obou boků a ze zadní části, 1x otvor pro stojánkovou vodovodní baterii, přední radius pracovní desky R15, nerezové provedení, provedení pracovního stolu pro možnost instalace na stavební sokl, bližší specifikace a provedení nerezového nábytku - viz příloha - technické požadavky na nerezový nábytek | 1 ks | 1000x760x900 DOMĚREK |  | neoceňovat
AM2 | Stojánková vodovodní baterie, pákové ovládání | 1 ks |  |  | neoceňovat
AM3 | Chlazený stůl dvousekcový, první sekce vybavena 2x výsuvnou zásuvkou, druhá sekce vybavena 2x výsuvnou zásuvkou, objem min. 270 litrů, nerezové provedení, perforované koše zásuvek z nerezové oceli, vhodné pro umístění gastronádob velikosti GN 1/1, ventilované cirkulační chlazení, nastavitelná teplota v rozmezí -2°C až +8°C při okolní teplotě 43°C, digitální displej pro elektronické řízení teploty a odmražování, stupeň ochrany IPX5, polyuretanová izolace o síle min. 50mm, agregát vpravo | 1 ks | max. 1350x700x900 | max. 0,3kW/230V | neoceňovat
AM4 | Pracovní deska, určena k umístění na chladící stůl na poz. AM3 plná výdřeva v celé ploše, přední radius pracovní desky R15, nerezové provedení, bližší specifikace a provedení nerezového nábytku - viz příloha - technické požadavky na nerezový nábytek | 1 ks | 1350x760x40 DOMĚREK |  | neoceňovat
AM4a | Příslušenství k chlazenému stolu na poz. AM3 - příprava pro možnost instalace zařízení na stavební sokl | 1 ks |  |  | neoceňovat
AM5 | Modulární indukční sporák, v desce musí být po celém obvodu odkapní žlábek s připojením na odpad pro případ vytečení tekutin, sporák uzavřený ze tří stran bez větracích otvorů z boků, zad, vrchní desky, dna a boků vnitřního skříňového prostoru, levá a pravá strana sporáku je dvoupláštová, vč. elektrické zásuvky 0,5 kW/230V pro napojení příslušenství (např. tyčový mixér), ovládání ploten z čela sporáku, součástí sporáku 1x napouštěcí rameno na studenou vodu, sporák vybavena minimálně 2× profesionální vestavnou indukční varnou a udržovací plotnou určenou pro dlouhodobý provoz bez přerušení min. 8 hod. příkon každé indukční plotny min. 3kW, u obou ploten je nutné zajistit systém řízení dle nastavené teploty pokrmu v reálném čase s přesností na 1 °C pomocí teplotní sondy nebo jiného systému, bezrámečkové zabudování do varného bloku, rozměry varné desky min.: 300x300mm, rozměr nádobí při, kterém sepne indukční ohřev od 120 mm, nosnost sklokeramické varné desky min. 60 kg, inteligentní vaření podle teploty s přesností na 1 °C v rozsahu min. 35°C až 250°C, spotřeba energie pro ohřátí 1 kg vody max:0,120 kWh/kg, provozovaní zařízení bez obsluhy dle EN, CE certifikace na celé zařízení /indukční plotny vč. nerezového skeletu/ | 1 ks | max. délka 1300mm | min. 6kW/400V | neoceňovat
AM5a | Příslušenství k indukčnímu sporáku na poz. AM5 - příprava pro napojení dle normy DIN18875 na systém kontroly odběrového maxima energie a redukci odběrových špiček | 1 ks |  |  | neoceňovat
AM4b | Příslušenství k indukčnímu sporáku na poz. AM5 - příprava pro možnost instalace zařízení na stavební sokl | 1 ks |  |  | neoceňovat
AM6 | Elektrická multifunkční pánev, dvounádobové /dvouvanové/ provedení pánve - možnost náhrady dvěma samostatnými zařízeními z nichž každé bude mít minimální objem vany 49 lt, varná plocha min. 2x 25dm2, sklopné provedení pánve, automatický zdvih košů, topný systém zajišťující rychlý náběh teploty - z pokojové teploty na teplotu 180°C do max. 3 minut, síla dna nádoby u pánve vč. vytápění max. 13mm z důvodu rychlého náběhu a malé setrvačnosti při chladnutí - úspora energie, kapacita každé vany min. 1× GN 1/1, barevný dotykový display/obrazovka s velikostí panelu min. 10" a s vysokým rozlišením, minimálně 800 programů, výška spodní hrany ovládacího displeje od země min. 850mm, možnost vytváření a ukládání receptur v českém jazyce, každá vana s možností přípravy ve varných a fritových koších, vícebodová teplotní vpichová potravinová sonda pro každou nádobu, rozsah teplot min 30°°C až 250°C, celonerezová vana z materiálu min. AISI 304, integrovaná elektrická zásuvku, automatický systém napouštění vody s dávkováním s přesností na min. 1 lt, integrovaný odpad ve dně vany,, integrovaná sprcha pro čištění stroje, dvojité robustní izolované víko s těsněním, USB port pro aktualizaci softwaru, pánev umožňuje smažení; grilování; fritování, vaření ve vodě; vaření mléčných produktů; vaření v páře; nízkoteplotní dlouhodobé vaření; vaření sous-vide, delta T vaření, možnost udržování na nastavené teplotě, multifunkční pánev musí mít stejný ovládací panel jako ostatní nabízené multifunkční pánve, zařízení musí splňovat dle normy DIN 18873-5:2016-02 maximální spotřebu elektrické energie 0,090 kWh / 1 kg vody - nutno doložit prohlášení výrobce |  | max. šířka 2100mm | min. 27kW/400V -max. 42kW/400 V | neoceňovat
AM6a | Příslušenství k multifunkční pánvi na poz. AM6 - rameno pro zvedání a spouštění košů | 1 ks |  |  | neoceňovat
AM6b | Příslušenství k multifunkční pánvi na poz. AM6 - varný koš | 1 ks |  |  | neoceňovat
AM6c | Příslušenství k multifunkční pánvi na poz. AM6 - fritovací koš | 1 ks |  |  | neoceňovat
AM6d | Příslušenství k multifunkční pánvi na poz. AM6 - velká špachtle bez držadla | 1 ks |  |  | neoceňovat
AM6e | Příslušenství k multifunkční pánvi na poz. AM6 - rošt na dno pánve | 2 ks |  |  | neoceňovat
AM6f | Příslušenství k multifunkční pánvi na poz. AM6 - cedící síto | 1 ks |  |  | neoceňovat
AM6g | Příslušenství k multifunkční pánvi na poz. AM6 - čistící houba na pánve | 2 ks |  |  | neoceňovat
AM6h | Příslušenství k multifunkční pánvi na poz. AM6 - příprava pro napojení dle normy DIN18875 na systém kontroly odběrového maxima energie a redukci odběrových špiček | 1 ks |  |  | neoceňovat
AM6ch | Příslušenství k multifunkční pánvi na poz. AM6 - příprava pro možnost instalace zařízení na stavební sokl | 1 ks |  |  | neoceňovat
AM7 | Nástěnné umyvadlo, provedení s kolenovým ovládáním, součástí umyvadla sifon, vodovodní baterie a odnímatelný zvýšený zadní lem, výška lemu 500mm | 1 ks | 400x400x210 |  | neoceňovat
[5 empty] | 1 |  | 0
AN | Porcovíní jídel |  |  |  | 1 |  | 0
AN1 | Pracovní stůl, pod pracovní deskou vpravo umístěna 3x výsuvná zásuvka, vnitřní kapacita každé zásuvy 1x GN 1/1-150mm, 1x plná police, přední radius pracovní desky R15, nerezové provedení, bližší specifikace a provedení nerezového nábytku - viz příloha - technické požadavky na nerezový nábytek | 1 ks | 1800x700x900 |  | neoceňovat
AN2 | Kráječ chleba a knedlíků, tlouška krajíců min. 13mm, max délka bochníku 390mm, max výška bochníku 150mm, bezpečnostní posouvání | 1 ks | 600×600×630, tolerance +/- 20% | min. 0,25kW/230V | neoceňovat
AN3 | Pracovní stůl, pod pracovní deskou vpravo umístěna 3x výsuvná zásuvka, vnitřní kapacita každé zásuvy 1x GN 1/1-150mm, 1x plná police, přední radius pracovní desky R15, nerezové provedení, bližší specifikace a provedení nerezového nábytku - viz příloha - technické požadavky na nerezový nábytek | 1 ks | 1800x700x900 |  | neoceňovat
AN4 | Pracovní stůl, 2x plná police, přední radius pracovní desky R15, nerezové provedení, bližší specifikace a provedení nerezového nábytku - viz příloha - technické požadavky na nerezový nábytek | 1 ks | 2000x700x900 DOMĚREK |  | neoceňovat
AN5 | Pracovní stůl, pod pracovní deskou vpravo umístěna 3x výsuvná zásuvka, vnitřní kapacita každé zásuvy 1x GN 1/1-150mm, 1x plná police, přední radius pracovní desky R15, nerezové provedení, bližší specifikace a provedení nerezového nábytku - viz příloha - technické požadavky na nerezový nábytek | 1 ks | 2000x700x900 |  | neoceňovat
AN6 | Pracovní stůl, 1x plná police, nerezové provedení, bez lemů, pojízdné provedení - 4× otočné kolečko, každé kolečko o průměru min. 100mm, dvě z koleček opatřeny aretační brzdou, nerezové provedení, bližší specifikace a provedení nerezového nábytku - viz příloha - technické požadavky na nerezový nábytek | 4 ks | 2100x700x900 |  | neoceňovat
AN7 | Nástěnné umyvadlo, provedení s kolenovým ovládáním, součástí umyvadla sifon, vodovodní baterie a odnímatelný zvýšený zadní lem, výška lemu 500mm | 1 ks | 400x400x210 |  | neoceňovat
[5 empty] | 1 |  | 0
AO | Plnění tabletů |  |  |  | 1 |  | 0
AO1 | Tabletovací (kompletační) pás v délce 8 m | 1 ks | 8000x500x910 | 37kW/400V | neoceňovat
AO2 | Regálový vůz CNS, určen pro uložení spodního dílu tabletu, min. 4x drátěna police, šíře police min. 550mm, kapacita vozu min. 80 ks, pojízdné provedení 4x kola, každé o průměru min. 125mm, 2 kolo pevná, 2 kolo otočná s brzdou, zařízení musí být doporučené a garantované výrobcem tabletového systému, který je předmětem dodávky - viz AO14 | 6 ks |  |  | neoceňovat
AO3 | Regálový vůz CNS, určen pro uložení horního dílu tabletu, min. 4x drátěna police, šíře police min. 550mm, kapacita vozu min. 60 ks, pojízdné provedení 4x kola, každé o průměru min. 125mm, 2 kolo pevná, 2 kolo otočná s brzdou, zařízení musí být doporučené a garantované výrobcem tabletového systému, který je předmětem dodávky - viz AO14 | 8 ks |  |  | neoceňovat
AO4 | Vyhřívaný pojízdný tubusový uzavřený zásobník CNS, dvoutubusový, celková kapacita min. 100 ks talířů, každá šachta s přestavitelným mechanismem na průměr talíře v rozmezí 190 – 300mm, ochranné pryžové rohy v úrovni dna, regulace teploty v rozmezí min.+30°C až +110°C, stohovatelný výška cca 600mm, ovládání na čelní straně u madlo pro manipulaci, pojízdné provedení 4x kola, každé o průměru min. 125mm, 2 kolo pevná, 2 kolo otočná s brzdou, zařízení musí být doporučené a garantované výrobcem tabletového systému, který je předmětem dodávky - viz AO14 | 5 ks |  | 1,45kW/230V | neoceňovat
AO5 | Pojízdný tubusový uzavřený zásobník CNS, dvoutubusový, celková kapacita min. 100 ks talířů, každá šachta s přestavitelným mechanismem na průměr talíře v rozmezí 190 – 300mm, ochranné pryžové rohy v úrovni dna, stohovatelný výška cca 600mm, madlo pro manipulaci, pojízdné provedení 4x kola, každé o průměru min. 125mm, 2 kolo pevná, 2 kolo otočná s brzdou, zařízení musí být doporučené a garantované výrobcem tabletového systému, který je předmětem dodávky - viz AO14 | 5 ks |  |  | neoceňovat
AO6 | Vyhřívaný pojízdný dvoutubusový zásobník CNS, min. 2x šachta, každá šachta s rozměrem min. 260x260mm, celková zvýšená tepelná izolace, pojízdné provedení 4x kola, každé o průměru min. 125mm, 2 kolo pevná, 2 kolo otočná s brzdou, ochranné pryžové rohy v úrovni dna, regulace teploty v rozmezí min.+30°C až max. +150°C, stohovatelná výška cca 600 mm, kapacita cca 100 peletů, ovládání čelní na straně madla pro manipulaci , zařízení musí být doporučené a garantované výrobcem tabletového systému, který je předmětem dodávky - viz AO14 | 5 ks |  | 3,2kW/230V | neoceňovat
AO7 | Vyhřívaný pojízdný uzavřený zásobník CNS, 1x obdélníková šachta o rozměru min. 590x290mm, kapacita až 120 misek, pojízdné provedení 4x kola, každé o průměru min. 125mm, 2 kolo pevná, 2 kolo otočná s brzdou, ochranné pryžové rohy v úrovni dna, stohovatelná výška cca 600mm, ovládání na čelní straně u madla pro manipulaci, zařízení musí být doporučené a garantované výrobcem tabletového systému, který je předmětem dodávky - viz AO14 | 5 ks |  | 1,7kW/230V | neoceňovat
AO8 | Plošinový vůz CNS, otevřený, určen pro uskladnění košů na víčka na polévkovou misku, plocha plošiny min. 812x545 mm, nosnost min. 200kg, pjízdné provedení 4x kola, každé o průměru min. 125mm, 2 kolo pevná, 2 kolo otočná s brzdou, ochranné pryžové rohy v úrovni dna, stohovatelná výška 575mm, součástí 7 ks košů CNS, kapacita:á 50 ks víček/koš (ve 3 vrstvách) = 350 víček/vůz, zařízení musí být doporučené a garantované výrobcem tabletového systému, který je předmětem dodávky - viz AO14 | 2 ks |  |  | neoceňovat
AO9 | Plošinový vůz CNS, otevřený, určen pro uskladnění košů na porc. misky na salát/desert (v jedné vrstvě), plocha plošiny min. 812x545 mm, nosnost min. 200kg, pjízdné provedení 4x kola, každé o průměru min. 125mm, 2 kolo pevná, 2 kolo otočná s brzdou, ochranné pryžové rohy v úrovni dna, stohovatelná výška 575mm, součástí 7 ks košů CNS, kapacita:á 24 ks misek / 1koš = 168 misek/vůz, zařízení musí být doporučené a garantované výrobcem tabletového systému, který je předmětem dodávky - viz AO14 | 3 ks |  |  | neoceňovat
AO10 | Transportní vůz CNS - kola průměr 125mm, 2 otočná s brzdou, 2 pevná - ochranné pryžové rohy v úrovni dna dva bordy 600x800 mm vč. 1x GN 1/1-100 na pacientské karty a příbory ( ev, držáky karet) | 1 ks |  |  | neoceňovat
AO11 | Výdejní vůz vyhřívaný s policí CNS - pro 3xGN 1/1 Bain -marie - čelní ovládání - každá vana samostatná regulace a výtok - příkon 1,4kW - madlo + ovládání na čelní straně - teplotní regulace + 30 až + 110 stC - kola průměr 125mm, 2 otočná s brzdou, 2 pevná | 4 ks |  | 1,4kW/230V | neoceňovat
AO12 | Regálový vůz CNS otevřený (pro dietu/salát-desert) na plechy/rošty GN 2/1 - 16 vsuvů , vč. roštů CNS 10 ks | 1 ks |  |  | neoceňovat
AO13 | Vůz uzavřený, vyhřívaný CNS (na dohřívání rezervních dávek - doplňování k pásu) - dvouplášťová konstrukce - vnitřní vsuvy na GN1/1, hlubokotažné výlisky, na rozpon 370mm - vnitřní provedení H3 - teplovzdušný ventilátor ve dveřích, vyjímatelný - příkon 760W kola průměr 125mm, 2 otočná s brzdou, 2 pevná - ochranné pryžové rohy v úrovni dna - úchyt čelní na dveřích - apacita: 30 vsuvů | 3 ks |  | 0,76kW/230V | neoceňovat
AO14 | Celý tablet musí obsahovat následující části (celkem 10 kusů): 1. spodní díl (půdorysný rozměr min. 530x370 mm), včetně samostatného prolisu pro hlavní menü talíř/misku , samostatného prolisu pro pol. misku, samostatného prolisu pro salát/desert misku a pro příbor, svačinu a samostatného prolisu pro umístění šálku na nápoje, který není překryt horním dílem 2. horní díl (půdorysný rozměr min. 530x370 mm), s rohovým výřezem pro umístění nápoje, mající 3 samostatné izolované prostory, jeden pro hlavní menü, druhý pro salát/desert misku, příbor a svačinu, třetí pro polévkovou misku 3.menü talíř porc. silnostěnný, tl. stěny min. 2,5 mm, Ø 250 mm (+/- 10%), výška min. 40 mm, hluboký, nedělený, zesílený, kompatibilní s korpusem tabletu a tepelnou podložkou 4. víčko na menü talíř kruhové, rigidní, neprůhledné, polypropylenové, odolnost do +90°C, spodní okraj doléhá na horní hranu talíře, na spodním okraji rigidní lem výšky 10 mm zapadající do talíře, kompatibilní s talířem 5. miska na polévku univerzální , porcelánová, silnostěnná, objem min. 0,4 l, kruhová, Ø 120 mm (+/- 10%), výška min. 50 mm, se svislým válcovitým vnitřním horním okrajem pro zasunutí víčka, dno s Ø 80 mm (+/- 10%), zajišťující dostatečnou stabilitu misky, kompatibilní s korpusem tabletu 6. miska na salát/desert univerzální, porcelánová, silnostěnná, objem min. 0,4 l, kruhová, Ø 120 mm (+/- 10%), výška min. 50 mm, se svislým válcovitým vnitřním horním okrajem pro zasunutí víčka, dno s Ø 80 mm (+/- 10%) , zajišťující dostatečnou stabilitu misky, kompatibilní s korpusem tabletu 7. víčko na pol. misku, kruhové, vodotěsné, neprůhledné, flexibilní, zajišťující naprostou 100% dokonalou těsnost misky v naplněném stavu tekutinou, aktivace víčka se provádí svislým tlakem dlaně na víčko položené na misku (nezaklapává se, nešroubuje se), víčko má vnitřní těsnění, zasouvající se do misky a s vnějším svislým lemem zajišťuje dokonalou těsnost 8. víčko na salát/desert misku, barevně odlišné od víčka na pol. misku, kruhové, vodotěsné, neprůhledné, flexibilní, zajišťující naprostou 100% dokonalou těsnost misky v naplněném stavu tekutinou, aktivace víčka se provádí svislým tlakem dlaně na víčko položené na misku (nezaklapává se, nešroubuje se), víčko má vnitřní těsnění, zasouvající se do misky a s vnějším svislým lemem zajišťuje dokonalou těsnost 9. držák karet plastový, zaklapávací, na průběžný obvodový prolis spodního dílu tabletu 10. tepelná podložka CNS pod menü talíř, dvouplášťová, vnitřní náplň „vosk“ měnící skupenství při překročení +100°C, tepelná odolnost do +150°C, kompatibilní se spodním dílem tabletu (podložka volitelně použitelná). Uchazeč předloží vzorek každé nabízené části tabletu (pozice 1-10) a to v originálním provedení v měřítku 1:1. Vzorky jsou součástí nabídky. Nepředložení všech vzorků bude mít za následek vyřazení nabídky a vyloučení uchazeče ze zadávacího řízení. |  |  |  | neoceňovat
800 ks
[5 empty] | 1 |  | 0
AP | Mytí vozíků |  |  |  | 1 |  | 0
AP1 | Podlahová vpusť, s protizápachovou uzávěrou k zalití do podlahy, provedení "DLAŽBA", materiál nerez, vana ohýbaný nerezový plech, doplněný bočními úchyty do betonu, zemnící šroub, pochůzný rošt, dodávka stavby | 1 ks | 2000x200 |  | neoceňovat
AP2 | Nástěnné umyvadlo, provedení s kolenovým ovládáním, součástí umyvadla sifon, vodovodní baterie a odnímatelný zvýšený zadní lem, výška lemu 500mm | 1 ks | 400x400x210 |  | neoceňovat
AP3 | Buben samonavijecí s hadící, samonavíjecí hadice a vodící válečky, délka hadice 15 metrů, materiál nerez a NBR, teplo do 90°C, max tlak 10 bar, součástí bubnu pistole vodní rozprašovací | 1 ks | 250x480 |  | neoceňovat
AP4 | Nástěnná vodovodní baterie - dodávka stavby | 1 ks |  |  | neoceňovat
AP5 | Vysokotlaký čistič - dodávka stavby | 1 ks |  |  | neoceňovat
[5 empty] | 1 |  | 0
AQ | Příjem tabletových skříní |  |  |  | 1 |  | 0
AQ1 | Tabletový vůz uzavřený, CNS, kapacita 3x 12 tablet s elektrickým pohonem - kapacita min. 3x12 tablet , tři samostatné sekce - hygienické provedení H2 - uložení tabletu na rozpon 370mm - skříň vozu, ze tří stran uzavřená s vlastními dveřmi, s uložením tabletů na rozpon 370 mm - uzavřený, dvouplášťový (vnější boky, dno, strop, záda, vnitřní stěny, dveře ) - hlubokotažné vsuvy, s hlubokotažnou pojistkou proti překlopení táců při manipula-ci, vpředu a vzadu (min. 2 kusy výlisku nad každým samostatným vsuvem - tj. 4 ks na etáž) - odstup vsuvů min. 115 mm - dvouplášťové dveře s dvoubodovým uzávěrem, otočné o 270° s aretací v otevřené poloze - 4 svislá madla na rozích, přístupná i při otevřených dveřích - 4x kola, každé o průměru min. 200 mm, dvě pevná, dvě bržděná otočná- rohové plastové nárazníky, robustní na rozích v úrovni dna - včetně elektrické motorové jednotky, zajišťující pohon vozu bez tlačné síly obsluhy, s bezdrátovým dálkovým ovládáním, včetně vlastního AKU, dojezd na jedno nabytí až 10 km při vodorovné jízdě, včetně schopnosti šikmého pojezdu nahoru/dolů do sklonu 25%. , zařízení musí být doporučené a garantované výrobcem tabletového systému, který je předmětem dodávky - viz AO14 | 11 ks |  |  | neoceňovat
AQ2 | Tabletový vůz uzavřený, CNS, kapacita 2x 12 tablet s elektrickým pohonem - kapacita min. 2x12 tablet, dvě samostatné sekce - hygienické provedení H2 - uložení tabletu na rozpon 370mm - skříň vozu, ze tří stran uzavřená s vlastními dveřmi, s uložením tabletů na rozpon 370 mm - uzavřený, dvouplášťový (vnější boky, dno, strop, záda, vnitřní stěny, dveře ) - hlubokotažné vsuvy, s hlubokotažnou pojistkou proti překlopení táců při manipula-ci, vpředu a vzadu (min. 2 kusy výlisku nad každým samostatným vsuvem - tj. 4 ks na etáž) - odstup vsuvů min. 115 mm - dvouplášťové dveře s dvoubodovým uzávěrem, otočné o 270° s aretací v otevřené poloze - 4 svislá madla na rozích, přístupná i při otevřených dveřích - 4x kola, každé o průměru min. 200 mm, dvě pevná, dvě bržděná otočná - rohové plastové nárazníky, robustní na rozích v úrovni dna - včetně elektrické motorové jednotky, zajišťující pohon vozu bez tlačné síly obsluhy, s bezdrátovým dálkovým ovládáním, včetně vlastního AKU, dojezd na jedno nabytí až 10 km při vodorovné jízdě, včetně schopnosti šikmého pojezdu nahoru/dolů do sklonu 25%. , zařízení musí být doporučené a garantované výrobcem tabletového systému, který je předmětem dodávky - viz AO14 | 11 ks |  |  | neoceňovat
[5 empty] | 1 |  | 0
AR | Mytí tabletů |  |  |  | 1 |  | 0
AR1 | Mycí centrum - viz technické standarty | 1 ks |  | 62,5kW/400V | neoceňovat
AR1a | Příslušenství k mycímu centru na poz. AR1 - příprava pro napojení dle normy DIN18875 na systém kontroly odběrového maxima energie a redukci odběrových špiček | 1 ks |  |  | neoceňovat
AR2 | Podlahová vpusť, s protizápachovou uzávěrou k zalití do podlahy, provedení "DLAŽBA", materiál nerez, vana ohýbaný nerezový plech, doplněný bočními úchyty do betonu, zemnící šroub, pochůzný rošt, dodávka stavba | 2 ks | 2000x300 |  | neoceňovat
AR3 | Jímka na chemii, min kapacita 250 lt, dodávka stavby | 1 ks | 1300x1900 |  | neoceňovat
AR4 | Buben samonavijecí s hadící, samonavíjecí hadice a vodící válečky, délka hadice 15 metrů, materiál nerez a NBR, teplo do 90°C, max tlak 10 bar, součástí bubnu pistole vodní rozprašovací | 1 ks | 250x480 |  | neoceňovat
AR5 | Nástěnná vodovodní baterie - dodávka stavby | 1 ks |  |  | neoceňovat
AR6 | Nástěnné umyvadlo, provedení s kolenovým ovládáním, součástí umyvadla sifon, vodovodní baterie a odnímatelný zvýšený zadní lem, výška lemu 500mm | 1 ks | 400x400x210 |  | neoceňovat
AR7 | Mycí stůl, 2x vevařený lisovaný dřez, každý dřez o rozměru 800×600×450mm, kapotáž dřezu z čela a obou boků, prolomená pracovní deska, zadní lem, přední radius pracovní desky R15, nerezové provedení, bližší specifikace a provedení nerezového nábytku - viz příloha - technické požadavky na nerezový nábytek | 2 ks | 1800x700x900 DOMĚREK |  | neoceňovat
AR8 | Stojánková tlaková oplachová sprcha, provedení vč. napouštěcího ramínka, sprcha ukončena tlakovou koncovkou | 3 ks |  |  | neoceňovat
AR9 | Skladový regál, 4x plná police, každá police opatřena podélnou výztuhou, nosná konstrukce z jeklů min. 40/40mm, tuhá, pevná, svařovaná konstrukce, celonerezové provedení, bližší specifikace a provedení nerezového nábytku - viz příloha - technické požadavky na nerezový nábytek | 2 ks | 1500x600x1800 |  | neoceňovat
AR10 | Mycí stůl, 1x vevařený lisovaný dřez o rozměru 800×600×450mm, kapotáž dřezu z čela a obou boků, prolomená pracovní deska, zadní lem, přední radius pracovní desky R15, nerezové provedení, bližší specifikace a provedení nerezového nábytku - viz příloha - technické požadavky na nerezový nábytek | 1 ks | 950x700x900 |  | neoceňovat
[5 empty] | 1 |  | 0
AS | Mytí provozního nádobí |  |  |  | 1 |  | 0
AS1 | Nástěnné umyvadlo, provedení s kolenovým ovládáním, součástí umyvadla sifon, vodovodní baterie a odnímatelný zvýšený zadní lem, výška lemu 500mm | 1 ks | 400x400x210 |  | neoceňovat
AS2 | Buben samonavijecí s hadící, samonavíjecí hadice a vodící válečky, délka hadice 15 metrů, materiál nerez a NBR, teplo do 90°C, max tlak 10 bar, součástí bubnu pistole vodní rozprašovací | 1 ks | 250x480 |  | neoceňovat
AS3 | Nástěnná vodovodní baterie - dodávka stavby | 1 ks |  |  | neoceňovat
AS4 | Keramická výlevka - dodávka stavby | 1 ks |  |  | neoceňovat
AS5 | Nástěnná vodovodbní baterie - dodávka stavby | 1 ks |  |  | neoceňovat
AS6 | Mycí stůl, 1x vevařený lisovaný dřez o rozměru 1060×600×450mm, kapotáž dřezu z čela a obou boků, prolomená pracovní deska, zadní lem, přední radius pracovní desky R15, nerezové provedení, bližší specifikace a provedení nerezového nábytku - viz příloha - technické požadavky na nerezový nábytek | 1 ks | 1700×700×900 DOMĚREK |  | neoceňovat
AS7 | Nástěnná vodovodbní baterie - dodávka stavby | 1 ks |  |  | neoceňovat
AS8 | Myčka provozního nádobí, mycí systém granulový nebo vysokotlaké mytí o min. tlaku mycí vody 13 Bar, umožňujicí mytí zapečených GN z konvektomatu se 100% výsledkem bez jakéhokoliv předmývaní, předoplahování či odmáčení v dřezu, čelní plnění - myčka umožňuje úplné vytažení mycí kazety s nádobím za pomocí vozíku mimo mycí stroj, minimální kapacita min 192x GN 1/1/ 1 hod., elektronický ovládací panel s textovým displejem ve výšce min. 1300mm nad zemí, spotřeba vody na 1 cyklus max.14 lt včetně vody spotřeby vody v předmycím dřezu., minimalně 6 mycích programů, referenční kapacita na 1 cyklus 8x GN1/1-200, nebo 4x GN 2/1-200 nebo 16x GN 1/2-200 nebo 6 přepravek o rozměru 600x400x300mm, všechny programy pracují dle DIN normy 10512, nejrychlejší výkon myčky - max. 150 sekund, objem mycí vany min. 160 lt, HACCP s možností výstupu na USB, myčka obsahuje: 2x zavažecí vozík, 2x zavážecí klec, 2x odkapní vana pro vozík, 2x dělič pro mytí malých GN 1/9 - GN 2/3, stupeň krytí IPX5, myčka v provedení s připojením na studenou vodu, | 1 ks |  | max. 36kW/400 V | neoceňovat
AS8a | Příslušenství k myčce provozního nádobí na poz. AS8 - příprava pro napojení dle normy DIN18875 na systém kontroly odběrového maxima energie a redukci odběrových špiček | 1 ks |  |  | neoceňovat
AS8b | Příslušenství k myčce provozního nádobí na poz. AS8 - dávkovač mycího prostředku ke myčce provozního nádobí | 1 ks |  |  | neoceňovat
AS8c | Příslušenství k myčce provozního nádobí na poz. AS8 - dávkovač oplachového prostředku ke myčce provozního nádobí | 1 ks |  |  | neoceňovat
AS9 | Příslušenství k myčce provozního nádobí na poz. AS8 - sada košů - sada obsahuje : 1x držák hrnců a pánví, 1x držák drobného náčiní, 1x držák 9 táců a vík GN, 1x držák malých vík GN 1/3-1/9, 1x držák na malé mísi a pánve, 1x koš pro drobné náčiní, 1x držák pro příslušensrví na boku stroje | 1 ks |  |  | neoceňovat
AS10 | Skladový regál, 4x plná police, každá police opatřena podélnou výztuhou, nosná konstrukce z jeklů min. 40/40mm, tuhá, pevná, svařovaná konstrukce, celonerezové provedení, bližší specifikace a provedení nerezového nábytku - viz příloha - technické požadavky na nerezový nábytek | 2 ks | 2000x600x1800 DOMĚREK |  | neoceňovat
AS11 | Skladový regál, 4x plná police, každá police opatřena podélnou výztuhou, nosná konstrukce z jeklů min. 40/40mm, tuhá, pevná, svařovaná konstrukce, celonerezové provedení, bližší specifikace a provedení nerezového nábytku - viz příloha - technické požadavky na nerezový nábytek | 1 ks | 1550x600x1800 DOMĚREK |  | neoceňovat
AS12 | Skladový regál, 4x plná police, každá police opatřena podélnou výztuhou, nosná konstrukce z jeklů min. 40/40mm, tuhá, pevná, svařovaná konstrukce, celonerezové provedení, bližší specifikace a provedení nerezového nábytku - viz příloha - technické požadavky na nerezový nábytek | 1 ks | 2450x600x1800 DOMĚREK |  | neoceňovat
AS13 | Skladový regál, 4x plná police, každá police opatřena podélnou výztuhou, nosná konstrukce z jeklů min. 40/40mm, tuhá, pevná, svařovaná konstrukce, celonerezové provedení, bližší specifikace a provedení nerezového nábytku - viz příloha - technické požadavky na nerezový nábytek | 1 ks | 2400x600x1800 DOMĚREK |  | neoceňovat
AS14 | Skladový regál, 4x plná police, každá police opatřena podélnou výztuhou, nosná konstrukce z jeklů min. 40/40mm, tuhá, pevná, svařovaná konstrukce, celonerezové provedení, bližší specifikace a provedení nerezového nábytku - viz příloha - technické požadavky na nerezový nábytek | 1 ks | 2350x600x1800 DOMĚREK |  | neoceňovat
AS15 | Skladový regál, 4x plná police, každá police opatřena podélnou výztuhou, nosná konstrukce z jeklů min. 40/40mm, tuhá, pevná, svařovaná konstrukce, celonerezové provedení, bližší specifikace a provedení nerezového nábytku - viz příloha - technické požadavky na nerezový nábytek | 3 ks | 1800x600x1800 DOMĚREK |  | neoceňovat
AS16 | Podlahová vpusť, s protizápachovou uzávěrou k zalití do podlahy, provedení "DLAŽBA", materiál nerez, vana ohýbaný nerezový plech, doplněný bočními úchyty do betonu, zemnící šroub, pochůzný rošt, dodávka stavba | 1 ks | 400x600 |  | neoceňovat
AS17 | Servírovací vozík, 2x plná police tl. min. 30mm, každá police vyztužená podélnými výztuhami, nosnost police min. 100kg, madlo umístěné na kratší straně, pojízdné provedení - 4× otočné kolečko, dvě z koleček opatřeny aretační brzdou, tuhá, pevná, svařovaná konstrukce, nerezové provedení, bližší specifikace a provedení nerezového nábytku - viz příloha - technické požadavky na nerezový nábytek | 1 ks | 1100x600x900 |  | neoceňovat
AT | Nezakreslené položky |  |  |  | 1 |  | 0
AT1 | Zařízení pro optimalizaci elektrické energie na redukci výkonových špiček u tepelných spotřebičů poz. X42, X52,Y1,AF13,AK2,AK4,AK7,AK9,AK11,AK13,AK15,AK18,AK21,AK29, AL1, AL3, AL7, AL8, AM5, AM6,AR1, AS8 bez omezení provozu a délky teplelné přípravy . Komunikace mezi spotřebiči a řídícím systemém dle norny DIN 18875 .Systém umožňuje dosahnout koeficient souběhu technologie min. 0,4 .Regulace skládající se z centrální jednotky a vstupních/výstupních modulů a řídícího PC. Automatické dodržování naprogramovaných minimálních a maximálních spínacích časů. Strategie řízení zapojují do optimalizace všechny spotřebiče a ty fungují zcela bez priority. Systém umožňuje zaznamenávat spotřeby jednotlivých zařízení a umí zaznamenavat i spotřebu celého celku kuchyně . Měření spotřeby el. energie u každého spotřebiče samsotatně aktivní metodou tj. přímým měřením . Databáze uložení spotřeb min. 2 měsíce . Systém je schopen vyhodnotit, které spotřebiče jsou momentálně v porvozu a dále umí vyhodnotit nutnost daného spotřebiče odebírat elektrickou energii. Fungování je u každého jednotlivého spotřebiče zjištěno pomocí měřící techniky a zahrnuto do celkové strategie optimalizace. Redukuje odběrové špičky minimálně o 60% bez omezení provozu. Vyloučení překročení mezní hodnoty odběru elektrické energie. Každému spotřebiči je přiřazen ruční/automatický spínač, pomocí kterého může být tento spotřebič v případě poruchy nebo nutnosti servisního zásahu cíleně vyřazen ze systému řízení. Při výpadku některé komponenty přejdou spotřebiče do definovaného stavu (většinou nouzového vypnutí) a mohou být až do odstranění poruchy dále ovládány pomocí ručního/automatického spínače - zabránění překročení odběrového maxima. Možnost regulace kvality vzduchu v kuchyní s přímou vazbou na VZT . Možnost změny priorit přes webové rozhraní zaškolenou obsluhou kuchyně . Vzádelný přístup přes LAN. Monitorovaní spotřeby el. energie celé kuchyně přes webové rozhraní v počítačí provozovatele .Ovladací software v českém jazyce . ,Součástí dodávky: dotyková obrazovka o min.uhlopříčce 10 palcu. Vstupní výstupní moduly jsou propojeny s centrální jednotkou datovým kabelem BUS po sběrnici. Spotřebbiče musí být připraveny výrobcem pro napojení inteligentního energetického optimalizačního zařízení na redukci výkonových špiček Dle DIN 18875 . Propojení mezi spotřebičem a regulačním členem Kabelem CYKY 7x1,5 | 1 ks |  | 230V | neoceňovat
AT2 | Zařízení pro hlídání a signalizaci teploty v boxech | 1 ks |  |  | neoceňovat
| Kontrolní mezisoučty | [5 empty] | 0
Cenová rekapitulace
| Cena za technologii bez DPH celkem | [5 empty] | 0
| Cena za demontáž a uložení nadbytečného stávajícího zařízení v areálu nemocnice |  |  |  |  | 1 soubor | 0
| Cena za dopravu, montáž, montážní materiál a zaškolení na nově dodaná zařízení |  |  |  |  | 1 soubor | 0
| Kompletace a koordinace zakázky |  |  |  |  | 1 soubor | 0
| Dodávka celkem bez DPH | [5 empty] | 0

## 4.Etapa
AKCE: Pelhřimov - Nemocnice Pelhřimov
|  |  | Datum: | 2024-09-11 |  | 4.Etapa
MODRÁ | - Nové zařízení - Z projektu Pelhřimov Nemocnice
ZELENÁ | - Stávající zařízení nebo dodané v předchozích etepách - bez přesunu
Oranžová | - Dočasné nové zařízení
FIALOVÁ | - Stávající zařízení nebo dodané v předchozích etepách - Ocenění pouze demontáž a zpětná montáž na nové místo v areálu Nemocnice
poz. | Předmět - název | Doplňující dokument | Rozměry (mm) | Napětí | Ks | Cena/kus bez DPH | Cena celkem bez DPH
1. PP
| A. SKLAD CHEMIE |  |  |  | 1 |  | 0
A1 | Skladový regál, 4x plná police, každá police optřena podélnou výztuhou, nosná konstrukce z jeklů min. 40/40mm, tuhá, pevná, svařovaná konstrukce, celonerezové provedení, bližší specifikace a provedení nerezového nábytku - viz příloha - technické požadavky na nerezový nábytek |  | 1100×600×1800 |  | 1 |  | 0
A2 | Skladový regál, 4x plná police, každá police optřena podélnou výztuhou, nosná konstrukce z jeklů min. 40/40mm, tuhá, pevná, svařovaná konstrukce, celonerezové provedení, bližší specifikace a provedení nerezového nábytku - viz příloha - technické požadavky na nerezový nábytek |  | 1050×600×1800 |  | 1 |  | 0
A3 | Skladový regál, 4x plná police, každá police optřena podélnou výztuhou, nosná konstrukce z jeklů min. 40/40mm, tuhá, pevná, svařovaná konstrukce, celonerezové provedení, bližší specifikace a provedení nerezového nábytku - viz příloha - technické požadavky na nerezový nábytek |  | 1100×600×1800 DOMĚREK |  | 1 |  | 0
A4 | Skladový regál, 4x plná police, každá police optřena podélnou výztuhou, nosná konstrukce z jeklů min. 40/40mm, tuhá, pevná, svařovaná konstrukce, celonerezové provedení, bližší specifikace a provedení nerezového nábytku - viz příloha - technické požadavky na nerezový nábytek |  | 850×600×1800 DOMĚREK |  | 1 |  | 0
A5 | Pracovní stůl, provedení stolu na trnoži, pod pracovní deskou umístěna 1x výsuvná zásuvka, vnitřní kapacita zásuvky 1x GN 1/1-150mm, zadní lem, levý lem, přední radius pracovní desky R15, nerezové provedení, bližší specifikace a provedení nerezového nábytku - viz příloha - technické požadavky na nerezový nábytek |  | 1300×700×900 |  | 1 |  | 0
A6 | Plošinový vozík, 1x police tl. min. 30mm, police vyztužená podélnými výztuhami, nosnost vozíku min. 100kg, madlo umístěné na kratší straně, pojízdné provedení - 4× otočné kolečko, dvě z koleček opatřeny aretační brzdou,, madlo na kratší straně, nerezové provedení, bližší specifikace a provedení nerezového nábytku - viz příloha - technické požadavky na nerezový nábytek |  | 800×500×900 |  | 1 |  | 0
A7 | Nástěnné umyvadlo, provedení s kolenovým ovládáním, součástí umyvadla sifon, vodovodní baterie a odnímatelný zvýšený zadní lem, výška lemu 500mm |  | 400x400x210 |  | 1 |  | 0
A8 | Oční sprcha, s nerezovým umyvadlem - záchytnou miskou, určena k montáži na stěnu, min. 2x sprchová tryska vybavena samoregulačním průtokovým regulátorem, filtr na nečistoty, prachové kryty ovládané - otevíratelné tlakem vody, ovládání velkoplošnou tlačnou deskou, |  |  |  | 1 |  | 0
A8a | Nástěnná vodovodní baterie - dodávka stavby | 1 ks |  |  | neoceňovat
A9 | Skladový regál, určen pro uskladňování malých nádob, 4x výškově nastavitelné pole - police v rozsahu +/- 25mm, součástí každé police plastová záchytná vana vyrobena z polyethylenu, kapacita každé vany min. 40 lt, nosnost police při plošném zatížení min. 200kg, celková nosnost regálu min. 1000kg, regál určen pro skladování agresivních chemikálií jako jsou kyseliny nebo louhy, pozinkované regálové rámy, možnost dodatečného rozšíření regálu o další moduly, zařízení odpovídající platným legislativám z hlediska uskladnění agresivních chemikálií |  | min. 1300x600x2000 |  | 3 |  | 0
A10 | Protipožární skříň na nebezpečné látky, určen pro bezpečné a předpisové skladování hořlavých kapalin s požární ochranou 90 minut, dle EN 14470-1, korpus antracit, barva dveří žlutá, 3 vložné police, aretace dveří v jakékoliv poloze - v případě požáru samozavíratelné !!!, přípojka pro odvětrávání na stropě skříně, nepropustná, přezkoušená podlahová záchytná vana, otevírání křídlových dveří 90°, vnitřní prostor skříně kompletně přístupný a přehledný, vyjímatelná podlahová vana, která zajistí bezpečné zachycení případných úkapů nebezpečných látek |  | min. 1100x650x1900 |  | 2 |  | 0
A11 | Nerezová zachytná vana na chemii, kapacita min 250 lt, dodávka stavby | 2 ks | 1000x2600x10 |  | neoceňovat
A12 | Skladový regál, 4x plná police, každá police optřena podélnou výztuhou, nosná konstrukce z jeklů min. 40/40mm, tuhá, pevná, svařovaná konstrukce, celonerezové provedení, bližší specifikace a provedení nerezového nábytku - viz příloha - technické požadavky na nerezový nábytek |  | 1300×600×1800 |  | 1 |  | 0
[5 empty] | 1 |  | 0
| B. SKLAD SUCHÝCH POTRAVIN |  |  |  | 1 |  | 0
B1 | Skladový regál, 4x plná police, regál montovaný - přestavitelné police, komaxitové provedení regálu /stojny i police/ - bílý lak, použitý lak musí mít atest pro přímý styk s potravinami, stojiny regálu vybavena plastovýmí trojúhelníkovými patkami, nosnost každé police min. 150kg |  | 1200×600×2000 DOMĚREK |  | 24 |  | 0
B2 | Skladový regál, 4x plná police, regál montovaný - přestavitelné police, komaxitové provedení regálu /stojny i police/ - bílý lak, použitý lak musí mít atest pro přímý styk s potravinami, stojiny regálu vybavena plastovýmí trojúhelníkovými patkami, nosnost každé police min. 150kg |  | 1100×600×2000 DOMĚREK |  | 6 |  | 0
B3 | Skladový regál, 4x plná police, regál montovaný - přestavitelné police, komaxitové provedení regálu /stojny i police/ - bílý lak, použitý lak musí mít atest pro přímý styk s potravinami, stojiny regálu vybavena plastovýmí trojúhelníkovými patkami, nosnost každé police min. 150kg |  | 1050×600×2000 DOMĚREK |  | 1 |  | 0
B4 | Skladový regál, 4x plná police, regál montovaný - přestavitelné police, komaxitové provedení regálu /stojny i police/ - bílý lak, použitý lak musí mít atest pro přímý styk s potravinami, stojiny regálu vybavena plastovýmí trojúhelníkovými patkami, nosnost každé police min. 150kg |  | 1000×600×2000 |  | 2 |  | 0
B5 | Skladový regál, 4x plná police, regál montovaný - přestavitelné police, komaxitové provedení regálu /stojny i police/ - bílý lak, použitý lak musí mít atest pro přímý styk s potravinami, stojiny regálu vybavena plastovýmí trojúhelníkovými patkami, nosnost každé police min. 150kg |  | 950×600×2000 DOMĚREK |  | 2 |  | 0
B6 | Skladový regál, 4x plná police, regál montovaný - přestavitelné police, komaxitové provedení regálu /stojny i police/ - bílý lak, použitý lak musí mít atest pro přímý styk s potravinami, stojiny regálu vybavena plastovýmí trojúhelníkovými patkami, nosnost každé police min. 150kg |  | 1350×600×2000 |  | 4 |  | 0
B7 | Skladový regál, 4x plná police, regál montovaný - přestavitelné police, komaxitové provedení regálu /stojny i police/ - bílý lak, použitý lak musí mít atest pro přímý styk s potravinami, stojiny regálu vybavena plastovýmí trojúhelníkovými patkami, nosnost každé police min. 150kg |  | 900×600×2000 DOMĚREK |  | 1 |  | 0
B8 | Plošinový vozík, 1x police tl. min. 30mm, police vyztužená podélnými výztuhami, nosnost vozíku min. 100kg, madlo umístěné na kratší straně, pojízdné provedení - 4× otočné kolečko, dvě z koleček opatřeny aretační brzdou,, madlo na kratší straně, nerezové provedení, bližší specifikace a provedení nerezového nábytku - viz příloha - technické požadavky na nerezový nábytek |  | 800×500×900 |  | 1 |  | 0
B9 | Pracovní stůl, provedení stolu na trnoži, pod pracovní deskou umístěna 1x výsuvná zásuvka, vnitřní kapacita zásuvky 1x GN 1/1-150mm, zadní lem, levý lem, přední radius pracovní desky R15, nerezové provedení, bližší specifikace a provedení nerezového nábytku - viz příloha - technické požadavky na nerezový nábytek |  | 1900×700×900 |  | 1 |  | 0
B10 | Kuchyňská váha na porce, váživost min. 4kg / 10kg, hodnota dílku 2g / 5g, rozměr vážní plochy min. 230x190mm, krytí proti vodě a prachu min. IP-54, LCD displej, fuknce: tárování, nulování, HOLD, bateriová, součástí balení adaptér pro napájení ze sítě, nerezová miska, úředně ověřená a ověřitelná, |  | max. 300×350 | max. 0,1kW/230 V | 1 |  | 0
B11 | Vypuštěno
B12 | Příjmová váha, váživost min. 60kg / 150kg, hodnota dílku 20g / 50g rozměr vážní plochy min. 460x570mm, provedení litina / nerez, LCD displej, funkce - vážení, počítání kusů, navažování, krytí proti vodě a prachu min. IP-54, bateriová, součástí balení adaptér pro napájení ze sítě, úředně ověřená a ověřitelná |  | max. 500x700 | max. 0,1kW/230 V | 1 |  | 0
[5 empty] | 1 |  | 0
| C. SKLAD TĚSTOVIN |  |  |  | 1 |  | 0
C1 | Skladový regál, 4x plná police, regál montovaný - přestavitelné police, komaxitové provedení regálu /stojny i police/ - bílý lak, použitý lak musí mít atest pro přímý styk s potravinami, stojiny regálu vybavena plastovýmí trojúhelníkovými patkami, nosnost každé police min. 150kg |  | 1350×600×2000 DOMĚREK |  | 1 |  | 0
C2 | Skladový regál, 4x plná police, regál montovaný - přestavitelné police, komaxitové provedení regálu /stojny i police/ - bílý lak, použitý lak musí mít atest pro přímý styk s potravinami, stojiny regálu vybavena plastovýmí trojúhelníkovými patkami, nosnost každé police min. 150kg |  | 1400×600×2000 DOMĚREK |  | 1 |  | 0
C3 | Skladový regál, 4x plná police, regál montovaný - přestavitelné police, komaxitové provedení regálu /stojny i police/ - bílý lak, použitý lak musí mít atest pro přímý styk s potravinami, stojiny regálu vybavena plastovýmí trojúhelníkovými patkami, nosnost každé police min. 150kg |  | 1250×600×2000 DOMĚREK |  | 1 |  | 0
C4 | Skladový regál, 4x plná police, regál montovaný - přestavitelné police, komaxitové provedení regálu /stojny i police/ - bílý lak, použitý lak musí mít atest pro přímý styk s potravinami, stojiny regálu vybavena plastovýmí trojúhelníkovými patkami, nosnost každé police min. 150kg |  | 1200×600×2000 DOMĚREK |  | 2 |  | 0
C5 | Skladový regál, 4x plná police, regál montovaný - přestavitelné police, komaxitové provedení regálu /stojny i police/ - bílý lak, použitý lak musí mít atest pro přímý styk s potravinami, stojiny regálu vybavena plastovýmí trojúhelníkovými patkami, nosnost každé police min. 150kg |  | 1150×600×2000 DOMĚREK |  | 1 |  | 0
C6 | Skladový regál, 4x plná police, regál montovaný - přestavitelné police, komaxitové provedení regálu /stojny i police/ - bílý lak, použitý lak musí mít atest pro přímý styk s potravinami, stojiny regálu vybavena plastovýmí trojúhelníkovými patkami, nosnost každé police min. 150kg |  | 1100×600×2000 DOMĚREK |  | 1 |  | 0
C7 | Skladový regál, 4x plná police, regál montovaný - přestavitelné police, komaxitové provedení regálu /stojny i police/ - bílý lak, použitý lak musí mít atest pro přímý styk s potravinami, stojiny regálu vybavena plastovýmí trojúhelníkovými patkami, nosnost každé police min. 150kg |  | 1050×600×2000 DOMĚREK |  | 1 |  | 0
C8 | Pracovní stůl, provedení stolu na trnoži, pod pracovní deskou umístěna 1x výsuvná zásuvka, vnitřní kapacita zásuvky 1x GN 1/1-150mm, zadní lem, pravý lem, přední radius pracovní desky R15, nerezové provedení, bližší specifikace a provedení nerezového nábytku - viz příloha - technické požadavky na nerezový nábytek |  | 1650×600×900 DOMĚREK |  | 1 |  | 0
C9 | Kuchyňská váha na porce, váživost min. 4kg / 10kg, hodnota dílku 2g / 5g, rozměr vážní plochy min. 230x190mm, krytí proti vodě a prachu min. IP-54, LCD displej, fuknce: tárování, nulování, HOLD, bateriová, součástí balení adaptér pro napájení ze sítě, nerezová miska, úředně ověřená a ověřitelná, |  | max. 300×350 | max. 0,1kW/230 V | 1 |  | 0
[5 empty] | 1 |  | 0
| D. SKLAD KOŘENÍ |  |  |  | 1 |  | 0
D1 | Skladový regál, 4x plná police, regál montovaný - přestavitelné police, komaxitové provedení regálu /stojny i police/ - bílý lak, použitý lak musí mít atest pro přímý styk s potravinami, stojiny regálu vybavena plastovýmí trojúhelníkovými patkami, nosnost každé police min. 150kg |  | 1250×600×2000 DOMĚREK |  | 2 |  | 0
D2 | Pracovní stůl, provedení stolu na trnoži, pod pracovní deskou umístěna 1x výsuvná zásuvka, vnitřní kapacita zásuvky 1x GN 1/1-150mm, zadní lem, pravý lem, přední radius pracovní desky R15, nerezové provedení, bližší specifikace a provedení nerezového nábytku - viz příloha - technické požadavky na nerezový nábytek |  | 1200×600×900 DOMĚREK |  | 1 |  | 0
D3 | Skladový regál, 4x plná police, regál montovaný - přestavitelné police, komaxitové provedení regálu /stojny i police/ - bílý lak, použitý lak musí mít atest pro přímý styk s potravinami, stojiny regálu vybavena plastovýmí trojúhelníkovými patkami, nosnost každé police min. 150kg |  | 1100×600×2000 DOMĚREK |  | 2 |  | 0
D4 | Skladový regál, 4x plná police, regál montovaný - přestavitelné police, komaxitové provedení regálu /stojny i police/ - bílý lak, použitý lak musí mít atest pro přímý styk s potravinami, stojiny regálu vybavena plastovýmí trojúhelníkovými patkami, nosnost každé police min. 150kg |  | 1000×600×2000 DOMĚREK |  | 1 |  | 0
D5 | Skladový regál, 4x plná police, regál montovaný - přestavitelné police, komaxitové provedení regálu /stojny i police/ - bílý lak, použitý lak musí mít atest pro přímý styk s potravinami, stojiny regálu vybavena plastovýmí trojúhelníkovými patkami, nosnost každé police min. 150kg |  | 850×600×2000 DOMĚREK |  | 1 |  | 0
D6 | Skladový regál, 4x plná police, regál montovaný - přestavitelné police, komaxitové provedení regálu /stojny i police/ - bílý lak, použitý lak musí mít atest pro přímý styk s potravinami, stojiny regálu vybavena plastovýmí trojúhelníkovými patkami, nosnost každé police min. 150kg |  | 800×600×2000 DOMĚREK |  | 1 |  | 0
D7 | Kuchyňská váha na porce, váživost min. 4kg / 10kg, hodnota dílku 2g / 5g, rozměr vážní plochy min. 230x190mm, krytí proti vodě a prachu min. IP-54, LCD displej, fuknce: tárování, nulování, HOLD, bateriová, součástí balení adaptér pro napájení ze sítě, nerezová miska, úředně ověřená a ověřitelná, |  | max. 300×350 | max. 0,1kW/230 V | 1 |  | 0
D8 | Skladový regál, 4x plná police, regál montovaný - přestavitelné police, komaxitové provedení regálu /stojny i police/ - bílý lak, použitý lak musí mít atest pro přímý styk s potravinami, stojiny regálu vybavena plastovýmí trojúhelníkovými patkami, nosnost každé police min. 150kg |  | 1450×600×2000 DOMĚREK |  | 1 |  | 0
[5 empty] | 1 |  | 0
| E. STROJOVNA CHLAZENÍ |  |  |  | 1 |  | 0
E1 | Vnitřní sdružená jednotka o chladícím výkonu min. 23kW, výkon řízen frekvenčním měničem, externí kondenzátor s EC ventilátory, polohermetický pístový Bitzer, chladivo R449A výkon řízený pomocí FM na prvním kompresoru, výhřev kompresorů, ochranný NT/VT presostat, separátor oleje, zpětný ventil, zásobník chladiva min.24 lt, pojistný ventil, kulový ventil na kapalině, kulový ventil na sání, sací filtr, filtrdehydrátor a průhledítko NT/VT talková sonda, NT/VT manometr ,silový rozvaděč s řízením Dixell, kondenzátor - kondenzační výkon min. 47kW, 3x 500mm EC ventilátory, hlučnost max. 44dB(A) v10m, příkon 630W | 1 ks |  | 11kW/400 V | neoceňovat
E2 | Vnitřní sdružená jednotka o chladícím výkonu min. 12,5kW, výkon řízen frekvenčním měničem, externí kondenzátor s EC ventilátory, polohermetický pístový Bitzer, chladivo R449A, výkon řízený pomocí FM na prvním kompresoru, výhřev kompresorů, ochranný NT/VT presostat, separátor oleje, zpětný ventil, zásobník chladiva min.23 lt, pojistný ventil, kulový ventil na kapalině, kulový ventil na sání, sací filtr, filtrdehydrátor a průhledítko NT/VT talková sonda, NT/VT manometr ,silový rozvaděč s řízením Dixell, kondenzátor - kondenzační výkon min. 20kW, 3x 500mm EC ventilátory, hlučnost max. 44dB(A) v10m, příkon 630W | 1 ks |  | 7,6kW/400 V | neoceňovat
E3 | Klimatizace - temperace trojovny | 1 ks | 1640x555x260 | 230V | neoceňovat
| F. CHLAZENÝ BOX MLÉKO |  |  |  | 1 |  | 0
F1 | Chladící box, součástí boxu podlaha, podlaha opatřena hliníkovým protiskluzovým plechem + distnanční provětrávací podložkou, síla použitých panelů min. 80mm, 1x chladírenské dveře min. 800/1900mm, bezprahové provedení, konstrukční zámek pospojování/lakované komaxit; vnitřní strana těchto dveří musí být vybavena bezpečnostní klikou a kliku na vnější straně, dveře opatřeny zámkem dveří, verze chladírenské dveře se zdvihacími panty. |  | vnitřní rozměry cca 2600x6250x2400 DOMĚREK |  | 1 |  | 0
F2 | Výparník, vhodný z hlediska kapacity, provedení a dimenze k chladícímu boxu na poz. F1 |  | 2010x555x260 | 230 V | 1 |  | 0
F3 | Skladový regál, 4x plná police, každá police opatřena podélnou výztuhou, nosná konstrukce z jeklů min. 40/40mm, tuhá, pevná, svařovaná konstrukce, celonerezové provedení, bližší specifikace a provedení nerezového nábytku - viz příloha - technické požadavky na nerezový nábytek |  | 1800×600×1800 DOMĚREK |  | 3 |  | 0
F4 | Skladový regál, 4x plná police, každá police opatřena podélnou výztuhou, nosná konstrukce z jeklů min. 40/40mm, tuhá, pevná, svařovaná konstrukce, celonerezové provedení, bližší specifikace a provedení nerezového nábytku - viz příloha - technické požadavky na nerezový nábytek |  | 1350×600×1800 DOMĚREK |  | 1 |  | 0
F5 | Skladový regál, 4x plná police, každá police opatřena podélnou výztuhou, nosná konstrukce z jeklů min. 40/40mm, tuhá, pevná, svařovaná konstrukce, celonerezové provedení, bližší specifikace a provedení nerezového nábytku - viz příloha - technické požadavky na nerezový nábytek |  | 1300×600×1800 DOMĚREK |  | 1 |  | 0
F6 | Skladový regál, 4x plná police, každá police opatřena podélnou výztuhou, nosná konstrukce z jeklů min. 40/40mm, tuhá, pevná, svařovaná konstrukce, celonerezové provedení, bližší specifikace a provedení nerezového nábytku - viz příloha - technické požadavky na nerezový nábytek |  | 2200×600×1800 DOMĚREK |  | 1 |  | 0
F7 | Skladový regál, 3x plná police, každá police opatřena podélnou výztuhou, nosná konstrukce z jeklů min. 40/40mm, tuhá, pevná, svařovaná konstrukce, celonerezové provedení, bližší specifikace a provedení nerezového nábytku - viz příloha - technické požadavky na nerezový nábytek |  | 1650×600×1500 DOMĚREK |  | 1 |  | 0
F8 | Velkokapacitní profesionální chladnička, vnitřní prostor uzpůsoben pro nádoby velikosti GN 2/1, hrubý objem min. 590litrů; systém chlazení vzduchem s min. dvojitým ventilátorem a automatickým odmrazováním; energetická třída A - MAXIMÁLNÍ ROČNÍ SPOTŘEBA ELEKTRICKE ENERGIE 310kWh !!!; vzduchem chlazená jednotka umístěná nad chlazenou komorou; bezúdržbový výparník; plné uzamykatelné dveře - mechanický zámek; vnitřní LED osvětlení; rozsah chlazení nastavitelný v rozsahu min. -2°C až +15°C; funkce pro rychlé zchlazení čerstvých potravin; možnost nastavení vnitřní vlhkosti v min. 3 úrovních; dotyková ovládací elektronika včetně češtiny - ovládání dotykem a přejetím prstu; digitální zobrazení aktuální teploty; přizpůsobitelné funkce optického a akustického alarmu v případě příliš vysoké / nízké vnitřní teplotě, otevřená dvířka a výpadek napájení s obnovením napájení; Funkce pro ukládání min / max. hodnot teploty a alarmů teploty a výpadku napájení s datem, přesným časem a trváním; beznapěťový kontakt alarmu, lze připojit k centrálnímu poplašnému systému; součástí modul pro WIFI/LAN připojení pro monitoring teplot a přenášení alarmů - pro připojení a vstup kalibrovaného snímače teploty produktu; přetlakový ventil pro snadné otevírání dveří; rámové vytápění horkým plynem; vnější plášť z nerezové chromniklové oceli 1.4301/AISI 304; vnitřní nerezový hlubokotažený plášť s prolisy pro zásuvy na GN 2/1 z nerezové chromniklové oceli 1.4301/AISI 304; čisticí otvor ve dnu stroje; min. 4 zesílené rošty GN 2/1 potažené umělou hmotou; podlahové úložiště; police výškově nastavitelné; nosnost na každou polici: min. 40 kg; součástí zařízení otevírací nožní pedál dveří nebo jiné obdobné příslušenství umožňující otevření dveří s plnými ruky; při úhlu otevřených dveří pod 90° se automaticky zavřou a směr otevírání lze libovolně změnit bez nutnosti dalších komponent; hygienická, vyměnitelná izolace dveří; dveřní profilové zapuštěné madlo; automatické odmrazování horkým plynem – lze spustit i manuálně; výškově stavitelné nerezové nohy, chladivo bez FCKW-FKW (R 290), izolace stěn min. 80mm; okolní teplota: v rozmezí mezi +10°C až +40°C - klimatická třída 5 |  | max. 800x1000x2200 | max. 0,3kW/230V | 1 |  | 0
F9 | Velkokapacitní profesionální mraznička, vnitřní prostor uzpůsoben pro nádoby velikosti GN 2/1, hrubý objem min. 590 litrů; systém chlazení vzduchem s min. dvojitým ventilátorem a automatickým odmrazováním, max. energetická třída B - MAXIMÁLNÍ ROČNÍ SPOTŘEBA ELEKTRICKE ENERGIE 1120 kWh !!!; vzduchem chlazená jednotka umístěná nad chlazenou komorou; bezúdržbový výparník; plné uzamykatelné dveře - mechanický zámek; vnitřní LED osvětlení; rozsah chlazení v rozmezí min. -9°C až -26°C, funkce pro rychlé zmražení čerstvých potravin; dotyková ovládací elektronika včetně češtiny - ovládání dotykem a přejetím prstu; digitální zobrazení aktuální teploty; přizpůsobitelné funkce optického a akustického alarmu v případě příliš vysoké / nízké vnitřní teplotě, otevřená dvířka a výpadek napájení s obnovením napájení; Funkce pro ukládání min / max. hodnot teploty a alarmů teploty a výpadku napájení s datem, přesným časem a trváním; beznapěťový kontakt alarmu, lze připojit k centrálnímu poplašnému systému; součástí modul pro WIFI/LAN připojení pro monitoring teplot a přenášení alarmů - pro připojení a vstup kalibrovaného snímače teploty produktu; přetlakový ventil pro snadné otevírání dveří; rámové vytápění horkým plynem; vnější plášť z nerezové chromniklové oceli 1.4301/AISI 304; vnitřní nerezový hlubokotažený plášť s prolisy pro zásuvy na GN 2/1 z nerezové chromniklové oceli 1.4301/AISI 304; čisticí otvor ve dnu stroje; min. 4 zesílené rošty GN 2/1 potažené umělou hmotou; podlahové úložiště; police výškově nastavitelné, nosnost na každou polici: min. 40 kg; součástí zařízení otevírací nožní pedál dveří nebo jiné obdobné příslušenství umožňující otevření dveří s plnými ruky; při úhlu otevřených dveří pod 90° se automaticky zavřou a směr otevírání lze libovolně změnit bez nutnosti dalších komponent; hygienická, vyměnitelná izolace dveří; dveřní profilové zapuštěné madlo; automatické odmrazování horkým plynem – lze spustit i manuálně; výškově stavitelné nerezové nohy, chladivo bez FCKW-FKW (R 290) a izolace stěn min. 80mm; okolní teplota v rozmezí mezi +10°C až +40° C - klimatická třída 5 |  | max. 800x1000x2200 | max. 0,5kW/230V | 2 |  | 0
F10 | Pracovní stůl, provedení stolu na trnoži, pod pracovní deskou umístěna 1x výsuvná zásuvka, vnitřní kapacita zásuvky 1x GN 1/1-150mm, zadní lem, přední radius pracovní desky R15, nerezové provedení, bližší specifikace a provedení nerezového nábytku - viz příloha - technické požadavky na nerezový nábytek |  | 1350×600×900 DOMĚREK |  | 1 |  | 0
F11 | Kuchyňská váha na porce, váživost min. 4kg / 10kg, hodnota dílku 2g / 5g, rozměr vážní plochy min. 230x190mm, krytí proti vodě a prachu min. IP-54, LCD displej, fuknce: tárování, nulování, HOLD, bateriová, součástí balení adaptér pro napájení ze sítě, nerezová miska, úředně ověřená a ověřitelná, |  | max. 300×350 | max. 0,1kW/230 V | 1 |  | 0
[5 empty] | 1 |  | 0
| G. CHLAZENÝ BOX UZENINY |  |  |  | 1 |  | 0
G1 | Chladící box, součástí boxu podlaha, podlaha opatřena hliníkovým protiskluzovým plechem + distnanční provětrávací podložkou, síla použitých panelů min. 80mm, 1x chladírenské dveře min. 800/1900mm, bezprahové provedení, konstrukční zámek pospojování/lakované komaxit; vnitřní strana těchto dveří musí být vybavena bezpečnostní klikou a kliku na vnější straně, dveře opatřeny zámkem dveří, verze chladírenské dveře se zdvihacími panty. | 1 ks | vnitřní rozměry cca 3600x4800x2400 DOMĚREK |  | neoceňovat
G2 | Výparník | 1 ks | 2010x555x260 | 230 V | neoceňovat
G3 | Skladový regál, 4x plná police, každá police opatřena podélnou výztuhou, nosná konstrukce z jeklů min. 40/40mm, tuhá, pevná, svařovaná konstrukce, celonerezové provedení, bližší specifikace a provedení nerezového nábytku - viz příloha - technické požadavky na nerezový nábytek | 3 ks | 1850×600×1800 |  | neoceňovat
G4 | Skladový regál, 4x plná police, každá police opatřena podélnou výztuhou, nosná konstrukce z jeklů min. 40/40mm, tuhá, pevná, svařovaná konstrukce, celonerezové provedení, bližší specifikace a provedení nerezového nábytku - viz příloha - technické požadavky na nerezový nábytek | 1 ks | 1300×600×1800 |  | neoceňovat
G5 | Skladový regál, 4x plná police, každá police opatřena podélnou výztuhou, nosná konstrukce z jeklů min. 40/40mm, tuhá, pevná, svařovaná konstrukce, celonerezové provedení, bližší specifikace a provedení nerezového nábytku - viz příloha - technické požadavky na nerezový nábytek | 1 ks | 1200×600×1800 DOMĚREK |  | neoceňovat
G6 | Skladový regál, 3x plná police, každá police opatřena podélnou výztuhou, nosná konstrukce z jeklů min. 40/40mm, tuhá, pevná, svařovaná konstrukce, celonerezové provedení, bližší specifikace a provedení nerezového nábytku - viz příloha - technické požadavky na nerezový nábytek | 1 ks | 1250×600×1500 DOMĚREK |  | neoceňovat
G7 | Skladový regál, 4x plná police, každá police opatřena podélnou výztuhou, nosná konstrukce z jeklů min. 40/40mm, tuhá, pevná, svařovaná konstrukce, celonerezové provedení, bližší specifikace a provedení nerezového nábytku - viz příloha - technické požadavky na nerezový nábytek | 2 ks | 1350×600×1800 DOMĚREK |  | neoceňovat
G8 | Skladový regál, 4x plná police, každá police opatřena podélnou výztuhou, nosná konstrukce z jeklů min. 40/40mm, tuhá, pevná, svařovaná konstrukce, celonerezové provedení, bližší specifikace a provedení nerezového nábytku - viz příloha - technické požadavky na nerezový nábytek | 1 ks | 1200×600×1500 DOMĚREK |  | neoceňovat
G9 | Skladový regál, 4x plná police, každá police opatřena podélnou výztuhou, nosná konstrukce z jeklů min. 40/40mm, tuhá, pevná, svařovaná konstrukce, celonerezové provedení, bližší specifikace a provedení nerezového nábytku - viz příloha - technické požadavky na nerezový nábytek | 1 ks | 1100×600×1500 DOMĚREK |  | neoceňovat
G10 | Pracovní stůl, provedení stolu na trnoži, pod pracovní deskou umístěna 1x výsuvná zásuvka, vnitřní kapacita zásuvky 1x GN 1/1-150mm, zadní lem, přední radius pracovní desky R15, nerezové provedení, bližší specifikace a provedení nerezového nábytku - viz příloha - technické požadavky na nerezový nábytek | 1 ks | 700×600×900 |  | neoceňovat
G11 | Kuchyňská váha na porce, váživost min. 4kg / 10kg, hodnota dílku 2g / 5g, rozměr vážní plochy min. 230x190mm, krytí proti vodě a prachu min. IP-54, LCD displej, fuknce: tárování, nulování, HOLD, bateriová, součástí balení adaptér pro napájení ze sítě, nerezová miska, úředně ověřená a ověřitelná, | 1 ks | max. 300×350 | max. 0,1kW/230 V | neoceňovat
| H. HRUBÁ PŘÍPRAVA MASA |  |  |  | 1 |  | 0
H1 | Pracovní stůl, 1x plná police, zadní lem, přední radius pracovní desky R15, nerezové provedení, bližší specifikace a provedení nerezového nábytku - viz příloha - technické požadavky na nerezový nábytek | 1 ks | 1950×700×900 DOMĚREK |  | neoceňovat
H2 | Pracovní stůl, 1x plná police, zadní lem, přední radius pracovní desky R15, nerezové provedení, bližší specifikace a provedení nerezového nábytku - viz příloha - technické požadavky na nerezový nábytek | 1 ks | 1300×700×900 DOMĚREK |  | neoceňovat
H3 | Kuchyňská váha na porce, váživost min. 4kg / 10kg, hodnota dílku 2g / 5g, rozměr vážní plochy min. 230x190mm, krytí proti vodě a prachu min. IP-54, LCD displej, fuknce: tárování, nulování, HOLD, bateriová, součástí balení adaptér pro napájení ze sítě, nerezová miska, úředně ověřená a ověřitelná, | 1 ks | max. 300×350 | max. 0,1kW/230 V | neoceňovat
H4 | Pracovní stůl, 1x plná police, pod pracovní deskou umístěna 3x výsuvná zásuvka, vnitřní kapacita zásuvky 1x GN 1/1-150mm, zadní lem, přední radius pracovní desky R15, nerezové provedení, bližší specifikace a provedení nerezového nábytku - viz příloha - technické požadavky na nerezový nábytek | 2 ks | 2000×700×900 DOMĚREK |  | neoceňovat
H5 | Masodeska, stolní, buková | 1 ks | 600×400×100 |  | neoceňovat
H6 | Mycí stůl, 1x vevařený lisovaný dřez o rozměru 800×600×450mm, kapotáž dřezu z čela a obou boků, prolomená pracovní deska, zadní lem, přední radius pracovní desky R15, nerezové provedení, bližší specifikace a provedení nerezového nábytku - viz příloha - technické požadavky na nerezový nábytek | 1 ks | 950×700×900 DOMĚREK |  | neoceňovat
H7 | Nástěnná baterie - dodávka stavba | 1 ks |  |  | neoceňovat
H8 | Servírovací vozík, 2x plná police tl. min. 30mm, každá police vyztužená podélnými výztuhami, nosnost police min. 100kg, madlo umístěné na kratší straně, pojízdné provedení - 4× otočné kolečko, dvě z koleček opatřeny aretační brzdou, tuhá, pevná, svařovaná konstrukce, nerezové provedení, bližší specifikace a provedení nerezového nábytku - viz příloha - technické požadavky na nerezový nábytek | 1 ks | 800×500×900 |  | neoceňovat
H9 | Příjmová váha, váživost min. 60kg / 150kg, hodnota dílku 20g / 50g rozměr vážní plochy min. 460x570mm, provedení litina / nerez, LCD displej, funkce - vážení, počítání kusů, navažování, krytí proti vodě a prachu min. IP-54, bateriová, součástí balení adaptér pro napájení ze sítě, úředně ověřená a ověřitelná | 1 ks | max. 500x700 | max. 0,1kW/230 V | neoceňovat
H10 | Kombinovaná výlevka vč. umyvadla, rozměr výlevky min. 400x400mm, nerezové provedení | 1 ks | 500x700x850 |  | neoceňovat
H11 | Stojánková vodovodní baterie, hygienické pákové loketní ovládání "CLINIC" | 1 ks | 500x700x850 |  | neoceňovat
H12 | Nástěnná skříňka, uzavřená - opláštěná oba boky + opláštěná záda, uvnitř 1x přestavitelná police, z čela skříňka uzavřená a přístupná formou posuvných dvířek, vnitřní prostor skříňky v hygienickém provedení H2, nerezové provedení, bližší specifikace a provedení nerezového nábytku - viz příloha - technické požadavky na nerezový nábytek | 2 ks | 850x350x600 |  | neoceňovat
H13 | Nástěnná skříňka, uzavřená - opláštěná oba boky + opláštěná záda, uvnitř 1x přestavitelná police, z čela skříňka uzavřená a přístupná formou posuvných dvířek, vnitřní prostor skříňky v hygienickém provedení H2, nerezové provedení, bližší specifikace a provedení nerezového nábytku - viz příloha - technické požadavky na nerezový nábytek | 1 ks | 1000x350x600 |  | neoceňovat
H14 | Buben samonavijecí s hadící, samonavíjecí hadice a vodící válečky, délka hadice 15 metrů, materiál nerez a NBR, teplo do 90°C, max tlak 10 bar, součástí bubnu pistole vodní rozprašovací | 1 ks | 250x480 |  | neoceňovat
H14a | Nástěnná vodovodní baterie - dodávka stavby | 1 ks |  |  | neoceňovat
| I. MRAŽENÝ BOX - MASO |  |  |  | 1 |  | 0
I1 | Mrazící box, součástí boxu podlaha, podlaha opatřena hliníkovým protiskluzovým plechem + distnanční provětrávací podložkou, síla použitých panelů min. 120mm, 1x mrazírenské dveře min. 800/1900mm, lze je otevřít do 180°, prahové provedení, konstrukční zámek pospojování/lakované komaxit; vnitřní strana těchto dveří musí být vybavena bezpečnostní klikou a kliku na vnější straně, dveře opatřeny zámkem dveří, verze chladírenské dveře se zdvihacími panty, součástí mrazícího boxu nájezdová rampa. | 1 ks | vnitřní rozměry cca 3500x3150x2400 DOMĚREK |  | neoceňovat
I2 | Výparník | 1 ks |  | 230 V | neoceňovat
I2a | venkovní jednotka | 1 ks |  | 4,96kW/400V | neoceňovat
I3 | Skladový regál, 4x plná police, každá police opatřena podélnou výztuhou, nosná konstrukce z jeklů min. 40/40mm, tuhá, pevná, svařovaná konstrukce, celonerezové provedení, bližší specifikace a provedení nerezového nábytku - viz příloha - technické požadavky na nerezový nábytek | 2 ks | 2000×600×1800 DOMĚREK |  | neoceňovat
I4 | Skladový regál, 3x plná police, každá police opatřena podélnou výztuhou, nosná konstrukce z jeklů min. 40/40mm, tuhá, pevná, svařovaná konstrukce, celonerezové provedení, bližší specifikace a provedení nerezového nábytku - viz příloha - technické požadavky na nerezový nábytek | 1 ks | 2000×600×1500 DOMĚREK |  | neoceňovat
I5 | Skladový regál, 4x plná police, každá police opatřena podélnou výztuhou, nosná konstrukce z jeklů min. 40/40mm, tuhá, pevná, svařovaná konstrukce, celonerezové provedení, bližší specifikace a provedení nerezového nábytku - viz příloha - technické požadavky na nerezový nábytek | 2 ks | 1500×600×1800 DOMĚREK |  | neoceňovat
I6 | Skladový regál, 4x plná police, každá police opatřena podélnou výztuhou, nosná konstrukce z jeklů min. 40/40mm, tuhá, pevná, svařovaná konstrukce, celonerezové provedení, bližší specifikace a provedení nerezového nábytku - viz příloha - technické požadavky na nerezový nábytek | 1 ks | 600×600×1800 DOMĚREK |  | neoceňovat
| J. CHLAZENÝ BOX - MASO |  |  |  | 1 |  | 0
J1 | Chladící box, součástí boxu podlaha, podlaha opatřena hliníkovým protiskluzovým plechem + distnanční provětrávací podložkou, síla použitých panelů min. 80mm, 1x chladírenské dveře min. 800/1900mm, lze je otevřít do 180°, bezprahové provedení, s konstrukční zámek pospojování/lakované komaxit; vnitřní strana těchto dveří musí být vybavena bezpečnostní klikou a kliku na vnější straně, dveře opatřeny zámkem dveří, verze chladírenské dveře se zdvihacími panty. | 1 ks | vnitřní rozměry cca 3600x3150x2400 DOMĚREK |  | neoceňovat
J2 | Výparník | 1 ks |  | 230 V | neoceňovat
J3 | Skladový regál, 4x plná police, každá police opatřena podélnou výztuhou, nosná konstrukce z jeklů min. 40/40mm, tuhá, pevná, svařovaná konstrukce, celonerezové provedení, bližší specifikace a provedení nerezového nábytku - viz příloha - technické požadavky na nerezový nábytek | 1 ks | 2000×600×1800 DOMĚREK |  | neoceňovat
J4 | Skladový regál, 3x plná police, každá police opatřena podélnou výztuhou, nosná konstrukce z jeklů min. 40/40mm, tuhá, pevná, svařovaná konstrukce, celonerezové provedení, bližší specifikace a provedení nerezového nábytku - viz příloha - technické požadavky na nerezový nábytek | 1 ks | 1600×600×1500 DOMĚREK |  | neoceňovat
J5 | Vozík na transportování velkých kusů masa, 5x hák, nerezové provedení, | 2 ks | 1200x750x1900 |  | neoceňovat
J6 | Pracovní stůl, provedení stolu na trnoži, pod pracovní deskou umístěna 1x výsuvná zásuvka, vnitřní kapacita zásuvky 1x GN 1/1-150mm, zadní lem, přední radius pracovní desky R15, nerezové provedení, bližší specifikace a provedení nerezového nábytku - viz příloha - technické požadavky na nerezový nábytek | 1 ks | 750×600×900 DOMĚREK |  | neoceňovat
J7 | Kuchyňská váha na porce, váživost min. 4kg / 10kg, hodnota dílku 2g / 5g, rozměr vážní plochy min. 230x190mm, krytí proti vodě a prachu min. IP-54, LCD displej, fuknce: tárování, nulování, HOLD, bateriová, součástí balení adaptér pro napájení ze sítě, nerezová miska, úředně ověřená a ověřitelná, | 1 ks | max. 300×350 | max. 0,1kW/230 V | neoceňovat
J8 | Skladový regál, 4x plná police, každá police opatřena podélnou výztuhou, nosná konstrukce z jeklů min. 40/40mm, tuhá, pevná, svařovaná konstrukce, celonerezové provedení, bližší specifikace a provedení nerezového nábytku - viz příloha - technické požadavky na nerezový nábytek | 1 ks | 600×600×1800 DOMĚREK |  | neoceňovat
| K. HRUBÁ PŘÍPRAVA ZELENINY |  |  |  | 1 |  | 0
K1 | Vypustěno |  |  |  | neoceňovat
K2 | Skladový regál, 4x plná police, každá police opatřena podélnou výztuhou, nosná konstrukce z jeklů min. 40/40mm, tuhá, pevná, svařovaná konstrukce, celonerezové provedení, bližší specifikace a provedení nerezového nábytku - viz příloha - technické požadavky na nerezový nábytek | 1 ks | 2000×600×1800 DOMĚREK |  | neoceňovat
K3 | Skladový regál, 4x plná police, každá police opatřena podélnou výztuhou, nosná konstrukce z jeklů min. 40/40mm, tuhá, pevná, svařovaná konstrukce, celonerezové provedení, bližší specifikace a provedení nerezového nábytku - viz příloha - technické požadavky na nerezový nábytek | 1 ks | 2350×600×1800 DOMĚREK |  | neoceňovat
K4 | Mycí stůl, 2x vevařený lisovaný dřez, každý dřez o rozměru 800×600×450mm, 3x pár nohou, kapotáž dřezu z čela a obou boků, prolomená pracovní deska, zadní lem, přední radius pracovní desky R15, nerezové provedení, bližší specifikace a provedení nerezového nábytku - viz příloha - technické požadavky na nerezový nábytek | 1 ks | 2450×700×900 |  | neoceňovat
K5 | Nástěnná baterie - dodávka stavba | 1 ks |  |  | neoceňovat
K6 | Pracovní stůl, 1x plná police, pod pracovní deskou vlevo umístěna 2x výsuvná zásuvka, vnitřní kapacita každé zásuvky 1x GN 1/1-150mm, zadní lem, pravý lem, přední radius pracovní desky R15, nerezové provedení, bližší specifikace a provedení nerezového nábytku - viz příloha - technické požadavky na nerezový nábytek | 1 ks | 2000×700×900 DOMĚREK |  | neoceňovat
K7 | Pracovní stůl, 1x plná police, pod pracovní deskou umístěna 2x výsuvná zásuvka, vnitřní kapacita zásuvky 1x GN 1/1-150mm, zadní lem, zadní přesah desky, v zadním přesahu desky 1x výřez pro sloup, přední radius pracovní desky R15, nerezové provedení, bližší specifikace a provedení nerezového nábytku - viz příloha - technické požadavky na nerezový nábytek | 1 ks | 2000×700×900 DOMĚREK |  | neoceňovat
K8 | Mycí stůl, 2x vevařený lisovaný dřez, každý dřez o rozměru 800×600×450mm, 3x pár nohou, kapotáž dřezu z čela a obou boků, prolomená pracovní deska, zadní lem, přední radius pracovní desky R15, nerezové provedení, bližší specifikace a provedení nerezového nábytku - viz příloha - technické požadavky na nerezový nábytek | 1 ks | 2000×700×900 |  | neoceňovat
K9 | Nástěnná baterie - dodávka stavba | 1 ks |  |  | neoceňovat
K10 | Pracovní stůl, 1x plná police, pod pracovní deskou umístěna 3x výsuvná zásuvka, vnitřní kapacita každé zásuvky 1x GN 1/1-150mm, zadní lem, spodní prostor stolu uzavřený - opláštěné oba boky + opláštěná záda, z čela stůl uzavřený a přístupný formou posuvných dveří, vnitřní prostor stolu v hygienickém provedení H2, přední radius pracovní desky R15, nerezové provedení, bližší specifikace a provedení nerezového nábytku - viz příloha - technické požadavky na nerezový nábytek | 1 ks | 1850×700×900 DOMĚREK |  | neoceňovat
K11 | Nástěnné umyvadlo, provedení s kolenovým ovládáním, součástí umyvadla sifon, vodovodní baterie a odnímatelný zvýšený zadní lem, výška lemu 500mm | 1 ks | 400x400x210 |  | neoceňovat
K12 | Plošinový vozík, 1x police tl. min. 30mm, police vyztužená podélnými výztuhami, nosnost vozíku min. 150kg, madlo umístěné na kratší straně, pojízdné provedení - 4× otočné kolečko, dvě z koleček opatřeny aretační brzdou,, madlo na kratší straně, nerezové provedení, bližší specifikace a provedení nerezového nábytku - viz příloha - technické požadavky na nerezový nábytek | 1 ks | 800×600×900 |  | neoceňovat
K13 | Škrabka brambor a kořenové zeleniny, nerezové opláštění, objem jedné náplně min. 20kg, kapacita cca 300 kg brambor / 1 hod.,stupeň ochrany IP 54, délka loupání 1,5 - 3 min. | 1 ks | 800x750x950 | 0,75kW/400V | neoceňovat
K14 | Lapač škrobu a šlupek, nerezové provedení, kompatibilní se škrabkou brambor na poz. K13 | 1 ks |  |  | neoceňovat
K15 | Podlahová vpusť, s protizápachovou uzávěrou k zalití do podlahy, vč. pochůzného podlahového vyjímatelného roštu - dodávka stavby | 1 ks | 350×350 |  | neoceňovat
K16 | Nástěnná skříňka, uzavřená - opláštěná oba boky + opláštěná záda, uvnitř 1x přestavitelná police, z čela skříňka uzavřená a přístupná formou posuvných dvířek, vnitřní prostor skříňky v hygienickém provedení H2, nerezové provedení, bližší specifikace a provedení nerezového nábytku - viz příloha - technické požadavky na nerezový nábytek | 2 ks | 900x350 |  | neoceňovat
K17 | Nástěnná skříňka, uzavřená - opláštěná oba boky + opláštěná záda, uvnitř 1x přestavitelná police, z čela skříňka uzavřená a přístupná formou posuvných dvířek, vnitřní prostor skříňky v hygienickém provedení H2, nerezové provedení, bližší specifikace a provedení nerezového nábytku - viz příloha - technické požadavky na nerezový nábytek | 1 ks | 1200x350 |  | neoceňovat
K18 | Buben samonavijecí s hadící, samonavíjecí hadice a vodící válečky, délka hadice 15 metrů, materiál nerez a NBR, teplo do 90°C, max tlak 10 bar, součástí bubnu pistole vodní rozprašovací | 1 ks | 250x480 |  | neoceňovat
K19 | Nástěnná vodovodní baterie - dodávka stavby | 1 ks |  |  | neoceňovat
| L. SKLAD ZELENINY |  |  |  | 1 |  | 0
L1 | Podlahový rošt na uskladnění zeleniny a brambory, z důvodu sanitace vyroben z recyklovaného plastu | 1 ks | 2200×1450×40 DOMĚREK |  | neoceňovat
L2 | Skladový regál, 4x plná police, každá police opatřena podélnou výztuhou, nosná konstrukce z jeklů min. 40/40mm, tuhá, pevná, svařovaná konstrukce, celonerezové provedení, bližší specifikace a provedení nerezového nábytku - viz příloha - technické požadavky na nerezový nábytek | 2 ks | 1400×600×2000 DOMĚREK |  | neoceňovat
L3 | Pracovní stůl, trnož, zadní lem, přední radius pracovní desky R15, snížené provedení - výška stolu 300mm !!!, nerezové provedení, bližší specifikace a provedení nerezového nábytku - viz příloha - technické požadavky na nerezový nábytek | 1 ks | 1600x600x300 DOMĚREK |  | neoceňovat
L4 | Pracovní stůl, 1x plná police, zadní lem, přední radius pracovní desky R15, nerezové provedení, bližší specifikace a provedení nerezového nábytku - viz příloha - technické požadavky na nerezový nábytek | 1 ks | 500×600×900 DOMĚREK |  | neoceňovat
L5 | Kuchyňská váha na porce, váživost min. 4kg / 10kg, hodnota dílku 2g / 5g, rozměr vážní plochy min. 230x190mm, krytí proti vodě a prachu min. IP-54, LCD displej, fuknce: tárování, nulování, HOLD, bateriová, součástí balení adaptér pro napájení ze sítě, nerezová miska, úředně ověřená a ověřitelná, | 1 ks | max. 300×350 | max. 0,1kW/230 V | neoceňovat
L6 | Příjmová váha, váživost min. 60kg / 150kg, hodnota dílku 20g / 50g rozměr vážní plochy min. 460x570mm, provedení litina / nerez, LCD displej, funkce - vážení, počítání kusů, navažování, krytí proti vodě a prachu min. IP-54, bateriová, součástí balení adaptér pro napájení ze sítě, úředně ověřená a ověřitelná | 1 ks | max. 500x700 | max. 0,1kW/230 V | neoceňovat
| M. CHLAZENÝ BOX ZELENINA |  |  |  | 1 |  | 0
M1 | Chladící box, součástí boxu podlaha, podlaha opatřena hliníkovým protiskluzovým plechem + distnanční provětrávací podložkou, síla použitých panelů min. 80mm, 2x chladírenské dveře min. 800/1900mm, lze je otevřít do 180°, bezprahové provedení, s konstrukční zámek pospojování/lakované komaxit; vnitřní strana těchto dveří musí být vybavena bezpečnostní klikou a kliku na vnější straně, dveře opatřeny zámkem dveří, verze chladírenské dveře se zdvihacími panty. | 1 ks | vnitřní rozměry cca 4150x4300x2400 DOMĚREK |  | neoceňovat
M2 | Výparník | 1 ks |  | 230 V | neoceňovat
M3 | Skladový regál, 4x plná police, každá police opatřena podélnou výztuhou, nosná konstrukce z jeklů min. 40/40mm, tuhá, pevná, svařovaná konstrukce, celonerezové provedení, bližší specifikace a provedení nerezového nábytku - viz příloha - technické požadavky na nerezový nábytek | 1 ks | 2450×600×1800 DOMĚREK |  | neoceňovat
M4 | Skladový regál, 4x plná police, každá police opatřena podélnou výztuhou, nosná konstrukce z jeklů min. 40/40mm, tuhá, pevná, svařovaná konstrukce, celonerezové provedení, bližší specifikace a provedení nerezového nábytku - viz příloha - technické požadavky na nerezový nábytek | 1 ks | 2200×600×1800 DOMĚREK |  | neoceňovat
M5 | Skladový regál, 4x plná police, každá police opatřena podélnou výztuhou, nosná konstrukce z jeklů min. 40/40mm, tuhá, pevná, svařovaná konstrukce, celonerezové provedení, bližší specifikace a provedení nerezového nábytku - viz příloha - technické požadavky na nerezový nábytek | 1 ks | 2100×600×1800 DOMĚREK |  | neoceňovat
M6 | Pracovní stůl, 1x plná police, pod pracovní deskou umístěna 1x výsuvná zásuvka, vnitřní kapacita zásuvky 1x GN 1/1-150mm, zadní lem, přední radius pracovní desky R15, nerezové provedení, bližší specifikace a provedení nerezového nábytku - viz příloha - technické požadavky na nerezový nábytek | 1 ks | 1750×600×900 DOMĚREK |  | neoceňovat
M7 | Skladový regál, 4x plná police, každá police opatřena podélnou výztuhou, nosná konstrukce z jeklů min. 40/40mm, tuhá, pevná, svařovaná konstrukce, celonerezové provedení, bližší specifikace a provedení nerezového nábytku - viz příloha - technické požadavky na nerezový nábytek | 1 ks | 950×600×1800 DOMĚREK |  | neoceňovat
M8 | Kuchyňská váha na porce, váživost min. 4kg / 10kg, hodnota dílku 2g / 5g, rozměr vážní plochy min. 230x190mm, krytí proti vodě a prachu min. IP-54, LCD displej, fuknce: tárování, nulování, HOLD, bateriová, součástí balení adaptér pro napájení ze sítě, nerezová miska, úředně ověřená a ověřitelná, | 1 ks | max. 300×350 | max. 0,1kW/230 V | neoceňovat
M9 | Pracovní stůl, 1x plná police, přední radius pracovní desky R15, nerezové provedení, snížené provedení - výška stolu 300mm !!! , bližší specifikace a provedení nerezového nábytku - viz příloha - technické požadavky na nerezový nábytek | 1 ks | 2450x600x300 DOMĚREK |  | neoceňovat
[5 empty] | 1 |  | 0
| N. MRAŽENÝ BOX - ZELENINA |  |  |  | 1 |  | 0
N1 | Mrazící box, součástí boxu podlaha, podlaha opatřena hliníkovým protiskluzovým plechem + distnanční provětrávací podložkou, síla použitých panelů min. 120mm, 1x mrazírenské dveře min. 800/1900mm, lze je otevřít do 180°, prahové provedení, konstrukční zámek pospojování/lakované komaxit; vnitřní strana těchto dveří musí být vybavena bezpečnostní klikou a kliku na vnější straně, dveře opatřeny zámkem dveří, verze chladírenské dveře se zdvihacími panty, součástí mrazícího boxu nájezdová rampa. | 1 ks | vnitřní rozměry cca 4500x4300x2400 DOMĚREK |  | neoceňovat
N2 | Výparník | 1 ks |  | 230 V | neoceňovat
N2a | Venkovní jednotka | 1 ks |  | 4,96kW/400V | neoceňovat
N3 | Skladový regál, 4x plná police, každá police opatřena podélnou výztuhou, nosná konstrukce z jeklů min. 40/40mm, tuhá, pevná, svařovaná konstrukce, celonerezové provedení, bližší specifikace a provedení nerezového nábytku - viz příloha - technické požadavky na nerezový nábytek | 1 ks | 1750×600×1800 |  | neoceňovat
N4 | Skladový regál, 3x plná police, každá police opatřena podélnou výztuhou, nosná konstrukce z jeklů min. 40/40mm, tuhá, pevná, svařovaná konstrukce, celonerezové provedení, bližší specifikace a provedení nerezového nábytku - viz příloha - technické požadavky na nerezový nábytek | 1 ks | 2150×600×1500 DOMĚREK |  | neoceňovat
N5 | Skladový regál, 4x plná police, každá police opatřena podélnou výztuhou, nosná konstrukce z jeklů min. 40/40mm, tuhá, pevná, svařovaná konstrukce, celonerezové provedení, bližší specifikace a provedení nerezového nábytku - viz příloha - technické požadavky na nerezový nábytek | 1 ks | 2000×600×1800 DOMĚREK |  | neoceňovat
N6 | Skladový regál, 4x plná police, každá police opatřena podélnou výztuhou, nosná konstrukce z jeklů min. 40/40mm, tuhá, pevná, svařovaná konstrukce, celonerezové provedení, bližší specifikace a provedení nerezového nábytku - viz příloha - technické požadavky na nerezový nábytek | 1 ks | 1900×600×1800 DOMĚREK |  | neoceňovat
N7 | Skladový regál, 4x plná police, každá police opatřena podélnou výztuhou, nosná konstrukce z jeklů min. 40/40mm, tuhá, pevná, svařovaná konstrukce, celonerezové provedení, bližší specifikace a provedení nerezového nábytku - viz příloha - technické požadavky na nerezový nábytek | 4 ks | 1850×600×1800 DOMĚREK |  | neoceňovat
N8 | Skladový regál, 4x plná police, každá police opatřena podélnou výztuhou, nosná konstrukce z jeklů min. 40/40mm, tuhá, pevná, svařovaná konstrukce, celonerezové provedení, bližší specifikace a provedení nerezového nábytku - viz příloha - technické požadavky na nerezový nábytek | 1 ks | 1800×600×1800 DOMĚREK |  | neoceňovat
| O. ÚPRAVNA VODY |  |  |  | 1 |  | 0
O1 | Vypuštěno |  |  |  | neoceňovat
O2 | Vypuštěno |  |  |  | neoceňovat
| P. PŘÍJEM ZBOŽÍ |  |  |  | 1 |  | 0
P1 | Příjmová váha, vážná plocha zabudovaná do podlahy, váha podlahová , nerez min. požadovaná hloubka otvoru 130mm, hodnota dílek 200g v celém rozsahu, součástí kabel k vyhodnocovací jednotce délky 6m. konstrukce vahy je zhotovena z nerezových profilů, součástí váhy vyhodnovací zařízení, vyhodnocovací zařízení - nerezové provedení s krytím IP-67, velký, dobíjecí akumulátor, tlačítková klávesnice, komunikační port RS232 pro připojení tiskárny vážních lístků, počítače nebo druhého displeje a velké rozlišení i pro účely ověření. Indikátor CI-200SC zobrazuje pomocí 3 LED světel stav, 6-ti místný LED displej, velikost číslic 25 mm, numerická tlačítková klávesnice obsahující 15 tlačítek, komunikační port RS232 pro připojení tiskárny vážních lístků, počítače nebo druhého displeje, napájení přes adaptér AC230V, alternativní napájení přes dobíjecí akumulátor 6V, externí rozlišení 30 000 dílků pro technologické použití nebo 10 000 dílků pro cejchu-schopné použití funkce: nulování, tára, hold, sčítání navážek, brutto/netto hmotnost, limitní vážení, akustická a světelná signalizace pro limitní vážení, konverzní rychlost A/D 80 krát za sekundu, součástí váhy rám podlahový nerez, určen k zabetonování do podlahy | 1 ks | min. 1000x1250 | 230V | neoceňovat
P2 | Paletový manipulační vozík, nosnost min. 3000kg, polyuretanová kola, hydraulika s ochranným ventilem proti přetížení, délka vidlic 1150mm, rádius otáčení rukojeti 220°, ocelový rám vozíku, výška zdvihu min. 200mm, 2x kola o průměru 80mm, 2x kola o průměru 200mm | 1 ks |  |  | neoceňovat
P3 | Plošinový vozík, 1x police tl. min. 30mm, police vyztužená podélnými výztuhami, nosnost vozíku min. 150kg, madlo umístěné na kratší straně, pojízdné provedení - 4× otočné kolečko, každé kolečko o průměru min. 100mm, dvě z koleček opatřeny aretační brzdou,, madlo na kratší straně, nerezové provedení, bližší specifikace a provedení nerezového nábytku - viz příloha - technické požadavky na nerezový nábytek | 1 ks | 800×600×900 |  | neoceňovat
P4 | Vozík na naskladnění surovin, provedení upřesní investor | 2 ks | 1300x500x1700 |  | neoceňovat
P5 | Pracovní stůl, trnož, zadní lem, přední radius pracovní desky R15, nerezové provedení, snížené provedení - výška stolu 300mm !!!, bližší specifikace a provedení nerezového nábytku - viz příloha - technické požadavky na nerezový nábytek | 2 ks | 1800x600x300 DOMĚREK |  | neoceňovat
P6 | Pracovní stůl, trnož, zadní lem, přední radius pracovní desky R15, nerezové provedení, snížené provedení - výška stolu 300mm !!!, bližší specifikace a provedení nerezového nábytku - viz příloha - technické požadavky na nerezový nábytek | 1 ks | 2500x600x300 DOMĚREK |  | neoceňovat
| Q. ÚKLID |  |  |  | 1 |  | 0
Q1 | Skříň na chemikálie Space CS 184, s posuvnými dveřmi, vč. podlahové vany a 6 záchytných van, bezpečné a předpisové skladování vodu ohrožujících látek, nehořlavých kapalin a jedovatých látek na pracovišti, permanentní větrání díky větrací mřížce ve dveřích | 1 ks | 1800x500x1950 |  | neoceňovat
Q2 | Úklidový vozík - dodávka stavby | 1 ks |  |  | neoceňovat
[5 empty] | 1 |  | 0 |  | 1
| R. SKLAD A MYTÍ VRATNÝCH OBALŮ |  |  |  | 1 |  | 0 |  | 1
R1 | Skladový regál, 4x plná police, každá police opatřena podélnou výztuhou, nosná konstrukce z jeklů min. 40/40mm, tuhá, pevná, svařovaná konstrukce, celonerezové provedení, bližší specifikace a provedení nerezového nábytku - viz příloha - technické požadavky na nerezový nábytek |  | 2000×600×1800 DOMĚREK |  | 3 |  | 0 |  | 1
R2 | Buben samonavijecí s hadící, samonavíjecí hadice a vodící válečky, délka hadice 15 metrů, materiál nerez a NBR, teplo do 90°C, max tlak 10 bar, součástí bubnu pistole vodní rozprašovací |  | 250x480 |  | 1 |  | 0 |  | 1
R3 | Nerezové nástěnné umyvadlo, kolenové ovládání, páková baterie s loketním ovládáním |  | 400×400×210 |  | 1 |  | 0 |  | 1
R4 | Mycí stůl, nerezové provedení, trnož, vevařený lisovaný dřez 800×600×450 mm, zadní lem, přední radius pracovní desky R15 |  | 950×700×900 |  | 1 |  | 0
R5 | Nástěnná tlaková oplachová sprcha, provedení vč. napouštěcího ramínka |  |  |  | 1 |  | 0
R6 | Podlahová vpusť, s protizápachovou uzávěrou k zalití do podlahy, vč. pochůzného podlahového vyjímatelného roštu - dodávka stavby | 1 ks | 500×500 |  | neoceňovat
[5 empty] | 1 |  | 0 |  | 1
| S. LIKVIDACE BIOLOGICKÉHO ODPADU |  |  |  | 1 |  | 0 |  | 1
S1 | Kompostovací stroj, kapacita min. 25kg až 210kg / 24 hodin, plně uzavřený automatický kompostovací stroj, likvidující potravinovou hmotu do 24 hodin, lze vložit ovoce, zeleniny, maso, ryby, sýry, chleba, rýže nebo nudle, možnost kompostování syrových i vařených potravin, odpadní potraviny nejsou rozmělňovány, macerovány ani sekány, místo toho jsou rozkládány do tekuté formy pomocí procesů, při kterých mikroorganismy rozkládají biologicky rozložitelný materiál za přítomnosti kyslíku, součástí zařízení buben s míchacími lopatkami, do stroje se vstrikuje voda, která udržuje rovnováhu mikroorganismu rozkládajících potraviny a vyplachuje rozložený materiál ze stroje, rotující rameno uvnitr stroje pomalu prebírá odpad, aby se neustále míchaly staré a nové odpady, maximální spotřeba vody 280 litrů / 1 den, spotřeba elektro max. 3,6kWh / 1 den, součástí zařízení 1 základní balení porézních plastových pelet a směs mikroorganismů a enzymů | 1 ks | max 1000x800x1200 | 0,7kW/230V | neoceňovat |  |  |  | 1
S2 | Podlahová vpusť, s protizápachovou uzávěrou k zalití do podlahy, vč. pochůzného podlahového vyjímatelného roštu - dodávka stavby | 1 ks | 500×500 |  | neoceňovat |  |  |  | 1
S3 | Nastěnná baterie - dodávka stavby | 1 ks |  |  | neoceňovat |  |  |  | 1
S4 | Pracovní stůl - podstavec pod mlýnek na maso, kompatibilní s mlýnkem na maso na poz. S5, nosná konstrukce z jeklů min. 40/40mm, tuhá, pevná, svařovaná konstrukce, celonerezové provedení, bližší specifikace a provedení nerezového nábytku - viz příloha - technické požadavky na nerezový nábytek | 1 ks | Dle mlýnku |  | neoceňovat
S5 | Mlýnek na zbytky biologického odpadu, kapacita min. 300 kg / 1 hod, nerezové provedení, kompatibilní a doporučené zařízení výrobcem kompostovacího stroje | 1 ks | max. 550x350x300 | min. 1,3kW/230V | neoceňovat
S6 | Chladící komora na odpad, ventilované chlazení, automatické odtávání, automatické odpařování kondenzátu, digitální termostat, min. 2x horní víko pro vhazování odpadu, minn 2x boční dveře pro nádobu na odpad, amtibakteriální nerezová úprava vnitřního prostoru, vnější nerez opláštění | 1 ks | max. 1800x1000x1250 | 0,65kW/230V | neoceňovat
| T. ODPADOVÉ HOSPODÁŘSTVÍ |  |  |  | 1 |  | 0
T1 | Kontejner na odpad, pojízdný, objem 1100 l - dodávka stavba | 1 ks |  |  | neoceňovat
T2 | Buben samonavijecí s hadící, samonavíjecí hadice a vodící válečky, délka hadice 15 metrů, materiál nerez a NBR, teplo do 90°C, max tlak 10 bar, součástí bubnu pistole vodní rozprašovací |  | 250x480 |  | 1 |  | 0
T3 | Podlahová vpusť, s protizápachovou uzávěrou k zalití do podlahy, vč. pochůzného podlahového vyjímatelného roštu - dodávka stavby | 1 ks | 500×500 |  | neoceňovat
T4 | Vysokotlaký čistič - dodávka stavby | 1 ks |  |  | neoceňovat
[5 empty] | 1 |  | 0
| U. SKLAD OBALŮ |  |  |  | 1 |  | 0 |  | 1
U1 | Lis na papír, pevná, stabilní konstrukce lisovací komory, lisovací hlavice, hydraulická válec, regulace přítlačné síly, 1x lisovací komora, lisovací komora přístupná a plněná přes vrchní vrátka, přední dvířka pro vyjmutí slisovaného obsahu, lisovací síla min. 3,8 t, lisovací tlak min. 160 kPa, 2 vazací místa, lisovací cyklus max. 30 s, elektrické krytí IP 54, součástu lisu 1x rudl na balíky |  | max. 1200x900x2100 | min. 1,5kW/230V | 1 |  | 0
1. NP
| Výdej do jídlonosičů |  |  |  | 1 |  | 0 |  | 1
[5 empty] | 1 |  | 0 |  | 1
| Mytí jídlonosičů |  |  |  | 1 |  | 0 |  | 1
| V. SKLAD - KANTÝNA |  |  |  | 1 |  | 0 |  | 1
V1 | Skladový regál, 4x plná police, regál montovaný - přestavitelné police, komaxitové provedení regálu /stojny i police/ - bílý lak, použitý lak musí mít atest pro přímý styk s potravinami, stojiny regálu vybavena plastovýmí trojúhelníkovými patkami, nosnost každé police min. 150kg | 8 ks | 1100×600×2000 DOMĚREK |  | neoceňovat |  |  |  | 8
V2 | Skladový regál, 4x plná police, regál montovaný - přestavitelné police, komaxitové provedení regálu /stojny i police/ - bílý lak, použitý lak musí mít atest pro přímý styk s potravinami, stojiny regálu vybavena plastovýmí trojúhelníkovými patkami, nosnost každé police min. 150kg | 1 ks | 1150×600×2000 DOMĚREK |  | neoceňovat |  |  |  | 1
V3 | Skladový regál, 4x plná police, regál montovaný - přestavitelné police, komaxitové provedení regálu /stojny i police/ - bílý lak, použitý lak musí mít atest pro přímý styk s potravinami, stojiny regálu vybavena plastovýmí trojúhelníkovými patkami, nosnost každé police min. 150kg | 1 ks | 1250×600×2000 DOMĚREK |  | neoceňovat |  |  |  | 1
V4 | Skladový regál, 4x plná police, regál montovaný - přestavitelné police, komaxitové provedení regálu /stojny i police/ - bílý lak, použitý lak musí mít atest pro přímý styk s potravinami, stojiny regálu vybavena plastovýmí trojúhelníkovými patkami, nosnost každé police min. 150kg | 1 ks | 1000×600×2000 DOMĚREK |  | neoceňovat |  |  |  | 2
V5 | Velkokapacitní profesionální chladnička, vnitřní prostor uzpůsoben pro nádoby velikosti GN 2/1, hrubý objem min. 590litrů; systém chlazení vzduchem s min. dvojitým ventilátorem a automatickým odmrazováním; energetická třída A - MAXIMÁLNÍ ROČNÍ SPOTŘEBA ELEKTRICKE ENERGIE 310kWh !!!; vzduchem chlazená jednotka umístěná nad chlazenou komorou; bezúdržbový výparník; plné uzamykatelné dveře - mechanický zámek; vnitřní LED osvětlení; rozsah chlazení nastavitelný v rozsahu min. -2°C až +15°C; funkce pro rychlé zchlazení čerstvých potravin; možnost nastavení vnitřní vlhkosti v min. 3 úrovních; dotyková ovládací elektronika včetně češtiny - ovládání dotykem a přejetím prstu; digitální zobrazení aktuální teploty; přizpůsobitelné funkce optického a akustického alarmu v případě příliš vysoké / nízké vnitřní teplotě, otevřená dvířka a výpadek napájení s obnovením napájení; Funkce pro ukládání min / max. hodnot teploty a alarmů teploty a výpadku napájení s datem, přesným časem a trváním; beznapěťový kontakt alarmu, lze připojit k centrálnímu poplašnému systému; součástí modul pro WIFI/LAN připojení pro monitoring teplot a přenášení alarmů - pro připojení a vstup kalibrovaného snímače teploty produktu; přetlakový ventil pro snadné otevírání dveří; rámové vytápění horkým plynem; vnější plášť z nerezové chromniklové oceli 1.4301/AISI 304; vnitřní nerezový hlubokotažený plášť s prolisy pro zásuvy na GN 2/1 z nerezové chromniklové oceli 1.4301/AISI 304; čisticí otvor ve dnu stroje; min. 4 zesílené rošty GN 2/1 potažené umělou hmotou; podlahové úložiště; police výškově nastavitelné; nosnost na každou polici: min. 40 kg; součástí zařízení otevírací nožní pedál dveří nebo jiné obdobné příslušenství umožňující otevření dveří s plnými ruky; při úhlu otevřených dveří pod 90° se automaticky zavřou a směr otevírání lze libovolně změnit bez nutnosti dalších komponent; hygienická, vyměnitelná izolace dveří; dveřní profilové zapuštěné madlo; automatické odmrazování horkým plynem – lze spustit i manuálně; výškově stavitelné nerezové nohy, chladivo bez FCKW-FKW (R 290), izolace stěn min. 80mm; okolní teplota: v rozmezí mezi +10°C až +40°C - klimatická třída 5 | 2 ks | max. 800x1000x2200 | max. 0,3kW/230V | neoceňovat |  |  | 0,13 kW/230 V | 2 | 0.26
V6 | Velkokapacitní profesionální mraznička, vnitřní prostor uzpůsoben pro nádoby velikosti GN 2/1, hrubý objem min. 590 litrů; systém chlazení vzduchem s min. dvojitým ventilátorem a automatickým odmrazováním, max. energetická třída B - MAXIMÁLNÍ ROČNÍ SPOTŘEBA ELEKTRICKE ENERGIE 1120 kWh !!!; vzduchem chlazená jednotka umístěná nad chlazenou komorou; bezúdržbový výparník; plné uzamykatelné dveře - mechanický zámek; vnitřní LED osvětlení; rozsah chlazení v rozmezí min. -9°C až -26°C, funkce pro rychlé zmražení čerstvých potravin; dotyková ovládací elektronika včetně češtiny - ovládání dotykem a přejetím prstu; digitální zobrazení aktuální teploty; přizpůsobitelné funkce optického a akustického alarmu v případě příliš vysoké / nízké vnitřní teplotě, otevřená dvířka a výpadek napájení s obnovením napájení; Funkce pro ukládání min / max. hodnot teploty a alarmů teploty a výpadku napájení s datem, přesným časem a trváním; beznapěťový kontakt alarmu, lze připojit k centrálnímu poplašnému systému; součástí modul pro WIFI/LAN připojení pro monitoring teplot a přenášení alarmů - pro připojení a vstup kalibrovaného snímače teploty produktu; přetlakový ventil pro snadné otevírání dveří; rámové vytápění horkým plynem; vnější plášť z nerezové chromniklové oceli 1.4301/AISI 304; vnitřní nerezový hlubokotažený plášť s prolisy pro zásuvy na GN 2/1 z nerezové chromniklové oceli 1.4301/AISI 304; čisticí otvor ve dnu stroje; min. 4 zesílené rošty GN 2/1 potažené umělou hmotou; podlahové úložiště; police výškově nastavitelné, nosnost na každou polici: min. 40 kg; součástí zařízení otevírací nožní pedál dveří nebo jiné obdobné příslušenství umožňující otevření dveří s plnými ruky; při úhlu otevřených dveří pod 90° se automaticky zavřou a směr otevírání lze libovolně změnit bez nutnosti dalších komponent; hygienická, vyměnitelná izolace dveří; dveřní profilové zapuštěné madlo; automatické odmrazování horkým plynem – lze spustit i manuálně; výškově stavitelné nerezové nohy, chladivo bez FCKW-FKW (R 290) a izolace stěn min. 80mm; okolní teplota v rozmezí mezi +10°C až +40° C - klimatická třída 5 | 1 ks | max. 800x1000x2200 | max. 0,5kW/230V | neoceňovat |  |  | 0,19 kW/230 V | 1 | 0.19
V7 | Plošinový vozík, 1x police tl. min. 30mm, police vyztužená podélnými výztuhami, nosnost vozíku min. 150kg, madlo umístěné na kratší straně, pojízdné provedení - 4× otočné kolečko, dvě z koleček opatřeny aretační brzdou,, madlo na kratší straně, nerezové provedení | 1 ks | 800×600×900 |  | neoceňovat |  |  | 0,19 kW/230 V | 1 | 0.19
V8 | Vozík na naskladnění surovin, provedení upřesní investor | 1 ks | 1300x500x1700 |  | neoceňovat |  |  | 0,19 kW/230 V | 1 | 0.19
[5 empty] | 1 |  | 0 |  | 1
| W. KANTÝNA |  |  |  | 1 |  | 0 |  | 1
W1 | Skladový regál, 4x plná police, každá police opatřena podélnou výztuhou, nosná konstrukce z jeklů min. 40/40mm, tuhá, pevná, svařovaná konstrukce, celonerezové provedení, bližší specifikace a provedení nerezového nábytku - viz příloha - technické požadavky na nerezový nábytek | 1 ks | 1000x250x1800 DOMĚREK |  | neoceňovat |  |  |  | 1
W2 | Mycí stůl, 1x vevařený lisovaný dřez o rozměru 500x500x250mm, spodní prostor stolu uzavřený - opláštěné oba boky, z čela stůl uzavřený - přístupný posuvnými dveřmi, částečná 1x plná police - dno, z čela volný prostor pro umístění podstolové chladničky a podstolové mrazničky, záda stolu otevřená - bez opláštění, zadní lem, přední radius pracovní desky R15,, vnitřní prostor stolu v hygienickém provedení H2, nerezové provedení, bližší specifikace a provedení nerezového nábytku - viz příloha - technické požadavky na nerezový nábytek | 1 ks | 2700×700×900 DOMĚREK |  | neoceňovat |  |  |  | 1
W3 | Stojánková vodovodní baterie, pákové ovládání | 1 ks |  |  | neoceňovat |  |  |  | 1
W4 | Hot-dog 3 trny + nádoba, nerezové provedení, nahřívací trny z broušeného hliníku, vypínač, kontrolka chodu, skleněná nádoba na ohřev párků, samostatné vyhřívání hrotů a nádoby, děrované dno a dělící příčka nádoby | 1 ks | max 500×400×400 | max. 1,5kW/230 V | neoceňovat |  |  | 1,1 kW/230 V | 1 | 1.1
W5 | Kontaktní gril, grilovací deska s ocelové slitiny, nerezové provedení, grilovací deska s teflonovým povrchem, kontrolka chodu a vyhřátí, vypínač, zásuvka na odpadní tekutiny, spodní deska hladký povrch, rozměr grilvací desky min. 365x240mm, možnost nastavení teploty až 300°C | 1 ks | max. 500x500x300 | min. 3kW/230V | neoceňovat |  |  | 3kW/230V | 1 | 3
W6 | Varný kotlík na polévku, objem min. 10 lt, nepřímý ohřev, kontrolka chodu, termostat pro nastavení teploty v rozmezí 50°C až 90°C, nerezová nádoba, černé provedení | 1 ks | max. 400x400x500 | min. 0,4kW/230V | neoceňovat |  |  | 0,4 kW/230 V | 1 | 0.4
W7 | Nářezový stroj, eloxovaný hliník, hybridní šnekový pohon, hladký nůž - průměr min. 300mm, povrchová úprava CERA-3, síla řezu min. 0-20 mm, vodorné uložení stolu - NE ŠIKMÉ, drážka pro odvod tekutin z opěrné desky, účinný systém chlazení motoru, upínací délka vozíku min. 250nnm součástí zařízení brusič nože | 1 ks | max 500×500×400 | min. 0,3kW/230V | neoceňovat |  |  | 0,3 kW/230 V | 1 | 0.3
W8 | Podstavná profesionální chladnička, hrubý objem min. 170 litrů; ventilační chladicí systém; 1x plné uzamykatelné dveře; vnitřní boční osvětlení; max. energetická třída C - MAXIMÁLNÍ ROČNÍ SPOTŘEBA ELEKTRICKE ENERGIE 310 kWh !!! ; rozsah chlazení v rozmezí min. +1°C až +15°C; mechanické ovládání; digitální zobrazení teploty; vnější ocelový plášť nerezový nebo s šedým práškovým nástřikem; nerezové dveře; jednodílný tepelně tvarovaný polystyren (ekologický) vnitřní plášť; min. 3x ocelová roštová police s ochranným potahem; podlahové rošty; výškově stavitelné police; nosnost na polici: min. 45 kg; směr otevírání dveří je zaměnitelné; hygienická, vyměnitelná izolace dveří; automatické odmrazování; 1 pár předních vyrovnávacích nožiček; chladivo bez FCKW-FKW (R 600a); venkovní teplota: v rozmezí mezi +10°C / až 35°C | 1 ks | max. 700×700×850 | max. 0,15kW/230V | neoceňovat |  |  | 0,105kW/230V | 1 | 0.105
W9 | Podstavná profesionální mraznička, statické chlazení, hrubý objem min. 140 litrů; statický chladicí systém výparníkovými policemi; 1x plné uzamykatelné dveře zaměnitelné otevírání dveří; MAXIMÁLNÍ ROČNÍ SPOTŘEBA ELEKTRICKE ENERGIE 270kWh !!!, rozsah chlazení min. -15°C/ -18°C/ -21°C/ -25°C/ -32°C; elektronické ovládání; digitální zobrazení teploty; funkce optického a akustického alarmu: vnitřní teplota je příliš vysoká a dveře zůstávají otevřené; funkce zámku kláves; vyhřívání rámu; vnější ocelový plášť nerezový nebo s šedým práškovým nástřikem; nerezové dveře; jednodílný tepelně tvarovaný polystyren (ekologický) vnitřní plášť; min. 3x pevná chladící police + 1x horní odpařovací mřížka; nosnost na polici: min. 24kg, směr otevírání dvířek je oboustranný; hygienická, vyměnitelná izolace dveří; ruční odmrazování; 1 pár předních vyrovnávacích nožiček; chladivo bez FCKW-FKW (R 600a); venkovní teplota: mezi +10°C až +35°C - klimatická třída 7; | 1 ks | max. 700×700×850 | max. 0,15kW/230V | neoceňovat |  |  | 0,15kW/230V | 1 | 0.15
W10 | Regál prodejní provedení interiéru | 1 ks | 950×700×1800 |  | neoceňovat |  |  |  | 1
W11 | Pracovní stůl, spodní prostor stolu uzavřený - opláštěné oba boky + opláštěná záda, z čela stůl uzavřený a přístupný formou posuvných dveří, 1x plná police - dno, zadní lem, vnitřní prostor stolu v hygienickém provedení H2, přední radius pracovní desky R15, nerezové provedení, bližší specifikace a provedení nerezového nábytku - viz příloha - technické požadavky na nerezový nábytek | 1 ks | 2700×700×900 DOMĚREK |  | neoceňovat |  |  |  | 1
W12 | Kuchyňská váha na porce, váživost min. 4kg / 10kg, hodnota dílku 2g / 5g, rozměr vážní plochy min. 230x190mm, krytí proti vodě a prachu min. IP-54, LCD displej, fuknce: tárování, nulování, HOLD, bateriová, součástí balení adaptér pro napájení ze sítě, nerezová miska, úředně ověřená a ověřitelná, | 1 ks | max. 300×350 | max. 0,1kW/230 V | neoceňovat |  |  | 0,025 kW/230 V | 1 | 0.1
W13 | Automatický kávovar - dodavatel kávy | 1 ks |  |  | neoceňovat |  |  |  | 1
W14 | Výrobník filtrované kávy a čaje, součástí zařízení 2x termos, každý termo o objmeu 10 litrů, výkon 60 lt / hod, součstí zařízení centrální jednotka s výdejem horké vody, elektronické řízení procesu, předvolba množství nápojů, automaticky regulovaná teplota, dvouplášťové nerezové provedení, čisticí program, LCD display, počitadlo denního a celkového výdeje, pevné připojení vody 3/4'', termosy s funkcí udržování, nerezový filtr a plnicí hubice součástí, LED osvětlení výdejního kohoutku, objem bojleru min. 5,5 lt, | 1 ks | max 1100×500×850 | min. 6,2kW/400 V | neoceňovat |  |  | 6,3 kW/400 V | 1 |  | 6.3
W15 | Regál prodejní provedení interiéru | 1 ks | 950×700×1800 |  | neoceňovat |  |  |  | 1
W16 | Pracovní stůl, spodní prostor stolu uzavřený - opláštěné oba boky + opláštěná záda, z čela stůl uzavřený a přístupný formou křídlových dveří, 1x plná police - dno, zadní lem, vnitřní prostor stolu v hygienickém provedení H2, přední radius pracovní desky R15, nerezové provedení, bližší specifikace a provedení nerezového nábytku - viz příloha - technické požadavky na nerezový nábytek | 1 ks | 1600×700×900 |  | neoceňovat |  |  |  | 1
W17 | Pracovní stůl, spodní prostor stolu uzavřený - opláštěné oba boky + opláštěná záda, z čela stůl uzavřený a přístupný formou křídlových dveří, 1x plná police - dno, zadní lem, vnitřní prostor stolu v hygienickém provedení H2, přední radius pracovní desky R15, nerezové provedení, bližší specifikace a provedení nerezového nábytku - viz příloha - technické požadavky na nerezový nábytek | 1 ks | 1200×700×900 |  | neoceňovat |  |  |  | 1
W18 | Velkokapacitní profesionální chladnička, vnitřní prostor uzpůsoben pro nádoby velikosti GN 2/1, hrubý objem min. 590litrů; systém chlazení vzduchem s min. dvojitým ventilátorem a automatickým odmrazováním; energetická třída A - MAXIMÁLNÍ ROČNÍ SPOTŘEBA ELEKTRICKE ENERGIE 310kWh !!!; vzduchem chlazená jednotka umístěná nad chlazenou komorou; bezúdržbový výparník; plné uzamykatelné dveře - mechanický zámek; vnitřní LED osvětlení; rozsah chlazení nastavitelný v rozsahu min. -2°C až +15°C; funkce pro rychlé zchlazení čerstvých potravin; možnost nastavení vnitřní vlhkosti v min. 3 úrovních; dotyková ovládací elektronika včetně češtiny - ovládání dotykem a přejetím prstu; digitální zobrazení aktuální teploty; přizpůsobitelné funkce optického a akustického alarmu v případě příliš vysoké / nízké vnitřní teplotě, otevřená dvířka a výpadek napájení s obnovením napájení; Funkce pro ukládání min / max. hodnot teploty a alarmů teploty a výpadku napájení s datem, přesným časem a trváním; beznapěťový kontakt alarmu, lze připojit k centrálnímu poplašnému systému; součástí modul pro WIFI/LAN připojení pro monitoring teplot a přenášení alarmů - pro připojení a vstup kalibrovaného snímače teploty produktu; přetlakový ventil pro snadné otevírání dveří; rámové vytápění horkým plynem; vnější plášť z nerezové chromniklové oceli 1.4301/AISI 304; vnitřní nerezový hlubokotažený plášť s prolisy pro zásuvy na GN 2/1 z nerezové chromniklové oceli 1.4301/AISI 304; čisticí otvor ve dnu stroje; min. 4 zesílené rošty GN 2/1 potažené umělou hmotou; podlahové úložiště; police výškově nastavitelné; nosnost na každou polici: min. 40 kg; součástí zařízení otevírací nožní pedál dveří nebo jiné obdobné příslušenství umožňující otevření dveří s plnými ruky; při úhlu otevřených dveří pod 90° se automaticky zavřou a směr otevírání lze libovolně změnit bez nutnosti dalších komponent; hygienická, vyměnitelná izolace dveří; dveřní profilové zapuštěné madlo; automatické odmrazování horkým plynem – lze spustit i manuálně; výškově stavitelné nerezové nohy, chladivo bez FCKW-FKW (R 290), izolace stěn min. 80mm; okolní teplota: v rozmezí mezi +10°C až +40°C - klimatická třída 5 | 1 ks | max. 800x1000x2200 | max. 0,3kW/230V | neoceňovat |  |  | 0,13 kW/230 V | 1 | 0.13
[5 empty] | 1 |  | 0 |  | 1
| X. VÝDEJ JÍDEL |  |  |  | 1 |  | 0 |  | 1
X1 | Pojízdný zásobník táců a příborů, 2× prolisované plato, příborník tvořen 4× GN 1/4 -150 mm na uskladní příborů, nosnost každé police min. 100kg, pojízdné provedení - 4× otočné kolečko, dvě z koleček opatřeny aretační brzdou, nerezové provedení, bližší specifikace a provedení nerezového nábytku - viz příloha - technické požadavky na nerezový nábytek | 2 ks | max 850×700×900 |  | neoceňovat |  |  |  | 1
X2 | Nerezové dvířka +opláštění interiétová deska - dodavatel interiéru | 1 ks |  |  | neoceňovat |  |  |  | 1
X3 | Výdejní pracovní stůl, spodní prostor stolu uzavřený - opláštěné oba boky, z čela stůl otevřený, 1x plná police - dno snížené, přední radius pracovní desky R15, v pracovní desce 1x otvor pro zabudování podavače misek /poz. X4/, 1x otvor pro zabudování vyhřívané výdejní lázně /poz. X5/, příprava pro instalaci dechové clony /poz. X6/, záda stolu s přípravou pro instalaci interiérového opláštění /poz. X66/, nerezové provedení, bližší specifikace a provedení nerezového nábytku - viz příloha - technické požadavky na nerezový nábytek | 1 ks | 1800×700×900 DOMĚREK |  | neoceňovat |  |  |  | 1
X4 | Podávací šachta na misky a talíře, vyhřívaná, izolovaná, určená k zabudování do stolu na pozici X3, regulace teploty 30°C až 60°C, kapacita min. 70 misek o pr min. 120 mm nebo min. 50 talířů, nerezové provedení | 1 ks | max. 550x500x910 | min. 0,5kW/230V | neoceňovat |  |  | 0,5kW/230V | 1 | 0.5
X5 | Vyhřívaný výdejní lázeň, kapacita 2× GN 1/1-200, nerezové provedení, příprava pro pevné přopojení na vodu a odpad, elektricky ovládaný hladinový spínač, určená k zabudování do stolu na pozici X3 | 1 ks |  | min. 1,4kW/230 V | neoceňovat |  |  | 1,4 kW/230 V | 1 | 1.4
X6 | Dechová clona, umístěna na vyhřívanou výdejní lázní /poz. X5/, nerezová konstrukce, horní skleněná police, určená k zabudování do stolu na pozici X3 | 1 ks | max. 800×350×350 |  | neoceňovat |  |  |  | 1
X7 | Výdejní pracovní stůl, spodní prostor stolu uzavřený - opláštěné oba boky, z čela stůl otevřený, 1x plná police - dno snížené, přední radius pracovní desky R15, záda stolu s přípravou pro instalaci interiérového opláštění /poz. X66/, nerezové provedení, bližší specifikace a provedení nerezového nábytku - viz příloha - technické požadavky na nerezový nábytek | 1 ks | 1000×700×900 DOMĚREK |  | neoceňovat |  |  |  | 1
X8 | Zásobník na pečivo, nerezový, instalovaný na výdejním stole na poz. X7 | 1 ks | 800×600×500 |  | neoceňovat |  |  |  | 1
X9 | Vyhřívaná výdejní lázeň, kapacita 5× GN 1/1-200, příprava pro pevné připojení na vodu a odpad, elektricky ovládaný hladinový spínač, spodní prostor stolu uzavřený - opláštěné oba boky, z čela stůl otevřený, 1x plná police - dno snížené, přední radius pracovní desky R15, záda stolu s přípravou pro instalaci interiérového opláštění /poz. X66/, příprava pro instalaci dechové clony /poz. X10/ nerezové provedení, bližší specifikace a provedení nerezového nábytku - viz příloha - technické požadavky na nerezový nábytek | 2 ks | max 2100×700×900 | max. 3,5kW/230V | neoceňovat |  |  | 2,8 kW/230 V | 2 | 5.6
X10 | Dechová clona, umístěna na vyhřívanou výdejní lázní /poz. X9/, nerezová konstrukce, horní skleněná police, určená k zabudování do stolu na pozici X9, čelní sklo odnímatelné | 2 ks | dle výdejní lázně na poz. X9 |  | neoceňovat |  |  |  | 2
X11 | Pojízdný talířový zásobník s ohřevem, dvoutubusový, kapacita min. 2× 60 talířů, pro průměr talíře min. 320mm, nerezové provedení, zásobník disponuje topným tělesem a termostatem pro regulaci teploty v rozmezí 30°C až 60°C, pojízdné provedení - 4× kolečko, dvě z koleček opatřeny aretační brzdou,, madlo na kratší straně, nerezové provedení | 2 ks | max. 1000×600×900 | min. 1kW/230 V | neoceňovat |  |  | 0,66 kW/230 V | 2 | 1.32
X11a | Výdejní pracovní stůl - předstěna, přední radius pracovní desky R15, záda stolu s přípravou pro instalaci interiérového opláštění /poz. X66/, příprava pro instalaci dechové clony /poz. X65/, nerezové provedení, bližší specifikace a provedení nerezového nábytku - viz příloha - technické požadavky na nerezový nábytek | 2 ks | max. 550x100x900 DOMĚREK |  | neoceňovat
X12 | Výdejní pracovní stůl, spodní prostor stolu uzavřený - opláštěné oba boky, z čela stůl otevřený, 1x plná police - dno snížené, přední radius pracovní desky R15, v pracovní desce 1x otvor pro zabudování chladící vitríny /poz. X13/, záda stolu s přípravou pro instalaci interiérového opláštění /poz. X66/, nerezové provedení, bližší specifikace a provedení nerezového nábytku - viz příloha - technické požadavky na nerezový nábytek | 1 ks | max. 1400×700×900 DOMĚREK |  | neoceňovat |  |  |  | 3
X13 | Chladící vitrína s podvěšeným agregátem, samoobslužné provedení (min. 3× 3 dvířka) digitální termostat s regulací teploty, regulace teploty od +4°C, dynamické chlazení, materiál sklo/nerez, min. izolační dvojskla, posuvná dvířka že strany obsluhy (demontovatelná), 2× odkládací police ve vitríně, obě police výškově nastavitelné police, LED osvětlení | 1 ks | max. 1400×700×650 | max. 0,3kW/230 V | neoceňovat |  |  | 0,24 kW/230 V | 3 | 0.72
X14 | Vypuštěno |  |  |  | neoceňovat |  |  |  | 1
X15 | Výdejní pracovní stůl, spodní prostor stolu uzavřený - opláštěné oba boky, z čela stůl otevřený, 1x plná police - dno snížené, přední radius pracovní desky R15, záda stolu s přípravou pro instalaci interiérového opláštění /poz. X66/, nerezové provedení, bližší specifikace a provedení nerezového nábytku - viz příloha - technické požadavky na nerezový nábytek | 1 ks | 2100×700×900 |  | neoceňovat |  |  |  | 1
X16 | Pokladna - dodávka investor | 1 ks |  |  | neoceňovat |  |  |  | 1
X17 | Chlazená vana, kapacita min. 3× GN 1/1, přefukovaná, spodní prostor podestavby pod vanou uzavřený - opláštěné oba boky, z čela stůl otevřený, 1x plná police - dno snížené, přední radius pracovní desky R15, záda stolu s přípravou pro instalaci interiérového opláštění /poz. X66/, nerezové provedení, bližší specifikace a provedení nerezového nábytku - viz příloha - technické požadavky na nerezový nábytek | 1 ks | 1450×700×900 DOMĚREK | min. 0,3kW/230 V | neoceňovat |  |  | 0,6 kW/230 V | 1 | 0.6
X18 | Vypuštěno |  |  |  | neoceňovat |  |  |  | 1
X19 | Vypuštěno |  |  |  | neoceňovat |  |  | 0,5kW/230V | 1 | 0.5
X20 | Prodejní regál + osvětlení police - dodávka interiér | 1 ks | 1300×700×1600 |  | neoceňovat |  |  |  | 1
X21 | Výdejní pracovní stůl, spodní prostor stolu uzavřený - opláštěné oba boky, z čela stůl otevřený, 1x plná police - dno snížené, z čela stůl přístupný formou posuvných dvířek, přední radius pracovní desky R15, záda stolu s přípravou pro instalaci interiérového opláštění /poz. X66/, nerezové provedení, bližší specifikace a provedení nerezového nábytku - viz příloha - technické požadavky na nerezový nábytek | 1 ks | 2400×700×900 DOMĚREK |  | neoceňovat |  |  |  | 1
X22 | Pokladna propojená s váhou na pozici X57 - dodávka investor | 1 ks |  |  | neoceňovat |  |  |  | 1
X23 | Pultová mraznička, bílá, statické chlazení, 1x prosklené víko, čistý objem min. 290 lt, teplotní rozsah v rozmezí -14°C až -24°C, bílá, součástí mrazničky 5x drátěný koš, funkce super mražení, zámek víka | 1 ks | max. 1400x700x900 | max. 0,3kW/230V | neoceňovat |  |  | 0,3 kW/230 V | 1 | 0.3
X24 | Pojezdová dráha, z umělého kamene technistone, vč. komponent pro uchycení a umístění k výdejní lince | 1 ks | 8400×350 DOMĚREK |  | neoceňovat |  |  |  | 1
X25 | Pojezdová dráha, z umělého kamene technistone, vč. komponent pro uchycení a umístění k výdejní lince | 1 ks | 5300×350 DOMĚEK |  | neoceňovat |  |  |  | 1
X26 | Pojezdová dráha, z umělého kamene technistone, vč. komponent pro uchycení a umístění k výdejní lince | 1 ks | 7200×350 DOMĚREK |  | neoceňovat |  |  |  | 1
X27 | Zábradlí, nerez, kotveno do podlahy - dodávka stavba | 1 ks | 1500×40 |  | neoceňovat |  |  |  | 1
X28 | Výdejní pracovní stůl, spodní prostor stolu uzavřený - prokládací, přístupný formou posuvných dveří, 1x plná police, 2x přední radius pracovní desky R15, v pracovní desce 1x otvor pro umístění podavače košů s miskami podavače misek /poz. X29/, nerezové provedení, bližší specifikace a provedení nerezového nábytku - viz příloha - technické požadavky na nerezový nábytek | 1 ks | 2450×1100×900 DOMĚREK |  | neoceňovat |  |  |  | 1
X29 | Pojízdný zásobník na koše 500x500mm, kapacita min. 6x koš 500x500mm, opláštěné všechny čtyři boky, pojízdné provedení - 4× kolečko, dvě z koleček opatřeny aretační brzdou,, 1x madlo, nerezové provedení | 1 ks | max. 850x800x900 |  | neoceňovat |  |  |  | 1
X30 | Postmix - výrobník sycených nápojů, kapacita - 4 druhy limonád + 1x sodová voda + 1x chlazená voda, chladící výkon min. 35 lt / 1 hod., dotykový panel s displejem, vč. veškerého příslušenství a montážního materiálu | 2 ks | 275x480x445 | 1kW/230V | neoceňovat |  |  | 1kW/230V | 2 | 2
X31 | Elektrický udržovací termos, obejm 10 lt, plně kompatibilní s výrobníkem filtrované čaje a kávy na poz. W14, nerezové provedení, s víkem, automatický kohout, vodozna s ryskou, | 2 ks | objem 10 lt | 0,1 kW/230 V | neoceňovat |  |  | 0,1 kW/230 V | 2 | 0.2
X32 | Vířič chlazených nápojů, dvounádobový - objem 2x 25 litrů, nerezové provedení, 2x hranatá plastová nádoba, v každé nádobě lze samostaně ovládat lopatky víření pomocí míchacích lopatek, regulace teploty nápoje, výpustný kohout, centrální chlazení | 2 ks | max. 700×500×700 | max. 0,5kW/230 V | neoceňovat |  |  | 0,44 kW/230 V | 2 | 0.88
X33 | Pojezdová dráha, z umělého kamene technistone, vč. komponent pro uchycení a umístění k pracovním stolům | 2 ks | 2850×350 DOMĚREK |  | neoceňovat |  |  |  | 2
X34 | Velkokapacitní profesionální chladnička, vnitřní prostor uzpůsoben pro nádoby velikosti GN 2/1, hrubý objem min. 590litrů; systém chlazení vzduchem s min. dvojitým ventilátorem a automatickým odmrazováním; energetická třída A - MAXIMÁLNÍ ROČNÍ SPOTŘEBA ELEKTRICKE ENERGIE 310kWh !!!; vzduchem chlazená jednotka umístěná nad chlazenou komorou; bezúdržbový výparník; plné uzamykatelné dveře - mechanický zámek; vnitřní LED osvětlení; rozsah chlazení nastavitelný v rozsahu min. -2°C až +15°C; funkce pro rychlé zchlazení čerstvých potravin; možnost nastavení vnitřní vlhkosti v min. 3 úrovních; dotyková ovládací elektronika včetně češtiny - ovládání dotykem a přejetím prstu; digitální zobrazení aktuální teploty; přizpůsobitelné funkce optického a akustického alarmu v případě příliš vysoké / nízké vnitřní teplotě, otevřená dvířka a výpadek napájení s obnovením napájení; Funkce pro ukládání min / max. hodnot teploty a alarmů teploty a výpadku napájení s datem, přesným časem a trváním; beznapěťový kontakt alarmu, lze připojit k centrálnímu poplašnému systému; součástí modul pro WIFI/LAN připojení pro monitoring teplot a přenášení alarmů - pro připojení a vstup kalibrovaného snímače teploty produktu; přetlakový ventil pro snadné otevírání dveří; rámové vytápění horkým plynem; vnější plášť z nerezové chromniklové oceli 1.4301/AISI 304; vnitřní nerezový hlubokotažený plášť s prolisy pro zásuvy na GN 2/1 z nerezové chromniklové oceli 1.4301/AISI 304; čisticí otvor ve dnu stroje; min. 4 zesílené rošty GN 2/1 potažené umělou hmotou; podlahové úložiště; police výškově nastavitelné; nosnost na každou polici: min. 40 kg; součástí zařízení otevírací nožní pedál dveří nebo jiné obdobné příslušenství umožňující otevření dveří s plnými ruky; při úhlu otevřených dveří pod 90° se automaticky zavřou a směr otevírání lze libovolně změnit bez nutnosti dalších komponent; hygienická, vyměnitelná izolace dveří; dveřní profilové zapuštěné madlo; automatické odmrazování horkým plynem – lze spustit i manuálně; výškově stavitelné nerezové nohy, chladivo bez FCKW-FKW (R 290), izolace stěn min. 80mm; okolní teplota: v rozmezí mezi +10°C až +40°C - klimatická třída 5 | 1 ks | max. 800x1000x2200 | max. 0,3kW/230V | neoceňovat |  |  | 0,13 kW/230 V | 1 | 0.13
X35 | Mycí stůl, 1x vevařený lisovaný dřez o rozměru 340x300x200mm, dřez umístěn vlevo, 1x otvor pro stojánkovou vovodovní baterii, spodní prostor stolu uzavřený - opláštěné oba boky, z čela stůl uzavřený - přístupný posuvnými dveřmi, 1x plná police - dno, zadní lem, přední radius pracovní desky R15,, vnitřní prostor stolu v hygienickém provedení H2, nerezové provedení, bližší specifikace a provedení nerezového nábytku - viz příloha - technické požadavky na nerezový nábytek | 1 ks | 1100×700×900 |  | neoceňovat |  |  |  | 1
X36 | Stojánková vodovodní baterie, pákové ovládání | 1 ks |  |  | neoceňovat |  |  |  | 1
X37 | Vyhřívaný výdejní vozík, kapacita 15x GN 1/1, provedení vozíku zvlhčováním, dvouplášťový, izolované, lisované bočnice s roztečí vsunů min. 75mm, ventilátor pro rovnoměrné proudění horkého vzduchu, madlo pro transport na zadní stěně vozíku, digitální termostaty umístěné na čelní straně vozíku, regulace teploty v rozmezí min. 30°C až 90°C, ovládání zvlhčování, dno vozíku vybaveno výpustným kohoutem, 1x křídlové dveře, uzamykatelné, těsnění dveří, aretace otevřených dveří, 4x masivní rohový nárazník, 4x otočná transportní kolečka, každé o pr. min. 125mm, dvě z koleček opatřeny aretační brzdou | 4 ks | max. 650x900x1600 | min. 2,3kW/230V | neoceňovat |  |  | 1,7 kW/230 V | 4 | 6.8
X38 | Nástěnné umyvadlo, provedení s kolenovým ovládáním, součástí umyvadla sifon, vodovodní baterie a odnímatelný zvýšený zadní lem, výška lemu 500mm | 1 ks | 400x400x210 |  | neoceňovat |  |  |  | 1
X39 | Mycí stůl, 1x vevařený lisovaný dřez o rozměru 340x300x200mm, dřez umístěn vpravo, 1x otvor pro stojánkovou vovodovní baterii, ve spodním prostoru vpravo volné místo pro umístění podstolové chladničky /poz. X61/, zadní lem, pravý lem, přední radius pracovní desky R15, nerezové provedení, bližší specifikace a provedení nerezového nábytku - viz příloha - technické požadavky na nerezový nábytek | 1 ks | 1150×700×900 DOMĚREK |  | neoceňovat |  |  |  | 1
X40 | Stojánková vodovodní baterie, pákové ovládání | 1 ks |  |  | neoceňovat |  |  |  | 1
X41 | Pracovní stůl, pod pracovní deskou umístěna 2x výsuvná zásuvka, vnitřní kapacita zásuvky 1x GN 1/1-150mm spodní prostor stolu uzavřený - opláštěné oba boky + opláštěná záda, z čela stůl uzavřený a přístupný formou křídlových dveří, 1x plná police - dno, zadní lem, vnitřní prostor stolu v hygienickém provedení H2, přední radius pracovní desky R15, nerezové provedení, bližší specifikace a provedení nerezového nábytku - viz příloha - technické požadavky na nerezový nábytek | 1 ks | 1350×700×900 DOMĚREK |  | neoceňovat |  |  |  | 1
X42 | Modulární indukční sporák, v desce musí být po celém obvodu odkapní žlábek s připojením na odpad pro případ vytečení tekutin, sporák uzavřený ze tří stran bez větracích otvorů z boků, zad, vrchní desky, dna a boků vnitřního skříňového prostoru, levá a pravá strana sporáku je dvoupláštová, vč. elektrické zásuvky 0,5 kW/230V pro napojení příslušenství (např. tyčový mixér), ovládání ploten z čela sporáku, součástí sporáku 1x napouštěcí rameno na studenou vodu, sporák vybavena minimálně 2× profesionální vestavnou indukční varnou a udržovací plotnou určenou pro dlouhodobý provoz bez přerušení min. 8 hod. příkon každé indukční plotny min. 3kW, u obou ploten je nutné zajistit systém řízení dle nastavené teploty pokrmu v reálném čase s přesností na 1 °C pomocí teplotní sondy nebo jiného systému, bezrámečkové zabudování do varného bloku, rozměry varné desky min.: 300x300mm, rozměr nádobí při, kterém sepne indukční ohřev od 120 mm, nosnost sklokeramické varné desky min. 60 kg, inteligentní vaření podle teploty s přesností na 1 °C v rozsahu min. 35°C až 250°C, spotřeba energie pro ohřátí 1 kg vody max:0,120 kWh/kg, provozovaní zařízení bez obsluhy dle EN, CE certifikace na celé zařízení /indukční plotny vč. nerezového skeletu/ | 1 ks | max. délka 1300mm | min. 6kW/400V | neoceňovat |  |  |  | 1
X42a | Příslušenství k multifunkčnímu sporáku na poz. X42 - příprava pro napojení dle normy DIN18875 na systém kontroly odběrového maxima energie a redukci odběrových špiček | 1 ks |  |  | neoceňovat
X43 | Vypustěno |  |  |  | neoceňovat |  |  |  | 1
X44 | Skladový regál, 4x plná police, každá police opatřena podélnou výztuhou, nosná konstrukce z jeklů min. 40/40mm, tuhá, pevná, svařovaná konstrukce, celonerezové provedení, bližší specifikace a provedení nerezového nábytku - viz příloha - technické požadavky na nerezový nábytek | 1 ks | 1300×600×1800 DOMĚREK |  | neoceňovat |  |  |  | 1
X45 | Odkapový stůl, tvořen nerezovou vaničkou, vyspádovanou, ve vaničce umístěna perforovaný plech, 1x pravoúhlý výřez v levém zadním rohu, nerezové provedení, bližší specifikace a provedení nerezového nábytku - viz příloha - technické požadavky na nerezový nábytek | 1 ks | 1050×700×900 DOMĚREK |  | neoceňovat |  |  |  | 1
X46 | Mycí stůl, 2x vevařený lisovaný dřez, každý dřez o rozměru 600x500x300mm, 1x otvor pro stojánkovou tlakovou sprchu, kapotáž dřezů z čela a obou boků, zadní lem, přední radius pracovní desky R15, nerezové provedení, bližší specifikace a provedení nerezového nábytku - viz příloha - technické požadavky na nerezový nábytek | 1 ks | 1400×700×900 DOMĚREK |  | neoceňovat |  |  |  | 1
X47 | Stojánková tlaková oplachová sprcha, provedení vč. napouštěcího ramínka, sprcha ukončena tlakovou koncovkou | 1 ks |  |  | neoceňovat |  |  |  | 1
X48 | Skladový regál, 4x plná police, každá police opatřena podélnou výztuhou, nosná konstrukce z jeklů min. 40/40mm, tuhá, pevná, svařovaná konstrukce, celonerezové provedení, bližší specifikace a provedení nerezového nábytku - viz příloha - technické požadavky na nerezový nábytek | 1 ks | 1100×550×1800 DOMĚREK |  | neoceňovat |  |  |  | 1
X49 | Vypuštěno |  |  |  | neoceňovat
X50 | Výdejní pracovní stůl - podstavec pod chladící vitrínu, spodní prostor stolu otevřený, 1x plná police - dno snížené, přední radius pracovní desky R15, záda stolu s přípravou pro instalaci interiérového opláštění /poz. X66/, v pracovní deskce 1x výřez pro umístění agregátu chladící vitríny /poz. X51/, nerezové provedení, bližší specifikace a provedení nerezového nábytku - viz příloha - technické požadavky na nerezový nábytek | 3 ks | 1200x700x900 DOMĚREK |  | neoceňovat
X51 | Chladící vitrína s podvěšeným agregátem, samoobslužné provedení (min. 3× 3 dvířka) digitální termostat s regulací teploty, regulace teploty od +4°C, dynamické chlazení, materiál sklo/nerez, min. izolační dvojskla, posuvná dvířka že strany obsluhy (demontovatelná), 2× odkládací police ve vitríně, obě police výškově nastavitelné police, LED osvětlení | 3 ks | max. 1200×700×650 | max. 0,3kW/230V | neoceňovat
X52 | Elektrický konvektomat, kapacita min. 10x GN 1/1, bojlerový vyvíječ páry, rozteč zásuvů min. 68mm, min. trojité zasklení dveří konvektomatu, automatické mytí s použitím, z důvodu bezpečnosti, práškových nebo tabletových detergentů, barevný dotykový displej s vysokým rozlišením a s velikostí ovládacího panelu min. 8", integrovaná ruční sprcha, nastavitelný rozsah teplot pro vaření v páře v rozmezí min. 30°C až 130°C, nastavitelný rozsah teplot pro kombinované vaření v rozmezí min. 30°C až 300°C, teplotní vpichová sonda vybavena minimálně 6 měřícími senzory, minimálně 1000 programů, vybrané programy s možností přípravy až v min. 12 krocích, osvětlení varné komory, rozhraní USB pro export dat HACCP na paměťový modul USB nebo pro snadnou aktualizaci softwaru, autodiagnostický systém poruch, odběrových špiček, konvektomat musí mít stejný ovádací panel jako ostatní nabízené konvektomaty | 1 ks | šříka max. 950mm, hloubka max. 900mm | min. 17,5kW/400V - max. 19,5kW/400V | neoceňovat
X52a | Příslušenství ke konvektomatu na poz. X52 - příprava pro napojení dle normy DIN18875 na systém kontroly odběrového maxima energie a redukci odběrových špiček | 1 ks |  |  | neoceňovat
X53 | Podstavec pod konvektomat X52, celonerezové provedení, 2x sloupec zásuvů pro GN 1/1, plně kompatibilní s konvektomat na poz. X52 | 1 ks | dle konvektomatu |  | neoceňovat
X54 | Pracovní stůl, 1x plná police, v levé polovině stolu vsuny na plechy GN 1/1, přední radius pracovní desky R15, nerezové provedení, bližší specifikace a provedení nerezového nábytku - viz příloha - technické požadavky na nerezový nábytek | 1 ks | 1200x900x900 DOMĚREK |  | neoceňovat
X55 | Nástěnná skříňka, uzavřená - opláštěná oba boky + opláštěná záda, uvnitř 1x přestavitelná police, z čela skříňka uzavřená a přístupná formou posuvných dvířek, vnitřní prostor skříňky v hygienickém provedení H2, nerezové provedení | 1 ks | 1400x350x600 |  | neoceňovat
X56 | Nástěnná skříňka, uzavřená - opláštěná oba boky + opláštěná záda, uvnitř 1x přestavitelná police, z čela skříňka uzavřená a přístupná formou posuvných dvířek, vnitřní prostor skříňky v hygienickém provedení H2, nerezové provedení | 1 ks | 1100x350x600 |  | neoceňovat
X57 | Váha propojená s pokladnou na pozici X22 - dodávka stavba | 1 ks |  |  | neoceňovat
X58 | Křídlová dvířka - nerezové +opláštění interiétová deska - dodavatel interiéru | 1 ks |  |  | neoceňovat
X59 | Vypustěno |  |  |  | neoceňovat
X60 | Vypustěno |  |  |  | neoceňovat
X61 | Podstavná profesionální chladnička, hrubý objem min. 170 litrů; ventilační chladicí systém; 1x plné uzamykatelné dveře; vnitřní boční osvětlení; max. energetická třída C - MAXIMÁLNÍ ROČNÍ SPOTŘEBA ELEKTRICKE ENERGIE 310 kWh !!! ; rozsah chlazení v rozmezí min. +1°C až +15°C; mechanické ovládání; digitální zobrazení teploty; vnější ocelový plášť nerezový nebo s šedým práškovým nástřikem; nerezové dveře; jednodílný tepelně tvarovaný polystyren (ekologický) vnitřní plášť; min. 3x ocelová roštová police s ochranným potahem; podlahové rošty; výškově stavitelné police; nosnost na polici: min. 45 kg; směr otevírání dveří je zaměnitelné; hygienická, vyměnitelná izolace dveří; automatické odmrazování; 1 pár předních vyrovnávacích nožiček; chladivo bez FCKW-FKW (R 600a); venkovní teplota: v rozmezí mezi +10°C / až 35°C | 1 ks | max. 700×700×850 | max. 0,15kW/230V | neoceňovat
X62 | Pracovní stůl, 1x plná police, přední radius pracovní desky R15, záda a levý bok stolu s přípravou pro instalaci interiérového opláštění /poz. X66/, nerezové provedení, bližší specifikace a provedení nerezového nábytku - viz příloha - technické požadavky na nerezový nábytek | 2 ks | 500×700×900 DOMĚREK |  | neoceňovat
X63 | Pokladní stůl, příprava pro interiérového opláštění /poz. X66/, přední radius pracovní desky R15, nerezové provedení, bližší specifikace a provedení nerezového nábytku - viz příloha - technické požadavky na nerezový nábytek | 1 ks | 1300x1100x900 |  | neoceňovat
X64 | Výdejní pracovní stůl, spodní prostor stolu uzavřený - opláštěné jeden boky, z čela stůl otevřený, 1x plná police - dno snížené, přední radius pracovní desky R15, 1x úkos rohu stolu, záda stolu s přípravou pro instalaci interiérového opláštění /poz. X66/, nerezové provedení, bližší specifikace a provedení nerezového nábytku - viz příloha - technické požadavky na nerezový nábytek | 1 ks | 1650×700×900 DOMĚREK |  | neoceňovat
X65 | Dechová clona, nerezová konstrukce, horní skleněná police, určená k zabudování do předstěny na pozici X11a, čelní sklo odnímatelné | 2 ks | max. 550x350x300 |  | neoceňovat
X66 | Interiérové opláštění technologií ve výdejní lince, příprava pro uchycení pojezdových drach tecnistone - dodavatel interiéru | 1 ks | DOMĚREK |  | neoceňovat
| Xa. RAUT |  |  |  | 1 |  | 0
Xa1 | Pracovní stůl, pracovní deska z umělého kamene technistone, 1x plná police, příprava pro instalaci interiérového opláštění /poz. Xa6/, součástí interiérového opláštění posuvná dvířka, nerezové provedení, bližší specifikace a provedení nerezového nábytku - viz příloha - technické požadavky na nerezový nábytek | 2 ks | 1500x700x900 DOMĚREK |  | neoceňovat
Xa2 | Pracovní stůl, pracovní deska z umělého kamene technistone, součástí pracovního stolu zabudovaná vyhřívaná výdejní lázeň, kapacita 4x GN 1/1, 1x plná police, příprava pro instalaci interiérového opláštění /poz. Xa6/, součástí interiérového opláštění posuvná dvířka, nerezové provedení, bližší specifikace a provedení nerezového nábytku - viz příloha - technické požadavky na nerezový nábytek | 1 ks | DOMĚREK | max. 3kW/230V | neoceňovat
Xa3 | Pracovní stůl, pracovní deska z umělého kamene technistone, součástí pracovního stolu zabudovaná chlazená vana, kapacita vany 4x GN 1/1, 1x plná police, příprava pro instalaci interiérového opláštění /poz. Xa6/, součástí interiérového opláštění posuvná dvířka, nerezové provedení, bližší specifikace a provedení nerezového nábytku - viz příloha - technické požadavky na nerezový nábytek | 1 ks | DOMĚREK | max. 1kW/230V | neoceňovat
Xa4 | Pracovní stůl, pracovní deska z umělého kamene technistone, 1x plná police, příprava pro instalaci interiérového opláštění /poz. Xa6/, součástí interiérového opláštění posuvná dvířka, nerezové provedení, bližší specifikace a provedení nerezového nábytku - viz příloha - technické požadavky na nerezový nábytek | 1 ks | 1400x700x900 DOMĚREK |  | neoceňovat
Xa5 | Kávovar - dodávka investora | 1 ks |  |  | neoceňovat
Xa6 | Interiérové opláštění technologií v rautové lince - dodavatel interiéru | 1 ks | DOMĚREK |  | neoceňovat
[5 empty] | 1 |  | 0 |  | 1
| Y. MYTÍ STOLNÍHO NÁDOBÍ |  |  |  | 1 |  | 0 |  | 1
Y1 | Mycí centrum, vč. sběrného pásu, třídicího a výstupního stolu - Viz technicé standarty | 1 ks |  | 44 kW/400 V | neoceňovat |  |  | 44 kW/400 V | 1 |  | 44
Y1a | Příslušenství k mycímu centru na poz. Y1 - příprava pro napojení dle normy DIN18875 na systém kontroly odběrového maxima energie a redukci odběrových špiček | 1 ks |  |  | neoceňovat
Y2 | Skladový regál, 4x plná police, každá police opatřena podélnou výztuhou, nosná konstrukce z jeklů min. 40/40mm, tuhá, pevná, svařovaná konstrukce, celonerezové provedení, bližší specifikace a provedení nerezového nábytku - viz příloha - technické požadavky na nerezový nábytek | 1 ks | 1900x600x1800 DOMĚREK |  | neoceňovat
Y3 | Skladový regál, 4x plná police, každá police opatřena podélnou výztuhou, nosná konstrukce z jeklů min. 40/40mm, tuhá, pevná, svařovaná konstrukce, celonerezové provedení, bližší specifikace a provedení nerezového nábytku - viz příloha - technické požadavky na nerezový nábytek | 1 ks | 850x600x1800 DOMĚREK |  | neoceňovat
Y4 | Mycí stůl, 2x vevařený lisovaný dřez, každý dřez o rozměru 600×500×300mm, kapotáž dřezu z čela a obou boků, prolomená pracovní deska, zadní lem, přední radius pracovní desky R15, nerezové provedení, bližší specifikace a provedení nerezového nábytku - viz příloha - technické požadavky na nerezový nábytek | 2 ks | 1400×700×900 |  | neoceňovat
Y5 | Stojánková tlaková oplachová sprcha, provedení vč. napouštěcího ramínka, sprcha ukončena tlakovou koncovkou | 2 ks |  |  | neoceňovat
Y6 | Pojízdný talířový zásobník s ohřevem, dvoutubusový, kapacita min. 2× 60 talířů, pro průměr talíře min. 320mm, nerezové provedení, zásobník disponuje topným tělesem a termostatem pro regulaci teploty v rozmezí 30°C až 60°C, pojízdné provedení - 4× kolečko, dvě z koleček opatřeny aretační brzdou,, madlo na kratší straně, nerezové provedení | 3 ks | max. 1000×600×900 | min. 1kW/230 V | neoceňovat
Y7 | Pojízdný zásobník na koše 500x500mm, kapacita min. 6x koš 500x500mm, opláštěné všechny čtyři boky, pojízdné provedení - 4× kolečko, dvě z koleček opatřeny aretační brzdou,, 1x madlo, nerezové provedení | 2 ks | max. 850x800x900 |  | neoceňovat
Y8 | Pojízdný zásobník na koše 500x500mm, kapacita min. 6x koš 500x500mm, opláštěné všechny čtyři boky, pojízdné provedení - 4× kolečko, dvě z koleček opatřeny aretační brzdou,, 1x madlo, nerezové provedení | 2 ks | max. 850x800x900 |  | neoceňovat
Y9 | Buben samonavijecí s hadící, samonavíjecí hadice a vodící válečky, délka hadice 15 metrů, materiál nerez a NBR, teplo do 90°C, max tlak 10 bar, součástí bubnu pistole vodní rozprašovací | 1 ks | 250x480 |  | neoceňovat
Y9a | Nástěnná vodovodní baterie - dodávka stavby | 1 ks |  |  | neoceňovat
Y10 | Nástěnné umyvadlo, provedení s kolenovým ovládáním, součástí umyvadla sifon, vodovodní baterie a odnímatelný zvýšený zadní lem, výška lemu 500mm | 1 ks | 400x400x210 |  | neoceňovat
Y11 | Podlahová vpusť, s protizápachovou uzávěrou k zalití do podlahy, vč. pochůzného podlahového vyjímatelného roštu - dodávka stavby | 2 ks | 2000x300 |  | neoceňovat
Y12 | Vypustěno | 1 ks |  |  | neoceňovat
Y13 | Jímka na chemii, min kapacita 250 lt - dodávka stavby | 1 ks | 1000x1200x100 |  | neoceňovat
Y14 | Pracovní stůl,1x plná police - dno, bez lemů, nerezové provedení, pojízdné provedení - 4× otočné kolečko, každé kolečko o průměru min. 100mm, dvě z koleček opatřeny aretační brzdou, bližší specifikace a provedení nerezového nábytku - viz příloha - technické požadavky na nerezový nábytek | 2 ks | 800x500x900 |  | neoceňovat
Y15 | Vypustěno | 1 ks |  |  | neoceňovat
Y16 | Vypustěno | 1 ks |  |  | neoceňovat
Y17 | Vypustěno | 1 ks |  |  | neoceňovat
Y18 | Skladová skříň, uzavřená - opláštěná oba boky + opláštěná záda, uvnitř 4x police, z čela skříň uzavřená a přístupná formou posuvných dvířek, vnitřní prostor skříňě v hygienickém provedení H2, nerezové provedení, bližší specifikace a provedení nerezového nábytku - viz příloha - technické požadavky na nerezový nábytek | 1 ks | 1800x500x1800 DOMĚREK |  | neoceňovat
Y19 | Vypustěno | 1 ks |  |  | neoceňovat
Y20 | Vypustěno | 1 ks |  |  | neoceňovat
[5 empty] | 1 |  | 0 |  | 1
| Z. ÚKLID CHODBA |  |  |  | 1 |  | 0 |  | 1
Z1 | Skladový regál, 4x plná police, každá police opatřena podélnou výztuhou, nosná konstrukce z jeklů min. 40/40mm, tuhá, pevná, svařovaná konstrukce, celonerezové provedení, bližší specifikace a provedení nerezového nábytku - viz příloha - technické požadavky na nerezový nábytek | 1 ks | 1850×600×1800 DOMĚREK |  | neoceňovat |  |  |  | 1
[5 empty] | 1 |  | 0 |  | 1
2. NP
AA | Denní sklad |  |  |  | 1 |  | 0
AA1 | Velkokapacitní profesionální chladnička, vnitřní prostor uzpůsoben pro nádoby velikosti GN 2/1, hrubý objem min. 590litrů; systém chlazení vzduchem s min. dvojitým ventilátorem a automatickým odmrazováním; energetická třída A - MAXIMÁLNÍ ROČNÍ SPOTŘEBA ELEKTRICKE ENERGIE 310kWh !!!; vzduchem chlazená jednotka umístěná nad chlazenou komorou; bezúdržbový výparník; plné uzamykatelné dveře - mechanický zámek; vnitřní LED osvětlení; rozsah chlazení nastavitelný v rozsahu min. -2°C až +15°C; funkce pro rychlé zchlazení čerstvých potravin; možnost nastavení vnitřní vlhkosti v min. 3 úrovních; dotyková ovládací elektronika včetně češtiny - ovládání dotykem a přejetím prstu; digitální zobrazení aktuální teploty; přizpůsobitelné funkce optického a akustického alarmu v případě příliš vysoké / nízké vnitřní teplotě, otevřená dvířka a výpadek napájení s obnovením napájení; Funkce pro ukládání min / max. hodnot teploty a alarmů teploty a výpadku napájení s datem, přesným časem a trváním; beznapěťový kontakt alarmu, lze připojit k centrálnímu poplašnému systému; součástí modul pro WIFI/LAN připojení pro monitoring teplot a přenášení alarmů - pro připojení a vstup kalibrovaného snímače teploty produktu; přetlakový ventil pro snadné otevírání dveří; rámové vytápění horkým plynem; vnější plášť z nerezové chromniklové oceli 1.4301/AISI 304; vnitřní nerezový hlubokotažený plášť s prolisy pro zásuvy na GN 2/1 z nerezové chromniklové oceli 1.4301/AISI 304; čisticí otvor ve dnu stroje; min. 4 zesílené rošty GN 2/1 potažené umělou hmotou; podlahové úložiště; police výškově nastavitelné; nosnost na každou polici: min. 40 kg; součástí zařízení otevírací nožní pedál dveří nebo jiné obdobné příslušenství umožňující otevření dveří s plnými ruky; při úhlu otevřených dveří pod 90° se automaticky zavřou a směr otevírání lze libovolně změnit bez nutnosti dalších komponent; hygienická, vyměnitelná izolace dveří; dveřní profilové zapuštěné madlo; automatické odmrazování horkým plynem – lze spustit i manuálně; výškově stavitelné nerezové nohy, chladivo bez FCKW-FKW (R 290), izolace stěn min. 80mm; okolní teplota: v rozmezí mezi +10°C až +40°C - klimatická třída 5 | 5 ks | max. 800x1000x2200 | max. 0,3kW/230V | neoceňovat
AA2 | Velkokapacitní profesionální mraznička, vnitřní prostor uzpůsoben pro nádoby velikosti GN 2/1, hrubý objem min. 590 litrů; systém chlazení vzduchem s min. dvojitým ventilátorem a automatickým odmrazováním, max. energetická třída B - MAXIMÁLNÍ ROČNÍ SPOTŘEBA ELEKTRICKE ENERGIE 1120 kWh !!!; vzduchem chlazená jednotka umístěná nad chlazenou komorou; bezúdržbový výparník; plné uzamykatelné dveře - mechanický zámek; vnitřní LED osvětlení; rozsah chlazení nastavitelný v rozsahu min. -9°C až -26°C, funkce pro rychlé zmražení čerstvých potravin; dotyková ovládací elektronika včetně češtiny - ovládání dotykem a přejetím prstu; digitální zobrazení aktuální teploty; přizpůsobitelné funkce optického a akustického alarmu v případě příliš vysoké / nízké vnitřní teplotě, otevřená dvířka a výpadek napájení s obnovením napájení; Funkce pro ukládání min / max. hodnot teploty a alarmů teploty a výpadku napájení s datem, přesným časem a trváním; beznapěťový kontakt alarmu, lze připojit k centrálnímu poplašnému systému; součástí modul pro WIFI/LAN připojení pro monitoring teplot a přenášení alarmů - pro připojení a vstup kalibrovaného snímače teploty produktu; přetlakový ventil pro snadné otevírání dveří; rámové vytápění horkým plynem; vnější plášť z nerezové chromniklové oceli 1.4301/AISI 304; vnitřní nerezový hlubokotažený plášť s prolisy pro zásuvy na GN 2/1 z nerezové chromniklové oceli 1.4301/AISI 304; čisticí otvor ve dnu stroje; min. 4 zesílené rošty GN 2/1 potažené umělou hmotou; podlahové úložiště; police výškově nastavitelné, nosnost na každou polici: min. 40 kg; součástí zařízení otevírací nožní pedál dveří nebo jiné obdobné příslušenství umožňující otevření dveří s plnými ruky; při úhlu otevřených dveří pod 90° se automaticky zavřou a směr otevírání lze libovolně změnit bez nutnosti dalších komponent; hygienická, vyměnitelná izolace dveří; dveřní profilové zapuštěné madlo; automatické odmrazování horkým plynem – lze spustit i manuálně; výškově stavitelné nerezové nohy, chladivo bez FCKW-FKW (R 290) a izolace stěn min. 80mm; okolní teplota v rozmezí mezi +10°C až +40° C - klimatická třída 5 | 3 ks | max. 800x1000x2200 | max. 0,5kW/230V | neoceňovat
AA3 | Skladový regál, 4x plná police, každá police opatřena podélnou výztuhou, nosná konstrukce z jeklů min. 40/40mm, tuhá, pevná, svařovaná konstrukce, celonerezové provedení, bližší specifikace a provedení nerezového nábytku - viz příloha - technické požadavky na nerezový nábytek | 1 ks | 1300x600x1800 DOMĚREK |  | neoceňovat
AA4 | Skladový regál, 4x plná police, každá police opatřena podélnou výztuhou, nosná konstrukce z jeklů min. 40/40mm, tuhá, pevná, svařovaná konstrukce, celonerezové provedení, bližší specifikace a provedení nerezového nábytku - viz příloha - technické požadavky na nerezový nábytek | 1 ks | 2050x600x1800 DOMĚREK |  | neoceňovat
AA5 | Skladový regál, 4x plná police, každá police opatřena podélnou výztuhou, nosná konstrukce z jeklů min. 40/40mm, tuhá, pevná, svařovaná konstrukce, celonerezové provedení, bližší specifikace a provedení nerezového nábytku - viz příloha - technické požadavky na nerezový nábytek | 1 ks | 1550x600x1800 DOMĚREK |  | neoceňovat
AB |  |  |  |  | 1 |  | 0
AB | Úklidová komora |  |  |  | 1 |  | 0
AB1 | Skladový regál, 4x plná police, každá police opatřena podélnou výztuhou, nosná konstrukce z jeklů min. 40/40mm, tuhá, pevná, svařovaná konstrukce, celonerezové provedení, bližší specifikace a provedení nerezového nábytku - viz příloha - technické požadavky na nerezový nábytek | 1 ks | 1500x400x1800 |  | neoceňovat
AB2 | Keramická výlevka - dodávka stavby | 1 ks |  |  | neoceňovat
AB3 | Nástěnná vodovodbní baterie - dodávka stavby | 1 ks |  |  | neoceňovat
[5 empty] | 1 |  | 0
AC | Chladící box |  |  |  | 1 |  | 0
AC1 | Chladící box, součástí boxu podlaha, podlaha opatřena hliníkovým protiskluzovým plechem + distnanční provětrávací podložkou, síla použitých panelů min. 80mm, 1x chladírenské dveře min. 800/1900mm, bezprahové provedení, konstrukční zámek pospojování/lakované komaxit; vnitřní strana těchto dveří musí být vybavena bezpečnostní klikou a kliku na vnější straně, dveře opatřeny zámkem dveří, verze chladírenské dveře se zdvihacími panty. | 1 ks | vnitřní rozměry cca 1800x1500x2400 DOMĚREK |  | neoceňovat
AC2 | Výparník | 1 ks | 920x555x260 | 230 V | neoceňovat
AC3 | Skladový regál, 4x plná police, každá police opatřena podélnou výztuhou, nosná konstrukce z jeklů min. 40/40mm, tuhá, pevná, svařovaná konstrukce, celonerezové provedení, bližší specifikace a provedení nerezového nábytku - viz příloha - technické požadavky na nerezový nábytek | 1 ks | 1750x500x1800 DOMĚREK |  | neoceňovat
[5 empty] | 1 |  | 0
AD | Chladící box - studená kuchyně |  |  |  | 1 |  | 0
AD1 | Chladící box, součástí boxu podlaha, podlaha opatřena hliníkovým protiskluzovým plechem + distnanční provětrávací podložkou, síla použitých panelů min. 80mm, 1x chladírenské dveře min. 800/1900mm, bezprahové provedení, konstrukční zámek pospojování/lakované komaxit; vnitřní strana těchto dveří musí být vybavena bezpečnostní klikou a kliku na vnější straně, dveře opatřeny zámkem dveří, verze chladírenské dveře se zdvihacími panty. | 1 ks | vnitřní rozměry cca 2855x3000x2400 DOMĚREK |  | neoceňovat
AD2 | Výparník | 1 ks | 920x555x260 | 230 V | neoceňovat
AD3 | Skladový regál, 4x plná police, každá police opatřena podélnou výztuhou, nosná konstrukce z jeklů min. 40/40mm, tuhá, pevná, svařovaná konstrukce, celonerezové provedení, bližší specifikace a provedení nerezového nábytku - viz příloha - technické požadavky na nerezový nábytek | 2 ks | 1100x600x1800 DOMĚREK |  | neoceňovat
AD4 | Skladový regál, 4x plná police, každá police opatřena podélnou výztuhou, nosná konstrukce z jeklů min. 40/40mm, tuhá, pevná, svařovaná konstrukce, celonerezové provedení, bližší specifikace a provedení nerezového nábytku - viz příloha - technické požadavky na nerezový nábytek | 2 ks | 1150x600x1800 DOMĚREK |  | neoceňovat
AD5 | Skladový regál, 4x plná police, každá police opatřena podélnou výztuhou, nosná konstrukce z jeklů min. 40/40mm, tuhá, pevná, svařovaná konstrukce, celonerezové provedení, bližší specifikace a provedení nerezového nábytku - viz příloha - technické požadavky na nerezový nábytek | 1 ks | 1050x600x1800 DOMĚREK |  | neoceňovat
AD6 | Skladový regál, 3x plná police, každá police opatřena podélnou výztuhou, nosná konstrukce z jeklů min. 40/40mm, tuhá, pevná, svařovaná konstrukce, celonerezové provedení, bližší specifikace a provedení nerezového nábytku - viz příloha - technické požadavky na nerezový nábytek | 1 ks | 1350x600x1500 DOMĚREK |  | neoceňovat
[5 empty] | 1 |  | 0
AE | Příprava studené kuchyně |  |  |  | 1 |  | 0
AE1 | Nástěnné umyvadlo, provedení s kolenovým ovládáním, součástí umyvadla sifon, vodovodní baterie a odnímatelný zvýšený zadní lem, výška lemu 500mm | 1 ks | 400x400x210 |  | neoceňovat
AE2 | Mycí stůl, 1x vevařený lisovaný dřez o rozměru 400x400x250mm, dřez umístěný vlevo, kapotáž dřezu z čela a obou boků, 1x otvor pro stojánkovou vodovodní baterii, zadní lem, 1x plná police, pod pracovní deskou umístěna 3x výsuvná zásuvka, vnitřní kapacita každé zásuvky 1x GN 1/1-150mm. zásuvky umístěné v pravé části stolu, 3x pár nohou, přední radius pracovní desky R15, nerezové provedení, bližší specifikace a provedení nerezového nábytku - viz příloha - technické požadavky na nerezový nábytek | 1 ks | 2400x700x900 DOMĚREK |  | neoceňovat
AE3 | Stojánková vodovodní baterie, pákové ovládání | 1 ks |  |  | neoceňovat
AE4 | Pracovní stůl, 2x plná police, zadní lem, ve spodním prostoru vlevo umístěn 1x zásuvkový blok, zásuvkový blok tvořen 3x výsuvnou zásuvkou, vnitřní kapacita každé zásuvy 1x GN 1/1-150mm, přední radius pracovní desky R15, nerezové provedení, bližší specifikace a provedení nerezového nábytku - viz příloha - technické požadavky na nerezový nábytek | 1 ks | 2200x700x900 DOMĚREK |  | neoceňovat
AE5 | Balící stroj do misek pod ochrannou atmosférou, ruční ořez pro balení do misek, šíře fólie min. 460mm, programované řízené ovládání stroje s automatickým rozpoznáním bodu varu a možností plynování, vakuová pumpa s výkonem min. 40m3/h, min. 2x svářecí lišta o délce min. 470mm, rozměr komory min. 510x480x210mm, v základu stroje min. 3x zákládací deska - 1x na polévku, 1x jednodílní, 1x dvoudílná, | 1 ks | max. 550x750x1000 | min. 4kW/400V | neoceňovat
AE6 | Pracovní stůl, 2x plná police, zadní lem, přední radius pracovní desky R15, nerezové provedení, bližší specifikace a provedení nerezového nábytku - viz příloha - technické požadavky na nerezový nábytek | 1 ks | 2400x700x900 DOMĚREK |  | neoceňovat
AE7 | Kráječ chleba a knedlíků, tlouška krajíců min. 13mm, max délka bochníku 390mm, max výška bochníku 150mm, bezpečnostní posouvání | 1 ks | 600×600×630, tolerance +/- 20% | min. 0,25kW/230V | neoceňovat
AE8 | Pracovní stůl, 2x plná police, zadní lem, pravý lem, přední radius pracovní desky R15, nerezové provedení, bližší specifikace a provedení nerezového nábytku - viz příloha - technické požadavky na nerezový nábytek | 1 ks | 2850x700x900 DOMĚREK |  | neoceňovat
AE9 | Pracovní stůl, trnož, zadní lem, v zadní části 1x výřez pro umístění ke sloupu, přední radius pracovní desky R15, nerezové provedení, bližší specifikace a provedení nerezového nábytku - viz příloha - technické požadavky na nerezový nábytek | 1 ks | 1700x700x900 DOMĚREK |  | neoceňovat
AE10 | Univerzální kuchyňský robot, objem kotlíku: 60 lt, vč. nástavců na míchání, hnětání a šlehání, min. 3 rychlosti otáček rameno planety, planetové uložení nástavců pro dokonalé promísení nádoby bez její rotace, mechanické ovládání, automatický zdvih nádoby - posun kotlíku nahoru a dolu je z důvodu bezpečnostni, rychlosti a námahy zajišťován elektrickou převodovkou - obsluha nemusí točit kolem !!!, drátěná ochrana kotlíku mechanickým spínačem, váha min. 300 kg - snižuje otřesy a hlučnost při chodu přístroje při plné zatěží, z čela robota náboj pro připojení přípojných strojků na mletí masa, krouhání zeleniny a mletí máku | 1 ks | 680x1070x1300 - tolerance 20% | min. 2,8kW/400V | neoceňovat
AE11 | Sada příslušenství pro robota na poz. AE10, sada obsahuje : 1x kotlík o objemu 60 lt 1x hnětací hák do kotlíku o objemu 60 lt, 1x míchač do kotlíku o objemu 60 lt, 1x šlehací metla do kotlíku o objemu 60 lt, 1x vozík pro kotlík o objemu 60 lt | 1 ks |  |  | neoceňovat
AE12 | Mycí stůl, 1x vevařený lisovaný dřez o rozměru 860x500x375mm, dřez umístěný vlevo, kapotáž dřezu z čela a obou boků, zadní lem, pravý lem, přední radius pracovní desky R15, nerezové provedení, bližší specifikace a provedení nerezového nábytku - viz příloha - technické požadavky na nerezový nábytek | 1 ks | 1550x700x900 DOMĚREK |  | neoceňovat
AE13 | Nástěnná vodovodní baterie - dodávka stavba | 1 ks |  |  | neoceňovat
AE14 | Pracovní stůl, trnož, zadní lem, přední radius pracovní desky R15, nerezové provedení, bližší specifikace a provedení nerezového nábytku - viz příloha - technické požadavky na nerezový nábytek | 1 ks | 850x700x900 DOMĚREK |  | neoceňovat
AE15 | Velkokapacitní profesionální chladnička, vnitřní prostor uzpůsoben pro nádoby velikosti GN 2/1, hrubý objem min. 590litrů; systém chlazení vzduchem s min. dvojitým ventilátorem a automatickým odmrazováním; energetická třída A - MAXIMÁLNÍ ROČNÍ SPOTŘEBA ELEKTRICKE ENERGIE 310kWh !!!; vzduchem chlazená jednotka umístěná nad chlazenou komorou; bezúdržbový výparník; plné uzamykatelné dveře - mechanický zámek; vnitřní LED osvětlení; rozsah chlazení nastavitelný v rozsahu min. -2°C až +15°C; funkce pro rychlé zchlazení čerstvých potravin; možnost nastavení vnitřní vlhkosti v min. 3 úrovních; dotyková ovládací elektronika včetně češtiny - ovládání dotykem a přejetím prstu; digitální zobrazení aktuální teploty; přizpůsobitelné funkce optického a akustického alarmu v případě příliš vysoké / nízké vnitřní teplotě, otevřená dvířka a výpadek napájení s obnovením napájení; Funkce pro ukládání min / max. hodnot teploty a alarmů teploty a výpadku napájení s datem, přesným časem a trváním; beznapěťový kontakt alarmu, lze připojit k centrálnímu poplašnému systému; součástí modul pro WIFI/LAN připojení pro monitoring teplot a přenášení alarmů - pro připojení a vstup kalibrovaného snímače teploty produktu; přetlakový ventil pro snadné otevírání dveří; rámové vytápění horkým plynem; vnější plášť z nerezové chromniklové oceli 1.4301/AISI 304; vnitřní nerezový hlubokotažený plášť s prolisy pro zásuvy na GN 2/1 z nerezové chromniklové oceli 1.4301/AISI 304; čisticí otvor ve dnu stroje; min. 4 zesílené rošty GN 2/1 potažené umělou hmotou; podlahové úložiště; police výškově nastavitelné; nosnost na každou polici: min. 40 kg; součástí zařízení otevírací nožní pedál dveří nebo jiné obdobné příslušenství umožňující otevření dveří s plnými ruky; při úhlu otevřených dveří pod 90° se automaticky zavřou a směr otevírání lze libovolně změnit bez nutnosti dalších komponent; hygienická, vyměnitelná izolace dveří; dveřní profilové zapuštěné madlo; automatické odmrazování horkým plynem – lze spustit i manuálně; výškově stavitelné nerezové nohy, chladivo bez FCKW-FKW (R 290), izolace stěn min. 80mm; okolní teplota: v rozmezí mezi +10°C až +40°C - klimatická třída 5 | 2 ks | max. 800x1000x2200 | max. 0,3kW/230V | neoceňovat
AE16 | Pracovní stůl, 1x plná police, bez lemů, přední radius pracovní desky R15, nerezové provedení | 2 ks | 1550x800x900 |  | neoceňovat
AE17 | Klimatizace pro chlazení místnosti | 1 ks | 1998x886x263 | 230V | neoceňovat
AE18 | Poloautomatický nářezový stroj, šnekový převod, šikmé uložení řezného stolu, průměr nože min. 330mm, úprava nože cera 3, nastavitelná síla řezu minimálně v rozmezí 0-24 mm, minimální průměr řezu 300x220mm, součástí stroje je zařízení na broušení nože, šikmé uložení řezného stolu, možnost přepnutí na mechanické krájení, nastavení počtu krájených plátků, nastavení rychlosti vozíku | 1 ks | max. 750x750x550 | 0,45kW/400V | neoceňovat
AE19 | Nástěnná skříňka, uzavřená - opláštěná oba boky + opláštěná záda, uvnitř 1x přestavitelná police, z čela skříňka otevřená, vnitřní prostor skříňky v hygienickém provedení H2, nerezové provedení | 4 ks | 1400x350x600 |  | neoceňovat
AE20 | Univerzální kuchyňský robot, objem nádoby min. 5 lt, součástí nádoby nástavec pro míchání, hnětení a šlehání, min. 10 volitelných rychlostí otáček, planetové uložení nástavců, mechanické ovládání, odnímatelná nerezová nádoba, | 1 ks | max. 400x400x500 | min. 0,75kW/230V | neoceňovat
AE21 | Kuchyňská váha na porce, váživost min. 4kg / 10kg, hodnota dílku 2g / 5g, rozměr vážní plochy min. 230x190mm, krytí proti vodě a prachu min. IP-54, LCD displej, fuknce: tárování, nulování, HOLD, bateriová, součástí balení adaptér pro napájení ze sítě, nerezová miska, úředně ověřená a ověřitelná, | 1 ks | max. 300×350 | max. 0,1kW/230 V | neoceňovat
[5 empty] | 1 |  | 0
AF | Příprava těsta a cukrárna |  |  |  | 1 |  | 0
AF1 | Šokový zchlazovač/zmrazovač, manuální nebo automatické zchlazování a zmrazování, dotykový ovládací panel velikosti min. 4,3”, kapacita min. 14x GN 1/1 /EN/, kapacita zchlazování z 90°C na 3°C min. 70kg, kapacita zmrazování z 90°C na -18°C min. 60kg, jendobodová teplotní vpichová sonda, automatické rozpoznání použití vpichové sondy, automatické přepnutí do udržovacího režimu, automatické odmrazování horkým plynem, port USB pro snadný přenos a ukládání dat, zesílená izolace komory - min. 60mm, regulace výkonu ventilátoru v 1% rozmezí min. 25% až 100%, oblá komora, vyjímatelné zásuvy, nerezové provedení | 1 ks | max. 800x900x2000 | min. 3kW/230V | neoceňovat
AF2 | Mycí stůl, 1x vevařený lisovaný dřez o rozměru 500x500x300mm, 1x otvor pro stojánkovou baterii, prolomená pracovní deska, kapotáž dřezu z čela a obou boků, zadní lem, levý lem, přední radius pracovní desky R15, nerezové provedení, bližší specifikace a provedení nerezového nábytku - viz příloha - technické požadavky na nerezový nábytek | 1 ks | 600x700x900 DOMĚREK |  | neoceňovat
AF3 | Stojánková vodovodní baterie, pákové ovládání | 1 ks |  |  | neoceňovat
AF4 | Pracovní stůl, trnoží, zadní lem, pravý lem, 1x otvor pro zabudování chlazené desky /poz. AF5/, nerezové provedení, přední radius pracovní desky R15, nerezové provedení, bližší specifikace a provedení nerezového nábytku - viz příloha - technické požadavky na nerezový nábytek | 1 ks | 2450x700x900 DOMĚREK |  | neoceňovat
AF5 | Chladící deska, určena k zabudování do stolu na poz. AF4, chladící agregát podvěšený, regulace teploty do +4°C, statické kontaktní chlazení | 1 ks | min. 10450x600 | max. 1kW/230V | neoceňovat
AF6 | Pracovní stůl, 1x plná police, pod pracovní deskou umístěna 3x výsuvná zásuvka, vnitřní kapacita každé zásuvy 1x GN 1/1-150mm, zadní lem, přední radius pracovní desky R15, nerezové provedení, bližší specifikace a provedení nerezového nábytku - viz příloha - technické požadavky na nerezový nábytek | 1 ks | 2100x700x900 DOMĚREK |  | neoceňovat
AF7 | Pracovní stůl, 2x plná police, zadní lem, přední radius pracovní desky R15, nerezové provedení, bližší specifikace a provedení nerezového nábytku - viz příloha - technické požadavky na nerezový nábytek | 1 ks | 2200x700x900 DOMĚREK |  | neoceňovat
AF8 | Pracovní stůl, 2x plná police, zadní lem, levý lem, přední radius pracovní desky R15, nerezové provedení, v zadní části výřez pravého zadního rohu pro sloup, bližší specifikace a provedení nerezového nábytku - viz příloha - technické požadavky na nerezový nábytek | 1 ks | 1500x700x900 DOMĚREK |  | neoceňovat
AF9 | Pracovní stůl, 1x plná police, pod pracovní deskou umístěna 3x výsuvná zásuvka, vnitřní kapacita každé zásuvy 1x GN 1/1-150mm, zadní lem, přední radius pracovní desky R15, nerezové provedení, bližší specifikace a provedení nerezového nábytku - viz příloha - technické požadavky na nerezový nábytek | 1 ks | 1900x700x900 DOMĚREK |  | neoceňovat
AF10 | Dělička těsta, velikost porcí min. 35g až 100g, robustní provedení pro trvalý provoz, max počet porcí 36, 4x kolečko, vsádka pro min. 3,6kg, kapacita min. 7000 ks / 1 hod. | 1 ks | max. 500×600×1300 | max. 0,2kW/230 V | neoceňovat
AF11 | Spirálový hnětač těsta, objem díže min. 120 lt, celková naplň min. 80 kg, min. 2x rychlost, otáčení mísy dvěma směry, pevná hlava, pevná díže, časovač, dva výkonnné motory - 1x pro pohod mísy, 1x pro pohon ramene | 1 ks | max. 1000×1300×1200 | min. 5kW/400 V | neoceňovat
AF12 | Univerzální kuchyňský robot, objem kotlíku: 60 lt, vč. nástavců na míchání, hnětání a šlehání, min. 3 rychlosti otáček rameno planety, planetové uložení nástavců pro dokonalé promísení nádoby bez její rotace, mechanické ovládání, automatický zdvih nádoby - posun kotlíku nahoru a dolu je z důvodu bezpečnostni, rychlosti a námahy zajišťován elektrickou převodovkou - obsluha nemusí točit kolem !!!, drátěná ochrana kotlíku mechanickým spínačem, váha min. 300 kg - snižuje otřesy a hlučnost při chodu přístroje při plné zatěží, z čela robota náboj pro připojení přípojných strojků na mletí masa, krouhání zeleniny a mletí máku | 1 ks | 680x1070x1300 - tolerance 20% | min. 2,8kW/400V | neoceňovat
AF13 | Elektrický konvektomat, kapacita min. 20x GN 2/1, bojlerový vyvíječ páry, součástí konvektomatu 1x zavážecí vozík ke konvektomatu, rozteč zásuvů min. 63mm, min. trojité zasklení dveří konvektomatu, automatické mytí s použitím, z důvodu bezpečnosti, práškových nebo tabletových detergentů, barevný dotykový displej s vysokým rozlišením a s velikostí ovládacího panelu min. 8", integrovaná ruční sprcha, nastavitelný rozsah teplot pro vaření v páře v rozmezí min. 30°C až 130°C, nastavitelný rozsah teplot pro kombinované vaření v rozmezí min. 30°C až 300°C, teplotní vpichová sonda vybavena minimálně 6 měřícími senzory, minimálně 1000 programů, vybrané programy s možností přípravy až v min. 12 krocích, osvětlení varné komory, rozhraní USB pro export dat HACCP na paměťový modul USB nebo pro snadnou aktualizaci softwaru, autodiagnostický systém poruch, konvektomat musí mít stejný ovádací panel jako ostatní nabízené konvektomaty | 1 ks | šříka max. 1200mm, hloubka max. 1120mm | min. 58kW - max. 68kW/400V | neoceňovat
AF13a | Příslušenství ke konvektomatu na poz. AF13 - příprava pro napojení dle normy DIN18875 na systém kontroly odběrového maxima energie a redukci odběrových špiček | 1 ks |  |  | neoceňovat
AF14 | Zavažecí vozík pro konvektomat na poz. AF13, plně kompatibilní s konvektomatem na poz. AF13, kapacita 20x GN 2/1, originální příslušenství doporučené a garantované výrobcem konvektomatu | 1 ks | dle konvektomatu |  | neoceňovat
AF15 | Pracovní stůl, 1x plná police, pod pracovní deskou umístěna 3x výsuvná zásuvka, vnitřní kapacita každé zásuvy 1x GN 1/1-150mm, bez lemů, přední radius pracovní desky R15, nerezové provedení, bližší specifikace a provedení nerezového nábytku - viz příloha - technické požadavky na nerezový nábytek | 2 ks | 2000x700x900 DOMĚREK |  | neoceňovat
AF16 | Pracovní stůl, 2x plná police, bez lemů, přední radius pracovní desky R15, nerezové provedení, bližší specifikace a provedení nerezového nábytku - viz příloha - technické požadavky na nerezový nábytek | 2 ks | 1500x700x900 DOMĚREK |  | neoceňovat
AF17 | Nástěnná skříňka, uzavřená - opláštěná oba boky + opláštěná záda, uvnitř 1x přestavitelná police, z čela skříňka uzavřená a přístupná formou posuvných dvířek, vnitřní prostor skříňky v hygienickém provedení H2, nerezové provedení, bližší specifikace a provedení nerezového nábytku - viz příloha - technické požadavky na nerezový nábytek | 1 ks | 1400x350x600 |  | neoceňovat
AF18 | Nástěnná skříňka, uzavřená - opláštěná oba boky + opláštěná záda, uvnitř 1x přestavitelná police, z čela skříňka uzavřená a přístupná formou posuvných dvířek, vnitřní prostor skříňky v hygienickém provedení H2, nerezové provedení, bližší specifikace a provedení nerezového nábytku - viz příloha - technické požadavky na nerezový nábytek | 1 ks | 1300x350x600 |  | neoceňovat
AF19 | Nástěnná skříňka, uzavřená - opláštěná oba boky + opláštěná záda, uvnitř 1x přestavitelná police, z čela skříňka uzavřená a přístupná formou posuvných dvířek, vnitřní prostor skříňky v hygienickém provedení H2, nerezové provedení, bližší specifikace a provedení nerezového nábytku - viz příloha - technické požadavky na nerezový nábytek | 2 ks | 1150x350x600 |  | neoceňovat
AF20 | Nástěnná skříňka, uzavřená - opláštěná oba boky + opláštěná záda, uvnitř 1x přestavitelná police, z čela skříňka uzavřená a přístupná formou posuvných dvířek, vnitřní prostor skříňky v hygienickém provedení H2, nerezové provedení, bližší specifikace a provedení nerezového nábytku - viz příloha - technické požadavky na nerezový nábytek | 1 ks | 1900x350x600 |  | neoceňovat
AF21 | Kuchyňská váha na porce, váživost min. 4kg / 10kg, hodnota dílku 2g / 5g, rozměr vážní plochy min. 230x190mm, krytí proti vodě a prachu min. IP-54, LCD displej, fuknce: tárování, nulování, HOLD, bateriová, součástí balení adaptér pro napájení ze sítě, nerezová miska, úředně ověřená a ověřitelná, | 1 ks | max. 300×350 | max. 0,1kW/230 V | neoceňovat
[5 empty] | 1 |  | 0
AG | Příprava masa a vytloukání vajec |  |  |  | 1 |  | 0
AG1 | Krájecí zařízení na plátková a nudličkování masa, nerezové provedení, krajení čerstvého masa plátky a proužky, vč. podstavce a nasypného vrchní stolu, rozteč nožů 12mm, 15mm nebo 18mm, kapacita plátkování min. 1500 kg / 1 hod., kapacita nudličkování min. 500 kg / 1 hod., nerezové provedení | 1 ks | max. 600×800×800 | min. 1,5kW/400 V | neoceňovat
AG2 | Pracovní stůl, pod pracovní deskou umístěna 3x výsuvná zásuvka, vnitřní kapacita každé zásuvy 1x GN 1/1-150mm, spodní prostor stolu uzavřený - opláštěné oba boky + opláštěná záda, z čela stůl uzavřený a přístupný formou posuvných dveří, 1x plná police - dno, zadní lem, vnitřní prostor stolu v hygienickém provedení H2, přední radius pracovní desky R15, nerezové provedení, bližší specifikace a provedení nerezového nábytku - viz příloha - technické požadavky na nerezový nábytek | 1 ks | 1900x700x900 |  | neoceňovat
AG3 | Kombinovaná výlevka vč. umyvadla, rozměr výlevky min. 400x400mm, nerezové provedení | 1 ks | 500x700x850 |  | neoceňovat
AG4 | Stojánková vodovodní baterie, hygienické pákové loketní ovládání "CLINIC" | 1 ks | 500x700x850 |  | neoceňovat
AG5 | Univerzální kuchyňský robot, objem kotlíku: 60 lt, vč. nástavců na míchání, hnětání a šlehání, min. 3 rychlosti otáček rameno planety, planetové uložení nástavců pro dokonalé promísení nádoby bez její rotace, mechanické ovládání, automatický zdvih nádoby - posun kotlíku nahoru a dolu je z důvodu bezpečnostni, rychlosti a námahy zajišťován elektrickou převodovkou - obsluha nemusí točit kolem !!!, drátěná ochrana kotlíku mechanickým spínačem, váha min. 300 kg - snižuje otřesy a hlučnost při chodu přístroje při plné zatěží, z čela robota náboj pro připojení přípojných strojků na mletí masa, krouhání zeleniny a mletí máku | 1 ks | 680x1070x1300 - tolerance 20% | min. 2,8kW/400V | neoceňovat
AG6 | Pracovní stůl, trnož, zadní lem, snížený, přední radius pracovní desky R15, nerezové provedení, bližší specifikace a provedení nerezového nábytku - viz příloha - technické požadavky na nerezový nábytek | 1 ks | 1700x700x300 DOMĚREK |  | neoceňovat
AG7 | Řezačka masa, kapacita dle průměru šajby min. 1100kg masa / 1 hod., průměr složení min. 114mm, min. pěti dílné řezné složení, min. 2x oboustranný min. 4-břitý stírací nůž, nerezové provedení, plastová plnicí tlačka, šneková převodovka, mlýnek i tělo stroje vyrobeno z nerezové oceli | 1 ks | max. 600x1000x800 | min. 4kW/400V | neoceňovat
AG8 | Automatické formovací stolní zařízení, automatický formavač masových směsí, v uvedeném zařízení mohou byt různé kombiace ingrediencí: hověží, vepřové, kuřecí, zeleniny, sýrů, ryby nebo pečivo, součástí zařízení 1x tvarovací válec "standard" dle výběru kulatý tvar o průměru 90mm nebo 100mm nebo 110mm nebo 120mm, požadovaná váha se nastaví tloušťkou porce např u 90 mm - nastavitelná tloušťka 9-23mm což je 63 až 162 g/porce, vyrobeno z nerez oceli AISI304 + polyethylenovými doplňky, snadno odnímatelný tvarovací válec, kapacita až 2100 porcí / hod., objem násypky 23 lt | 1 ks | max. 700x600x700 | max. 1kW/400 V | neoceňovat
AG9 | Pracovní stůl, trnož, zadní lem, přední radius pracovní desky R15, nerezové provedení, bližší specifikace a provedení nerezového nábytku - viz příloha - technické požadavky na nerezový nábytek | 1 ks | 1700×700×900 DOMĚREK |  | neoceňovat
AG10 | Stolní kutr, nerezový,objem mísy min. 15 lt, vyjímatelná 3-nožová hlava, mísa včetně nožového víka, tepelná ochrana motoru, bezpečnostní spínač, náplň mísy min. 4kg až 12 kg, bezpečnostní spínač, plynulá regulace otáček nožové hřídele v rozmezí min. 750 otáček - 3000 otáček / 1 min, ovládací panel - velikost min. 7", protihlukové víko, 1x motor pro pohon nože a mísy, víko nožů s manuálním zvedáním, automatické zastavení nožů při otevírání víka, automatické vypnutí kutru po dosažení teploty díla, počtu otáček mísy, nebo času míchání, elektronický digitální teploměr pro sledování teploty díla °C/°F, protihlukové víko ze speciální plexi, víko nožů s manuálním zvedáním, automatické zastavení nožů při otevírání víka. | 1 ks | max. 1000×700×600 | min. 2kW/400 V | neoceňovat
AG11 | Pracovní stůl, trnož, zadní lem, levý lem, přední radius pracovní desky R15, nerezové provedení, bližší specifikace a provedení nerezového nábytku - viz příloha - technické požadavky na nerezový nábytek | 1 ks | 1750×700×900 DOMĚREK |  | neoceňovat
AG12 | Pracovní stůl, trnož, zadní lem, přední radius pracovní desky R15, nerezové provedení, bližší specifikace a provedení nerezového nábytku - viz příloha - technické požadavky na nerezový nábytek | 1 ks | 1250×700×900 DOMĚREK |  | neoceňovat
AG13 | Pracovní stůl, trnož, zadní lem, levý lem, přední radius pracovní desky R15, nerezové provedení, bližší specifikace a provedení nerezového nábytku - viz příloha - technické požadavky na nerezový nábytek | 1 ks | 2300×700×900 DOMĚREK |  | neoceňovat
AG14 | Pracovní stůl, trnož, zadní lem, přední radius pracovní desky R15, nerezové provedení, bližší specifikace a provedení nerezového nábytku - viz příloha - technické požadavky na nerezový nábytek | 1 ks | 1500×700×900 DOMĚREK |  | neoceňovat
AG15 | Špalek na maso, bukový | 1 ks | 700×700×900 |  | neoceňovat
AG16 | Mycí stůl, 1x vevařený lisovaný dřez o rozměru 800x600x450mm, kapotáž dřezu z čela a obou boků, prolomená pracovní deska, zadní lem, přední radius pracovní desky R15, nerezové provedení | 1 ks | 950×700×900 DOMĚREK |  | neoceňovat
AG17 | Nástěnná baterie - dodávka stavba | 1 ks |  |  | neoceňovat
AG18 | Vozík na GN 1/1, kapacita každého vsunu - 1x GN 1/1, celková kapacita vozíku 15 vsunů, pojízdné provedení 4x otočné kolečko o průměru min. 100mm, dvě ze čtyř koleček opatřeny aretační brzdou, nerezové provedení, bližší specifikace a provedení nerezového nábytku - viz příloha - technické požadavky na nerezový nábytek | 1 ks | výška vozíku 1750mm |  | neoceňovat
AG19 | Pracovní stůl, 1x plná police, bez lemů, přední radius pracovní desky R15, pojízdné provedení - 4x otočné kolečko, každé o průměru min. 100mm, dvě ze čtyř koleček opatřeny aretační brzdou, nerezové provedení, bližší specifikace a provedení nerezového nábytku - viz příloha - technické požadavky na nerezový nábytek | 1 ks | 2550x600x900 DOMĚREK |  | neoceňovat
AG20 | Hnací jednotka pro připojení nástavců na zpracování masa - naklepávač a nudličkovač, min. 100ot/min, doba pracovního cyklu 15-35s, automatické vypnutí motoru při sejmutí násypkového krytu, zpětný chod k bezproblémovému odstraňování případných poruch, snadná výměna násypkového krytu a hlav, kompaktní a hygienické provedení pro snadné čiště a údržbu, naklepávací hlava s nastavením 2 až 6 mm + kryt, hlava nudličkovací 5 mm, + kryt | 1 ks | max. 600×400×500 | max. 1kW/400 V | neoceňovat
AG21 | Nástěnná skříňka, uzavřená - opláštěná oba boky + opláštěná záda, uvnitř 1x přestavitelná police, z čela skříňka uzavřená a přístupná formou posuvných dvířek, vnitřní prostor skříňky v hygienickém provedení H2, nerezové provedení, bližší specifikace a provedení nerezového nábytku - viz příloha - technické požadavky na nerezový nábytek | 2 ks | 950x350x600 DOMĚREK |  | neoceňovat
AG22 | Nástěnná skříňka, uzavřená - opláštěná oba boky + opláštěná záda, uvnitř 1x přestavitelná police, z čela skříňka uzavřená a přístupná formou posuvných dvířek, vnitřní prostor skříňky v hygienickém provedení H2, nerezové provedení, bližší specifikace a provedení nerezového nábytku - viz příloha - technické požadavky na nerezový nábytek | 2 ks | 1550x350x600 DOMĚREK |  | neoceňovat
AG23 | Kuchyňská váha na porce, váživost min. 4kg / 10kg, hodnota dílku 2g / 5g, rozměr vážní plochy min. 230x190mm, krytí proti vodě a prachu min. IP-54, LCD displej, fuknce: tárování, nulování, HOLD, bateriová, součástí balení adaptér pro napájení ze sítě, nerezová miska, úředně ověřená a ověřitelná, | 1 ks | max. 300×350 | max. 0,1kW/230 V | neoceňovat
AG24 | Chladící klimatizační jednotka | 1 ks | 1998x886x263 | 1,5kW/230V | neoceňovat
AG25 | Vozík pro vložení GN manipulační | 1 ks | 600x500x850 |  | neoceňovat
AG26 | Velkokapacitní profesionální chladnička, vnitřní prostor uzpůsoben pro nádoby velikosti GN 2/1, hrubý objem min. 590litrů; systém chlazení vzduchem s min. dvojitým ventilátorem a automatickým odmrazováním; energetická třída A - MAXIMÁLNÍ ROČNÍ SPOTŘEBA ELEKTRICKE ENERGIE 310kWh !!!; vzduchem chlazená jednotka umístěná nad chlazenou komorou; bezúdržbový výparník; plné uzamykatelné dveře - mechanický zámek; vnitřní LED osvětlení; rozsah chlazení nastavitelný v rozsahu min. -2°C až +15°C; funkce pro rychlé zchlazení čerstvých potravin; možnost nastavení vnitřní vlhkosti v min. 3 úrovních; dotyková ovládací elektronika včetně češtiny - ovládání dotykem a přejetím prstu; digitální zobrazení aktuální teploty; přizpůsobitelné funkce optického a akustického alarmu v případě příliš vysoké / nízké vnitřní teplotě, otevřená dvířka a výpadek napájení s obnovením napájení; Funkce pro ukládání min / max. hodnot teploty a alarmů teploty a výpadku napájení s datem, přesným časem a trváním; beznapěťový kontakt alarmu, lze připojit k centrálnímu poplašnému systému; součástí modul pro WIFI/LAN připojení pro monitoring teplot a přenášení alarmů - pro připojení a vstup kalibrovaného snímače teploty produktu; přetlakový ventil pro snadné otevírání dveří; rámové vytápění horkým plynem; vnější plášť z nerezové chromniklové oceli 1.4301/AISI 304; vnitřní nerezový hlubokotažený plášť s prolisy pro zásuvy na GN 2/1 z nerezové chromniklové oceli 1.4301/AISI 304; čisticí otvor ve dnu stroje; min. 4 zesílené rošty GN 2/1 potažené umělou hmotou; podlahové úložiště; police výškově nastavitelné; nosnost na každou polici: min. 40 kg; součástí zařízení otevírací nožní pedál dveří nebo jiné obdobné příslušenství umožňující otevření dveří s plnými ruky; při úhlu otevřených dveří pod 90° se automaticky zavřou a směr otevírání lze libovolně změnit bez nutnosti dalších komponent; hygienická, vyměnitelná izolace dveří; dveřní profilové zapuštěné madlo; automatické odmrazování horkým plynem – lze spustit i manuálně; výškově stavitelné nerezové nohy, chladivo bez FCKW-FKW (R 290), izolace stěn min. 80mm; okolní teplota: v rozmezí mezi +10°C až +40°C - klimatická třída 5 | 1 ks | max. 800x1000x2200 | max. 0,3kW/230V | neoceňovat
AG27 | Pracovní stůl, trnož, zadní lem, přední radius pracovní desky R15, nerezové provedení, bližší specifikace a provedení nerezového nábytku - viz příloha - technické požadavky na nerezový nábytek | 1 ks | 600x700x900 DOMĚREK |  | neoceňovat
[5 empty] | 1 |  | 0
AH | Čistá přípravna zeleniny |  |  |  | 1 |  | 0
AH1 | Kombinovaná výlevka vč. umyvadla, rozměr výlevky min. 400x400mm, nerezové provedení | 1 ks | 500x700x850 |  | neoceňovat
AH2 | Stojánková vodovodní baterie, hygienické pákové loketní ovládání "CLINIC" | 1 ks | 500x700x850 |  | neoceňovat
AH3 | Pracovní stůl, pod pracovní deskou umístěna 3x výsuvná zásuvka, vnitřní kapacita každé zásuvy 1x GN 1/1-150mm, spodní prostor stolu uzavřený - opláštěné oba boky + opláštěná záda, z čela stůl uzavřený a přístupný formou posuvných dveří, 1x plná police - dno, zadní lem, vnitřní prostor stolu v hygienickém provedení H2, přední radius pracovní desky R15, nerezové provedení, bližší specifikace a provedení nerezového nábytku - viz příloha - technické požadavky na nerezový nábytek | 1 ks | 1550×700×900 |  | neoceňovat
AH4 | Pracovní stůl, pod pracovní deskou vpravo umístěna 2x výsuvná zásuvka, vnitřní kapacita každé zásuvy 1x GN 1/1-150mm, 1x plná police, zadní lem, levý lem, přední radius pracovní desky R15, nerezové provedení, bližší specifikace a provedení nerezového nábytku - viz příloha - technické požadavky na nerezový nábytek | 1 ks | 1950×700×900 DOMĚREK |  | neoceňovat
AH5 | Pracovní stůl, 2x plná police, zadní lem, přední radius pracovní desky R15, nerezové provedení, bližší specifikace a provedení nerezového nábytku - viz příloha - technické požadavky na nerezový nábytek | 1 ks | 1950x700x900 |  | neoceňovat
AH6 | Pracovní stůl, 2x plná police, zadní lem, levý lem, přední radius pracovní desky R15, nerezové provedení, bližší specifikace a provedení nerezového nábytku - viz příloha - technické požadavky na nerezový nábytek | 1 ks | 1650x700x900 DOMĚREK |  | neoceňovat
AH7 | Pracovní stůl, trnož, zadní lem, přední radius pracovní desky R15, nerezové provedení, v zadní části 1x výřez pro sloup, bližší specifikace a provedení nerezového nábytku - viz příloha - technické požadavky na nerezový nábytek | 1 ks | 1550x700x900 DOMĚREK |  | neoceňovat
AH8 | Krouhač zeleniny, výkon min. 400 kg / 1 hod, krouhač umožňuje plátkování, strouhání, vlnkování, nudličkování, kostičkování a hranolkování, indukční asynchronní motor, nerezová hřídel, magentický bezpečnostní systém přeruší chod zařízení při otevření víka nebo při zvednutí přítlačné páky, automatický restart, kovový kryt motorového bloku, součástí zařízení 1x krouhací hlava s přítlačnou pákou, hlava s přítlačnou pákou je tvořena kovovou mechanickou krouhací hlavou s kruhovým násypným otvorem o ploše min. 220 cm2 a s kruhovým integrovaným tubusem o průměru min. 58 mm, součástí zařízení 1x automatická hlava - nerezová, velký nasypný otvor pro velké objemy zpracované zeleniny | 1 ks |  | min. 1,1kW/400V | neoceňovat
AH9 | Sada příslušenství ke krouhači zeleniny - sada obsahuje : 1x plátkovač 1mm, 1x plátkovač 2mm, 1x plátkovač 4mm, 1x strouhač 1,5mm, 1x strouhač 5mm, 1x nudličkovač 4x4mm, 1x nudličkovač 6x6mm, kostičkovač 10x10x10 mm ( 2 disky - kostičkovač a mřížka) | 1 ks |  |  | neoceňovat
AH10 | Podstavec pod krouhač zeleniny, plně kompatibilní s krouhačem zeleniny na poz. AH8, částečně pojízdný - min. 2x kolečko, nerezové provedení | 1 ks | dle krouhače |  | neoceňovat
AH11 | Pracovní stůl, 2x plná police, zadní lem, přední radius pracovní desky R15, nerezové provedení, bližší specifikace a provedení nerezového nábytku - viz příloha - technické požadavky na nerezový nábytek | 1 ks | 1000x700x900 DOMĚREK |  | neoceňovat
AH12 | Mycí stůl, 1x vevařený lisovaný dřez o rozměru 800x600x450mm, kapotáž dřezu z čela a obou boků, prolomená pracovní deska, zadní lem, levý lem, přední radius pracovní desky R15, nerezové provedení, bližší specifikace a provedení nerezového nábytku - viz příloha - technické požadavky na nerezový nábytek | 1 ks | 950×700×900 |  | neoceňovat
AH13 | Nástěnná baterie - dodávka stavba | 1 ks |  |  | neoceňovat
AH14 | Pracovní stůl, 1x plná police, bez lemů, přední radius pracovní desky R15, pojízdné provedení - 4x otočné kolečko, každé o průměru min. 100mm, dvě ze čtyř koleček opatřeny aretační brzdou, nerezové provedení, bližší specifikace a provedení nerezového nábytku - viz příloha - technické požadavky na nerezový nábytek | 1 ks | 2050x500x900 |  | neoceňovat
AH15 | Nástěnná skříňka, uzavřená - opláštěná oba boky + opláštěná záda, uvnitř 1x přestavitelná police, z čela skříňka uzavřená a přístupná formou posuvných dvířek, vnitřní prostor skříňky v hygienickém provedení H2, nerezové provedení, bližší specifikace a provedení nerezového nábytku - viz příloha - technické požadavky na nerezový nábytek | 2 ks | 1450x350x600 |  | neoceňovat
AH16 | Nástěnná skříňka, uzavřená - opláštěná oba boky + opláštěná záda, uvnitř 1x přestavitelná police, z čela skříňka uzavřená a přístupná formou posuvných dvířek, vnitřní prostor skříňky v hygienickém provedení H2, nerezové provedení, bližší specifikace a provedení nerezového nábytku - viz příloha - technické požadavky na nerezový nábytek | 1 ks | 1550x350x600 |  | neoceňovat
AH17 | Nástěnná skříňka, uzavřená - opláštěná oba boky + opláštěná záda, uvnitř 1x přestavitelná police, z čela skříňka uzavřená a přístupná formou posuvných dvířek, vnitřní prostor skříňky v hygienickém provedení H2, nerezové provedení, bližší specifikace a provedení nerezového nábytku - viz příloha - technické požadavky na nerezový nábytek | 1 ks | 850x350x600 |  | neoceňovat
AH18 | Kuchyňská váha na porce, váživost min. 4kg / 10kg, hodnota dílku 2g / 5g, rozměr vážní plochy min. 230x190mm, krytí proti vodě a prachu min. IP-54, LCD displej, fuknce: tárování, nulování, HOLD, bateriová, součástí balení adaptér pro napájení ze sítě, nerezová miska, úředně ověřená a ověřitelná, | 1 ks | max. 300×350 | max. 0,1kW/230 V | neoceňovat
AH19 | Velkokapacitní profesionální chladnička, vnitřní prostor uzpůsoben pro nádoby velikosti GN 2/1, hrubý objem min. 590litrů; systém chlazení vzduchem s min. dvojitým ventilátorem a automatickým odmrazováním; energetická třída A - MAXIMÁLNÍ ROČNÍ SPOTŘEBA ELEKTRICKE ENERGIE 310kWh !!!; vzduchem chlazená jednotka umístěná nad chlazenou komorou; bezúdržbový výparník; plné uzamykatelné dveře - mechanický zámek; vnitřní LED osvětlení; rozsah chlazení nastavitelný v rozsahu min. -2°C až +15°C; funkce pro rychlé zchlazení čerstvých potravin; možnost nastavení vnitřní vlhkosti v min. 3 úrovních; dotyková ovládací elektronika včetně češtiny - ovládání dotykem a přejetím prstu; digitální zobrazení aktuální teploty; přizpůsobitelné funkce optického a akustického alarmu v případě příliš vysoké / nízké vnitřní teplotě, otevřená dvířka a výpadek napájení s obnovením napájení; Funkce pro ukládání min / max. hodnot teploty a alarmů teploty a výpadku napájení s datem, přesným časem a trváním; beznapěťový kontakt alarmu, lze připojit k centrálnímu poplašnému systému; součástí modul pro WIFI/LAN připojení pro monitoring teplot a přenášení alarmů - pro připojení a vstup kalibrovaného snímače teploty produktu; přetlakový ventil pro snadné otevírání dveří; rámové vytápění horkým plynem; vnější plášť z nerezové chromniklové oceli 1.4301/AISI 304; vnitřní nerezový hlubokotažený plášť s prolisy pro zásuvy na GN 2/1 z nerezové chromniklové oceli 1.4301/AISI 304; čisticí otvor ve dnu stroje; min. 4 zesílené rošty GN 2/1 potažené umělou hmotou; podlahové úložiště; police výškově nastavitelné; nosnost na každou polici: min. 40 kg; součástí zařízení otevírací nožní pedál dveří nebo jiné obdobné příslušenství umožňující otevření dveří s plnými ruky; při úhlu otevřených dveří pod 90° se automaticky zavřou a směr otevírání lze libovolně změnit bez nutnosti dalších komponent; hygienická, vyměnitelná izolace dveří; dveřní profilové zapuštěné madlo; automatické odmrazování horkým plynem – lze spustit i manuálně; výškově stavitelné nerezové nohy, chladivo bez FCKW-FKW (R 290), izolace stěn min. 80mm; okolní teplota: v rozmezí mezi +10°C až +40°C - klimatická třída 5 | 1 ks | max. 800x1000x2200 | max. 0,3kW/230V | neoceňovat
[5 empty] | 1 |  | 0
AJ | Šokování a vakuování jídel |  |  |  | 1 |  | 0
AJ1 | Vozík na GN 1/1, kapacita každého vsunu - 1x GN 1/1, celková kapacita vozíku 15 vsunů, pojízdné provedení 4x otočné kolečko o průměru min. 100mm, dvě ze čtyř koleček opatřeny aretační brzdou, nerezové provedení, bližší specifikace a provedení nerezového nábytku - viz příloha - technické požadavky na nerezový nábytek | 4 ks | výška vozíku 1750mm |  | neoceňovat
AJ2 | Šokový zchlazovač/zmrazovač, vzdálená jednotka, dotykový ovládací panel velikosti min. 7”, kapacita šokového zchlazovače a zmrazovače uzpůsobená pro umístění 1x zavážecího vozíku od konvektomatu o kapacitě 20x GN 2/1, kapacita jednoho cyklu zchlazování z 90°C na 3°C min. 120kg, kapacita jendoho cyklu zmrazování z 90°C na -18°C min. 90kg, jednobodová teplotní vpichová sonda, automatické rozpoznání použití vpichové sondy, automatické přepnutí do udržovacího režimu, automatické odmrazování horkým plynem, port USB pro snadný přenos a ukládání dat, zesílená izolace komory - min. 100mm, 1x dveře s ergnomickým madlem a s možností otevření až o 105°, samozavírání, systém odmrazování nucenou ventilací vzduchu, rozhraní bluetooth pro propojení s tiskárnou, replotní rozsah -40°C až +10°C, zámek displeje, regulace výkonu ventilátoru v 1% rozmezí min. 25% až 100%, oblá komora, nerezové provedení | 1 ks | max. 1550x1550x2800 | max. 3kW/230V | neoceňovat
AJ2a | Vzdálená jednotka krytovaná, vč. instalace jednotky, vč. spojovacího a montážního materiálu, výkonnově a kapacitně určená k šokovému zchlazovači a zmrazovači na poz. AJ2, jednotka musí být tak výkonná, aby zvládla kapacita jednoho cyklu zchlazování z 90°C na 3°C min. 120kg, kapacita jednoho cyklu zmrazování z 90°C na -18°C min. 90kg | 1 ks | max 1300x700x800 | max 7kW/400V | neoceňovat
AJ2b | Nájezdová rampa nerezová | 1 ks | dle šokeru |  | neoceňovat
AJ3 | Pracovní stůl, pod pracovní deskou vpravo umístěna 3x výsuvná zásuvka, vnitřní kapacita každé zásuvy 1x GN 1/1-150mm, spodní prostor stolu uzavřený - opláštěné oba boky + opláštěná záda, z čela stůl uzavřený a přístupný formou posuvných dveří, 1x plná police - dno, zadní lem, vnitřní prostor stolu v hygienickém provedení H2, přední radius pracovní desky R15, nerezové provedení, 3x pár nohou, bližší specifikace a provedení nerezového nábytku - viz příloha - technické požadavky na nerezový nábytek | 1 ks | 3100x700x900 DOMĚREK |  | neoceňovat
AJ4 | Stolní balička misek, určeno pro manuální balení potravin do misek a zatavením balicí fólií, balička vyrobena z nerez oceli, elektronický ovládací panel pro nastavení teploty zatavení (100°C až 180°C), digitální displej, součástí zařízení 2x zakládací miska | 1 ks | max 600x350x600 | min. 0,5kW/230V | neoceňovat
AJ5 | Vakuová balička, délka lišty 410mm, šířka sváru na liště 3,5mm, nerezová lisovaná komora, velikost min. 320×420×180mm, pracovní cyklus v rozmezí 20 sekund až 40 sekung, digitální ovládání, ovládání senzorem vakua, vypouklé víko, výkon vývěvy 16 m3/h, nerezové provedení, automatický servisní program údržby vakuového čerpadla | 1 ks | max. 600×600×600 | min. 0,6kW/230V | neoceňovat
[5 empty] | 1 |  | 0
AK | Varna |  |  |  | 1 |  | 0
AK1 | Pracovní stůl, pod pracovní deskou vpravo umístěna 3x výsuvná zásuvka, vnitřní kapacita každé zásuvy 1x GN 1/1-150mm, 1x plná police, přední radius pracovní desky R15, nerezové provedení, bližší specifikace a provedení nerezového nábytku - viz příloha - technické požadavky na nerezový nábytek | 1 ks | 1750x700x900 DOMĚREK |  | neoceňovat
AK2 | Elektrický sklopný míchací varný kotel, integrované míchací rameno ve spodní části, jednonádobové provedení kotle, objem nádoby min. 200 lt, nastavitelná rychlost míchání - max. 15 otáček až min. 140 otáček/min, rychlost 140 otáček je možné použít i pro maximální náplň, možnost reverzního otáčení ramene, kontrola teploty v reálném čase, zvlášť řízená teplota pokrmu a pláště, měření spotřeby energie a vody na ovládacím panelu, celonerezová konstrukce vč. rámu - z důvodu hygieny a životnosti, vnitřní nádoba z kyselino-odolné oceli, výška hrany nádoby kotle max. 1000mm - z důvodu bezpečnosti, světlá výška při vyklopení kotle min. 600mm, bezpečnostní víko s plnícím otvorem /mřížka pro přidávání surovin během vaření bez nutnosti vyklápění víka kotle/, elektronický digitální ovládací panel s dotykovým ovládáním, vnitřní nádoba z kyselino-odolné oceli, teplotní rozsah min. 30°C - 120°C, vyklápění kotle současně s mícháním /snadné vyprazdňování obsahu kotle/ USB port pro ovládací panel na aktualizace programu a ukládání HACCP dat, autodiagnostika pro údržbu, STOP tlačítko pro možnost okamžitého zastaven provozu kotle, možnost vyjmutí ramene z kotle vč. možnosti mytí ramene v průmyslových myčkách | 1 ks | max. šířka 1400mm | min. 36kW/400V | neoceňovat
AK2a | Příslušenství k míchacímu kotli na poz. AK2 - instalační rám vč. instalačních přírub s regulovatelnými nohami pro samostatnou instalaci - samostatně stojící kotel | 1 ks |  |  | neoceňovat
AK2b | Vypuštěno | 1 ks |  |  | neoceňovat
AK2c | Příslušenství k míchacímu kotli na poz. AK2 - cedící síto - nástavec pro osazení na kotel při vyklápění | 1 ks |  |  | neoceňovat
AK2d | Příslušenství k míchacímu kotli na poz. AK2 - sprcha ke kotli, určená pro rychlou sanitaci či oplach | 1 ks |  |  | neoceňovat
AK2e | Příslušenství k míchacímu kotli na poz. AK2 - odměrná tyč 200 lt | 1 ks |  |  | neoceňovat
AK2f | Příslušenství k míchacímu kotli na poz. AK2 - čistící rotační kartáč k připojení k míchacímu ramenu pro snadné mytí | 1 ks |  |  | neoceňovat
AK2g | Příslušenství k míchacímu kotli na poz. AK2 - samostatné připojení a změkčenou vodu | 1 ks |  |  | neoceňovat
AK2h | Příslušenství k míchacímu kotli na poz. AK2 - výpustný kohout dvoucolový | 1 ks |  |  | neoceňovat
AK2ch | Příslušenství k míchacímu kotli na poz. AK2 - příprava pro napojení dle normy DIN18875 na systém kontroly odběrového maxima energie a redukci odběrových špiček | 1 ks |  |  | neoceňovat
AK2i | Příslušenství k míchacímu kotli na poz. AK2 - bezpečnostní kryt pro zajištění krytí připojovacích bodů - elektro, voda | 1 ks |  |  | neoceňovat
AK2j | Odborné zaškolení obsluhy na výklopném kotli na poz. AK2 - odborným zaškolením se rozumí 16 hodin /rozdělených do 2 pracovních dní/ praktických ukázek vaření na výklopném kotli, odborné zaškolení musí být realizováno vlastním odborným školícím kuchařem uchazeče, odborný školící kuchař musí mít platný certifikát /pro aktuální rok/ na provádění odborných zaškolení, certifikát musí být vystavený přímo dovozcem výklopného kotle. První odborné zaškolení musí být provedeno po předání zařízení do užívání provozovateli, druhé odborné zaškolení bude provedeno následně v termínu dle požadavku provozovatele a kuchař musí být po dobu záruky online k dispozici pro dotazy provozovatele. | 1 ks |  |  | neoceňovat
AK3 | Modularní neutralní díl, zařízení instalováno do hygienicky spojeného designově jednotného varného bloku společně se zařízením na poz. AK4 - tj. multifunkční varné modulární zařízení o objemu 170 lt, spojení obou zařízení - tj. multifunkčního varného zařízení, modulárního neutrálního dílu musí být provedeno hygienicky zabraňující zatékání mezi jednotlivými zařízeními na podlahu, provedení moduálního neutrálního dílo pro možnost instalace na stavební sokl | 1 ks | min. šíře 450mm DOMĚREK |  | neoceňovat
AK4 | Multifunkční varné modulární zařízení, jednonádobové provedení, zařízení instalováno do hygienicky spojeného designově jednotného varného bloku společně se zařízením na poz. AK3 - tj. modulární neutrální díl a se zařízením na poz. AK6 - tj. modulární neutrální díl, spojení všech třech zařízení - tj. multifunkčního varného zařízení a 2ks modulárních neutrálních dílů musí provedeno hygienicky zabraňující zatékání mezi jednotlivými zařízeními na podlahu, Maximální spotřeba el.energie u multifunkčního varného zařízení na kg/vody dle DIN 18873-5:2016-02 max. 0,090 kWh - doložit prohlášení výrobce, maximální čas zavaření min. vsázky 150l vody dle DIN 18873-5:2016-02 max. 35 min - doložit prohlášení výrobce, objem nádoby min. 170 lt. kapacita při vaření v GN min. 3x GN 1/1-195 + 3x GN 1/1-100. Ovládání pomocí dotykové obrazovky(rezistivní nebo kapacitní) v českém jazyce. přednastavené varné programy min. 7,vytváření a ukládání receptů v českém jazyce, výška spodní hrany ovladacího display ve výšce min. 850mm .Vpichová potravinová sonda. Funkce min. smažení; grilování; vaření ve vodě; vaření mléčných produktů; vaření v páře; nízkoteplotního dlouhodobého vaření; vaření sous-vide; vaření v gastronádobách a varných koších například těstovin; delta T vaření; udržování na nastavené teplotě, možnost regulace teploty v rozsahu max. 50°C až min. 250°C. Automatické napouštění vody s přednastavením množství s přesností min. na 1l. STOP tlačítko, Výpustný ventil 2" (umístěný vlevo nebo vpravo varné nádoby) z nerezové oceli AISI 316 s pojistkou proti otevření, včetně EPDM těsnění, s plynulou regulací proudu vypouštěného obsahu zabraňující rozstřik vypouštěné tekutiny. Izolované dvouplášťové víko s těsněním. Celonerezová vana z materiálu min. AISI 304, integrovaná elektrická zásuvka 230V, USB port pro aktualizaci software, sprcha pro čištění stroje | 1 ks | max. šířka 1400mm | max. 40kW/400V | neoceňovat
AK4a | Sada příslušenství k multifunkčnímu varného modulárnímu zařízení na poz. AK4, sada obsahuje : - 1x síto odpadu pro vypouštění odpadní vody s měrkou - 1x síto výpustného ventilu pro vypouštění vařených potravin - 3x rošt na dno pánve - 1x špachtle velká - 1x lopata děrovaná - 1x lopata plná - 1x stěrka na čištění - 3x děrovaná vložka GN 1/1 se klopnými držadly - 1x sada kartáčů pro čistění a údržbu - 1x vozík na vyprazdňování nádoby multifunkčního varného zařízení - 1x gastronádoba GN 1/1 200 se sklopnými držadly pro vozík - 1x rameno pro varné koše - 3x varný koš | 1 ks |  |  | neoceňovat
AK4b | Příslušenství k multifunkčnímu varnému modulárnímu zařízení na poz. AK4 - příprava pro napojení dle normy DIN18875 na systém kontroly odběrového maxima energie a redukci odběrových špiček | 1 ks |  |  | neoceňovat
AK4c | Příslušenství k multifunkčnímu varnému modulárnímu zařízení na poz. AK4 - příprava pro možnost instalace zařízení na stavební sokl | 1 ks |  |  | neoceňovat
AK5 | Podlahová vpusť, s protizápachovou uzávěrou k zalití do podlahy, provedení "DLAŽBA", materiál nerez, vana ohýbaný nerezový plech, doplněný bočními úchyty do betonu, zemnící šroub, pochůzný rošt, dodávka stavby | 1 ks | 1000x450 |  | neoceňovat
AK6 | Modularní neutralní díl, zařízení instalováno do hygienicky spojeného designově jednotného varného bloku společně se zařízením na poz. AK4 - tj. multifunkční varné modulární zařízení o objemu 170 lt, spojení obou zařízení - tj. multifunkčního varného zařízení, modulárního neutrálního dílu musí být provedeno hygienicky zabraňující zatékání mezi jednotlivými zařízeními na podlahu, provedení moduálního neutrálního dílo pro možnost instalace na stavební sokl | 1 ks | min. šíře 450mm DOMĚREK |  | neoceňovat
AK7 | Elektrická multifunkční pánev, dvounádobové /dvouvanové/ provedení pánve - možnost náhrady dvěma samostatnými zařízeními z nichž každé bude mít minimální objem vany 79 lt, varná plocha min. 2x 30dm2, sklopné provedení pánve, automatický zdvih košů, topný systém zajišťující rychlý náběh teploty - z pokojové teploty na teplotu 180°C do max. 3 minut, síla dna nádoby u pánve vč. vytápění max. 13mm z důvodu rychlého náběhu a malé setrvačnosti při chladnutí - úspora energie, kapacita každé vany min. 1× GN 1/1, barevný dotykový display/obrazovka s velikostí panelu min. 10" a s vysokým rozlišením, minimálně 800 programů, výška spodní hrany ovládacího displeje od země min. 850mm, možnost vytváření a ukládání receptur v českém jazyce, každá vana s možností přípravy ve varných a fritových koších, vícebodová teplotní vpichová potravinová sonda pro každou nádobu, rozsah teplot min 30°°C až 250°C, celonerezová vana z materiálu min. AISI 304, integrovaná elektrická zásuvku, automatický systém napouštění vody s dávkováním s přesností na min. 1 lt, integrovaný odpad ve dně vany,, integrovaná sprcha pro čištění stroje, dvojité robustní izolované víko s těsněním, USB port pro aktualizaci softwaru, pánev umožňuje smažení; grilování; fritování, vaření ve vodě; vaření mléčných produktů; vaření v páře; nízkoteplotní dlouhodobé vaření; vaření sous-vide, delta T vaření, možnost udržování na nastavené teplotě, multifunkční pánev musí mít stejný ovládací panel jako ostatní nabízené multifunkční pánve, zařízení musí splňovat dle normy DIN 18873-5:2016-02 maximální spotřebu elektrické energie 0,090 kWh / 1 kg vody - nutno doložit prohlášení výrobce | 1 ks | max. šířka 2100mm | min. 36kW/400V - max. 42kW/400 V | neoceňovat
AK7a | Příslušenství k multifunkční pánvi na poz. AK7 - rameno pro zvedání a spouštění košů | 1 ks |  |  | neoceňovat
AK7b | Příslušenství k multifunkční pánvi na poz. AK7 - varný koš | 1 ks |  |  | neoceňovat
AK7c | Příslušenství k multifunkční pánvi na poz. AK7 - fritovací koš | 1 ks |  |  | neoceňovat
AK7d | Příslušenství k multifunkční pánvi na poz. AK7 - velká špachtle bez držadla | 1 ks |  |  | neoceňovat
AK7e | Příslušenství k multifunkční pánvi na poz. AK7 - rošt na dno pánve | 2 ks |  |  | neoceňovat
AK7f | Příslušenství k multifunkční pánvi na poz. AK7 - síto | 1 ks |  |  | neoceňovat
AK7g | Příslušenství k multifunkční pánvi na poz. AK7 - čistící houba | 1 ks |  |  | neoceňovat
AK7h | Příslušenství k multifunkční pánvi na poz. AK7 - příprava pro napojení dle normy DIN18875 na systém kontroly odběrového maxima energie a redukci odběrových špiček | 1 ks |  |  | neoceňovat
AK7ch | Příslušenství k multifunkční pánvi na poz. AK7 - příprava pro možnost instalace zařízení na stavební sokl | 1 ks |  |  | neoceňovat
AK7i | Příslušenství k multifunkční pánvi na poz. AK7 - atypická úprava zařízení pro možnost zakomponování multifunkční pánve do hygienicky kompaktního varného bloku | 1 ks |  |  | neoceňovat
AK7j | Odborné zaškolení obsluhy na multifunkčních pánvích na poz. AK7, AK13 a AK15 - odborným zaškolením se rozumí 16 hodin /rozdělených do 2 pracovních dní/ praktických ukázek vaření na multifunkčních pánvích, odborné zaškolení musí být realizováno vlastním odborným školícím kuchařem uchazeče, odborný školící kuchař musí mít platný certifikát /pro aktuální rok/ na provádění odborných zaškolení, certifikát musí být vystavený přímo výrobcem multifunkčních pánvích. První odborné zaškolení musí být provedeno po předání zařízení do užívání provozovateli, druhé odborné zaškolení bude provedeno následně v termínu dle požadavku provozovatele a kuchař musí být po dobu záruky online k dispozici pro dotazy provozovatele. | 1 ks |  |  | neoceňovat
AK8 | Modularní neutralní díl, zařízení instalováno do hygienicky spojeného designově jednotného varného bloku společně se zařízením na poz. AK9 - tj. multifunkční varné modulární zařízení o objemu 300 lt, spojení obou zařízení - tj. multifunkčního varného zařízení, modulárního neutrálního dílu musí být provedeno hygienicky zabraňující zatékání mezi jednotlivými zařízeními na podlahu, provedení moduálního neutrálního dílo pro možnost instalace na stavební sokl | 1 ks | min. šíře 450mm DOMĚREK |  | neoceňovat
AK9 | Multifunkční varné modulární zařízení, jednonádobové provedení, zařízení instalováno do hygienicky spojeného designově jednotného varného bloku společně se zařízením na poz. AK8 - tj. modulární neutrální díl, spojení obou zařízení - tj. multifunkčního varného zařízení a modulárního neutrálního dílů musí provedeno hygienicky zabraňující zatékání mezi jednotlivými zařízeními na podlahu, Maximální spotřeba el.energie u multifunkčního varného zařízení na kg/vody dle DIN 18873-5:2016-02 max. 0,090 kWh - doložit prohlášení výrobce, maximální čas zavaření min. vsázky 200l vody dle DIN 18873-5:2016-02 max. 35 min - doložit prohlášení výrobce, užitná kapacita min. 300 lt. kapacita při vaření v GN min. 8x GN 1/1-195. Ovládání pomocí dotykové obrazovky(rezistivní nebo kapacitní) v českém jazyce. přednastavené varné programy min. 7,vytváření a ukládání receptů v českém jazyce, výška spodní hrany ovladacího display ve výšce min. 850mm .Vpichová potravinová sonda. Funkce min. smažení; grilování; vaření ve vodě; vaření mléčných produktů; vaření v páře; nízkoteplotního dlouhodobého vaření; vaření sous-vide; vaření v gastronádobách a varných koších například těstovin; delta T vaření; udržování na nastavené teplotě, možnost regulace teploty v rozsahu max. 50°C až min. 250°C. Automatické napouštění vody s přednastavením množství s přesností min. na 1l. STOP tlačítko, Výpustný ventil 2" (umístěný vlevo nebo vpravo varné nádoby) z nerezové oceli AISI 316 s pojistkou proti otevření, včetně EPDM těsnění, s plynulou regulací proudu vypouštěného obsahu zabraňující rozstřik vypouštěné tekutiny. Izolované dvouplášťové víko s těsněním. Celonerezová vana z materiálu min. AISI 304, integrovaná elektrická zásuvka 230V, USB port pro aktualizaci software, sprcha pro čištění stroje | 1 ks | max. šířka 2000mm | max. 62kW/400V | neoceňovat
AK9a | Sada příslušenství k multifunkčnímu varného zařízení na poz. AK9, sada obsahuje : - 1x síto odpadu pro vypouštění odpadní vody s měrkou - 1x síto výpustného ventilu pro vypouštění vařených potravin - 4x rošt na dno pánve - 1x špachtle velká - 1x stěrka na čištění - 4x děrovaná vložka GN 1/1 se sklopnými držadly - 1x sada kartáčů pro čistění a údržbu - 1x rameno pro varné koše - 4x varný koš | 1 ks |  |  | neoceňovat
AK9b | Příslušenství k multifunkčnímu varnému modulárnímu zařízení na poz. AK9 - příprava pro napojení dle normy DIN18875 na systém kontroly odběrového maxima energie a redukci odběrových špiček | 1 ks |  |  | neoceňovat
AK9c | Příslušenství k multifunkčnímu varnému modulárnímu zařízení na poz. AK9 - příprava pro možnost instalace zařízení na stavební sokl | 1 ks |  |  | neoceňovat
AK10 | Pracovní stůl, pod pracovní deskou vpravo umístěna 3x výsuvná zásuvka, vnitřní kapacita každé zásuvy 1x GN 1/1-150mm, 1x plná police, vnitřní prostor stolu v hygienickém provedení H2, přední radius pracovní desky R15, nerezové provedení, bližší specifikace a provedení nerezového nábytku - viz příloha - technické požadavky na nerezový nábytek | 1 ks | 1950x700x900 DOMĚREK |  | neoceňovat
AK11 | Varný kotel dvouplášťový elektrický s nepřímým ohřevem, obdelníková varná nádoba, provedení pro zavěšení na nosnou zděnou stěnu, využitelný objem 300l, , provedení na stavební sokl, | 1 ks | 1350x900x900 | 36,0 kW/400 V | neoceňovat
AK11a | Příslušenství k varnému kotli na poz. AK11 - příprava pro napojení dle normy DIN18875 na systém kontroly odběrového maxima energie a redukci odběrových špiček | 1 ks |  |  | neoceňovat
AK11b | Příslušenství k multifunkční pánvi na poz. AK11 - příprava pro možnost instalace zařízení na stavební sokl | 1 ks |  |  | neoceňovat
AK12 | Pracovní stůl, 1x plná police, přední radius pracovní desky R15, nerezové provedení, provedení pracovního stolu pro možnost instalace na stavební sokl, bližší specifikace a provedení nerezového nábytku - viz příloha - technické požadavky na nerezový nábytek | 1 ks | 700x900x900 DOMĚREK |  | neoceňovat
AK13 | Elektrická multifunkční pánev, jednonádobové provedení pánve, objem nádoby min. 150 lt, varná plocha min. 60dm2, sklopné provedení pánve, automatický zdvih košů, topný systém zajišťující rychlý náběh teploty - z pokojové teploty na teplotu 180°C do max. 3 minut, síla dna nádoby u pánve vč. vytápění max. 13mm z důvodu rychlého náběhu a malé setrvačnosti při chladnutí - úspora energie, kapacita nádoby min. 3× GN 1/1-195, barevný dotykový display/obrazovka s velikostí panelu min. 10" a s vysokým rozlišením, minimálně 800 programů, výška spodní hrany ovládacího displeje od země min. 850mm, možnost vytváření a ukládání receptur v českém jazyce, každá vana s možností přípravy ve varných a fritových koších, vícebodová teplotní vpichová potravinová sonda pro každou nádobu, rozsah teplot min 30°°C až 250°C, celonerezová vana z materiálu min. AISI 304, integrovaná elektrická zásuvku, automatický systém napouštění vody s dávkováním s přesností na min. 1 lt, integrovaný odpad ve dně vany,, integrovaná sprcha pro čištění stroje, dvojité robustní izolované víko s těsněním, USB port pro aktualizaci softwaru, pánev umožňuje smažení; grilování; fritování, vaření ve vodě; vaření mléčných produktů; vaření v páře; nízkoteplotní dlouhodobé vaření; vaření sous-vide, delta T vaření, možnost udržování na nastavené teplotě, multifunkční pánev musí mít stejný ovládací panel jako ostatní nabízené multifunkční pánve, zařízení musí splňovat dle normy DIN 18873-5:2016-02 maximální spotřebu elektrické energie 0,090 kWh / 1 kg vody - nutno doložit prohlášení výrobce | 1 ks | max. šířka 1700mm | min. 36 kW/400V - max. 41kW/400V | neoceňovat
AK13a | Příslušenství k multifunkční pánvi na poz. AK13 - rameno pro zvedání a spouštění košů | 1 ks |  |  | neoceňovat
AK13b | Příslušenství k multifunkční pánvi na poz. AK13 - varný koš | 3 ks |  |  | neoceňovat
AK13c | Příslušenství k multifunkční pánvi na poz. AK13 - fritovací koš | 3 ks |  |  | neoceňovat
AK13d | Příslušenství k multifunkční pánvi na poz. AK13 - velká špachtle | 1 ks |  |  | neoceňovat
AK13e | Příslušenství k multifunkční pánvi na poz. AK13 - rošt na dno pánve | 3 ks |  |  | neoceňovat
AK13f | Příslušenství k multifunkční pánvi na poz. AK13 - síto | 1 ks |  |  | neoceňovat
AK13g | Příslušenství k multifunkční pánvi na poz. AK13 - čistící houba | 2 ks |  |  | neoceňovat
AK13h | Příslušenství k multifunkční pánvi na poz. AK13 - příprava pro napojení dle normy DIN18875 na systém kontroly odběrového maxima energie a redukci odběrových špiček | 1 ks |  |  | neoceňovat
AK13ch | Příslušenství k multifunkční pánvi na poz. AK13 - příprava pro možnost instalace zařízení na stavební sokl | 1 ks |  |  | neoceňovat
AK13i | Příslušenství k multifunkční pánvi na poz. AK13 - atypická úprava zařízení pro možnost zakomponování multifunkční pánve do hygienicky kompaktního varného bloku | 1 ks |  |  | neoceňovat
AK14 | Pracovní stůl, 1x plná police, přední radius pracovní desky R15, nerezové provedení, provedení pracovního stolu pro možnost instalace na stavební sokl, bližší specifikace a provedení nerezového nábytku - viz příloha - technické požadavky na nerezový nábytek | 1 ks | 400x900x900 DOMĚREK |  | neoceňovat
AK15 | Elektrická multifunkční pánev, jednonádobové provedení pánve, objem nádoby min. 150 lt, varná plocha min. 60dm2, sklopné provedení pánve, automatický zdvih košů, topný systém zajišťující rychlý náběh teploty - z pokojové teploty na teplotu 180°C do max. 3 minut, síla dna nádoby u pánve vč. vytápění max. 13mm z důvodu rychlého náběhu a malé setrvačnosti při chladnutí - úspora energie, kapacita nádoby min. 3× GN 1/1-195, barevný dotykový display/obrazovka s velikostí panelu min. 10" a s vysokým rozlišením, minimálně 800 programů, výška spodní hrany ovládacího displeje od země min. 850mm, možnost vytváření a ukládání receptur v českém jazyce, každá vana s možností přípravy ve varných a fritových koších, vícebodová teplotní vpichová potravinová sonda pro každou nádobu, rozsah teplot min 30°°C až 250°C, celonerezová vana z materiálu min. AISI 304, integrovaná elektrická zásuvku, automatický systém napouštění vody s dávkováním s přesností na min. 1 lt, integrovaný odpad ve dně vany,, integrovaná sprcha pro čištění stroje, dvojité robustní izolované víko s těsněním, USB port pro aktualizaci softwaru, pánev umožňuje smažení; grilování; fritování, vaření ve vodě; vaření mléčných produktů; vaření v páře; nízkoteplotní dlouhodobé vaření; vaření sous-vide, delta T vaření, možnost udržování na nastavené teplotě, multifunkční pánev musí mít stejný ovládací panel jako ostatní nabízené multifunkční pánve, zařízení musí splňovat dle normy DIN 18873-5:2016-02 maximální spotřebu elektrické energie 0,090 kWh / 1 kg vody - nutno doložit prohlášení výrobce | 1 ks | max. šířka 1700mm | min. 36 kW/400V - max. 41kW/400V | neoceňovat
AK15a | Příslušenství k multifunkční pánvi na poz. AK15 - rameno pro zvedání a spouštění košů | 1 ks |  |  | neoceňovat
AK15b | Příslušenství k multifunkční pánvi na poz. AK15 - varný koš | 3 ks |  |  | neoceňovat
AK15c | Příslušenství k multifunkční pánvi na poz. AK15 - fritovací koš | 3 ks |  |  | neoceňovat
AK15d | Příslušenství k multifunkční pánvi na poz. AK15 - velká špachtle | 1 ks |  |  | neoceňovat
AK15e | Příslušenství k multifunkční pánvi na poz. AK15 - rošt na dno pánve | 3 ks |  |  | neoceňovat
AK15f | Příslušenství k multifunkční pánvi na poz. AK15 - síto | 1 ks |  |  | neoceňovat
AK15g | Příslušenství k multifunkční pánvi na poz. AK15 - čistící houba | 2 ks |  |  | neoceňovat
AK15h | Příslušenství k multifunkční pánvi na poz. AK15 - příprava pro napojení dle normy DIN18875 na systém kontroly odběrového maxima energie a redukci odběrových špiček | 1 ks |  |  | neoceňovat
AK15ch | Příslušenství k multifunkční pánvi na poz. AK15 - příprava pro možnost instalace zařízení na stavební sokl | 1 ks |  |  | neoceňovat
AK15i | Příslušenství k multifunkční pánvi na poz. AK15 - atypická úprava zařízení pro možnost zakomponování multifunkční pánve do hygienicky kompaktního varného bloku | 1 ks |  |  | neoceňovat
AK16 | Pracovní stůl, 1x plná police, přední radius pracovní desky R15, nerezové provedení, provedení pracovního stolu pro možnost instalace na stavební sokl, bližší specifikace a provedení nerezového nábytku - viz příloha - technické požadavky na nerezový nábytek | 1 ks | 500x900x900 DOMĚREK |  | neoceňovat
AK17 | Pracovní stůl, 1x plná police, nerezové provedení, bez lemů, pojízdné provedení - 4× otočné kolečko, každé kolečko o průměru min. 100mm, dvě z koleček opatřeny aretační brzdou, nerezové provedení, bližší specifikace a provedení nerezového nábytku - viz příloha - technické požadavky na nerezový nábytek | 1 ks | 1350x550x900 DOMĚREK |  | neoceňovat
AK18 | Elektrický konvektomat, kapacita min. 20x GN 1/1, bojlerový vyvíječ páry, součástí konvektomatu 1x zavážecí vozík ke konvektomatu, rozteč zásuvů min. 63mm, min. trojité zasklení dveří konvektomatu, automatické mytí s použitím, z důvodu bezpečnosti, práškových nebo tabletových detergentů, barevný dotykový displej s vysokým rozlišením a s velikostí ovládacího panelu min. 8", integrovaná ruční sprcha, nastavitelný rozsah teplot pro vaření v páře v rozmezí min. 30°C až 130°C, nastavitelný rozsah teplot pro kombinované vaření v rozmezí min. 30°C až 300°C, teplotní vpichová sonda vybavena minimálně 6 měřícími senzory, minimálně 1000 programů, vybrané programy s možností přípravy až v min. 12 krocích, osvětlení varné komory, rozhraní USB pro export dat HACCP na paměťový modul USB nebo pro snadnou aktualizaci softwaru, autodiagnostický systém poruch, konvektomat musí mít stejný ovádací panel jako ostatní nabízené konvektomaty | 1 ks | šříka max. 950mm, hloubka max. 950mm | min. 36kW/400V - max. 38kW/400V | neoceňovat
AK18a | Příslušenství ke konvektomatu na poz. AK18 - příprava pro napojení dle normy DIN18875 na systém kontroly odběrového maxima energie a redukci odběrových špiček | 1 ks |  |  | neoceňovat
AK19 | Zavažecí vozík pro konvektomat na poz. AK18, plně kompatibilní s konvektomatem na poz. AK18, kapacita 20x GN 1/1, originální příslušenství doporučené a garantované výrobcem konvektomatu | 1 ks |  |  | neoceňovat
AK20 | Pracovní stůl, 1x plná police, zadní lem, přední radius pracovní desky R15, nerezové provedení, bližší specifikace a provedení nerezového nábytku - viz příloha - technické požadavky na nerezový nábytek | 1 ks | 800x900x900 DOMĚREK |  | neoceňovat
AK21 | Elektrický konvektomat, kapacita min. 10x GN 1/1, bojlerový vyvíječ páry, rozteč zásuvů min. 68mm, min. trojité zasklení dveří konvektomatu, automatické mytí s použitím, z důvodu bezpečnosti, práškových nebo tabletových detergentů, barevný dotykový displej s vysokým rozlišením a s velikostí ovládacího panelu min. 8", integrovaná ruční sprcha, nastavitelný rozsah teplot pro vaření v páře v rozmezí min. 30°C až 130°C, nastavitelný rozsah teplot pro kombinované vaření v rozmezí min. 30°C až 300°C, teplotní vpichová sonda vybavena minimálně 6 měřícími senzory, minimálně 1000 programů, vybrané programy s možností přípravy až v min. 12 krocích, osvětlení varné komory, rozhraní USB pro export dat HACCP na paměťový modul USB nebo pro snadnou aktualizaci softwaru, autodiagnostický systém poruch, odběrových špiček, konvektomat musí mít stejný ovádací panel jako ostatní nabízené konvektomaty | 1 ks | šříka max. 950mm, hloubka max. 900mm | min. 17,5kW/400V - max. 19,5kW/400V | neoceňovat
Ak21a | Příslušenství ke konvektomatu na poz. AK21 - příprava pro napojení dle normy DIN18875 na systém kontroly odběrového maxima energie a redukci odběrových špiček | 1 ks |  |  | neoceňovat
AK22 | Podstavec pod konvektomat AK21, celonerezové provedení, 2x sloupec zásuvů pro GN 1/1, plně kompatibilní s konvektomat na poz. AK21, bližší specifikace a provedení nerezového nábytku - viz příloha - technické požadavky na nerezový nábytek | 1 ks | dle konvektomatu |  | neoceňovat
AK23 | Příslušenství k multifunkčním pánvím na poz. AK7, AK13 a AK15 - manipulační vozík na varné a fritovací koše, kapacita 6x koš GN, vyjímatená odkapávací vana pro snadnou údržbu, nerezové provedení, originální příslušenství doporučené a garantované výrobcem multifunkčních pánví | 3 ks |  |  | neoceňovat
AK24 | Podlahová vpusť, s protizápachovou uzávěrou k zalití do podlahy, provedení "DLAŽBA", materiál nerez, vana ohýbaný nerezový plech, doplněný bočními úchyty do betonu, zemnící šroub, pochůzný rošt, dodávka stavby | 2 ks | 1400x450 |  | neoceňovat
AK25 | Ruční ponorný tyčový mixér, výkonný motor, jednorychlostní - min. 9500 otáček / 1 min., délka mixovacího nohy min. 550mm, nerezový kryt motorového bloku, nůž, zvon a noha z nerezového oceli, odnímatelná rukojeť, ergnomický tvar madla uzpůsobený pro snadné uchopení, součástí zařízení 1x mixovací nůž, 1x nástěnný držák na zavěšení, 1x montážní klíč pro snadné rozebrání mixovacího nože | 2 ks |  | min. 0,75kW/230V | neoceňovat
AK26 | NEZAKRESLENO - Zásobník na teplé nápoje, objem min. 7 lt, nerezové dvouplášťové provedení, antibakteriální hygienické provedení, těsnící víko s vukanizovaným těsnícím břitem, robustní výpusný kohout z nerezové oceli a s vulkanizovaným těsněním výpustného kohoutu, , 2x pružinový zámek - spona pro uchycení víka, izolovaná rukojeť, hmotnost max. 5kg, zařízení musí být doporučené a garantované výrobcem tabletového systému, který je předmětem dodávky - viz AO14 | 20 ks | max. 155x450x450 |  | neoceňovat
AK27 | Příslušenství k multifunkčním pánvím na poz. AK7, AK13 a AK15 - elektro-bateriový zdvižný vozík, pro snadnou manipulaci při vyprazdňování pánve, výška zdvihu min. 400mm až max. 750mm, kapacita min. 1x GN 1/1-200, nosnost min. 40kg, nerezové provedení, originální příslušenství doporučené a garantované výrobcem multifunkčních pánví | 2 ks |  |  | neoceňovat
AK28 | Příslušenství k multifunkčním pánvím na poz. AK7, AK13 a AK15 - filtrovací olejový vozík, pro plnění, filtrování a hygienické uschování fritovacího oleje, předehřev pro rozpustění ztuženého tuku nebo oleje, filtrování oleje o maximální teplotě 200°C, kapacita min. 50 lt, nerezové provedení, originální příslušenství doporučené a garantované výrobcem multifunkčních pánví | 1 ks |  | max .1,5kW/230V | neoceňovat
AK29 | Elektrický konvektomat, kapacita min. 10x GN 2/1, rozteč zásuvů min. 68mm, min. trojité zasklení dveří konvektomatu, automatické mytí s použitím, z důvodu bezpečnosti, práškových nebo tabletových detergentů, barevný dotykový displej s vysokým rozlišením a s velikostí ovládacího panelu min. 8", integrovaná ruční sprcha, nastavitelný rozsah teplot pro vaření v páře v rozmezí min. 30°C až 130°C, nastavitelný rozsah teplot pro kombinované vaření v rozmezí min. 30°C až 300°C, teplotní vpichová sonda vybavena minimálně 6 měřícími senzory, minimálně 1000 programů, vybrané programy s možností přípravy až v min. 12 krocích, osvětlení varné komory, rozhraní USB pro export dat HACCP na paměťový modul USB nebo pro snadnou aktualizaci softwaru, autodiagnostický systém poruch, odběrových špiček, konvektomat musí mít stejný ovádací panel jako ostatní nabízené konvektomaty | 1 ks | šříka max. 1150mm, hloubka max. 1100mm | min. 29kW/400V max. 38kW/400V | neoceňovat
Ak29a | Příslušenství ke konvektomatu na poz. AK29 - příprava pro napojení dle normy DIN18875 na systém kontroly odběrového maxima energie a redukci odběrových špiček | 1 ks |  |  | neoceňovat
AK30 | Podstavec pod konvektomat AK29, celonerezové provedení, 2x sloupec zásuvů pro GN 1/1, plně kompatibilní s konvektomat na poz. AK29, bližší specifikace a provedení nerezového nábytku - viz příloha - technické požadavky na nerezový nábytek | 1 ks | dle konvektomatu |  | neoceňovat
AK31 | Buben samonavijecí s hadící, samonavíjecí hadice a vodící válečky, délka hadice 15 metrů, materiál nerez a NBR, teplo do 90°C, max tlak 10 bar, součástí bubnu pistole vodní rozprašovací | 1 ks |  |  | neoceňovat
AK32 | Nástěnná vodovodní baterie - dodávka stavby | 1 ks |  |  | neoceňovat
AK33 | Podlahová vpusť, s protizápachovou uzávěrou k zalití do podlahy, provedení "DLAŽBA", materiál nerez, vana ohýbaný nerezový plech, doplněný bočními úchyty do betonu, zemnící šroub, pochůzný rošt, dodávka stavby | 1 ks | 600x800 |  | neoceňovat
[5 empty] | 1 |  | 0
AL | Velké Diety |  |  |  | 1 |  | 0
AL1 | Modulární indukční sporák, zařízení instalováno do hygienicky spojeného designově jednotného varného bloku společně se zařízením na poz. AL21 - tj. modulární neutrální díl a společně se zařízením na poz. AL6 - tj. modulární neutrální díl, spojení všech třech zařízení - indukčního sporáku a 2ks modulárních neutrálních dílů musí provedeno hygienicky zabraňující zatékání mezi jednotlivými zařízeními na podlahu, v desce musí být po celém obvodu odkapní žlábek s připojením na odpad pro případ vytečení tekutin, sporák uzavřený ze tří stran bez větracích otvorů z boků, zad, vrchní desky, dna a boků vnitřního skříňového prostoru, levá a pravá strana sporáku je dvoupláštová, vč. elektrické zásuvky 0,5 kW/230V pro napojení příslušenství (např. tyčový mixér), ovládání ploten z čela sporáku, součástí sporáku 1x napouštěcí rameno na studenou vodu, sporák vybavena minimálně 3× profesionální vestavnou indukční varnou a udržovací plotnou určenou pro dlouhodobý provoz bez přerušení min. 8 hod. příkon každé indukční plotny min. 3kW, u každé ze tří ploten je nutné zajistit systém řízení dle nastavené teploty pokrmu v reálném čase s přesností na 1 °C pomocí teplotní sondy nebo jiného systému, bezrámečkové zabudování do varného bloku, rozměry varné desky min.: 300x300mm, rozměr nádobí při, kterém sepne indukční ohřev od 120 mm, nosnost sklokeramické varné desky min. 60 kg, inteligentní vaření podle teploty s přesností na 1 °C v rozsahu min. 35°C až 250°C, spotřeba energie pro ohřátí 1 kg vody max:0,120 kWh/kg, provozovaní zařízení bez obsluhy dle EN, CE certifikace na celé zařízení /indukční plotny vč. nerezového skeletu/ | 1 ks | max. délka 1300mm | min. 9kW/400V | neoceňovat
AL1a | Příslušenství k indukčnímu sporáku na poz. AL1 - příprava pro napojení dle normy DIN18875 na systém kontroly odběrového maxima energie a redukci odběrových špiček | 1 ks |  |  | neoceňovat
AL1b | Příslušenství k indukčnímu sporáku na poz. AL1 - příprava pro možnost instalace zařízení na stavební sokl | 1 ks |  |  | neoceňovat
AL2 | Pracovní stůl, pod pracovní deskou vpravo umístěn 1x zásuvkový blok, zásuvkový blok obsahuje 3x výsuvná zásuvka, vnitřní kapacita každé zásuvy 1x GN 1/1-150mm, 1x plná police, přední radius pracovní desky R15, nerezové provedení, provedení pracovního stolu pro možnost instalace na stavební sokl, bližší specifikace a provedení nerezového nábytku - viz příloha - technické požadavky na nerezový nábytek | 1 ks | 1900x850x900 DOMĚREK |  | neoceňovat
AL3 | Elektrická multifunkční pánev, dvounádobové /dvouvanové/ provedení pánve - možnost náhrady dvěma samostatnými zařízeními z nichž každé bude mít minimální objem vany 49 lt, varná plocha min. 2x 25dm2, sklopné provedení pánve, automatický zdvih košů, topný systém zajišťující rychlý náběh teploty - z pokojové teploty na teplotu 180°C do max. 3 minut, síla dna nádoby u pánve vč. vytápění max. 13mm z důvodu rychlého náběhu a malé setrvačnosti při chladnutí - úspora energie, kapacita každé vany min. 1× GN 1/1, barevný dotykový display/obrazovka s velikostí panelu min. 10" a s vysokým rozlišením, minimálně 800 programů, výška spodní hrany ovládacího displeje od země min. 850mm, možnost vytváření a ukládání receptur v českém jazyce, každá vana s možností přípravy ve varných a fritových koších, vícebodová teplotní vpichová potravinová sonda pro každou nádobu, rozsah teplot min 30°°C až 250°C, celonerezová vana z materiálu min. AISI 304, integrovaná elektrická zásuvku, automatický systém napouštění vody s dávkováním s přesností na min. 1 lt, integrovaný odpad ve dně vany,, integrovaná sprcha pro čištění stroje, dvojité robustní izolované víko s těsněním, USB port pro aktualizaci softwaru, pánev umožňuje smažení; grilování; fritování, vaření ve vodě; vaření mléčných produktů; vaření v páře; nízkoteplotní dlouhodobé vaření; vaření sous-vide, delta T vaření, možnost udržování na nastavené teplotě, multifunkční pánev musí mít stejný ovládací panel jako ostatní nabízené multifunkční pánve, zařízení musí splňovat dle normy DIN 18873-5:2016-02 maximální spotřebu elektrické energie 0,090 kWh / 1 kg vody - nutno doložit prohlášení výrobce | 1 ks | max. šířka 2100mm | min. 27kW/400V -max. 42kW/400 V | neoceňovat
AL3a | Příslušenství k multifunkční pánvi na poz. AL3 - rameno pro zvedání a spouštění košů | 1 ks |  |  | neoceňovat
AL3b | Příslušenství k multifunkční pánvi na poz. AL3 - varný koš | 1 ks |  |  | neoceňovat
AL3c | Příslušenství k multifunkční pánvi na poz. AL3 - fritovací koš | 1 ks |  |  | neoceňovat
AL3d | Příslušenství k multifunkční pánvi na poz. AL3 - velká špachtle bez držadla | 1 ks |  |  | neoceňovat
AL3e | Příslušenství k multifunkční pánvi na poz. AL3 - rošt na dno pánve | 2 ks |  |  | neoceňovat
AL3f | Příslušenství k multifunkční pánvi na poz. AL3 - cedící síto | 1 ks |  |  | neoceňovat
AL3g | Příslušenství k multifunkční pánvi na poz. AL3 - čistící houba na pánve | 2 ks |  |  | neoceňovat
AL3h | Příslušenství k multifunkční pánvi na poz. AL3 - příprava pro napojení dle normy DIN18875 na systém kontroly odběrového maxima energie a redukci odběrových špiček | 1 ks |  |  | neoceňovat
AL3ch | Příslušenství k multifunkční pánvi na poz. AL3 - příprava pro možnost instalace zařízení na stavební sokl | 1 ks |  |  | neoceňovat
AL3i | Příslušenství k multifunkční pánvi na poz. AL3 - atypická úprava zařízení pro možnost zakomponování multifunkční pánve do hygienicky kompaktního varného bloku | 1 ks |  |  | neoceňovat
AL4 | Pracovní stůl, 1x plná police, přední radius pracovní desky R15, nerezové provedení, provedení pracovního stolu pro možnost instalace na stavební sokl, bližší specifikace a provedení nerezového nábytku - viz příloha - technické požadavky na nerezový nábytek | 1 ks | 400x850x900 DOMĚREK |  | neoceňovat
AL5 | Pracovní stůl, 1x plná police, přední radius pracovní desky R15, nerezové provedení, provedení pracovního stolu pro možnost instalace na stavební sokl, bližší specifikace a provedení nerezového nábytku - viz příloha - technické požadavky na nerezový nábytek | 1 ks | 1700x700x900 DOMĚREK |  | neoceňovat
AL6 | Modularní neutralní díl, zařízení instalováno do hygienicky spojeného designově jednotného varného bloku společně se zařízením na poz. AL1 - tj. indukční modulární sporák, spojení obou zařízení - tj. multifunkčního varného zařízení, modulárního neutrálního dílu musí být provedeno hygienicky zabraňující zatékání mezi jednotlivými zařízeními na podlahu, provedení moduálního neutrálního dílo pro možnost instalace na stavební sokl | 1 ks | min. šříka vč.spojovacího mezikusu 1300mm DOMĚREK |  | neoceňovat
AL7 | Modulární indukční sporák, zařízení instalováno do hygienicky spojeného designově jednotného varného bloku společně se zařízením na poz. AL21 - tj. modulární neutrální díl, spojení obou zařízení - indukčního sporáku a modulárního neutrálního dílu musí provedeno hygienicky zabraňující zatékání mezi jednotlivými zařízeními na podlahu, v desce musí být po celém obvodu odkapní žlábek s připojením na odpad pro případ vytečení tekutin, sporák uzavřený ze tří stran bez větracích otvorů z boků, zad, vrchní desky, dna a boků vnitřního skříňového prostoru, levá a pravá strana sporáku je dvoupláštová, vč. elektrické zásuvky 0,5 kW/230V pro napojení příslušenství (např. tyčový mixér), ovládání ploten z čela sporáku, součástí sporáku 1x napouštěcí rameno na studenou vodu, sporák vybavena minimálně 3× profesionální vestavnou indukční varnou a udržovací plotnou určenou pro dlouhodobý provoz bez přerušení min. 8 hod. příkon každé indukční plotny min. 3kW, u každé ze tří ploten je nutné zajistit systém řízení dle nastavené teploty pokrmu v reálném čase s přesností na 1 °C pomocí teplotní sondy nebo jiného systému, bezrámečkové zabudování do varného bloku, rozměry varné desky min.: 300x300mm, rozměr nádobí při, kterém sepne indukční ohřev od 120 mm, nosnost sklokeramické varné desky min. 60 kg, inteligentní vaření podle teploty s přesností na 1 °C v rozsahu min. 35°C až 250°C, spotřeba energie pro ohřátí 1 kg vody max:0,120 kWh/kg, provozovaní zařízení bez obsluhy dle EN, CE certifikace na celé zařízení /indukční plotny vč. nerezového skeletu/ | 1 ks | max. délka 1300mm | min. 9kW/400V | neoceňovat
AL7a | Příslušenství k indukčnímu sporáku na poz. AL7 - příprava pro napojení dle normy DIN18875 na systém kontroly odběrového maxima energie a redukci odběrových špiček | 1 ks |  |  | neoceňovat
AL7b | Příslušenství k indukčnímu sporáku na poz. AL7 - příprava pro možnost instalace zařízení na stavební sokl | 1 ks |  |  | neoceňovat
AL8 | Elektrický konvektomat, kapacita min. 10x GN 1/1, bojlerový vyvíječ páry, rozteč zásuvů min. 68mm, min. trojité zasklení dveří konvektomatu, automatické mytí s použitím, z důvodu bezpečnosti, práškových nebo tabletových detergentů, barevný dotykový displej s vysokým rozlišením a s velikostí ovládacího panelu min. 8", integrovaná ruční sprcha, nastavitelný rozsah teplot pro vaření v páře v rozmezí min. 30°C až 130°C, nastavitelný rozsah teplot pro kombinované vaření v rozmezí min. 30°C až 300°C, teplotní vpichová sonda vybavena minimálně 6 měřícími senzory, minimálně 1000 programů, vybrané programy s možností přípravy až v min. 12 krocích, osvětlení varné komory, rozhraní USB pro export dat HACCP na paměťový modul USB nebo pro snadnou aktualizaci softwaru, autodiagnostický systém poruch, odběrových špiček, konvektomat musí mít stejný ovádací panel jako ostatní nabízené konvektomaty | 1 ks | šříka max. 950mm, hloubka max. 900mm | min. 17,5kW/400V - max. 19,5kW/400V | neoceňovat
AL8a | Příslušenství ke konvektomatu na poz. AL8 - příprava pro napojení dle normy DIN18875 na systém kontroly odběrového maxima energie a redukci odběrových špiček | 1 ks |  |  | neoceňovat
AL8b | Podstavec pod konvektomat AL8, celonerezové provedení, 2x sloupec zásuvů pro GN 1/1, plně kompatibilní s konvektomat na poz. AL8, bližší specifikace a provedení nerezového nábytku - viz příloha - technické požadavky na nerezový nábytek | 1 ks | dle konvektomatu |  | neoceňovat
AL10 | Pracovní stůl, pod pracovní deskou vpravo umístěna 3x výsuvná zásuvka, vnitřní kapacita každé zásuvy 1x GN 1/1-150mm, spodní prostor stolu uzavřený - opláštěné oba boky + opláštěná záda, z čela stůl uzavřený a přístupný formou posuvných dveří, 1x plná police - dno, zadní lem, vnitřní prostor stolu v hygienickém provedení H2, přední radius pracovní desky R15, nerezové provedení, 3x pár nohou, bližší specifikace a provedení nerezového nábytku - viz příloha - technické požadavky na nerezový nábytek | 1 ks | 2100x700x900 |  | neoceňovat
AL11 | Kutr vertikální, min. 2 rychlosti otáček, 1. rychlost min. 1500 otáček, druhá rychlost min. 3000otáček, objem nádoby min. 15 lt, jednorázově zpracovávané množství min. v rozmezí 3kg až 9kg surovin, nerezová nádoba kutru, kovový motorový blok, pulsní tlačítko, indukční motor, magnetický bezpečnostní systém, zajišťující při nesprávném sesazení zařízení nebo v momentu otevření víka zastavení, popř. nespuštění kutru,.nůž celonerezový s rovným ostřím (3 břity) – vhodný pro přípravu emulzí, pěn, pomazánek, pro jemné i hrubé rozsekání masa a zeleniny | 1 ks | max 500×700×700 | min. 3kW/400V | neoceňovat
AL12 | Řezačka masa, stolní, kapacita dle průměru šajby až. 300kg masa / 1 hod., průměr složení min. 82 mm, řezné složení UNGER-3, oboustranný min. 4-břitý stírací nůž, nerezové provedení, plastová plnicí tlačka, šneková převodovka, mlýnek i tělo stroje vyrobeno z nerezové oceli | 1 ks | 500×300×500 - tolerance 20% | min. 1,5kW/400 V | neoceňovat
AL13 | Univerzální profesionální kuchyňský robot, objem nádoby min. 8 lt, součástí nádoby nástavec pro míchání, hnětení a šlehání, min. 3 volitelné rychlostí otáček, planetové uložení nástavců, mechanické ovládání, odnímatelná nerezová nádoba, šnekový pohon, časovač, barva bílá | 1 ks | max. 500x500x600 | max. 1kW/230V | neoceňovat
AL14 | Výkonný profesionální mixér, objem nádoby min. 4 lt, nádoba nerezová, regulace otáček v rozmezí 0 až 15 000 / 1 min, až 18 000 ot/min při použití pulzního tlačítka, nerezový nůž pro vysokou zátěž, automatický procesor pro kontrolu rychlosti, ochrana proti přehrátí a zaseknutí hřídele, | 1 ks | max. 300x350x600 | min. 1kW/230V | neoceňovat
AL15 | Chlazený stůl dvousekcový, první sekce vybavena 2x výsuvnou zásuvkou, druhá sekce vybavena 2x výsuvnou zásuvkou, objem min. 270 litrů, nerezové provedení, perforované koše zásuvek z nerezové oceli, vhodné pro umístění gastronádob velikosti GN 1/1, ventilované cirkulační chlazení, nastavitelná teplota v rozmezí -2°C až +8°C při okolní teplotě 43°C, digitální displej pro elektronické řízení teploty a odmražování, stupeň ochrany IPX5, polyuretanová izolace o síle min. 50mm, agregát vpravo | 1 ks | max. 1350x700x900 | max. 0,3kW/230V | neoceňovat
AL15a | Pracovní deska, určena k umístění na chladící stůl na poz. AL15, plná výdřeva v celé ploše, přední radius pracovní desky R15, nerezové provedení, bližší specifikace a provedení nerezového nábytku - viz příloha - technické požadavky na nerezový nábytek | 1 ks | 1350x760x40 DOMĚREK |  | neoceňovat
AL15b | Příslušenství k chlazenému stolu na poz. AL15 - příprava pro možnost instalace zařízení na stavební sokl | 1 ks |  |  | neoceňovat
AL16 | Mycí stůl, 1x vevařený lisovaný dřez o rozměru 500×500×300mm, kapotáž dřezu z čela a obou boků, prolomená pracovní deska, zadní lem, přední radius pracovní desky R15, nerezové provedení, bližší specifikace a provedení nerezového nábytku - viz příloha - technické požadavky na nerezový nábytek | 1 ks | 600×700×900 |  | neoceňovat
AL17 | Stojánková vodovodní baterie, pákové ovládání | 1 ks |  |  | neoceňovat
AL18 | Nástěnná skříňka, uzavřená - opláštěná oba boky + opláštěná záda, uvnitř 1x přestavitelná police, z čela skříňka otevřená, vnitřní prostor skříňky v hygienickém provedení H2, nerezové provedení, bližší specifikace a provedení nerezového nábytku - viz příloha - technické požadavky na nerezový nábytek | 1 ks | 950x350 |  | neoceňovat
AL19 | Elektrický mobilní pojízdný turbomixer, určen pro míchání, rozmělňování, přípravu pyré , rozdrobování, emulgovat. zeleninové a rybí polévky, ovocné a zeleninové kaše, tekutá těsta a omáčky, minimálně 2 rychlosti otáček - první rychlost minimálně 850 otáček / 1 min., 2. rychlost - minimálně 1700 / 1 min., nerzeové provedení, mobilní na kolečkách, výškově stavitelný, bezpečnostní prvky pro zajištění spuštění stroje pouze v pracovní poloze,. ochranný kroužek mixovací hlavy, možnost využití v nádobách všech tvarů - kulatých i hranatých, snadno demontovatelná hlava s rotorem bez nutnosti nářadí pro čištění na : tyč, hřídel, ložisko a rotor, beznapěťový blokovací systém, nízkonapěťový dotykový ovládací panel s IP65 ochranou proti vodě, součástí zařízení nástavec na mixování polévek a nástavce na mixování kaší | 1 ks | max. 750x1800x1500 | min. 2kW/400 V | neoceňovat
AL20 | Nástěnné umyvadlo, provedení s kolenovým ovládáním, součástí umyvadla sifon, vodovodní baterie a odnímatelný zvýšený zadní lem, výška lemu 500mm | 1 ks | 400x400x210 |  | neoceňovat
AL21 | Modularní neutralní díl, zařízení instalováno do hygienicky spojeného designově jednotného varného bloku společně se zařízením na poz. AL1 - tj. indukční modulární sporák a se zařízením na poz. AL7 tj. indukční modulární sporák, spojení všech zařízení - tj. 2ks indukčních modulárních sporáků a, modulárního neutrálního dílu musí být provedeno hygienicky zabraňující zatékání mezi jednotlivými zařízeními na podlahu, provedení moduálního neutrálního dílo pro možnost instalace na stavební sokl | 1 ks | max. šíře 100mm DOMĚREK |  | neoceňovat
[5 empty] | 1 |  | 0
AM | MAlé Diety |  |  |  | 1 |  | 0
AM1 | Mycí stůl, 1x vevařený lisovaný dřez o rozměru 400×400×250mm, dřez umístěn vpravo, kapotáž dřezu z čela, obou boků a ze zadní části, 1x otvor pro stojánkovou vodovodní baterii, přední radius pracovní desky R15, nerezové provedení, provedení pracovního stolu pro možnost instalace na stavební sokl, bližší specifikace a provedení nerezového nábytku - viz příloha - technické požadavky na nerezový nábytek | 1 ks | 1000x760x900 DOMĚREK |  | neoceňovat
AM2 | Stojánková vodovodní baterie, pákové ovládání | 1 ks |  |  | neoceňovat
AM3 | Chlazený stůl dvousekcový, první sekce vybavena 2x výsuvnou zásuvkou, druhá sekce vybavena 2x výsuvnou zásuvkou, objem min. 270 litrů, nerezové provedení, perforované koše zásuvek z nerezové oceli, vhodné pro umístění gastronádob velikosti GN 1/1, ventilované cirkulační chlazení, nastavitelná teplota v rozmezí -2°C až +8°C při okolní teplotě 43°C, digitální displej pro elektronické řízení teploty a odmražování, stupeň ochrany IPX5, polyuretanová izolace o síle min. 50mm, agregát vpravo | 1 ks | max. 1350x700x900 | max. 0,3kW/230V | neoceňovat
AM4 | Pracovní deska, určena k umístění na chladící stůl na poz. AM3 plná výdřeva v celé ploše, přední radius pracovní desky R15, nerezové provedení, bližší specifikace a provedení nerezového nábytku - viz příloha - technické požadavky na nerezový nábytek | 1 ks | 1350x760x40 DOMĚREK |  | neoceňovat
AM4a | Příslušenství k chlazenému stolu na poz. AM3 - příprava pro možnost instalace zařízení na stavební sokl | 1 ks |  |  | neoceňovat
AM5 | Modulární indukční sporák, v desce musí být po celém obvodu odkapní žlábek s připojením na odpad pro případ vytečení tekutin, sporák uzavřený ze tří stran bez větracích otvorů z boků, zad, vrchní desky, dna a boků vnitřního skříňového prostoru, levá a pravá strana sporáku je dvoupláštová, vč. elektrické zásuvky 0,5 kW/230V pro napojení příslušenství (např. tyčový mixér), ovládání ploten z čela sporáku, součástí sporáku 1x napouštěcí rameno na studenou vodu, sporák vybavena minimálně 2× profesionální vestavnou indukční varnou a udržovací plotnou určenou pro dlouhodobý provoz bez přerušení min. 8 hod. příkon každé indukční plotny min. 3kW, u obou ploten je nutné zajistit systém řízení dle nastavené teploty pokrmu v reálném čase s přesností na 1 °C pomocí teplotní sondy nebo jiného systému, bezrámečkové zabudování do varného bloku, rozměry varné desky min.: 300x300mm, rozměr nádobí při, kterém sepne indukční ohřev od 120 mm, nosnost sklokeramické varné desky min. 60 kg, inteligentní vaření podle teploty s přesností na 1 °C v rozsahu min. 35°C až 250°C, spotřeba energie pro ohřátí 1 kg vody max:0,120 kWh/kg, provozovaní zařízení bez obsluhy dle EN, CE certifikace na celé zařízení /indukční plotny vč. nerezového skeletu/ | 1 ks | max. délka 1300mm | min. 6kW/400V | neoceňovat
AM5a | Příslušenství k indukčnímu sporáku na poz. AM5 - příprava pro napojení dle normy DIN18875 na systém kontroly odběrového maxima energie a redukci odběrových špiček | 1 ks |  |  | neoceňovat
AM5b | Příslušenství k indukčnímu sporáku na poz. AM5 - příprava pro možnost instalace zařízení na stavební sokl | 1 ks |  |  | neoceňovat
AM6 | Elektrická multifunkční pánev, dvounádobové /dvouvanové/ provedení pánve - možnost náhrady dvěma samostatnými zařízeními z nichž každé bude mít minimální objem vany 49 lt, varná plocha min. 2x 25dm2, sklopné provedení pánve, automatický zdvih košů, topný systém zajišťující rychlý náběh teploty - z pokojové teploty na teplotu 180°C do max. 3 minut, síla dna nádoby u pánve vč. vytápění max. 13mm z důvodu rychlého náběhu a malé setrvačnosti při chladnutí - úspora energie, kapacita každé vany min. 1× GN 1/1, barevný dotykový display/obrazovka s velikostí panelu min. 10" a s vysokým rozlišením, minimálně 800 programů, výška spodní hrany ovládacího displeje od země min. 850mm, možnost vytváření a ukládání receptur v českém jazyce, každá vana s možností přípravy ve varných a fritových koších, vícebodová teplotní vpichová potravinová sonda pro každou nádobu, rozsah teplot min 30°°C až 250°C, celonerezová vana z materiálu min. AISI 304, integrovaná elektrická zásuvku, automatický systém napouštění vody s dávkováním s přesností na min. 1 lt, integrovaný odpad ve dně vany,, integrovaná sprcha pro čištění stroje, dvojité robustní izolované víko s těsněním, USB port pro aktualizaci softwaru, pánev umožňuje smažení; grilování; fritování, vaření ve vodě; vaření mléčných produktů; vaření v páře; nízkoteplotní dlouhodobé vaření; vaření sous-vide, delta T vaření, možnost udržování na nastavené teplotě, multifunkční pánev musí mít stejný ovládací panel jako ostatní nabízené multifunkční pánve, zařízení musí splňovat dle normy DIN 18873-5:2016-02 maximální spotřebu elektrické energie 0,090 kWh / 1 kg vody - nutno doložit prohlášení výrobce |  | max. šířka 2100mm | min. 27kW/400V -max. 42kW/400 V | neoceňovat
AM6a | Příslušenství k multifunkční pánvi na poz. AM6 - rameno pro zvedání a spouštění košů | 1 ks |  |  | neoceňovat
AM6b | Příslušenství k multifunkční pánvi na poz. AM6 - varný koš | 1 ks |  |  | neoceňovat
AM6c | Příslušenství k multifunkční pánvi na poz. AM6 - fritovací koš | 1 ks |  |  | neoceňovat
AM6d | Příslušenství k multifunkční pánvi na poz. AM6 - velká špachtle bez držadla | 1 ks |  |  | neoceňovat
AM6e | Příslušenství k multifunkční pánvi na poz. AM6 - rošt na dno pánve | 2 ks |  |  | neoceňovat
AM6f | Příslušenství k multifunkční pánvi na poz. AM6 - cedící síto | 1 ks |  |  | neoceňovat
AM6g | Příslušenství k multifunkční pánvi na poz. AM6 - čistící houba na pánve | 2 ks |  |  | neoceňovat
AM6h | Příslušenství k multifunkční pánvi na poz. AM6 - příprava pro napojení dle normy DIN18875 na systém kontroly odběrového maxima energie a redukci odběrových špiček | 1 ks |  |  | neoceňovat
AM6ch | Příslušenství k multifunkční pánvi na poz. AM6 - příprava pro možnost instalace zařízení na stavební sokl | 1 ks |  |  | neoceňovat
AM7 | Nástěnné umyvadlo, provedení s kolenovým ovládáním, součástí umyvadla sifon, vodovodní baterie a odnímatelný zvýšený zadní lem, výška lemu 500mm | 1 ks | 400x400x210 |  | neoceňovat
[5 empty] | 1 |  | 0
AN | Porcovíní jídel |  |  |  | 1 |  | 0
AN1 | Pracovní stůl, pod pracovní deskou vpravo umístěna 3x výsuvná zásuvka, vnitřní kapacita každé zásuvy 1x GN 1/1-150mm, 1x plná police, přední radius pracovní desky R15, nerezové provedení, bližší specifikace a provedení nerezového nábytku - viz příloha - technické požadavky na nerezový nábytek | 1 ks | 1800x700x900 |  | neoceňovat
AN2 | Kráječ chleba a knedlíků, tlouška krajíců min. 13mm, max délka bochníku 390mm, max výška bochníku 150mm, bezpečnostní posouvání | 1 ks | 600×600×630, tolerance +/- 20% | min. 0,25kW/230V | neoceňovat
AN3 | Pracovní stůl, pod pracovní deskou vpravo umístěna 3x výsuvná zásuvka, vnitřní kapacita každé zásuvy 1x GN 1/1-150mm, 1x plná police, přední radius pracovní desky R15, nerezové provedení, bližší specifikace a provedení nerezového nábytku - viz příloha - technické požadavky na nerezový nábytek | 1 ks | 1800x700x900 |  | neoceňovat
AN4 | Pracovní stůl, 2x plná police, přední radius pracovní desky R15, nerezové provedení, bližší specifikace a provedení nerezového nábytku - viz příloha - technické požadavky na nerezový nábytek | 1 ks | 2000x700x900 DOMĚREK |  | neoceňovat
AN5 | Pracovní stůl, pod pracovní deskou vpravo umístěna 3x výsuvná zásuvka, vnitřní kapacita každé zásuvy 1x GN 1/1-150mm, 1x plná police, přední radius pracovní desky R15, nerezové provedení, bližší specifikace a provedení nerezového nábytku - viz příloha - technické požadavky na nerezový nábytek | 1 ks | 2000x700x900 |  | neoceňovat
AN6 | Pracovní stůl, 1x plná police, nerezové provedení, bez lemů, pojízdné provedení - 4× otočné kolečko, každé kolečko o průměru min. 100mm, dvě z koleček opatřeny aretační brzdou, nerezové provedení, bližší specifikace a provedení nerezového nábytku - viz příloha - technické požadavky na nerezový nábytek | 4 ks | 2100x700x900 |  | neoceňovat
AN7 | Nástěnné umyvadlo, provedení s kolenovým ovládáním, součástí umyvadla sifon, vodovodní baterie a odnímatelný zvýšený zadní lem, výška lemu 500mm | 1 ks | 400x400x210 |  | neoceňovat
[5 empty] | 1 |  | 0
AO | Plnění tabletů |  |  |  | 1 |  | 0
AO1 | Tabletovací (kompletační) pás v délce 8 m | 1 ks | 8000x500x910 | 37kW/400V | neoceňovat
AO2 | Regálový vůz CNS, určen pro uložení spodního dílu tabletu, min. 4x drátěna police, šíře police min. 550mm, kapacita vozu min. 80 ks, pojízdné provedení 4x kola, každé o průměru min. 125mm, 2 kolo pevná, 2 kolo otočná s brzdou, zařízení musí být doporučené a garantované výrobcem tabletového systému, který je předmětem dodávky - viz AO14 | 6 ks |  |  | neoceňovat
AO3 | Regálový vůz CNS, určen pro uložení horního dílu tabletu, min. 4x drátěna police, šíře police min. 550mm, kapacita vozu min. 60 ks, pojízdné provedení 4x kola, každé o průměru min. 125mm, 2 kolo pevná, 2 kolo otočná s brzdou, zařízení musí být doporučené a garantované výrobcem tabletového systému, který je předmětem dodávky - viz AO14 | 8 ks |  |  | neoceňovat
AO4 | Vyhřívaný pojízdný tubusový uzavřený zásobník CNS, dvoutubusový, celková kapacita min. 100 ks talířů, každá šachta s přestavitelným mechanismem na průměr talíře v rozmezí 190 – 300mm, ochranné pryžové rohy v úrovni dna, regulace teploty v rozmezí min.+30°C až +110°C, stohovatelný výška cca 600mm, ovládání na čelní straně u madlo pro manipulaci, pojízdné provedení 4x kola, každé o průměru min. 125mm, 2 kolo pevná, 2 kolo otočná s brzdou, zařízení musí být doporučené a garantované výrobcem tabletového systému, který je předmětem dodávky - viz AO14 | 5 ks |  | 1,45kW/230V | neoceňovat
AO5 | Pojízdný tubusový uzavřený zásobník CNS, dvoutubusový, celková kapacita min. 100 ks talířů, každá šachta s přestavitelným mechanismem na průměr talíře v rozmezí 190 – 300mm, ochranné pryžové rohy v úrovni dna, stohovatelný výška cca 600mm, madlo pro manipulaci, pojízdné provedení 4x kola, každé o průměru min. 125mm, 2 kolo pevná, 2 kolo otočná s brzdou, zařízení musí být doporučené a garantované výrobcem tabletového systému, který je předmětem dodávky - viz AO14 | 5 ks |  |  | neoceňovat
AO6 | Vyhřívaný pojízdný dvoutubusový zásobník CNS, min. 2x šachta, každá šachta s rozměrem min. 260x260mm, celková zvýšená tepelná izolace, pojízdné provedení 4x kola, každé o průměru min. 125mm, 2 kolo pevná, 2 kolo otočná s brzdou, ochranné pryžové rohy v úrovni dna, regulace teploty v rozmezí min.+30°C až max. +150°C, stohovatelná výška cca 600 mm, kapacita cca 100 peletů, ovládání čelní na straně madla pro manipulaci , zařízení musí být doporučené a garantované výrobcem tabletového systému, který je předmětem dodávky - viz AO14 | 5 ks |  | 3,2kW/230V | neoceňovat
AO7 | Vyhřívaný pojízdný uzavřený zásobník CNS, 1x obdélníková šachta o rozměru min. 590x290mm, kapacita až 120 misek, pojízdné provedení 4x kola, každé o průměru min. 125mm, 2 kolo pevná, 2 kolo otočná s brzdou, ochranné pryžové rohy v úrovni dna, stohovatelná výška cca 600mm, ovládání na čelní straně u madla pro manipulaci, zařízení musí být doporučené a garantované výrobcem tabletového systému, který je předmětem dodávky - viz AO14 | 5 ks |  | 1,7kW/230V | neoceňovat
AO8 | Plošinový vůz CNS, otevřený, určen pro uskladnění košů na víčka na polévkovou misku, plocha plošiny min. 812x545 mm, nosnost min. 200kg, pjízdné provedení 4x kola, každé o průměru min. 125mm, 2 kolo pevná, 2 kolo otočná s brzdou, ochranné pryžové rohy v úrovni dna, stohovatelná výška 575mm, součástí 7 ks košů CNS, kapacita:á 50 ks víček/koš (ve 3 vrstvách) = 350 víček/vůz, zařízení musí být doporučené a garantované výrobcem tabletového systému, který je předmětem dodávky - viz AO14 | 2 ks |  |  | neoceňovat
AO9 | Plošinový vůz CNS, otevřený, určen pro uskladnění košů na porc. misky na salát/desert (v jedné vrstvě), plocha plošiny min. 812x545 mm, nosnost min. 200kg, pjízdné provedení 4x kola, každé o průměru min. 125mm, 2 kolo pevná, 2 kolo otočná s brzdou, ochranné pryžové rohy v úrovni dna, stohovatelná výška 575mm, součástí 7 ks košů CNS, kapacita:á 24 ks misek / 1koš = 168 misek/vůz, zařízení musí být doporučené a garantované výrobcem tabletového systému, který je předmětem dodávky - viz AO14 | 3 ks |  |  | neoceňovat
AO10 | Transportní vůz CNS - kola průměr 125mm, 2 otočná s brzdou, 2 pevná - ochranné pryžové rohy v úrovni dna dva bordy 600x800 mm vč. 1x GN 1/1-100 na pacientské karty a příbory ( ev, držáky karet) | 1 ks |  |  | neoceňovat
AO11 | Výdejní vůz vyhřívaný s policí CNS - pro 3xGN 1/1 Bain -marie - čelní ovládání - každá vana samostatná regulace a výtok - příkon 1,4kW - madlo + ovládání na čelní straně - teplotní regulace + 30 až + 110 stC - kola průměr 125mm, 2 otočná s brzdou, 2 pevná | 4 ks |  | 1,4kW/230V | neoceňovat
AO12 | Regálový vůz CNS otevřený (pro dietu/salát-desert) na plechy/rošty GN 2/1 - 16 vsuvů , vč. roštů CNS 10 ks | 1 ks |  |  | neoceňovat
AO13 | Vůz uzavřený, vyhřívaný CNS (na dohřívání rezervních dávek - doplňování k pásu) - dvouplášťová konstrukce - vnitřní vsuvy na GN1/1, hlubokotažné výlisky, na rozpon 370mm - vnitřní provedení H3 - teplovzdušný ventilátor ve dveřích, vyjímatelný - příkon 760W kola průměr 125mm, 2 otočná s brzdou, 2 pevná - ochranné pryžové rohy v úrovni dna - úchyt čelní na dveřích - apacita: 30 vsuvů | 3 ks |  | 0,76kW/230V | neoceňovat
AO14 | Celý tablet musí obsahovat následující části (celkem 10 kusů): 1. spodní díl (půdorysný rozměr min. 530x370 mm), včetně samostatného prolisu pro hlavní menü talíř/misku , samostatného prolisu pro pol. misku, samostatného prolisu pro salát/desert misku a pro příbor, svačinu a samostatného prolisu pro umístění šálku na nápoje, který není překryt horním dílem 2. horní díl (půdorysný rozměr min. 530x370 mm), s rohovým výřezem pro umístění nápoje, mající 3 samostatné izolované prostory, jeden pro hlavní menü, druhý pro salát/desert misku, příbor a svačinu, třetí pro polévkovou misku 3.menü talíř porc. silnostěnný, tl. stěny min. 2,5 mm, Ø 250 mm (+/- 10%), výška min. 40 mm, hluboký, nedělený, zesílený, kompatibilní s korpusem tabletu a tepelnou podložkou 4. víčko na menü talíř kruhové, rigidní, neprůhledné, polypropylenové, odolnost do +90°C, spodní okraj doléhá na horní hranu talíře, na spodním okraji rigidní lem výšky 10 mm zapadající do talíře, kompatibilní s talířem 5. miska na polévku univerzální , porcelánová, silnostěnná, objem min. 0,4 l, kruhová, Ø 120 mm (+/- 10%), výška min. 50 mm, se svislým válcovitým vnitřním horním okrajem pro zasunutí víčka, dno s Ø 80 mm (+/- 10%), zajišťující dostatečnou stabilitu misky, kompatibilní s korpusem tabletu 6. miska na salát/desert univerzální, porcelánová, silnostěnná, objem min. 0,4 l, kruhová, Ø 120 mm (+/- 10%), výška min. 50 mm, se svislým válcovitým vnitřním horním okrajem pro zasunutí víčka, dno s Ø 80 mm (+/- 10%) , zajišťující dostatečnou stabilitu misky, kompatibilní s korpusem tabletu 7. víčko na pol. misku, kruhové, vodotěsné, neprůhledné, flexibilní, zajišťující naprostou 100% dokonalou těsnost misky v naplněném stavu tekutinou, aktivace víčka se provádí svislým tlakem dlaně na víčko položené na misku (nezaklapává se, nešroubuje se), víčko má vnitřní těsnění, zasouvající se do misky a s vnějším svislým lemem zajišťuje dokonalou těsnost 8. víčko na salát/desert misku, barevně odlišné od víčka na pol. misku, kruhové, vodotěsné, neprůhledné, flexibilní, zajišťující naprostou 100% dokonalou těsnost misky v naplněném stavu tekutinou, aktivace víčka se provádí svislým tlakem dlaně na víčko položené na misku (nezaklapává se, nešroubuje se), víčko má vnitřní těsnění, zasouvající se do misky a s vnějším svislým lemem zajišťuje dokonalou těsnost 9. držák karet plastový, zaklapávací, na průběžný obvodový prolis spodního dílu tabletu 10. tepelná podložka CNS pod menü talíř, dvouplášťová, vnitřní náplň „vosk“ měnící skupenství při překročení +100°C, tepelná odolnost do +150°C, kompatibilní se spodním dílem tabletu (podložka volitelně použitelná). Uchazeč předloží vzorek každé nabízené části tabletu (pozice 1-10) a to v originálním provedení v měřítku 1:1. Vzorky jsou součástí nabídky. Nepředložení všech vzorků bude mít za následek vyřazení nabídky a vyloučení uchazeče ze zadávacího řízení. |  |  |  | neoceňovat
800 ks
[5 empty] | 1 |  | 0
AP | Mytí vozíků |  |  |  | 1 |  | 0
AP1 | Podlahová vpusť, s protizápachovou uzávěrou k zalití do podlahy, provedení "DLAŽBA", materiál nerez, vana ohýbaný nerezový plech, doplněný bočními úchyty do betonu, zemnící šroub, pochůzný rošt, dodávka stavby | 1 ks | 2000x200 |  | neoceňovat
AP2 | Nástěnné umyvadlo, provedení s kolenovým ovládáním, součástí umyvadla sifon, vodovodní baterie a odnímatelný zvýšený zadní lem, výška lemu 500mm | 1 ks | 400x400x210 |  | neoceňovat
AP3 | Buben samonavijecí s hadící, samonavíjecí hadice a vodící válečky, délka hadice 15 metrů, materiál nerez a NBR, teplo do 90°C, max tlak 10 bar, součástí bubnu pistole vodní rozprašovací | 1 ks | 250x480 |  | neoceňovat
AP4 | Nástěnná vodovodní baterie - dodávka stavby | 1 ks |  |  | neoceňovat
AP5 | Vysokotlaký čistič - dodávka stavby | 1 ks |  |  | neoceňovat
[5 empty] | 1 |  | 0
AQ | Příjem tabletových skříní |  |  |  | 1 |  | 0
AQ1 | Tabletový vůz uzavřený, CNS, kapacita 3x 12 tablet s elektrickým pohonem - kapacita min. 3x12 tablet , tři samostatné sekce - hygienické provedení H2 - uložení tabletu na rozpon 370mm - skříň vozu, ze tří stran uzavřená s vlastními dveřmi, s uložením tabletů na rozpon 370 mm - uzavřený, dvouplášťový (vnější boky, dno, strop, záda, vnitřní stěny, dveře ) - hlubokotažné vsuvy, s hlubokotažnou pojistkou proti překlopení táců při manipula-ci, vpředu a vzadu (min. 2 kusy výlisku nad každým samostatným vsuvem - tj. 4 ks na etáž) - odstup vsuvů min. 115 mm - dvouplášťové dveře s dvoubodovým uzávěrem, otočné o 270° s aretací v otevřené poloze - 4 svislá madla na rozích, přístupná i při otevřených dveřích - 4x kola, každé o průměru min. 200 mm, dvě pevná, dvě bržděná otočná- rohové plastové nárazníky, robustní na rozích v úrovni dna - včetně elektrické motorové jednotky, zajišťující pohon vozu bez tlačné síly obsluhy, s bezdrátovým dálkovým ovládáním, včetně vlastního AKU, dojezd na jedno nabytí až 10 km při vodorovné jízdě, včetně schopnosti šikmého pojezdu nahoru/dolů do sklonu 25%. , zařízení musí být doporučené a garantované výrobcem tabletového systému, který je předmětem dodávky - viz AO14 | 11 ks |  |  | neoceňovat
AQ2 | Tabletový vůz uzavřený, CNS, kapacita 2x 12 tablet s elektrickým pohonem - kapacita min. 2x12 tablet, dvě samostatné sekce - hygienické provedení H2 - uložení tabletu na rozpon 370mm - skříň vozu, ze tří stran uzavřená s vlastními dveřmi, s uložením tabletů na rozpon 370 mm - uzavřený, dvouplášťový (vnější boky, dno, strop, záda, vnitřní stěny, dveře ) - hlubokotažné vsuvy, s hlubokotažnou pojistkou proti překlopení táců při manipula-ci, vpředu a vzadu (min. 2 kusy výlisku nad každým samostatným vsuvem - tj. 4 ks na etáž) - odstup vsuvů min. 115 mm - dvouplášťové dveře s dvoubodovým uzávěrem, otočné o 270° s aretací v otevřené poloze - 4 svislá madla na rozích, přístupná i při otevřených dveřích - 4x kola, každé o průměru min. 200 mm, dvě pevná, dvě bržděná otočná - rohové plastové nárazníky, robustní na rozích v úrovni dna - včetně elektrické motorové jednotky, zajišťující pohon vozu bez tlačné síly obsluhy, s bezdrátovým dálkovým ovládáním, včetně vlastního AKU, dojezd na jedno nabytí až 10 km při vodorovné jízdě, včetně schopnosti šikmého pojezdu nahoru/dolů do sklonu 25%. , zařízení musí být doporučené a garantované výrobcem tabletového systému, který je předmětem dodávky - viz AO14 | 11 ks |  |  | neoceňovat
[5 empty] | 1 |  | 0
AR | Mytí tabletů |  |  |  | 1 |  | 0
AR1 | Mycí centrum - viz technické standarty | 1 ks |  | 62,5kW/400V | neoceňovat
AR1a | Příslušenství k mycímu centru na poz. AR1 - příprava pro napojení dle normy DIN18875 na systém kontroly odběrového maxima energie a redukci odběrových špiček | 1 ks |  |  | neoceňovat
AR2 | Podlahová vpusť, s protizápachovou uzávěrou k zalití do podlahy, provedení "DLAŽBA", materiál nerez, vana ohýbaný nerezový plech, doplněný bočními úchyty do betonu, zemnící šroub, pochůzný rošt, dodávka stavba | 2 ks | 2000x300 |  | neoceňovat
AR3 | Jímka na chemii, min kapacita 250 lt, dodávka stavby | 1 ks | 1300x1900 |  | neoceňovat
AR4 | Buben samonavijecí s hadící, samonavíjecí hadice a vodící válečky, délka hadice 15 metrů, materiál nerez a NBR, teplo do 90°C, max tlak 10 bar, součástí bubnu pistole vodní rozprašovací | 1 ks | 250x480 |  | neoceňovat
AR5 | Nástěnná vodovodní baterie - dodávka stavby | 1 ks |  |  | neoceňovat
AR6 | Nástěnné umyvadlo, provedení s kolenovým ovládáním, součástí umyvadla sifon, vodovodní baterie a odnímatelný zvýšený zadní lem, výška lemu 500mm | 1 ks | 400x400x210 |  | neoceňovat
AR7 | Mycí stůl, 2x vevařený lisovaný dřez, každý dřez o rozměru 800×600×450mm, kapotáž dřezu z čela a obou boků, prolomená pracovní deska, zadní lem, přední radius pracovní desky R15, nerezové provedení, bližší specifikace a provedení nerezového nábytku - viz příloha - technické požadavky na nerezový nábytek | 2 ks | 1800x700x900 DOMĚREK |  | neoceňovat
AR8 | Stojánková tlaková oplachová sprcha, provedení vč. napouštěcího ramínka, sprcha ukončena tlakovou koncovkou | 3 ks |  |  | neoceňovat
AR9 | Skladový regál, 4x plná police, každá police opatřena podélnou výztuhou, nosná konstrukce z jeklů min. 40/40mm, tuhá, pevná, svařovaná konstrukce, celonerezové provedení, bližší specifikace a provedení nerezového nábytku - viz příloha - technické požadavky na nerezový nábytek | 2 ks | 1500x600x1800 |  | neoceňovat
AR10 | Mycí stůl, 1x vevařený lisovaný dřez o rozměru 800×600×450mm, kapotáž dřezu z čela a obou boků, prolomená pracovní deska, zadní lem, přední radius pracovní desky R15, nerezové provedení, bližší specifikace a provedení nerezového nábytku - viz příloha - technické požadavky na nerezový nábytek | 1 ks | 950x700x900 |  | neoceňovat
[5 empty] | 1 |  | 0
AS | Mytí provozního nádobí |  |  |  | 1 |  | 0
AS1 | Nástěnné umyvadlo, provedení s kolenovým ovládáním, součástí umyvadla sifon, vodovodní baterie a odnímatelný zvýšený zadní lem, výška lemu 500mm | 1 ks | 400x400x210 |  | neoceňovat
AS2 | Buben samonavijecí s hadící, samonavíjecí hadice a vodící válečky, délka hadice 15 metrů, materiál nerez a NBR, teplo do 90°C, max tlak 10 bar, součástí bubnu pistole vodní rozprašovací | 1 ks | 250x480 |  | neoceňovat
AS3 | Nástěnná vodovodní baterie - dodávka stavby | 1 ks |  |  | neoceňovat
AS4 | Keramická výlevka - dodávka stavby | 1 ks |  |  | neoceňovat
AS5 | Nástěnná vodovodbní baterie - dodávka stavby | 1 ks |  |  | neoceňovat
AS6 | Mycí stůl, 1x vevařený lisovaný dřez o rozměru 1060×600×450mm, kapotáž dřezu z čela a obou boků, prolomená pracovní deska, zadní lem, přední radius pracovní desky R15, nerezové provedení, bližší specifikace a provedení nerezového nábytku - viz příloha - technické požadavky na nerezový nábytek | 1 ks | 1700×700×900 DOMĚREK |  | neoceňovat
AS7 | Nástěnná vodovodbní baterie - dodávka stavby | 1 ks |  |  | neoceňovat
AS8 | Myčka provozního nádobí, mycí systém granulový nebo vysokotlaké mytí o min. tlaku mycí vody 13 Bar, umožňujicí mytí zapečených GN z konvektomatu se 100% výsledkem bez jakéhokoliv předmývaní, předoplahování či odmáčení v dřezu, čelní plnění - myčka umožňuje úplné vytažení mycí kazety s nádobím za pomocí vozíku mimo mycí stroj, minimální kapacita min 192x GN 1/1/ 1 hod., elektronický ovládací panel s textovým displejem ve výšce min. 1300mm nad zemí, spotřeba vody na 1 cyklus max.14 lt včetně vody spotřeby vody v předmycím dřezu., minimalně 6 mycích programů, referenční kapacita na 1 cyklus 8x GN1/1-200, nebo 4x GN 2/1-200 nebo 16x GN 1/2-200 nebo 6 přepravek o rozměru 600x400x300mm, všechny programy pracují dle DIN normy 10512, nejrychlejší výkon myčky - max. 150 sekund, objem mycí vany min. 160 lt, HACCP s možností výstupu na USB, myčka obsahuje: 2x zavažecí vozík, 2x zavážecí klec, 2x odkapní vana pro vozík, 2x dělič pro mytí malých GN 1/9 - GN 2/3, stupeň krytí IPX5, myčka v provedení s připojením na studenou vodu, | 1 ks |  | max. 36kW/400 V | neoceňovat
AS8a | Příslušenství k myčce provozního nádobí na poz. AS8 - příprava pro napojení dle normy DIN18875 na systém kontroly odběrového maxima energie a redukci odběrových špiček | 1 ks |  |  | neoceňovat
AS8b | Příslušenství k myčce provozního nádobí na poz. AS8 - dávkovač mycího prostředku ke myčce provozního nádobí | 1 ks |  |  | neoceňovat
AS8c | Příslušenství k myčce provozního nádobí na poz. AS8 - dávkovač oplachového prostředku ke myčce provozního nádobí | 1 ks |  |  | neoceňovat
AS9 | Příslušenství k myčce provozního nádobí na poz. AS8 - sada košů - sada obsahuje : 1x držák hrnců a pánví, 1x držák drobného náčiní, 1x držák 9 táců a vík GN, 1x držák malých vík GN 1/3-1/9, 1x držák na malé mísi a pánve, 1x koš pro drobné náčiní, 1x držák pro příslušensrví na boku stroje | 1 ks |  |  | neoceňovat
AS10 | Skladový regál, 4x plná police, každá police opatřena podélnou výztuhou, nosná konstrukce z jeklů min. 40/40mm, tuhá, pevná, svařovaná konstrukce, celonerezové provedení, bližší specifikace a provedení nerezového nábytku - viz příloha - technické požadavky na nerezový nábytek | 2 ks | 2000x600x1800 DOMĚREK |  | neoceňovat
AS11 | Skladový regál, 4x plná police, každá police opatřena podélnou výztuhou, nosná konstrukce z jeklů min. 40/40mm, tuhá, pevná, svařovaná konstrukce, celonerezové provedení, bližší specifikace a provedení nerezového nábytku - viz příloha - technické požadavky na nerezový nábytek | 1 ks | 1550x600x1800 DOMĚREK |  | neoceňovat
AS12 | Skladový regál, 4x plná police, každá police opatřena podélnou výztuhou, nosná konstrukce z jeklů min. 40/40mm, tuhá, pevná, svařovaná konstrukce, celonerezové provedení, bližší specifikace a provedení nerezového nábytku - viz příloha - technické požadavky na nerezový nábytek | 1 ks | 2450x600x1800 DOMĚREK |  | neoceňovat
AS13 | Skladový regál, 4x plná police, každá police opatřena podélnou výztuhou, nosná konstrukce z jeklů min. 40/40mm, tuhá, pevná, svařovaná konstrukce, celonerezové provedení, bližší specifikace a provedení nerezového nábytku - viz příloha - technické požadavky na nerezový nábytek | 1 ks | 2400x600x1800 DOMĚREK |  | neoceňovat
AS14 | Skladový regál, 4x plná police, každá police opatřena podélnou výztuhou, nosná konstrukce z jeklů min. 40/40mm, tuhá, pevná, svařovaná konstrukce, celonerezové provedení, bližší specifikace a provedení nerezového nábytku - viz příloha - technické požadavky na nerezový nábytek | 1 ks | 2350x600x1800 DOMĚREK |  | neoceňovat
AS15 | Skladový regál, 4x plná police, každá police opatřena podélnou výztuhou, nosná konstrukce z jeklů min. 40/40mm, tuhá, pevná, svařovaná konstrukce, celonerezové provedení, bližší specifikace a provedení nerezového nábytku - viz příloha - technické požadavky na nerezový nábytek | 3 ks | 1800x600x1800 DOMĚREK |  | neoceňovat
AS16 | Podlahová vpusť, s protizápachovou uzávěrou k zalití do podlahy, provedení "DLAŽBA", materiál nerez, vana ohýbaný nerezový plech, doplněný bočními úchyty do betonu, zemnící šroub, pochůzný rošt, dodávka stavba | 1 ks | 400x600 |  | neoceňovat
AS17 | Servírovací vozík, 2x plná police tl. min. 30mm, každá police vyztužená podélnými výztuhami, nosnost police min. 100kg, madlo umístěné na kratší straně, pojízdné provedení - 4× otočné kolečko, dvě z koleček opatřeny aretační brzdou, tuhá, pevná, svařovaná konstrukce, nerezové provedení, bližší specifikace a provedení nerezového nábytku - viz příloha - technické požadavky na nerezový nábytek | 1 ks | 1100x600x900 |  | neoceňovat
AT | Nezakreslené položky |  |  |  | 1 |  | 0
AT1 | Zařízení pro optimalizaci elektrické energie na redukci výkonových špiček u tepelných spotřebičů poz. X42, X52,Y1,AF13,AK2,AK4,AK7,AK9,AK11,AK13,AK15,AK18,AK21,AK29, AL1, AL3, AL7, AL8, AM5, AM6,AR1, AS8 bez omezení provozu a délky teplelné přípravy . Komunikace mezi spotřebiči a řídícím systemém dle norny DIN 18875 .Systém umožňuje dosahnout koeficient souběhu technologie min. 0,4 .Regulace skládající se z centrální jednotky a vstupních/výstupních modulů a řídícího PC. Automatické dodržování naprogramovaných minimálních a maximálních spínacích časů. Strategie řízení zapojují do optimalizace všechny spotřebiče a ty fungují zcela bez priority. Systém umožňuje zaznamenávat spotřeby jednotlivých zařízení a umí zaznamenavat i spotřebu celého celku kuchyně . Měření spotřeby el. energie u každého spotřebiče samsotatně aktivní metodou tj. přímým měřením . Databáze uložení spotřeb min. 2 měsíce . Systém je schopen vyhodnotit, které spotřebiče jsou momentálně v porvozu a dále umí vyhodnotit nutnost daného spotřebiče odebírat elektrickou energii. Fungování je u každého jednotlivého spotřebiče zjištěno pomocí měřící techniky a zahrnuto do celkové strategie optimalizace. Redukuje odběrové špičky minimálně o 60% bez omezení provozu. Vyloučení překročení mezní hodnoty odběru elektrické energie. Každému spotřebiči je přiřazen ruční/automatický spínač, pomocí kterého může být tento spotřebič v případě poruchy nebo nutnosti servisního zásahu cíleně vyřazen ze systému řízení. Při výpadku některé komponenty přejdou spotřebiče do definovaného stavu (většinou nouzového vypnutí) a mohou být až do odstranění poruchy dále ovládány pomocí ručního/automatického spínače - zabránění překročení odběrového maxima. Možnost regulace kvality vzduchu v kuchyní s přímou vazbou na VZT . Možnost změny priorit přes webové rozhraní zaškolenou obsluhou kuchyně . Vzádelný přístup přes LAN. Monitorovaní spotřeby el. energie celé kuchyně přes webové rozhraní v počítačí provozovatele .Ovladací software v českém jazyce . ,Součástí dodávky: dotyková obrazovka o min.uhlopříčce 10 palcu. Vstupní výstupní moduly jsou propojeny s centrální jednotkou datovým kabelem BUS po sběrnici. Spotřebbiče musí být připraveny výrobcem pro napojení inteligentního energetického optimalizačního zařízení na redukci výkonových špiček Dle DIN 18875 . Propojení mezi spotřebičem a regulačním členem Kabelem CYKY 7x1,5 | 1 ks |  | 230V | neoceňovat
AT2 | Zařízení pro hlídání a signalizaci teploty v boxech | 1 ks |  |  | neoceňovat
| Kontrolní mezisoučty | [5 empty] | 0
Cenová rekapitulace
| Cena za technologii bez DPH celkem | [5 empty] | 0
| Cena za demontáž a uložení nadbytečného stávajícího zařízení v areálu nemocnice |  |  |  |  | 1 soubor | 0
| Cena za dopravu, montáž, montážní materiál a zaškolení na nově dodaná zařízení |  |  |  |  | 1 soubor | 0
| Kompletace a koordinace zakázky |  |  |  |  | 1 soubor | 0
| Dodávka celkem bez DPH | [5 empty] | 0

## Součet
SOUČET ETAP | CENA
0.Etapa | 0
1.Etapa | 0
2.Etapa | 0
3.Etapa - A | 0
3.Etapa - B | 0
3.Etapa - C | 0
4.Etapa | 0
SOUČET | 0