## Rekapitulace
Firma: Krajská správa a údržba silnic Vysočiny, příspěvková organizace
Rekapitulace ceny
Stavba: 2025 - III/1333 Putimov - Nový Rychnov
Varianta: ZŘ - Základní řešení
Celková cena bez DPH:
Celková cena s DPH:
Objekt | Popis | Cena bez DPH | DPH | Cena s DPH
SO 000 | Ostatní a všeobecné náklady
SO 101.1 | Silnice III/1333 Putimov – křižovatka Lešov

## SO 000
ASPE10 |  |  |  | Firma: Krajská správa a údržba silnic Vysočiny, příspěvková organizace | [5 empty] | 5
|  |  |  | Soupis prací objektu | [5 empty] | 3
S | Stavba: | 2025 |  | III/1333 Putimov - Nový Rychnov |  |  | SO 000 |  | 0,00 | 2
O | Rozpočet: | SO 000 |  | Ostatní a všeobecné náklady |  |  |  |  | 15,00 | 2
Typ | Poř. číslo | Kód položky | Varianta | Název položky | MJ | Množství | Jednotková cena |  | 21,00 | 2
[7 empty] | Jednotková | Celkem
0 | 1 | 2 | 3 | 4 | 5 | 6 | 9 | 10
SD |  | 0 |  | Všeobecné konstrukce a práce
P | 1 | 02610 |  | ZKOUŠENÍ KONSTRUKCÍ A PRACÍ ZKUŠEBNOU ZHOTOVITELE | KPL | 1 | 0 |  |  | 2
PP
VV
TS |  |  |  | Položka zahrnuje: - veškeré náklady spojené s objednatelem požadovanými zkouškami Položka nezahrnuje: - x
P | 9 | 02710 |  | POMOC PRÁCE ZŘÍZ NEBO ZAJIŠŤ OBJÍŽĎKY A PŘÍSTUP CESTY | KPL | 1 | 0 |  |  | 2
PP
VV
TS |  |  |  | zahrnuje veškeré náklady spojené s objednatelem požadovanými zařízeními
P | 10 | 02720 |  | POMOC PRÁCE ZŘÍZ NEBO ZAJIŠŤ REGULACI A OCHRANU DOPRAVY | KPL | 1 | 0 |  |  | 2
PP
VV
TS |  |  |  | zahrnuje veškeré náklady spojené s objednatelem požadovanými zařízeními
P | 3 | 02911 |  | OSTATNÍ POŽADAVKY - GEODETICKÉ ZAMĚŘENÍ | KPL | 1 | 0 |  |  | 2
PP |  |  |  | Zaměření pro realizaci stavby. Zaměření po stavbě m2 - geodetické zaměření mikrokoberce
VV
TS |  |  |  | zahrnuje veškeré náklady spojené s objednatelem požadovanými pracemi
P | 8 | 02944 |  | OSTAT POŽADAVKY - DOKUMENTACE SKUTEČ PROVEDENÍ V DIGIT FORMĚ | KPL | 1 | 0 |  |  | 2
PP
VV
TS |  |  |  | Položka zahrnuje: - veškeré náklady spojené s objednatelem požadovanými pracemi Položka nezahrnuje: - x

## SO 101.1
ASPE10 |  |  |  | Firma: Krajská správa a údržba silnic Vysočiny, příspěvková organizace | [5 empty] | 5
|  |  |  | Soupis prací objektu | [5 empty] | 3
S | Stavba: | 2025 |  | III/1333 Putimov - Nový Rychnov |  |  | SO 101.1 |  | 0,00 | 2
O | Rozpočet: | SO 101.1 |  | Silnice III/1333 Putimov – křižovatka Lešov |  |  |  |  | 15,00 | 2
Typ | Poř. číslo | Kód položky | Varianta | Název položky | MJ | Množství | Jednotková cena |  | 21,00 | 2
[7 empty] | Jednotková | Celkem
0 | 1 | 2 | 3 | 4 | 5 | 6 | 9 | 10
SD |  | 1 |  | Zemní práce
P | 1 | 12911 |  | ČIŠTĚNÍ VOZOVEK OD NÁNOSU | M2 | 18000 | 0 |  |  | 2
PP
VV |  |  |  | 3000*6=18 000,00000 [A]
TS |  |  |  | Položka zahrnuje: - vodorovnou a svislou dopravu, přemístění, přeložení, manipulace s materiálem a uložení na skládku. Položka nezahrnuje: - poplatek za skládku, který se vykazuje v položce 0141** (s výjimkou malého množství materiálu, kde je možné poplatek zahrnout do jednotkové ceny položky – tento fakt musí být uveden v doplňujícím textu k položce)
SD |  | 5 |  | Komunikace
P | 3 | 572211 |  | SPOJOVACÍ POSTŘIK Z ASFALTU DO 0,5KG/M2 | M2 | 18000 | 0 |  |  | 2
PP
VV |  |  |  | 3000*6=18 000,00000 [A]
TS |  |  |  | Položka zahrnuje: - dodání všech předepsaných materiálů pro postřiky v předepsaném množství - provedení dle předepsaného technologického předpisu - zřízení vrstvy bez rozlišení šířky, pokládání vrstvy po etapách - úpravu napojení, ukončení Položka nezahrnuje: - x
P | 4 | 5732A |  | MIKROKOBEREC DVOUVRSTVÝ FRAKCE KAMENIVA 0/8 + 0/8 | M2 | 18000 | 0 |  |  | 2
PP
VV |  |  |  | 3000*6=18 000,00000 [A]
TS |  |  |  | Položka zahrnuje: - očištění povrchu podkladu, zakrytí poklopů, mříží a pod. - dodání veškerého potřebného materiálu (kamenivo předepsané frakce, emulze, přísady, voda) - pokládku dvou vrstev (tloušťka je dána frakcí použitého kameniva) - zhutnění (pokud je předepsáno zadávací dokumentací) Položka nezahrnuje: - odstranění vodorovného dopravního zančení a spojovací postřik
P | 6 | 577A1 |  | VÝSPRAVA TRHLIN ASFALTOVOU ZÁLIVKOU | M | 1000 | 0 |  |  | 2
PP |  |  |  | čerpání se souhlasem TDS
VV
TS |  |  |  | Položka zahrnuje: - vyfrézování drážky šířky do 20mm hloubky do 40mm - vyčištění - nátěr - výplň předepsanou zálivkovou hmotou Položka nezahrnuje: - x
SD |  | 9 |  | Ostatní konstrukce a práce
P | 7 | 93811 |  | OČIŠTĚNÍ ASFALTOVÝCH VOZOVEK UMYTÍM VODOU | M2 | 18000 | 0 |  |  | 2
PP
VV |  |  |  | 3000*6=18 000,00000 [A]
TS |  |  |  | Položka zahrnuje: - očištění předepsaným způsobem - odklizení vzniklého odpadu Položka nezahrnuje: - x
SD |  | 91 |  | Doplňující konstrukce a práce
P | 8 | 915111 |  | VODOROVNÉ DOPRAVNÍ ZNAČENÍ BARVOU HLADKÉ - DODÁVKA A POKLÁDKA | M2 | 750 | 0 |  |  | 2
PP |  |  |  | V4 š. 0,125m
VV |  |  |  | 2*0,125*3000=750,00000 [A]
TS |  |  |  | položka zahrnuje: - dodání a pokládku nátěrového materiálu (měří se pouze natíraná plocha) - předznačení a reflexní úpravu