## Rekapitulace stavby
Export Komplet | [24 empty] | VZ | 2.0 | ZAMOK |  |  |  |  | False | False | {3906be89-2c72-4190-9612-5a78c209fb19}
[31 empty] | 0,01 | 21
[31 empty] | 0,01 | 12
|  | REKAPITULACE STAVBY | [15 empty] | v --- níže se nacházejí doplnkové a pomocné údaje k sestavám --- v | [11 empty] | Návod na vyplnění | 0,001
|  | Kód: |  |  |  |  | ALFA-3731 | [22 empty] | Měnit lze pouze buňky se žlutým podbarvením! 1) v Rekapitulaci stavby vyplňte údaje o Účastníkovi (přenesou se do ostatních sestav i v jiných listech) 2) na vybraných listech vyplňte v sestavě Soupis prací ceny u položek | 0,01
|  | Stavba: |  |  |  |  | Oprava fasády budovy Obchodní akademie Jihlava, Náměstí Svobody 1 | [23 empty] | 0,01
|  | KSO: |  |  |  |  | 801 34 12 | [6 empty] | CC-CZ: |  | 12631 | [14 empty] | 0,01
|  | Místo: |  |  |  |  | Jihlava | [6 empty] | Datum: |  | 17. 2. 2025 | [14 empty] | 0,01
0,01
|  | Zadavatel: | [11 empty] | IČ: | [16 empty] | 0,01
|  |  | OA, VOŠZ a SZŠ, SOSŠ Jihlava | [10 empty] | DIČ: | [16 empty] | 0,01
0,01
|  | Účastník: | [11 empty] | IČ: |  | Vyplň údaj | [14 empty] | 0,01
|  |  | Vyplň údaj | [10 empty] | DIČ: |  | Vyplň údaj | [14 empty] | 0,01
False
|  | Projektant: | [11 empty] | IČ: | [16 empty] | False
|  |  | Atelier Alfa, spol. s r.o., Jihlava | [10 empty] | DIČ: | [16 empty] | True
0,01
|  | Zpracovatel: | [11 empty] | IČ: | [16 empty] | 0,01
[14 empty] | DIČ: | [16 empty] | False
Poznámka:
Soupis prací je sestaven s využitím Cenové soustavy ÚRS. Položky, které pochází z této cenové soustavy, jsou ve sloupci 'Cenová soustava' označeny popisem 'CS ÚRS' a úrovní příslušného kalendářního pololetí. Veškeré další informace vymezující popis a podmínky použití těchto položek z Cenové soustavy, které nejsou uvedeny přímo v soupisu prací, jsou neomezeně dálkově k dispozici na webu podminky.urs.cz.
|  | Cena bez DPH | [11 empty] | 0
[8 empty] | Sazba daně |  | Základ daně |  |  |  | Výše daně
|  | DPH |  | základní |  |  |  | 21% |  | 0 |  |  |  | 0
|  |  |  | snížená |  |  |  | 12% |  | 0 |  |  |  | 0
|  |  |  | zákl. přenesená |  |  |  | 21% |  | 0 |  |  |  | 0
|  |  |  | sníž. přenesená |  |  |  | 12% |  | 0 |  |  |  | 0
|  |  |  | nulová |  |  |  | 0% |  | 0 |  |  |  | 0
|  | Cena s DPH | [6 empty] | v |  | CZK |  |  | 0
REKAPITULACE OBJEKTŮ STAVBY A SOUPISŮ PRACÍ
| Kód: | [6 empty] | ALFA-3731
| Stavba: | [6 empty] | Oprava fasády budovy Obchodní akademie Jihlava, Náměstí Svobody 1
| Místo: | [6 empty] | Jihlava |  |  |  |  | Datum: |  | 17. 2. 2025
| Zadavatel: | [6 empty] | OA, VOŠZ a SZŠ, SOSŠ Jihlava |  |  |  |  | Projektant: |  | Atelier Alfa, spol. s r.o., Jihlava |  |  | Informatívní údaje z listů zakázek
| Účastník: | [11 empty] | Zpracovatel:
| Kód |  |  |  | Popis | [6 empty] | Cena bez DPH [CZK] |  |  |  | Cena s DPH [CZK] | Typ | z toho Ostat. náklady [CZK] | DPH [CZK] | Normohodiny [h] | DPH základní [CZK] | DPH snížená [CZK] | DPH základní přenesená [CZK] | DPH snížená přenesená [CZK] | Základna DPH základní | Základna DPH snížená | Základna DPH zákl. přenesená | Základna DPH sníž. přenesená | Základna DPH nulová
| Náklady stavby celkem | [10 empty] | 0 |  |  |  | 0 |  | 0 | 0 | 0 | 0 | 0 | 0 | 0 | 0 | 0 | 0 | 0 | 0 |  | D | 0 | ###NOIMPORT### | IMPORT | {3906be89-2c72-4190-9612-5a78c209fb19} | {00000000-0000-0000-0000-000000000000} | 801 34 12
/ |  | ALFA-37301 |  |  |  | SO 01 - stavební část - hlavní budova | [5 empty] | 0 |  |  |  | 0 | STA | 0 | 0 | 0 | 0 | 0 | 0 | 0 | 0 | 0 | 0 | 0 | 0 |  |  | 1 |  | IMPORT | {ea93ebea-2c2e-49c2-b176-0ef9301c227b} | {3906be89-2c72-4190-9612-5a78c209fb19} | 801 34 12 | 2
/ |  | ALFA-37302 |  |  |  | SO 01 - stavební část - dvorní zídka | [5 empty] | 0 |  |  |  | 0 | STA | 0 | 0 | 0 | 0 | 0 | 0 | 0 | 0 | 0 | 0 | 0 | 0 |  |  | 1 |  | IMPORT | {22b9dd37-a25a-489f-8199-1ef7191fb48b} | {3906be89-2c72-4190-9612-5a78c209fb19} | 801 34 12 | 2
/ |  | ALFA-37303 |  |  |  | vedlejší a ostatní náklady | [5 empty] | 0 |  |  |  | 0 | STA | 0 | 0 | 0 | 0 | 0 | 0 | 0 | 0 | 0 | 0 | 0 | 0 |  |  | 1 |  | IMPORT | {32626943-0ba9-4f40-b309-368b1ca360bc} | {3906be89-2c72-4190-9612-5a78c209fb19} | 801 34 12 | 2

## ALFA-37301 - SO 01 - stav...
[18 empty] | {ea93ebea-2c2e-49c2-b176-0ef9301c227b} | [5 empty] | geo1 | geo1 | 37,288 | 2
[18 empty] | 2 | [5 empty] | hr1 | hr1 | 90,332 | 2
| KRYCÍ LIST SOUPISU PRACÍ | [7 empty] | v --- níže se nacházejí doplnkové a pomocné údaje k sestavám --- v | [8 empty] | False | [5 empty] | kle1 | kle1 | 67,5 | 2
[24 empty] | leš11 | leš11 | 2863,437 | 2
| Stavba: | [22 empty] | leš12 | leš12 | 526,602 | 2
|  | Oprava fasády budovy Obchodní akademie Jihlava, Náměstí Svobody 1 | [21 empty] | leš3 | leš3 | 22,32 | 2
| Objekt: | [22 empty] | nát3 | nát3 | 1085,012 | 2
|  | ALFA-37301 - SO 01 - stavební část - hlavní budova | [21 empty] | nát5 | nát5 | 27 | 2
[24 empty] | obkl1 | obkl1 | 113,532 | 2
| KSO: |  | 801 34 12 |  |  | CC-CZ: | [17 empty] | obkl2 | obkl2 | 60,577 | 2
| Místo: |  | Jihlava |  |  | Datum: | 17. 2. 2025 | [16 empty] | okap1 | okap1 | 5,956 | 2
[24 empty] | om1 | om1 | 2971,59 | 2
| Zadavatel: |  |  |  |  | IČ: | [17 empty] | om11 | om11 | -51,308 | 2
|  | OA, VOŠZ a SZŠ, SOSŠ Jihlava |  |  |  | DIČ: | [17 empty] | om12 | om12 | -92,82 | 2
[24 empty] | om14 | om14 | -74,97 | 2
| Účastník: |  |  |  |  | IČ: | Vyplň údaj | [16 empty] | om17 | om17 | -35,874 | 2
|  | Vyplň údaj |  |  |  | DIČ: | Vyplň údaj | [16 empty] | om18 | om18 | -32,415 | 2
[24 empty] | om19 | om19 | -24,99 | 2
| Projektant: |  |  |  |  | IČ: | [17 empty] | om2 | om2 | 137,638 | 2
|  | Atelier Alfa, spol. s r.o., Jihlava |  |  |  | DIČ: | [17 empty] | om20 | om20 | -3,825 | 2
[24 empty] | om21 | om21 | -79,314 | 2
| Zpracovatel: |  |  |  |  | IČ: | [17 empty] | om22 | om22 | -11,376 | 2
[6 empty] | DIČ: | [17 empty] | om23 | om23 | 572,891 | 2
[24 empty] | om3 | om3 | 2407,399 | 2
| Poznámka: | [22 empty] | om4 | om4 | 452,26 | 2
|  | - VŠECHNY POUŽITÉ MATERIÁLY MUSÍ ODPOVÍDAT PŘEDEPSANÝM TECHNICKÝM SPECIFIKACÍM DLE PD - U veškerých dodávek výrobků bude do ceny zahrnuta jejich montáž vč. dodávky potřebného kotvení, doplňkového materiálu, staveništní a mimostaveništní dopravy v případě, že tyto činosti nejsou oceněny v samostatných položkách jednotlivých částí soupisu prací. - U vybraných výrobků je nutné do ceny díla zahrnout zpracování dodavatelské, případně dílenské dokumentace, dále výrobu prototypů, provádění barevného a materiálového vzorkování apod. - Položky jsou sestaveny za pomocí Cenové soustavy ÚRS nebo pomocí položek vlastních. Pro všechny položky platí, že do ceny je nutno zahrnout náklady spojené s koordinací, s pokyny vyplývajícími z RDP, zejména TZ. - Uchazeč o veřejnou zakázku je povinen při oceňování soutěžního SOUPISU PRACÍ provést kontrolu funkce aritmetických vzorců jednotlivých položkových soupisů ve vazbě na jednotlivé oddíly, rekapitulace a krycí listy. - Kde není výslovně uvedeno, bude pracovní postup a technologie provádění stanovena oprávněnou osobou zhotovitele. - Provedení detailů konstrukcí musí odpovídat technologiím výrobců. - Provední konstrukcí musí odpovídat požadavkům autora návrhu nebo doporučení specialisty technologie. - Veškeré rozměry budou upřesněny po odkrytí a prozkoumání jednotlivých prvků. - Výkaz výměr je nutno číst společně s výkresy, tech. zprávou a specifikacemi. | [21 empty] | pás1 | pás1 | 3126,304 | 2
[24 empty] | sh1 | sh1 | 345,432 | 2
| Cena bez DPH | [5 empty] | 0
|  |  | Základ daně |  |  | Sazba daně | Výše daně
| DPH | základní | 0 |  |  | 21% | 0
|  | snížená | 0 |  |  | 12% | 0
|  | zákl. přenesená | 0 |  |  | 21% | 0
|  | sníž. přenesená | 0 |  |  | 12% | 0
|  | nulová | 0 |  |  | 0% | 0
| Cena s DPH |  |  | v | CZK |  | 0
REKAPITULACE ČLENĚNÍ SOUPISU PRACÍ
Stavba:
Oprava fasády budovy Obchodní akademie Jihlava, Náměstí Svobody 1
Objekt:
ALFA-37301 - SO 01 - stavební část - hlavní budova
Místo: |  |  | Jihlava |  |  | Datum: | 17. 2. 2025
Zadavatel: |  |  | OA, VOŠZ a SZŠ, SOSŠ Jihlava |  |  | Projektant: | Atelier Alfa, spol. s r.o., Jihlava
Účastník: |  |  | Vyplň údaj |  |  | Zpracovatel:
Kód dílu - Popis | [6 empty] | Cena celkem [CZK]
Náklady stavby celkem | [6 empty] | 0 | [11 empty] | -1
| HSV - Práce a dodávky HSV | [5 empty] | 0
| 1 - Zemní práce | [5 empty] | 0
| 2 - Zakládání | [5 empty] | 0
| 3 - Svislé a kompletní konstrukce | [5 empty] | 0
| 6 - Úpravy povrchů, podlahy a osazování výplní | [5 empty] | 0
| 8 - Vedení trubní dálková a přípojná | [5 empty] | 0
| 94 - Lešení a stavební výtahy | [5 empty] | 0
| 95 - Dokončovací konstrukce a práce pozemních staveb | [5 empty] | 0
| 96 - Bourání konstrukcí | [5 empty] | 0
| 997 - Doprava suti a vybouraných hmot | [5 empty] | 0
| 998 - Přesun hmot | [5 empty] | 0
| PSV - Práce a dodávky PSV | [5 empty] | 0
| 741 - Elektroinstalace - silnoproud | [5 empty] | 0
| 764 - Konstrukce klempířské | [5 empty] | 0
| 766 - Konstrukce truhlářské | [5 empty] | 0
| 767 - Konstrukce zámečnické | [5 empty] | 0
| 782 - Dokončovací práce - obklady z kamene | [5 empty] | 0
| 783 - Dokončovací práce - nátěry | [5 empty] | 0
| 784 - Dokončovací práce - malby a tapety | [5 empty] | 0
SOUPIS PRACÍ
Stavba:
Oprava fasády budovy Obchodní akademie Jihlava, Náměstí Svobody 1
Objekt:
ALFA-37301 - SO 01 - stavební část - hlavní budova
Místo: |  |  | Jihlava |  |  | Datum: | 17. 2. 2025
Zadavatel: |  |  | OA, VOŠZ a SZŠ, SOSŠ Jihlava |  |  | Projektant: | Atelier Alfa, spol. s r.o., Jihlava
Účastník: |  |  | Vyplň údaj |  |  | Zpracovatel:
PČ | Typ | Kód | Popis | MJ | Množství | J.cena [CZK] | Cena celkem [CZK] | Cenová soustava |  | DPH | J. Nh [h] | Nh celkem [h] | J. hmotnost [t] | Hmotnost celkem [t] | J. suť [t] | Suť Celkem [t]
Náklady soupisu celkem | [6 empty] | 0 |  |  |  |  | 0 |  | 277.5054 |  | 244.9327 |  | D | -1 | [14 empty] | 0
| D | HSV | Práce a dodávky HSV |  |  |  | 0 |  |  |  |  | 0 |  | 261.6158 |  | 236.8159 | 1 | D | 0 |  |  |  | ROZPOCET | [10 empty] | 0
| D | 1 | Zemní práce |  |  |  | 0 |  |  |  |  | 0 |  | 0 |  | 0 | 1 | D | 1 |  |  |  | ROZPOCET | [10 empty] | 0
1 | K | 181912112 | Úprava pláně vyrovnáním výškových rozdílů ručně v hornině třídy těžitelnosti I skupiny 3 se zhutněním | m2 | 19.852 |  | 0 | CS ÚRS 2025 01 |  | základní |  | 0 | 0 | 0 | 0 | 0 | 4 | K | 2 |  |  |  | ROZPOCET |  |  |  |  | 0 | 0 | 0 | 0 | 0 | 1 | 0 | 4 | -2049204769
| Online PSC |  | https://podminky.urs.cz/item/CS_URS_2025_01/181912112 | [14 empty] | Online PSC | 2
| VV |  | "v. č. D.1.1.3.14 - NS - pohled jižní, TZ" | [14 empty] | VV | 2 | 1 | True | 0 | ROZPOCET
| VV |  | 28,36*0,7 |  | 19.852 | [12 empty] | VV | 2 | 2 | True | 1 | ROZPOCET
| D | 2 | Zakládání |  |  |  | 0 |  |  |  |  | 0 |  | 0.017153 |  | 0 | 1 | D | 1 |  |  |  | ROZPOCET | [10 empty] | 0
2 | K | 213141111 | Zřízení vrstvy z geotextilie filtrační, separační, odvodňovací, ochranné, výztužné nebo protierozní v rovině nebo ve sklonu do 1:5, šířky do 3 m | m2 | 37.288 |  | 0 | CS ÚRS 2025 01 |  | základní |  | 0 | 0.0001 | 0.0037288 | 0 | 0 | 4 | K | 2 |  |  |  | ROZPOCET |  |  |  |  | 0 | 0 | 0 | 0 | 0 | 1 | 0 | 4 | -693015287
| Online PSC |  | https://podminky.urs.cz/item/CS_URS_2025_01/213141111 | [14 empty] | Online PSC | 2
| VV |  | "v. č. D.1.1.3.14 - NS - pohled jižní, TZ" | [14 empty] | VV | 2 | 1 | True | 0 | ROZPOCET
| VV |  | 28,36*(0,7+0,3*2)+0,7*0,3*2 |  | 37.288 | [12 empty] | VV | 2 | 2 | True | 0 | ROZPOCET
| VV | geo1 | Součet |  | 37.288 | [12 empty] | VV | 2 | 4 | True | 1 | ROZPOCET
3 | M | 69311081 | geotextilie netkaná separační, ochranná, filtrační, drenážní PES 300g/m2 | m2 | 44.746 |  | 0 | CS ÚRS 2025 01 |  | základní |  | 0 | 0.0003 | 0.013424 | 0 | 0 | 8 | M | 2 |  |  |  | ROZPOCET |  |  |  |  | 0 | 0 | 0 | 0 | 0 | 1 | 0 | 4 | 1153094748
| VV |  | geo1*1,2 |  | 44.746 | [12 empty] | VV | 2 | 2 | True | 1 | ROZPOCET
| D | 3 | Svislé a kompletní konstrukce |  |  |  | 0 |  |  |  |  | 0 |  | 4.3594 |  | 0.0020098 | 1 | D | 1 |  |  |  | ROZPOCET | [10 empty] | 0
4 | K | 311231117 | Zdivo z cihel pálených nosné z cihel plných dl. 290 mm P 7 až 15, na maltu ze suché směsi 10 MPa | m3 | 2.25 |  | 0 | CS ÚRS 2025 01 |  | základní |  | 0 | 1.6627 | 3.7411 | 0 | 0 | 4 | K | 2 |  |  |  | ROZPOCET |  |  |  |  | 0 | 0 | 0 | 0 | 0 | 1 | 0 | 4 | 858647762
| Online PSC |  | https://podminky.urs.cz/item/CS_URS_2025_01/311231117 | [14 empty] | Online PSC | 2
| VV |  | "v. č. D.1.1.3.12 - NS - pohled západní, TZ" | [14 empty] | VV | 2 | 1 | True | 0 | ROZPOCET
| VV |  | 2,5*1,5*0,6 |  | 2.25 | [12 empty] | VV | 2 | 2 | True | 1 | ROZPOCET
5 | K | 319202R0114 | Dodatečná izolace zdiva injektáží nízkotlakou metodou akrylátovým gelem, tloušťka zdiva přes 450 do 600 mm D+M | m | 55.21 |  | 0 |  |  | základní |  | 0 | 0.00119 | 0.0657 | 1e-05 | 0.0005521 | 4 | K | 2 |  |  |  | ROZPOCET |  |  |  |  | 0 | 0 | 0 | 0 | 0 | 1 | 0 | 4 | 226262798
| VV |  | "v. č. D.1.1.3.13 - NS - pohled východní, TZ" | [14 empty] | VV | 2 | 1 | True | 0 | ROZPOCET
| VV |  | "v. č. D.1.1.3.16 - NS - pohled nádvoří, TZ" | [14 empty] | VV | 2 | 1 | True | 0 | ROZPOCET
| VV |  | 3,02+2,45+1,91+1,99+5,745+5,855+3,4 |  | 24.37 | [12 empty] | VV | 2 | 2 | True | 0 | ROZPOCET
| VV |  | 15,42*2 |  | 30.84 | [12 empty] | VV | 2 | 2 | True | 0 | ROZPOCET
| VV |  | Součet |  | 55.21 | [12 empty] | VV | 2 | 4 | True | 1 | ROZPOCET
6 | K | 319202R0115 | Dodatečná izolace zdiva injektáží nízkotlakou metodou akrylátovým gelem, tloušťka zdiva přes 600 do 900 mm D+M | m | 24.75 |  | 0 |  |  | základní |  | 0 | 0.00178 | 0.044055 | 1e-05 | 0.0002475 | 4 | K | 2 |  |  |  | ROZPOCET |  |  |  |  | 0 | 0 | 0 | 0 | 0 | 1 | 0 | 4 | -1570427197
| VV |  | "v. č. D.1.1.3.13 - NS - pohled východní, TZ" | [14 empty] | VV | 2 | 1 | True | 0 | ROZPOCET
| VV |  | "v. č. D.1.1.3.16 - NS - pohled nádvoří, TZ" | [14 empty] | VV | 2 | 1 | True | 0 | ROZPOCET
| VV |  | 12,26 |  | 12.26 | [12 empty] | VV | 2 | 2 | True | 0 | ROZPOCET
| VV |  | 11,59+0,9 |  | 12.49 | [12 empty] | VV | 2 | 2 | True | 0 | ROZPOCET
| VV |  | Součet |  | 24.75 | [12 empty] | VV | 2 | 4 | True | 1 | ROZPOCET
7 | K | 319202R0116 | Dodatečná izolace zdiva injektáží nízkotlakou metodou akrylátovým gelem, tloušťka zdiva přes 900 do 1 200 mm D+M | m | 34.51 |  | 0 |  |  | základní |  | 0 | 0.00219 | 0.075577 | 1e-05 | 0.0003451 | 4 | K | 2 |  |  |  | ROZPOCET |  |  |  |  | 0 | 0 | 0 | 0 | 0 | 1 | 0 | 4 | -978862304
| VV |  | "v. č. D.1.1.3.15 - NS - pohled severní, TZ" | [14 empty] | VV | 2 | 1 | True | 0 | ROZPOCET
| VV |  | 43,76-9,25 |  | 34.51 | [12 empty] | VV | 2 | 2 | True | 1 | ROZPOCET
8 | K | 319202R0117 | Dodatečná izolace zdiva injektáží nízkotlakou metodou akrylátovým gelem, tloušťka zdiva přes 1 200 do 1 500 mm D+M | m | 86.51 |  | 0 |  |  | základní |  | 0 | 0.00298 | 0.2578 | 1e-05 | 0.0008651 | 4 | K | 2 |  |  |  | ROZPOCET |  |  |  |  | 0 | 0 | 0 | 0 | 0 | 1 | 0 | 4 | 1353549650
| VV |  | "v. č. D.1.1.3.12 - NS - pohled západní, TZ" | [14 empty] | VV | 2 | 1 | True | 0 | ROZPOCET
| VV |  | 48,45 |  | 48.45 | [12 empty] | VV | 2 | 2 | True | 0 | ROZPOCET
| VV |  | "v. č. D.1.1.3.14 - NS - pohled jižní, TZ" | [14 empty] | VV | 2 | 1 | True | 0 | ROZPOCET
| VV |  | 28,26 |  | 28.26 | [12 empty] | VV | 2 | 2 | True | 0 | ROZPOCET
| VV |  | "v. č. D.1.1.3.15 - NS - pohled severní, TZ" | [14 empty] | VV | 2 | 1 | True | 0 | ROZPOCET
| VV |  | 9,25 |  | 9.25 | [12 empty] | VV | 2 | 2 | True | 0 | ROZPOCET
| VV |  | "v. č. D.1.1.3.13 - NS - pohled východní, TZ" | [14 empty] | VV | 2 | 1 | True | 0 | ROZPOCET
| VV |  | "v. č. D.1.1.3.16 - NS - pohled nádvoří, TZ" | [14 empty] | VV | 2 | 1 | True | 0 | ROZPOCET
| VV |  | 0,55 |  | 0.55 | [12 empty] | VV | 2 | 2 | True | 0 | ROZPOCET
| VV |  | Součet |  | 86.51 | [12 empty] | VV | 2 | 4 | True | 1 | ROZPOCET
9 | K | 338171113 | Montáž sloupků a vzpěr plotových ocelových trubkových nebo profilovaných výšky do 2 m se zabetonováním do 0,08 m3 do připravených jamek | kus | 1 |  | 0 | CS ÚRS 2025 01 |  | základní |  | 0 | 0.17489 | 0.17489 | 0 | 0 | 4 | K | 2 |  |  |  | ROZPOCET |  |  |  |  | 0 | 0 | 0 | 0 | 0 | 1 | 0 | 4 | -1995879369
| Online PSC |  | https://podminky.urs.cz/item/CS_URS_2025_01/338171113 | [14 empty] | Online PSC | 2
| VV |  | "v. č. D.1.1.3.13 - NS - pohled východní, TZ" | [14 empty] | VV | 2 | 1 | True | 0 | ROZPOCET
| VV |  | "v. č. D.1.1.3.16 - NS - pohled nádvoří, TZ" | [14 empty] | VV | 2 | 1 | True | 0 | ROZPOCET
| VV |  | 1 |  | 1 | [12 empty] | VV | 2 | 2 | True | 1 | ROZPOCET
10 | K | 342291R0121 | Ukotvení zdiva do původního zdiva znaku ocelovými kotvami, do konstrukce cihelné | m | 2.5 |  | 0 |  |  | základní |  | 0 | 0.00014 | 0.00035 | 0 | 0 | 4 | K | 2 |  |  |  | ROZPOCET |  |  |  |  | 0 | 0 | 0 | 0 | 0 | 1 | 0 | 4 | 1131341098
| VV |  | "v. č. D.1.1.3.12 - NS - pohled západní, TZ" | [14 empty] | VV | 2 | 1 | True | 0 | ROZPOCET
| VV |  | 2,5 |  | 2.5 | [12 empty] | VV | 2 | 2 | True | 1 | ROZPOCET
11 | K | 348101230 | Osazení vrat nebo vrátek k oplocení na sloupky ocelové, plochy jednotlivě přes 4 do 6 m2 | kus | 2 |  | 0 | CS ÚRS 2025 01 |  | základní |  | 0 | 0 | 0 | 0 | 0 | 4 | K | 2 |  |  |  | ROZPOCET |  |  |  |  | 0 | 0 | 0 | 0 | 0 | 1 | 0 | 4 | -1587915938
| Online PSC |  | https://podminky.urs.cz/item/CS_URS_2025_01/348101230 | [14 empty] | Online PSC | 2
| VV |  | "v. č. D.1.1.3.13 - NS - pohled východní, TZ" | [14 empty] | VV | 2 | 1 | True | 0 | ROZPOCET
| VV |  | "v. č. D.1.1.3.16 - NS - pohled nádvoří, TZ" | [14 empty] | VV | 2 | 1 | True | 0 | ROZPOCET
| VV |  | 2 |  | 2 | [12 empty] | VV | 2 | 2 | True | 1 | ROZPOCET
| D | 6 | Úpravy povrchů, podlahy a osazování výplní |  |  |  | 0 |  |  |  |  | 0 |  | 257.1874 |  | 0.034368 | 1 | D | 1 |  |  |  | ROZPOCET | [10 empty] | 0
12 | K | 612315421 | Oprava vápenné omítky vnitřních ploch štukové dvouvrstvé, tl. jádrové omítky do 20 mm a tl. štuku do 3 mm stěn, v rozsahu opravované plochy do 10% | m2 | 452.26 |  | 0 | CS ÚRS 2025 01 |  | základní |  | 0 | 0.0058 | 2.6231 | 0 | 0 | 4 | K | 2 |  |  |  | ROZPOCET |  |  |  |  | 0 | 0 | 0 | 0 | 0 | 1 | 0 | 4 | 70358171
| Online PSC |  | https://podminky.urs.cz/item/CS_URS_2025_01/612315421 | [14 empty] | Online PSC | 2
| VV |  | om4 |  | 452.26 | [12 empty] | VV | 2 | 2 | True | 1 | ROZPOCET
13 | K | 619991005 | Zakrytí vnitřních ploch před znečištěním PE fólií včetně pozdějšího odkrytí stěn nebo svislých ploch | m2 | 72.691 |  | 0 | CS ÚRS 2025 01 |  | základní |  | 0 | 9e-05 | 0.0065422 | 6e-05 | 0.0043615 | 4 | K | 2 |  |  |  | ROZPOCET |  |  |  |  | 0 | 0 | 0 | 0 | 0 | 1 | 0 | 4 | -1119380872
| Online PSC |  | https://podminky.urs.cz/item/CS_URS_2025_01/619991005 | [14 empty] | Online PSC | 2
| VV |  | "v. č. D.1.1.3.21- NS - výpis nových dveří , TZ" | [14 empty] | VV | 2 | 1 | True | 0 | ROZPOCET
| VV |  | 2,32*3,95+1,96*2,76+0,96*2,18 |  | 16.666 | [12 empty] | VV | 2 | 2 | True | 0 | ROZPOCET
| VV |  | "v. č. D.1.1.3.20- NS - výpis nových oken, TZ" | [14 empty] | VV | 2 | 1 | True | 0 | ROZPOCET
| VV |  | 1,5*0,85*3+1,2*2*6+1*0,27+1,5*0,4*2 |  | 19.695 | [12 empty] | VV | 2 | 2 | True | 0 | ROZPOCET
| VV |  | 0,6*0,4*2+1,5*2,39*10 |  | 36.33 | [12 empty] | VV | 2 | 2 | True | 0 | ROZPOCET
| VV |  | Součet |  | 72.691 | [12 empty] | VV | 2 | 4 | True | 1 | ROZPOCET
14 | K | 622131100 | Podkladní a spojovací vrstva vnějších omítaných ploch vápenný postřik nanášený ručně celoplošně stěn | m2 | 3117.928 |  | 0 | CS ÚRS 2025 01 |  | základní |  | 0 | 0.0065 | 20.2665 | 0 | 0 | 4 | K | 2 |  |  |  | ROZPOCET |  |  |  |  | 0 | 0 | 0 | 0 | 0 | 1 | 0 | 4 | -658421800
| Online PSC |  | https://podminky.urs.cz/item/CS_URS_2025_01/622131100 | [14 empty] | Online PSC | 2
| VV |  | om1 |  | 2971.59 | [12 empty] | VV | 2 | 2 | True | 0 | ROZPOCET
| VV |  | om2 |  | 137.638 | [12 empty] | VV | 2 | 2 | True | 0 | ROZPOCET
| VV |  | "v. č. D.1.1.3.12 - NS - pohled západní, TZ" | [14 empty] | VV | 2 | 1 | True | 0 | ROZPOCET
| VV |  | 2,5*1,5*2+0,6*1*2 |  | 8.7 | [12 empty] | VV | 2 | 2 | True | 0 | ROZPOCET
| VV |  | Součet |  | 3117.928 | [12 empty] | VV | 2 | 4 | True | 1 | ROZPOCET
15 | K | 622131101 | Podkladní a spojovací vrstva vnějších omítaných ploch cementový postřik nanášený ručně celoplošně stěn | m2 | 1.25 |  | 0 | CS ÚRS 2025 01 |  | základní |  | 0 | 0.00735 | 0.0091875 | 0 | 0 | 4 | K | 2 |  |  |  | ROZPOCET |  |  |  |  | 0 | 0 | 0 | 0 | 0 | 1 | 0 | 4 | 714770672
| Online PSC |  | https://podminky.urs.cz/item/CS_URS_2025_01/622131101 | [14 empty] | Online PSC | 2
| VV |  | "v. č. D.1.1.3.12 - NS - pohled západní, TZ" | [14 empty] | VV | 2 | 1 | True | 0 | ROZPOCET
| VV |  | 1,5*0,5 |  | 0.75 | [12 empty] | VV | 2 | 2 | True | 0 | ROZPOCET
| VV |  | "v. č. D.1.1.3.14 - NS - pohled jižní, TZ" | [14 empty] | VV | 2 | 1 | True | 0 | ROZPOCET
| VV |  | 1*0,5 |  | 0.5 | [12 empty] | VV | 2 | 2 | True | 0 | ROZPOCET
| VV |  | Součet |  | 1.25 | [12 empty] | VV | 2 | 4 | True | 1 | ROZPOCET
16 | K | 622311141 | Omítka vápenná vnějších ploch nanášená ručně dvouvrstvá, tloušťky jádrové omítky do 15 mm a tloušťky štuku do 3 mm štuková stěn | m2 | 136.888 |  | 0 | CS ÚRS 2025 01 |  | základní |  | 0 | 0.025 | 3.4222 | 0 | 0 | 4 | K | 2 |  |  |  | ROZPOCET |  |  |  |  | 0 | 0 | 0 | 0 | 0 | 1 | 0 | 4 | -1285652941
| Online PSC |  | https://podminky.urs.cz/item/CS_URS_2025_01/622311141 | [14 empty] | Online PSC | 2
| VV |  | om2 |  | 137.638 | [12 empty] | VV | 2 | 2 | True | 0 | ROZPOCET
| VV |  | -1,5*0,5 |  | -0.75 | [12 empty] | VV | 2 | 2 | True | 0 | ROZPOCET
| VV |  | Součet |  | 136.888 | [12 empty] | VV | 2 | 4 | True | 1 | ROZPOCET
17 | K | 622325409 | Oprava vápenné omítky vnějších ploch stupně členitosti 3 štukové, dvouvrstvé, v rozsahu opravované plochy přes 80 do 100% | m2 | 572.891 |  | 0 | CS ÚRS 2025 01 |  | základní |  | 0 | 0.07079 | 40.555 | 0 | 0 | 4 | K | 2 |  |  |  | ROZPOCET |  |  |  |  | 0 | 0 | 0 | 0 | 0 | 1 | 0 | 4 | 1974607518
| Online PSC |  | https://podminky.urs.cz/item/CS_URS_2025_01/622325409 | [14 empty] | Online PSC | 2
| VV |  | "technologický postup viz. TZ" | [14 empty] | VV | 2 | 1 | True | 0 | ROZPOCET
| VV |  | om23 |  | 572.891 | [12 empty] | VV | 2 | 2 | True | 1 | ROZPOCET
18 | K | 622325509 | Oprava vápenné omítky vnějších ploch stupně členitosti 4 štukové, dvouvrstvé, v rozsahu opravované plochy přes 80 do 100% | m2 | 2407.399 |  | 0 | CS ÚRS 2025 01 |  | základní |  | 0 | 0.07766 | 186.9586 | 0 | 0 | 4 | K | 2 |  |  |  | ROZPOCET |  |  |  |  | 0 | 0 | 0 | 0 | 0 | 1 | 0 | 4 | 1064964081
| Online PSC |  | https://podminky.urs.cz/item/CS_URS_2025_01/622325509 | [14 empty] | Online PSC | 2
| VV |  | "technologický postup viz. TZ" | [14 empty] | VV | 2 | 1 | True | 0 | ROZPOCET
| VV |  | om1 |  | 2971.59 | [12 empty] | VV | 2 | 2 | True | 0 | ROZPOCET
| VV |  | -om23 |  | -572.891 | [12 empty] | VV | 2 | 2 | True | 0 | ROZPOCET
| VV |  | "v. č. D.1.1.3.12 - NS - pohled západní, TZ" | [14 empty] | VV | 2 | 1 | True | 0 | ROZPOCET
| VV |  | 2,5*1,5*2+0,6*1*2 |  | 8.7 | [12 empty] | VV | 2 | 2 | True | 0 | ROZPOCET
| VV |  | Součet |  | 2407.399 | [12 empty] | VV | 2 | 4 | True | 1 | ROZPOCET
19 | K | 622331141 | Omítka cementová vnějších ploch nanášená ručně dvouvrstvá, tloušťky jádrové omítky do 15 mm a tloušťky štuku do 3 mm štuková stěn | m2 | 1.25 |  | 0 | CS ÚRS 2025 01 |  | základní |  | 0 | 0.0352 | 0.044 | 0 | 0 | 4 | K | 2 |  |  |  | ROZPOCET |  |  |  |  | 0 | 0 | 0 | 0 | 0 | 1 | 0 | 4 | -827017902
| Online PSC |  | https://podminky.urs.cz/item/CS_URS_2025_01/622331141 | [14 empty] | Online PSC | 2
| VV |  | "v. č. D.1.1.3.12 - NS - pohled západní, TZ" | [14 empty] | VV | 2 | 1 | True | 0 | ROZPOCET
| VV |  | 1,5*0,5 |  | 0.75 | [12 empty] | VV | 2 | 2 | True | 0 | ROZPOCET
| VV |  | "v. č. D.1.1.3.14 - NS - pohled jižní, TZ" | [14 empty] | VV | 2 | 1 | True | 0 | ROZPOCET
| VV |  | 1*0,5 |  | 0.5 | [12 empty] | VV | 2 | 2 | True | 0 | ROZPOCET
| VV |  | Součet |  | 1.25 | [12 empty] | VV | 2 | 4 | True | 1 | ROZPOCET
20 | K | 629991001 | Zakrytí vnějších ploch před znečištěním včetně pozdějšího odkrytí ploch podélných rovných (např. chodníků) fólií položenou volně | m2 | 400.6 |  | 0 | CS ÚRS 2025 01 |  | základní |  | 0 | 2e-05 | 0.008012 | 6e-05 | 0.024036 | 4 | K | 2 |  |  |  | ROZPOCET |  |  |  |  | 0 | 0 | 0 | 0 | 0 | 1 | 0 | 4 | 2034730695
| Online PSC |  | https://podminky.urs.cz/item/CS_URS_2025_01/629991001 | [14 empty] | Online PSC | 2
| VV |  | "v. č. D.1.1.3.12 - NS - pohled západní, TZ" | [14 empty] | VV | 2 | 1 | True | 0 | ROZPOCET
| VV |  | (48,45+2*2)*2 |  | 104.9 | [12 empty] | VV | 2 | 2 | True | 0 | ROZPOCET
| VV |  | "v. č. D.1.1.3.14 - NS - pohled jižní, TZ" | [14 empty] | VV | 2 | 1 | True | 0 | ROZPOCET
| VV |  | (18,36+2*2)*2 |  | 44.72 | [12 empty] | VV | 2 | 2 | True | 0 | ROZPOCET
| VV |  | "v. č. D.1.1.3.15 - NS - pohled severní, TZ" | [14 empty] | VV | 2 | 1 | True | 0 | ROZPOCET
| VV |  | (43,76+2*2)*2 |  | 95.52 | [12 empty] | VV | 2 | 2 | True | 0 | ROZPOCET
| VV |  | "v. č. D.1.1.3.13 - NS - pohled východní, TZ" | [14 empty] | VV | 2 | 1 | True | 0 | ROZPOCET
| VV |  | "v. č. D.1.1.3.16 - NS - pohled nádvoří, TZ" | [14 empty] | VV | 2 | 1 | True | 0 | ROZPOCET
| VV |  | (48,31+15,42+2*7)*2 |  | 155.46 | [12 empty] | VV | 2 | 2 | True | 0 | ROZPOCET
| VV |  | Součet |  | 400.6 | [12 empty] | VV | 2 | 4 | True | 1 | ROZPOCET
21 | K | 629991011 | Zakrytí vnějších ploch před znečištěním včetně pozdějšího odkrytí výplní otvorů a svislých ploch fólií přilepenou lepící páskou | m2 | 582.501 |  | 0 | CS ÚRS 2025 01 |  | základní |  | 0 | 2e-05 | 0.01165 | 1e-05 | 0.005825 | 4 | K | 2 |  |  |  | ROZPOCET |  |  |  |  | 0 | 0 | 0 | 0 | 0 | 1 | 0 | 4 | 364297050
| Online PSC |  | https://podminky.urs.cz/item/CS_URS_2025_01/629991011 | [14 empty] | Online PSC | 2
| VV |  | obkl1 |  | 113.532 | [12 empty] | VV | 2 | 2 | True | 0 | ROZPOCET
| VV |  | obkl2 |  | 60.577 | [12 empty] | VV | 2 | 2 | True | 0 | ROZPOCET
| VV |  | -om11 |  | 51.308 | [12 empty] | VV | 2 | 2 | True | 0 | ROZPOCET
| VV |  | -om12 |  | 92.82 | [12 empty] | VV | 2 | 2 | True | 0 | ROZPOCET
| VV |  | -om14 |  | 74.97 | [12 empty] | VV | 2 | 2 | True | 0 | ROZPOCET
| VV |  | 1*1,5 |  | 1.5 | [12 empty] | VV | 2 | 2 | True | 0 | ROZPOCET
| VV |  | -om17 |  | 35.874 | [12 empty] | VV | 2 | 2 | True | 0 | ROZPOCET
| VV |  | -om18 |  | 32.415 | [12 empty] | VV | 2 | 2 | True | 0 | ROZPOCET
| VV |  | -om19 |  | 24.99 | [12 empty] | VV | 2 | 2 | True | 0 | ROZPOCET
| VV |  | -om20 |  | 3.825 | [12 empty] | VV | 2 | 2 | True | 0 | ROZPOCET
| VV |  | -om21 |  | 79.314 | [12 empty] | VV | 2 | 2 | True | 0 | ROZPOCET
| VV |  | -om22 |  | 11.376 | [12 empty] | VV | 2 | 2 | True | 0 | ROZPOCET
| VV |  | Součet |  | 582.501 | [12 empty] | VV | 2 | 4 | True | 1 | ROZPOCET
22 | K | 629991R0011 | Zakrytí vnějších schodišť před znečištěním včetně pozdějšího odkrytí deskami | m2 | 14.582 |  | 0 |  |  | základní |  | 0 | 2e-05 | 0.00029164 | 1e-05 | 0.00014582 | 4 | K | 2 |  |  |  | ROZPOCET |  |  |  |  | 0 | 0 | 0 | 0 | 0 | 1 | 0 | 4 | -1639139124
| VV |  | "v. č. D.1.1.3.12 - NS - pohled západní, TZ" | [14 empty] | VV | 2 | 1 | True | 0 | ROZPOCET
| VV |  | 2,32*2+2,32*0,2*3 |  | 6.032 | [12 empty] | VV | 2 | 2 | True | 0 | ROZPOCET
| VV |  | "v. č. D.1.1.3.15 - NS - pohled severní, TZ" | [14 empty] | VV | 2 | 1 | True | 0 | ROZPOCET
| VV |  | 3,5*1,8+1,5*1,5 |  | 8.55 | [12 empty] | VV | 2 | 2 | True | 0 | ROZPOCET
| VV |  | Součet |  | 14.582 | [12 empty] | VV | 2 | 4 | True | 1 | ROZPOCET
23 | K | 637121115 | Okapový chodník z kameniva s udusáním a urovnáním povrchu z kačírku tl. 300 mm | m2 | 5.956 |  | 0 | CS ÚRS 2025 01 |  | základní |  | 0 | 0.5511 | 3.2824 | 0 | 0 | 4 | K | 2 |  |  |  | ROZPOCET |  |  |  |  | 0 | 0 | 0 | 0 | 0 | 1 | 0 | 4 | -1014370886
| Online PSC |  | https://podminky.urs.cz/item/CS_URS_2025_01/637121115 | [14 empty] | Online PSC | 2
| VV |  | okap1 |  | 5.956 | [12 empty] | VV | 2 | 2 | True | 1 | ROZPOCET
| D | 8 | Vedení trubní dálková a přípojná |  |  |  | 0 |  |  |  |  | 0 |  | 0 |  | 0 | 1 | D | 1 |  |  |  | ROZPOCET | [10 empty] | 0
24 | K | 899899R201 | čištění dešťové kanalizace - stávající geigry zkontrolovat a vyčistit | ks | 9 |  | 0 |  |  | základní |  | 0 | 0 | 0 | 0 | 0 | 4 | K | 2 |  |  |  | ROZPOCET |  |  |  |  | 0 | 0 | 0 | 0 | 0 | 1 | 0 | 4 | 1176663207
| VV |  | "v. č. D.1.1.3.12 - NS - pohled západní, TZ" | [14 empty] | VV | 2 | 1 | True | 0 | ROZPOCET
| VV |  | 2 |  | 2 | [12 empty] | VV | 2 | 2 | True | 0 | ROZPOCET
| VV |  | "v. č. D.1.1.3.14 - NS - pohled jižní, TZ" | [14 empty] | VV | 2 | 1 | True | 0 | ROZPOCET
| VV |  | 2 |  | 2 | [12 empty] | VV | 2 | 2 | True | 0 | ROZPOCET
| VV |  | "v. č. D.1.1.3.15 - NS - pohled severní, TZ" | [14 empty] | VV | 2 | 1 | True | 0 | ROZPOCET
| VV |  | 3 |  | 3 | [12 empty] | VV | 2 | 2 | True | 0 | ROZPOCET
| VV |  | "v. č. D.1.1.3.13 - NS - pohled východní, TZ" | [14 empty] | VV | 2 | 1 | True | 0 | ROZPOCET
| VV |  | "v. č. D.1.1.3.16 - NS - pohled nádvoří, TZ" | [14 empty] | VV | 2 | 1 | True | 0 | ROZPOCET
| VV |  | 2 |  | 2 | [12 empty] | VV | 2 | 2 | True | 0 | ROZPOCET
| VV |  | Součet |  | 9 | [12 empty] | VV | 2 | 4 | True | 1 | ROZPOCET
| D | 94 | Lešení a stavební výtahy |  |  |  | 0 |  |  |  |  | 0 |  | 0 |  | 0 | 1 | D | 1 |  |  |  | ROZPOCET | [10 empty] | 0
25 | K | 941111132 | Lešení řadové trubkové lehké pracovní s podlahami s provozním zatížením tř. 3 do 200 kg/m2 šířky tř. W12 od 1,2 do 1,5 m, výšky výšky přes 10 do 25 m montáž | m2 | 2863.437 |  | 0 | CS ÚRS 2025 01 |  | základní |  | 0 | 0 | 0 | 0 | 0 | 4 | K | 2 |  |  |  | ROZPOCET |  |  |  |  | 0 | 0 | 0 | 0 | 0 | 1 | 0 | 4 | -402477621
| Online PSC |  | https://podminky.urs.cz/item/CS_URS_2025_01/941111132 | [14 empty] | Online PSC | 2
| VV |  | "v. č. D.1.1.3.12 - NS - pohled západní, TZ" | [14 empty] | VV | 2 | 1 | True | 0 | ROZPOCET
| VV |  | (48,45+1,5*2)*15,55 |  | 800.048 | [12 empty] | VV | 2 | 2 | True | 0 | ROZPOCET
| VV |  | "v. č. D.1.1.3.14 - NS - pohled jižní, TZ" | [14 empty] | VV | 2 | 1 | True | 0 | ROZPOCET
| VV |  | (28,36+1,5*2)*14,385 |  | 451.114 | [12 empty] | VV | 2 | 2 | True | 0 | ROZPOCET
| VV |  | "v. č. D.1.1.3.15 - NS - pohled severní, TZ" | [14 empty] | VV | 2 | 1 | True | 0 | ROZPOCET
| VV |  | (43,76-14,5-0,9+1,5*2)*(14,385+1,165) |  | 487.648 | [12 empty] | VV | 2 | 2 | True | 0 | ROZPOCET
| VV |  | (14,5+0,9+1,5*2)*10,5 |  | 193.2 | [12 empty] | VV | 2 | 2 | True | 0 | ROZPOCET
| VV |  | "v. č. D.1.1.3.13 - NS - pohled východní, TZ" | [14 empty] | VV | 2 | 1 | True | 0 | ROZPOCET
| VV |  | "v. č. D.1.1.3.16 - NS - pohled nádvoří, TZ" | [14 empty] | VV | 2 | 1 | True | 0 | ROZPOCET
| VV |  | (11,5+12,26+1,5*2)*(14,363+0,765) |  | 404.825 | [12 empty] | VV | 2 | 2 | True | 0 | ROZPOCET
| VV | leš12 | (48,31-11,5-12,26+10,78+10,75)*(14,393-2,965) |  | 526.602 | [12 empty] | VV | 2 | 2 | True | 0 | ROZPOCET
| VV | leš11 | Součet |  | 2863.437 | [12 empty] | VV | 2 | 4 | True | 1 | ROZPOCET
26 | K | 941111232 | Lešení řadové trubkové lehké pracovní s podlahami s provozním zatížením tř. 3 do 200 kg/m2 šířky tř. W12 od 1,2 do 1,5 m, výšky výšky přes 10 do 25 m příplatek k ceně za každý den použití | m2 | 515418.66 |  | 0 | CS ÚRS 2025 01 |  | základní |  | 0 | 0 | 0 | 0 | 0 | 4 | K | 2 |  |  |  | ROZPOCET |  |  |  |  | 0 | 0 | 0 | 0 | 0 | 1 | 0 | 4 | -1397814196
| Online PSC |  | https://podminky.urs.cz/item/CS_URS_2025_01/941111232 | [14 empty] | Online PSC | 2
| VV |  | leš11*180 |  | 515418.66 | [12 empty] | VV | 2 | 2 | True | 1 | ROZPOCET
27 | K | 941111832 | Lešení řadové trubkové lehké pracovní s podlahami s provozním zatížením tř. 3 do 200 kg/m2 šířky tř. W12 od 1,2 do 1,5 m, výšky výšky přes 10 do 25 m demontáž | m2 | 2863.437 |  | 0 | CS ÚRS 2025 01 |  | základní |  | 0 | 0 | 0 | 0 | 0 | 4 | K | 2 |  |  |  | ROZPOCET |  |  |  |  | 0 | 0 | 0 | 0 | 0 | 1 | 0 | 4 | -1394718864
| Online PSC |  | https://podminky.urs.cz/item/CS_URS_2025_01/941111832 | [14 empty] | Online PSC | 2
| VV |  | leš11 |  | 2863.437 | [12 empty] | VV | 2 | 2 | True | 1 | ROZPOCET
28 | K | 941111R0832 | Lešení řadové trubkové lehké pracovní s podlahami, výšky přes 10 do 25 m za montáž přes střechu tělocvičny a přístavby nádvoří se zajištěním střech před poškozením | m2 | 587.902 |  | 0 |  |  | základní |  | 0 | 0 | 0 | 0 | 0 | 4 | K | 2 |  |  |  | ROZPOCET |  |  |  |  | 0 | 0 | 0 | 0 | 0 | 1 | 0 | 4 | -1026006966
| VV |  | leš12 |  | 526.602 | [12 empty] | VV | 2 | 2 | True | 0 | ROZPOCET
| VV |  | 12,26*5 |  | 61.3 | [12 empty] | VV | 2 | 2 | True | 0 | ROZPOCET
| VV |  | Součet |  | 587.902 | [12 empty] | VV | 2 | 4 | True | 1 | ROZPOCET
29 | K | 944511111 | Síť ochranná zavěšená na konstrukci lešení z textilie z umělých vláken montáž | m2 | 2863.437 |  | 0 | CS ÚRS 2025 01 |  | základní |  | 0 | 0 | 0 | 0 | 0 | 4 | K | 2 |  |  |  | ROZPOCET |  |  |  |  | 0 | 0 | 0 | 0 | 0 | 1 | 0 | 4 | 1130636933
| Online PSC |  | https://podminky.urs.cz/item/CS_URS_2025_01/944511111 | [14 empty] | Online PSC | 2
| VV |  | leš11 |  | 2863.437 | [12 empty] | VV | 2 | 2 | True | 1 | ROZPOCET
30 | K | 944511211 | Síť ochranná zavěšená na konstrukci lešení z textilie z umělých vláken příplatek k ceně za každý den použití | m2 | 515418.66 |  | 0 | CS ÚRS 2025 01 |  | základní |  | 0 | 0 | 0 | 0 | 0 | 4 | K | 2 |  |  |  | ROZPOCET |  |  |  |  | 0 | 0 | 0 | 0 | 0 | 1 | 0 | 4 | -2005962000
| Online PSC |  | https://podminky.urs.cz/item/CS_URS_2025_01/944511211 | [14 empty] | Online PSC | 2
| VV |  | leš11*180 |  | 515418.66 | [12 empty] | VV | 2 | 2 | True | 1 | ROZPOCET
31 | K | 944511811 | Síť ochranná zavěšená na konstrukci lešení z textilie z umělých vláken demontáž | m2 | 2863.437 |  | 0 | CS ÚRS 2025 01 |  | základní |  | 0 | 0 | 0 | 0 | 0 | 4 | K | 2 |  |  |  | ROZPOCET |  |  |  |  | 0 | 0 | 0 | 0 | 0 | 1 | 0 | 4 | -12252862
| Online PSC |  | https://podminky.urs.cz/item/CS_URS_2025_01/944511811 | [14 empty] | Online PSC | 2
| VV |  | leš11 |  | 2863.437 | [12 empty] | VV | 2 | 2 | True | 1 | ROZPOCET
32 | K | 944711113 | Stříška záchytná zřizovaná současně s lehkým nebo těžkým lešením šířky přes 2,0 do 2,5 m montáž | m | 22.32 |  | 0 | CS ÚRS 2025 01 |  | základní |  | 0 | 0 | 0 | 0 | 0 | 4 | K | 2 |  |  |  | ROZPOCET |  |  |  |  | 0 | 0 | 0 | 0 | 0 | 1 | 0 | 4 | -2093608238
| Online PSC |  | https://podminky.urs.cz/item/CS_URS_2025_01/944711113 | [14 empty] | Online PSC | 2
| VV |  | "v. č. D.1.1.3.12 - NS - pohled západní, TZ" | [14 empty] | VV | 2 | 1 | True | 0 | ROZPOCET
| VV |  | 4,32 |  | 4.32 | [12 empty] | VV | 2 | 2 | True | 0 | ROZPOCET
| VV |  | "v. č. D.1.1.3.15 - NS - pohled severní, TZ" | [14 empty] | VV | 2 | 1 | True | 0 | ROZPOCET
| VV |  | 7 |  | 7 | [12 empty] | VV | 2 | 2 | True | 0 | ROZPOCET
| VV |  | "v. č. D.1.1.3.13 - NS - pohled východní, TZ" | [14 empty] | VV | 2 | 1 | True | 0 | ROZPOCET
| VV |  | "v. č. D.1.1.3.16 - NS - pohled nádvoří, TZ" | [14 empty] | VV | 2 | 1 | True | 0 | ROZPOCET
| VV |  | 4*2+3 |  | 11 | [12 empty] | VV | 2 | 2 | True | 0 | ROZPOCET
| VV | leš3 | Součet |  | 22.32 | [12 empty] | VV | 2 | 4 | True | 1 | ROZPOCET
33 | K | 944711213 | Stříška záchytná zřizovaná současně s lehkým nebo těžkým lešením šířky přes 2,0 do 2,5 m příplatek k ceně za každý den použití | m | 4017.6 |  | 0 | CS ÚRS 2025 01 |  | základní |  | 0 | 0 | 0 | 0 | 0 | 4 | K | 2 |  |  |  | ROZPOCET |  |  |  |  | 0 | 0 | 0 | 0 | 0 | 1 | 0 | 4 | -895573157
| Online PSC |  | https://podminky.urs.cz/item/CS_URS_2025_01/944711213 | [14 empty] | Online PSC | 2
| VV |  | leš3*180 |  | 4017.6 | [12 empty] | VV | 2 | 2 | True | 1 | ROZPOCET
34 | K | 944711813 | Stříška záchytná zřizovaná současně s lehkým nebo těžkým lešením šířky přes 2,0 do 2,5 m demontáž | m | 22.32 |  | 0 | CS ÚRS 2025 01 |  | základní |  | 0 | 0 | 0 | 0 | 0 | 4 | K | 2 |  |  |  | ROZPOCET |  |  |  |  | 0 | 0 | 0 | 0 | 0 | 1 | 0 | 4 | -240090540
| Online PSC |  | https://podminky.urs.cz/item/CS_URS_2025_01/944711813 | [14 empty] | Online PSC | 2
| VV |  | leš3 |  | 22.32 | [12 empty] | VV | 2 | 2 | True | 1 | ROZPOCET
35 | K | 949101112 | Lešení pomocné pracovní pro objekty pozemních staveb pro zatížení do 150 kg/m2, o výšce lešeňové podlahy přes 1,9 do 3,5 m | m2 | 192.53 |  | 0 | CS ÚRS 2025 01 |  | základní |  | 0 | 0 | 0 | 0 | 0 | 4 | K | 2 |  |  |  | ROZPOCET |  |  |  |  | 0 | 0 | 0 | 0 | 0 | 1 | 0 | 4 | 816524501
| Online PSC |  | https://podminky.urs.cz/item/CS_URS_2025_01/949101112 | [14 empty] | Online PSC | 2
| VV |  | "v. č. D.1.1.3.04- NS - půdorys 1.NP, TZ" | [14 empty] | VV | 2 | 1 | True | 0 | ROZPOCET
| VV |  | 2,32*3,5 |  | 8.12 | [12 empty] | VV | 2 | 2 | True | 0 | ROZPOCET
| VV |  | (1,93+0,6*2+1,86+1,4+9,81+1,4+3+2,5)*1,5 |  | 34.65 | [12 empty] | VV | 2 | 2 | True | 0 | ROZPOCET
| VV |  | (2*2+2,32)*1,5 |  | 9.48 | [12 empty] | VV | 2 | 2 | True | 0 | ROZPOCET
| VV |  | (5+2+8+2,5+3+1,5+7)*1,5 |  | 43.5 | [12 empty] | VV | 2 | 2 | True | 0 | ROZPOCET
| VV |  | "v. č. D.1.1.3.05- NS - půdorys 2.NP, TZ" | [14 empty] | VV | 2 | 1 | True | 0 | ROZPOCET
| VV |  | (3+7,2+2,32)*1,5 |  | 18.78 | [12 empty] | VV | 2 | 2 | True | 0 | ROZPOCET
| VV |  | "v. č. D.1.1.3.06- NS - půdorys 3.NP, TZ" | [14 empty] | VV | 2 | 1 | True | 0 | ROZPOCET
| VV |  | (3+7,2+2,32)*1,5 |  | 18.78 | [12 empty] | VV | 2 | 2 | True | 0 | ROZPOCET
| VV |  | 3*1,5 |  | 4.5 | [12 empty] | VV | 2 | 2 | True | 0 | ROZPOCET
| VV |  | "v. č. D.1.1.3.13 - NS - pohled východní, TZ" | [14 empty] | VV | 2 | 1 | True | 0 | ROZPOCET
| VV |  | "v. č. D.1.1.3.16 - NS - pohled nádvoří, TZ" | [14 empty] | VV | 2 | 1 | True | 0 | ROZPOCET
| VV |  | (5,855+5,745+1,99+1,91+2,54+3,02+15,42)*1,5 |  | 54.72 | [12 empty] | VV | 2 | 2 | True | 0 | ROZPOCET
| VV |  | Součet |  | 192.53 | [12 empty] | VV | 2 | 4 | True | 1 | ROZPOCET
| D | 95 | Dokončovací konstrukce a práce pozemních staveb |  |  |  | 0 |  |  |  |  | 0 |  | 0.051745 |  | 0 | 1 | D | 1 |  |  |  | ROZPOCET | [10 empty] | 0
36 | K | 952901111 | Vyčištění budov nebo objektů před předáním do užívání budov bytové nebo občanské výstavby, světlé výšky podlaží do 4 m | m2 | 389.122 |  | 0 | CS ÚRS 2025 01 |  | základní |  | 0 | 4e-05 | 0.015565 | 0 | 0 | 4 | K | 2 |  |  |  | ROZPOCET |  |  |  |  | 0 | 0 | 0 | 0 | 0 | 1 | 0 | 4 | 182704524
| Online PSC |  | https://podminky.urs.cz/item/CS_URS_2025_01/952901111 | [14 empty] | Online PSC | 2
| VV |  | "v. č. D.1.1.3.04- NS - půdorys 1.NP, TZ" | [14 empty] | VV | 2 | 1 | True | 0 | ROZPOCET
| VV |  | 5*5,5+3,5*2+2,53*4,8+17,7*9,8+3,7*1,4+5,6*2,1 |  | 237.044 | [12 empty] | VV | 2 | 2 | True | 0 | ROZPOCET
| VV |  | 2,5*4,3+2,2*5+2,8*7,5+5*2,32 |  | 54.35 | [12 empty] | VV | 2 | 2 | True | 0 | ROZPOCET
| VV |  | "v. č. D.1.1.3.05- NS - půdorys 2.NP, TZ" | [14 empty] | VV | 2 | 1 | True | 0 | ROZPOCET
| VV |  | 2,3*2,5+7,92*2,5+2,32*5,2 |  | 37.614 | [12 empty] | VV | 2 | 2 | True | 0 | ROZPOCET
| VV |  | "v. č. D.1.1.3.06- NS - půdorys 3.NP, TZ" | [14 empty] | VV | 2 | 1 | True | 0 | ROZPOCET
| VV |  | 2,3*2,5+7,92*2,5+2,32*5,2 |  | 37.614 | [12 empty] | VV | 2 | 2 | True | 0 | ROZPOCET
| VV |  | 3*7,5 |  | 22.5 | [12 empty] | VV | 2 | 2 | True | 0 | ROZPOCET
| VV |  | Součet |  | 389.122 | [12 empty] | VV | 2 | 4 | True | 1 | ROZPOCET
37 | K | 953942627 | Osazování drobných kovových předmětů se zalitím maltou cementovou, do vysekaných kapes nebo připravených otvorů praporových konzol | kus | 2 |  | 0 | CS ÚRS 2025 01 |  | základní |  | 0 | 0.01809 | 0.03618 | 0 | 0 | 4 | K | 2 |  |  |  | ROZPOCET |  |  |  |  | 0 | 0 | 0 | 0 | 0 | 1 | 0 | 4 | 789886476
| Online PSC |  | https://podminky.urs.cz/item/CS_URS_2025_01/953942627 | [14 empty] | Online PSC | 2
| VV |  | "v. č. D.1.1.3.12 - NS - pohled západní, TZ" | [14 empty] | VV | 2 | 1 | True | 0 | ROZPOCET
| VV |  | 2 |  | 2 | [12 empty] | VV | 2 | 2 | True | 1 | ROZPOCET
38 | M | 9953942R0627 | fasádní držák vlajky | ks | 2 |  | 0 |  |  | základní |  | 0 | 0 | 0 | 0 | 0 | 8 | M | 2 |  |  |  | ROZPOCET |  |  |  |  | 0 | 0 | 0 | 0 | 0 | 1 | 0 | 4 | 2055597520
| VV |  | "v. č. D.1.1.3.12 - NS - pohled západní, TZ" | [14 empty] | VV | 2 | 1 | True | 0 | ROZPOCET
| VV |  | 2 |  | 2 | [12 empty] | VV | 2 | 2 | True | 1 | ROZPOCET
39 | K | 95998R301 | zajištění nosných drátů trolejového vedení kotvených do budovy - ochrana před poškozením drátů a ochrana před úrazem pracovníků D+M+DMTŽ | m | 12 |  | 0 |  |  | základní |  | 0 | 0 | 0 | 0 | 0 | 4 | K | 2 |  |  |  | ROZPOCET |  |  |  |  | 0 | 0 | 0 | 0 | 0 | 1 | 0 | 4 | -1319594765
| VV |  | "v. č. D.1.1.3.12 - NS - pohled západní, TZ" | [14 empty] | VV | 2 | 1 | True | 0 | ROZPOCET
| VV |  | 2*2 |  | 4 | [12 empty] | VV | 2 | 2 | True | 0 | ROZPOCET
| VV |  | "v. č. D.1.1.3.14 - NS - pohled jižní, TZ" | [14 empty] | VV | 2 | 1 | True | 0 | ROZPOCET
| VV |  | 2*4 |  | 8 | [12 empty] | VV | 2 | 2 | True | 0 | ROZPOCET
| VV |  | Součet |  | 12 | [12 empty] | VV | 2 | 4 | True | 1 | ROZPOCET
40 | K | 95998R302 | zajištění sloupu veřejného osvětlení - ochrana před poškozením D+M+DMTŽ | m | 1 |  | 0 |  |  | základní |  | 0 | 0 | 0 | 0 | 0 | 4 | K | 2 |  |  |  | ROZPOCET |  |  |  |  | 0 | 0 | 0 | 0 | 0 | 1 | 0 | 4 | 1124167724
| VV |  | "v. č. D.1.1.3.14 - NS - pohled jižní, TZ" | [14 empty] | VV | 2 | 1 | True | 0 | ROZPOCET
| VV |  | 1 |  | 1 | [12 empty] | VV | 2 | 2 | True | 0 | ROZPOCET
| VV |  | Součet |  | 1 | [12 empty] | VV | 2 | 4 | True | 1 | ROZPOCET
| D | 96 | Bourání konstrukcí |  |  |  | 0 |  |  |  |  | 0 |  | 0 |  | 236.7795 | 1 | D | 1 |  |  |  | ROZPOCET | [10 empty] | 0
41 | K | 965082R0941 | Odstranění okapového chodníku z kačírku | m3 | 5.956 |  | 0 |  |  | základní |  | 0 | 0 | 0 | 1.4 | 8.3384 | 4 | K | 2 |  |  |  | ROZPOCET |  |  |  |  | 0 | 0 | 0 | 0 | 0 | 1 | 0 | 4 | -1071528004
| VV |  | "v. č. D.1.1.3.14 - NS - pohled jižní, TZ" | [14 empty] | VV | 2 | 1 | True | 0 | ROZPOCET
| VV | okap1 | 28,36*0,7*0,3 |  | 5.956 | [12 empty] | VV | 2 | 2 | True | 1 | ROZPOCET
42 | K | 966071711 | Bourání plotových sloupků a vzpěr ocelových trubkových nebo profilovaných výšky do 2,50 m zabetonovaných | kus | 1 |  | 0 | CS ÚRS 2025 01 |  | základní |  | 0 | 0 | 0 | 0.165 | 0.165 | 4 | K | 2 |  |  |  | ROZPOCET |  |  |  |  | 0 | 0 | 0 | 0 | 0 | 1 | 0 | 4 | 1035892007
| Online PSC |  | https://podminky.urs.cz/item/CS_URS_2025_01/966071711 | [14 empty] | Online PSC | 2
| VV |  | "v. č. D.1.1.3.13 - NS - pohled východní, TZ" | [14 empty] | VV | 2 | 1 | True | 0 | ROZPOCET
| VV |  | "v. č. D.1.1.3.16 - NS - pohled nádvoří, TZ" | [14 empty] | VV | 2 | 1 | True | 0 | ROZPOCET
| VV |  | 1 |  | 1 | [12 empty] | VV | 2 | 2 | True | 1 | ROZPOCET
43 | K | 966073811 | Rozebrání vrat a vrátek k oplocení plochy jednotlivě přes 2 do 6 m2 | kus | 2 |  | 0 | CS ÚRS 2025 01 |  | základní |  | 0 | 0 | 0 | 0.21 | 0.42 | 4 | K | 2 |  |  |  | ROZPOCET |  |  |  |  | 0 | 0 | 0 | 0 | 0 | 1 | 0 | 4 | 19075423
| Online PSC |  | https://podminky.urs.cz/item/CS_URS_2025_01/966073811 | [14 empty] | Online PSC | 2
| VV |  | "v. č. D.1.1.3.13 - NS - pohled východní, TZ" | [14 empty] | VV | 2 | 1 | True | 0 | ROZPOCET
| VV |  | "v. č. D.1.1.3.16 - NS - pohled nádvoří, TZ" | [14 empty] | VV | 2 | 1 | True | 0 | ROZPOCET
| VV |  | 2 |  | 2 | [12 empty] | VV | 2 | 2 | True | 1 | ROZPOCET
44 | K | 348101R201 | uložení vratových křídel na bezpečném místě pro zpětné použití | ks | 2 |  | 0 |  |  | základní |  | 0 | 0 | 0 | 0 | 0 | 4 | K | 2 |  |  |  | ROZPOCET |  |  |  |  | 0 | 0 | 0 | 0 | 0 | 1 | 0 | 4 | -1520907749
| VV |  | "v. č. D.1.1.3.13 - NS - pohled východní, TZ" | [14 empty] | VV | 2 | 1 | True | 0 | ROZPOCET
| VV |  | "v. č. D.1.1.3.16 - NS - pohled nádvoří, TZ" | [14 empty] | VV | 2 | 1 | True | 0 | ROZPOCET
| VV |  | 2 |  | 2 | [12 empty] | VV | 2 | 2 | True | 1 | ROZPOCET
45 | K | 348101R202 | uložení sloupku vratových křídel na bezpečném místě pro zpětné použití | ks | 1 |  | 0 |  |  | základní |  | 0 | 0 | 0 | 0 | 0 | 4 | K | 2 |  |  |  | ROZPOCET |  |  |  |  | 0 | 0 | 0 | 0 | 0 | 1 | 0 | 4 | 294038998
| VV |  | "v. č. D.1.1.3.13 - NS - pohled východní, TZ" | [14 empty] | VV | 2 | 1 | True | 0 | ROZPOCET
| VV |  | "v. č. D.1.1.3.16 - NS - pohled nádvoří, TZ" | [14 empty] | VV | 2 | 1 | True | 0 | ROZPOCET
| VV |  | 1 |  | 1 | [12 empty] | VV | 2 | 2 | True | 1 | ROZPOCET
46 | K | 968062374 | Vybourání dřevěných rámů oken s křídly, dveřních zárubní, vrat, stěn, ostění nebo obkladů rámů oken s křídly zdvojených, plochy do 1 m2 | m2 | 0.75 |  | 0 | CS ÚRS 2025 01 |  | základní |  | 0 | 0 | 0 | 0.048 | 0.036 | 4 | K | 2 |  |  |  | ROZPOCET |  |  |  |  | 0 | 0 | 0 | 0 | 0 | 1 | 0 | 4 | -2019098227
| Online PSC |  | https://podminky.urs.cz/item/CS_URS_2025_01/968062374 | [14 empty] | Online PSC | 2
| VV |  | "v. č. D.1.1.3.20- NS - výpis nových oken, TZ" | [14 empty] | VV | 2 | 1 | True | 0 | ROZPOCET
| VV |  | 1*0,27+0,6*0,4*2 |  | 0.75 | [12 empty] | VV | 2 | 2 | True | 1 | ROZPOCET
47 | K | 968062375 | Vybourání dřevěných rámů oken s křídly, dveřních zárubní, vrat, stěn, ostění nebo obkladů rámů oken s křídly zdvojených, plochy do 2 m2 | m2 | 6.825 |  | 0 | CS ÚRS 2025 01 |  | základní |  | 0 | 0 | 0 | 0.038 | 0.25935 | 4 | K | 2 |  |  |  | ROZPOCET |  |  |  |  | 0 | 0 | 0 | 0 | 0 | 1 | 0 | 4 | 1635975463
| Online PSC |  | https://podminky.urs.cz/item/CS_URS_2025_01/968062375 | [14 empty] | Online PSC | 2
| VV |  | "v. č. D.1.1.3.20- NS - výpis nových oken, TZ" | [14 empty] | VV | 2 | 1 | True | 0 | ROZPOCET
| VV |  | 1,5*0,85*3 |  | 3.825 | [12 empty] | VV | 2 | 2 | True | 0 | ROZPOCET
| VV |  | "v. č. D.1.1.3.13 - NS - pohled východní, TZ" | [14 empty] | VV | 2 | 1 | True | 0 | ROZPOCET
| VV |  | "v. č. D.1.1.3.16 - NS - pohled nádvoří, TZ" | [14 empty] | VV | 2 | 1 | True | 0 | ROZPOCET
| VV |  | 1*1*3 |  | 3 | [12 empty] | VV | 2 | 2 | True | 0 | ROZPOCET
| VV |  | Součet |  | 6.825 | [12 empty] | VV | 2 | 4 | True | 1 | ROZPOCET
48 | K | 968062376 | Vybourání dřevěných rámů oken s křídly, dveřních zárubní, vrat, stěn, ostění nebo obkladů rámů oken s křídly zdvojených, plochy do 4 m2 | m2 | 56.25 |  | 0 | CS ÚRS 2025 01 |  | základní |  | 0 | 0 | 0 | 0.034 | 1.9125 | 4 | K | 2 |  |  |  | ROZPOCET |  |  |  |  | 0 | 0 | 0 | 0 | 0 | 1 | 0 | 4 | -1928641184
| Online PSC |  | https://podminky.urs.cz/item/CS_URS_2025_01/968062376 | [14 empty] | Online PSC | 2
| VV |  | "v. č. D.1.1.3.20- NS - výpis nových oken, TZ" | [14 empty] | VV | 2 | 1 | True | 0 | ROZPOCET
| VV |  | 1,2*2*6+1,5*2,39*10+1,5*2*2 |  | 56.25 | [12 empty] | VV | 2 | 2 | True | 1 | ROZPOCET
49 | K | 968062456 | Vybourání dřevěných rámů oken s křídly, dveřních zárubní, vrat, stěn, ostění nebo obkladů dveřních zárubní, plochy přes 2 m2 | m2 | 22.076 |  | 0 | CS ÚRS 2025 01 |  | základní |  | 0 | 0 | 0 | 0.067 | 1.4791 | 4 | K | 2 |  |  |  | ROZPOCET |  |  |  |  | 0 | 0 | 0 | 0 | 0 | 1 | 0 | 4 | 1870364123
| Online PSC |  | https://podminky.urs.cz/item/CS_URS_2025_01/968062456 | [14 empty] | Online PSC | 2
| VV |  | "v. č. D.1.1.3.21- NS - výpis nových dveří , TZ" | [14 empty] | VV | 2 | 1 | True | 0 | ROZPOCET
| VV |  | 2,32*(2,81+1,14)+1,96*2,76*2+0,96*2,18 |  | 22.076 | [12 empty] | VV | 2 | 2 | True | 1 | ROZPOCET
50 | K | 968072R0455 | Vybourání plechových dvířek vč. rámu | m2 | 3.75 |  | 0 |  |  | základní |  | 0 | 0 | 0 | 0.076 | 0.285 | 4 | K | 2 |  |  |  | ROZPOCET |  |  |  |  | 0 | 0 | 0 | 0 | 0 | 1 | 0 | 4 | 516008517
| VV |  | "v. č. D.1.1.3.12 - NS - pohled západní, TZ" | [14 empty] | VV | 2 | 1 | True | 0 | ROZPOCET
| VV |  | 1,5*1*2+1,5*0,5 |  | 3.75 | [12 empty] | VV | 2 | 2 | True | 1 | ROZPOCET
51 | K | 978013121 | Otlučení vápenných nebo vápenocementových omítek vnitřních ploch stěn s vyškrabáním spar, s očištěním zdiva, v rozsahu přes 5 do 10 % | m2 | 452.26 |  | 0 | CS ÚRS 2025 01 |  | základní |  | 0 | 0 | 0 | 0.004 | 1.809 | 4 | K | 2 |  |  |  | ROZPOCET |  |  |  |  | 0 | 0 | 0 | 0 | 0 | 1 | 0 | 4 | 2085965769
| Online PSC |  | https://podminky.urs.cz/item/CS_URS_2025_01/978013121 | [14 empty] | Online PSC | 2
| VV |  | "v. č. D.1.1.3.04- NS - půdorys 1.NP, TZ" | [14 empty] | VV | 2 | 1 | True | 0 | ROZPOCET
| VV |  | (1,93+0,6*2+1,86+1,4+9,81+1,4+3+2,5)*4*2 |  | 184.8 | [12 empty] | VV | 2 | 2 | True | 0 | ROZPOCET
| VV |  | (2*2+2,32)*4 |  | 25.28 | [12 empty] | VV | 2 | 2 | True | 0 | ROZPOCET
| VV |  | (5+2+8+2,5+3+1,5+7)*4 |  | 116 | [12 empty] | VV | 2 | 2 | True | 0 | ROZPOCET
| VV |  | "v. č. D.1.1.3.05- NS - půdorys 2.NP, TZ" | [14 empty] | VV | 2 | 1 | True | 0 | ROZPOCET
| VV |  | (3+7,2+2,32)*4,5 |  | 56.34 | [12 empty] | VV | 2 | 2 | True | 0 | ROZPOCET
| VV |  | "v. č. D.1.1.3.06- NS - půdorys 3.NP, TZ" | [14 empty] | VV | 2 | 1 | True | 0 | ROZPOCET
| VV |  | (3+7,2+2,32)*4,5 |  | 56.34 | [12 empty] | VV | 2 | 2 | True | 0 | ROZPOCET
| VV |  | 3*4,5 |  | 13.5 | [12 empty] | VV | 2 | 2 | True | 0 | ROZPOCET
| VV | om4 | Součet |  | 452.26 | [12 empty] | VV | 2 | 4 | True | 1 | ROZPOCET
52 | K | 978015391 | Otlučení vápenných nebo vápenocementových omítek vnějších ploch s vyškrabáním spar a s očištěním zdiva stupně členitosti 1 a 2, v rozsahu přes 80 do 100 % | m2 | 137.638 |  | 0 | CS ÚRS 2025 01 |  | základní |  | 0 | 0 | 0 | 0.059 | 8.1206 | 4 | K | 2 |  |  |  | ROZPOCET |  |  |  |  | 0 | 0 | 0 | 0 | 0 | 1 | 0 | 4 | -321206500
| Online PSC |  | https://podminky.urs.cz/item/CS_URS_2025_01/978015391 | [14 empty] | Online PSC | 2
| VV |  | "v. č. D.1.1.3.12 - NS - pohled západní, TZ" | [14 empty] | VV | 2 | 1 | True | 0 | ROZPOCET
| VV |  | (2,32+3,65*2)*2+1,5*0,5 |  | 19.99 | [12 empty] | VV | 2 | 2 | True | 0 | ROZPOCET
| VV |  | 2,32*2 |  | 4.64 | [12 empty] | VV | 2 | 2 | True | 0 | ROZPOCET
| VV |  | "v. č. D.1.1.3.13 - NS - pohled východní, TZ" | [14 empty] | VV | 2 | 1 | True | 0 | ROZPOCET
| VV |  | "v. č. D.1.1.3.16 - NS - pohled nádvoří, TZ" | [14 empty] | VV | 2 | 1 | True | 0 | ROZPOCET
| VV |  | (3,02+2,45+1,91+1,99+5,745+5,855+3,4)*2,965 |  | 72.257 | [12 empty] | VV | 2 | 2 | True | 0 | ROZPOCET
| VV |  | 15,42*2,965+(3,02+2,54+1,91)*1*0,5+(1+1,15)*2 |  | 53.755 | [12 empty] | VV | 2 | 2 | True | 0 | ROZPOCET
| VV |  | Mezisoučet |  | 150.642 | [12 empty] | VV | 2 | 3 | True | 0 | ROZPOCET
| VV |  | -(2*2,76+1,96*2,76+0,96*2,18) |  | -13.022 | [12 empty] | VV | 2 | 2 | True | 0 | ROZPOCET
| VV |  | -(1,2*2*6+2*1,45*2+1,46*1,5*4) |  | -28.96 | [12 empty] | VV | 2 | 2 | True | 0 | ROZPOCET
| VV |  | Mezisoučet |  | -41.982 | [12 empty] | VV | 2 | 3 | True | 0 | ROZPOCET
| VV |  | (2+2,76*2+1,96+2,76*2+0,96+2,18*2)*0,4 |  | 8.128 | [12 empty] | VV | 2 | 2 | True | 0 | ROZPOCET
| VV |  | (1,2*2*6+2*2*6+2*2*2*2+1,45*2*2+1,45*4*4)*0,25 |  | 20.85 | [12 empty] | VV | 2 | 2 | True | 0 | ROZPOCET
| VV | om2 | Součet |  | 137.638 | [12 empty] | VV | 2 | 4 | True | 1 | ROZPOCET
53 | K | 978019391 | Otlučení vápenných nebo vápenocementových omítek vnějších ploch s vyškrabáním spar a s očištěním zdiva stupně členitosti 3 až 5, v rozsahu přes 80 do 100 % | m2 | 2971.59 |  | 0 | CS ÚRS 2025 01 |  | základní |  | 0 | 0 | 0 | 0.072 | 213.9545 | 4 | K | 2 |  |  |  | ROZPOCET |  |  |  |  | 0 | 0 | 0 | 0 | 0 | 1 | 0 | 4 | 611995768
| Online PSC |  | https://podminky.urs.cz/item/CS_URS_2025_01/978019391 | [14 empty] | Online PSC | 2
| VV |  | "v. č. D.1.1.3.12 - NS - pohled západní, TZ" | [14 empty] | VV | 2 | 1 | True | 0 | ROZPOCET
| VV |  | 48,45*(14,385+15,55)*0,5+0,3*14,385*2+0,3*15,55*2 |  | 743.136 | [12 empty] | VV | 2 | 2 | True | 0 | ROZPOCET
| VV |  | (48,45+0,3*4)*0,5*2 |  | 49.65 | [12 empty] | VV | 2 | 2 | True | 0 | ROZPOCET
| VV | om11 | -(1,5*2,38*12+2,32*3,65) |  | -51.308 | [12 empty] | VV | 2 | 2 | True | 0 | ROZPOCET
| VV |  | (1,5+2,38*2)*0,35*12 |  | 26.292 | [12 empty] | VV | 2 | 2 | True | 0 | ROZPOCET
| VV |  | (48,45+0,3*2)*2 |  | 98.1 | [12 empty] | VV | 2 | 2 | True | 0 | ROZPOCET
| VV |  | (2,5*0,3*2+0,3*0,3*2)*13 |  | 21.84 | [12 empty] | VV | 2 | 2 | True | 0 | ROZPOCET
| VV | om12 | -1,5*2,38*13*2 |  | -92.82 | [12 empty] | VV | 2 | 2 | True | 0 | ROZPOCET
| VV |  | (1,5+2,38*2)*0,4*13 |  | 32.552 | [12 empty] | VV | 2 | 2 | True | 0 | ROZPOCET
| VV |  | (1,2+2,38*2)*0,35*13 |  | 27.118 | [12 empty] | VV | 2 | 2 | True | 0 | ROZPOCET
| VV |  | Mezisoučet |  | 854.56 | [12 empty] | VV | 2 | 3 | True | 0 | ROZPOCET
| VV | om13 | (10*1,5+6*1,5+0,6*4*0,5*4)*2 |  | 57.6 | [12 empty] | VV | 2 | 2 | True | 0 | ROZPOCET
| VV |  | "v. č. D.1.1.3.14 - NS - pohled jižní, TZ" | [14 empty] | VV | 2 | 1 | True | 0 | ROZPOCET
| VV |  | (28,36+0,3*2)*14,385+(28,36+0,5*2)*0,5*2 |  | 445.95 | [12 empty] | VV | 2 | 2 | True | 0 | ROZPOCET
| VV | om14 | -1,5*2,38*7*3 |  | -74.97 | [12 empty] | VV | 2 | 2 | True | 0 | ROZPOCET
| VV |  | (1,5+2,38*2)*0,36*7*3 |  | 47.326 | [12 empty] | VV | 2 | 2 | True | 0 | ROZPOCET
| VV |  | (28,36+0,3*2)*0,3*2+(2,5*0,3*2+0,3*0,3*2)*7 |  | 29.136 | [12 empty] | VV | 2 | 2 | True | 0 | ROZPOCET
| VV |  | "v. č. D.1.1.3.15 - NS - pohled severní, TZ" | [14 empty] | VV | 2 | 1 | True | 0 | ROZPOCET
| VV |  | (43,76-14,5-0,9)*(14,385+1,165) |  | 440.998 | [12 empty] | VV | 2 | 2 | True | 0 | ROZPOCET
| VV |  | (14,5+0,9)*10,5+(43,76+0,5*3)*0,5*2 |  | 206.96 | [12 empty] | VV | 2 | 2 | True | 0 | ROZPOCET
| VV | om17 | -(1,5*2,38*4+1,45*3,18+1,7*3,33*3) |  | -35.874 | [12 empty] | VV | 2 | 2 | True | 0 | ROZPOCET
| VV |  | (1,5+2,38*2)*0,33*7+(1,45+3,18*2)*0,33 |  | 17.038 | [12 empty] | VV | 2 | 2 | True | 0 | ROZPOCET
| VV |  | (1,7+3,33*2)*0,38*3 |  | 9.53 | [12 empty] | VV | 2 | 2 | True | 0 | ROZPOCET
| VV |  | (43,76-14,5-0,9)*0,3*2+(2,5*0,3*2+0,3*0,3*2)*7 |  | 28.776 | [12 empty] | VV | 2 | 2 | True | 0 | ROZPOCET
| VV | om18 | -(1,5*2,38*7+1,65*1,5*3) |  | -32.415 | [12 empty] | VV | 2 | 2 | True | 0 | ROZPOCET
| VV |  | (1,5+2,38*2)*0,38*7+(1,65+1,5*2)*0,35*3 |  | 21.534 | [12 empty] | VV | 2 | 2 | True | 0 | ROZPOCET
| VV | om19 | -1,5*2,38*7 |  | -24.99 | [12 empty] | VV | 2 | 2 | True | 0 | ROZPOCET
| VV |  | (1,5+2,38*2)*0,38*7 |  | 16.652 | [12 empty] | VV | 2 | 2 | True | 0 | ROZPOCET
| VV |  | "v. č. D.1.1.3.13 - NS - pohled východní, TZ" | [14 empty] | VV | 2 | 1 | True | 0 | ROZPOCET
| VV |  | "v. č. D.1.1.3.16 - NS - pohled nádvoří, TZ" | [14 empty] | VV | 2 | 1 | True | 0 | ROZPOCET
| VV |  | 12,62*16 |  | 201.92 | [12 empty] | VV | 2 | 2 | True | 0 | ROZPOCET
| VV |  | (11,5+7,5+7*2+4,5*2)*0,3+(12,5+12,26)*0,3*2 |  | 27.456 | [12 empty] | VV | 2 | 2 | True | 0 | ROZPOCET
| VV |  | 12,345*13,393 |  | 165.337 | [12 empty] | VV | 2 | 2 | True | 0 | ROZPOCET
| VV | om20 | -1,5*0,85*3 |  | -3.825 | [12 empty] | VV | 2 | 2 | True | 0 | ROZPOCET
| VV |  | Mezisoučet |  | 1544.139 | [12 empty] | VV | 2 | 3 | True | 0 | ROZPOCET
| VV |  | (23,745+2,619)*(14,395-2,965)+10,75*(14,393-3,235) |  | 421.289 | [12 empty] | VV | 2 | 2 | True | 0 | ROZPOCET
| VV |  | 15,28*(9,105-2,965)+10,78*(14,393-3,235) |  | 214.102 | [12 empty] | VV | 2 | 2 | True | 0 | ROZPOCET
| VV | om21 | -(1,6*1,5*3+1,5*2,38*7+1,2*2,38*4+1,5*2,38*10) |  | -79.314 | [12 empty] | VV | 2 | 2 | True | 0 | ROZPOCET
| VV | om22 | -(1,15*2,38*2+1,24*2,38*2) |  | -11.376 | [12 empty] | VV | 2 | 2 | True | 0 | ROZPOCET
| VV |  | (1,6*2*3+1,5*2*3+1,5*2*25+1,2*2*4+1,15*2*2+1,24*2*2)*0,25 |  | 28.19 | [12 empty] | VV | 2 | 2 | True | 0 | ROZPOCET
| VV | om23 | Mezisoučet |  | 572.891 | [12 empty] | VV | 2 | 3 | True | 0 | ROZPOCET
| VV | om1 | Součet |  | 2971.59 | [12 empty] | VV | 2 | 4 | True | 1 | ROZPOCET
54 | K | 95998R201 | demontáž informačních plechových cedulí z fasády s uložením na bezpečném místě | ks | 3 |  | 0 |  |  | základní |  | 0 | 0 | 0 | 0 | 0 | 4 | K | 2 |  |  |  | ROZPOCET |  |  |  |  | 0 | 0 | 0 | 0 | 0 | 1 | 0 | 4 | -2071525367
| VV |  | "v. č. D.1.1.3.12 - NS - pohled západní, TZ" | [14 empty] | VV | 2 | 1 | True | 0 | ROZPOCET
| VV |  | 3 |  | 3 | [12 empty] | VV | 2 | 2 | True | 1 | ROZPOCET
55 | K | 95998R202 | zpětná montáž informačních plechových cedulí na fasádu | ks | 3 |  | 0 |  |  | základní |  | 0 | 0 | 0 | 0 | 0 | 4 | K | 2 |  |  |  | ROZPOCET |  |  |  |  | 0 | 0 | 0 | 0 | 0 | 1 | 0 | 4 | -1617906870
| VV |  | "v. č. D.1.1.3.12 - NS - pohled západní, TZ" | [14 empty] | VV | 2 | 1 | True | 0 | ROZPOCET
| VV |  | 3 |  | 3 | [12 empty] | VV | 2 | 2 | True | 1 | ROZPOCET
56 | K | 95998R203 | demontáž číslo popisné - plechová cedule z fasády s uložením na bezpečném místě | ks | 2 |  | 0 |  |  | základní |  | 0 | 0 | 0 | 0 | 0 | 4 | K | 2 |  |  |  | ROZPOCET |  |  |  |  | 0 | 0 | 0 | 0 | 0 | 1 | 0 | 4 | -779014323
| VV |  | "v. č. D.1.1.3.12 - NS - pohled západní, TZ" | [14 empty] | VV | 2 | 1 | True | 0 | ROZPOCET
| VV |  | 2 |  | 2 | [12 empty] | VV | 2 | 2 | True | 1 | ROZPOCET
57 | K | 95998R204 | zpětná montáž číslo popisné - plechová cedule z fasády s uložením na bezpečném místě | ks | 2 |  | 0 |  |  | základní |  | 0 | 0 | 0 | 0 | 0 | 4 | K | 2 |  |  |  | ROZPOCET |  |  |  |  | 0 | 0 | 0 | 0 | 0 | 1 | 0 | 4 | -1393635850
| VV |  | "v. č. D.1.1.3.12 - NS - pohled západní, TZ" | [14 empty] | VV | 2 | 1 | True | 0 | ROZPOCET
| VV |  | 2 |  | 2 | [12 empty] | VV | 2 | 2 | True | 1 | ROZPOCET
58 | K | 95998R205 | demontáž název ulice - plechová cedule z fasády s uložením na bezpečném místě | ks | 1 |  | 0 |  |  | základní |  | 0 | 0 | 0 | 0 | 0 | 4 | K | 2 |  |  |  | ROZPOCET |  |  |  |  | 0 | 0 | 0 | 0 | 0 | 1 | 0 | 4 | 275040223
| VV |  | "v. č. D.1.1.3.14 - NS - pohled jižní, TZ" | [14 empty] | VV | 2 | 1 | True | 0 | ROZPOCET
| VV |  | 1 |  | 1 | [12 empty] | VV | 2 | 2 | True | 1 | ROZPOCET
59 | K | 95998R206 | zpětná montáž název ulice - plechová cedule z fasády s uložením na bezpečném místě | ks | 1 |  | 0 |  |  | základní |  | 0 | 0 | 0 | 0 | 0 | 4 | K | 2 |  |  |  | ROZPOCET |  |  |  |  | 0 | 0 | 0 | 0 | 0 | 1 | 0 | 4 | 557311679
| VV |  | "v. č. D.1.1.3.14 - NS - pohled jižní, TZ" | [14 empty] | VV | 2 | 1 | True | 0 | ROZPOCET
| VV |  | 1 |  | 1 | [12 empty] | VV | 2 | 2 | True | 1 | ROZPOCET
60 | K | 95998R207 | demontáž ocelového držáku na 3 vlajky z fasády | ks | 3 |  | 0 |  |  | základní |  | 0 | 0 | 0 | 0 | 0 | 4 | K | 2 |  |  |  | ROZPOCET |  |  |  |  | 0 | 0 | 0 | 0 | 0 | 1 | 0 | 4 | 1108138027
| VV |  | "v. č. D.1.1.3.12 - NS - pohled západní, TZ" | [14 empty] | VV | 2 | 1 | True | 0 | ROZPOCET
| VV |  | 2 |  | 2 | [12 empty] | VV | 2 | 2 | True | 0 | ROZPOCET
| VV |  | "v. č. D.1.1.3.14 - NS - pohled jižní, TZ" | [14 empty] | VV | 2 | 1 | True | 0 | ROZPOCET
| VV |  | 1 |  | 1 | [12 empty] | VV | 2 | 2 | True | 0 | ROZPOCET
| VV |  | Součet |  | 3 | [12 empty] | VV | 2 | 4 | True | 1 | ROZPOCET
61 | K | 95998R208 | demontáž ocelového držáku na 1 vlajku z fasády | ks | 2 |  | 0 |  |  | základní |  | 0 | 0 | 0 | 0 | 0 | 4 | K | 2 |  |  |  | ROZPOCET |  |  |  |  | 0 | 0 | 0 | 0 | 0 | 1 | 0 | 4 | -52754240
| VV |  | "v. č. D.1.1.3.12 - NS - pohled západní, TZ" | [14 empty] | VV | 2 | 1 | True | 0 | ROZPOCET
| VV |  | 2 |  | 2 | [12 empty] | VV | 2 | 2 | True | 1 | ROZPOCET
62 | K | 95998R209 | demontáž předmětů vystupujících ze zdiva před fasádu | ks | 3 |  | 0 |  |  | základní |  | 0 | 0 | 0 | 0 | 0 | 4 | K | 2 |  |  |  | ROZPOCET |  |  |  |  | 0 | 0 | 0 | 0 | 0 | 1 | 0 | 4 | 535698883
| VV |  | "v. č. D.1.1.3.12 - NS - pohled západní, TZ" | [14 empty] | VV | 2 | 1 | True | 0 | ROZPOCET
| VV |  | 3 |  | 3 | [12 empty] | VV | 2 | 2 | True | 1 | ROZPOCET
63 | K | 95998R210 | demontáž nástěnného venkovního svítidla z fasády s uložením na bezpečném místě a se zajištěním přívodních drátů | ks | 3 |  | 0 |  |  | základní |  | 0 | 0 | 0 | 0 | 0 | 4 | K | 2 |  |  |  | ROZPOCET |  |  |  |  | 0 | 0 | 0 | 0 | 0 | 1 | 0 | 4 | -1187892927
| VV |  | "v. č. D.1.1.3.13 - NS - pohled východní, TZ" | [14 empty] | VV | 2 | 1 | True | 0 | ROZPOCET
| VV |  | "v. č. D.1.1.3.16 - NS - pohled nádvoří, TZ" | [14 empty] | VV | 2 | 1 | True | 0 | ROZPOCET
| VV |  | 3 |  | 3 | [12 empty] | VV | 2 | 2 | True | 1 | ROZPOCET
64 | K | 95998R211 | zpětná montáž nástěnného venkovního svítidla na fasádu | ks | 3 |  | 0 |  |  | základní |  | 0 | 0 | 0 | 0 | 0 | 4 | K | 2 |  |  |  | ROZPOCET |  |  |  |  | 0 | 0 | 0 | 0 | 0 | 1 | 0 | 4 | 115156796
| VV |  | "v. č. D.1.1.3.13 - NS - pohled východní, TZ" | [14 empty] | VV | 2 | 1 | True | 0 | ROZPOCET
| VV |  | "v. č. D.1.1.3.16 - NS - pohled nádvoří, TZ" | [14 empty] | VV | 2 | 1 | True | 0 | ROZPOCET
| VV |  | 3 |  | 3 | [12 empty] | VV | 2 | 2 | True | 1 | ROZPOCET
| D | 997 | Doprava suti a vybouraných hmot |  |  |  | 0 |  |  |  |  | 0 |  | 0 |  | 0 | 1 | D | 1 |  |  |  | ROZPOCET | [10 empty] | 0
65 | K | 997013154 | Vnitrostaveništní doprava suti a vybouraných hmot vodorovně do 50 m s naložením s omezením mechanizace pro budovy a haly výšky přes 12 do 15 m | t | 244.933 |  | 0 | CS ÚRS 2025 01 |  | základní |  | 0 | 0 | 0 | 0 | 0 | 4 | K | 2 |  |  |  | ROZPOCET |  |  |  |  | 0 | 0 | 0 | 0 | 0 | 1 | 0 | 4 | 569402086
| Online PSC |  | https://podminky.urs.cz/item/CS_URS_2025_01/997013154 | [14 empty] | Online PSC | 2
66 | K | 997013312 | Shoz na stavební suť montáž a demontáž shozu výšky přes 10 do 20 m | m | 345.432 |  | 0 | CS ÚRS 2025 01 |  | základní |  | 0 | 0 | 0 | 0 | 0 | 4 | K | 2 |  |  |  | ROZPOCET |  |  |  |  | 0 | 0 | 0 | 0 | 0 | 1 | 0 | 4 | -21022216
| Online PSC |  | https://podminky.urs.cz/item/CS_URS_2025_01/997013312 | [14 empty] | Online PSC | 2
| VV |  | 14,393*2*12 |  | 345.432 | [12 empty] | VV | 2 | 2 | True | 0 | ROZPOCET
| VV | sh1 | Součet |  | 345.432 | [12 empty] | VV | 2 | 4 | True | 1 | ROZPOCET
67 | K | 997013322 | Shoz na stavební suť montáž a demontáž shozu výšky Příplatek za první a každý další den použití shozu výšky přes 10 do 20 m | m | 10362.96 |  | 0 | CS ÚRS 2025 01 |  | základní |  | 0 | 0 | 0 | 0 | 0 | 4 | K | 2 |  |  |  | ROZPOCET |  |  |  |  | 0 | 0 | 0 | 0 | 0 | 1 | 0 | 4 | 1751866192
| Online PSC |  | https://podminky.urs.cz/item/CS_URS_2025_01/997013322 | [14 empty] | Online PSC | 2
| VV |  | sh1*30 |  | 10362.96 | [12 empty] | VV | 2 | 2 | True | 1 | ROZPOCET
68 | K | 997013501 | Odvoz suti a vybouraných hmot na skládku nebo meziskládku se složením, na vzdálenost do 1 km | t | 244.933 |  | 0 | CS ÚRS 2025 01 |  | základní |  | 0 | 0 | 0 | 0 | 0 | 4 | K | 2 |  |  |  | ROZPOCET |  |  |  |  | 0 | 0 | 0 | 0 | 0 | 1 | 0 | 4 | -1973781605
| Online PSC |  | https://podminky.urs.cz/item/CS_URS_2025_01/997013501 | [14 empty] | Online PSC | 2
69 | K | 997013509 | Odvoz suti a vybouraných hmot na skládku nebo meziskládku se složením, na vzdálenost Příplatek k ceně za každý další započatý 1 km přes 1 km | t | 2546.22 |  | 0 | CS ÚRS 2025 01 |  | základní |  | 0 | 0 | 0 | 0 | 0 | 4 | K | 2 |  |  |  | ROZPOCET |  |  |  |  | 0 | 0 | 0 | 0 | 0 | 1 | 0 | 4 | -875026849
| Online PSC |  | https://podminky.urs.cz/item/CS_URS_2025_01/997013509 | [14 empty] | Online PSC | 2
| VV |  | 254,622*10 |  | 2546.22 | [12 empty] | VV | 2 | 2 | True | 1 | ROZPOCET
70 | K | 997013631 | Poplatek za uložení stavebního odpadu na skládce (skládkovné) směsného stavebního a demoličního zatříděného do Katalogu odpadů pod kódem 17 09 04 | t | 254.622 |  | 0 | CS ÚRS 2025 01 |  | základní |  | 0 | 0 | 0 | 0 | 0 | 4 | K | 2 |  |  |  | ROZPOCET |  |  |  |  | 0 | 0 | 0 | 0 | 0 | 1 | 0 | 4 | 904206391
| Online PSC |  | https://podminky.urs.cz/item/CS_URS_2025_01/997013631 | [14 empty] | Online PSC | 2
| VV |  | 254,622 |  | 254.622 | [12 empty] | VV | 2 | 2 | True | 1 | ROZPOCET
| D | 998 | Přesun hmot |  |  |  | 0 |  |  |  |  | 0 |  | 0 |  | 0 | 1 | D | 1 |  |  |  | ROZPOCET | [10 empty] | 0
71 | K | 998012110 | Přesun hmot pro budovy občanské výstavby, bydlení, výrobu a služby nosnou svislou konstrukcí tyčovou s vyzdívaným obvodovým pláštěm vodorovná dopravní vzdálenost do 100 m s omezením mechanizace pro budovy výšky přes 12 do 24 m | t | 261.616 |  | 0 | CS ÚRS 2025 01 |  | základní |  | 0 | 0 | 0 | 0 | 0 | 4 | K | 2 |  |  |  | ROZPOCET |  |  |  |  | 0 | 0 | 0 | 0 | 0 | 1 | 0 | 4 | 883701909
| Online PSC |  | https://podminky.urs.cz/item/CS_URS_2025_01/998012110 | [14 empty] | Online PSC | 2
| D | PSV | Práce a dodávky PSV |  |  |  | 0 |  |  |  |  | 0 |  | 15.8896 |  | 8.1168 | 2 | D | 0 |  |  |  | ROZPOCET | [10 empty] | 0
| D | 741 | Elektroinstalace - silnoproud |  |  |  | 0 |  |  |  |  | 0 |  | 0 |  | 0.069006 | 2 | D | 1 |  |  |  | ROZPOCET | [10 empty] | 0
72 | K | 741420051 | Montáž hromosvodného vedení ochranných prvků úhelníků nebo trubek s držáky do zdiva | kus | 5 |  | 0 | CS ÚRS 2025 01 |  | základní |  | 0 | 0 | 0 | 0 | 0 | 16 | K | 2 |  |  |  | ROZPOCET |  |  |  |  | 0 | 0 | 0 | 0 | 0 | 1 | 0 | 16 | 4197722
| Online PSC |  | https://podminky.urs.cz/item/CS_URS_2025_01/741420051 | [14 empty] | Online PSC | 2
| VV |  | 5 |  | 5 | [12 empty] | VV | 2 | 2 | True | 1 | ROZPOCET
73 | K | 741420R0001 | zpětná montáž hromosvodného vedení svodových drátů nebo lan s podpěrami | m | 90.332 |  | 0 |  |  | základní |  | 0 | 0 | 0 | 0 | 0 | 16 | K | 2 |  |  |  | ROZPOCET |  |  |  |  | 0 | 0 | 0 | 0 | 0 | 1 | 0 | 16 | -2139484893
| VV |  | 14,85*2 |  | 29.7 | [12 empty] | VV | 2 | 2 | True | 0 | ROZPOCET
| VV |  | (14,393+0,765)*4 |  | 60.632 | [12 empty] | VV | 2 | 2 | True | 0 | ROZPOCET
| VV | hr1 | Součet |  | 90.332 | [12 empty] | VV | 2 | 4 | True | 1 | ROZPOCET
74 | K | 741421873 | Demontáž hromosvodného vedení doplňků ochranných úhelníků, délky přes 1,4 m | kus | 5 |  | 0 | CS ÚRS 2025 01 |  | základní |  | 0 | 0 | 0 | 0.0026 | 0.013 | 16 | K | 2 |  |  |  | ROZPOCET |  |  |  |  | 0 | 0 | 0 | 0 | 0 | 1 | 0 | 16 | 1746582581
| Online PSC |  | https://podminky.urs.cz/item/CS_URS_2025_01/741421873 | [14 empty] | Online PSC | 2
| VV |  | 5 |  | 5 | [12 empty] | VV | 2 | 2 | True | 1 | ROZPOCET
75 | K | 741421R0813 | Demontáž hromosvodného vedení svodových drátů nebo lan pro zpětné použití | m | 90.332 |  | 0 |  |  | základní |  | 0 | 0 | 0 | 0.00062 | 0.056006 | 16 | K | 2 |  |  |  | ROZPOCET |  |  |  |  | 0 | 0 | 0 | 0 | 0 | 1 | 0 | 16 | -811779855
| VV |  | hr1 |  | 90.332 | [12 empty] | VV | 2 | 2 | True | 1 | ROZPOCET
| D | 764 | Konstrukce klempířské |  |  |  | 0 |  |  |  |  | 0 |  | 3.1974 |  | 2.4431 | 2 | D | 1 |  |  |  | ROZPOCET | [10 empty] | 0
76 | K | 764002841 | Demontáž klempířských konstrukcí oplechování horních ploch zdí a nadezdívek do suti | m | 14.9 |  | 0 | CS ÚRS 2025 01 |  | základní |  | 0 | 0 | 0 | 0.00191 | 0.028459 | 16 | K | 2 |  |  |  | ROZPOCET |  |  |  |  | 0 | 0 | 0 | 0 | 0 | 1 | 0 | 16 | 1139713008
| Online PSC |  | https://podminky.urs.cz/item/CS_URS_2025_01/764002841 | [14 empty] | Online PSC | 2
| VV |  | "v. č. D.1.1.3.12 - NS - pohled západní, TZ" | [14 empty] | VV | 2 | 1 | True | 0 | ROZPOCET
| VV |  | 0,6*4+10+2,5 |  | 14.9 | [12 empty] | VV | 2 | 2 | True | 1 | ROZPOCET
77 | K | 764002851 | Demontáž klempířských konstrukcí oplechování parapetů do suti | m | 190.925 |  | 0 | CS ÚRS 2025 01 |  | základní |  | 0 | 0 | 0 | 0.00167 | 0.31884 | 16 | K | 2 |  |  |  | ROZPOCET |  |  |  |  | 0 | 0 | 0 | 0 | 0 | 1 | 0 | 16 | -1753903891
| Online PSC |  | https://podminky.urs.cz/item/CS_URS_2025_01/764002851 | [14 empty] | Online PSC | 2
| VV |  | "v. č. D.1.1.3.22- NS - výpis klempířských prvků, TZ" | [14 empty] | VV | 2 | 1 | True | 0 | ROZPOCET
| VV |  | 1,2*8+1,25*4+1,15*2+1,5*(9*2+10+11+14*2+26) |  | 156.4 | [12 empty] | VV | 2 | 2 | True | 0 | ROZPOCET
| VV |  | 1,4*8+1,6*6+1,575*3 |  | 25.525 | [12 empty] | VV | 2 | 2 | True | 0 | ROZPOCET
| VV |  | "v. č. D.1.1.3.13 - NS - pohled východní, TZ" | [14 empty] | VV | 2 | 1 | True | 0 | ROZPOCET
| VV |  | "v. č. D.1.1.3.16 - NS - pohled nádvoří, TZ" | [14 empty] | VV | 2 | 1 | True | 0 | ROZPOCET
| VV |  | 1,5*4+1*3 |  | 9 | [12 empty] | VV | 2 | 2 | True | 0 | ROZPOCET
| VV |  | Součet |  | 190.925 | [12 empty] | VV | 2 | 4 | True | 1 | ROZPOCET
78 | K | 764002861 | Demontáž klempířských konstrukcí oplechování říms do suti | m | 269.1 |  | 0 | CS ÚRS 2025 01 |  | základní |  | 0 | 0 | 0 | 0.00223 | 0.60009 | 16 | K | 2 |  |  |  | ROZPOCET |  |  |  |  | 0 | 0 | 0 | 0 | 0 | 1 | 0 | 16 | -1154993592
| Online PSC |  | https://podminky.urs.cz/item/CS_URS_2025_01/764002861 | [14 empty] | Online PSC | 2
| VV |  | "v. č. D.1.1.3.22- NS - výpis klempířských prvků, TZ" | [14 empty] | VV | 2 | 1 | True | 0 | ROZPOCET
| VV |  | 120,95+105,25+42,9 |  | 269.1 | [12 empty] | VV | 2 | 2 | True | 1 | ROZPOCET
79 | K | 764002R0861 | Demontáž klempířských konstrukcí oplechování stříšek do suti | m | 67.5 |  | 0 |  |  | základní |  | 0 | 0 | 0 | 0.00223 | 0.15053 | 16 | K | 2 |  |  |  | ROZPOCET |  |  |  |  | 0 | 0 | 0 | 0 | 0 | 1 | 0 | 16 | 1005765498
| VV |  | kle1 |  | 67.5 | [12 empty] | VV | 2 | 2 | True | 1 | ROZPOCET
80 | K | 764004801 | Demontáž klempířských konstrukcí žlabu podokapního do suti | m | 204.65 |  | 0 | CS ÚRS 2025 01 |  | základní |  | 0 | 0 | 0 | 0.0026 | 0.53209 | 16 | K | 2 |  |  |  | ROZPOCET |  |  |  |  | 0 | 0 | 0 | 0 | 0 | 1 | 0 | 16 | 985441991
| Online PSC |  | https://podminky.urs.cz/item/CS_URS_2025_01/764004801 | [14 empty] | Online PSC | 2
| VV |  | "v. č. D.1.1.3.22- NS - výpis klempířských prvků, TZ" | [14 empty] | VV | 2 | 1 | True | 0 | ROZPOCET
| VV |  | 173,5+13,95+9+8,2 |  | 204.65 | [12 empty] | VV | 2 | 2 | True | 1 | ROZPOCET
81 | K | 764004821 | Demontáž klempířských konstrukcí žlabu nástřešního do suti | m | 30.6 |  | 0 | CS ÚRS 2025 01 |  | základní |  | 0 | 0 | 0 | 0.00605 | 0.18513 | 16 | K | 2 |  |  |  | ROZPOCET |  |  |  |  | 0 | 0 | 0 | 0 | 0 | 1 | 0 | 16 | 789660486
| Online PSC |  | https://podminky.urs.cz/item/CS_URS_2025_01/764004821 | [14 empty] | Online PSC | 2
| VV |  | "v. č. D.1.1.3.22- NS - výpis klempířských prvků, TZ" | [14 empty] | VV | 2 | 1 | True | 0 | ROZPOCET
| VV |  | 30,6 |  | 30.6 | [12 empty] | VV | 2 | 2 | True | 1 | ROZPOCET
82 | K | 764004861 | Demontáž klempířských konstrukcí svodu do suti | m | 159.37 |  | 0 | CS ÚRS 2025 01 |  | základní |  | 0 | 0 | 0 | 0.00394 | 0.62792 | 16 | K | 2 |  |  |  | ROZPOCET |  |  |  |  | 0 | 0 | 0 | 0 | 0 | 1 | 0 | 16 | 2045076155
| Online PSC |  | https://podminky.urs.cz/item/CS_URS_2025_01/764004861 | [14 empty] | Online PSC | 2
| VV |  | "v. č. D.1.1.3.22- NS - výpis klempířských prvků, TZ" | [14 empty] | VV | 2 | 1 | True | 0 | ROZPOCET
| VV |  | 144,15+15,22 |  | 159.37 | [12 empty] | VV | 2 | 2 | True | 1 | ROZPOCET
83 | K | 764234411 | Oplechování horních ploch zdí a nadezdívek (atik) z měděného plechu mechanicky kotvených přes rš 800 mm | m2 | 20.9 |  | 0 | CS ÚRS 2025 01 |  | základní |  | 0 | 0.00517 | 0.10805 | 0 | 0 | 16 | K | 2 |  |  |  | ROZPOCET |  |  |  |  | 0 | 0 | 0 | 0 | 0 | 1 | 0 | 16 | -1226054635
| Online PSC |  | https://podminky.urs.cz/item/CS_URS_2025_01/764234411 | [14 empty] | Online PSC | 2
| VV |  | "v. č. D.1.1.3.12 - NS - pohled západní, TZ" | [14 empty] | VV | 2 | 1 | True | 0 | ROZPOCET
| VV |  | (0,6*4+10+2,5)*1 |  | 14.9 | [12 empty] | VV | 2 | 2 | True | 0 | ROZPOCET
| VV |  | 3*2*1 |  | 6 | [12 empty] | VV | 2 | 2 | True | 0 | ROZPOCET
| VV |  | Součet |  | 20.9 | [12 empty] | VV | 2 | 4 | True | 1 | ROZPOCET
84 | K | 764236465 | Oplechování parapetů z měděného plechu rovných celoplošně lepených, bez rohů Příplatek k cenám za zvýšenou pracnost při provedení rohu nebo koutu do rš 400 mm | kus | 52 |  | 0 | CS ÚRS 2025 01 |  | základní |  | 0 | 0 | 0 | 0 | 0 | 16 | K | 2 |  |  |  | ROZPOCET |  |  |  |  | 0 | 0 | 0 | 0 | 0 | 1 | 0 | 16 | 1909503561
| Online PSC |  | https://podminky.urs.cz/item/CS_URS_2025_01/764236465 | [14 empty] | Online PSC | 2
| VV |  | "v. č. D.1.1.3.22- NS - výpis klempířských prvků, TZ" | [14 empty] | VV | 2 | 1 | True | 0 | ROZPOCET
| VV |  | 2*3+8+8+4+14+2+10 |  | 52 | [12 empty] | VV | 2 | 2 | True | 1 | ROZPOCET
85 | K | 764236467 | Oplechování parapetů z měděného plechu rovných celoplošně lepených, bez rohů Příplatek k cenám za zvýšenou pracnost při provedení rohu nebo koutu přes rš 400 mm | kus | 72 |  | 0 | CS ÚRS 2025 01 |  | základní |  | 0 | 0 | 0 | 0 | 0 | 16 | K | 2 |  |  |  | ROZPOCET |  |  |  |  | 0 | 0 | 0 | 0 | 0 | 1 | 0 | 16 | -642978328
| Online PSC |  | https://podminky.urs.cz/item/CS_URS_2025_01/764236467 | [14 empty] | Online PSC | 2
| VV |  | 12+6+14*2+26 |  | 72 | [12 empty] | VV | 2 | 2 | True | 1 | ROZPOCET
86 | K | 764236R0403 | Oplechování parapetů z měděného plechu rovných mechanicky kotvených, bez rohů rš 240 mm D+M | m | 4.9 |  | 0 |  |  | základní |  | 0 | 0.00152 | 0.007448 | 0 | 0 | 16 | K | 2 |  |  |  | ROZPOCET |  |  |  |  | 0 | 0 | 0 | 0 | 0 | 1 | 0 | 16 | -956479541
| VV |  | "v. č. D.1.1.3.22- NS - výpis klempířských prvků, TZ" | [14 empty] | VV | 2 | 1 | True | 0 | ROZPOCET
| VV |  | "ozn. K01" | [14 empty] | VV | 2 | 1 | True | 0 | ROZPOCET
| VV |  | 1,2*2 |  | 2.4 | [12 empty] | VV | 2 | 2 | True | 0 | ROZPOCET
| VV |  | "ozn. K02" | [14 empty] | VV | 2 | 1 | True | 0 | ROZPOCET
| VV |  | 1,25*2 |  | 2.5 | [12 empty] | VV | 2 | 2 | True | 0 | ROZPOCET
| VV |  | Součet |  | 4.9 | [12 empty] | VV | 2 | 4 | True | 1 | ROZPOCET
87 | K | 764236R0404 | Oplechování parapetů z měděného plechu rovných mechanicky kotvených, bez rohů rš 270 mm D+M | m | 2.3 |  | 0 |  |  | základní |  | 0 | 0.00196 | 0.004508 | 0 | 0 | 16 | K | 2 |  |  |  | ROZPOCET |  |  |  |  | 0 | 0 | 0 | 0 | 0 | 1 | 0 | 16 | -1047867307
| VV |  | "v. č. D.1.1.3.22- NS - výpis klempířských prvků, TZ" | [14 empty] | VV | 2 | 1 | True | 0 | ROZPOCET
| VV |  | "ozn. K03" | [14 empty] | VV | 2 | 1 | True | 0 | ROZPOCET
| VV |  | 1,15*2 |  | 2.3 | [12 empty] | VV | 2 | 2 | True | 1 | ROZPOCET
88 | K | 764236R04041 | Oplechování parapetů z měděného plechu rovných mechanicky kotvených, bez rohů rš 280 mm D+M | m | 7.2 |  | 0 |  |  | základní |  | 0 | 0.00196 | 0.014112 | 0 | 0 | 16 | K | 2 |  |  |  | ROZPOCET |  |  |  |  | 0 | 0 | 0 | 0 | 0 | 1 | 0 | 16 | 1238284917
| VV |  | "v. č. D.1.1.3.22- NS - výpis klempířských prvků, TZ" | [14 empty] | VV | 2 | 1 | True | 0 | ROZPOCET
| VV |  | "ozn. K04" | [14 empty] | VV | 2 | 1 | True | 0 | ROZPOCET
| VV |  | 1,2*6 |  | 7.2 | [12 empty] | VV | 2 | 2 | True | 1 | ROZPOCET
89 | K | 764236R04042 | Oplechování parapetů z měděného plechu rovných mechanicky kotvených, bez rohů rš 290 mm D+M | m | 2.5 |  | 0 |  |  | základní |  | 0 | 0.00196 | 0.0049 | 0 | 0 | 16 | K | 2 |  |  |  | ROZPOCET |  |  |  |  | 0 | 0 | 0 | 0 | 0 | 1 | 0 | 16 | -1060619116
| VV |  | "v. č. D.1.1.3.22- NS - výpis klempířských prvků, TZ" | [14 empty] | VV | 2 | 1 | True | 0 | ROZPOCET
| VV |  | "ozn. K05" | [14 empty] | VV | 2 | 1 | True | 0 | ROZPOCET
| VV |  | 1,25*2 |  | 2.5 | [12 empty] | VV | 2 | 2 | True | 1 | ROZPOCET
90 | K | 764236R04043 | Oplechování parapetů z měděného plechu rovných mechanicky kotvených, bez rohů rš 320 mm D+M | m | 12 |  | 0 |  |  | základní |  | 0 | 0.00196 | 0.02352 | 0 | 0 | 16 | K | 2 |  |  |  | ROZPOCET |  |  |  |  | 0 | 0 | 0 | 0 | 0 | 1 | 0 | 16 | -1139652821
| VV |  | "v. č. D.1.1.3.22- NS - výpis klempířských prvků, TZ" | [14 empty] | VV | 2 | 1 | True | 0 | ROZPOCET
| VV |  | "ozn. K06" | [14 empty] | VV | 2 | 1 | True | 0 | ROZPOCET
| VV |  | 1,5*6 |  | 9 | [12 empty] | VV | 2 | 2 | True | 0 | ROZPOCET
| VV |  | "ozn. K07" | [14 empty] | VV | 2 | 1 | True | 0 | ROZPOCET
| VV |  | 1,5*2 |  | 3 | [12 empty] | VV | 2 | 2 | True | 0 | ROZPOCET
| VV |  | Součet |  | 12 | [12 empty] | VV | 2 | 4 | True | 1 | ROZPOCET
91 | K | 764236R04044 | Oplechování parapetů z měděného plechu rovných mechanicky kotvených, bez rohů rš 340 mm D+M | m | 1.5 |  | 0 |  |  | základní |  | 0 | 0.00196 | 0.00294 | 0 | 0 | 16 | K | 2 |  |  |  | ROZPOCET |  |  |  |  | 0 | 0 | 0 | 0 | 0 | 1 | 0 | 16 | 827190859
| VV |  | "v. č. D.1.1.3.22- NS - výpis klempířských prvků, TZ" | [14 empty] | VV | 2 | 1 | True | 0 | ROZPOCET
| VV |  | "ozn. K08" | [14 empty] | VV | 2 | 1 | True | 0 | ROZPOCET
| VV |  | 1,5*1 |  | 1.5 | [12 empty] | VV | 2 | 2 | True | 1 | ROZPOCET
92 | K | 764236R0405 | Oplechování parapetů z měděného plechu rovných mechanicky kotvených, bez rohů rš 370 mm D+M | m | 27.7 |  | 0 |  |  | základní |  | 0 | 0.00236 | 0.065372 | 0 | 0 | 16 | K | 2 |  |  |  | ROZPOCET |  |  |  |  | 0 | 0 | 0 | 0 | 0 | 1 | 0 | 16 | -1991248153
| VV |  | "v. č. D.1.1.3.22- NS - výpis klempířských prvků, TZ" | [14 empty] | VV | 2 | 1 | True | 0 | ROZPOCET
| VV |  | "ozn. K09" | [14 empty] | VV | 2 | 1 | True | 0 | ROZPOCET
| VV |  | 1,4*2 |  | 2.8 | [12 empty] | VV | 2 | 2 | True | 0 | ROZPOCET
| VV |  | "ozn. K10" | [14 empty] | VV | 2 | 1 | True | 0 | ROZPOCET
| VV |  | 1,4 |  | 1.4 | [12 empty] | VV | 2 | 2 | True | 0 | ROZPOCET
| VV |  | "ozn. K11" | [14 empty] | VV | 2 | 1 | True | 0 | ROZPOCET
| VV |  | 1,4*5 |  | 7 | [12 empty] | VV | 2 | 2 | True | 0 | ROZPOCET
| VV |  | "ozn. K12" | [14 empty] | VV | 2 | 1 | True | 0 | ROZPOCET
| VV |  | 1,5*9 |  | 13.5 | [12 empty] | VV | 2 | 2 | True | 0 | ROZPOCET
| VV |  | "ozn. K13" | [14 empty] | VV | 2 | 1 | True | 0 | ROZPOCET
| VV |  | 1,5*2 |  | 3 | [12 empty] | VV | 2 | 2 | True | 0 | ROZPOCET
| VV |  | Součet |  | 27.7 | [12 empty] | VV | 2 | 4 | True | 1 | ROZPOCET
93 | K | 764236405 | Oplechování parapetů z měděného plechu rovných mechanicky kotvených, bez rohů rš 400 mm | m | 15.3 |  | 0 | CS ÚRS 2025 01 |  | základní |  | 0 | 0.00236 | 0.036108 | 0 | 0 | 16 | K | 2 |  |  |  | ROZPOCET |  |  |  |  | 0 | 0 | 0 | 0 | 0 | 1 | 0 | 16 | 541420147
| Online PSC |  | https://podminky.urs.cz/item/CS_URS_2025_01/764236405 | [14 empty] | Online PSC | 2
| VV |  | "v. č. D.1.1.3.22- NS - výpis klempířských prvků, TZ" | [14 empty] | VV | 2 | 1 | True | 0 | ROZPOCET
| VV |  | "ozn. K14" | [14 empty] | VV | 2 | 1 | True | 0 | ROZPOCET
| VV |  | 1,5*7 |  | 10.5 | [12 empty] | VV | 2 | 2 | True | 0 | ROZPOCET
| VV |  | "ozn. K15" | [14 empty] | VV | 2 | 1 | True | 0 | ROZPOCET
| VV |  | 1,6*3 |  | 4.8 | [12 empty] | VV | 2 | 2 | True | 0 | ROZPOCET
| VV |  | Součet |  | 15.3 | [12 empty] | VV | 2 | 4 | True | 1 | ROZPOCET
94 | K | 764236R0406 | Oplechování parapetů z měděného plechu rovných mechanicky kotvených, bez rohů rš 410 mm D+M | m | 18 |  | 0 |  |  | základní |  | 0 | 0.00236 | 0.04248 | 0 | 0 | 16 | K | 2 |  |  |  | ROZPOCET |  |  |  |  | 0 | 0 | 0 | 0 | 0 | 1 | 0 | 16 | 674662818
| VV |  | "v. č. D.1.1.3.22- NS - výpis klempířských prvků, TZ" | [14 empty] | VV | 2 | 1 | True | 0 | ROZPOCET
| VV |  | "ozn. K17" | [14 empty] | VV | 2 | 1 | True | 0 | ROZPOCET
| VV |  | 1,5*12 |  | 18 | [12 empty] | VV | 2 | 2 | True | 1 | ROZPOCET
95 | K | 764236R0407 | Oplechování parapetů z měděného plechu rovných mechanicky kotvených, bez rohů rš 420 mm D+M | m | 30.525 |  | 0 |  |  | základní |  | 0 | 0.00236 | 0.072039 | 0 | 0 | 16 | K | 2 |  |  |  | ROZPOCET |  |  |  |  | 0 | 0 | 0 | 0 | 0 | 1 | 0 | 16 | 858704321
| VV |  | "v. č. D.1.1.3.22- NS - výpis klempířských prvků, TZ" | [14 empty] | VV | 2 | 1 | True | 0 | ROZPOCET
| VV |  | "ozn. K18" | [14 empty] | VV | 2 | 1 | True | 0 | ROZPOCET
| VV |  | 1,575*3 |  | 4.725 | [12 empty] | VV | 2 | 2 | True | 0 | ROZPOCET
| VV |  | "ozn. K19" | [14 empty] | VV | 2 | 1 | True | 0 | ROZPOCET
| VV |  | 1,6*3 |  | 4.8 | [12 empty] | VV | 2 | 2 | True | 0 | ROZPOCET
| VV |  | "ozn. K20" | [14 empty] | VV | 2 | 1 | True | 0 | ROZPOCET
| VV |  | 1,5*14 |  | 21 | [12 empty] | VV | 2 | 2 | True | 0 | ROZPOCET
| VV |  | Součet |  | 30.525 | [12 empty] | VV | 2 | 4 | True | 1 | ROZPOCET
96 | K | 764236R04061 | Oplechování parapetů z měděného plechu rovných mechanicky kotvených, bez rohů rš 450 mm D+M | m | 21 |  | 0 |  |  | základní |  | 0 | 0.00293 | 0.06153 | 0 | 0 | 16 | K | 2 |  |  |  | ROZPOCET |  |  |  |  | 0 | 0 | 0 | 0 | 0 | 1 | 0 | 16 | 598050004
| VV |  | "v. č. D.1.1.3.22- NS - výpis klempířských prvků, TZ" | [14 empty] | VV | 2 | 1 | True | 0 | ROZPOCET
| VV |  | "ozn. K21" | [14 empty] | VV | 2 | 1 | True | 0 | ROZPOCET
| VV |  | 1,5*14 |  | 21 | [12 empty] | VV | 2 | 2 | True | 1 | ROZPOCET
97 | K | 764236R04062 | Oplechování parapetů z měděného plechu rovných mechanicky kotvených, bez rohů rš 470 mm D+M | m | 39 |  | 0 |  |  | základní |  | 0 | 0.00293 | 0.11427 | 0 | 0 | 16 | K | 2 |  |  |  | ROZPOCET |  |  |  |  | 0 | 0 | 0 | 0 | 0 | 1 | 0 | 16 | -2007339668
| VV |  | "v. č. D.1.1.3.22- NS - výpis klempířských prvků, TZ" | [14 empty] | VV | 2 | 1 | True | 0 | ROZPOCET
| VV |  | "ozn. K22" | [14 empty] | VV | 2 | 1 | True | 0 | ROZPOCET
| VV |  | 1,5*26 |  | 39 | [12 empty] | VV | 2 | 2 | True | 1 | ROZPOCET
98 | K | 764238R0404 | Oplechování říms a ozdobných prvků z měděného plechu rovných, bez rohů mechanicky kotvené rš 150 mm | m | 106.25 |  | 0 |  |  | základní |  | 0 | 0.00202 | 0.21463 | 0 | 0 | 16 | K | 2 |  |  |  | ROZPOCET |  |  |  |  | 0 | 0 | 0 | 0 | 0 | 1 | 0 | 16 | -1791096484
| VV |  | "v. č. D.1.1.3.22- NS - výpis klempířských prvků, TZ" | [14 empty] | VV | 2 | 1 | True | 0 | ROZPOCET
| VV |  | "ozn. K51" | [14 empty] | VV | 2 | 1 | True | 0 | ROZPOCET
| VV |  | 106,25 |  | 106.25 | [12 empty] | VV | 2 | 2 | True | 1 | ROZPOCET
99 | K | 764238R04041 | Oplechování říms a ozdobných prvků z měděného plechu rovných, bez rohů mechanicky kotvené rš 76 mm D+M | m | 42.9 |  | 0 |  |  | základní |  | 0 | 0.00202 | 0.086658 | 0 | 0 | 16 | K | 2 |  |  |  | ROZPOCET |  |  |  |  | 0 | 0 | 0 | 0 | 0 | 1 | 0 | 16 | -743388129
| VV |  | "v. č. D.1.1.3.22- NS - výpis klempířských prvků, TZ" | [14 empty] | VV | 2 | 1 | True | 0 | ROZPOCET
| VV |  | "ozn. K52" | [14 empty] | VV | 2 | 1 | True | 0 | ROZPOCET
| VV |  | 42,9 |  | 42.9 | [12 empty] | VV | 2 | 2 | True | 1 | ROZPOCET
100 | K | 764238R0406 | Oplechování říms a ozdobných prvků z měděného plechu rovných, bez rohů mechanicky kotvené rš424 mm D+M | m | 120.95 |  | 0 |  |  | základní |  | 0 | 0.00302 | 0.36527 | 0 | 0 | 16 | K | 2 |  |  |  | ROZPOCET |  |  |  |  | 0 | 0 | 0 | 0 | 0 | 1 | 0 | 16 | -1453699739
| VV |  | "v. č. D.1.1.3.22- NS - výpis klempířských prvků, TZ" | [14 empty] | VV | 2 | 1 | True | 0 | ROZPOCET
| VV |  | "ozn. K50" | [14 empty] | VV | 2 | 1 | True | 0 | ROZPOCET
| VV |  | 120,95 |  | 120.95 | [12 empty] | VV | 2 | 2 | True | 1 | ROZPOCET
101 | K | 764238R0R0454 | atypické oplechování stříšky - řemeslné oplechování z měděného plechu , včetně rohů mechanicky kotvené rš 330 mm | m | 67.5 |  | 0 |  |  | základní |  | 0 | 0.0021 | 0.14175 | 0 | 0 | 16 | K | 2 |  |  |  | ROZPOCET |  |  |  |  | 0 | 0 | 0 | 0 | 0 | 1 | 0 | 16 | -1078732737
| VV |  | "v. č. D.1.1.3.12 - NS - pohled západní, TZ" | [14 empty] | VV | 2 | 1 | True | 0 | ROZPOCET
| VV |  | 2,5*13 |  | 32.5 | [12 empty] | VV | 2 | 2 | True | 0 | ROZPOCET
| VV |  | "v. č. D.1.1.3.14 - NS - pohled jižní, TZ" | [14 empty] | VV | 2 | 1 | True | 0 | ROZPOCET
| VV |  | 2,5*7 |  | 17.5 | [12 empty] | VV | 2 | 2 | True | 0 | ROZPOCET
| VV |  | "v. č. D.1.1.3.15 - NS - pohled severní, TZ" | [14 empty] | VV | 2 | 1 | True | 0 | ROZPOCET
| VV |  | 2,5*7 |  | 17.5 | [12 empty] | VV | 2 | 2 | True | 0 | ROZPOCET
| VV | kle1 | Součet |  | 67.5 | [12 empty] | VV | 2 | 4 | True | 1 | ROZPOCET
102 | K | 764531403 | Žlab podokapní z měděného plechu včetně háků a čel půlkruhový rš 250 mm | m | 9 |  | 0 | CS ÚRS 2025 01 |  | základní |  | 0 | 0.00243 | 0.02187 | 0 | 0 | 16 | K | 2 |  |  |  | ROZPOCET |  |  |  |  | 0 | 0 | 0 | 0 | 0 | 1 | 0 | 16 | 19167260
| Online PSC |  | https://podminky.urs.cz/item/CS_URS_2025_01/764531403 | [14 empty] | Online PSC | 2
| VV |  | "v. č. D.1.1.3.22- NS - výpis klempířských prvků, TZ" | [14 empty] | VV | 2 | 1 | True | 0 | ROZPOCET
| VV |  | "ozn. Ž03" | [14 empty] | VV | 2 | 1 | True | 0 | ROZPOCET
| VV |  | 9 |  | 9 | [12 empty] | VV | 2 | 2 | True | 1 | ROZPOCET
103 | K | 764531404 | Žlab podokapní z měděného plechu včetně háků a čel půlkruhový rš 330 mm | m | 13.95 |  | 0 | CS ÚRS 2025 01 |  | základní |  | 0 | 0.00312 | 0.043524 | 0 | 0 | 16 | K | 2 |  |  |  | ROZPOCET |  |  |  |  | 0 | 0 | 0 | 0 | 0 | 1 | 0 | 16 | 65591798
| Online PSC |  | https://podminky.urs.cz/item/CS_URS_2025_01/764531404 | [14 empty] | Online PSC | 2
| VV |  | "v. č. D.1.1.3.22- NS - výpis klempířských prvků, TZ" | [14 empty] | VV | 2 | 1 | True | 0 | ROZPOCET
| VV |  | "ozn. Ž02" | [14 empty] | VV | 2 | 1 | True | 0 | ROZPOCET
| VV |  | 13,95 |  | 13.95 | [12 empty] | VV | 2 | 2 | True | 1 | ROZPOCET
104 | K | 764531405 | Žlab podokapní z měděného plechu včetně háků a čel půlkruhový rš 400 mm | m | 173.5 |  | 0 | CS ÚRS 2025 01 |  | základní |  | 0 | 0.00378 | 0.65583 | 0 | 0 | 16 | K | 2 |  |  |  | ROZPOCET |  |  |  |  | 0 | 0 | 0 | 0 | 0 | 1 | 0 | 16 | 920863880
| Online PSC |  | https://podminky.urs.cz/item/CS_URS_2025_01/764531405 | [14 empty] | Online PSC | 2
| VV |  | "v. č. D.1.1.3.22- NS - výpis klempířských prvků, TZ" | [14 empty] | VV | 2 | 1 | True | 0 | ROZPOCET
| VV |  | "ozn. Ž01" | [14 empty] | VV | 2 | 1 | True | 0 | ROZPOCET
| VV |  | 173,5 |  | 173.5 | [12 empty] | VV | 2 | 2 | True | 1 | ROZPOCET
105 | K | 764531446 | Žlab podokapní z měděného plechu kotlík oválný (trychtýřový), rš žlabu/průměr svodu 400/150 mm | kus | 12 |  | 0 | CS ÚRS 2025 01 |  | základní |  | 0 | 0.00389 | 0.04668 | 0 | 0 | 16 | K | 2 |  |  |  | ROZPOCET |  |  |  |  | 0 | 0 | 0 | 0 | 0 | 1 | 0 | 16 | -894009645
| Online PSC |  | https://podminky.urs.cz/item/CS_URS_2025_01/764531446 | [14 empty] | Online PSC | 2
| VV |  | "v. č. D.1.1.3.22- NS - výpis klempířských prvků, TZ" | [14 empty] | VV | 2 | 1 | True | 0 | ROZPOCET
| VV |  | "ozn. Ž09" | [14 empty] | VV | 2 | 1 | True | 0 | ROZPOCET
| VV |  | 11 |  | 11 | [12 empty] | VV | 2 | 2 | True | 0 | ROZPOCET
| VV |  | "ozn. Ž10" | [14 empty] | VV | 2 | 1 | True | 0 | ROZPOCET
| VV |  | 1 |  | 1 | [12 empty] | VV | 2 | 2 | True | 0 | ROZPOCET
| VV |  | Součet |  | 12 | [12 empty] | VV | 2 | 4 | True | 1 | ROZPOCET
106 | K | 764531R0405 | Žlab podokapní z měděného plechu včetně háků a čel půlkruhový rš 500 mm | m | 8.2 |  | 0 |  |  | základní |  | 0 | 0.00378 | 0.030996 | 0 | 0 | 16 | K | 2 |  |  |  | ROZPOCET |  |  |  |  | 0 | 0 | 0 | 0 | 0 | 1 | 0 | 16 | -323847671
| VV |  | "v. č. D.1.1.3.22- NS - výpis klempířských prvků, TZ" | [14 empty] | VV | 2 | 1 | True | 0 | ROZPOCET
| VV |  | "ozn. Ž06" | [14 empty] | VV | 2 | 1 | True | 0 | ROZPOCET
| VV |  | 8,2 |  | 8.2 | [12 empty] | VV | 2 | 2 | True | 1 | ROZPOCET
107 | K | 764531425 | Žlab podokapní z měděného plechu roh nebo kout, žlabu půlkruhového rš 400 mm | kus | 28 |  | 0 | CS ÚRS 2025 01 |  | základní |  | 0 | 0.00251 | 0.07028 | 0 | 0 | 16 | K | 2 |  |  |  | ROZPOCET |  |  |  |  | 0 | 0 | 0 | 0 | 0 | 1 | 0 | 16 | -1249764000
| Online PSC |  | https://podminky.urs.cz/item/CS_URS_2025_01/764531425 | [14 empty] | Online PSC | 2
| VV |  | "v. č. D.1.1.3.22- NS - výpis klempířských prvků, TZ" | [14 empty] | VV | 2 | 1 | True | 0 | ROZPOCET
| VV |  | "ozn. Ž07" | [14 empty] | VV | 2 | 1 | True | 0 | ROZPOCET
| VV |  | 16 |  | 16 | [12 empty] | VV | 2 | 2 | True | 0 | ROZPOCET
| VV |  | "ozn. Ž08" | [14 empty] | VV | 2 | 1 | True | 0 | ROZPOCET
| VV |  | 12 |  | 12 | [12 empty] | VV | 2 | 2 | True | 0 | ROZPOCET
| VV |  | Součet |  | 28 | [12 empty] | VV | 2 | 4 | True | 1 | ROZPOCET
108 | K | 764531R0446 | Žlab podokapní z měděného plechu kotlík oválný (trychtýřový), rš žlabu/průměr svodu 500/200 mm D+M | kus | 1 |  | 0 |  |  | základní |  | 0 | 0.00389 | 0.00389 | 0 | 0 | 16 | K | 2 |  |  |  | ROZPOCET |  |  |  |  | 0 | 0 | 0 | 0 | 0 | 1 | 0 | 16 | -264314955
| VV |  | "v. č. D.1.1.3.22- NS - výpis klempířských prvků, TZ" | [14 empty] | VV | 2 | 1 | True | 0 | ROZPOCET
| VV |  | "ozn. Ž11" | [14 empty] | VV | 2 | 1 | True | 0 | ROZPOCET
| VV |  | 1 |  | 1 | [12 empty] | VV | 2 | 2 | True | 1 | ROZPOCET
109 | K | 764533R0406 | Žlab nadokapní (nástřešní) z měděného plechu oblého tvaru, včetně háků, čel a hrdel rš 400 mm D+M | m | 30.6 |  | 0 |  |  | základní |  | 0 | 0.00612 | 0.18727 | 0 | 0 | 16 | K | 2 |  |  |  | ROZPOCET |  |  |  |  | 0 | 0 | 0 | 0 | 0 | 1 | 0 | 16 | 122676997
| VV |  | "v. č. D.1.1.3.22- NS - výpis klempířských prvků, TZ" | [14 empty] | VV | 2 | 1 | True | 0 | ROZPOCET
| VV |  | "ozn. Ž04" | [14 empty] | VV | 2 | 1 | True | 0 | ROZPOCET
| VV |  | 30,6 |  | 30.6 | [12 empty] | VV | 2 | 2 | True | 1 | ROZPOCET
110 | K | 764538424 | Svod z měděného plechu včetně objímek, kolen a odskoků kruhový, průměru 150 mm | m | 144.15 |  | 0 | CS ÚRS 2025 01 |  | základní |  | 0 | 0.00484 | 0.69769 | 0 | 0 | 16 | K | 2 |  |  |  | ROZPOCET |  |  |  |  | 0 | 0 | 0 | 0 | 0 | 1 | 0 | 16 | -714796937
| Online PSC |  | https://podminky.urs.cz/item/CS_URS_2025_01/764538424 | [14 empty] | Online PSC | 2
| VV |  | "v. č. D.1.1.3.22- NS - výpis klempířských prvků, TZ" | [14 empty] | VV | 2 | 1 | True | 0 | ROZPOCET
| VV |  | "ozn. Ž12" | [14 empty] | VV | 2 | 1 | True | 0 | ROZPOCET
| VV |  | 144,15 |  | 144.15 | [12 empty] | VV | 2 | 2 | True | 1 | ROZPOCET
111 | K | 764538R0424 | Svod z měděného plechu včetně objímek, kolen a odskoků kruhový, průměru 200 mm D+M | m | 15.25 |  | 0 |  |  | základní |  | 0 | 0.00484 | 0.07381 | 0 | 0 | 16 | K | 2 |  |  |  | ROZPOCET |  |  |  |  | 0 | 0 | 0 | 0 | 0 | 1 | 0 | 16 | -1683859975
| VV |  | "v. č. D.1.1.3.22- NS - výpis klempířských prvků, TZ" | [14 empty] | VV | 2 | 1 | True | 0 | ROZPOCET
| VV |  | "ozn. Ž13" | [14 empty] | VV | 2 | 1 | True | 0 | ROZPOCET
| VV |  | 15,250 |  | 15.25 | [12 empty] | VV | 2 | 2 | True | 1 | ROZPOCET
112 | K | 998764113 | Přesun hmot pro konstrukce klempířské stanovený z hmotnosti přesunovaného materiálu vodorovná dopravní vzdálenost do 50 m s omezením mechanizace v objektech výšky přes 12 do 24 m | t | 3.197 |  | 0 | CS ÚRS 2025 01 |  | základní |  | 0 | 0 | 0 | 0 | 0 | 16 | K | 2 |  |  |  | ROZPOCET |  |  |  |  | 0 | 0 | 0 | 0 | 0 | 1 | 0 | 16 | 622596602
| Online PSC |  | https://podminky.urs.cz/item/CS_URS_2025_01/998764113 | [14 empty] | Online PSC | 2
| D | 766 | Konstrukce truhlářské |  |  |  | 0 |  |  |  |  | 0 |  | 2.5124 |  | 0.2375 | 2 | D | 1 |  |  |  | ROZPOCET | [10 empty] | 0
113 | K | 766691812 | Demontáž parapetních desek šířky přes 300 mm | m | 37.9 |  | 0 | CS ÚRS 2025 01 |  | základní |  | 0 | 0 | 0 | 0.005 | 0.1895 | 16 | K | 2 |  |  |  | ROZPOCET |  |  |  |  | 0 | 0 | 0 | 0 | 0 | 1 | 0 | 16 | -1138010592
| Online PSC |  | https://podminky.urs.cz/item/CS_URS_2025_01/766691812 | [14 empty] | Online PSC | 2
| VV |  | "v. č. D.1.1.3.20- NS - výpis nových oken, TZ" | [14 empty] | VV | 2 | 1 | True | 0 | ROZPOCET
| VV |  | 1,5*3+1,2*6+1+1,5*2+0,6*2+1,5*12 |  | 34.9 | [12 empty] | VV | 2 | 2 | True | 0 | ROZPOCET
| VV |  | "v. č. D.1.1.3.13 - NS - pohled východní, TZ" | [14 empty] | VV | 2 | 1 | True | 0 | ROZPOCET
| VV |  | "v. č. D.1.1.3.16 - NS - pohled nádvoří, TZ" | [14 empty] | VV | 2 | 1 | True | 0 | ROZPOCET
| VV |  | 1*3 |  | 3 | [12 empty] | VV | 2 | 2 | True | 0 | ROZPOCET
| VV |  | Součet |  | 37.9 | [12 empty] | VV | 2 | 4 | True | 1 | ROZPOCET
114 | K | 766998R201 | vstupní dřevěné 2kř dveře 2320 x 3650 mm ozn. D01 s fixními bočními světlíky a fixním nadsvětlíkem klenutým vč. všech doplňků vč. všech souv. dodávek a prací D+M | ks | 1 |  | 0 |  |  | základní |  | 0 | 0.254 | 0.254 | 0 | 0 | 16 | K | 2 |  |  |  | ROZPOCET |  |  |  |  | 0 | 0 | 0 | 0 | 0 | 1 | 0 | 16 | 1582536871
| VV |  | "v. č. D.1.1.3.21- NS - výpis nových dveří , TZ" | [14 empty] | VV | 2 | 1 | True | 0 | ROZPOCET
| VV |  | 1 |  | 1 | [12 empty] | VV | 2 | 2 | True | 1 | ROZPOCET
115 | K | 766998R202 | vstupní dřevěné 2kř dveře 1960 x 2760 mm ozn. D02 s fixním nadsvětlíkem vč. všech doplňků vč. všech souv. dodávek a prací D+M | ks | 2 |  | 0 |  |  | základní |  | 0 | 0.162 | 0.324 | 0 | 0 | 16 | K | 2 |  |  |  | ROZPOCET |  |  |  |  | 0 | 0 | 0 | 0 | 0 | 1 | 0 | 16 | 823868876
| VV |  | "v. č. D.1.1.3.21- NS - výpis nových dveří , TZ" | [14 empty] | VV | 2 | 1 | True | 0 | ROZPOCET
| VV |  | 2 |  | 2 | [12 empty] | VV | 2 | 2 | True | 1 | ROZPOCET
116 | K | 766998R203 | vstupní plastové 1kř dveře 960 x 2180 mm ozn. D03 s fixním nadsvětlíkem vč. všech doplňků vč. všech souv. dodávek a prací D+M | ks | 1 |  | 0 |  |  | základní |  | 0 | 0.063 | 0.063 | 0 | 0 | 16 | K | 2 |  |  |  | ROZPOCET |  |  |  |  | 0 | 0 | 0 | 0 | 0 | 1 | 0 | 16 | 314095646
| VV |  | "v. č. D.1.1.3.21- NS - výpis nových dveří , TZ" | [14 empty] | VV | 2 | 1 | True | 0 | ROZPOCET
| VV |  | 1 |  | 1 | [12 empty] | VV | 2 | 2 | True | 1 | ROZPOCET
117 | K | 766998R301 | dřevěné okno 1 kř 1500 x 850 mm ozn. O01 vč. všech doplňků vč. všech souv. dodávek a prací D+M | ks | 3 |  | 0 |  |  | základní |  | 0 | 0.039 | 0.117 | 0 | 0 | 16 | K | 2 |  |  |  | ROZPOCET |  |  |  |  | 0 | 0 | 0 | 0 | 0 | 1 | 0 | 16 | 1443354808
| VV |  | "v. č. D.1.1.3.20- NS - výpis nových oken, TZ" | [14 empty] | VV | 2 | 1 | True | 0 | ROZPOCET
| VV |  | 3 |  | 3 | [12 empty] | VV | 2 | 2 | True | 1 | ROZPOCET
118 | K | 766998R302 | dřevěné okno 3kř 1200 x 2000 mm ozn. O02 vč. všech doplňků vč. všech souv. dodávek a prací D+M | ks | 6 |  | 0 |  |  | základní |  | 0 | 0.072 | 0.432 | 0 | 0 | 16 | K | 2 |  |  |  | ROZPOCET |  |  |  |  | 0 | 0 | 0 | 0 | 0 | 1 | 0 | 16 | -988579672
| VV |  | "v. č. D.1.1.3.20- NS - výpis nových oken, TZ" | [14 empty] | VV | 2 | 1 | True | 0 | ROZPOCET
| VV |  | 6 |  | 6 | [12 empty] | VV | 2 | 2 | True | 1 | ROZPOCET
119 | K | 766998R3021 | dřevěné okno 1kř 1000 x 270 mm ozn. O03 vč. všech doplňků a všech souv. dodávek a prací D+M | ks | 1 |  | 0 |  |  | základní |  | 0 | 0.012 | 0.012 | 0 | 0 | 16 | K | 2 |  |  |  | ROZPOCET |  |  |  |  | 0 | 0 | 0 | 0 | 0 | 1 | 0 | 16 | 1690648625
| VV |  | "v. č. D.1.1.3.20- NS - výpis nových oken, TZ" | [14 empty] | VV | 2 | 1 | True | 0 | ROZPOCET
| VV |  | 1 |  | 1 | [12 empty] | VV | 2 | 2 | True | 1 | ROZPOCET
120 | K | 766998R3022 | dřevěné okno 1kř 1500 x 400 mm ozn. O04 vč. všech doplňků a všech souv. dodávek a prací D+M | ks | 2 |  | 0 |  |  | základní |  | 0 | 0.018 | 0.036 | 0 | 0 | 16 | K | 2 |  |  |  | ROZPOCET |  |  |  |  | 0 | 0 | 0 | 0 | 0 | 1 | 0 | 16 | -358702203
| VV |  | "v. č. D.1.1.3.20- NS - výpis nových oken, TZ" | [14 empty] | VV | 2 | 1 | True | 0 | ROZPOCET
| VV |  | 2 |  | 2 | [12 empty] | VV | 2 | 2 | True | 1 | ROZPOCET
121 | K | 766998R3023 | dřevěné okno 1kř 600 x 400 mm ozn. O05 vč. všech doplňků a všech souv. dodávek a prací D+M | ks | 2 |  | 0 |  |  | základní |  | 0 | 0.0072 | 0.0144 | 0 | 0 | 16 | K | 2 |  |  |  | ROZPOCET |  |  |  |  | 0 | 0 | 0 | 0 | 0 | 1 | 0 | 16 | -313533217
| VV |  | "v. č. D.1.1.3.20- NS - výpis nových oken, TZ" | [14 empty] | VV | 2 | 1 | True | 0 | ROZPOCET
| VV |  | 2 |  | 2 | [12 empty] | VV | 2 | 2 | True | 1 | ROZPOCET
122 | K | 766998R303 | dřevěné okno 3kř 1500 x 2390 mm ozn. O06 vč. všech doplňků vč. všech souv. dodávek a prací D+M | ks | 10 |  | 0 |  |  | základní |  | 0 | 0.108 | 1.08 | 0 | 0 | 16 | K | 2 |  |  |  | ROZPOCET |  |  |  |  | 0 | 0 | 0 | 0 | 0 | 1 | 0 | 16 | 228773402
| VV |  | "v. č. D.1.1.3.20- NS - výpis nových oken, TZ" | [14 empty] | VV | 2 | 1 | True | 0 | ROZPOCET
| VV |  | 10 |  | 10 | [12 empty] | VV | 2 | 2 | True | 1 | ROZPOCET
123 | K | 766998R304 | dřevěné okno 2kř 1500 x 2000 mm ozn. O07 vč. všech doplňků vč. všech souv. dodávek a prací D+M | ks | 2 |  | 0 |  |  | základní |  | 0 | 0.09 | 0.18 | 0 | 0 | 16 | K | 2 |  |  |  | ROZPOCET |  |  |  |  | 0 | 0 | 0 | 0 | 0 | 1 | 0 | 16 | 1835661981
| VV |  | "v. č. D.1.1.3.20- NS - výpis nových oken, TZ" | [14 empty] | VV | 2 | 1 | True | 0 | ROZPOCET
| VV |  | 2 |  | 2 | [12 empty] | VV | 2 | 2 | True | 1 | ROZPOCET
124 | K | 767620R0832 | Demontáž oken s drátosklem z hliníkových nebo ocelových profilů s dvojskly plochy přes 0,6 do 1,5 m2 | m2 | 1.2 |  | 0 |  |  | základní |  | 0 | 0 | 0 | 0.04 | 0.048 | 16 | K | 2 |  |  |  | ROZPOCET |  |  |  |  | 0 | 0 | 0 | 0 | 0 | 1 | 0 | 16 | 704778186
| VV |  | "v. č. D.1.1.3.04- NS - půdorys 1.NP, TZ" | [14 empty] | VV | 2 | 1 | True | 0 | ROZPOCET
| VV |  | 1,5*0,4*2 |  | 1.2 | [12 empty] | VV | 2 | 2 | True | 1 | ROZPOCET
125 | K | 998766113 | Přesun hmot pro konstrukce truhlářské stanovený z hmotnosti přesunovaného materiálu vodorovná dopravní vzdálenost do 50 m s omezením mechanizace v objektech výšky přes 12 do 24 m | t | 2.512 |  | 0 | CS ÚRS 2025 01 |  | základní |  | 0 | 0 | 0 | 0 | 0 | 16 | K | 2 |  |  |  | ROZPOCET |  |  |  |  | 0 | 0 | 0 | 0 | 0 | 1 | 0 | 16 | -2101866162
| Online PSC |  | https://podminky.urs.cz/item/CS_URS_2025_01/998766113 | [14 empty] | Online PSC | 2
| D | 767 | Konstrukce zámečnické |  |  |  | 0 |  |  |  |  | 0 |  | 0.05625 |  | 0 | 2 | D | 1 |  |  |  | ROZPOCET | [10 empty] | 0
126 | K | 767998R201 | krycí dvířka hlavních uzávěrů 1500 x 1000 mm - řemeslná kovářská výroba vč. povrchové úpravy a všech souv.dodávek a prací D+M | ks | 2 |  | 0 |  |  | základní |  | 0 | 0.0225 | 0.045 | 0 | 0 | 16 | K | 2 |  |  |  | ROZPOCET |  |  |  |  | 0 | 0 | 0 | 0 | 0 | 1 | 0 | 16 | -821112057
| VV |  | "v. č. D.1.1.3.12 - NS - pohled západní, TZ" | [14 empty] | VV | 2 | 1 | True | 0 | ROZPOCET
| VV |  | 2 |  | 2 | [12 empty] | VV | 2 | 2 | True | 1 | ROZPOCET
127 | K | 767998R202 | krycí dvířka hlavních uzávěrů 1500 x 500 mm - řemeslná kovářská výroba vč. povrchové úpravy a všech souv. dodávek a prací D+M | ks | 1 |  | 0 |  |  | základní |  | 0 | 0.01125 | 0.01125 | 0 | 0 | 16 | K | 2 |  |  |  | ROZPOCET |  |  |  |  | 0 | 0 | 0 | 0 | 0 | 1 | 0 | 16 | 926223572
| VV |  | "v. č. D.1.1.3.12 - NS - pohled západní, TZ" | [14 empty] | VV | 2 | 1 | True | 0 | ROZPOCET
| VV |  | 1 |  | 1 | [12 empty] | VV | 2 | 2 | True | 1 | ROZPOCET
128 | K | 998767113 | Přesun hmot pro zámečnické konstrukce stanovený z hmotnosti přesunovaného materiálu vodorovná dopravní vzdálenost do 50 m s omezením mechanizace v objektech výšky přes 12 do 24 m | t | 0.056 |  | 0 | CS ÚRS 2025 01 |  | základní |  | 0 | 0 | 0 | 0 | 0 | 16 | K | 2 |  |  |  | ROZPOCET |  |  |  |  | 0 | 0 | 0 | 0 | 0 | 1 | 0 | 16 | 1491776573
| Online PSC |  | https://podminky.urs.cz/item/CS_URS_2025_01/998767113 | [14 empty] | Online PSC | 2
| D | 782 | Dokončovací práce - obklady z kamene |  |  |  | 0 |  |  |  |  | 0 |  | 5.1736 |  | 5.1301 | 2 | D | 1 |  |  |  | ROZPOCET | [10 empty] | 0
129 | K | 782992911 | Oprava spárování obkladů z kamene včetně vyškrábání a vymytí spar spárovací hmotou do 9 ks/m2 | m2 | 113.532 |  | 0 | CS ÚRS 2025 01 |  | základní |  | 0 | 0.0047 | 0.5336 | 0.0047 | 0.5336 | 16 | K | 2 |  |  |  | ROZPOCET |  |  |  |  | 0 | 0 | 0 | 0 | 0 | 1 | 0 | 16 | -338706546
| Online PSC |  | https://podminky.urs.cz/item/CS_URS_2025_01/782992911 | [14 empty] | Online PSC | 2
| VV |  | obkl1 |  | 113.532 | [12 empty] | VV | 2 | 2 | True | 1 | ROZPOCET
130 | K | 782994914 | Obklady z kamene oprava - ostatní práce očištění tryskáním pískem (pískování) | m2 | 113.532 |  | 0 | CS ÚRS 2025 01 |  | základní |  | 0 | 0.0264 | 2.9972 | 0.0264 | 2.9972 | 16 | K | 2 |  |  |  | ROZPOCET |  |  |  |  | 0 | 0 | 0 | 0 | 0 | 1 | 0 | 16 | -1924878662
| Online PSC |  | https://podminky.urs.cz/item/CS_URS_2025_01/782994914 | [14 empty] | Online PSC | 2
| VV |  | "v. č. D.1.1.3.12 - NS - pohled západní, TZ" | [14 empty] | VV | 2 | 1 | True | 0 | ROZPOCET
| VV |  | (9,45+9,505+4)*(1,5+0,8)*0,5*1,1 |  | 29.038 | [12 empty] | VV | 2 | 2 | True | 0 | ROZPOCET
| VV |  | (9,61+9,382+4,2)*(0,8+0,035)*0,5*1,1+0,3*0,8*4*1,1 |  | 11.707 | [12 empty] | VV | 2 | 2 | True | 0 | ROZPOCET
| VV |  | "v. č. D.1.1.3.14 - NS - pohled jižní, TZ" | [14 empty] | VV | 2 | 1 | True | 0 | ROZPOCET
| VV |  | (28,36+0,3*2)*0,5 |  | 14.48 | [12 empty] | VV | 2 | 2 | True | 0 | ROZPOCET
| VV |  | "v. č. D.1.1.3.15 - NS - pohled severní, TZ" | [14 empty] | VV | 2 | 1 | True | 0 | ROZPOCET
| VV |  | 43,76*1,2 |  | 52.512 | [12 empty] | VV | 2 | 2 | True | 0 | ROZPOCET
| VV |  | "v. č. D.1.1.3.13 - NS - pohled východní, TZ" | [14 empty] | VV | 2 | 1 | True | 0 | ROZPOCET
| VV |  | "v. č. D.1.1.3.16 - NS - pohled nádvoří, TZ" | [14 empty] | VV | 2 | 1 | True | 0 | ROZPOCET
| VV |  | 11,59*1*0,5 |  | 5.795 | [12 empty] | VV | 2 | 2 | True | 0 | ROZPOCET
| VV | obkl1 | Součet |  | 113.532 | [12 empty] | VV | 2 | 4 | True | 1 | ROZPOCET
131 | K | 782994922 | Obklady z kamene oprava - ostatní práce nátěr impregnační a zpevňující | m2 | 113.532 |  | 0 | CS ÚRS 2025 01 |  | základní |  | 0 | 0.00025 | 0.028383 | 0 | 0 | 16 | K | 2 |  |  |  | ROZPOCET |  |  |  |  | 0 | 0 | 0 | 0 | 0 | 1 | 0 | 16 | 726160528
| Online PSC |  | https://podminky.urs.cz/item/CS_URS_2025_01/782994922 | [14 empty] | Online PSC | 2
| VV |  | obkl1 |  | 113.532 | [12 empty] | VV | 2 | 2 | True | 1 | ROZPOCET
132 | K | 782994R0914 | Obklady z kamene parapety oprava - ostatní práce očištění tryskáním pískem (pískování) | m2 | 60.577 |  | 0 |  |  | základní |  | 0 | 0.0264 | 1.5992 | 0.0264 | 1.5992 | 16 | K | 2 |  |  |  | ROZPOCET |  |  |  |  | 0 | 0 | 0 | 0 | 0 | 1 | 0 | 16 | -2095048847
| VV |  | "v. č. D.1.1.3.12 - NS - pohled západní, TZ" | [14 empty] | VV | 2 | 1 | True | 0 | ROZPOCET
| VV |  | 1,5*0,35*12*1,1+1,5*0,4*13*1,1+1,5*0,4*13*1,1 |  | 24.09 | [12 empty] | VV | 2 | 2 | True | 0 | ROZPOCET
| VV |  | "v. č. D.1.1.3.14 - NS - pohled jižní, TZ" | [14 empty] | VV | 2 | 1 | True | 0 | ROZPOCET
| VV |  | 1,5*0,3*7*1,1+1,5*0,36*7*1,1+1,5*0,36*7*1,1 |  | 11.781 | [12 empty] | VV | 2 | 2 | True | 0 | ROZPOCET
| VV |  | "v. č. D.1.1.3.15 - NS - pohled severní, TZ" | [14 empty] | VV | 2 | 1 | True | 0 | ROZPOCET
| VV |  | 1,5*0,33*6*1,1+1,7*0,5*3*1,1 |  | 6.072 | [12 empty] | VV | 2 | 2 | True | 0 | ROZPOCET
| VV |  | 1,5*0,38*7*1,1+1,65*0,35*3*1,1+1,5*0,38*7*1,1 |  | 10.684 | [12 empty] | VV | 2 | 2 | True | 0 | ROZPOCET
| VV |  | "v. č. D.1.1.3.13 - NS - pohled východní, TZ" | [14 empty] | VV | 2 | 1 | True | 0 | ROZPOCET
| VV |  | "v. č. D.1.1.3.16 - NS - pohled nádvoří, TZ" | [14 empty] | VV | 2 | 1 | True | 0 | ROZPOCET
| VV |  | 1,59*0,25*8+1,59*0,3*10 |  | 7.95 | [12 empty] | VV | 2 | 2 | True | 0 | ROZPOCET
| VV | obkl2 | Součet |  | 60.577 | [12 empty] | VV | 2 | 4 | True | 1 | ROZPOCET
133 | K | 782994R0922 | Obklady z kamene parapety oprava - ostatní práce nátěr impregnační a zpevňující D+M | m2 | 60.577 |  | 0 |  |  | základní |  | 0 | 0.00025 | 0.015144 | 0 | 0 | 16 | K | 2 |  |  |  | ROZPOCET |  |  |  |  | 0 | 0 | 0 | 0 | 0 | 1 | 0 | 16 | 810665509
| VV |  | obkl2 |  | 60.577 | [12 empty] | VV | 2 | 2 | True | 1 | ROZPOCET
134 | K | 998782113 | Přesun hmot pro obklady kamenné stanovený z hmotnosti přesunovaného materiálu vodorovná dopravní vzdálenost do 50 m s omezením mechanizace v objektech výšky přes 12 do 60 m | t | 5.174 |  | 0 | CS ÚRS 2025 01 |  | základní |  | 0 | 0 | 0 | 0 | 0 | 16 | K | 2 |  |  |  | ROZPOCET |  |  |  |  | 0 | 0 | 0 | 0 | 0 | 1 | 0 | 16 | -617458076
| Online PSC |  | https://podminky.urs.cz/item/CS_URS_2025_01/998782113 | [14 empty] | Online PSC | 2
| D | 783 | Dokončovací práce - nátěry |  |  |  | 0 |  |  |  |  | 0 |  | 4.2625 |  | 0.11098 | 2 | D | 1 |  |  |  | ROZPOCET | [10 empty] | 0
135 | K | 783000111 | Zakrývání konstrukcí včetně pozdějšího odkrytí svislých ploch olepením páskou nebo fólií | m | 3126.304 |  | 0 | CS ÚRS 2025 01 |  | základní |  | 0 | 0 | 0 | 3.55e-05 | 0.11098 | 16 | K | 2 |  |  |  | ROZPOCET |  |  |  |  | 0 | 0 | 0 | 0 | 0 | 1 | 0 | 16 | -520813055
| Online PSC |  | https://podminky.urs.cz/item/CS_URS_2025_01/783000111 | [14 empty] | Online PSC | 2
| VV |  | "v. č. D.1.1.3.19- výpis oken stávajících natíraných , TZ" | [14 empty] | VV | 2 | 1 | True | 0 | ROZPOCET
| VV |  | (1,5*10*77+2,38*4+1,7*10*3+3,3*6+1,6*6*3+1,5*6*3)*2 |  | 2582.24 | [12 empty] | VV | 2 | 2 | True | 0 | ROZPOCET
| VV |  | (1,25*4*6+1,651*4*6+0,739*2*6+1,65*6*3+1,5*6*3)*2 |  | 270.384 | [12 empty] | VV | 2 | 2 | True | 0 | ROZPOCET
| VV |  | (1,4*4*3+1,5*4*5+1,15*4*2+1,651*4*10+0,74*2*10)*2 |  | 273.68 | [12 empty] | VV | 2 | 2 | True | 0 | ROZPOCET
| VV | pás1 | Součet |  | 3126.304 | [12 empty] | VV | 2 | 4 | True | 1 | ROZPOCET
136 | M | 58124838 | páska maskovací krepová pro malířské potřeby š 50mm | m | 3282.619 |  | 0 | CS ÚRS 2025 01 |  | základní |  | 0 | 0 | 0 | 0 | 0 | 32 | M | 2 |  |  |  | ROZPOCET |  |  |  |  | 0 | 0 | 0 | 0 | 0 | 1 | 0 | 16 | 1910036072
| VV |  | pás1*1,05 |  | 3282.619 | [12 empty] | VV | 2 | 2 | True | 1 | ROZPOCET
137 | K | 783000203 | Ostatní práce přemístění okenních nebo dveřních křídel pro zhotovení nátěrů vodorovné přes 50 do 100 m | kus | 392 |  | 0 | CS ÚRS 2025 01 |  | základní |  | 0 | 0 | 0 | 0 | 0 | 16 | K | 2 |  |  |  | ROZPOCET |  |  |  |  | 0 | 0 | 0 | 0 | 0 | 1 | 0 | 16 | -63764226
| Online PSC |  | https://podminky.urs.cz/item/CS_URS_2025_01/783000203 | [14 empty] | Online PSC | 2
| VV |  | "v. č. D.1.1.3.19- výpis oken stávajících natíraných , TZ" | [14 empty] | VV | 2 | 1 | True | 0 | ROZPOCET
| VV |  | 4*77+3*3*3+3*6+3*3*2+3*5+3*2 |  | 392 | [12 empty] | VV | 2 | 2 | True | 0 | ROZPOCET
| VV |  | Součet |  | 392 | [12 empty] | VV | 2 | 4 | True | 1 | ROZPOCET
138 | K | 783000211 | Ostatní práce přemístění okenních nebo dveřních křídel pro zhotovení nátěrů svislé za jedno podlaží | kus | 392 |  | 0 | CS ÚRS 2025 01 |  | základní |  | 0 | 0 | 0 | 0 | 0 | 16 | K | 2 |  |  |  | ROZPOCET |  |  |  |  | 0 | 0 | 0 | 0 | 0 | 1 | 0 | 16 | -545678884
| Online PSC |  | https://podminky.urs.cz/item/CS_URS_2025_01/783000211 | [14 empty] | Online PSC | 2
| VV |  | "v. č. D.1.1.3.19- výpis oken stávajících natíraných , TZ" | [14 empty] | VV | 2 | 1 | True | 0 | ROZPOCET
| VV |  | 4*77+3*3*3+3*6+3*3*2+3*5+3*2 |  | 392 | [12 empty] | VV | 2 | 2 | True | 0 | ROZPOCET
| VV |  | Součet |  | 392 | [12 empty] | VV | 2 | 4 | True | 1 | ROZPOCET
139 | K | 783000221 | Ostatní práce vyvěšení nebo zavěšení křídel okenních kyvných, otočných nebo kombinovaně otevíravých | m2 | 722.194 |  | 0 | CS ÚRS 2025 01 |  | základní |  | 0 | 0 | 0 | 0 | 0 | 16 | K | 2 |  |  |  | ROZPOCET |  |  |  |  | 0 | 0 | 0 | 0 | 0 | 1 | 0 | 16 | 961713227
| Online PSC |  | https://podminky.urs.cz/item/CS_URS_2025_01/783000221 | [14 empty] | Online PSC | 2
| VV |  | "v. č. D.1.1.3.19- výpis oken stávajících natíraných , TZ" | [14 empty] | VV | 2 | 1 | True | 0 | ROZPOCET
| VV |  | (1,5*2,38*77+1,7*3,33*3+1,6*1,5*3+1,65*1,25*3)*2 |  | 610.521 | [12 empty] | VV | 2 | 2 | True | 0 | ROZPOCET
| VV |  | (1,25*2,39*6+1,6*1,5*3+1,4*2,39*3+1,5*2,39*5)*2 |  | 106.176 | [12 empty] | VV | 2 | 2 | True | 0 | ROZPOCET
| VV |  | 1,15*2,39*2 |  | 5.497 | [12 empty] | VV | 2 | 2 | True | 0 | ROZPOCET
| VV |  | Součet |  | 722.194 | [12 empty] | VV | 2 | 4 | True | 1 | ROZPOCET
140 | K | 783101403 | Příprava podkladu truhlářských konstrukcí před provedením nátěru oprášení | m2 | 1085.012 |  | 0 | CS ÚRS 2025 01 |  | základní |  | 0 | 0 | 0 | 0 | 0 | 16 | K | 2 |  |  |  | ROZPOCET |  |  |  |  | 0 | 0 | 0 | 0 | 0 | 1 | 0 | 16 | -1904448331
| Online PSC |  | https://podminky.urs.cz/item/CS_URS_2025_01/783101403 | [14 empty] | Online PSC | 2
| VV |  | "v. č. D.1.1.3.19- výpis oken stávajících natíraných , TZ" | [14 empty] | VV | 2 | 1 | True | 0 | ROZPOCET
| VV |  | 3*(1,5*2,38*77+1,7*3,33*3+1,6*1,5*2+1,65*1,25*3) |  | 908.582 | [12 empty] | VV | 2 | 2 | True | 0 | ROZPOCET
| VV |  | 3*(1,25*2,39*6+1,65*1,5*3+1,4*2,39*3+1,5*2,39*5) |  | 159.939 | [12 empty] | VV | 2 | 2 | True | 0 | ROZPOCET
| VV |  | 3*1,15*2,39*2 |  | 16.491 | [12 empty] | VV | 2 | 2 | True | 0 | ROZPOCET
| VV | nát3 | Součet |  | 1085.012 | [12 empty] | VV | 2 | 4 | True | 1 | ROZPOCET
141 | K | 783106807 | Odstranění nátěrů z truhlářských konstrukcí odstraňovačem nátěrů s obroušením | m2 | 1085.012 |  | 0 | CS ÚRS 2025 01 |  | základní |  | 0 | 0.00011 | 0.11935 | 0 | 0 | 16 | K | 2 |  |  |  | ROZPOCET |  |  |  |  | 0 | 0 | 0 | 0 | 0 | 1 | 0 | 16 | 872016294
| Online PSC |  | https://podminky.urs.cz/item/CS_URS_2025_01/783106807 | [14 empty] | Online PSC | 2
| VV |  | nát3 |  | 1085.012 | [12 empty] | VV | 2 | 2 | True | 1 | ROZPOCET
142 | K | 783114101 | Základní nátěr truhlářských konstrukcí jednonásobný syntetický | m2 | 1085.012 |  | 0 | CS ÚRS 2025 01 |  | základní |  | 0 | 0.00013 | 0.14105 | 0 | 0 | 16 | K | 2 |  |  |  | ROZPOCET |  |  |  |  | 0 | 0 | 0 | 0 | 0 | 1 | 0 | 16 | 1590579354
| Online PSC |  | https://podminky.urs.cz/item/CS_URS_2025_01/783114101 | [14 empty] | Online PSC | 2
| VV |  | nát3 |  | 1085.012 | [12 empty] | VV | 2 | 2 | True | 1 | ROZPOCET
143 | K | 783117101 | Krycí nátěr truhlářských konstrukcí jednonásobný syntetický | m2 | 2170.024 |  | 0 | CS ÚRS 2025 01 |  | základní |  | 0 | 0.00012 | 0.2604 | 0 | 0 | 16 | K | 2 |  |  |  | ROZPOCET |  |  |  |  | 0 | 0 | 0 | 0 | 0 | 1 | 0 | 16 | -1537309442
| Online PSC |  | https://podminky.urs.cz/item/CS_URS_2025_01/783117101 | [14 empty] | Online PSC | 2
| VV |  | nát3*2 |  | 2170.024 | [12 empty] | VV | 2 | 2 | True | 1 | ROZPOCET
144 | K | 783118201 | Lakovací nátěr truhlářských konstrukcí jednonásobný syntetický | m2 | 1085.012 |  | 0 | CS ÚRS 2025 01 |  | základní |  | 0 | 0.00014 | 0.1519 | 0 | 0 | 16 | K | 2 |  |  |  | ROZPOCET |  |  |  |  | 0 | 0 | 0 | 0 | 0 | 1 | 0 | 16 | -286986518
| Online PSC |  | https://podminky.urs.cz/item/CS_URS_2025_01/783118201 | [14 empty] | Online PSC | 2
| VV |  | nát3 |  | 1085.012 | [12 empty] | VV | 2 | 2 | True | 1 | ROZPOCET
145 | K | 783132R0101 | Tmelení truhlářských konstrukcí lokální, včetně přebroušení tmelených míst rozsahu do 10% plochy, tmelem D+M | m2 | 1085.012 |  | 0 |  |  | základní |  | 0 | 5e-05 | 0.054251 | 0 | 0 | 16 | K | 2 |  |  |  | ROZPOCET |  |  |  |  | 0 | 0 | 0 | 0 | 0 | 1 | 0 | 16 | -2105308539
| VV |  | nát3 |  | 1085.012 | [12 empty] | VV | 2 | 2 | True | 1 | ROZPOCET
146 | K | 783301303 | Příprava podkladu zámečnických konstrukcí před provedením nátěru odrezivění odrezovačem bezoplachovým | m2 | 27 |  | 0 | CS ÚRS 2025 01 |  | základní |  | 0 | 7e-05 | 0.00189 | 0 | 0 | 16 | K | 2 |  |  |  | ROZPOCET |  |  |  |  | 0 | 0 | 0 | 0 | 0 | 1 | 0 | 16 | -2135159125
| Online PSC |  | https://podminky.urs.cz/item/CS_URS_2025_01/783301303 | [14 empty] | Online PSC | 2
| VV |  | "v. č. D.1.1.3.13 - NS - pohled východní, TZ" | [14 empty] | VV | 2 | 1 | True | 0 | ROZPOCET
| VV |  | "v. č. D.1.1.3.16 - NS - pohled nádvoří, TZ" | [14 empty] | VV | 2 | 1 | True | 0 | ROZPOCET
| VV |  | 1,5*1,5*2*6 |  | 27 | [12 empty] | VV | 2 | 2 | True | 0 | ROZPOCET
| VV | nát5 | Součet |  | 27 | [12 empty] | VV | 2 | 4 | True | 1 | ROZPOCET
147 | K | 783301313 | Příprava podkladu zámečnických konstrukcí před provedením nátěru odmaštění odmašťovačem ředidlovým | m2 | 27 |  | 0 | CS ÚRS 2025 01 |  | základní |  | 0 | 7e-05 | 0.00189 | 0 | 0 | 16 | K | 2 |  |  |  | ROZPOCET |  |  |  |  | 0 | 0 | 0 | 0 | 0 | 1 | 0 | 16 | 1689378954
| Online PSC |  | https://podminky.urs.cz/item/CS_URS_2025_01/783301313 | [14 empty] | Online PSC | 2
| VV |  | nát5 |  | 27 | [12 empty] | VV | 2 | 2 | True | 1 | ROZPOCET
148 | K | 783306807 | Odstranění nátěrů ze zámečnických konstrukcí odstraňovačem nátěrů s obroušením | m2 | 27 |  | 0 | CS ÚRS 2025 01 |  | základní |  | 0 | 0.00011 | 0.00297 | 0 | 0 | 16 | K | 2 |  |  |  | ROZPOCET |  |  |  |  | 0 | 0 | 0 | 0 | 0 | 1 | 0 | 16 | -1609639136
| Online PSC |  | https://podminky.urs.cz/item/CS_URS_2025_01/783306807 | [14 empty] | Online PSC | 2
| VV |  | nát5 |  | 27 | [12 empty] | VV | 2 | 2 | True | 1 | ROZPOCET
149 | K | 783324101 | Základní nátěr zámečnických konstrukcí jednonásobný akrylátový | m2 | 27 |  | 0 | CS ÚRS 2025 01 |  | základní |  | 0 | 0.00017 | 0.00459 | 0 | 0 | 16 | K | 2 |  |  |  | ROZPOCET |  |  |  |  | 0 | 0 | 0 | 0 | 0 | 1 | 0 | 16 | 1385306639
| Online PSC |  | https://podminky.urs.cz/item/CS_URS_2025_01/783324101 | [14 empty] | Online PSC | 2
| VV |  | nát5 |  | 27 | [12 empty] | VV | 2 | 2 | True | 1 | ROZPOCET
150 | K | 783325101 | Mezinátěr zámečnických konstrukcí jednonásobný akrylátový | m2 | 27 |  | 0 | CS ÚRS 2025 01 |  | základní |  | 0 | 0.00017 | 0.00459 | 0 | 0 | 16 | K | 2 |  |  |  | ROZPOCET |  |  |  |  | 0 | 0 | 0 | 0 | 0 | 1 | 0 | 16 | 563757402
| Online PSC |  | https://podminky.urs.cz/item/CS_URS_2025_01/783325101 | [14 empty] | Online PSC | 2
| VV |  | nát5 |  | 27 | [12 empty] | VV | 2 | 2 | True | 1 | ROZPOCET
151 | K | 783327101 | Krycí nátěr (email) zámečnických konstrukcí jednonásobný akrylátový | m2 | 27 |  | 0 | CS ÚRS 2025 01 |  | základní |  | 0 | 0.00017 | 0.00459 | 0 | 0 | 16 | K | 2 |  |  |  | ROZPOCET |  |  |  |  | 0 | 0 | 0 | 0 | 0 | 1 | 0 | 16 | -1635860479
| Online PSC |  | https://podminky.urs.cz/item/CS_URS_2025_01/783327101 | [14 empty] | Online PSC | 2
| VV |  | nát5 |  | 27 | [12 empty] | VV | 2 | 2 | True | 1 | ROZPOCET
152 | K | 783823137 | Penetrační nátěr omítek hladkých omítek hladkých, zrnitých tenkovrstvých nebo štukových stupně členitosti 1 a 2 vápenný | m2 | 137.638 |  | 0 | CS ÚRS 2025 01 |  | základní |  | 0 | 0.00027 | 0.037162 | 0 | 0 | 16 | K | 2 |  |  |  | ROZPOCET |  |  |  |  | 0 | 0 | 0 | 0 | 0 | 1 | 0 | 16 | 409345932
| Online PSC |  | https://podminky.urs.cz/item/CS_URS_2025_01/783823137 | [14 empty] | Online PSC | 2
| VV |  | om2 |  | 137.638 | [12 empty] | VV | 2 | 2 | True | 1 | ROZPOCET
153 | K | 783823167 | Penetrační nátěr omítek hladkých omítek hladkých, zrnitých tenkovrstvých nebo štukových stupně členitosti 3 vápenný | m2 | 572.891 |  | 0 | CS ÚRS 2025 01 |  | základní |  | 0 | 0.0003 | 0.17187 | 0 | 0 | 16 | K | 2 |  |  |  | ROZPOCET |  |  |  |  | 0 | 0 | 0 | 0 | 0 | 1 | 0 | 16 | -759095859
| Online PSC |  | https://podminky.urs.cz/item/CS_URS_2025_01/783823167 | [14 empty] | Online PSC | 2
| VV |  | om23 |  | 572.891 | [12 empty] | VV | 2 | 2 | True | 1 | ROZPOCET
154 | K | 783823177 | Penetrační nátěr omítek hladkých omítek hladkých, zrnitých tenkovrstvých nebo štukových stupně členitosti 4 vápenný | m2 | 2407.399 |  | 0 | CS ÚRS 2025 01 |  | základní |  | 0 | 0.00034 | 0.81852 | 0 | 0 | 16 | K | 2 |  |  |  | ROZPOCET |  |  |  |  | 0 | 0 | 0 | 0 | 0 | 1 | 0 | 16 | -1906868167
| Online PSC |  | https://podminky.urs.cz/item/CS_URS_2025_01/783823177 | [14 empty] | Online PSC | 2
| VV |  | om3 |  | 2407.399 | [12 empty] | VV | 2 | 2 | True | 1 | ROZPOCET
155 | K | 783827427 | Krycí (ochranný) nátěr omítek dvojnásobný hladkých omítek hladkých, zrnitých tenkovrstvých nebo štukových stupně členitosti 1 a 2 vápenný | m2 | 137.638 |  | 0 | CS ÚRS 2025 01 |  | základní |  | 0 | 0.00065 | 0.089465 | 0 | 0 | 16 | K | 2 |  |  |  | ROZPOCET |  |  |  |  | 0 | 0 | 0 | 0 | 0 | 1 | 0 | 16 | -304617313
| Online PSC |  | https://podminky.urs.cz/item/CS_URS_2025_01/783827427 | [14 empty] | Online PSC | 2
| VV |  | om2 |  | 137.638 | [12 empty] | VV | 2 | 2 | True | 1 | ROZPOCET
156 | K | 783827447 | Krycí (ochranný) nátěr omítek dvojnásobný hladkých omítek hladkých, zrnitých tenkovrstvých nebo štukových stupně členitosti 3 vápenný | m2 | 572.891 |  | 0 | CS ÚRS 2025 01 |  | základní |  | 0 | 0.00074 | 0.42394 | 0 | 0 | 16 | K | 2 |  |  |  | ROZPOCET |  |  |  |  | 0 | 0 | 0 | 0 | 0 | 1 | 0 | 16 | 822115042
| Online PSC |  | https://podminky.urs.cz/item/CS_URS_2025_01/783827447 | [14 empty] | Online PSC | 2
| VV |  | om23 |  | 572.891 | [12 empty] | VV | 2 | 2 | True | 1 | ROZPOCET
157 | K | 783827467 | Krycí (ochranný) nátěr omítek dvojnásobný hladkých omítek hladkých, zrnitých tenkovrstvých nebo štukových stupně členitosti 4 vápenný | m2 | 2407.399 |  | 0 | CS ÚRS 2025 01 |  | základní |  | 0 | 0.00082 | 1.9741 | 0 | 0 | 16 | K | 2 |  |  |  | ROZPOCET |  |  |  |  | 0 | 0 | 0 | 0 | 0 | 1 | 0 | 16 | 1594946464
| Online PSC |  | https://podminky.urs.cz/item/CS_URS_2025_01/783827467 | [14 empty] | Online PSC | 2
| VV |  | om3 |  | 2407.399 | [12 empty] | VV | 2 | 2 | True | 1 | ROZPOCET
158 | K | 783998R201 | kompletní renovace nátěru ocelových prvků venkovního schodiště - přebroušení, odmaštění, nátěry vč. všech souv. dodávek a prací D+M | ks | 1 |  | 0 |  |  | základní |  | 0 | 0 | 0 | 0 | 0 | 16 | K | 2 |  |  |  | ROZPOCET |  |  |  |  | 0 | 0 | 0 | 0 | 0 | 1 | 0 | 16 | 1576345419
| VV |  | "v. č. D.1.1.3.15 - NS - pohled severní, TZ" | [14 empty] | VV | 2 | 1 | True | 0 | ROZPOCET
| VV |  | 1 |  | 1 | [12 empty] | VV | 2 | 2 | True | 1 | ROZPOCET
| D | 784 | Dokončovací práce - malby a tapety |  |  |  | 0 |  |  |  |  | 0 |  | 0.68744 |  | 0.12618 | 2 | D | 1 |  |  |  | ROZPOCET | [10 empty] | 0
159 | K | 784121003 | Oškrabání malby v místnostech výšky přes 3,80 do 5,00 m | m2 | 407.034 |  | 0 | CS ÚRS 2025 01 |  | základní |  | 0 | 0.001 | 0.40703 | 0.00031 | 0.12618 | 16 | K | 2 |  |  |  | ROZPOCET |  |  |  |  | 0 | 0 | 0 | 0 | 0 | 1 | 0 | 16 | 304668009
| Online PSC |  | https://podminky.urs.cz/item/CS_URS_2025_01/784121003 | [14 empty] | Online PSC | 2
| VV |  | om4*0,9 |  | 407.034 | [12 empty] | VV | 2 | 2 | True | 1 | ROZPOCET
160 | K | 784121013 | Rozmývání podkladu po oškrabání malby v místnostech výšky přes 3,80 do 5,00 m | m2 | 407.034 |  | 0 | CS ÚRS 2025 01 |  | základní |  | 0 | 0 | 0 | 0 | 0 | 16 | K | 2 |  |  |  | ROZPOCET |  |  |  |  | 0 | 0 | 0 | 0 | 0 | 1 | 0 | 16 | 159449130
| Online PSC |  | https://podminky.urs.cz/item/CS_URS_2025_01/784121013 | [14 empty] | Online PSC | 2
| VV |  | om4*0,9 |  | 407.034 | [12 empty] | VV | 2 | 2 | True | 1 | ROZPOCET
161 | K | 784181003 | Pačokování jednonásobné v místnostech výšky přes 3,80 do 5,00 m | m2 | 452.26 |  | 0 | CS ÚRS 2025 01 |  | základní |  | 0 | 0.00022 | 0.099497 | 0 | 0 | 16 | K | 2 |  |  |  | ROZPOCET |  |  |  |  | 0 | 0 | 0 | 0 | 0 | 1 | 0 | 16 | 1648283190
| Online PSC |  | https://podminky.urs.cz/item/CS_URS_2025_01/784181003 | [14 empty] | Online PSC | 2
| VV |  | om4 |  | 452.26 | [12 empty] | VV | 2 | 2 | True | 1 | ROZPOCET
162 | K | 784312023 | Malby vápenné dvojnásobné, bílé v místnostech výšky přes 3,80 do 5,00 m | m2 | 452.26 |  | 0 | CS ÚRS 2025 01 |  | základní |  | 0 | 0.0004 | 0.1809 | 0 | 0 | 16 | K | 2 |  |  |  | ROZPOCET |  |  |  |  | 0 | 0 | 0 | 0 | 0 | 1 | 0 | 16 | 1920682421
| Online PSC |  | https://podminky.urs.cz/item/CS_URS_2025_01/784312023 | [14 empty] | Online PSC | 2
| VV |  | om4 |  | 452.26 | [12 empty] | VV | 2 | 2 | True | 1 | ROZPOCET

## ALFA-37302 - SO 01 - stav...
[18 empty] | {22b9dd37-a25a-489f-8199-1ef7191fb48b} | [5 empty] | leš3 | leš3 | 634,965 | 2
[18 empty] | 2 | [5 empty] | om2 | om2 | 664,496 | 2
| KRYCÍ LIST SOUPISU PRACÍ | [7 empty] | v --- níže se nacházejí doplnkové a pomocné údaje k sestavám --- v | [8 empty] | False | [5 empty] | zd1 | zd1 | 83,062 | 2
Stavba:
Oprava fasády budovy Obchodní akademie Jihlava, Náměstí Svobody 1
Objekt:
ALFA-37302 - SO 01 - stavební část - dvorní zídka
| KSO: |  | 801 34 12 |  |  | CC-CZ:
| Místo: |  | Jihlava |  |  | Datum: | 17. 2. 2025
| Zadavatel: |  |  |  |  | IČ:
|  | OA, VOŠZ a SZŠ, SOSŠ Jihlava |  |  |  | DIČ:
| Účastník: |  |  |  |  | IČ: | Vyplň údaj
|  | Vyplň údaj |  |  |  | DIČ: | Vyplň údaj
| Projektant: |  |  |  |  | IČ:
|  | Atelier Alfa, spol. s r.o., Jihlava |  |  |  | DIČ:
| Zpracovatel: |  |  |  |  | IČ:
DIČ:
Poznámka:
- VŠECHNY POUŽITÉ MATERIÁLY MUSÍ ODPOVÍDAT PŘEDEPSANÝM TECHNICKÝM SPECIFIKACÍM DLE PD - U veškerých dodávek výrobků bude do ceny zahrnuta jejich montáž vč. dodávky potřebného kotvení, doplňkového materiálu, staveništní a mimostaveništní dopravy v případě, že tyto činosti nejsou oceněny v samostatných položkách jednotlivých částí soupisu prací. - U vybraných výrobků je nutné do ceny díla zahrnout zpracování dodavatelské, případně dílenské dokumentace, dále výrobu prototypů, provádění barevného a materiálového vzorkování apod. - Položky jsou sestaveny za pomocí Cenové soustavy ÚRS nebo pomocí položek vlastních. Pro všechny položky platí, že do ceny je nutno zahrnout náklady spojené s koordinací, s pokyny vyplývajícími z RDP, zejména TZ. - Uchazeč o veřejnou zakázku je povinen při oceňování soutěžního SOUPISU PRACÍ provést kontrolu funkce aritmetických vzorců jednotlivých položkových soupisů ve vazbě na jednotlivé oddíly, rekapitulace a krycí listy. - Kde není výslovně uvedeno, bude pracovní postup a technologie provádění stanovena oprávněnou osobou zhotovitele. - Provedení detailů konstrukcí musí odpovídat technologiím výrobců. - Provední konstrukcí musí odpovídat požadavkům autora návrhu nebo doporučení specialisty technologie. - Veškeré rozměry budou upřesněny po odkrytí a prozkoumání jednotlivých prvků. - Výkaz výměr je nutno číst společně s výkresy, tech. zprávou a specifikacemi.
| Cena bez DPH | [5 empty] | 0
|  |  | Základ daně |  |  | Sazba daně | Výše daně
| DPH | základní | 0 |  |  | 21% | 0
|  | snížená | 0 |  |  | 12% | 0
|  | zákl. přenesená | 0 |  |  | 21% | 0
|  | sníž. přenesená | 0 |  |  | 12% | 0
|  | nulová | 0 |  |  | 0% | 0
| Cena s DPH |  |  | v | CZK |  | 0
REKAPITULACE ČLENĚNÍ SOUPISU PRACÍ
Stavba:
Oprava fasády budovy Obchodní akademie Jihlava, Náměstí Svobody 1
Objekt:
ALFA-37302 - SO 01 - stavební část - dvorní zídka
Místo: |  |  | Jihlava |  |  | Datum: | 17. 2. 2025
Zadavatel: |  |  | OA, VOŠZ a SZŠ, SOSŠ Jihlava |  |  | Projektant: | Atelier Alfa, spol. s r.o., Jihlava
Účastník: |  |  | Vyplň údaj |  |  | Zpracovatel:
Kód dílu - Popis | [6 empty] | Cena celkem [CZK]
Náklady stavby celkem | [6 empty] | 0 | [11 empty] | -1
| HSV - Práce a dodávky HSV | [5 empty] | 0
| 1 - Zemní práce | [5 empty] | 0
| 3 - Svislé a kompletní konstrukce | [5 empty] | 0
| 6 - Úpravy povrchů, podlahy a osazování výplní | [5 empty] | 0
| 95 - Dokončovací konstrukce a práce pozemních staveb | [5 empty] | 0
| 94 - Lešení a stavební výtahy | [5 empty] | 0
| 96 - Bourání konstrukcí | [5 empty] | 0
| 997 - Doprava suti a vybouraných hmot | [5 empty] | 0
| 998 - Přesun hmot | [5 empty] | 0
| PSV - Práce a dodávky PSV | [5 empty] | 0
| 766 - Konstrukce truhlářské | [5 empty] | 0
| 783 - Dokončovací práce - nátěry | [5 empty] | 0
SOUPIS PRACÍ
Stavba:
Oprava fasády budovy Obchodní akademie Jihlava, Náměstí Svobody 1
Objekt:
ALFA-37302 - SO 01 - stavební část - dvorní zídka
Místo: |  |  | Jihlava |  |  | Datum: | 17. 2. 2025
Zadavatel: |  |  | OA, VOŠZ a SZŠ, SOSŠ Jihlava |  |  | Projektant: | Atelier Alfa, spol. s r.o., Jihlava
Účastník: |  |  | Vyplň údaj |  |  | Zpracovatel:
PČ | Typ | Kód | Popis | MJ | Množství | J.cena [CZK] | Cena celkem [CZK] | Cenová soustava |  | DPH | J. Nh [h] | Nh celkem [h] | J. hmotnost [t] | Hmotnost celkem [t] | J. suť [t] | Suť Celkem [t]
Náklady soupisu celkem | [6 empty] | 0 |  |  |  |  | 0 |  | 49.5578 |  | 39.5552 |  | D | -1 | [14 empty] | 0
| D | HSV | Práce a dodávky HSV |  |  |  | 0 |  |  |  |  | 0 |  | 48.9464 |  | 39.226 | 1 | D | 0 |  |  |  | ROZPOCET | [10 empty] | 0
| D | 1 | Zemní práce |  |  |  | 0 |  |  |  |  | 0 |  | 0.23058 |  | 0 | 1 | D | 1 |  |  |  | ROZPOCET | [10 empty] | 0
1 | K | 184818234 | Ochrana kmene bedněním před poškozením stavebním provozem zřízení včetně odstranění výšky bednění do 2 m průměru kmene přes 700 do 900 mm | kus | 6 |  | 0 | CS ÚRS 2025 01 |  | základní |  | 0 | 0.03843 | 0.23058 | 0 | 0 | 4 | K | 2 |  |  |  | ROZPOCET |  |  |  |  | 0 | 0 | 0 | 0 | 0 | 1 | 0 | 4 | -382090869
| Online PSC |  | https://podminky.urs.cz/item/CS_URS_2025_01/184818234 | [14 empty] | Online PSC | 2
| VV |  | "v.č. C.2 - katastrální a koordinační situační výkres, TZ" | [14 empty] | VV | 2 | 1 | True | 0 | ROZPOCET
| VV |  | 6 |  | 6 | [12 empty] | VV | 2 | 2 | True | 1 | ROZPOCET
| D | 3 | Svislé a kompletní konstrukce |  |  |  | 0 |  |  |  |  | 0 |  | 0.14785 |  | 0.00083062 | 1 | D | 1 |  |  |  | ROZPOCET | [10 empty] | 0
2 | K | 319202R0115 | Dodatečná izolace zdiva injektáží nízkotlakou metodou akrylátovým gelem, tloušťka zdiva přes 600 do 900 mm D+M | m | 83.062 |  | 0 |  |  | základní |  | 0 | 0.00178 | 0.14785 | 1e-05 | 0.00083062 | 4 | K | 2 |  |  |  | ROZPOCET |  |  |  |  | 0 | 0 | 0 | 0 | 0 | 1 | 0 | 4 | 734522865
| VV |  | "v.č. C.2 - katastrální a koordinační situační výkres, TZ" | [14 empty] | VV | 2 | 1 | True | 0 | ROZPOCET
| VV |  | 20,533+4,16+26,494+31,875 |  | 83.062 | [12 empty] | VV | 2 | 2 | True | 0 | ROZPOCET
| VV | zd1 | Součet |  | 83.062 | [12 empty] | VV | 2 | 4 | True | 1 | ROZPOCET
| D | 6 | Úpravy povrchů, podlahy a osazování výplní |  |  |  | 0 |  |  |  |  | 0 |  | 48.2225 |  | 0.019935 | 1 | D | 1 |  |  |  | ROZPOCET | [10 empty] | 0
3 | K | 622131100 | Podkladní a spojovací vrstva vnějších omítaných ploch vápenný postřik nanášený ručně celoplošně stěn | m2 | 664.496 |  | 0 | CS ÚRS 2025 01 |  | základní |  | 0 | 0.0065 | 4.3192 | 0 | 0 | 4 | K | 2 |  |  |  | ROZPOCET |  |  |  |  | 0 | 0 | 0 | 0 | 0 | 1 | 0 | 4 | -698508006
| Online PSC |  | https://podminky.urs.cz/item/CS_URS_2025_01/622131100 | [14 empty] | Online PSC | 2
| VV |  | om2 |  | 664.496 | [12 empty] | VV | 2 | 2 | True | 1 | ROZPOCET
4 | K | 622325309 | Oprava vápenné omítky vnějších ploch stupně členitosti 2 štukové, dvouvrstvé, v rozsahu opravované plochy přes 80 do 100% | m2 | 664.496 |  | 0 | CS ÚRS 2025 01 |  | základní |  | 0 | 0.06606 | 43.8966 | 0 | 0 | 4 | K | 2 |  |  |  | ROZPOCET |  |  |  |  | 0 | 0 | 0 | 0 | 0 | 1 | 0 | 4 | 451989604
| Online PSC |  | https://podminky.urs.cz/item/CS_URS_2025_01/622325309 | [14 empty] | Online PSC | 2
| VV |  | om2 |  | 664.496 | [12 empty] | VV | 2 | 2 | True | 1 | ROZPOCET
5 | K | 629991001 | Zakrytí vnějších ploch před znečištěním včetně pozdějšího odkrytí ploch podélných rovných (např. chodníků) fólií položenou volně | m2 | 332.248 |  | 0 | CS ÚRS 2025 01 |  | základní |  | 0 | 2e-05 | 0.006645 | 6e-05 | 0.019935 | 4 | K | 2 |  |  |  | ROZPOCET |  |  |  |  | 0 | 0 | 0 | 0 | 0 | 1 | 0 | 4 | 774509308
| Online PSC |  | https://podminky.urs.cz/item/CS_URS_2025_01/629991001 | [14 empty] | Online PSC | 2
| VV |  | zd1*2*2 |  | 332.248 | [12 empty] | VV | 2 | 2 | True | 1 | ROZPOCET
| D | 95 | Dokončovací konstrukce a práce pozemních staveb |  |  |  | 0 |  |  |  |  | 0 |  | 0.34553 |  | 0 | 1 | D | 1 |  |  |  | ROZPOCET | [10 empty] | 0
6 | K | 985421R01531 | oprava lokálních trhlin - stehování helikální výztuží s cementovou nebo pryskyřičnou zálivkou vč. všech souv. dodávek a prací D+M | m2 | 16.612 |  | 0 |  |  | základní |  | 0 | 0.0208 | 0.34553 | 0 | 0 | 4 | K | 2 |  |  |  | ROZPOCET |  |  |  |  | 0 | 0 | 0 | 0 | 0 | 1 | 0 | 4 | 1840503133
| VV |  | zd1*0,2 |  | 16.612 | [12 empty] | VV | 2 | 2 | True | 1 | ROZPOCET
| D | 94 | Lešení a stavební výtahy |  |  |  | 0 |  |  |  |  | 0 |  | 0 |  | 0 | 1 | D | 1 |  |  |  | ROZPOCET | [10 empty] | 0
7 | K | 941111131 | Lešení řadové trubkové lehké pracovní s podlahami s provozním zatížením tř. 3 do 200 kg/m2 šířky tř. W12 od 1,2 do 1,5 m, výšky výšky do 10 m montáž | m2 | 634.965 |  | 0 | CS ÚRS 2025 01 |  | základní |  | 0 | 0 | 0 | 0 | 0 | 4 | K | 2 |  |  |  | ROZPOCET |  |  |  |  | 0 | 0 | 0 | 0 | 0 | 1 | 0 | 4 | -1999798066
| Online PSC |  | https://podminky.urs.cz/item/CS_URS_2025_01/941111131 | [14 empty] | Online PSC | 2
| VV |  | "v.č. C.2 - katastrální a koordinační situační výkres, TZ" | [14 empty] | VV | 2 | 1 | True | 0 | ROZPOCET
| VV |  | (zd1+1,5*2)*4 |  | 344.248 | [12 empty] | VV | 2 | 2 | True | 0 | ROZPOCET
| VV |  | zd1*3,5 |  | 290.717 | [12 empty] | VV | 2 | 2 | True | 0 | ROZPOCET
| VV | leš3 | Součet |  | 634.965 | [12 empty] | VV | 2 | 4 | True | 1 | ROZPOCET
8 | K | 941111231 | Lešení řadové trubkové lehké pracovní s podlahami s provozním zatížením tř. 3 do 200 kg/m2 šířky tř. W12 od 1,2 do 1,5 m, výšky výšky do 10 m příplatek k ceně za každý den použití | m2 | 38097.9 |  | 0 | CS ÚRS 2025 01 |  | základní |  | 0 | 0 | 0 | 0 | 0 | 4 | K | 2 |  |  |  | ROZPOCET |  |  |  |  | 0 | 0 | 0 | 0 | 0 | 1 | 0 | 4 | 110751737
| Online PSC |  | https://podminky.urs.cz/item/CS_URS_2025_01/941111231 | [14 empty] | Online PSC | 2
| VV |  | leš3*60 |  | 38097.9 | [12 empty] | VV | 2 | 2 | True | 1 | ROZPOCET
9 | K | 941111831 | Lešení řadové trubkové lehké pracovní s podlahami s provozním zatížením tř. 3 do 200 kg/m2 šířky tř. W12 od 1,2 do 1,5 m, výšky výšky do 10 m demontáž | m2 | 634.965 |  | 0 | CS ÚRS 2025 01 |  | základní |  | 0 | 0 | 0 | 0 | 0 | 4 | K | 2 |  |  |  | ROZPOCET |  |  |  |  | 0 | 0 | 0 | 0 | 0 | 1 | 0 | 4 | 2145702651
| Online PSC |  | https://podminky.urs.cz/item/CS_URS_2025_01/941111831 | [14 empty] | Online PSC | 2
| VV |  | leš3 |  | 634.965 | [12 empty] | VV | 2 | 2 | True | 1 | ROZPOCET
10 | K | 944511211 | Síť ochranná zavěšená na konstrukci lešení z textilie z umělých vláken příplatek k ceně za každý den použití | m2 | 38097.9 |  | 0 | CS ÚRS 2025 01 |  | základní |  | 0 | 0 | 0 | 0 | 0 | 4 | K | 2 |  |  |  | ROZPOCET |  |  |  |  | 0 | 0 | 0 | 0 | 0 | 1 | 0 | 4 | -588589376
| Online PSC |  | https://podminky.urs.cz/item/CS_URS_2025_01/944511211 | [14 empty] | Online PSC | 2
| VV |  | leš3*60 |  | 38097.9 | [12 empty] | VV | 2 | 2 | True | 1 | ROZPOCET
11 | K | 944511811 | Síť ochranná zavěšená na konstrukci lešení z textilie z umělých vláken demontáž | m2 | 634.965 |  | 0 | CS ÚRS 2025 01 |  | základní |  | 0 | 0 | 0 | 0 | 0 | 4 | K | 2 |  |  |  | ROZPOCET |  |  |  |  | 0 | 0 | 0 | 0 | 0 | 1 | 0 | 4 | -13240542
| Online PSC |  | https://podminky.urs.cz/item/CS_URS_2025_01/944511811 | [14 empty] | Online PSC | 2
| VV |  | leš3 |  | 634.965 | [12 empty] | VV | 2 | 2 | True | 1 | ROZPOCET
12 | K | 944511111 | Síť ochranná zavěšená na konstrukci lešení z textilie z umělých vláken montáž | m2 | 634.965 |  | 0 | CS ÚRS 2025 01 |  | základní |  | 0 | 0 | 0 | 0 | 0 | 4 | K | 2 |  |  |  | ROZPOCET |  |  |  |  | 0 | 0 | 0 | 0 | 0 | 1 | 0 | 4 | 1075346606
| Online PSC |  | https://podminky.urs.cz/item/CS_URS_2025_01/944511111 | [14 empty] | Online PSC | 2
| VV |  | leš3 |  | 634.965 | [12 empty] | VV | 2 | 2 | True | 1 | ROZPOCET
| D | 96 | Bourání konstrukcí |  |  |  | 0 |  |  |  |  | 0 |  | 0 |  | 39.2053 | 1 | D | 1 |  |  |  | ROZPOCET | [10 empty] | 0
13 | K | 95998R205 | demontáž název ulice - plechová cedule z fasády s uložením na bezpečném místě | ks | 2 |  | 0 |  |  | základní |  | 0 | 0 | 0 | 0 | 0 | 4 | K | 2 |  |  |  | ROZPOCET |  |  |  |  | 0 | 0 | 0 | 0 | 0 | 1 | 0 | 4 | 1555105360
| VV |  | "v.č. C.2 - katastrální a koordinační situační výkres, TZ" | [14 empty] | VV | 2 | 1 | True | 0 | ROZPOCET
| VV |  | 2 |  | 2 | [12 empty] | VV | 2 | 2 | True | 1 | ROZPOCET
14 | K | 95998R206 | zpětná montáž název ulice - plechová cedule z fasády s uložením na bezpečném místě | ks | 2 |  | 0 |  |  | základní |  | 0 | 0 | 0 | 0 | 0 | 4 | K | 2 |  |  |  | ROZPOCET |  |  |  |  | 0 | 0 | 0 | 0 | 0 | 1 | 0 | 4 | -583502170
| VV |  | "v.č. C.2 - katastrální a koordinační situační výkres, TZ" | [14 empty] | VV | 2 | 1 | True | 0 | ROZPOCET
| VV |  | 2 |  | 2 | [12 empty] | VV | 2 | 2 | True | 1 | ROZPOCET
15 | K | 978015391 | Otlučení vápenných nebo vápenocementových omítek vnějších ploch s vyškrabáním spar a s očištěním zdiva stupně členitosti 1 a 2, v rozsahu přes 80 do 100 % | m2 | 664.496 |  | 0 | CS ÚRS 2025 01 |  | základní |  | 0 | 0 | 0 | 0.059 | 39.2053 | 4 | K | 2 |  |  |  | ROZPOCET |  |  |  |  | 0 | 0 | 0 | 0 | 0 | 1 | 0 | 4 | 410590174
| Online PSC |  | https://podminky.urs.cz/item/CS_URS_2025_01/978015391 | [14 empty] | Online PSC | 2
| VV |  | zd1*4*2 |  | 664.496 | [12 empty] | VV | 2 | 2 | True | 0 | ROZPOCET
| VV | om2 | Součet |  | 664.496 | [12 empty] | VV | 2 | 4 | True | 1 | ROZPOCET
| D | 997 | Doprava suti a vybouraných hmot |  |  |  | 0 |  |  |  |  | 0 |  | 0 |  | 0 | 1 | D | 1 |  |  |  | ROZPOCET | [10 empty] | 0
16 | K | 997013154 | Vnitrostaveništní doprava suti a vybouraných hmot vodorovně do 50 m s naložením s omezením mechanizace pro budovy a haly výšky přes 12 do 15 m | t | 39.555 |  | 0 | CS ÚRS 2025 01 |  | základní |  | 0 | 0 | 0 | 0 | 0 | 4 | K | 2 |  |  |  | ROZPOCET |  |  |  |  | 0 | 0 | 0 | 0 | 0 | 1 | 0 | 4 | -1612283754
| Online PSC |  | https://podminky.urs.cz/item/CS_URS_2025_01/997013154 | [14 empty] | Online PSC | 2
17 | K | 997013501 | Odvoz suti a vybouraných hmot na skládku nebo meziskládku se složením, na vzdálenost do 1 km | t | 39.555 |  | 0 | CS ÚRS 2025 01 |  | základní |  | 0 | 0 | 0 | 0 | 0 | 4 | K | 2 |  |  |  | ROZPOCET |  |  |  |  | 0 | 0 | 0 | 0 | 0 | 1 | 0 | 4 | 906746850
| Online PSC |  | https://podminky.urs.cz/item/CS_URS_2025_01/997013501 | [14 empty] | Online PSC | 2
18 | K | 997013509 | Odvoz suti a vybouraných hmot na skládku nebo meziskládku se složením, na vzdálenost Příplatek k ceně za každý další započatý 1 km přes 1 km | t | 395.55 |  | 0 | CS ÚRS 2025 01 |  | základní |  | 0 | 0 | 0 | 0 | 0 | 4 | K | 2 |  |  |  | ROZPOCET |  |  |  |  | 0 | 0 | 0 | 0 | 0 | 1 | 0 | 4 | 1061139683
| Online PSC |  | https://podminky.urs.cz/item/CS_URS_2025_01/997013509 | [14 empty] | Online PSC | 2
| VV |  | 39,555*10 |  | 395.55 | [12 empty] | VV | 2 | 2 | True | 1 | ROZPOCET
19 | K | 997013631 | Poplatek za uložení stavebního odpadu na skládce (skládkovné) směsného stavebního a demoličního zatříděného do Katalogu odpadů pod kódem 17 09 04 | t | 39.555 |  | 0 | CS ÚRS 2025 01 |  | základní |  | 0 | 0 | 0 | 0 | 0 | 4 | K | 2 |  |  |  | ROZPOCET |  |  |  |  | 0 | 0 | 0 | 0 | 0 | 1 | 0 | 4 | -144100399
| Online PSC |  | https://podminky.urs.cz/item/CS_URS_2025_01/997013631 | [14 empty] | Online PSC | 2
| VV |  | 39,555 |  | 39.555 | [12 empty] | VV | 2 | 2 | True | 1 | ROZPOCET
| D | 998 | Přesun hmot |  |  |  | 0 |  |  |  |  | 0 |  | 0 |  | 0 | 1 | D | 1 |  |  |  | ROZPOCET | [10 empty] | 0
20 | K | 998012110 | Přesun hmot pro budovy občanské výstavby, bydlení, výrobu a služby nosnou svislou konstrukcí tyčovou s vyzdívaným obvodovým pláštěm vodorovná dopravní vzdálenost do 100 m s omezením mechanizace pro budovy výšky přes 12 do 24 m | t | 48.946 |  | 0 | CS ÚRS 2025 01 |  | základní |  | 0 | 0 | 0 | 0 | 0 | 4 | K | 2 |  |  |  | ROZPOCET |  |  |  |  | 0 | 0 | 0 | 0 | 0 | 1 | 0 | 4 | 468534565
| Online PSC |  | https://podminky.urs.cz/item/CS_URS_2025_01/998012110 | [14 empty] | Online PSC | 2
| D | PSV | Práce a dodávky PSV |  |  |  | 0 |  |  |  |  | 0 |  | 0.61134 |  | 0.3292 | 2 | D | 0 |  |  |  | ROZPOCET | [10 empty] | 0
| D | 766 | Konstrukce truhlářské |  |  |  | 0 |  |  |  |  | 0 |  | 0 |  | 0.3292 | 2 | D | 1 |  |  |  | ROZPOCET | [10 empty] | 0
21 | K | 766691918 | Ostatní práce vyvěšení nebo zavěšení křídel dřevěných vratových, plochy přes 4 m2 | kus | 4 |  | 0 | CS ÚRS 2025 01 |  | základní |  | 0 | 0 | 0 | 0.0823 | 0.3292 | 16 | K | 2 |  |  |  | ROZPOCET |  |  |  |  | 0 | 0 | 0 | 0 | 0 | 1 | 0 | 16 | 530994445
| Online PSC |  | https://podminky.urs.cz/item/CS_URS_2025_01/766691918 | [14 empty] | Online PSC | 2
| VV |  | "v.č. C.2 - katastrální a koordinační situační výkres, TZ" | [14 empty] | VV | 2 | 1 | True | 0 | ROZPOCET
| VV |  | 2*2 |  | 4 | [12 empty] | VV | 2 | 2 | True | 1 | ROZPOCET
22 | K | 766998R501 | uložení vratových křídel ma bezpečném místě pro pozdější zpětnou montáž | ks | 2 |  | 0 |  |  | základní |  | 0 | 0 | 0 | 0 | 0 | 16 | K | 2 |  |  |  | ROZPOCET |  |  |  |  | 0 | 0 | 0 | 0 | 0 | 1 | 0 | 16 | 1045362076
| VV |  | "v.č. C.2 - katastrální a koordinační situační výkres, TZ" | [14 empty] | VV | 2 | 1 | True | 0 | ROZPOCET
| VV |  | 2 |  | 2 | [12 empty] | VV | 2 | 2 | True | 1 | ROZPOCET
| D | 783 | Dokončovací práce - nátěry |  |  |  | 0 |  |  |  |  | 0 |  | 0.61134 |  | 0 | 2 | D | 1 |  |  |  | ROZPOCET | [10 empty] | 0
23 | K | 783823137 | Penetrační nátěr omítek hladkých omítek hladkých, zrnitých tenkovrstvých nebo štukových stupně členitosti 1 a 2 vápenný | m2 | 664.496 |  | 0 | CS ÚRS 2025 01 |  | základní |  | 0 | 0.00027 | 0.17941 | 0 | 0 | 16 | K | 2 |  |  |  | ROZPOCET |  |  |  |  | 0 | 0 | 0 | 0 | 0 | 1 | 0 | 16 | -495063308
| Online PSC |  | https://podminky.urs.cz/item/CS_URS_2025_01/783823137 | [14 empty] | Online PSC | 2
| VV |  | om2 |  | 664.496 | [12 empty] | VV | 2 | 2 | True | 1 | ROZPOCET
24 | K | 783827427 | Krycí (ochranný) nátěr omítek dvojnásobný hladkých omítek hladkých, zrnitých tenkovrstvých nebo štukových stupně členitosti 1 a 2 vápenný | m2 | 664.496 |  | 0 | CS ÚRS 2025 01 |  | základní |  | 0 | 0.00065 | 0.43192 | 0 | 0 | 16 | K | 2 |  |  |  | ROZPOCET |  |  |  |  | 0 | 0 | 0 | 0 | 0 | 1 | 0 | 16 | -558457332
| Online PSC |  | https://podminky.urs.cz/item/CS_URS_2025_01/783827427 | [14 empty] | Online PSC | 2
| VV |  | om2 |  | 664.496 | [12 empty] | VV | 2 | 2 | True | 1 | ROZPOCET
25 | K | 783897603 | Krycí (ochranný) nátěr omítek Příplatek k cenám za zvýšenou pracnost provádění styku 2 barev dvojnásobného nátěru | m | 83.062 |  | 0 | CS ÚRS 2025 01 |  | základní |  | 0 | 0 | 0 | 0 | 0 | 16 | K | 2 |  |  |  | ROZPOCET |  |  |  |  | 0 | 0 | 0 | 0 | 0 | 1 | 0 | 16 | 1902809418
| Online PSC |  | https://podminky.urs.cz/item/CS_URS_2025_01/783897603 | [14 empty] | Online PSC | 2
| VV |  | zd1 |  | 83.062 | [12 empty] | VV | 2 | 2 | True | 1 | ROZPOCET

## ALFA-37303 - vedlejší a o...
{32626943-0ba9-4f40-b309-368b1ca360bc}
2
| KRYCÍ LIST SOUPISU PRACÍ | [7 empty] | v --- níže se nacházejí doplnkové a pomocné údaje k sestavám --- v | [8 empty] | False
Stavba:
Oprava fasády budovy Obchodní akademie Jihlava, Náměstí Svobody 1
Objekt:
ALFA-37303 - vedlejší a ostatní náklady
| KSO: |  | 801 34 12 |  |  | CC-CZ:
| Místo: |  | Jihlava |  |  | Datum: | 17. 2. 2025
| Zadavatel: |  |  |  |  | IČ:
|  | OA, VOŠZ a SZŠ, SOSŠ Jihlava |  |  |  | DIČ:
| Účastník: |  |  |  |  | IČ: | Vyplň údaj
|  | Vyplň údaj |  |  |  | DIČ: | Vyplň údaj
| Projektant: |  |  |  |  | IČ:
|  | Atelier Alfa, spol. s r.o., Jihlava |  |  |  | DIČ:
| Zpracovatel: |  |  |  |  | IČ:
DIČ:
Poznámka:
| Cena bez DPH | [5 empty] | 0
|  |  | Základ daně |  |  | Sazba daně | Výše daně
| DPH | základní | 0 |  |  | 21% | 0
|  | snížená | 0 |  |  | 12% | 0
|  | zákl. přenesená | 0 |  |  | 21% | 0
|  | sníž. přenesená | 0 |  |  | 12% | 0
|  | nulová | 0 |  |  | 0% | 0
| Cena s DPH |  |  | v | CZK |  | 0
REKAPITULACE ČLENĚNÍ SOUPISU PRACÍ
Stavba:
Oprava fasády budovy Obchodní akademie Jihlava, Náměstí Svobody 1
Objekt:
ALFA-37303 - vedlejší a ostatní náklady
Místo: |  |  | Jihlava |  |  | Datum: | 17. 2. 2025
Zadavatel: |  |  | OA, VOŠZ a SZŠ, SOSŠ Jihlava |  |  | Projektant: | Atelier Alfa, spol. s r.o., Jihlava
Účastník: |  |  | Vyplň údaj |  |  | Zpracovatel:
Kód dílu - Popis | [6 empty] | Cena celkem [CZK]
Náklady stavby celkem | [6 empty] | 0 | [11 empty] | -1
| OST - Ostatní | [5 empty] | 0
| O01 - Ostatní | [5 empty] | 0
| O02 - Vedlejší náklady | [5 empty] | 0
SOUPIS PRACÍ
Stavba:
Oprava fasády budovy Obchodní akademie Jihlava, Náměstí Svobody 1
Objekt:
ALFA-37303 - vedlejší a ostatní náklady
Místo: |  |  | Jihlava |  |  | Datum: | 17. 2. 2025
Zadavatel: |  |  | OA, VOŠZ a SZŠ, SOSŠ Jihlava |  |  | Projektant: | Atelier Alfa, spol. s r.o., Jihlava
Účastník: |  |  | Vyplň údaj |  |  | Zpracovatel:
PČ | Typ | Kód | Popis | MJ | Množství | J.cena [CZK] | Cena celkem [CZK] | Cenová soustava |  | DPH | J. Nh [h] | Nh celkem [h] | J. hmotnost [t] | Hmotnost celkem [t] | J. suť [t] | Suť Celkem [t]
Náklady soupisu celkem | [6 empty] | 0 |  |  |  |  | 0 |  | 0 |  | 0 |  | D | -1 | [10 empty] | 0
| D | OST | Ostatní |  |  |  | 0 |  |  |  |  | 0 |  | 0 |  | 0 | 4 | D | 0 |  |  |  | ROZPOCET | [6 empty] | 0
| D | O01 | Ostatní |  |  |  | 0 |  |  |  |  | 0 |  | 0 |  | 0 | 4 | D | 1 |  |  |  | ROZPOCET | [6 empty] | 0
1 | K | R10002 | dokumentace skutečného provedení díla | soub | 1 |  | 0 |  |  | základní |  | 0 | 0 | 0 | 0 | 0 | 512 | K | 2 |  |  |  | ROZPOCET | 0 | 0 | 0 | 0 | 0 | 1 | 0 | 512 | -429535719
| VV |  | "dokumentace skutečného provedení díla | [14 empty] | VV | 2 | 1 | True | 0 | ROZPOCET
| VV |  | 1 |  | 1 | [12 empty] | VV | 2 | 2 | True | 1 | ROZPOCET
2 | K | R1000711 | pamětní deska - tabulka z elox. hliníku - grafické provedení dle požadavku investora D+M | soub | 1 |  | 0 |  |  | základní |  | 0 | 0 | 0 | 0 | 0 | 512 | K | 2 |  |  |  | ROZPOCET | 0 | 0 | 0 | 0 | 0 | 1 | 0 | 512 | -1634256915
| VV |  | "náklady na zhotovení a osazení pamětní desky , osazení na fasádu objektu před dokončením stavby" | [14 empty] | VV | 2 | 1 | True | 0 | ROZPOCET
| VV |  | "o rozměrech min. 0,3 x 0,4 m " | [14 empty] | VV | 2 | 1 | True | 0 | ROZPOCET
| VV |  | "text, grafické provedení a umístění pamětní desky bude určeno investorem" | [14 empty] | VV | 2 | 1 | True | 0 | ROZPOCET
| VV |  | 1 |  | 1 | [12 empty] | VV | 2 | 2 | True | 1 | ROZPOCET
3 | K | R1000712 | billboard po dobu opravy fasády - grafické provedení dle požadavku investora D+M | soub | 1 |  | 0 |  |  | základní |  | 0 | 0 | 0 | 0 | 0 | 512 | K | 2 |  |  |  | ROZPOCET | 0 | 0 | 0 | 0 | 0 | 1 | 0 | 512 | -1799425287
| VV |  | "náklady na zhotovení a osazení informačního billboardu " | [14 empty] | VV | 2 | 1 | True | 0 | ROZPOCET
| VV |  | "o rozměrech 2,1 x 2,2 m umístění na lešení včetně nákladů na jeho údržbu po dobu trvání stavby" | [14 empty] | VV | 2 | 1 | True | 0 | ROZPOCET
| VV |  | "demontáž billboardu po ukončení stavby" | [14 empty] | VV | 2 | 1 | True | 0 | ROZPOCET
| VV |  | "text a umístění panelu bude určeno investorem" | [14 empty] | VV | 2 | 1 | True | 0 | ROZPOCET
| VV |  | 1 |  | 1 | [12 empty] | VV | 2 | 2 | True | 1 | ROZPOCET
4 | K | R100072 | náklady na kompletaci dokladů | soub | 1 |  | 0 |  |  | základní |  | 0 | 0 | 0 | 0 | 0 | 512 | K | 2 |  |  |  | ROZPOCET | 0 | 0 | 0 | 0 | 0 | 1 | 0 | 512 | -642592784
| VV |  | "náklady na vyhotovení a kompletaci dokladů předávaných při předání a převzetí díla nebo nutných ke kolaudaci - 2 x v tištěné podobě" | [14 empty] | VV | 2 | 1 | True | 0 | ROZPOCET
| VV |  | 1 |  | 1 | [12 empty] | VV | 2 | 2 | True | 1 | ROZPOCET
5 | K | R1000721 | náklady na předepsané zkoušky a měření | soub | 1 |  | 0 |  |  | základní |  | 0 | 0 | 0 | 0 | 0 | 512 | K | 2 |  |  |  | ROZPOCET | 0 | 0 | 0 | 0 | 0 | 1 | 0 | 512 | 423854149
| VV |  | "náklady na předepsané zkoušky a měření nutných k předání a převzetí díla nebo nutných ke kolaudaci - 2 x v tištěné podobě" | [14 empty] | VV | 2 | 1 | True | 0 | ROZPOCET
| VV |  | 1 |  | 1 | [12 empty] | VV | 2 | 2 | True | 1 | ROZPOCET
6 | K | R1000722 | náklady na zábory veřejných ploch | soub | 1 |  | 0 |  |  | základní |  | 0 | 0 | 0 | 0 | 0 | 512 | K | 2 |  |  |  | ROZPOCET | 0 | 0 | 0 | 0 | 0 | 1 | 0 | 512 | -1562448310
| VV |  | 1 |  | 1 | [12 empty] | VV | 2 | 2 | True | 1 | ROZPOCET
| D | O02 | Vedlejší náklady |  |  |  | 0 |  |  |  |  | 0 |  | 0 |  | 0 | 4 | D | 1 |  |  |  | ROZPOCET | [6 empty] | 0
7 | K | R20001 | vybudování a odstranění staveniště | soub | 1 |  | 0 |  |  | základní |  | 0 | 0 | 0 | 0 | 0 | 512 | K | 2 |  |  |  | ROZPOCET | 0 | 0 | 0 | 0 | 0 | 1 | 0 | 512 | 1068742711
| VV |  | "veškeré náklady a činnosti související s vybudováním a likvidací staveniště" | [14 empty] | VV | 2 | 1 | True | 0 | ROZPOCET
| VV |  | "včetně zajištění připojení na elektrickou energii, vodu a odvodnění staveniště" | [14 empty] | VV | 2 | 1 | True | 0 | ROZPOCET
| VV |  | "včetně provádění každodenního hrubého úklidu staveniště" | [14 empty] | VV | 2 | 1 | True | 0 | ROZPOCET
| VV |  | "včetně průběžné likvidace vznikajících odpadů oprávněnou osobou" | [14 empty] | VV | 2 | 1 | True | 0 | ROZPOCET
| VV |  | "jedná se standartní prvky BOZP (mobilní oplocení, výstražné označení, přechody výkopů, vč. oplocení, zábradlí atd," | [14 empty] | VV | 2 | 1 | True | 0 | ROZPOCET
| VV |  | "včetně jejich dodávky, montáže, údržby a demontáže, resp. likvidace a povinosti vyplývající z plánu BOZP, vč. připomínek příslušných úřadů" | [14 empty] | VV | 2 | 1 | True | 0 | ROZPOCET
| VV |  | 1 |  | 1 | [12 empty] | VV | 2 | 2 | True | 1 | ROZPOCET
8 | K | R20005 | dopravně inženýrská opatření | soub | 1 |  | 0 |  |  | základní |  | 0 | 0 | 0 | 0 | 0 | 512 | K | 2 |  |  |  | ROZPOCET | 0 | 0 | 0 | 0 | 0 | 1 | 0 | 512 | -1760511486
| VV |  | "náklady na vyhotovení návrhu dočasného dopravního značení, jeho projednání s dotčenými orgány a organizacemi" | [14 empty] | VV | 2 | 1 | True | 0 | ROZPOCET
| VV |  | "dodání dopravních značek, semafory, jejich rozmístění, přemis´tování a údržba v průběhu stavby, provoz semaforů" | [14 empty] | VV | 2 | 1 | True | 0 | ROZPOCET
| VV |  | " vč. následného odstranění po skončení stavby" | [14 empty] | VV | 2 | 1 | True | 0 | ROZPOCET
| VV |  | 1 |  | 1 | [12 empty] | VV | 2 | 2 | True | 1 | ROZPOCET
9 | K | R200051 | ztížené dopravní podmínky - centrum města | soub | 1 |  | 0 |  |  | základní |  | 0 | 0 | 0 | 0 | 0 | 512 | K | 2 |  |  |  | ROZPOCET | 0 | 0 | 0 | 0 | 0 | 1 | 0 | 512 | -1980738461
| VV |  | 1 |  | 1 | [12 empty] | VV | 2 | 2 | True | 1 | ROZPOCET
10 | K | R20008 | ochrana stávajících vedení a zařízení před poškozením | soub | 1 |  | 0 |  |  | základní |  | 0 | 0 | 0 | 0 | 0 | 512 | K | 2 |  |  |  | ROZPOCET | 0 | 0 | 0 | 0 | 0 | 1 | 0 | 512 | -1902543846
| VV |  | "ochrana stávajících inženýrských sítí a stavebních objektů před poškozením" | [14 empty] | VV | 2 | 1 | True | 0 | ROZPOCET
| VV |  | 1 |  | 1 | [12 empty] | VV | 2 | 2 | True | 1 | ROZPOCET
11 | K | R95290002 | průběžný denní úklid prostor dotčených stavebním provozem vnitřních i vnějších | soub | 1 |  | 0 |  |  | základní |  | 0 | 0 | 0 | 0 | 0 | 4 | K | 2 |  |  |  | ROZPOCET | 0 | 0 | 0 | 0 | 0 | 1 | 0 | 4 | -1306855788
| VV |  | 1 |  | 1 | [12 empty] | VV | 2 | 2 | True | 1 | ROZPOCET
12 | K | R95290003 | kompletní úklid okolí stavby dotčených stavebním provozem - zvýšené nároky - veřejný prostor | soub | 1 |  | 0 |  |  | základní |  | 0 | 0 | 0 | 0 | 0 | 4 | K | 2 |  |  |  | ROZPOCET | 0 | 0 | 0 | 0 | 0 | 1 | 0 | 4 | -211144197
| VV |  | 1 |  | 1 | [12 empty] | VV | 2 | 2 | True | 1 | ROZPOCET
13 | K | R95290004 | kompletní zakrytí podlah a zařízení budovy před poškozením po dobu realizace stavebních prací | soub | 1 |  | 0 |  |  | základní |  | 0 | 0 | 0 | 0 | 0 | 4 | K | 2 |  |  |  | ROZPOCET | 0 | 0 | 0 | 0 | 0 | 1 | 0 | 4 | -316068086
| VV |  | 1 |  | 1 | [12 empty] | VV | 2 | 2 | True | 1 | ROZPOCET
14 | K | R95290005 | kompletní opatření proti šíření prachu a hluku po budově a mimo budovu po dobu realizace stavebních prací | soub | 1 |  | 0 |  |  | základní |  | 0 | 0 | 0 | 0 | 0 | 4 | K | 2 |  |  |  | ROZPOCET | 0 | 0 | 0 | 0 | 0 | 1 | 0 | 4 | 254685756
| VV |  | 1 |  | 1 | [12 empty] | VV | 2 | 2 | True | 1 | ROZPOCET
15 | K | R95290010 | dočasné odstranění překážek v komunikaci po dobu realizace stavebních prací | soub | 1 |  | 0 |  |  | základní |  | 0 | 0 | 0 | 0 | 0 | 4 | K | 2 |  |  |  | ROZPOCET | 0 | 0 | 0 | 0 | 0 | 1 | 0 | 4 | -1765345865
| VV |  | "dočasné odstranění překážek v komunikaci pro možnost postavit lešení - dopravní značky se sloupky, betonové květináče apod. " | [14 empty] | VV | 2 | 1 | True | 0 | ROZPOCET
| VV |  | "uložení na bezpečném místě" | [14 empty] | VV | 2 | 1 | True | 0 | ROZPOCET
| VV |  | "zpětná montáž po ukončení stavebních prací" | [14 empty] | VV | 2 | 1 | True | 0 | ROZPOCET
| VV |  | 1 |  | 1 | [12 empty] | VV | 2 | 2 | True | 1 | ROZPOCET

## Seznam figur
SEZNAM FIGUR
Kód: | ALFA-3731
Stavba: | Oprava fasády budovy Obchodní akademie Jihlava, Náměstí Svobody 1
Datum: | 17. 2. 2025
Kód | Popis | MJ | Výměra
ALFA-37301 | SO 01 - stavební část - hlavní budova
geo1 | geo1 |  | 37.288
| "v. č. D.1.1.3.14 - NS - pohled jižní, TZ" |  | 0
| 28,36*(0,7+0,3*2)+0,7*0,3*2 |  | 37.288
geo1 | Součet |  | 37.288
Použití figury:
213141111 | Zřízení vrstvy z geotextilie v rovině nebo ve sklonu do 1:5 š do 3 m | m2 | 37.288
69311081 | geotextilie netkaná separační, ochranná, filtrační, drenážní PES 300g/m2 | m2 | 44.746
hr1 | hr1 |  | 90.332
| 14,85*2 |  | 29.7
| (14,393+0,765)*4 |  | 60.632
hr1 | Součet |  | 90.332
Použití figury:
741420R0001 | Montáž drát nebo lano hromosvodné svodové D do 10 mm s podpěrou | m | 90.332
741421R0813 | Demontáž drátu nebo lana svodového vedení D přes 8 mm kolmý svod | m | 90.332
kle1 | kle1 |  | 67.5
| "v. č. D.1.1.3.12 - NS - pohled západní, TZ" |  | 0
| 2,5*13 |  | 32.5
| "v. č. D.1.1.3.14 - NS - pohled jižní, TZ" |  | 0
| 2,5*7 |  | 17.5
| "v. č. D.1.1.3.15 - NS - pohled severní, TZ" |  | 0
| 2,5*7 |  | 17.5
kle1 | Součet |  | 67.5
Použití figury:
764238R0R0454 | Oplechování římsy oblé nebo ze segmentů mechanicky kotvené z Cu plechu rš 330 mm | m | 67.5
764002R0861 | Demontáž oplechování říms a ozdobných prvků do suti | m | 67.5
leš11 | leš11 |  | 2863.437
| "v. č. D.1.1.3.12 - NS - pohled západní, TZ" |  | 0
| (48,45+1,5*2)*15,55 |  | 800.048
| "v. č. D.1.1.3.14 - NS - pohled jižní, TZ" |  | 0
| (28,36+1,5*2)*14,385 |  | 451.114
| "v. č. D.1.1.3.15 - NS - pohled severní, TZ" |  | 0
| (43,76-14,5-0,9+1,5*2)*(14,385+1,165) |  | 487.648
| (14,5+0,9+1,5*2)*10,5 |  | 193.2
| "v. č. D.1.1.3.13 - NS - pohled východní, TZ" |  | 0
| "v. č. D.1.1.3.16 - NS - pohled nádvoří, TZ" |  | 0
| (11,5+12,26+1,5*2)*(14,363+0,765) |  | 404.825
leš12 | (48,31-11,5-12,26+10,78+10,75)*(14,393-2,965) |  | 526.602
leš11 | Součet |  | 2863.437
Použití figury:
941111132 | Montáž lešení řadového trubkového lehkého s podlahami zatížení do 200 kg/m2 š od 1,2 do 1,5 m v přes 10 do 25 m | m2 | 2863.437
941111232 | Příplatek k lešení řadovému trubkovému lehkému s podlahami do 200 kg/m2 š od 1,2 do 1,5 m v přes 10 do 25 m za každý den použití | m2 | 515418.66
941111832 | Demontáž lešení řadového trubkového lehkého s podlahami zatížení do 200 kg/m2 š od 1,2 do 1,5 m v přes 10 do 25 m | m2 | 2863.437
944511111 | Montáž ochranné sítě z textilie z umělých vláken | m2 | 2863.437
944511211 | Příplatek k ochranné síti za každý den použití | m2 | 515418.66
944511811 | Demontáž ochranné sítě z textilie z umělých vláken | m2 | 2863.437
leš12 | leš12 |  | 526.602
leš12 | (48,31-11,5-12,26+10,78+10,75)*(14,393-2,965) |  | 526.602
Použití figury:
941111132 | Montáž lešení řadového trubkového lehkého s podlahami zatížení do 200 kg/m2 š od 1,2 do 1,5 m v přes 10 do 25 m | m2 | 2863.437
941111R0832 | Demontáž lešení řadového trubkového lehkého s podlahami zatížení do 200 kg/m2 š od 1,2 do 1,5 m v přes 10 do 25 m | m2 | 587.902
leš3 | leš3 |  | 22.32
| "v. č. D.1.1.3.12 - NS - pohled západní, TZ" |  | 0
| 4,32 |  | 4.32
| "v. č. D.1.1.3.15 - NS - pohled severní, TZ" |  | 0
| 7 |  | 7
| "v. č. D.1.1.3.13 - NS - pohled východní, TZ" |  | 0
| "v. č. D.1.1.3.16 - NS - pohled nádvoří, TZ" |  | 0
| 4*2+3 |  | 11
leš3 | Součet |  | 22.32
Použití figury:
944711113 | Montáž záchytné stříšky š přes 2 do 2,5 m | m | 22.32
944711213 | Příplatek k záchytné stříšce š přes 2 do 2,5 m za každý den použití | m | 4017.6
944711813 | Demontáž záchytné stříšky š přes 2 do 2,5 m | m | 22.32
nát3 | nát3 |  | 1085.012
| "v. č. D.1.1.3.19- výpis oken stávajících natíraných , TZ" |  | 0
| 3*(1,5*2,38*77+1,7*3,33*3+1,6*1,5*2+1,65*1,25*3) |  | 908.582
| 3*(1,25*2,39*6+1,65*1,5*3+1,4*2,39*3+1,5*2,39*5) |  | 159.939
| 3*1,15*2,39*2 |  | 16.491
nát3 | Součet |  | 1085.012
Použití figury:
783101403 | Oprášení podkladu truhlářských konstrukcí před provedením nátěru | m2 | 1085.012
783106807 | Odstranění nátěrů z truhlářských konstrukcí odstraňovačem nátěrů | m2 | 1085.012
783114101 | Základní jednonásobný syntetický nátěr truhlářských konstrukcí | m2 | 1085.012
783117101 | Krycí jednonásobný syntetický nátěr truhlářských konstrukcí | m2 | 2170.024
783118201 | Lakovací jednonásobný syntetický nátěr truhlářských konstrukcí | m2 | 1085.012
783132R0101 | Lokální tmelení truhlářských konstrukcí včetně přebroušení epoxidovým tmelem plochy do 10% | m2 | 1085.012
nát5 | nát5 |  | 27
| "v. č. D.1.1.3.13 - NS - pohled východní, TZ" |  | 0
| "v. č. D.1.1.3.16 - NS - pohled nádvoří, TZ" |  | 0
| 1,5*1,5*2*6 |  | 27
nát5 | Součet |  | 27
Použití figury:
783301303 | Bezoplachové odrezivění zámečnických konstrukcí | m2 | 27
783301313 | Odmaštění zámečnických konstrukcí ředidlovým odmašťovačem | m2 | 27
783306807 | Odstranění nátěru ze zámečnických konstrukcí odstraňovačem nátěrů | m2 | 27
783324101 | Základní jednonásobný akrylátový nátěr zámečnických konstrukcí | m2 | 27
783325101 | Mezinátěr jednonásobný akrylátový mezinátěr zámečnických konstrukcí | m2 | 27
783327101 | Krycí jednonásobný akrylátový nátěr zámečnických konstrukcí | m2 | 27
obkl1 | obkl1 |  | 113.532
| "v. č. D.1.1.3.12 - NS - pohled západní, TZ" |  | 0
| (9,45+9,505+4)*(1,5+0,8)*0,5*1,1 |  | 29.038
| (9,61+9,382+4,2)*(0,8+0,035)*0,5*1,1+0,3*0,8*4*1,1 |  | 11.707
| "v. č. D.1.1.3.14 - NS - pohled jižní, TZ" |  | 0
| (28,36+0,3*2)*0,5 |  | 14.48
| "v. č. D.1.1.3.15 - NS - pohled severní, TZ" |  | 0
| 43,76*1,2 |  | 52.512
| "v. č. D.1.1.3.13 - NS - pohled východní, TZ" |  | 0
| "v. č. D.1.1.3.16 - NS - pohled nádvoří, TZ" |  | 0
| 11,59*1*0,5 |  | 5.795
obkl1 | Součet |  | 113.532
Použití figury:
782994914 | Obklady z kamene oprava - očištění obkladů z kamene tryskáním pískem (pískování) | m2 | 113.532
629991011 | Zakrytí výplní otvorů a svislých ploch fólií přilepenou lepící páskou | m2 | 582.501
782992911 | Oprava spárování obkladů z kamene spárovací hmotou do 9 ks/m2 | m2 | 113.532
782994922 | Obklady z kamene oprava - nátěr impregnační a zpevňující | m2 | 113.532
obkl2 | obkl2 |  | 60.577
| "v. č. D.1.1.3.12 - NS - pohled západní, TZ" |  | 0
| 1,5*0,35*12*1,1+1,5*0,4*13*1,1+1,5*0,4*13*1,1 |  | 24.09
| "v. č. D.1.1.3.14 - NS - pohled jižní, TZ" |  | 0
| 1,5*0,3*7*1,1+1,5*0,36*7*1,1+1,5*0,36*7*1,1 |  | 11.781
| "v. č. D.1.1.3.15 - NS - pohled severní, TZ" |  | 0
| 1,5*0,33*6*1,1+1,7*0,5*3*1,1 |  | 6.072
| 1,5*0,38*7*1,1+1,65*0,35*3*1,1+1,5*0,38*7*1,1 |  | 10.684
| "v. č. D.1.1.3.13 - NS - pohled východní, TZ" |  | 0
| "v. č. D.1.1.3.16 - NS - pohled nádvoří, TZ" |  | 0
| 1,59*0,25*8+1,59*0,3*10 |  | 7.95
obkl2 | Součet |  | 60.577
Použití figury:
782994R0914 | Obklady z kamene oprava - očištění obkladů z kamene tryskáním pískem (pískování) | m2 | 60.577
629991011 | Zakrytí výplní otvorů a svislých ploch fólií přilepenou lepící páskou | m2 | 582.501
782994R0922 | Obklady z kamene oprava - nátěr impregnační a zpevňující | m2 | 60.577
okap1 | okap1 |  | 5.956
| "v. č. D.1.1.3.14 - NS - pohled jižní, TZ" |  | 0
okap1 | 28,36*0,7*0,3 |  | 5.956
Použití figury:
965082R0941 | Odstranění násypů pod podlahami tl přes 200 mm | m3 | 5.956
637121115 | Okapový chodník z kačírku tl 300 mm s udusáním | m2 | 5.956
om1 | om1 |  | 2971.59
| "v. č. D.1.1.3.12 - NS - pohled západní, TZ" |  | 0
| 48,45*(14,385+15,55)*0,5+0,3*14,385*2+0,3*15,55*2 |  | 743.136
| (48,45+0,3*4)*0,5*2 |  | 49.65
om11 | -(1,5*2,38*12+2,32*3,65) |  | -51.308
| (1,5+2,38*2)*0,35*12 |  | 26.292
| (48,45+0,3*2)*2 |  | 98.1
| (2,5*0,3*2+0,3*0,3*2)*13 |  | 21.84
om12 | -1,5*2,38*13*2 |  | -92.82
| (1,5+2,38*2)*0,4*13 |  | 32.552
| (1,2+2,38*2)*0,35*13 |  | 27.118
om13 | (10*1,5+6*1,5+0,6*4*0,5*4)*2 |  | 57.6
| "v. č. D.1.1.3.14 - NS - pohled jižní, TZ" |  | 0
| (28,36+0,3*2)*14,385+(28,36+0,5*2)*0,5*2 |  | 445.95
om14 | -1,5*2,38*7*3 |  | -74.97
| (1,5+2,38*2)*0,36*7*3 |  | 47.326
| (28,36+0,3*2)*0,3*2+(2,5*0,3*2+0,3*0,3*2)*7 |  | 29.136
| "v. č. D.1.1.3.15 - NS - pohled severní, TZ" |  | 0
| (43,76-14,5-0,9)*(14,385+1,165) |  | 440.998
| (14,5+0,9)*10,5+(43,76+0,5*3)*0,5*2 |  | 206.96
om17 | -(1,5*2,38*4+1,45*3,18+1,7*3,33*3) |  | -35.874
| (1,5+2,38*2)*0,33*7+(1,45+3,18*2)*0,33 |  | 17.038
| (1,7+3,33*2)*0,38*3 |  | 9.53
| (43,76-14,5-0,9)*0,3*2+(2,5*0,3*2+0,3*0,3*2)*7 |  | 28.776
om18 | -(1,5*2,38*7+1,65*1,5*3) |  | -32.415
| (1,5+2,38*2)*0,38*7+(1,65+1,5*2)*0,35*3 |  | 21.534
om19 | -1,5*2,38*7 |  | -24.99
| (1,5+2,38*2)*0,38*7 |  | 16.652
| "v. č. D.1.1.3.13 - NS - pohled východní, TZ" |  | 0
| "v. č. D.1.1.3.16 - NS - pohled nádvoří, TZ" |  | 0
| 12,62*16 |  | 201.92
| (11,5+7,5+7*2+4,5*2)*0,3+(12,5+12,26)*0,3*2 |  | 27.456
| 12,345*13,393 |  | 165.337
om20 | -1,5*0,85*3 |  | -3.825
| (23,745+2,619)*(14,395-2,965)+10,75*(14,393-3,235) |  | 421.289
| 15,28*(9,105-2,965)+10,78*(14,393-3,235) |  | 214.102
om21 | -(1,6*1,5*3+1,5*2,38*7+1,2*2,38*4+1,5*2,38*10) |  | -79.314
om22 | -(1,15*2,38*2+1,24*2,38*2) |  | -11.376
| (1,6*2*3+1,5*2*3+1,5*2*25+1,2*2*4+1,15*2*2+1,24*2*2)*0,25 |  | 28.19
om1 | Součet |  | 2971.59
Použití figury:
978019391 | Otlučení (osekání) vnější vápenné nebo vápenocementové omítky stupně členitosti 3 až 5 v rozsahu přes 80 do 100 % | m2 | 2971.59
622131100 | Vápenný postřik vnějších stěn nanášený celoplošně ručně | m2 | 3117.928
622325509 | Oprava vnější vápenné štukové omítky členitosti 4 v rozsahu přes 80 do 100 % | m2 | 2407.399
om11 | om11 |  | -51.308
om11 | -(1,5*2,38*12+2,32*3,65) |  | -51.308
Použití figury:
978019391 | Otlučení (osekání) vnější vápenné nebo vápenocementové omítky stupně členitosti 3 až 5 v rozsahu přes 80 do 100 % | m2 | 2971.59
629991011 | Zakrytí výplní otvorů a svislých ploch fólií přilepenou lepící páskou | m2 | 582.501
om12 | om12 |  | -92.82
om12 | -1,5*2,38*13*2 |  | -92.82
Použití figury:
978019391 | Otlučení (osekání) vnější vápenné nebo vápenocementové omítky stupně členitosti 3 až 5 v rozsahu přes 80 do 100 % | m2 | 2971.59
629991011 | Zakrytí výplní otvorů a svislých ploch fólií přilepenou lepící páskou | m2 | 582.501
om13 | om13 |  | 57.6
om13 | (10*1,5+6*1,5+0,6*4*0,5*4)*2 |  | 57.6
om14 | om14 |  | -74.97
om14 | -1,5*2,38*7*3 |  | -74.97
Použití figury:
978019391 | Otlučení (osekání) vnější vápenné nebo vápenocementové omítky stupně členitosti 3 až 5 v rozsahu přes 80 do 100 % | m2 | 2971.59
629991011 | Zakrytí výplní otvorů a svislých ploch fólií přilepenou lepící páskou | m2 | 582.501
om17 | om17 |  | -35.874
om17 | -(1,5*2,38*4+1,45*3,18+1,7*3,33*3) |  | -35.874
Použití figury:
978019391 | Otlučení (osekání) vnější vápenné nebo vápenocementové omítky stupně členitosti 3 až 5 v rozsahu přes 80 do 100 % | m2 | 2971.59
629991011 | Zakrytí výplní otvorů a svislých ploch fólií přilepenou lepící páskou | m2 | 582.501
om18 | om18 |  | -32.415
om18 | -(1,5*2,38*7+1,65*1,5*3) |  | -32.415
Použití figury:
978019391 | Otlučení (osekání) vnější vápenné nebo vápenocementové omítky stupně členitosti 3 až 5 v rozsahu přes 80 do 100 % | m2 | 2971.59
629991011 | Zakrytí výplní otvorů a svislých ploch fólií přilepenou lepící páskou | m2 | 582.501
om19 | om19 |  | -24.99
om19 | -1,5*2,38*7 |  | -24.99
Použití figury:
978019391 | Otlučení (osekání) vnější vápenné nebo vápenocementové omítky stupně členitosti 3 až 5 v rozsahu přes 80 do 100 % | m2 | 2971.59
629991011 | Zakrytí výplní otvorů a svislých ploch fólií přilepenou lepící páskou | m2 | 582.501
om2 | om2 |  | 137.638
| "v. č. D.1.1.3.12 - NS - pohled západní, TZ" |  | 0
| (2,32+3,65*2)*2+1,5*0,5 |  | 19.99
| 2,32*2 |  | 4.64
| "v. č. D.1.1.3.13 - NS - pohled východní, TZ" |  | 0
| "v. č. D.1.1.3.16 - NS - pohled nádvoří, TZ" |  | 0
| (3,02+2,45+1,91+1,99+5,745+5,855+3,4)*2,965 |  | 72.257
| 15,42*2,965+(3,02+2,54+1,91)*1*0,5+(1+1,15)*2 |  | 53.755
| -(2*2,76+1,96*2,76+0,96*2,18) |  | -13.022
| -(1,2*2*6+2*1,45*2+1,46*1,5*4) |  | -28.96
| (2+2,76*2+1,96+2,76*2+0,96+2,18*2)*0,4 |  | 8.128
| (1,2*2*6+2*2*6+2*2*2*2+1,45*2*2+1,45*4*4)*0,25 |  | 20.85
om2 | Součet |  | 137.638
Použití figury:
978015391 | Otlučení (osekání) vnější vápenné nebo vápenocementové omítky stupně členitosti 1 a 2 v rozsahu přes 80 do 100 % | m2 | 137.638
622131100 | Vápenný postřik vnějších stěn nanášený celoplošně ručně | m2 | 3117.928
622311141 | Vápenná omítka štuková dvouvrstvá vnějších stěn nanášená ručně | m2 | 136.888
783823137 | Penetrační vápenný nátěr hladkých nebo štukových omítek | m2 | 137.638
783827427 | Krycí dvojnásobný vápenný nátěr omítek stupně členitosti 1 a 2 | m2 | 137.638
om20 | om20 |  | -3.825
om20 | -1,5*0,85*3 |  | -3.825
Použití figury:
978019391 | Otlučení (osekání) vnější vápenné nebo vápenocementové omítky stupně členitosti 3 až 5 v rozsahu přes 80 do 100 % | m2 | 2971.59
629991011 | Zakrytí výplní otvorů a svislých ploch fólií přilepenou lepící páskou | m2 | 582.501
om21 | om21 |  | -79.314
om21 | -(1,6*1,5*3+1,5*2,38*7+1,2*2,38*4+1,5*2,38*10) |  | -79.314
Použití figury:
978019391 | Otlučení (osekání) vnější vápenné nebo vápenocementové omítky stupně členitosti 3 až 5 v rozsahu přes 80 do 100 % | m2 | 2971.59
629991011 | Zakrytí výplní otvorů a svislých ploch fólií přilepenou lepící páskou | m2 | 582.501
om22 | om22 |  | -11.376
om22 | -(1,15*2,38*2+1,24*2,38*2) |  | -11.376
Použití figury:
978019391 | Otlučení (osekání) vnější vápenné nebo vápenocementové omítky stupně členitosti 3 až 5 v rozsahu přes 80 do 100 % | m2 | 2971.59
629991011 | Zakrytí výplní otvorů a svislých ploch fólií přilepenou lepící páskou | m2 | 582.501
om23 | om23 |  | 572.891
| (23,745+2,619)*(14,395-2,965)+10,75*(14,393-3,235) |  | 421.289
| 15,28*(9,105-2,965)+10,78*(14,393-3,235) |  | 214.102
om21 | -(1,6*1,5*3+1,5*2,38*7+1,2*2,38*4+1,5*2,38*10) |  | -79.314
om22 | -(1,15*2,38*2+1,24*2,38*2) |  | -11.376
| (1,6*2*3+1,5*2*3+1,5*2*25+1,2*2*4+1,15*2*2+1,24*2*2)*0,25 |  | 28.19
om23 | Mezisoučet |  | 572.891
Použití figury:
978019391 | Otlučení (osekání) vnější vápenné nebo vápenocementové omítky stupně členitosti 3 až 5 v rozsahu přes 80 do 100 % | m2 | 2971.59
622325409 | Oprava vnější vápenné štukové omítky členitosti 3 v rozsahu přes 80 do 100 % | m2 | 572.891
622325509 | Oprava vnější vápenné štukové omítky členitosti 4 v rozsahu přes 80 do 100 % | m2 | 2407.399
783823167 | Penetrační vápenný nátěr omítek stupně členitosti 3 | m2 | 572.891
783827447 | Krycí dvojnásobný vápenný nátěr omítek stupně členitosti 3 | m2 | 572.891
om3 | om3 |  | 2407.399
Použití figury:
783823177 | Penetrační vápenný nátěr omítek stupně členitosti 4 | m2 | 2407.399
783827467 | Krycí dvojnásobný vápenný nátěr omítek stupně členitosti 4 | m2 | 2407.399
om4 | om4 |  | 452.26
| "v. č. D.1.1.3.04- NS - půdorys 1.NP, TZ" |  | 0
| (1,93+0,6*2+1,86+1,4+9,81+1,4+3+2,5)*4*2 |  | 184.8
| (2*2+2,32)*4 |  | 25.28
| (5+2+8+2,5+3+1,5+7)*4 |  | 116
| "v. č. D.1.1.3.05- NS - půdorys 2.NP, TZ" |  | 0
| (3+7,2+2,32)*4,5 |  | 56.34
| "v. č. D.1.1.3.06- NS - půdorys 3.NP, TZ" |  | 0
| (3+7,2+2,32)*4,5 |  | 56.34
| 3*4,5 |  | 13.5
om4 | Součet |  | 452.26
Použití figury:
978013121 | Otlučení (osekání) vnitřní vápenné nebo vápenocementové omítky stěn v rozsahu přes 5 do 10 % | m2 | 452.26
612315421 | Oprava vnitřní vápenné štukové omítky stěn tl jádrové omítky do 20 mm a tl štuku do 3 mm v rozsahu plochy do 10 % | m2 | 452.26
784121003 | Oškrabání malby v místnostech v přes 3,80 do 5,00 m | m2 | 407.034
784121013 | Rozmývání podkladu po oškrabání malby v místnostech v přes 3,80 do 5,00 m | m2 | 407.034
784181003 | Jednonásobné pačokování v místnostech v přes 3,80 do 5,00 m | m2 | 452.26
784312023 | Dvojnásobné bílé vápenné malby v místnostech v přes 3,80 do 5,00 m | m2 | 452.26
pás1 | pás1 |  | 3126.304
| "v. č. D.1.1.3.19- výpis oken stávajících natíraných , TZ" |  | 0
| (1,5*10*77+2,38*4+1,7*10*3+3,3*6+1,6*6*3+1,5*6*3)*2 |  | 2582.24
| (1,25*4*6+1,651*4*6+0,739*2*6+1,65*6*3+1,5*6*3)*2 |  | 270.384
| (1,4*4*3+1,5*4*5+1,15*4*2+1,651*4*10+0,74*2*10)*2 |  | 273.68
pás1 | Součet |  | 3126.304
Použití figury:
783000111 | Ochrana svislých ploch při provádění nátěrů olepením páskou nebo fólií | m | 3126.304
58124838 | páska maskovací krepová pro malířské potřeby š 50mm | m | 3282.619
sh1 | sh1 |  | 345.432
| 14,393*2*12 |  | 345.432
sh1 | Součet |  | 345.432
Použití figury:
997013312 | Montáž a demontáž shozu suti v přes 10 do 20 m | m | 345.432
997013322 | Příplatek k shozu suti v přes 10 do 20 m za první a ZKD den použití | m | 10362.96
ALFA-37302 | SO 01 - stavební část - dvorní zídka
leš3 | leš3 |  | 634.965
| "v.č. C.2 - katastrální a koordinační situační výkres, TZ" |  | 0
| (zd1+1,5*2)*4 |  | 344.248
| zd1*3,5 |  | 290.717
leš3 | Součet |  | 634.965
Použití figury:
941111131 | Montáž lešení řadového trubkového lehkého s podlahami zatížení do 200 kg/m2 š od 1,2 do 1,5 m v do 10 m | m2 | 634.965
941111231 | Příplatek k lešení řadovému trubkovému lehkému s podlahami do 200 kg/m2 š od 1,2 do 1,5 m v do 10 m za každý den použití | m2 | 38097.9
941111831 | Demontáž lešení řadového trubkového lehkého s podlahami zatížení do 200 kg/m2 š od 1,2 do 1,5 m v do 10 m | m2 | 634.965
944511111 | Montáž ochranné sítě z textilie z umělých vláken | m2 | 634.965
944511211 | Příplatek k ochranné síti za každý den použití | m2 | 38097.9
944511811 | Demontáž ochranné sítě z textilie z umělých vláken | m2 | 634.965
om2 | om2 |  | 664.496
| zd1*4*2 |  | 664.496
om2 | Součet |  | 664.496
Použití figury:
978015391 | Otlučení (osekání) vnější vápenné nebo vápenocementové omítky stupně členitosti 1 a 2 v rozsahu přes 80 do 100 % | m2 | 664.496
622131100 | Vápenný postřik vnějších stěn nanášený celoplošně ručně | m2 | 664.496
622325309 | Oprava vnější vápenné štukové omítky členitosti 2 v rozsahu přes 80 do 100 % | m2 | 664.496
783823137 | Penetrační vápenný nátěr hladkých nebo štukových omítek | m2 | 664.496
783827427 | Krycí dvojnásobný vápenný nátěr omítek stupně členitosti 1 a 2 | m2 | 664.496
sh1 | sh1 |  | 345.432
zd1 | zd1 |  | 83.062
| "v.č. C.2 - katastrální a koordinační situační výkres, TZ" |  | 0
| 20,533+4,16+26,494+31,875 |  | 83.062
zd1 | Součet |  | 83.062
Použití figury:
319202R0115 | Dodatečná izolace zdiva tl přes 600 do 900 mm nízkotlakou injektáží silikonovou mikroemulzí | m | 83.062
629991001 | Zakrytí podélných ploch fólií volně položenou | m2 | 332.248
783897603 | Příplatek k cenám dvojnásobného krycího nátěru omítek za provedení styku 2 barev | m | 83.062
941111131 | Montáž lešení řadového trubkového lehkého s podlahami zatížení do 200 kg/m2 š od 1,2 do 1,5 m v do 10 m | m2 | 634.965
978015391 | Otlučení (osekání) vnější vápenné nebo vápenocementové omítky stupně členitosti 1 a 2 v rozsahu přes 80 do 100 % | m2 | 664.496
985421R01531 | Injektáž trhlin š 20 mm v cihelném zdivu tl přes 450 do 600 mm aktivovanou cementovou maltou včetně vrtů | m2 | 16.612

## Pokyny pro vyplnění
Struktura údajů, formát souboru a metodika pro zpracování
Struktura
Soubor je složen ze záložky Rekapitulace stavby a záložek s názvem soupisu prací pro jednotlivé objekty ve formátu XLSX. Každá ze záložek přitom obsahuje
ještě samostatné sestavy vymezené orámovaním a nadpisem sestavy.
Rekapitulace stavby obsahuje sestavu Rekapitulace stavby a Rekapitulace objektů stavby a soupisů prací.
V sestavě Rekapitulace stavby jsou uvedeny informace identifikující předmět veřejné zakázky na stavební práce, KSO, CC-CZ, CZ-CPV, CZ-CPA a rekapitulaci
celkové nabídkové ceny účastníka.
Termínem "učastník" (resp. zhotovitel) se myslí "účastník zadávacího řízení" ve smyslu zákona o zadávání veřejných zakázek.
V sestavě Rekapitulace objektů stavby a soupisů prací je uvedena rekapitulace stavebních objektů, inženýrských objektů, provozních souborů,
vedlejších a ostatních nákladů a ostatních nákladů s rekapitulací nabídkové ceny za jednotlivé soupisy prací. Na základě údaje Typ je možné
identifikovat, zda se jedná o objekt nebo soupis prací pro daný objekt:
|  | STA | Stavební objekt pozemní
|  | ING | Stavební objekt inženýrský
|  | PRO | Provozní soubor
|  | VON | Vedlejší a ostatní náklady
|  | OST | Ostatní
|  | Soupis | Soupis prací pro daný typ objektu
Soupis prací pro jednotlivé objekty obsahuje sestavy Krycí list soupisu prací, Rekapitulace členění soupisu prací, Soupis prací. Za soupis prací může být považován
i objekt stavby v případě, že neobsahuje podřízenou zakázku.
Krycí list soupisu obsahuje rekapitulaci informací o předmětu veřejné zakázky ze sestavy Rekapitulace stavby, informaci o zařazení objektu do KSO,
CC-CZ, CZ-CPV, CZ-CPA a rekapitulaci celkové nabídkové ceny účastníka za aktuální soupis prací.
Rekapitulace členění soupisu prací obsahuje rekapitulaci soupisu prací ve všech úrovních členění soupisu tak, jak byla tato členění použita (např.
stavební díly, funkční díly, případně jiné členění) s rekapitulací nabídkové ceny.
Soupis prací obsahuje položky veškerých stavebních nebo montážních prací, dodávek materiálů a služeb nezbytných pro zhotovení stavebního objektu,
inženýrského objektu, provozního souboru, vedlejších a ostatních nákladů.
Pro položky soupisu prací se zobrazují následující informace:
|  | PČ |  | Pořadové číslo položky v aktuálním soupisu
|  | TYP |  | Typ položky: K - konstrukce, M - materiál, PP - plný popis, PSC - poznámka k souboru cen, P - poznámka k položce, VV - výkaz výměr, FIG - rozpad figur
|  | Kód |  | Kód položky
|  | Popis |  | Zkrácený popis položky
|  | MJ |  | Měrná jednotka položky
|  | Množství |  | Množství v měrné jednotce
|  | J.cena |  | Jednotková cena položky. Zadaní může obsahovat namísto J.ceny sloupce J.materiál a J.montáž, jejichž součet definuje
J.cenu položky.
|  | Cena celkem |  | Celková cena položky daná jako součin množství a j.ceny
|  | Cenová soustava |  | Příslušnost položky do cenové soustavy
Ke každé položce soupisu prací se na samostatných řádcích může zobrazovat:
Plný popis položky
Poznámka k souboru cen a poznámka zadavatele
Výkaz výměr
Pokud je k řádku výkazu výměr evidovaný údaj ve sloupci Kód, jedná se o definovaný odkaz, na který se může odvolávat výkaz výměr z jiné položky.
Metodika pro zpracování
Jednotlivé sestavy jsou v souboru provázány. Editovatelné pole jsou zvýrazněny žlutým podbarvením, ostatní pole neslouží k editaci a nesmí být jakkoliv
modifikovány.
Účastník je pro podání nabídky povinen vyplnit žlutě podbarvená pole:
Pole Účastník v sestavě Rekapitulace stavby - zde účastník vyplní svůj název (název subjektu)
Pole IČ a DIČ v sestavě Rekapitulace stavby - zde účastník vyplní svoje IČ a DIČ
Datum v sestavě Rekapitulace stavby - zde účastník vyplní datum vytvoření nabídky
J.cena = jednotková cena v sestavě Soupis prací o maximálním počtu desetinných míst uvedených v poli
- pokud sestavy soupisů prací obsahují pole J.cena, měla by být všechna tato pole vyplněna nenulovými
Poznámka - nepovinný údaj pro položku soupisu
V případě, že sestavy soupisů prací neobsahují pole J.cena, potom ve všech soupisech prací obsahují pole:
- J.materiál - jednotková cena materiálu
- J.montáž - jednotková cena montáže
Účastník v tomto případě by měl vyplnit všechna pole J.materiál a pole J.montáž nenulovými kladnými číslicemi. V případech, kdy položka
neobsahuje žádný materiál je přípustné, aby pole J.materiál bylo vyplněno nulou. V případech, kdy položka neobsahuje žádnou montáž je přípustné,
aby pole J.montáž bylo vyplněno nulou. Obě pole - J.materiál, J.Montáž u jedné položky by však neměly být vyplněny nulou.
Rekapitulace stavby
Název |  |  | Povinný |  | Popis | Typ | Max. počet
atributu |  |  | (A/N) |  |  |  | znaků
Kód |  |  | A |  | Kód stavby | String | 20
Stavba |  |  | A |  | Název stavby | String | 120
Místo |  |  | N |  | Místo stavby | String | 50
Datum |  |  | A |  | Datum vykonaného exportu | Date
KSO |  |  | N |  | Klasifikace stavebního objektu | String | 15
CC-CZ |  |  | N |  | Klasifikace stavbeních děl | String | 15
CZ-CPV |  |  | N |  | Společný slovník pro veřejné zakázky | String | 20
CZ-CPA |  |  | N |  | Klasifikace produkce podle činností | String | 20
Zadavatel |  |  | N |  | Zadavatel zadaní | String | 50
IČ |  |  | N |  | IČ zadavatele zadaní | String | 20
DIČ |  |  | N |  | DIČ zadavatele zadaní | String | 20
Účastník |  |  | N |  | Účastník veřejné zakázky | String | 50
Projektant |  |  | N |  | Projektant | String | 50
Poznámka |  |  | N |  | Poznámka k zadání | String | 255
Sazba DPH |  |  | A |  | Rekapitulace sazeb DPH u položek soupisů | eGSazbaDph
Základna DPH |  |  | A |  | Základna DPH určena součtem celkové ceny z položek soupisů | Double
Hodnota DPH |  |  | A |  | Hodnota DPH | Double
Cena bez DPH |  |  | A |  | Celková cena bez DPH za celou stavbu. Sčítává se ze všech listů. | Double
Cena s DPH |  |  | A |  | Celková cena s DPH za celou stavbu | Double
Rekapitulace objektů stavby a soupisů prací
Název |  |  | Povinný |  | Popis | Typ | Max. počet
atributu |  |  | (A/N) |  |  |  | znaků
Kód |  |  | A |  | Přebírá se z Rekapitulace stavby | String | 20
Stavba |  |  | A |  | Přebírá se z Rekapitulace stavby | String | 120
Místo |  |  | N |  | Přebírá se z Rekapitulace stavby | String | 50
Datum |  |  | A |  | Přebírá se z Rekapitulace stavby | Date
Zadavatel |  |  | N |  | Přebírá se z Rekapitulace stavby | String | 50
Projektant |  |  | N |  | Přebírá se z Rekapitulace stavby | String | 50
Účastník |  |  | N |  | Přebírá se z Rekapitulace stavby | String | 50
Kód |  |  | A |  | Kód objektu | String | 20
Objektu, Soupis prací |  |  | A |  | Název objektu | String | 120
Cena bez DPH |  |  | A |  | Cena bez DPH za daný objekt | Double
Cena s DPH |  |  | A |  | Cena spolu s DPH za daný objekt | Double
Typ |  |  | A |  | Typ zakázky | eGTypZakazky
Krycí list soupisu
Název |  |  | Povinný |  | Popis | Typ | Max. počet
atributu |  |  | (A/N) |  |  |  | znaků
Stavba |  |  | A |  | Přebírá se z Rekapitulace stavby | String | 120
Objekt |  |  | A |  | Kód a název objektu | String | 20 + 120
Soupis |  |  | A |  | Kód a název soupisu | String | 20 + 120
KSO |  |  | N |  | Klasifikace stavebního objektu | String | 15
CC-CZ |  |  | N |  | Klasifikace stavbeních děl | String | 15
CZ-CPV |  |  | N |  | Společný slovník pro veřejné zakázky | String | 20
CZ-CPA |  |  | N |  | Klasifikace produkce podle činností | String | 20
Místo |  |  | N |  | Přebírá se z Rekapitulace stavby | String | 50
Zadavatel |  |  | N |  | Přebírá se z Rekapitulace stavby | String | 50
Účastník |  |  | N |  | Přebírá se z Rekapitulace stavby | String | 50
Projektant |  |  | N |  | Přebírá se z Rekapitulace stavby | String | 50
Poznámka |  |  | N |  | Poznámka k soupisu prací | String | 255
Sazba DPH |  |  | A |  | Rekapitulace sazeb DPH na položkách aktuálního soupisu | eGSazbaDph
Základna DPH |  |  | A |  | Základna DPH určena součtem celkové ceny z položek aktuálního soupisu | Double
Hodnota DPH |  |  | A |  | Hodnota DPH | Double
Cena bez DPH |  |  | A |  | Cena bez DPH za daný soupis | Double
Cena s DPH |  |  | A |  | Cena s DPH za daný soupis | Double
Rekapitulace členění soupisu prací
Název |  |  | Povinný |  | Popis | Typ | Max. počet
atributu |  |  | (A/N) |  |  |  | znaků
Stavba |  |  | A |  | Přebírá se z Rekapitulace stavby | String | 120
Objekt |  |  | A |  | Kód a název objektu, přebírá se z Krycího listu soupisu | String | 20 + 120
Soupis |  |  | A |  | Kód a název objektu, přebírá se z Krycího listu soupisu | String | 20 + 120
Místo |  |  | N |  | Přebírá se z Rekapitulace stavby | String | 50
Datum |  |  | A |  | Přebírá se z Rekapitulace stavby | Date
Zadavatel |  |  | N |  | Přebírá se z Rekapitulace stavby | String | 50
Projektant |  |  | N |  | Přebírá se z Rekapitulace stavby | String | 50
Účastník |  |  | N |  | Přebírá se z Rekapitulace stavby | String | 50
Kód dílu - Popis |  |  | A |  | Kód a název dílu ze soupisu | String | 20 + 100
Cena celkem |  |  | A |  | Cena celkem za díl ze soupisu | Double
Soupis prací
Název |  |  | Povinný |  | Popis | Typ | Max. počet
atributu |  |  | (A/N) |  |  |  | znaků
Stavba |  |  | A |  | Přebírá se z Rekapitulace stavby | String | 120
Objekt |  |  | A |  | Kód a název objektu | String | 20 + 120
Soupis |  |  | A |  | Přebírá se z Krycího listu soupisu | String | 20 + 120
Místo |  |  | N |  | Přebírá se z Krycího listu soupisu | String | 50
Datum |  |  | A |  | Přebírá se z Krycího listu soupisu | Date
Zadavatel |  |  | N |  | Přebírá se z Krycího listu soupisu | String | 50
Projektant |  |  | N |  | Přebírá se z Krycího listu soupisu | String | 50
Účastník |  |  | N |  | Přebírá se z Krycího listu soupisu | String | 50
PČ |  |  | A |  | Pořadové číslo položky soupisu | Long
Typ |  |  | A |  | Typ položky soupisu | eGTypPolozky | 1
Kód |  |  | A |  | Kód položky ze soupisu | String | 20
Popis |  |  | A |  | Popis položky ze soupisu | String | 255
MJ |  |  | A |  | Měrná jednotka položky | String | 10
Množství |  |  | A |  | Množství položky soupisu | Double
J.Cena |  |  | A |  | Jednotková cena položky | Double
Cena celkem |  |  | A |  | Cena celkem vyčíslena jako J.Cena * Množství | Double
Cenová soustava |  |  | N |  | Zařazení položky do cenové soustavy | String | 50
p |  |  | N |  | Poznámka položky ze soupisu | Memo
psc |  |  | N |  | Poznámka k souboru cen ze soupisu | Memo
pp |  |  | N |  | Plný popis položky ze soupisu | Memo
vv |  |  | N |  | Výkaz výměr (figura, výraz, výměra) ze soupisu | Text,Text,Double | 20, 150
fig |  |  | N |  | Rozpad figur | Text,Text,Double | 20, 150
DPH |  |  | A |  | Sazba DPH pro položku | eGSazbaDPH
Hmotnost |  |  | A |  | Hmotnost položky ze soupisu | Double
Suť |  |  | A |  | Suť položky ze soupisu | Double
Nh |  |  | N |  | Normohodiny položky ze soupisu | Double
Datová věta
Typ věty |  |  | Hodnota |  | Význam
eGSazbaDPH |  |  | základní |  | Základní sazba DPH
|  |  | snížená |  | Snížená sazba DPH
|  |  | nulová |  | Nulová sazba DPH
|  |  | zákl. přenesená |  | Základní sazba DPH přenesená
|  |  | sníž. přenesená |  | Snížená sazba DPH přenesená
eGTypZakazky |  |  | STA |  | Stavební objekt
|  |  | PRO |  | Provozní soubor
|  |  | ING |  | Inženýrský objekt
|  |  | VON |  | Vedlejší a ostatní náklady
|  |  | OST |  | Ostatní náklady
eGTypPolozky |  |  | 1 |  | Položka typu HSV
|  |  | 2 |  | Položka typu PSV
|  |  | 3 |  | Položka typu M
|  |  | 4 |  | Položka typu OST