## PNA
Technická a množstevní specifikace pneumatik pro nákladní automobily a vozidla nad 3,5 tuny (PNA)
|  | Cestmistrovství v okrese Jihlava |  | CPV kód: | 34352100-0 |  |  | Příloha V1_128
Poř. číslo | Vozidlo/stroj | Požadavky na předmětné pneumatiky |  |  |  | Nabídková cena |  | Výrobce a celý název nabízené pneumatiky včetně hloubky dezénu a hmotnosti pneumatiky (účastník vyplní typ nabízené pneumatiky) | Místo dodání* | Počet kusů na místo dodání
|  | Rozměr, zátěžový index, rychlostní index a bližší specifikace pneumatiky (energetický štítek, druh dezénu*, max. hmotnost) | Zimní / Letní | Umístění nápravy na vozidle (hnací, vodící, vlečná) | Počet kusů | Cena za 1 kus v Kč bez DPH | Cena celkem v Kč bez DPH
1 | Iveco Daily 65C14 | 225/75R16C 121/120 R TL energetický štítek valivý odpor C přilnavost na mokru B hlučnost do 73dB hmotnost od 17,5 kg , výška dezénu od 10 mm | zimní | vodící | 2 |  | 0 |  | CM Telč | 2
[9 empty] | CM Jihlava | 0
2 | Iveco Daily 65C14 | 225/75R16C 116/114R TL energetický štítek valivý odpor C přilnavost na mokru B hlučnost do 73 dB hmotnost od 16,2 kg, výška dezénu od 10 mm | zimní | hnací | 4 |  | 0 |  | CM Telč | 4
[9 empty] | CM Jihlava | 0
3 | Unimog U530 | 385/65R22,5 164J TL energetický štítek valivý odpor D,přilnavost na mokru C hlučnost do 75dB hmotnost do 77,1 kg, výška dezénu od 17,2mm | M+S | hnací | 3 |  | 0 |  | CM Telč | 3
[9 empty] | CM Jihlava | 0
4 | Tatra T 815 3J5 6112 | 315/80R22,5 156/150 L TL energetický štítek valivý odpor D přilnavost na mokru C hlučnost do 76 dB hmotnost do 67,3 kg, výška dezénu od 21,5 mm | zimní | hnací | 8 |  | 0 |  | CM Telč | 0
[9 empty] | CM Jihlava | 8
|  |  |  | Počet pneumatik celkem | 17 | Nabídková cena za celkové množství v Kč bez DPH (hodnotící kritérium) | 0
Společné technické podmínky pro všechny pneumatiky |  | 1. Zátěžový a rychlostní index je uváděn jako minimální hodnota. 2. Enegetický štítek je uváděn v pořadí - spotřeba paliva úspora energie, přilnavost za mokra při brždění, vnější hluk. Hodnoty jsou maximální. *Vozidla jsou provozována pouze pro regionální dopravu. 3. Energetický štítek musí obsahovat QR kód.
Společné technické podmínky pro všechny zimní pneumatiky |  | 1. Všechny pneumatiky musí mít zimní dezén a na jejich bočnici je vyznačen Alpský symbol,možný součastně se symbolem jízda na ledu, nebo MS. 2. Pneumatiky jsou určeny pro provoz v zimním období dle § 40a odst. 1 zákona č. 361/2000 Sb., zákon o silničním provozu, v platném znění.
1. Pneumatiky jsou označeny piktogramem hory se třemi vrcholky a symbolem sněhové vločky (3PMSF 3-peak-mountain with snowflake) označujícím zimní pneumatiky v souladu s předpisy EU a OSN (nařízení EP a R č. 661/2009 a UNECE 117). 2. Pneumatiky musí být určené pro náročné sněhové podmínky. 3. Pneumatika musí projít homologačním řízením dle předpisů ECK(EHK) a na její bočnici bude označení ,,E" v kroužku E1,E8,E42,E20,E17,E4,E2,E13,dále ke každému typu pneumatiky bude přiložen ,,INFORMAČNÍ LIST VÝROBKU,nebo TYPOVÝ LIST v českém jazyce.
Místo dodání* |  | CM Telč - Radkovská 498, 588 56 Telč - Staré Město CM Jihlava - Kosovská 1122/16, 586 01 Jihlava 1