## PNA
Technická a množstevní specifikace pneumatik pro nákladní automobily a vozidla nad 3,5 tuny (PNA)
|  | Cestmistrovství v okrese Havlíčkův Brod |  | CPV kód: | 34352100-0 |  |  | Příloha V1_127
Poř. číslo | Vozidlo/stroj | Požadavky na předmětné pneumatiky |  |  |  | Nabídková cena |  | Výrobce a celý název nabízené pneumatiky včetně hloubky dezénu a hmotnosti pneumatiky (účastník vyplní typ nabízené pneumatiky) | Místo dodání* | Počet kusů na místo dodání
|  | Rozměr, zátěžový index, rychlostní index a bližší specifikace pneumatiky (energetický štítek, druh dezénu*, max. hmotnost) | Zimní / Letní | Umístění nápravy na vozidle (hnací, vodící, vlečná) | Počet kusů | Cena za 1 kus v Kč bez DPH | Cena celkem v Kč bez DPH
1 | IVECO Daily 50C14G | 195/75 R16C 110/108R, TL, valivý odpor C, přilnavost na mokru B, hlučnost do 73 dB, hmotnost do 14 kg, výška dezénu od 10 mm | Zimní | vodící | 2 |  | 0 |  | CM Havl. Brod | 2
[9 empty] | CM Chotěboř | 0
[9 empty] | CM Ledeč n. Sázavou | 0
2 | IVECO Daily 50C14G | 195/75 R16C 110/108R, TL, valivý odpor C, přilnavost na mokru B, hlučnost do 73 dB, hmotnost do 14 kg, výška dezénu od 10 mm | Zimní | záběrová | 4 |  | 0 |  | CM Havl. Brod | 4
[9 empty] | CM Chotěboř | 0
[9 empty] | CM Ledeč n. Sázavou | 0
3 | IVECO TRAKKER | 315/80 R22.5 156/150 L, TL, valivý odpor C, přilnavost na mokru C, hlučnost do 75 dB, hmotnost do 70 kg, výška dezénu od 19 mm | M+S | záběrová | 12 |  | 0 |  | CM Havl. Brod | 12
[9 empty] | CM Chotěboř | 0
[9 empty] | CM Ledeč n. Sázavou | 0
4 | IVECO TRAKKER | 385/65 R22,5 164 K,TL energetický štítek : valivý odpor C, přilnavost na mokru B, hlučnost do 71dB, hmotnost do 71,3 kg,výška dezénu od 14,8 mm | Letní | vodící | 2 |  | 0 |  | CM Havl. Brod | 2
[9 empty] | CM Chotěboř | 0
[9 empty] | CM Ledeč n. Sázavou | 0
5 | Liaz | 315/80 R22.5 156/150 L, TL, valivý odpor D, přilnavost na mokru C, hlučnost do 75 dB, hmotnost do 67 kg, výška dezénu od 19,6 mm | M+S | vodící | 2 |  | 0 |  | CM Havl. Brod | 2
[9 empty] | CM Chotěboř | 0
[9 empty] | CM Ledeč n. Sázavou | 0
6 | IVECO Daily 50C14G JÚ-1581 | 225/75 R 16 118/116 R, TL, valivý odpor C, přilnavost na mokru B, hlučnost do 72 dB, hmotnost do 17,2 kg, výška dezénu od 9 mm | Letní | vodící | 2 |  | 0 |  | CM Havl. Brod | 2
[9 empty] | CM Chotěboř | 0
[9 empty] | CM Ledeč n. Sázavou | 0
7 | MAN TGL 12.250 JÚ-1537 | 265/70 R17,5 139 M, TL, energetický štítek: valivý odpor D, přilnavost na mokru C, hlučnost do 76 dB, výška dezénu od 15,6 mm, hmotnost do 34,20kg | M+S | vodící | 2 |  | 0 |  | CM Havl. Brod | 2
[9 empty] | CM Chotěboř | 0
[9 empty] | CM Ledeč n. Sázavou | 0
|  |  |  | Počet pneumatik celkem | 26 | Nabídková cena za celkové množství v Kč bez DPH (hodnotící kritérium) | 0
Společné technické podmínky pro všechny pneumatiky |  | 1. Zátěžový a rychlostní index je uváděn jako minimální hodnota. 2. Enegetický štítek je uváděn v pořadí - spotřeba paliva úspora energie, přilnavost za mokra při brždění, vnější hluk. Hodnoty jsou maximální. *Vozidla jsou provozována pouze pro regionální dopravu. 3. Energetický štítek musí obsahovat QR kód.
Společné technické podmínky pro všechny zimní pneumatiky |  | 1. Všechny pneumatiky musí mít zimní dezén a na jejich bočnici je vyznačen Alpský symbol,možný součastně se symbolem jízda na ledu, nebo MS. 2. Pneumatiky jsou určeny pro provoz v zimním období dle § 40a odst. 1 zákona č. 361/2000 Sb., zákon o silničním provozu, v platném znění.
1. Pneumatiky jsou označeny piktogramem hory se třemi vrcholky a symbolem sněhové vločky (3PMSF 3-peak-mountain with snowflake) označujícím zimní pneumatiky v souladu s předpisy EU a OSN (nařízení EP a R č. 661/2009 a UNECE 117). 2. Pneumatiky musí být určené pro náročné sněhové podmínky. 3. Pneumatika musí projít homologačním řízením dle předpisů ECK(EHK) a na její bočnici bude označení ,,E" v kroužku E1,E8,E42,E20,E17,E4,E2,E13,dále ke každému typu pneumatiky bude přiložen ,,INFORMAČNÍ LIST VÝROBKU,nebo TYPOVÝ LIST v českém jazyce.
Místo dodání* |  | CM Havl. Brod - Žižkova 1018, 580 01 Havlíčkův Brod 1 CM Chotěboř - Partyzánská 31, 583 01 Chotěboř CM Ledeč n. Sázavou - Na Pláckách 1302, 584 01 Ledeč nad Sázavou