## List1
Příloha č. 2 Zadávacích podmínek
Technická specifikace vozidla A
zadavatel požaduje referentské vozidlo pro běžný denní provoz, 9 kusů
Pokyny pro dodavatele: Dodavatel vyplní údaje v každém poli v této sekci.Dodavatel u každého požadavku zadavatele uvede, jakou hodnotou nabízený automobil požadavek splňuje, popř. zda ho splňuje (není-li možné konkrétní hodnotu vyjádřit, uvede ANO/NE) s případným doplněním názvu položky výbavy či balíčku výbavy, ve kterém je položka obsažen. Zadavatel požaduje nové, nejeté vozidlo; veškeré součásti z konfigurace vozidel, výbavy a příslušenství musí být z originální nabídky výrobce.
Tovární značka | [doplní dodavatel]
Typ (model - obchodní označení) | [doplní dodavatel]
PODROBNÁ SPECIFIKACE VOZIDLA
Požadavek zadavatele | Způsob splnění požadavku dodavatelem [doplní dodavatel]
provedení karoserie - SUV, hatchback, liftback
palivo - benzín automobilový bezolovnatý 95 oktanů (E5 i E10)
výkon dle normy - min. 80 kW
kroutící moment dle normy - min. 190 Nm
spotřeba - údaj v tech. průkazu - max. 5,9 l/100 km
emisní limit - min. dle normy EURO 6d (WLTP)
emise CO2 max. 135 g/km
zdvihový objem motoru - min. 1250 cm3 bez přeplňování nebo min. 950 cm3 s turbodmychadlem
zrychlení 0-100 km/h max. do 10,5 s
převodovka - automatická, dvouspojková, minimálně 6 stupňů
rozvor náprav minimálně 2635 mm
světlá výška minimálně 185 mm
šířka kabiny vpředu i vzadu minimálně 1425 mm
infotainment s uhlopříčkou minimálně 7 palců
ovládání hlasitosti audiosoustavy na volantu
centrální zamykání s dálkovým ovládáním
automatické přepínání dálkových a tlumených světel
možnost nastavení intenzity podsvícení přístrojů
cyklovač stěračů nebo automaticky spínané stěrače
výškově a podélně nastavitelný volant
výškově nastavitelné sedadlo řidiče s bederní opěrkou
vyhřívaná přední sedadla a volant
možnost volného spojení prostoru nad sklopenými opěradly zadních sedadel a zavazadlového prostoru
možnost sklopení opěradel zadních sedadel
elektricky ovládaná okna minimálně vpředu
bílá barva (originální lak)
tmavý interiér (palubní deska, výplně dveří, sedadla, ...)
klimatizace
gumové vkládané koberce
parkovací senzory s akustickou signalizací vzadu
tempomat
rezervní kolo plnohodnotné nebo kolo na dojetí
automatické spínání denního svícení (LED světla)
minimálně 6x airbag
výsledek crash testu podle metodiky Euro NCAP - 5 hvězd
2x USB zásuvka v přední části vozu, 12V zásuvka v zavadlovém prostoru
asistent pro snazší rozjezd do kopce (zabránění couvnutí)
minimální objem zavazadlového prostoru dle VDA (při obsazení pěti pasažéry) - min. 380 dm3
systém autonomního nouzového brzdění
objem palivové nádrže - min. 45 l
Technická specifikace vozidla B
zadavatel požaduje referentské vozidlo pro denní provoz ve stížených podmínkách , 2 kusy
Pokyny pro dodavatele: Dodavatel vyplní údaje v každém poli v této sekci.Dodavatel u každého požadavku zadavatele uvede, jakou hodnotou nabízený automobil požadavek splňuje, popř. zda ho splňuje (není-li možné konkrétní hodnotu vyjádřit, uvede ANO/NE) s případným doplněním názvu položky výbavy či balíčku výbavy, ve kterém je položka obsažen. Zadavatel požaduje nové, nejeté vozidlo; veškeré součásti z konfigurace vozidel, výbavy a příslušenství musí být z originální nabídky výrobce.
Tovární značka | [doplní dodavatel]
Typ (model - obchodní označení) | [doplní dodavatel]
PODROBNÁ SPECIFIKACE VOZIDLA
Požadavek zadavatele | Způsob splnění požadavku dodavatelem [doplní dodavatel]
provedení karoserie - SUV 4x4
palivo - benzín automobilový bezolovnatý 95 oktanů (E5 i E10)
výkon dle normy - min. 95 kW
kroutící moment dle normy - min. 210 Nm
spotřeba - údaj v tech. průkazu - max. 6,5 l/100 km
emisní limit - min. dle normy EURO 6d (WLTP)
zdvihový objem motoru - min. 1150 cm3 s turbodmychadlem
převodovka - mechanická, manuální řazení rychlostních stupňů, minimálně 6 stupňů
světlá výška podvozku minimálně 200 mm
rádio, audiosoustava - minimálně 4x reproduktor
ovládání hlasitosti audiosoustavy na volantu
centrální zamykání s dálkovým ovládáním
možnost nastavení intenzity podsvícení přístrojů
cyklovač stěračů nebo automaticky spínané stěrače
výškově a podélně nastavitelný volant
výškově nastavitelné sedadlo řidiče
vyhřívaná přední sedadla a volant
možnost volného spojení prostoru nad sklopenými opěradly zadních sedadel a zavazadlového prostoru
možnost sklopení opěradel zadních sedadel
elektricky ovládaná okna minimálně vpředu
bílá barva (originální lak)
tmavý interiér (palubní deska, výplně dveří, sedadla, ...)
klimatizace
gumové vkládané koberce
parkovací senzory s akustickou signalizací vzadu
rezervní kolo plnohodnotné nebo kolo na dojetí
automatické spínání denního svícení (LED světla)
přední mlhová světla
minimálně 6x airbag
výsledek crash testu podle metodiky Euro NCAP - minimálně 3 hvězdy
USB zásuvka v přední části vozu, 12V zásuvka v zavazadlovém prostoru
asistent pro snazší rozjezd do kopce (zabránění couvnutí)
minimální objem zavazadlového prostoru dle VDA (při obsazení pěti pasažéry) - min. 400 dm3
systém autonomního nouzového brzdění
objem palivové nádrže - min. 50 l