## Část 1
Příloha č. 2 Technická specifikace/zadávací dokumentace
ev. č. zadavatele: 2025/Z4
Předmět plnění | počet ks | cena v Kč včetně DPH
Dodávka sanitního vozidla | 1
Pokyn pro prodávajícího: Prodávající vyplní všechna prázdná pole, vyjma polí označených symbolem "X". Ve sloupci "Způsob splnění podmínky" prodávající uvede konkrétní hodnotu či způsob splnění podmínky tak, jak nabízené vozidlo podmínku splňuje.
Název a označení vozidla nabízeného prodávajícím (výrobce, řada, typové označení)
podmínka | splňuje (Ano/Ne) | způsob splnění podmínky
Technické parametry
vznětový motor o výkonu min. 85 kW
nezávislé naftové teplovodní topení pro předehřev motoru a vytápění kabiny řidiče s časově nastavitelným spínáním a týdenní programování |  | X
celková hmotnost vozu do 3 500 kg
délka vnitřního ložného prostoru min. 3 000 mm
výška ambulantního prostoru min. 1 700 mm
šířka ambulantního prostoru min. 1 700 mm
pohon přední nápravy |  | X
barva bílá |  | X
ABS, ESC + ASR |  | X
centrální zamykání s dálkovým ovládáním |  | X
elektrické ovládání předních oken |  | X
klimatizace pro kabinu řidiče |  | X
pomocné osvětlení prostoru za sanitním vozem při couvání |  | X
airbag řidiče i spolujezdce |  | X
posilovač řízení |  | X
manuální převodovka |  | X
imobilizér |  | X
kotoučové brzdy na všech kolech |  | X
dvousedadlo spolujezdce |  | X
vyhřívaná, elektricky ovládaná zpětná zrcátka s dvojitou optikou |  | X
přední parkovací senzory |  | X
zadní parkovací senzory |  | X
kamera pro sledování prostoru pro pacienty, obrazovka umístěna v podhledové části v kabině řidiče, napájení kamery a obrazovky přes vypínač |  | X
zadní křídlové prosklené dveře |  | X
přepážka s posuvným oknem |  | X
pravé boční posuvné dveře prosklené s otevíratelným oknem nebo mechanicky klimatizovaný ambulantní prostor
prosklená karoserie vozidla s otevíratelným oknem v levé prostřední části vozu, naproti posuvným dveřím nebo mechanicky klimatizovaný ambulantní prostor
denní svícení |  | X
přední mlhové světlomety |  | X
povinná výbava vozu (lékárna, výstražný trojúhelník, sada náhradních žárovek a pojistek, reflexní vesta, ruční hasicí přístroj, rezervní kolo, hever, nářadí na výměnu kola |  | X
originální autorádio s USB portem a Blutooth handsfree sadou včetně antény pro rádio |  | X
lapače nečistot na všech kolech |  | X
hluboké gumové rohože v kabině řidiče pro zachycení vody z bot |  | X
odnímatelné, pratelné potahy sedadel na všech sedadlech v kabině řidiče |  | X
sledovací zařízení vozidla s měřením hladiny PHM v nádrži sjednocený se stávajícím systémem a aplikací Webdispečink.cz (např. Komtes Chrudim)
Konfigurace míst v sanitním vozidle
celkový počet míst: 8 |  | X
počet sedadel v kabině řidiče: 2 + 1 (samostatné sedadlo řidiče a dvousedadlo) |  | X
počet sedadel v ambulantním prostoru: 4 (1 pojízdné křeslo vpravo vzadu, 2 pevná sedadla před lůžkem, 1 pevné sedadlo u bočních posuvných dveří) |  | X
počet lůžek: 1 (lůžko vlevo rovnoběžně s osou vozidla) |  | X
Technická specifikace zástavby
výstražné světelné zařízení (střecha) - 3 modré majáky nízkého provedení s konfigurací 2 majáků v přední části střechy a 1 majáku v zadní části střechy |  | X
výstražné světelné zařízení (maska) - 2 modré zábleskové majáky umístěné v přední masce vozidla |  | X
výstražné zvukové zařízení - siréna s 1 reproduktorem v motorovém prostoru |  | X
stropní osvětlení ambulantního prostoru 2 LED pásky s ovládáním u řidiče a druhým ovládáním v prostoru pro pacienty. Pásek nad lehátkem modré barvy, pásek nad sedadly bílá barva. Vypínač 1 poloha: pásek nad sedadly, 2 poloha: vypnuto, 3 poloha: oba pásky) |  | X
nouzové světlo ve stropu kabiny u bočních dveří, barva bílá, spínavé otevíráním bočních dveří |  | X
přenosné světlo uložené v kabině řidiče |  | X
zásuvka 12 V na přístrojové desce |  | X
2 kusy zásuvek 12 V na levé stěně ambulantního prostoru u hlavy ležícího pacienta |  | X
osvětlení prostoru za vozidlem pomocí otočného hledáčku umístěného na horním rámu levé poloviny otvoru zadních křídlových dveří |  | X
teplovodní dvoj nebo troj-rychlostní závislé topení ambulantního prostoru umístěné pod lehátkem |  | X
ukazatel teploty ambulantního prostoru umístěný v kabině řidiče |  | X
střešní obousměrný ventilátor v ambulantním prostoru |  | X
zvukové tísňové signalizace řidiči v ambulantním prostoru 4x (přesné umístění upřesní zadavatel během montáže) |  | X
světelná signalizace otevření dveří ambulantního prostoru u řidiče - s využitím originálního příslušenství |  | X
výztuhy karoserie pro uchycení sanitní zástavby |  | X
pevná těsná přepážka oddělující ambulantní prostor od kabiny řidiče s větším posuvným oknem, materiál okna čistě průhledné, levá polovina z pohledu řidiče posuvná, pravá pevná. Nad oknem nápis „Připoutejte se prosím, bezpečnostními pásy“ |  | X
výklopný nerezový schod pod bočními dveřmi, na 2× sklopený - v přepravní poloze je ukryt uvnitř v ambulantním prostoru za posuvnými dveřmi na stojato, zajištěn proti nárazu do dveří, opatřen madlem pro snadnější manipulaci |  | X
vyrovnání podlahy a její obložení protismykovým dezinfikovatelným materiálem - např. ALTRO v modré barvě
obložení stěn a stropu plastovým dezinfikovatelným materiálem v bílé barvě - např. FOREX. Na obložení stropu a stěn lze využít originální materiál, pokud je omyvatelný a dezinfikovatelný
zatmelení všech spojů obložení v ambulantním prostoru |  | X
tepelná a hluková izolace ambulantního prostoru |  | X
neprůsvitná stahovací roletka na okně v přepážce, montovaná ze strany řidiče |  | x
2 × pevné sedadlo s integrovanou opěrkou hlavy, loketní opěrkou pouze vpravo u pravého sedadla a tříbodovým bezpečnostním pásem, zapínání obou bezpečnostních pásů na pravé straně sedadla, sedadla umístěna na levé straně před transportním lůžkem, barva sedaček modrá, orientace ve směru jízdy |  | X
1 × sedadlo s otočným uchycením do podlahy, s integrovanou opěrkou hlavy, loketní opěrkou vlevo a tříbodobým bezpečnostním pásem, zapínání pásu na levé straně sedadla, sedadlo umístěno vpravo vedle posuvných bočních dveří, před pojízdným křeslem, barva sedačky modrá, orientace ve směru jízdy (přesné umístění sedadel upřesní zadavatel během montáže) |  | X
pevný stůl nosítek s přípravou na montáž zádržného systému nosítek |  | X
úložný prostor (skříňka) nad lehátkem v horní levé zadní části prostoru pro pacienty |  | X
zádržný systém podvozku nosítek (např. Rolfix)
zádržný systém transportního křesla umístěný na pravé straně vzadu, před zadní výklopnou rampu |  | X
zadní nakládací rampa pojízdného křesla, rampa zhotovená jako celoplošná, umístěná v pravé části otvoru zadních dveří, rampa opatřena madly pro snadnější manipulaci |  | X
madla pro nástup po obou stranách bočních dveří a stropní madlo po celé délce transportního lehátka |  | X
úchyt 2-litrové lahve na O2 (přesné umístění upřesní zadavatel během montáže) |  | X
úchyt 10-litrové lahve na O2 (přesné umístění upřesní zadavatel během montáže) |  | X
centrální rozvod kyslíku, od zadní 10 litrové lahve, zakončení rozvodu rychlospojkou na levé stěně ambulantního prostoru přibližně ve středu lehátka |  | X
odpadní nádoba v ambulantním prostoru |  | X
zmatnění oken ambulantního prostoru tmavou fólií s atestem |  | X
výstražný červený pruh po obvodě vozidla |  | X
modré hvězdy života (1 × velká na přední kapotě, 1 × velká na okně vlevo vzadu a vpravo vzadu, 2 × malá na okně zadních dveří - levý a pravý roh) |  | X
Transportní technika
1 ks transportních nosítek polohovatelných do více než 4 poloh s odnímatelným podvozkem (např. Sanic Extero)
1 ks transportního křesla se čtyřbodobým bezpečnostním pásem, integrovanou opěrkou hlavy, výsuvnými nebo výklopnými madly vpředu a vzadu, loketní polohovatelné opěrky, gumová kolečka většího rozměru (např. Clubman)
………………………………………………………………………….
jméno a podpis
oprávněného zástupce účastníka
(podepsáno elektronicky)