## List1
VÝPIS PRVKŮ KROVU
OZN. NA VÝKR. | NÁZEV PRVKU |  | ROZMĚR |  | POČET | KUBATURA
|  | šířka | výška | délka
|  | (m) | (m) | (m) | KS | m3
1.1. | Nastavení vaznice | 0.18 | 0.1 | 5.3 | 12 | 1.1448
1.2. | Vaznice vikýře | 0.12 | 0.16 | 3 | 11 | 0.6336
2.1. | Krokev hoblovaná | 0.1 | 0.16 | 5.3 | 61 | 5.1728
2.2. | Krokev použití stávajících+10%nové | 0.1 | 0.16 | 1.9 | 43 | 1.3072
2.3. | Krokev námětek | 0.1 | 0.14 | 1.2 | 43 | 0.7224
2.4. | Krokev výměna hoblovaná | 0.1 | 0.16 | 1.5 | 1 | 0.024
3.1. | Nosný prvek krokví | 0.12 | 0.16 | 5.3 | 11 | 1.1194
4.1. | Sloupky | 0.12 | 0.12 | 2.5 | 27 | 0.972
'5.1. | Kleštiny hoblované | 0.08 | 0.16 | 4.5 | 38 | 2.1888
6.1. | Vložky mezi kleštiny hoblované | 0.17 | 0.2 | 5 | 19 | 3.23
6.2. | Vložky mezi kleštiny hoblované | 0.14 | 0.16 | 4.5 | 19 | 1.9152
7.1. | Úžlabní krokev | 0.14 | 0.18 | 3 | 4 | 0.3024
8.1. | Pomocné trámky hoblované | 0.13 | 0.15 | 3.3 | 38 | 2.4453
8.2. | Pomocné trámky hoblované | 0.13 | 0.15 | 2.5 | 25 | 1.2188
22.3966