## Uchazeč
Vyplňte následující údaje o Vaší společnosti
Obchodní název
Ulice a č.p.
Místo
PSČ
IČO
DIČ
Kontaktní osoba
telefon, fax
e-mail
Poznámka :
Ve všech listech tohoto souboru můžete měnit pouze buňky s modrým pozadím. Jedná se o tyto údaje : - údaje o firmě - jednotkové ceny položek

## Stavba
-1
Soupis stavebních prací, dodávek a služeb
| Stavba : |  | 0010
Gymnazium a SG Nové Město na Moravě
| Cena bez DPH: |  | 0
| Zadavatel : |  |  |  | IČO :
DIČ :
| Projektant : |  |  |  | IČO :
DIČ :
Rekapitulace stavebních objektů a provozních souborů
| Číslo a název objektu / provozního souboru |  |  |  | JKSO | Počet | Cena
| Stavební objekt |  |  |  |  | 1
| 01 | Budova gymnazia |  |  |  | 2 | 0
| Celkem za stavbu | [5 empty] | 0

## VzorObjekt (hidden)
Stavba : | 0010 | Gymnazium a SG Nové Město na Moravě
Objekt : |  |  | JKSO : | 800.122
Rekapitulace stavebního objektu
Zákl. údaje | 0
0
Třídník stavebních objektů:

## VzorPolozky (hidden)
Položkový rozpočet
S:
O:
R:
P.č. | Číslo položky | Název položky | MJ | množství | cena / MJ | celkem

## Rekapitulace Objekt 01
Stavba : | 0010 | Gymnazium a SG Nové Město na Moravě
Objekt : | 01 | Budova gymnazia |  | JKSO : | 800.122
Rekapitulace stavebního objektu
Zákl. údaje | 01
Budova gymnazia
Třídník stavebních objektů:
Rozsah:
Rekapitulace soupisů náležejících k objektu
Soupis |  |  |  |  | Cena (Kč)
01 | Oprava fasády |  |  |  | 0
02 | Vedlejší a ostatní náklady |  |  |  | 0
| Celkem objekt |  | 01 |  | 0

## 01 01 Pol
Položkový soupis prací a dodávek
S: | 0010 | Gymnazium a SG Nové Město na Moravě
O: | 01 | Budova gymnazia
R: | 01 | Oprava fasády
P.č. | Číslo položky | Název položky | MJ | množství | cena / MJ | celkem | Ceník | Cen. soustava
| Ceník, kapitola | Poznámka uchazeče
Díl: | 1 | Zemní práce |  |  | 0
| 113 10-6 Rozebrání | [7 empty] | 1
s přemístěním hmot na skládku na vzdálenost do 3 m nebo s naložením na dopravní prostředek
| 113 10-61 komunikací pro pěší s jakýmkoliv ložem a výplní spár | [7 empty] | 2
1 | 113106121R00 | ...z betonových nebo kameninových dlaždic nebo tvarovek | m2 | 17.82 |  | 0 | 822-1 | RTS
okap.chodník D1 :
|  | (6,3+9,4)*0,6 |  | 9.42
D2 :
|  | 8,0*1,05 |  | 8.4
| 113 10-7 Odstranění podkladů nebo krytů | [7 empty] | 1
2 | 113107505R00 | ...z kameniva hrubého drceného, v ploše jednotlivě do 50 m2, tloušťka vrstvy 50 mm | m2 | 17.82 |  | 0 | 822-1 | RTS
okap.chodník D1 :
|  | (6,3+9,4)*0,6 |  | 9.42
D2 :
|  | 8,0*1,05 |  | 8.4
| 122 10 Odkopávky a prokopávky nezapažené | [7 empty] | 1
s přehozením výkopku na vzdálenost do 3 m nebo s naložením na dopravní prostředek,
| 122 10-3 v hornině 3 | [7 empty] | 2
3 | 122201101R00 | ...do 100 m3 | m3 | 5.34 |  | 0 | 800-1 | RTS
snížení terénu :
D 1 :
|  | 15,4*3,0*0,1 |  | 4.62
D 2 :
|  | 8,0*0,45*0,2 |  | 0.72
| 132 10 Hloubení rýh šířky do 60 cm | [7 empty] | 1
| zapažených i nezapažených s urovnáním dna do předepsaného profilu a spádu, s přehozením výkopku na přilehlém terénu na vzdálenost do 3 m od podélné osy rýhy nebo s naložením výkopku na dopravní prostředek. | [10 empty] | zapažených i nezapažených s urovnáním dna do předepsaného profilu a spádu, s přehozením výkopku na přilehlém terénu na vzdálenost do 3 m od podélné osy rýhy nebo s naložením výkopku na dopravní prostředek.
4 | 132201110R00 | ...Hloubení rýh š.do 60 cm v hor.3 do 50 m3, STROJNĚ | m3 | 6.636 |  | 0 | 800-1 | RTS
|  | 70 % výkopu strojně, 30 % ruční dočištění | [10 empty] | 70 % výkopu strojně, 30 % ruční dočištění
okap.chodník D1 :
|  | (6,3+9,4)*(0,6+0,4)/2*0,8*0,7 |  | 4.396
D2 :
|  | 8,0*(0,6+0,4)/2*0,8*0,7 |  | 2.24
| 139 6 Ruční výkop jam, rýh a šachet | [7 empty] | 1
s přehozením na vzdálenost do 5 m nebo s naložením na ruční dopravní prostředek
5 | 139601102R00 | ...Ruční výkop jam, rýh a šachet v hornině tř. 3 | m3 | 2.844 |  | 0 | 800-1 | RTS
okap.chodník D1 :
|  | (6,3+9,4)*(0,6+0,4)/2*0,8*0,3 |  | 1.884
D2 :
|  | 8,0*(0,6+0,4)/2*0,8*0,3 |  | 0.96
| 162 10 Vodorovné přemístění výkopku | [7 empty] | 1
po suchu, bez naložení výkopku, avšak se složením bez rozhrnutí, zpáteční cesta vozidla.
6 | 162701105R00 | ...Vodorovné přemístění výkopku z hor.1-4 do 10000 m | m3 | 8.73 |  | 0 | 800-1 | RTS
výkop :
|  | 6,63+2,84+5,34 |  | 14.81
zásyp :
|  | -6,08 |  | -6.08
| 162 10-9 příplatek k ceně za každých dalších i započatých 1 000 m přes 10 000 m | [7 empty] | 2
7 | 162701109R00 | ...Příplatek k vod. přemístění hor.1-4 za další 1 km | m3 | 87.3 |  | 0 | 800-1 | RTS
|  | 8,73*10 |  | 87.3
| 174 10-11 Zásyp sypaninou se zhutněním | [7 empty] | 1
z jakékoliv horniny s uložením výkopku po vrstvách,
8 | 174101101R00 | ...Zásyp jam, rýh, šachet se zhutněním | m3 | 6.0775 |  | 0 | 800-1 | RTS
|  | včetně strojního přemístění materiálu pro zásyp ze vzdálenosti do 10 m od okraje zásypu | [10 empty] | včetně strojního přemístění materiálu pro zásyp ze vzdálenosti do 10 m od okraje zásypu
okap.chodník D1 :
|  | (6,3+9,4)*0,55*0,5 |  | 4.3175
D2 :
|  | 8,0*0,55*0,4 |  | 1.76
| 180 40-11 Založení trávníku | [7 empty] | 1
Založení trávníku na půdě předem připravené, s pokosením, naložením, odvozem odpadu do 20 km a se složením
9 | 180402111R00 | Založení trávníku parkového výsevem v rovině | m2 | 46.2 |  | 0 | 823-1 | RTS
u nového okap.chodníku :
|  | 15,4*3,0 |  | 46.2
| 183 40-3 Obdělávání půdy | [7 empty] | 1
10 | 183403153R00 | Obdělání půdy hrabáním, v rovině | m2 | 46.2 |  | 0 | 823-1 | RTS
u nového okap.chodníku :
|  | 15,4*3,0 |  | 46.2
| 185 80-31 Ošetření trávníku | [7 empty] | 1
| Ošetření trávníku bez ohledu na způsob založení, tj. pokosení se shrabáním, naložením shrabků na dopravní prostředek s odvezením do 20 km a se složením | [10 empty] | Ošetření trávníku bez ohledu na způsob založení, tj. pokosení se shrabáním, naložením shrabků na dopravní prostředek s odvezením do 20 km a se složením
11 | 185803111R00 | Ošetření trávníku v rovině | m2 | 46.2 |  | 0 | 823-1 | RTS
u nového okap.chodníku :
|  | 15,4*3,0 |  | 46.2
12 | 171201211U01 | Skládkovné zemina | m3 | 8.73 |  | 0 |  | Vlastní
13 | 0090000R | Travní semeno | kg | 1.5 |  | 0 |  | Vlastní
Díl: | 2 | Základy a zvláštní zakládání |  |  | 0
14 | 216903111RG1 | Otryskání ploch za vlhka žulových desek | m2 | 19.2 |  | 0 |  | Vlastní
pohled SV :
|  | 32,0*0,6 |  | 19.2
Díl: | 21 | Úprava podloží a základ.spáry |  |  | 0
15 | 212532111RG1 | Lože z kameniva hrub.drceného,16-32 mm | m3 | 4.74 |  | 0 |  | Vlastní
okap.chodník D1 :
|  | (6,3+9,4)*0,5*0,4 |  | 3.14
D2 :
|  | 8,0*0,5*0,4 |  | 1.6
16 | 212971110RG1 | Opláštění kameniva z geotext., do sklonu 1:2,5, včetně geotextilie 200 g/m2 | m2 | 47.4 |  | 0 |  | Vlastní
okap.chodník D1 :
|  | (6,3+9,4)*2,0 |  | 31.4
D2 :
|  | 8,0*2,0 |  | 16
Díl: | 62 | Úpravy povrchů vnější |  |  | 0
| 602 01 Omítka stěn z hotových směsí | [7 empty] | 1
po jednotlivých vrstvách
| 602 01-1 Doplňkové práce pro omítky stěn z hotových směsí | [7 empty] | 2
17 | 602016193R00 | ...Penetrace hloubková stěn | m2 | 2578.6026 |  | 0 | 801-1 | RTS
fasáda :
pohled SZ :
od tělocvičny :
|  | 8,8*14,5-(1,45*2,4*2+0,9*3,75*2+1,5*3,75) |  | 108.265
od zákl.školy :
|  | 27,75*14,85-1,5*2,6*26 |  | 310.6875
vstup do ZŠ :
|  | -3,55*4,8 |  | -17.04
ostění :
|  | (1,45*2+2,4*4+0,9*2+3,7*4+1,5+3,75*2)*0,15 |  | 5.715
|  | (1,5*26+2,6*26*2)*0,15 |  | 26.13
pohled JZ :
|  | (8,15+1,05+18,7)*14,85*2 |  | 828.63
|  | (17,2+1,6*2)*16,85+3,14*1,5*1,5/2 |  | 347.2725
|  | -(1,45*2,5*40+1,6*2,5*5+1,6*2,7*5+8,5) |  | -195.1
|  | -(3,14*0,8*0,8/4*5+2,3*2,5*6+3,14*0,4*0,4/2) |  | -37.2632
plocha hl.traktu nad střechou bočních křídel :
|  | 14,0*2+17,2*2 |  | 62.4
ostění :
|  | (1,45*40+2,5*2*40+1,6*5+2,5*2*5+1,6*5)*0,15 |  | 44.85
|  | (2,7*5*2+2,3*6+2,5*2*6+2*3,14*0,4*6)*0,15 |  | 12.8808
pohled JV :
|  | 46,1*14,85-(1,45*2,4*40+1,3*2,4*2+3,9*4,5) |  | 521.595
|  | -(1,3*1,5+3,0) |  | -4.95
vstup šatna :
|  | 8,0*3,75*2-3,6*3,45+(3,45+3,6+4,3)*0,5 |  | 53.255
ostění :
|  | (1,45*40+2,4*2*40+1,3*2+2,4*2*2)*0,15 |  | 39.33
|  | (1,3+1,5*2)*0,15 |  | 0.645
pohled SV :
|  | (11,75+6,25)*14,5-3,6*3,95 |  | 246.78
|  | -(1,45*2,4*6+1,45*1,2*2) |  | -24.36
ostění :
|  | (1,45*6+2,4*2*6+1,45*2+1,2*2*2)*0,15 |  | 6.78
římsy :
římsa v úrovni 2.NP :
|  | 180,0*0,45 |  | 81
nad okny 3.NP :
|  | 23,0*0,9 |  | 20.7
hlavní trakt pod žlabem :
|  | 60,0*0,2 |  | 12
levý a pravý trakt :
|  | (222,0-60,0)*0,6 |  | 97.2
strop vstupu do šatny :
|  | 8,0*3,9 |  | 31.2
18 | 602016195R00 | ...hloubková penetrace stěn silikátová | m2 | 450.06 |  | 0 | 801-1 | RTS
pouze otlučenách míst :
fasáda :
|  | 2578,6*0,15 |  | 386.79
římsy :
|  | 210,9*0,3 |  | 63.27
| 620 99-2 Zakrývání výplní vnějších otvorů | [7 empty] | 1
| s rámy a zárubněmi, zábradlí, předmětů oplechování apod., které se zřizují ještě před úpravami povrchu, před jejich znečištěním při úpravách povrchu nástřikem plastických (lepivých) maltovin | [10 empty] | s rámy a zárubněmi, zábradlí, předmětů oplechování apod., které se zřizují ještě před úpravami povrchu, před jejich znečištěním při úpravách povrchu nástřikem plastických (lepivých) maltovin
19 | 620991121R00 | ...z postaveného lešení | m2 | 527.8482 |  | 0 | 801-1 | RTS
fasáda :
pohled SZ :
od tělocvičny :
|  | (1,45*2,4*2+0,9*3,75*2+1,5*3,75) |  | 19.335
od zákl.školy :
|  | 1,5*2,6*26 |  | 101.4
pohled JZ :
|  | (1,45*2,5*40+1,6*2,5*5+1,6*2,7*5+8,5) |  | 195.1
|  | (3,14*0,8*0,8/4*5+2,3*2,5*6+3,14*0,4*0,4/2) |  | 37.2632
pohled JV :
|  | (1,45*2,4*40+1,3*2,4*2) |  | 145.44
|  | (1,3*1,5+3,0) |  | 4.95
pohled SV :
|  | (1,45*2,4*6+1,45*1,2*2) |  | 24.36
| 622 47-13 Nátěry a nástřiky vnějších stěn a pilířů základním a krycím nátěrem (nebo přestřikem povrchu) | [7 empty] | 1
Penetrace + 2 x krycí nátěr.
20 | 622471318RS8 | ...hmota silikátová, složitost 3 ÷ 4, | m2 | 2578.6026 |  | 0 | 801-1 | RTS
|  | 2 x krycí nátěr viz techn.zpráva | [10 empty] | 2 x krycí nátěr viz techn.zpráva
fasáda :
pohled SZ :
od tělocvičny :
|  | 8,8*14,5-(1,45*2,4*2+0,9*3,75*2+1,5*3,75) |  | 108.265
od zákl.školy :
|  | 27,75*14,85-1,5*2,6*26 |  | 310.6875
vstup do ZŠ :
|  | -3,55*4,8 |  | -17.04
ostění :
|  | (1,45*2+2,4*4+0,9*2+3,7*4+1,5+3,75*2)*0,15 |  | 5.715
|  | (1,5*26+2,6*26*2)*0,15 |  | 26.13
pohled JZ :
|  | (8,15+1,05+18,7)*14,85*2 |  | 828.63
|  | (17,2+1,6*2)*16,85+3,14*1,5*1,5/2 |  | 347.2725
|  | -(1,45*2,5*40+1,6*2,5*5+1,6*2,7*5+8,5) |  | -195.1
|  | -(3,14*0,8*0,8/4*5+2,3*2,5*6+3,14*0,4*0,4/2) |  | -37.2632
plocha hl.traktu nad střechou bočních křídel :
|  | 14,0*2+17,2*2 |  | 62.4
ostění :
|  | (1,45*40+2,5*2*40+1,6*5+2,5*2*5+1,6*5)*0,15 |  | 44.85
|  | (2,7*5*2+2,3*6+2,5*2*6+2*3,14*0,4*6)*0,15 |  | 12.8808
pohled JV :
|  | 46,1*14,85-(1,45*2,4*40+1,3*2,4*2+3,9*4,5) |  | 521.595
|  | -(1,3*1,5+3,0) |  | -4.95
vstup šatna :
|  | 8,0*3,75*2-3,6*3,45+(3,45+3,6+4,3)*0,5 |  | 53.255
ostění :
|  | (1,45*40+2,4*2*40+1,3*2+2,4*2*2)*0,15 |  | 39.33
|  | (1,3+1,5*2)*0,15 |  | 0.645
pohled SV :
|  | (11,75+6,25)*14,5-3,6*3,95 |  | 246.78
|  | -(1,45*2,4*6+1,45*1,2*2) |  | -24.36
ostění :
|  | (1,45*6+2,4*2*6+1,45*2+1,2*2*2)*0,15 |  | 6.78
římsy :
římsa v úrovni 2.NP :
|  | 180,0*0,45 |  | 81
nad okny 3.NP :
|  | 23,0*0,9 |  | 20.7
hlavní trakt pod žlabem :
|  | 60,0*0,2 |  | 12
levý a pravý trakt :
|  | (222,0-60,0)*0,6 |  | 97.2
strop vstupu do šatny :
|  | 8,0*3,9 |  | 31.2
| 622 90-4 Očištění fasád | [7 empty] | 1
21 | 622904115R00 | ...tlakovou vodou, složitost fasády 3 - 5 | m2 | 2578.6026 |  | 0 | 801-1 | RTS
fasáda :
pohled SZ :
od tělocvičny :
|  | 8,8*14,5-(1,45*2,4*2+0,9*3,75*2+1,5*3,75) |  | 108.265
od zákl.školy :
|  | 27,75*14,85-1,5*2,6*26 |  | 310.6875
vstup do ZŠ :
|  | -3,55*4,8 |  | -17.04
ostění :
|  | (1,45*2+2,4*4+0,9*2+3,7*4+1,5+3,75*2)*0,15 |  | 5.715
|  | (1,5*26+2,6*26*2)*0,15 |  | 26.13
pohled JZ :
|  | (8,15+1,05+18,7)*14,85*2 |  | 828.63
|  | (17,2+1,6*2)*16,85+3,14*1,5*1,5/2 |  | 347.2725
|  | -(1,45*2,5*40+1,6*2,5*5+1,6*2,7*5+8,5) |  | -195.1
|  | -(3,14*0,8*0,8/4*5+2,3*2,5*6+3,14*0,4*0,4/2) |  | -37.2632
plocha hl.traktu nad střechou bočních křídel :
|  | 14,0*2+17,2*2 |  | 62.4
ostění :
|  | (1,45*40+2,5*2*40+1,6*5+2,5*2*5+1,6*5)*0,15 |  | 44.85
|  | (2,7*5*2+2,3*6+2,5*2*6+2*3,14*0,4*6)*0,15 |  | 12.8808
pohled JV :
|  | 46,1*14,85-(1,45*2,4*40+1,3*2,4*2+3,9*4,5) |  | 521.595
|  | -(1,3*1,5+3,0) |  | -4.95
vstup šatna :
|  | 8,0*3,75*2-3,6*3,45+(3,45+3,6+4,3)*0,5 |  | 53.255
ostění :
|  | (1,45*40+2,4*2*40+1,3*2+2,4*2*2)*0,15 |  | 39.33
|  | (1,3+1,5*2)*0,15 |  | 0.645
pohled SV :
|  | (11,75+6,25)*14,5-3,6*3,95 |  | 246.78
|  | -(1,45*2,4*6+1,45*1,2*2) |  | -24.36
ostění :
|  | (1,45*6+2,4*2*6+1,45*2+1,2*2*2)*0,15 |  | 6.78
římsy :
římsa v úrovni 2.NP :
|  | 180,0*0,45 |  | 81
nad okny 3.NP :
|  | 23,0*0,9 |  | 20.7
hlavní trakt pod žlabem :
|  | 60,0*0,2 |  | 12
levý a pravý trakt :
|  | (222,0-60,0)*0,6 |  | 97.2
strop vstupu do šatny :
|  | 8,0*3,9 |  | 31.2
22 | 622409991RG1 | Začištění omítek kolem drážky parapetů a říms | m | 622.7 |  | 0 |  | Vlastní
parapety :
|  | 1,3+89,1+3,3+132,4 |  | 226.1
sokl :
|  | 32,0 |  | 32
nad okny :
|  | 69,6 |  | 69.6
římsa v úrovni 2.NP :
|  | 180,0 |  | 180
nad okny 3.NP :
|  | 23,0 |  | 23
hlavní trakt pod žlabem :
|  | 60,0 |  | 60
oplech.soklu :
|  | 32,0 |  | 32
23 | 622424221RG1 | Oprava vnějších omítek štukových, čl. IV, do 20 % | m2 | 2354.0526 |  | 0 |  | Vlastní
fasáda :
pohled SZ :
od tělocvičny :
|  | 8,8*14,5-(1,45*2,4*2+0,9*3,75*2+1,5*3,75) |  | 108.265
od zákl.školy :
|  | 27,75*14,85-1,5*2,6*26 |  | 310.6875
vstup do ZŠ :
|  | -3,55*4,8 |  | -17.04
ostění :
|  | (1,45*2+2,4*4+0,9*2+3,7*4+1,5+3,75*2)*0,15 |  | 5.715
|  | (1,5*26+2,6*26*2)*0,15 |  | 26.13
pohled JZ :
|  | (8,15+1,05+18,7)*14,85*2 |  | 828.63
|  | (17,2+1,6*2)*16,85+3,14*1,5*1,5/2 |  | 347.2725
|  | -(1,45*2,5*40+1,6*2,5*5+1,6*2,7*5+8,5) |  | -195.1
|  | -(3,14*0,8*0,8/4*5+2,3*2,5*6+3,14*0,4*0,4/2) |  | -37.2632
plocha hl.traktu nad střechou bočních křídel :
|  | 14,0*2+17,2*2 |  | 62.4
ostění :
|  | (1,45*40+2,5*2*40+1,6*5+2,5*2*5+1,6*5)*0,15 |  | 44.85
|  | (2,7*5*2+2,3*6+2,5*2*6+2*3,14*0,4*6)*0,15 |  | 12.8808
pohled JV :
|  | 46,1*14,85-(1,45*2,4*40+1,3*2,4*2) |  | 539.145
|  | -(1,3*1,5+3,0) |  | -4.95
vstup šatna :
|  | 8,0*3,75*2-3,6*3,45+(3,45+3,6+4,3)*0,5 |  | 53.255
ostění :
|  | (1,45*40+2,4*2*40+1,3*2+2,4*2*2)*0,15 |  | 39.33
|  | (1,3+1,5*2)*0,15 |  | 0.645
pohled SV :
|  | (11,75+6,25)*14,5-3,6*3,95 |  | 246.78
|  | -(1,45*2,4*6+1,45*1,2*2) |  | -24.36
ostění :
|  | (1,45*6+2,4*2*6+1,45*2+1,2*2*2)*0,15 |  | 6.78
24 | 622424321RG1 | Oprava vnějších omítek štukových, čl. IV, do 30 % | m2 | 210.9 |  | 0 |  | Vlastní
|  | Včetně proříznutí a opravy thlin dle TZ. | [10 empty] | Včetně proříznutí a opravy thlin dle TZ.
římsy :
římsa v úrovni 2.NP :
|  | 180,0*0,45 |  | 81
nad okny 3.NP :
|  | 23,0*0,9 |  | 20.7
hlavní trakt pod žlabem :
|  | 60,0*0,2 |  | 12
levý a pravý trakt :
|  | (222,0-60,0)*0,6 |  | 97.2
25 | 622471317RG1 | Nátěr nebo nástřik stěn vnějších, složitost 1 - 2, na bázi silanu a siloxanu | m2 | 19.2 |  | 0 |  | Vlastní
|  | 1 x krycí nátěr. | [10 empty] | 1 x krycí nátěr.
pohled SV :
|  | 32,0*0,6 |  | 19.2
26 | 622471318RG1 | Nátěr nebo nástřik stěn vnějších, složitost 3 - 4, hmota silikátová barevná skupina II | m2 | 2578.6026 |  | 0 |  | Vlastní
|  | základní nátěr viz techn.zpráva | [10 empty] | základní nátěr viz techn.zpráva
fasáda :
pohled SZ :
od tělocvičny :
|  | 8,8*14,5-(1,45*2,4*2+0,9*3,75*2+1,5*3,75) |  | 108.265
od zákl.školy :
|  | 27,75*14,85-1,5*2,6*26 |  | 310.6875
vstup do ZŠ :
|  | -3,55*4,8 |  | -17.04
ostění :
|  | (1,45*2+2,4*4+0,9*2+3,7*4+1,5+3,75*2)*0,15 |  | 5.715
|  | (1,5*26+2,6*26*2)*0,15 |  | 26.13
pohled JZ :
|  | (8,15+1,05+18,7)*14,85*2 |  | 828.63
|  | (17,2+1,6*2)*16,85+3,14*1,5*1,5/2 |  | 347.2725
|  | -(1,45*2,5*40+1,6*2,5*5+1,6*2,7*5+8,5) |  | -195.1
|  | -(3,14*0,8*0,8/4*5+2,3*2,5*6+3,14*0,4*0,4/2) |  | -37.2632
plocha hl.traktu nad střechou bočních křídel :
|  | 14,0*2+17,2*2 |  | 62.4
ostění :
|  | (1,45*40+2,5*2*40+1,6*5+2,5*2*5+1,6*5)*0,15 |  | 44.85
|  | (2,7*5*2+2,3*6+2,5*2*6+2*3,14*0,4*6)*0,15 |  | 12.8808
pohled JV :
|  | 46,1*14,85-(1,45*2,4*40+1,3*2,4*2+3,9*4,5) |  | 521.595
|  | -(1,3*1,5+3,0) |  | -4.95
vstup šatna :
|  | 8,0*3,75*2-3,6*3,45+(3,45+3,6+4,3)*0,5 |  | 53.255
ostění :
|  | (1,45*40+2,4*2*40+1,3*2+2,4*2*2)*0,15 |  | 39.33
|  | (1,3+1,5*2)*0,15 |  | 0.645
pohled SV :
|  | (11,75+6,25)*14,5-3,6*3,95 |  | 246.78
|  | -(1,45*2,4*6+1,45*1,2*2) |  | -24.36
ostění :
|  | (1,45*6+2,4*2*6+1,45*2+1,2*2*2)*0,15 |  | 6.78
římsy :
římsa v úrovni 2.NP :
|  | 180,0*0,45 |  | 81
nad okny 3.NP :
|  | 23,0*0,9 |  | 20.7
hlavní trakt pod žlabem :
|  | 60,0*0,2 |  | 12
levý a pravý trakt :
|  | (222,0-60,0)*0,6 |  | 97.2
strop vstupu do šatny :
|  | 8,0*3,9 |  | 31.2
Díl: | 63 | Podlahy a podlahové konstrukce |  |  | 0
| 632 41-1 Potěr ze suchých směsí | [7 empty] | 1
s rozprostřením a uhlazením
27 | 632411904R00 | ...nátěr savých podkladů penetrační, | m2 | 240.19 |  | 0 | 801-1 | RTS
římsy :
římsa v úrovni 2.NP :
|  | 180,0*0,55 |  | 99
nad okny 3.NP :
|  | 23,0*0,85 |  | 19.55
hlavní trakt pod žlabem :
|  | 60,0*0,15 |  | 9
levý a pravý trakt :
|  | (222,0-60,0)*0,2 |  | 32.4
parapety :
|  | 1,3*0,15+89,1*0,25+3,3*0,3+132,4*0,35 |  | 69.8
římsa nad okny :
|  | 69,6*0,15 |  | 10.44
| 632 45-102 Vyrovnávací potěr z cementové malty v pásu | [7 empty] | 1
| na zdivu jako podklad např. pod izolaci, na parapetech z prefabrikovaných dílců, pod oplechování apod., vodorovný nebo ve spádu do 15°, hlazený dřevěným hladítkem, | [10 empty] | na zdivu jako podklad např. pod izolaci, na parapetech z prefabrikovaných dílců, pod oplechování apod., vodorovný nebo ve spádu do 15°, hlazený dřevěným hladítkem,
28 | 632451022R00 | ...o průměrné (střední) tloušťce od 20 do 30 mm | m2 | 48.038 |  | 0 | 801-1 | RTS
římsy :
římsa v úrovni 2.NP :
|  | 180,0*0,55*0,2 |  | 19.8
nad okny 3.NP :
|  | 23,0*0,85*0,2 |  | 3.91
hlavní trakt pod žlabem :
|  | 60,0*0,15*0,2 |  | 1.8
levý a pravý trakt :
|  | (222,0-60,0)*0,2*0,2 |  | 6.48
parapety :
|  | (1,3*0,15+89,1*0,25+3,3*0,3+132,4*0,35)*0,2 |  | 13.96
římsa nad okny :
|  | 69,6*0,15*0,2 |  | 2.088
| 632 47 Reprofilace vodorovných betonových povrchů | [7 empty] | 1
rozmíchání směsi s vodou, nanesení stěrky
29 | 632478122R00 | ...opravná cementová malta, tloušťky do 5 mm | m2 | 192.152 |  | 0 | 801-4 | RTS
římsy :
římsa v úrovni 2.NP :
|  | 180,0*0,55*0,8 |  | 79.2
nad okny 3.NP :
|  | 23,0*0,85*0,8 |  | 15.64
hlavní trakt pod žlabem :
|  | 60,0*0,15*0,8 |  | 7.2
levý a pravý trakt :
|  | (222,0-60,0)*0,2*0,8 |  | 25.92
parapety :
|  | (1,3*0,15+89,1*0,25+3,3*0,3+132,4*0,35)*0,8 |  | 55.84
římsa nad okny :
|  | 69,6*0,15*0,8 |  | 8.352
| 639 57-11 Podklad pod okapových chodník | [7 empty] | 1
bez obrubníku
30 | 639571110R00 | ...ze štěrku tl. 100 mm | m2 | 8.4 |  | 0 | 801-1 | RTS
frakce 0/32 :
D2 :
|  | 8,0*1,05 |  | 8.4
31 | 632921913RG1 | Dlažba z dlaždic betonových do písku, tl. 50 mm | m2 | 16.25 |  | 0 |  | Vlastní
|  | Včetně dodávky dlaždic. | [10 empty] | Včetně dodávky dlaždic.
okap.chodník D1 :
dlažba 50/50/5 cm :
|  | (6,3+9,4)*0,5 |  | 7.85
D2 :
dlažba 60/40/5 cm :
|  | 8,0*1,05 |  | 8.4
Díl: | 94 | Lešení a stavební výtahy |  |  | 0
| 941 94-1 Montáž lešení lehkého pracovního řadového s podlahami | [7 empty] | 1
včetně kotvení
32 | 941941032R00 | ...šířky od 0,80 do 1,00 m, výšky přes 10 do 30 m | m2 | 2750.275 |  | 0 | 800-3 | RTS
|  | Včetně kotvení lešení. | [10 empty] | Včetně kotvení lešení.
pohled SZ :
|  | 8,8*14,5+27,75*14,85 |  | 539.6875
pohled JZ :
|  | (8,15+1,05+18,7+1,5)*14,85*2 |  | 873.18
|  | (17,2+1,6*2)*16,85+3,14*1,5*1,5/2 |  | 347.2725
pohled JV :
|  | (46,1+1,5*2)*14,85 |  | 729.135
pohled SV :
|  | (11,75+6,25)*14,5 |  | 261
| 941 94-19 příplatek za každý další i započatý měsíc použití lešení | [7 empty] | 2
33 | 941941192R00 | ...šířky šířky od 0,80 do 1,00 m a výšky přes 10 do 30 m | m2 | 8250.81 |  | 0 | 800-3 | RTS
|  | 2750,27*3 |  | 8250.81
| 941 94-18 Demontáž lešení lehkého řadového s podlahami | [7 empty] | 1
34 | 941941832R00 | ...šířky od 0,8 do 1 m, výšky přes 10 do 30 m | m2 | 2750.27 |  | 0 | 800-3 | RTS
| 941 95-5 Lešení lehké pracovní pomocné | [7 empty] | 1
35 | 941955101R00 | ...Lešení lehké pomocné,schodiště, H podlahy do 1,5 m | m2 | 32 |  | 0 | 800-3 | RTS
vstup do šatny - pro strop :
|  | 32,0 |  | 32
| 944 94-40 Montáž ochranné sítě | [7 empty] | 1
36 | 944944011R00 | ...z umělých vláken | m2 | 2750.27 |  | 0 | 800-3 | RTS
| 944 94-409 příplatek k ceně za každý další i započatý měsíc použití ochranných sítí | [7 empty] | 2
37 | 944944031R00 | ...Příplatek za každý měsíc použití sítí k pol. 4011 | m2 | 8250.81 |  | 0 | 800-3 | RTS
|  | 2750,27*3 |  | 8250.81
| 944 94-48 Demontáž ochranné sítě | [7 empty] | 1
38 | 944944081R00 | ...Demontáž ochranné sítě z umělých vláken | m2 | 2750.27 |  | 0 | 800-3 | RTS
Díl: | 95 | Dokončovací konstrukce na pozemních stavbách |  |  | 0
| 953 94-8 Osazení drobných kovových výrobků | [7 empty] | 1
bez jejich dodání, ale s vysekáním kapes pro upevňovací prvky a s jejich zazděním, zabetonováním nebo zalitím,
| 953 94-84 železných ventilací s neoddělitelnou žaluzií | [7 empty] | 2
39 | 953941411R00 | ...o ploše do 0,1 m2 | kus | 10 |  | 0 | 801-4 | RTS
|  | Včetně pomocného pracovního lešení o výšce podlahy do 1900 m a pro zatížení 1,5 kPa. | [10 empty] | Včetně pomocného pracovního lešení o výšce podlahy do 1900 m a pro zatížení 1,5 kPa.
nerez mřížky :
pohled SZ :
|  | 5 |  | 5
pohled JZ :
|  | 5 |  | 5
40 | 553 19599 | Nerez větrací nřížka 100/100 mm se siťkou, dodávka | kus | 10 |  | 0 |  | Vlastní
41 | 95242-5999 | Demontáž a zpětná montáž drobných předmětů, na fasádě | sada | 1 |  | 0 |  | Vlastní
|  | ochranná mříž na SZ fasádě apod. | [10 empty] | ochranná mříž na SZ fasádě apod.
42 | 95979-1299RG1 | Zakrytí podlahy - ochrana před poškozením | m2 | 274.275 |  | 0 |  | Vlastní
|  | pod lešením proti poškození a znečištění - geotextilií 200 g/m2. | [10 empty] | pod lešením proti poškození a znečištění - geotextilií 200 g/m2.
pohled SZ :
|  | (8,8+27,75)*1,5 |  | 54.825
pohled JZ :
|  | (8,15+1,05+18,7+1,5)*1,5*2 |  | 88.2
|  | (17,2+1,6*2)*1,5 |  | 30.6
pohled JV :
|  | (46,1+1,5*2)*1,5 |  | 73.65
pohled SV :
|  | (11,75+6,25)*1,5 |  | 27
43 | 95979-2199RG1 | Osazení a dod. nového lapače střešních splavenin, plast Js 160 mm, | kus | 3 |  | 0 |  | Vlastní
|  | včetně demont.stávajícího a úpravy napojení | [10 empty] | včetně demont.stávajícího a úpravy napojení
Díl: | 96 | Bourání konstrukcí |  |  | 0
| 978 01 Otlučení omítek vápenných nebo vápenocementových | [7 empty] | 1
| 978 01-2 vnějších s vyškrabáním spár, s očištěním zdiva | [7 empty] | 2
44 | 978015231R00 | ...1. až 4. stupni složitosti, v rozsahu do 20 % | m2 | 2354.0526 |  | 0 | 801-3 | RTS
|  | S vyškrabáním spár, s očištěním zdiva. | [10 empty] | S vyškrabáním spár, s očištěním zdiva.
fasáda :
pohled SZ :
od tělocvičny :
|  | 8,8*14,5-(1,45*2,4*2+0,9*3,75*2+1,5*3,75) |  | 108.265
od zákl.školy :
|  | 27,75*14,85-1,5*2,6*26 |  | 310.6875
vstup do ZŠ :
|  | -3,55*4,8 |  | -17.04
ostění :
|  | (1,45*2+2,4*4+0,9*2+3,7*4+1,5+3,75*2)*0,15 |  | 5.715
|  | (1,5*26+2,6*26*2)*0,15 |  | 26.13
pohled JZ :
|  | (8,15+1,05+18,7)*14,85*2 |  | 828.63
|  | (17,2+1,6*2)*16,85+3,14*1,5*1,5/2 |  | 347.2725
|  | -(1,45*2,5*40+1,6*2,5*5+1,6*2,7*5+8,5) |  | -195.1
|  | -(3,14*0,8*0,8/4*5+2,3*2,5*6+3,14*0,4*0,4/2) |  | -37.2632
plocha hl.traktu nad střechou bočních křídel :
|  | 14,0*2+17,2*2 |  | 62.4
ostění :
|  | (1,45*40+2,5*2*40+1,6*5+2,5*2*5+1,6*5)*0,15 |  | 44.85
|  | (2,7*5*2+2,3*6+2,5*2*6+2*3,14*0,4*6)*0,15 |  | 12.8808
pohled JV :
|  | 46,1*14,85-(1,45*2,4*40+1,3*2,4*2) |  | 539.145
|  | -(1,3*1,5+3,0) |  | -4.95
vstup šatna :
|  | 8,0*3,75*2-3,6*3,45+(3,45+3,6+4,3)*0,5 |  | 53.255
ostění :
|  | (1,45*40+2,4*2*40+1,3*2+2,4*2*2)*0,15 |  | 39.33
|  | (1,3+1,5*2)*0,15 |  | 0.645
pohled SV :
|  | (11,75+6,25)*14,5-3,6*3,95 |  | 246.78
|  | -(1,45*2,4*6+1,45*1,2*2) |  | -24.36
ostění :
|  | (1,45*6+2,4*2*6+1,45*2+1,2*2*2)*0,15 |  | 6.78
45 | 978015241R00 | ...1. až 4. stupni složitosti, v rozsahu do 30 % | m2 | 210.9 |  | 0 | 801-3 | RTS
|  | s očištěním zdiva. | [10 empty] | s očištěním zdiva.
římsy :
římsa v úrovni 2.NP :
|  | 180,0*0,45 |  | 81
nad okny 3.NP :
|  | 23,0*0,9 |  | 20.7
hlavní trakt pod žlabem :
|  | 60,0*0,2 |  | 12
levý a pravý trakt :
|  | (222,0-60,0)*0,6 |  | 97.2
46 | 965044121RG1 | Bourání podkladů bet., tl. do 4 cm, | m2 | 48.038 |  | 0 |  | Vlastní
římsy :
římsa v úrovni 2.NP :
|  | 180,0*0,55*0,2 |  | 19.8
nad okny 3.NP :
|  | 23,0*0,85*0,2 |  | 3.91
hlavní trakt pod žlabem :
|  | 60,0*0,15*0,2 |  | 1.8
levý a pravý trakt :
|  | (222,0-60,0)*0,2*0,2 |  | 6.48
parapety :
|  | (1,3*0,15+89,1*0,25+3,3*0,3+132,4*0,35)*0,2 |  | 13.96
římsa nad okny :
|  | 69,6*0,15*0,2 |  | 2.088
47 | 965048250RG1 | Dočištění povrchu po vybourání mazaniny a před, reprofilací | m2 | 280.7 |  | 0 |  | Vlastní
římsy :
římsa v úrovni 2.NP :
|  | 180,0*0,45 |  | 81
nad okny 3.NP :
|  | 23,0*0,9 |  | 20.7
hlavní trakt pod žlabem :
|  | 60,0*0,2 |  | 12
levý a pravý trakt :
|  | (222,0-60,0)*0,6 |  | 97.2
parapety :
|  | (1,3*0,15+89,1*0,25+3,3*0,3+132,4*0,35) |  | 69.8
48 | 974082112RG1 | Vysekání rýh pro zapuštění říms.oplech. omítka, stěn MVC vel. 30/10 mm | m | 327.7 |  | 0 |  | Vlastní
|  | Včetně pomocného lešení o výšce podlahy do 1900 mm a pro zatížení do 1,5 kPa (150 kg/m2). | [10 empty] | Včetně pomocného lešení o výšce podlahy do 1900 mm a pro zatížení do 1,5 kPa (150 kg/m2).
parapety :
|  | 1,3+89,1+3,3+132,4 |  | 226.1
sokl :
|  | 32,0 |  | 32
nad okny :
|  | 69,6 |  | 69.6
49 | 974082115RG1 | Vysekání rýh pro zapuštění říms.oplech. omítka, stěn MVC vel. 80/10 mm | m | 295 |  | 0 |  | Vlastní
|  | Včetně pomocného lešení o výšce podlahy do 1900 mm a pro zatížení do 1,5 kPa (150 kg/m2). | [10 empty] | Včetně pomocného lešení o výšce podlahy do 1900 mm a pro zatížení do 1,5 kPa (150 kg/m2).
římsy :
římsa v úrovni 2.NP :
|  | 180,0 |  | 180
nad okny 3.NP :
|  | 23,0 |  | 23
hlavní trakt pod žlabem :
|  | 60,0 |  | 60
oplech.soklu :
|  | 32,0 |  | 32
50 | 976072221RG1 | Vybourání plast.mřížek pl. 0,3 m2 ze zdi cih | kus | 10 |  | 0 |  | Vlastní
pohled SZ :
|  | 5 |  | 5
pohled JZ :
|  | 5 |  | 5
Díl: | 99 | Staveništní přesun hmot |  |  | 0
| 999 28 Přesun hmot pro opravy a údržbu objektů | [7 empty] | 1
oborů 801, 803, 811 a 812
| 999 28-2 pro opravy a údržbu vnějších plášťů dosavadních objektů | [7 empty] | 2
51 | 999281211R00 | ...Přesun hmot, opravy vněj. plášťů výšky do 25 m | t | 142.4433 |  | 0 | 801-4 | RTS
Díl: | 711 | Izolace proti vodě |  |  | 0
| 711 13 Provedení izolace proti zemní vlhkosti pásy na sucho | [7 empty] | 1
52 | 711132311R00 | ...svislá, , nopovou fólií včetně uchycovacích prvků | m2 | 40.29 |  | 0 | 800-711 | RTS
|  | Součástí i ukončující lišta v úrovni terénu. | [10 empty] | Součástí i ukončující lišta v úrovni terénu.
okap.chodník D1 :
|  | (6,3+9,4)*1,7 |  | 26.69
D2 :
|  | 8,0*1,7 |  | 13.6
Díl: | 764 | Konstrukce klempířské |  |  | 0
| 764 07-12 Oplechování | [7 empty] | 1
včetně zhotovení rohů, spojů a dilatací
53 | 764812620RT2 | ...říms lepených k podkladu, z lakovaného pozinkovaného plechu, rš 200 mm, dodávka a montáž | m | 60 |  | 0 | 800-764 | RTS
K/3 :
|  | 60,0 |  | 60
54 | 764812640RT2 | ...říms lepených k podkladu, z lakovaného pozinkovaného plechu, rš 250 mm, dodávka a montáž | m | 69.6 |  | 0 | 800-764 | RTS
K/16 :
|  | 1,85*9 |  | 16.65
K/17 :
|  | 1,8*12 |  | 21.6
K/18 :
|  | 2,15*5 |  | 10.75
K/19 :
|  | 2,65*2 |  | 5.3
K/20 :
|  | 1,7*9 |  | 15.3
| 764 07-14 Odpadní trouby | [7 empty] | 1
55 | 764819213R00 | ...kruhové, průměr 120 mm, z lakovaného pozinkovaného plechu, , dodávka a montáž | m | 95 |  | 0 | 800-764 | RTS
|  | včetně kolena, objímky, spojovacího materiálu a zednické výpomoci. | [10 empty] | včetně kolena, objímky, spojovacího materiálu a zednické výpomoci.
K/23 :
|  | 95,0 |  | 95
| 764 07-15 Žlaby | [7 empty] | 1
včetně háků, čel, rohů, rovných hrdel a dilatací
56 | 764815212R00 | ...podokapní půlkruhové, z lakovaného pozinkovaného plechu, rš 330 mm, dodávka a montáž | m | 222 |  | 0 | 800-764 | RTS
|  | včetně úpravy háku, čela a spojky. | [10 empty] | včetně úpravy háku, čela a spojky.
K/22 :
|  | 222,0 |  | 222
| 764 07-16 Ostatní prvky ke žlabům a odpadním troubám | [7 empty] | 1
57 | 764815812R00 | ...kotlík žlabový oválného tvaru o rozměru 330/120 mm, z lakovaného pozinkovaného plechu, , dodávka a montáž | kus | 8 |  | 0 | 800-764 | RTS
| 764 07-21 Oplechování parapetů | [7 empty] | 1
včetně rohů
58 | 764816125RT2 | ...včetně rohů, lepené lepidlem, z lakovaného pozinkovaného plechu, rš 250 mm, dodávka a montáž | m | 1.3 |  | 0 | 800-764 | RTS
K/14 :
|  | 1*1,3 |  | 1.3
59 | 764816134RT2 | ...včetně rohů, lepené lepidlem, z lakovaného pozinkovaného plechu, rš 345 mm, dodávka a montáž | m | 89.1 |  | 0 | 800-764 | RTS
K/4 - r.š.350 mm :
|  | 8,0*1,5 |  | 12
K/8 - r.š.350 mm :
|  | 50*1,45 |  | 72.5
K/9 :
|  | 2,3*2 |  | 4.6
60 | 764816140RT2 | ...včetně rohů, lepené lepidlem, z lakovaného pozinkovaného plechu, rš 400 mm, dodávka a montáž | m | 3.3 |  | 0 | 800-764 | RTS
K/6 :
|  | 1*1,5 |  | 1.5
K/7 :
|  | 0,9*2 |  | 1.8
61 | 764816144RT2 | ...včetně rohů, lepené lepidlem, z lakovaného pozinkovaného plechu, rš 445 mm, dodávka a montáž | m | 132.4 |  | 0 | 800-764 | RTS
K/5 - r.š. 450 mm + hrycí plech :
|  | 18,0*1,7 |  | 30.6
K/10 :
|  | 2,5*4 |  | 10
K/11 :
|  | 32*1,65 |  | 52.8
K/12 :
|  | 10*2,3 |  | 23
K/13 :
|  | 10*1,6 |  | 16
| 764 21-15 Demontáž žlabů | [7 empty] | 1
62 | 764352810R00 | ...podokapních půlkruhových rovných, rš 330 mm, sklonu do 30° | m | 222 |  | 0 | 800-764 | RTS
| 764 21-21 Demontáž oplechování parapetů | [7 empty] | 1
63 | 764410850R00 | ...rš od 100 do 330 mm | m | 1.3 |  | 0 | 800-764 | RTS
64 | 764410880R00 | ...rš od 400 do 600 mm | m | 224.8 |  | 0 | 800-764 | RTS
|  | 89,1+3,3+132,4 |  | 224.8
65 | 764422810R00 | ...rš od 600 do 800 mm | m | 180 |  | 0 | 800-764 | RTS
| 764 21-22 Demontáž oplechování říms | [7 empty] | 1
66 | 764421830R00 | ...rš od 100 do 200 mm | m | 60 |  | 0 | 800-764 | RTS
67 | 764421850R00 | ...rš od 250 do 330 mm | m | 70.4 |  | 0 | 800-764 | RTS
|  | 69,6+0,8 |  | 70.4
68 | 764422820R00 | ...rš 900 mm | m | 23 |  | 0 | 800-764 | RTS
| 764 21-25 Demontáž odpadních trub nebo součástí | [7 empty] | 1
69 | 764454802R00 | ...trub kruhových , o průměru 120 mm | m | 95 |  | 0 | 800-764 | RTS
70 | 764521240RG2 | Oplechování říms z Cu plechu, rš 250 mm, nalepení Enkolitem | m | 32 |  | 0 |  | Vlastní
|  | včetně podkladního nerez plechu | [10 empty] | včetně podkladního nerez plechu
K/21 - r.š. 280 mm :
|  | 32,0 |  | 32
71 | 764812682RT2 | Oplechování říms z lakovaného Pz plechu, rš 650 mm, nalepení Enkolitem | m | 180 |  | 0 |  | Vlastní
K/1 :
|  | 180,0 |  | 180
72 | 764812693RT2 | Oplechování říms z lakovaného Pz plechu, rš 950 mm, nalepení Enkolitem | m | 23 |  | 0 |  | Vlastní
|  | K/2 : 23,0 |  | 23
73 | 764816134RG2 | Oplechování parapetů, lakovaný Pz plech, rš 350 mm, lepení Enkolitem | m | 0.8 |  | 0 |  | Vlastní
K/15 - kruhové okno :
|  | 0,8*1 |  | 0.8
| 998 76-4 Přesun hmot pro konstrukce klempířské | [7 empty] | 1
50 m vodorovně
74 | 998764103R00 | ...v objektech výšky do 24 m | t | 2.9175 |  | 0 | 800-764 | RTS
Díl: | 766 | Konstrukce truhlářské |  |  | 0
75 | 76679-1199R00 | Oprava oken poničených krupobitím | m2 | 329.1512 |  | 0 |  | Vlastní
|  | přesný popis opravy viz techn.zpráva | [10 empty] | přesný popis opravy viz techn.zpráva
T/1 :
|  | 1,5*2,6*26 |  | 101.4
T/2 :
|  | 1,45*2,5*40 |  | 145
T/3 :
|  | 1,6*2,5*5 |  | 20
T/4 :
|  | 1,6*3,5*5 |  | 28
T/5 :
|  | 2,3*2,5*6 |  | 34.5
T/10 :
|  | 3,14*0,4*0,4/2 |  | 0.2512
76 | 76679-1299R00 | Oprava oken opotřebovaných deštěm | m2 | 170.52 |  | 0 |  | Vlastní
|  | přesný popis opravy viz techn.zpráva | [10 empty] | přesný popis opravy viz techn.zpráva
T/6 :
|  | 1,45*2,4*48 |  | 167.04
T/7 :
|  | 1,45*1,2*2 |  | 3.48
77 | 76679-1399R00 | Oprava oken s jinou stávající barvou | m2 | 8.45 |  | 0 |  | Vlastní
|  | přesný popis opravy viz techn.zpráva | [10 empty] | přesný popis opravy viz techn.zpráva
T/8 :
|  | 1,3*2,4*2 |  | 6.24
T/9 :
|  | 1,3*1,7 |  | 2.21
| 998 76-6 Přesun hmot pro konstrukce truhlářské | [7 empty] | 1
50 m vodorovně
78 | 998766103R00 | ...v objektech výšky do 24 m | t | 0.52502 |  | 0 | 800-766 | RTS
Díl: | 783 | Nátěry |  |  | 0
| 783 20 Odstranění nátěrů z kovových doplňk.konstrukcí | [7 empty] | 1
79 | 783201811R00 | ...oškrabáním | m2 | 80.5 |  | 0 | 800-783 | RTS
výkladce pohled SZ :
|  | (0,9*3,75*2+1,5*3,75)*2 |  | 24.75
žlab.háky :
|  | 0,25*223 |  | 55.75
80 | 783201831R00 | ...chemickými odstranovači | m2 | 24.75 |  | 0 | 800-783 | RTS
odmaštění :
výkladce pohled SZ :
|  | (0,9*3,75*2+1,5*3,75)*2 |  | 24.75
| 783 22 Nátěry kov.stavebních doplňk.konstrukcí syntetické | [7 empty] | 1
81 | 783226100R00 | ...základní, | m2 | 80.5 |  | 0 | 800-783 | RTS
výkladce pohled SZ :
|  | (0,9*3,75*2+1,5*3,75)*2 |  | 24.75
žlab.háky :
|  | 0,25*223 |  | 55.75
82 | 783222921RG2 | Údržba, nátěr syntetický kov.konstr 2x, polyuretan.dvousložková barva | m2 | 80.5 |  | 0 |  | Vlastní
výkladce pohled SZ :
|  | (0,9*3,75*2+1,5*3,75)*2 |  | 24.75
žlab.háky :
|  | 0,25*223 |  | 55.75
Díl: | D96 | Přesuny suti a vybouraných hmot |  |  | 0
| 979 08-4 Poplatek za skládku | [7 empty] | 1
83 | 979990001R00 | ...Poplatek za skládku stavební suti, výkaz výměr vygenerován programem | t | 46.8066 |  | 0 | 801-3 | RTS
| 979 08-1 Odvoz suti a vybouraných hmot na skládku | [7 empty] | 1
84 | 979081111R00 | ...Odvoz suti a vybour. hmot na skládku do 1 km | t | 46.8066 |  | 0 | 801-3 | RTS
85 | 979081121R00 | ...Příplatek k odvozu za každý další 1 km | t | 1123.3583 |  | 0 | 801-3 | RTS
| 979 08-2 Vnitrostaveništní doprava suti a vybouraných hmot | [7 empty] | 1
86 | 979082111R00 | ...Vnitrostaveništní doprava suti do 10 m | t | 46.8066 |  | 0 | 801-3 | RTS
87 | 979082121R00 | ...Příplatek k vnitrost. dopravě suti za dalších 5 m | t | 374.4527 |  | 0 | 801-3 | RTS
[10 empty] | 0 | 0
| Celkem za objekt |  |  |  |  | 0

## 01 02 Pol
Položkový soupis prací a dodávek
S: | 0010 | Gymnazium a SG Nové Město na Moravě
O: | 01 | Budova gymnazia
R: | 02 | Vedlejší a ostatní náklady
P.č. | Číslo položky | Název položky | MJ | množství | cena / MJ | celkem | Ceník | Cen. soustava
| Ceník, kapitola | Poznámka uchazeče
Díl: | VN | Vedlejší náklady |  |  | 0
| 00511 Geodetické práce | [7 empty] | 1
1 | 005111021R | Vytyčení inženýrských sítí | Soubor | 1 |  | 0 | 800-0 | RTS
|  | Zaměření a vytýčení stávajících inženýrských sítí v místě stavby z hlediska jejich ochrany při provádění stavby. | [9 empty] | Zaměření a vytýčení stávajících inženýrských sítí v místě stavby z hlediska jejich ochrany při provádění stavby.
| 005121 Zařízení staveniště | [7 empty] | 1
2 | 005121 R | Zařízení staveniště | Soubor | 1 |  | 0 | 800-0 | RTS
|  | Veškeré náklady spojené s vybudováním, provozem a odstraněním zařízení staveniště. | [9 empty] | Veškeré náklady spojené s vybudováním, provozem a odstraněním zařízení staveniště.
| 005124 Inženýrská činnost | [7 empty] | 1
3 | 005124010R | Koordinační činnost | Soubor | 1 |  | 0 | 800-0 | RTS
|  | Koordinace stavebních a technologických dodávek stavby. | [9 empty] | Koordinace stavebních a technologických dodávek stavby.
Díl: | ON | Ostatní náklady |  |  | 0
| 00521 Staveniště | [7 empty] | 1
Náklady spojené s provozem staveniště, které vzniknou dodavateli podle podmínek smlouvy.
4 | 005211040R | Užívání veřejných ploch a prostranství | Soubor | 1 |  | 0 | 800-0 | RTS
|  | Náklady a poplatky spojené s užíváním veřejných ploch a prostranství, pokud jsou stavebními pracemi nebo souvisejícími činnostmi dotčeny, a to včetně užívání ploch v souvislosti s uložením stavebního materiálu nebo stavebního odpadu. Lešení na chodníku u školy. | [9 empty] | Náklady a poplatky spojené s užíváním veřejných ploch a prostranství, pokud jsou stavebními pracemi nebo souvisejícími činnostmi dotčeny, a to včetně užívání ploch v souvislosti s uložením stavebního materiálu nebo stavebního odpadu. Lešení na chodníku u školy.
| 00524 Předání a převzetí díla | [7 empty] | 1
Náklady zhotovitele, které vzniknou v souvislosti s povinnostmi zhotovitele při předání a převzetí díla.
5 | 005241010R | Dokumentace skutečného provedení | Soubor | 1 |  | 0 | 800-0 | RTS
|  | Náklady na vyhotovení dokumentace skutečného provedení stavby a její předání objednateli v požadované formě a požadovaném počtu. | [9 empty] | Náklady na vyhotovení dokumentace skutečného provedení stavby a její předání objednateli v požadované formě a požadovaném počtu.
[10 empty] | 0 | 0
| Celkem za objekt |  |  |  |  | 0