## SO 01
ASPE10 | [8 empty] | 3
|  |  | Příloha k formuláři pro ocenění nabídky | [5 empty] | 3
S | Stavba: |  | Geršov - III/3492 |  |  | SO 01 | 0 | 0,00 | 2
O | Rozpočet: |  | Recyklace za studena VO Žďár n.S. |  |  |  |  | 15,00 | 2
Typ | Poř. číslo | Varianta | Název položky | MJ | Množství | Cena |  | 21,00 | 2
[6 empty] | Jednotková | Celkem
0 | 1 | 3 | 4 | 5 | 6 | 9 | 10
SD |  |  | Komunikace |  |  |  | 0
P | 1 |  | RECYKLACE PODKLADU ZA STUDENA NA MÍSTĚ - ROZPOJENÍ A REPROFILACE | M2 | 10032 | 0 | 0 | 0 | 2
VV |  |  | intravilán obce: 1750m2, extravilán obce 8282m2
TS |  |  | -rozfrézování stávajících podkladních vrstev v tl. 280 mm s reprofilací a homogenizací příčného a podélného profilu
P | 2 |  | ODKOP PRO SPOD STAVBU SILNIC A ŽELEZNIC TŘ. I, ODVOZ DO 2KM | M3 | 175 | 0 | 0 | 0 | 2
PP |  |  | naložení a převoz části rozfrézovaného materiálu pro snížení nivelety(intravilán obce)
VV |  |  | 1750m2 x 0,1m=175m3
TS |  |  | položka zahrnuje: - vodorovná a svislá doprava, přemístění, přeložení, manipulace s výkopkem - ztížení pod vodou, v okolí výbušnin, ve stísněných prostorech a pod. - nezahrnuje uložení materiálu (na skládku, do násypu) ani poplatky za skládku, vykazují se v položce č.0141**
P | 3 |  | ULOŽENÍ SYPANINY DO NÁSYPŮ V AKTIVNÍ ZÓNĚ SE ZHUTNĚNÍM | m3 | 175 | 0 | 0 | 0 | 2
PP |  |  | - materiál z intravilánu
VV |  |  | uložení přebytečného materiálu z intravilánu do úseku mimo obec v tl.100mm
TS |  |  | položka zahrnuje: - rozprostření a zhutnění vrstvy v předepsané tloušťce - hutnění i různé míry hutnění
P | 4 |  | VRSTVY PRO OBNOVU A OPRAVY RECYK ZA STUDENA CEM TL DO 200MM | M2 | 10032 | 0 | 0 | 0 | 2
PP |  |  | recyklace bude provedena s hydraulickým pojivem (4%) a asfaltovou emulzí (3,4%) 2% zbytkového asfaltu
VV |  |  | 3835 =3835,000 [A]
TS |  |  | - dodání materiálů předepsaných pro recyklaci za studena - provedení recyklace dle předepsaného technologického předpisu, zhutnění vrstvy v předepsané tloušťce - zřízení vrstvy bez rozlišení šířky, pokládání vrstvy po etapách - úpravu napojení, ukončení - zahrnuje provedení kontrolních zkoušek na hotové vrstvě a průkazní zkoušky na stanovení receptury
P | 5 |  | INFILTRAČNÍ POSTŘIK Z EMULZE DO 1,2KG/M2 | M2 | 10032 | 0 | 0 | 0 | 2
PP |  |  | infiltrační postřik s podrcením kamenivem 2/4
VV
TS |  |  | - dodání všech předepsaných materiálů pro postřiky v předepsaném množství, včetně posypu kamenivem - provedení dle předepsaného technologického předpisu - zřízení vrstvy bez rozlišení šířky, pokládání vrstvy po etapách - úpravu napojení, ukončení