## Rekapitulace stavby
Export Komplet | [27 empty] | 2.0 | ZAMOK |  |  |  |  | False | False | {a4a2b124-9a58-4b0a-babf-97bcf3481261}
[33 empty] | 0,01 | 21
[33 empty] | 0,01 | 12
|  | REKAPITULACE STAVBY | [17 empty] | v --- níže se nacházejí doplnkové a pomocné údaje k sestavám --- v | [11 empty] | Návod na vyplnění | 0,001
|  | Kód: |  |  |  |  | 1/2025 | [24 empty] | Měnit lze pouze buňky se žlutým podbarvením! 1) na prvním listu Rekapitulace stavby vyplňte v sestavě a) Souhrnný list - údaje o Uchazeči (přenesou se do ostatních sestav i v jiných listech) b) Rekapitulace objektů - potřebné Ostatní náklady 2) na vybraných listech vyplňte v sestavě a) Krycí list - údaje o Uchazeči, pokud se liší od údajů o Uchazeči na Souhrnném listu (údaje se přenesou do ostatních sestav v daném listu) b) Rekapitulace rozpočtu - potřebné Ostatní náklady c) Celkové náklady za stavbu - ceny u položek - množství, pokud má žluté podbarvení - a v případě potřeby poznámku (ta je ve skrytém sloupci) | 0,01
|  | Stavba: |  |  |  |  | HŠ a SOŠŘ Velké Meziříčí - Rekonstrukce ZTI Světlá | [25 empty] | 0,01
|  | KSO: | [13 empty] | CC-CZ: | [16 empty] | 0,01
|  | Místo: |  |  |  |  | ga-te, Velké Meziříčí | [8 empty] | Datum: |  | 1. 3. 2025 | [14 empty] | 0,01
0,01
|  | Zadavatel: | [13 empty] | IČ: | [16 empty] | 0,01
|  |  | Kraj Vysočina, Žižkova 1882/87, Jihlava | [12 empty] | DIČ: | [16 empty] | 0,01
0,01
|  | Uchazeč: | [13 empty] | IČ: |  | Vyplň údaj | [14 empty] | 0,01
|  |  | Vyplň údaj | [12 empty] | DIČ: |  | Vyplň údaj | [14 empty] | 0,01
False
|  | Projektant: | [13 empty] | IČ: | [16 empty] | False
|  |  | Filip Marek, Brněnská 326/34, Žďár nad Sázavou | [12 empty] | DIČ: | [16 empty] | True
0,01
|  | Zpracovatel: | [13 empty] | IČ: | [16 empty] | 0,01
|  |  | Filip Marek, Brněnská 326/34, Žďár nad Sázavou | [12 empty] | DIČ: | [16 empty] | True
Poznámka:
|  | Cena bez DPH | [13 empty] | 0
[8 empty] | Sazba daně |  |  | Základ daně |  |  |  |  | Výše daně
|  | DPH |  | základní |  |  |  | 21% |  |  | 0 |  |  |  |  | 0
|  |  |  | snížená |  |  |  | 12% |  |  | 0 |  |  |  |  | 0
|  |  |  | zákl. přenesená |  |  |  | 21% |  |  | 0 |  |  |  |  | 0
|  |  |  | sníž. přenesená |  |  |  | 12% |  |  | 0 |  |  |  |  | 0
|  |  |  | nulová |  |  |  | 0% |  |  | 0 |  |  |  |  | 0
|  | Cena s DPH | [6 empty] | v |  |  | CZK |  |  |  | 0
|  | Projektant | [11 empty] | Zpracovatel
|  | Datum a podpis: | [7 empty] | Razítko |  |  |  | Datum a podpis: |  |  | Razítko
|  | Objednavatel | [11 empty] | Uchazeč
|  | Datum a podpis: | [7 empty] | Razítko |  |  |  | Datum a podpis: |  |  | Razítko
REKAPITULACE OBJEKTŮ STAVBY A SOUPISŮ PRACÍ
| Kód: | [6 empty] | 1/2025
| Stavba: | [6 empty] | HŠ a SOŠŘ Velké Meziříčí - Rekonstrukce ZTI Světlá
| Místo: | [6 empty] | ga-te, Velké Meziříčí | [6 empty] | Datum: |  | 1. 3. 2025
| Zadavatel: | [6 empty] | Kraj Vysočina, Žižkova 1882/87, Jihlava | [6 empty] | Projektant: |  | Filip Marek, Brněnská 326/34, Žďár nad Sázavou |  |  | Informatívní údaje z listů zakázek
| Uchazeč: | [13 empty] | Zpracovatel: |  | Filip Marek, Brněnská 326/34, Žďár nad Sázavou
| Kód |  |  |  | Popis | [7 empty] | Cena bez DPH [CZK] |  |  |  |  | Cena s DPH [CZK] | Typ | z toho Ostat. náklady [CZK] | DPH [CZK] | Normohodiny [h] | DPH základní [CZK] | DPH snížená [CZK] | DPH základní přenesená [CZK] | DPH snížená přenesená [CZK] | Základna DPH základní | Základna DPH snížená | Základna DPH zákl. přenesená | Základna DPH sníž. přenesená | Základna DPH nulová
| Náklady z rozpočtů | [11 empty] | 0 |  |  |  |  | 0 |  | 0 | 0 | 0 | 0 | 0 | 0 | 0 | 0 | 0 | 0 | 0 | 0 |  | D | 0 | ###NOIMPORT### | IMPORT | {a4a2b124-9a58-4b0a-babf-97bcf3481261} | {00000000-0000-0000-0000-000000000000}
/ |  | D.1.1 |  |  |  | SO 01 - architektonické a stavebně technické řešení | [6 empty] | 0 |  |  |  |  | 0 | STA | 0 | 0 | 0 | 0 | 0 | 0 | 0 | 0 | 0 | 0 | 0 | 0 |  |  | 1 |  | IMPORT | {1e6600ba-a002-47b8-b754-af04be8f7bf5} | {a4a2b124-9a58-4b0a-babf-97bcf3481261} | 2
/ |  | D.1.4.1 |  |  |  | vodovod, kanalizace | [6 empty] | 0 |  |  |  |  | 0 | STA | 0 | 0 | 0 | 0 | 0 | 0 | 0 | 0 | 0 | 0 | 0 | 0 |  |  | 1 |  | IMPORT | {08516ecd-7c75-48d6-9bae-28602581cbf2} | {a4a2b124-9a58-4b0a-babf-97bcf3481261} | 2
/ |  | D.1.4.2 |  |  |  | ústřední vytápění | [6 empty] | 0 |  |  |  |  | 0 | STA | 0 | 0 | 0 | 0 | 0 | 0 | 0 | 0 | 0 | 0 | 0 | 0 |  |  | 1 |  | IMPORT | {17ffb292-6fa5-4615-8c30-f15baf4f413e} | {a4a2b124-9a58-4b0a-babf-97bcf3481261} | 2
/ |  | D.1.4.3 |  |  |  | vzduchotechnika | [6 empty] | 0 |  |  |  |  | 0 | STA | 0 | 0 | 0 | 0 | 0 | 0 | 0 | 0 | 0 | 0 | 0 | 0 |  |  | 1 |  | IMPORT | {c95f87ca-6309-4bfa-a7bf-19f0241c39fe} | {a4a2b124-9a58-4b0a-babf-97bcf3481261} | 2
/ |  | D.1.4.4 |  |  |  | elektrické rozvody | [6 empty] | 0 |  |  |  |  | 0 | STA | 0 | 0 | 0 | 0 | 0 | 0 | 0 | 0 | 0 | 0 | 0 | 0 |  |  | 1 |  | IMPORT | {4ded9377-32d3-47b0-8353-49e3e61af53f} | {a4a2b124-9a58-4b0a-babf-97bcf3481261} | 2
/ |  | D.1.4 |  |  |  | ostatní a vedlejší náklady | [6 empty] | 0 |  |  |  |  | 0 | STA | 0 | 0 | 0 | 0 | 0 | 0 | 0 | 0 | 0 | 0 | 0 | 0 |  |  | 1 |  | IMPORT | {b14efa7b-b241-4ec7-974a-7bcd7c775ff3} | {a4a2b124-9a58-4b0a-babf-97bcf3481261} | 2

## D.1.1 - SO 01 - architekt...
{1e6600ba-a002-47b8-b754-af04be8f7bf5}
2
| KRYCÍ LIST SOUPISU PRACÍ | [7 empty] | v --- níže se nacházejí doplnkové a pomocné údaje k sestavám --- v | [8 empty] | False
Stavba:
HŠ a SOŠŘ Velké Meziříčí - Rekonstrukce ZTI Světlá
Objekt:
D.1.1 - SO 01 - architektonické a stavebně technické řešení
| KSO: |  |  |  |  | CC-CZ:
| Místo: |  | ga-te, Velké Meziříčí |  |  | Datum: | 1. 3. 2025
| Zadavatel: |  |  |  |  | IČ:
|  | Kraj Vysočina, Žižkova 1882/87, Jihlava |  |  |  | DIČ:
| Uchazeč: |  |  |  |  | IČ: | Vyplň údaj
|  | Vyplň údaj |  |  |  | DIČ: | Vyplň údaj
| Projektant: |  |  |  |  | IČ:
|  | Filip Marek, Brněnská 326/34, Žďár nad Sázavou |  |  |  | DIČ:
| Zpracovatel: |  |  |  |  | IČ:
|  | Filip Marek, Brněnská 326/34, Žďár nad Sázavou |  |  |  | DIČ:
Poznámka:
| Cena bez DPH | [5 empty] | 0
|  |  | Základ daně |  |  | Sazba daně | Výše daně
| DPH | základní | 0 |  |  | 21% | 0
|  | snížená | 0 |  |  | 12% | 0
|  | zákl. přenesená | 0 |  |  | 21% | 0
|  | sníž. přenesená | 0 |  |  | 12% | 0
|  | nulová | 0 |  |  | 0% | 0
| Cena s DPH |  |  | v | CZK |  | 0
| Projektant |  |  | Zpracovatel
| Datum a podpis: |  | Razítko | Datum a podpis: |  |  | Razítko
| Objednavatel |  |  | Uchazeč
| Datum a podpis: |  | Razítko | Datum a podpis: |  |  | Razítko
REKAPITULACE ČLENĚNÍ SOUPISU PRACÍ
Stavba:
HŠ a SOŠŘ Velké Meziříčí - Rekonstrukce ZTI Světlá
Objekt:
D.1.1 - SO 01 - architektonické a stavebně technické řešení
Místo: |  |  | ga-te, Velké Meziříčí |  |  | Datum: | 1. 3. 2025
Zadavatel: |  |  | Kraj Vysočina, Žižkova 1882/87, Jihlava |  |  | Projektant: | Filip Marek, Brněnská 326/34, Žďár nad Sázavou
Uchazeč: |  |  | Vyplň údaj |  |  | Zpracovatel: | Filip Marek, Brněnská 326/34, Žďár nad Sázavou
Kód dílu - Popis | [6 empty] | Cena celkem [CZK]
Náklady ze soupisu prací | [6 empty] | 0 | [11 empty] | -1
| 34 - Stěny a příčky | [5 empty] | 0
| 61 - Úpravy povrchů vnitřní | [5 empty] | 0
| 63 - Podlahy a podlahové konstrukce | [5 empty] | 0
| 64 - Výplně otvorů | [5 empty] | 0
| 94 - Lešení a stavební výtahy | [5 empty] | 0
| 95 - Dokončovací konstrukce na pozemních stavbách | [5 empty] | 0
| HSV - Práce a dodávky HSV | [5 empty] | 0
| 1 - Zemní práce | [5 empty] | 0
| 3 - Svislé a kompletní konstrukce | [5 empty] | 0
| 9 - Ostatní konstrukce a práce, bourání | [5 empty] | 0
| 997 - Doprava suti a vybouraných hmot | [5 empty] | 0
| 711 - Izolace proti vodě | [5 empty] | 0
| 766 - Konstrukce truhlářské | [5 empty] | 0
| 767 - Konstrukce zámečnické | [5 empty] | 0
| 776 - Podlahy povlakové | [5 empty] | 0
| 777 - Podlahy ze syntetických hmot | [5 empty] | 0
| 781 - Obklady (keramické) | [5 empty] | 0
| 787 - Zasklívání | [5 empty] | 0
| PSV - Práce a dodávky PSV | [5 empty] | 0
| 713 - Izolace tepelné | [5 empty] | 0
| 764 - Konstrukce klempířské | [5 empty] | 0
| 771 - Podlahy z dlaždic a obklady | [5 empty] | 0
| 775 - Podlahy skládané | [5 empty] | 0
| 783 - Nátěry | [5 empty] | 0
| 784 - Malby | [5 empty] | 0
SOUPIS PRACÍ
Stavba:
HŠ a SOŠŘ Velké Meziříčí - Rekonstrukce ZTI Světlá
Objekt:
D.1.1 - SO 01 - architektonické a stavebně technické řešení
Místo: |  |  | ga-te, Velké Meziříčí |  |  | Datum: | 1. 3. 2025
Zadavatel: |  |  | Kraj Vysočina, Žižkova 1882/87, Jihlava |  |  | Projektant: | Filip Marek, Brněnská 326/34, Žďár nad Sázavou
Uchazeč: |  |  | Vyplň údaj |  |  | Zpracovatel: | Filip Marek, Brněnská 326/34, Žďár nad Sázavou
PČ | Typ | Kód | Popis | MJ | Množství | J.cena [CZK] | Cena celkem [CZK] | Cenová soustava |  | DPH | J. Nh [h] | Nh celkem [h] | J. hmotnost [t] | Hmotnost celkem [t] | J. suť [t] | Suť Celkem [t]
Náklady soupisu celkem | [6 empty] | 0 |  |  |  |  | 0 |  | 37.9579 |  | 95.8856 |  | D | -1 | [10 empty] | 0
| D | 34 | Stěny a příčky |  |  |  | 0 |  |  |  |  | 0 |  | 0 |  | 0 | 1 | D | 0 |  |  |  | ROZPOCET | [6 empty] | 0
| D | 61 | Úpravy povrchů vnitřní |  |  |  | 0 |  |  |  |  | 0 |  | 0.35636 |  | 0 | 1 | D | 0 |  |  |  | ROZPOCET | [6 empty] | 0
1 | K | 602016191R00 | Penetrační nátěr stěn | m2 | 2404.506 |  | 0 |  |  | základní |  | 0 | 0 | 0 | 0 | 0 | 4 | K | 1 |  |  |  | ROZPOCET | 0 | 0 | 0 | 0 | 0 | 1 | 0 | 4 | -876043850
| VV |  | 110*2,85-(3*2,6+1,2*1,1*5-0,8*2*19)"M101 škola |  | 329.5 | [12 empty] | VV | 1 | 2 | True | 0 | ROZPOCET
| VV |  | 5,5*0,6"M102 škola |  | 3.3 | [12 empty] | VV | 1 | 2 | True | 0 | ROZPOCET
| VV |  | 6,6*0,6"M103 škola |  | 3.96 | [12 empty] | VV | 1 | 2 | True | 0 | ROZPOCET
| VV |  | 12,4*2,6"M104 škola |  | 32.24 | [12 empty] | VV | 1 | 2 | True | 0 | ROZPOCET
| VV |  | 6,15*0,8"M105 |  | 4.92 | [12 empty] | VV | 1 | 2 | True | 0 | ROZPOCET
| VV |  | (7,2+5+4,6)*1"M106 škola |  | 16.8 | [12 empty] | VV | 1 | 2 | True | 0 | ROZPOCET
| VV |  | (7,2+5+4,2)*1"M107 škola |  | 16.4 | [12 empty] | VV | 1 | 2 | True | 0 | ROZPOCET
| VV |  | 7,12*1"M108 škola |  | 7.12 | [12 empty] | VV | 1 | 2 | True | 0 | ROZPOCET
| VV |  | (4,5+2,4+2,4+4,5)*2,5 "M109 škola |  | 34.5 | [12 empty] | VV | 1 | 2 | True | 0 | ROZPOCET
| VV |  | (2,4+1,2+1+1+0,3+0,7+2,2+1+1+0,3+0,9+1,63)*1"M110 škola |  | 13.63 | [12 empty] | VV | 1 | 2 | True | 0 | ROZPOCET
| VV |  | (4,5+2,435+2,435+4,5)*2,5 "M111 škola |  | 34.675 | [12 empty] | VV | 1 | 2 | True | 0 | ROZPOCET
| VV |  | (2,435+1,2+1+1+0,3+0,7+2,2+1+1+0,3+0,9+1,63)*1"M112 škola |  | 13.665 | [12 empty] | VV | 1 | 2 | True | 0 | ROZPOCET
| VV |  | 103*3,51-(1,2*1,1*3+0,8*2*5+1,4*2*8)"M201 škola |  | 327.17 | [12 empty] | VV | 1 | 2 | True | 0 | ROZPOCET
| VV |  | (1,1+0,95+1,4)*3,5"M202 škola - část budované výlevky |  | 12.075 | [12 empty] | VV | 1 | 2 | True | 0 | ROZPOCET
| VV |  | 6*3,5"M203 škola |  | 21 | [12 empty] | VV | 1 | 2 | True | 0 | ROZPOCET
| VV |  | 10*1"M204 škola |  | 10 | [12 empty] | VV | 1 | 2 | True | 0 | ROZPOCET
| VV |  | (8,3+4,6+4,6)*1"M205 škola |  | 17.5 | [12 empty] | VV | 1 | 2 | True | 0 | ROZPOCET
| VV |  | (4,5+5)*1-0,6*2"M206 škola |  | 8.3 | [12 empty] | VV | 1 | 2 | True | 0 | ROZPOCET
| VV |  | 107*3,5-(1,1*1,2*4+0,8*2*9+1,4*2*6)"M301 škola |  | 338.02 | [12 empty] | VV | 1 | 2 | True | 0 | ROZPOCET
| VV |  | 18,1*3-1,1*1,2*2"M302 škola |  | 51.66 | [12 empty] | VV | 1 | 2 | True | 0 | ROZPOCET
| VV |  | 10*1"M303 škola |  | 10 | [12 empty] | VV | 1 | 2 | True | 0 | ROZPOCET
| VV |  | (7,8+4,3+4,3+4,3)*1"M304 škola |  | 20.7 | [12 empty] | VV | 1 | 2 | True | 0 | ROZPOCET
| VV |  | (4,5+5)*1-0,6*2"M305 škola |  | 8.3 | [12 empty] | VV | 1 | 2 | True | 0 | ROZPOCET
| VV |  | 97,5*3,55-(1,1*1,2*3+0,8*2*12+1,4*2*3)"M401 škola |  | 314.565 | [12 empty] | VV | 1 | 2 | True | 0 | ROZPOCET
| VV |  | 17*3-1,1*1,1*2"M402 škola |  | 48.58 | [12 empty] | VV | 1 | 2 | True | 0 | ROZPOCET
| VV |  | 4,9*1"M403 škola |  | 4.9 | [12 empty] | VV | 1 | 2 | True | 0 | ROZPOCET
| VV |  | 10*1"M404 škola |  | 10 | [12 empty] | VV | 1 | 2 | True | 0 | ROZPOCET
| VV |  | (7,8+4,3+4,3+4,3)*1"M405 škola |  | 20.7 | [12 empty] | VV | 1 | 2 | True | 0 | ROZPOCET
| VV |  | (4,5+5)*1-0,6*2"M406 škola |  | 8.3 | [12 empty] | VV | 1 | 2 | True | 0 | ROZPOCET
| VV |  | 15,8*3"M306 Pavilon |  | 47.4 | [12 empty] | VV | 1 | 2 | True | 0 | ROZPOCET
| VV |  | 4,5*1,2"M307 Pavilon |  | 5.4 | [12 empty] | VV | 1 | 2 | True | 0 | ROZPOCET
| VV |  | 4,5*1,2+5,2*1,2"M308 Pavilon |  | 11.64 | [12 empty] | VV | 1 | 2 | True | 0 | ROZPOCET
| VV |  | (4,9+5,1)*1,2"M309 Pavilon |  | 12 | [12 empty] | VV | 1 | 2 | True | 0 | ROZPOCET
| VV |  | 23,2*3"M310 Pavilon |  | 69.6 | [12 empty] | VV | 1 | 2 | True | 0 | ROZPOCET
| VV |  | 16,8*3,0"M312 Pavilon |  | 50.4 | [12 empty] | VV | 1 | 2 | True | 0 | ROZPOCET
| VV |  | 24,8*3"M407 Pavilon |  | 74.4 | [12 empty] | VV | 1 | 2 | True | 0 | ROZPOCET
| VV |  | 17,8*3"M408 Pavilon |  | 53.4 | [12 empty] | VV | 1 | 2 | True | 0 | ROZPOCET
| VV |  | 4,5*1,2"M409 Pavilon |  | 5.4 | [12 empty] | VV | 1 | 2 | True | 0 | ROZPOCET
| VV |  | 4,5*1,2+5,2*1,2"M410 Pavilon |  | 11.64 | [12 empty] | VV | 1 | 2 | True | 0 | ROZPOCET
| VV |  | (4,9+5,1)*1,2"M411 Pavilon |  | 12 | [12 empty] | VV | 1 | 2 | True | 0 | ROZPOCET
| VV |  | 10,6*3"M412 Pavilon |  | 31.8 | [12 empty] | VV | 1 | 2 | True | 0 | ROZPOCET
| VV |  | 15,2*3+1,7*3+1,7*3+15*1,1"M113 internát |  | 72.3 | [12 empty] | VV | 1 | 2 | True | 0 | ROZPOCET
| VV |  | 5,3*1,2"M114 internát- |  | 6.36 | [12 empty] | VV | 1 | 2 | True | 0 | ROZPOCET
| VV |  | (7+5,6)*1,2"M115 internát- |  | 15.12 | [12 empty] | VV | 1 | 2 | True | 0 | ROZPOCET
| VV |  | (4,7+4,9+5,6)*1,2"M116 internát |  | 18.24 | [12 empty] | VV | 1 | 2 | True | 0 | ROZPOCET
| VV |  | 27*3"M117 internát |  | 81 | [12 empty] | VV | 1 | 2 | True | 0 | ROZPOCET
| VV |  | 8,3*1,2"M203 Nová budova- |  | 9.96 | [12 empty] | VV | 1 | 2 | True | 0 | ROZPOCET
| VV |  | 12*1,2+1,88*0,6+4,3*1,2+4,3*1,2"M204 Nová budova |  | 25.848 | [12 empty] | VV | 1 | 2 | True | 0 | ROZPOCET
| VV |  | 5,4*1,2+1,6-1,5*2"M205 Nová budova |  | 5.08 | [12 empty] | VV | 1 | 2 | True | 0 | ROZPOCET
| VV |  | 12*1,2+4,3*1,2+1,46*0,3"M206 Nová budova |  | 19.998 | [12 empty] | VV | 1 | 2 | True | 0 | ROZPOCET
| VV |  | 8,6*1,2"M207 Nová budova |  | 10.32 | [12 empty] | VV | 1 | 2 | True | 0 | ROZPOCET
| VV |  | 5,8*1,2"M208 Nová budova |  | 6.96 | [12 empty] | VV | 1 | 2 | True | 0 | ROZPOCET
| VV |  | 4,8*1,2"M209 Nová budova |  | 5.76 | [12 empty] | VV | 1 | 2 | True | 0 | ROZPOCET
| VV |  | Součet |  | 2404.506 | [12 empty] | VV | 1 | 4 | True | 1 | ROZPOCET
2 | K | 610991111R00 | Zakrývání výplní vnitřních otvorů | m2 | 84.916 |  | 0 |  |  | základní |  | 0 | 0 | 0 | 0 | 0 | 4 | K | 1 |  |  |  | ROZPOCET | 0 | 0 | 0 | 0 | 0 | 1 | 0 | 4 | -1235545761
| VV |  | 0,96*1,4*2 |  | 2.688 | [12 empty] | VV | 1 | 2 | True | 0 | ROZPOCET
| VV |  | 1,140*0,85 |  | 0.969 | [12 empty] | VV | 1 | 2 | True | 0 | ROZPOCET
| VV |  | 1,150*0,7*4 |  | 3.22 | [12 empty] | VV | 1 | 2 | True | 0 | ROZPOCET
| VV |  | 1,140*1,1*10 |  | 12.54 | [12 empty] | VV | 1 | 2 | True | 0 | ROZPOCET
| VV |  | 0,61*0,9*8 |  | 4.392 | [12 empty] | VV | 1 | 2 | True | 0 | ROZPOCET
| VV |  | 1,120*1,4*4 |  | 6.272 | [12 empty] | VV | 1 | 2 | True | 0 | ROZPOCET
| VV |  | 0,54*0,88 |  | 0.475 | [12 empty] | VV | 1 | 2 | True | 0 | ROZPOCET
| VV |  | 0,85*1,5*5 |  | 6.375 | [12 empty] | VV | 1 | 2 | True | 0 | ROZPOCET
| VV |  | 1*1,5*3 |  | 4.5 | [12 empty] | VV | 1 | 2 | True | 0 | ROZPOCET
| VV |  | 0,6*1,05*4 |  | 2.52 | [12 empty] | VV | 1 | 2 | True | 0 | ROZPOCET
| VV |  | 1,6*1,4*3 |  | 6.72 | [12 empty] | VV | 1 | 2 | True | 0 | ROZPOCET
| VV |  | 0,75*1,2*2 |  | 1.8 | [12 empty] | VV | 1 | 2 | True | 0 | ROZPOCET
| VV |  | 0,75*1,1*5 |  | 4.125 | [12 empty] | VV | 1 | 2 | True | 0 | ROZPOCET
| VV |  | 1,4*2,2*2 |  | 6.16 | [12 empty] | VV | 1 | 2 | True | 0 | ROZPOCET
| VV |  | 1,46*2*3 |  | 8.76 | [12 empty] | VV | 1 | 2 | True | 0 | ROZPOCET
| VV |  | 1,8*2 |  | 3.6 | [12 empty] | VV | 1 | 2 | True | 0 | ROZPOCET
| VV |  | 3,5*2 |  | 7 | [12 empty] | VV | 1 | 2 | True | 0 | ROZPOCET
| VV |  | 1,4*2 |  | 2.8 | [12 empty] | VV | 1 | 2 | True | 0 | ROZPOCET
| VV |  | Součet |  | 84.916 | [12 empty] | VV | 1 | 4 | True | 1 | ROZPOCET
3 | K | 612403399RT2 | Hrubá výplň rýh ve stěnách maltou | m2 | 81.13 |  | 0 |  |  | základní |  | 0 | 0 | 0 | 0 | 0 | 4 | K | 1 |  |  |  | ROZPOCET | 0 | 0 | 0 | 0 | 0 | 1 | 0 | 4 | -1241015335
| VV |  | 0,07*108"zti |  | 7.56 | [12 empty] | VV | 1 | 2 | True | 0 | ROZPOCET
| VV |  | 0,1*(62+92)"zti |  | 15.4 | [12 empty] | VV | 1 | 2 | True | 0 | ROZPOCET
| VV |  | 0,15*(97+62+61)"zti |  | 33 | [12 empty] | VV | 1 | 2 | True | 0 | ROZPOCET
| VV |  | 0,1*131"út |  | 13.1 | [12 empty] | VV | 1 | 2 | True | 0 | ROZPOCET
| VV |  | 0,015*146"elektro |  | 2.19 | [12 empty] | VV | 1 | 2 | True | 0 | ROZPOCET
| VV |  | 0,02*10"elektro |  | 0.2 | [12 empty] | VV | 1 | 2 | True | 0 | ROZPOCET
| VV |  | 0,03*20"elektro |  | 0.6 | [12 empty] | VV | 1 | 2 | True | 0 | ROZPOCET
| VV |  | 0,04*182"elektro |  | 7.28 | [12 empty] | VV | 1 | 2 | True | 0 | ROZPOCET
| VV |  | 0,06*20"elektro |  | 1.2 | [12 empty] | VV | 1 | 2 | True | 0 | ROZPOCET
| VV |  | 0,1*6"elektro |  | 0.6 | [12 empty] | VV | 1 | 2 | True | 0 | ROZPOCET
| VV |  | Součet |  | 81.13 | [12 empty] | VV | 1 | 4 | True | 1 | ROZPOCET
4 | K | 612409992RG1 | Začištění omítek štukem horní hrany soklu a obkladu | m | 449.925 |  | 0 |  |  | základní |  | 0 | 0 | 0 | 0 | 0 | 4 | K | 1 |  |  |  | ROZPOCET | 0 | 0 | 0 | 0 | 0 | 1 | 0 | 4 | 256564385
| VV |  | 5,5"M102 škola |  | 5.5 | [12 empty] | VV | 1 | 2 | True | 0 | ROZPOCET
| VV |  | 6,6"M103 škola |  | 6.6 | [12 empty] | VV | 1 | 2 | True | 0 | ROZPOCET
| VV |  | 12,4"M104 škola |  | 12.4 | [12 empty] | VV | 1 | 2 | True | 0 | ROZPOCET
| VV |  | 6,15"M105 |  | 6.15 | [12 empty] | VV | 1 | 2 | True | 0 | ROZPOCET
| VV |  | 7,2+5+4,6"M106 škola |  | 16.8 | [12 empty] | VV | 1 | 2 | True | 0 | ROZPOCET
| VV |  | 7,2+5+4,2"M107 škola |  | 16.4 | [12 empty] | VV | 1 | 2 | True | 0 | ROZPOCET
| VV |  | 7,12"M108 škola |  | 7.12 | [12 empty] | VV | 1 | 2 | True | 0 | ROZPOCET
| VV |  | 4,5+2,4+2,4+4,5"M109 škola |  | 13.8 | [12 empty] | VV | 1 | 2 | True | 0 | ROZPOCET
| VV |  | 2,4+1,2+1+1+0,3+0,7+2,2+1+1+0,3+0,9+1,63"M110 škola |  | 13.63 | [12 empty] | VV | 1 | 2 | True | 0 | ROZPOCET
| VV |  | 4,5+2,435+2,435+4,5"M111 škola |  | 13.87 | [12 empty] | VV | 1 | 2 | True | 0 | ROZPOCET
| VV |  | 2,435+1,2+1+1+0,3+0,7+2,2+1+1+0,3+0,9+1,63"M112 škola |  | 13.665 | [12 empty] | VV | 1 | 2 | True | 0 | ROZPOCET
| VV |  | 1,1+0,95+1,4"M202 škola - část budované výlevky |  | 3.45 | [12 empty] | VV | 1 | 2 | True | 0 | ROZPOCET
| VV |  | 10"M204 škola |  | 10 | [12 empty] | VV | 1 | 2 | True | 0 | ROZPOCET
| VV |  | 8,3+4,6+4,6"M205 škola |  | 17.5 | [12 empty] | VV | 1 | 2 | True | 0 | ROZPOCET
| VV |  | 4,5+5"M206 škola |  | 9.5 | [12 empty] | VV | 1 | 2 | True | 0 | ROZPOCET
| VV |  | 1,5"M302 škola |  | 1.5 | [12 empty] | VV | 1 | 2 | True | 0 | ROZPOCET
| VV |  | 10"M303 škola |  | 10 | [12 empty] | VV | 1 | 2 | True | 0 | ROZPOCET
| VV |  | 7,8+4,3+4,3+4,3"M304 škola |  | 20.7 | [12 empty] | VV | 1 | 2 | True | 0 | ROZPOCET
| VV |  | 4,5+5"M305 škola |  | 9.5 | [12 empty] | VV | 1 | 2 | True | 0 | ROZPOCET
| VV |  | 1,5"M402 škola |  | 1.5 | [12 empty] | VV | 1 | 2 | True | 0 | ROZPOCET
| VV |  | 4,9"M403 škola |  | 4.9 | [12 empty] | VV | 1 | 2 | True | 0 | ROZPOCET
| VV |  | 10"M404 škola |  | 10 | [12 empty] | VV | 1 | 2 | True | 0 | ROZPOCET
| VV |  | 7,8+4,3+4,3+4,3"M405 škola |  | 20.7 | [12 empty] | VV | 1 | 2 | True | 0 | ROZPOCET
| VV |  | 4,5+5"M406 škola |  | 9.5 | [12 empty] | VV | 1 | 2 | True | 0 | ROZPOCET
| VV |  | 4,5"M307 Pavilon |  | 4.5 | [12 empty] | VV | 1 | 2 | True | 0 | ROZPOCET
| VV |  | 4,5"M308 Pavilon |  | 4.5 | [12 empty] | VV | 1 | 2 | True | 0 | ROZPOCET
| VV |  | 4,9+5,1"M309 Pavilon |  | 10 | [12 empty] | VV | 1 | 2 | True | 0 | ROZPOCET
| VV |  | 4,5"M409 Pavilon |  | 4.5 | [12 empty] | VV | 1 | 2 | True | 0 | ROZPOCET
| VV |  | 4,5+5,2"M410 Pavilon |  | 9.7 | [12 empty] | VV | 1 | 2 | True | 0 | ROZPOCET
| VV |  | 4,9+5,1"M411 Pavilon |  | 10 | [12 empty] | VV | 1 | 2 | True | 0 | ROZPOCET
| VV |  | 10,6"M412 Pavilon |  | 10.6 | [12 empty] | VV | 1 | 2 | True | 0 | ROZPOCET
| VV |  | 15,2+1,7+1,7+15"M113 internát |  | 33.6 | [12 empty] | VV | 1 | 2 | True | 0 | ROZPOCET
| VV |  | 5,3"M114 internát |  | 5.3 | [12 empty] | VV | 1 | 2 | True | 0 | ROZPOCET
| VV |  | 7+5,6"M115 internát |  | 12.6 | [12 empty] | VV | 1 | 2 | True | 0 | ROZPOCET
| VV |  | 4,7+4,9+5,6"M116 internát |  | 15.2 | [12 empty] | VV | 1 | 2 | True | 0 | ROZPOCET
| VV |  | 8,3"M203 Nová budova |  | 8.3 | [12 empty] | VV | 1 | 2 | True | 0 | ROZPOCET
| VV |  | 12+1,88+4,3+4,3"M204 Nová budova |  | 22.48 | [12 empty] | VV | 1 | 2 | True | 0 | ROZPOCET
| VV |  | 5,4+1,6"M205 Nová budova |  | 7 | [12 empty] | VV | 1 | 2 | True | 0 | ROZPOCET
| VV |  | 12+4,3+1,46"M206 Nová budova |  | 17.76 | [12 empty] | VV | 1 | 2 | True | 0 | ROZPOCET
| VV |  | 8,6"M207 Nová budova |  | 8.6 | [12 empty] | VV | 1 | 2 | True | 0 | ROZPOCET
| VV |  | 5,8"M208 Nová budova |  | 5.8 | [12 empty] | VV | 1 | 2 | True | 0 | ROZPOCET
| VV |  | 4,8"M209 Nová budova |  | 4.8 | [12 empty] | VV | 1 | 2 | True | 0 | ROZPOCET
| VV |  | Součet |  | 449.925 | [12 empty] | VV | 1 | 4 | True | 1 | ROZPOCET
5 | K | 612421626R00 | Omítka vnitřní zdiva, MVC, hladká | m2 | 364.823 |  | 0 |  |  | základní |  | 0 | 0 | 0 | 0 | 0 | 4 | K | 1 |  |  |  | ROZPOCET | 0 | 0 | 0 | 0 | 0 | 1 | 0 | 4 | -297386023
| P |  | Poznámka k položce: vyrovnání původního zdiva pod obklady | [14 empty] | P | 1
| VV |  | (0,9+1,85+0,9+1,45+1,85+1,45+1,34+0,66+1,5+2,5+1,1+1,6+2,5+1+1,275+1,5+0,85+1,62+1,94+1,5+2,435+2,2+2,2+2,4+2,2+2,2+2,435)*1,8"1.NP škola |  | 81.639 | [12 empty] | VV | 1 | 2 | True | 0 | ROZPOCET
| VV |  | (1+1+1,5+15,2+1,26+1,9+1,8+1,2)*1,8"2.NP škola |  | 44.748 | [12 empty] | VV | 1 | 2 | True | 0 | ROZPOCET
| VV |  | (1+15,2+1,26+1,9+1,8+1,2)*1,8"3.NP škola |  | 40.248 | [12 empty] | VV | 1 | 2 | True | 0 | ROZPOCET
| VV |  | (1+1+1,5+15,2+1,26+1,9+1,8+1,2)*1,8"4.NP škola |  | 44.748 | [12 empty] | VV | 1 | 2 | True | 0 | ROZPOCET
| VV |  | (4,5+4,5+1,5)*1,8"2.NP Pavilon |  | 18.9 | [12 empty] | VV | 1 | 2 | True | 0 | ROZPOCET
| VV |  | (4,5+4,5+1,5)*1,8"3.NP Pavilon |  | 18.9 | [12 empty] | VV | 1 | 2 | True | 0 | ROZPOCET
| VV |  | 22*2+16,3*1,8"1.NP internát |  | 73.34 | [12 empty] | VV | 1 | 2 | True | 0 | ROZPOCET
| VV |  | 23,5*1,8"1.NP Nová budova |  | 42.3 | [12 empty] | VV | 1 | 2 | True | 0 | ROZPOCET
| VV |  | Součet |  | 364.823 | [12 empty] | VV | 1 | 4 | True | 1 | ROZPOCET
6 | K | 612471411R00 | Úprava vnitřních stěn aktivovaným štukem | m2 | 2404.506 |  | 0 |  |  | základní |  | 0 | 0 | 0 | 0 | 0 | 4 | K | 1 |  |  |  | ROZPOCET | 0 | 0 | 0 | 0 | 0 | 1 | 0 | 4 | -1452483377
| VV |  | 110*2,85-(3*2,6+1,2*1,1*5-0,8*2*19)"M101 škola |  | 329.5 | [12 empty] | VV | 1 | 2 | True | 0 | ROZPOCET
| VV |  | 5,5*0,6"M102 škola |  | 3.3 | [12 empty] | VV | 1 | 2 | True | 0 | ROZPOCET
| VV |  | 6,6*0,6"M103 škola |  | 3.96 | [12 empty] | VV | 1 | 2 | True | 0 | ROZPOCET
| VV |  | 12,4*2,6"M104 škola |  | 32.24 | [12 empty] | VV | 1 | 2 | True | 0 | ROZPOCET
| VV |  | 6,15*0,8"M105 |  | 4.92 | [12 empty] | VV | 1 | 2 | True | 0 | ROZPOCET
| VV |  | (7,2+5+4,6)*1"M106 škola |  | 16.8 | [12 empty] | VV | 1 | 2 | True | 0 | ROZPOCET
| VV |  | (7,2+5+4,2)*1"M107 škola |  | 16.4 | [12 empty] | VV | 1 | 2 | True | 0 | ROZPOCET
| VV |  | 7,12*1"M108 škola |  | 7.12 | [12 empty] | VV | 1 | 2 | True | 0 | ROZPOCET
| VV |  | (4,5+2,4+2,4+4,5)*2,5 "M109 škola |  | 34.5 | [12 empty] | VV | 1 | 2 | True | 0 | ROZPOCET
| VV |  | (2,4+1,2+1+1+0,3+0,7+2,2+1+1+0,3+0,9+1,63)*1"M110 škola |  | 13.63 | [12 empty] | VV | 1 | 2 | True | 0 | ROZPOCET
| VV |  | (4,5+2,435+2,435+4,5)*2,5 "M111 škola |  | 34.675 | [12 empty] | VV | 1 | 2 | True | 0 | ROZPOCET
| VV |  | (2,435+1,2+1+1+0,3+0,7+2,2+1+1+0,3+0,9+1,63)*1"M112 škola |  | 13.665 | [12 empty] | VV | 1 | 2 | True | 0 | ROZPOCET
| VV |  | 103*3,51-(1,2*1,1*3+0,8*2*5+1,4*2*8)"M201 škola |  | 327.17 | [12 empty] | VV | 1 | 2 | True | 0 | ROZPOCET
| VV |  | (1,1+0,95+1,4)*3,5"M202 škola - část budované výlevky |  | 12.075 | [12 empty] | VV | 1 | 2 | True | 0 | ROZPOCET
| VV |  | 6*3,5"M203 škola |  | 21 | [12 empty] | VV | 1 | 2 | True | 0 | ROZPOCET
| VV |  | 10*1"M204 škola |  | 10 | [12 empty] | VV | 1 | 2 | True | 0 | ROZPOCET
| VV |  | (8,3+4,6+4,6)*1"M205 škola |  | 17.5 | [12 empty] | VV | 1 | 2 | True | 0 | ROZPOCET
| VV |  | (4,5+5)*1-0,6*2"M206 škola |  | 8.3 | [12 empty] | VV | 1 | 2 | True | 0 | ROZPOCET
| VV |  | 107*3,5-(1,1*1,2*4+0,8*2*9+1,4*2*6)"M301 škola |  | 338.02 | [12 empty] | VV | 1 | 2 | True | 0 | ROZPOCET
| VV |  | 18,1*3-1,1*1,2*2"M302 škola |  | 51.66 | [12 empty] | VV | 1 | 2 | True | 0 | ROZPOCET
| VV |  | 10*1"M303 škola |  | 10 | [12 empty] | VV | 1 | 2 | True | 0 | ROZPOCET
| VV |  | (7,8+4,3+4,3+4,3)*1"M304 škola |  | 20.7 | [12 empty] | VV | 1 | 2 | True | 0 | ROZPOCET
| VV |  | (4,5+5)*1-0,6*2"M305 škola |  | 8.3 | [12 empty] | VV | 1 | 2 | True | 0 | ROZPOCET
| VV |  | 97,5*3,55-(1,1*1,2*3+0,8*2*12+1,4*2*3)"M401 škola |  | 314.565 | [12 empty] | VV | 1 | 2 | True | 0 | ROZPOCET
| VV |  | 17*3-1,1*1,1*2"M402 škola |  | 48.58 | [12 empty] | VV | 1 | 2 | True | 0 | ROZPOCET
| VV |  | 4,9*1"M403 škola |  | 4.9 | [12 empty] | VV | 1 | 2 | True | 0 | ROZPOCET
| VV |  | 10*1"M404 škola |  | 10 | [12 empty] | VV | 1 | 2 | True | 0 | ROZPOCET
| VV |  | (7,8+4,3+4,3+4,3)*1"M405 škola |  | 20.7 | [12 empty] | VV | 1 | 2 | True | 0 | ROZPOCET
| VV |  | (4,5+5)*1-0,6*2"M406 škola |  | 8.3 | [12 empty] | VV | 1 | 2 | True | 0 | ROZPOCET
| VV |  | 15,8*3"M306 Pavilon |  | 47.4 | [12 empty] | VV | 1 | 2 | True | 0 | ROZPOCET
| VV |  | 4,5*1,2"M307 Pavilon |  | 5.4 | [12 empty] | VV | 1 | 2 | True | 0 | ROZPOCET
| VV |  | 4,5*1,2+5,2*1,2"M308 Pavilon |  | 11.64 | [12 empty] | VV | 1 | 2 | True | 0 | ROZPOCET
| VV |  | (4,9+5,1)*1,2"M309 Pavilon |  | 12 | [12 empty] | VV | 1 | 2 | True | 0 | ROZPOCET
| VV |  | 23,2*3"M310 Pavilon |  | 69.6 | [12 empty] | VV | 1 | 2 | True | 0 | ROZPOCET
| VV |  | 16,8*3,0"M312 Pavilon |  | 50.4 | [12 empty] | VV | 1 | 2 | True | 0 | ROZPOCET
| VV |  | 24,8*3"M407 Pavilon |  | 74.4 | [12 empty] | VV | 1 | 2 | True | 0 | ROZPOCET
| VV |  | 17,8*3"M408 Pavilon |  | 53.4 | [12 empty] | VV | 1 | 2 | True | 0 | ROZPOCET
| VV |  | 4,5*1,2"M409 Pavilon |  | 5.4 | [12 empty] | VV | 1 | 2 | True | 0 | ROZPOCET
| VV |  | 4,5*1,2+5,2*1,2"M410 Pavilon |  | 11.64 | [12 empty] | VV | 1 | 2 | True | 0 | ROZPOCET
| VV |  | (4,9+5,1)*1,2"M411 Pavilon |  | 12 | [12 empty] | VV | 1 | 2 | True | 0 | ROZPOCET
| VV |  | 10,6*3"M412 Pavilon |  | 31.8 | [12 empty] | VV | 1 | 2 | True | 0 | ROZPOCET
| VV |  | 15,2*3+1,7*3+1,7*3+15*1,1"M113 internát |  | 72.3 | [12 empty] | VV | 1 | 2 | True | 0 | ROZPOCET
| VV |  | 5,3*1,2"M114 internát- |  | 6.36 | [12 empty] | VV | 1 | 2 | True | 0 | ROZPOCET
| VV |  | (7+5,6)*1,2"M115 internát- |  | 15.12 | [12 empty] | VV | 1 | 2 | True | 0 | ROZPOCET
| VV |  | (4,7+4,9+5,6)*1,2"M116 internát |  | 18.24 | [12 empty] | VV | 1 | 2 | True | 0 | ROZPOCET
| VV |  | 27*3"M117 internát |  | 81 | [12 empty] | VV | 1 | 2 | True | 0 | ROZPOCET
| VV |  | 8,3*1,2"M203 Nová budova- |  | 9.96 | [12 empty] | VV | 1 | 2 | True | 0 | ROZPOCET
| VV |  | 12*1,2+1,88*0,6+4,3*1,2+4,3*1,2"M204 Nová budova |  | 25.848 | [12 empty] | VV | 1 | 2 | True | 0 | ROZPOCET
| VV |  | 5,4*1,2+1,6-1,5*2"M205 Nová budova |  | 5.08 | [12 empty] | VV | 1 | 2 | True | 0 | ROZPOCET
| VV |  | 12*1,2+4,3*1,2+1,46*0,3"M206 Nová budova |  | 19.998 | [12 empty] | VV | 1 | 2 | True | 0 | ROZPOCET
| VV |  | 8,6*1,2"M207 Nová budova |  | 10.32 | [12 empty] | VV | 1 | 2 | True | 0 | ROZPOCET
| VV |  | 5,8*1,2"M208 Nová budova |  | 6.96 | [12 empty] | VV | 1 | 2 | True | 0 | ROZPOCET
| VV |  | 4,8*1,2"M209 Nová budova |  | 5.76 | [12 empty] | VV | 1 | 2 | True | 0 | ROZPOCET
| VV |  | Součet |  | 2404.506 | [12 empty] | VV | 1 | 4 | True | 1 | ROZPOCET
7 | K | 612481211RT2 | Montáž výztužné sítě (perlinky) do stěrky-stěny včetně výztužné sítě a stěrkového tmelu | m2 | 591.422 |  | 0 |  |  | základní |  | 0 | 0 | 0 | 0 | 0 | 4 | K | 1 |  |  |  | ROZPOCET | 0 | 0 | 0 | 0 | 0 | 1 | 0 | 4 | -1576486391
| VV |  | 34,166*2 |  | 68.332 | [12 empty] | VV | 1 | 2 | True | 0 | ROZPOCET
| VV |  | 261,545*2 |  | 523.09 | [12 empty] | VV | 1 | 2 | True | 0 | ROZPOCET
| VV |  | Součet |  | 591.422 | [12 empty] | VV | 1 | 4 | True | 1 | ROZPOCET
8 | K | 612325401 | Oprava vnitřní vápenocementové hrubé omítky tl do 20 mm stěn v rozsahu plochy do 10 % | m2 | 68.4 |  | 0 |  |  | základní |  | 0 | 0.00521 | 0.35636 | 0 | 0 | 4 | K | 1 |  |  |  | ROZPOCET | 0 | 0 | 0 | 0 | 0 | 1 | 0 | 4 | -1555220671
| P |  | Poznámka k položce: oprava po demontáži dřevěného obložení stěn | [14 empty] | P | 1
| VV |  | (30*2,8+14*1,5)*0,1"M101 škola - chodba+schodiště |  | 10.5 | [12 empty] | VV | 1 | 2 | True | 0 | ROZPOCET
| VV |  | 86*1,5*0,1"M201 škola - chodba+schodiště |  | 12.9 | [12 empty] | VV | 1 | 2 | True | 0 | ROZPOCET
| VV |  | 108*1,5*0,1"M301 škola - chodba+schodiště |  | 16.2 | [12 empty] | VV | 1 | 2 | True | 0 | ROZPOCET
| VV |  | 108*1,5*0,1"M401 škola - chodba+schodiště |  | 16.2 | [12 empty] | VV | 1 | 2 | True | 0 | ROZPOCET
| VV |  | 47*1,5*0,1"M306, M310, M311-chodby Pavilon |  | 7.05 | [12 empty] | VV | 1 | 2 | True | 0 | ROZPOCET
| VV |  | 12*2*0,1"M309 Pavilon - bývalý bufet |  | 2.4 | [12 empty] | VV | 1 | 2 | True | 0 | ROZPOCET
| VV |  | 21*1,5*0,1"M116 internát |  | 3.15 | [12 empty] | VV | 1 | 2 | True | 0 | ROZPOCET
| VV |  | Součet |  | 68.4 | [12 empty] | VV | 1 | 4 | True | 1 | ROZPOCET
| D | 63 | Podlahy a podlahové konstrukce |  |  |  | 0 |  |  |  |  | 0 |  | 1.424 |  | 0 | 1 | D | 0 |  |  |  | ROZPOCET | [6 empty] | 0
9 | K | 631312141R00 | Doplnění rýh betonem v dosavadních mazaninách | m3 | 7.62 |  | 0 |  |  | základní |  | 0 | 0 | 0 | 0 | 0 | 4 | K | 1 |  |  |  | ROZPOCET | 0 | 0 | 0 | 0 | 0 | 1 | 0 | 4 | -1516414530
| VV |  | ((6+3+24,8)*0,6*+1,2*1,2)*0,15"výkop pro kanalizaci 1.NP škola |  | 4.38 | [12 empty] | VV | 1 | 2 | True | 0 | ROZPOCET
| VV |  | ((24+8,5+3,5)*0,6)*0,15"výkop pro kanalizaci 1.NP internát |  | 3.24 | [12 empty] | VV | 1 | 2 | True | 0 | ROZPOCET
| VV |  | Součet |  | 7.62 | [12 empty] | VV | 1 | 4 | True | 1 | ROZPOCET
10 | K | 631312611R00 | Mazanina betonová tl. 5 - 8 cm C 16/20 | m3 | 4.734 |  | 0 |  |  | základní |  | 0 | 0 | 0 | 0 | 0 | 4 | K | 1 |  |  |  | ROZPOCET | 0 | 0 | 0 | 0 | 0 | 1 | 0 | 4 | -92533201
| VV |  | 2*11,3*0,06"M109 škola |  | 1.356 | [12 empty] | VV | 1 | 2 | True | 0 | ROZPOCET
| VV |  | 2*5,3*0,06"M110 škola |  | 0.636 | [12 empty] | VV | 1 | 2 | True | 0 | ROZPOCET
| VV |  | 2*11,5*0,06"M111 škola |  | 1.38 | [12 empty] | VV | 1 | 2 | True | 0 | ROZPOCET
| VV |  | 2*5,4*0,06"M112 škola |  | 0.648 | [12 empty] | VV | 1 | 2 | True | 0 | ROZPOCET
| VV |  | 2,2*0,06"M203 škola |  | 0.132 | [12 empty] | VV | 1 | 2 | True | 0 | ROZPOCET
| VV |  | 2,2*0,06"M403 škola |  | 0.132 | [12 empty] | VV | 1 | 2 | True | 0 | ROZPOCET
| VV |  | 7,5*0,06"M309 Pavilon |  | 0.45 | [12 empty] | VV | 1 | 2 | True | 0 | ROZPOCET
| VV |  | Součet |  | 4.734 | [12 empty] | VV | 1 | 4 | True | 1 | ROZPOCET
11 | K | 631319153R00 | Příplatek za přehlaz. mazanin pod povlaky tl. 12cm | m3 | 12.354 |  | 0 |  |  | základní |  | 0 | 0 | 0 | 0 | 0 | 4 | K | 1 |  |  |  | ROZPOCET | 0 | 0 | 0 | 0 | 0 | 1 | 0 | 4 | 1108779847
| VV |  | 2*11,3*0,06"M109 škola |  | 1.356 | [12 empty] | VV | 1 | 2 | True | 0 | ROZPOCET
| VV |  | 2*5,3*0,06"M110 škola |  | 0.636 | [12 empty] | VV | 1 | 2 | True | 0 | ROZPOCET
| VV |  | 2*11,5*0,06"M111 škola |  | 1.38 | [12 empty] | VV | 1 | 2 | True | 0 | ROZPOCET
| VV |  | 2*5,4*0,06"M112 škola |  | 0.648 | [12 empty] | VV | 1 | 2 | True | 0 | ROZPOCET
| VV |  | 2,2*0,06"M203 škola |  | 0.132 | [12 empty] | VV | 1 | 2 | True | 0 | ROZPOCET
| VV |  | 2,2*0,06"M403 škola |  | 0.132 | [12 empty] | VV | 1 | 2 | True | 0 | ROZPOCET
| VV |  | 7,5*0,06"M309 Pavilon |  | 0.45 | [12 empty] | VV | 1 | 2 | True | 0 | ROZPOCET
| VV |  | ((6+3+24,8)*0,6*+1,2*1,2)*0,15"výkop pro kanalizaci 1.NP škola |  | 4.38 | [12 empty] | VV | 1 | 2 | True | 0 | ROZPOCET
| VV |  | ((24+8,5+3,5)*0,6)*0,15"výkop pro kanalizaci 1.NP internát |  | 3.24 | [12 empty] | VV | 1 | 2 | True | 0 | ROZPOCET
| VV |  | Součet |  | 12.354 | [12 empty] | VV | 1 | 4 | True | 1 | ROZPOCET
12 | K | 631361921RT4 | Výztuž mazanin svařovanou sítí KH 30, drát d 6,0 mm, oko 100 x 100 mm | t | 0.019 |  | 0 |  |  | základní |  | 0 | 0 | 0 | 0 | 0 | 4 | K | 1 |  |  |  | ROZPOCET | 0 | 0 | 0 | 0 | 0 | 1 | 0 | 4 | -1598096235
| VV |  | 11,3*4,952*0,001*1,2"M109 škola |  | 0.067 | [12 empty] | VV | 1 | 2 | True | 0 | ROZPOCET
| VV |  | 5,3*4,952*0,001*1,2"M110 škola |  | 0.031 | [12 empty] | VV | 1 | 2 | True | 0 | ROZPOCET
| VV |  | 11,5*4,952*0,001*1,2"M111 škola |  | 0.068 | [12 empty] | VV | 1 | 2 | True | 0 | ROZPOCET
| VV |  | 5,4*4,952*0,001*1,2"M112 škola |  | 0.032 | [12 empty] | VV | 1 | 2 | True | 0 | ROZPOCET
| VV |  | 2,2*4,952*0,001*1,2"M203 škola |  | 0.013 | [12 empty] | VV | 1 | 2 | True | 0 | ROZPOCET
| VV |  | 2,2*4,952*0,001*1,2"M403 škola |  | 0.013 | [12 empty] | VV | 1 | 2 | True | 0 | ROZPOCET
| VV |  | 7,5*4,952*0,001*1,2"M309 Pavilon |  | 0.045 | [12 empty] | VV | 1 | 2 | True | 0 | ROZPOCET
| VV |  | ((6+3+24,8)*0,6*+1,2*1,2)*0,15*4,952*0,001*1,2"výkop pro kanalizaci 1.NP škola |  | 0.026 | [12 empty] | VV | 1 | 2 | True | 0 | ROZPOCET
| VV |  | ((24+8,5+3,5)*0,6)*0,15*4,952*0,001*1,2"výkop pro kanalizaci 1.NP internát |  | 0.019 | [12 empty] | VV | 1 | 2 | True | 1 | ROZPOCET
13 | K | 632411904R00 | Penetrace savých podkladů 0,25 l/m2 | m2 | 77.5 |  | 0 |  |  | základní |  | 0 | 0 | 0 | 0 | 0 | 16 | K | 1 |  |  |  | ROZPOCET | 0 | 0 | 0 | 0 | 0 | 1 | 0 | 16 | -1765960338
| VV |  | 44"M117 internát |  | 44 | [12 empty] | VV | 1 | 2 | True | 0 | ROZPOCET
| VV |  | 11,3"M109 škola |  | 11.3 | [12 empty] | VV | 1 | 2 | True | 0 | ROZPOCET
| VV |  | 5,3"M110 škola |  | 5.3 | [12 empty] | VV | 1 | 2 | True | 0 | ROZPOCET
| VV |  | 11,5"M111 škola |  | 11.5 | [12 empty] | VV | 1 | 2 | True | 0 | ROZPOCET
| VV |  | 5,4"M112 škola |  | 5.4 | [12 empty] | VV | 1 | 2 | True | 0 | ROZPOCET
| VV |  | Součet |  | 77.5 | [12 empty] | VV | 1 | 4 | True | 1 | ROZPOCET
14 | K | 632419115RT2 | Samonivelační stěrka PCI, ruční zpracování tl. 15 mm, 1176/15*16=1254,4 | m2 | 44 |  | 0 |  |  | základní |  | 0 | 0 | 0 | 0 | 0 | 4 | K | 1 |  |  |  | ROZPOCET | 0 | 0 | 0 | 0 | 0 | 1 | 0 | 4 | -1183896024
| VV |  | 44"M117 internát |  | 44 | [12 empty] | VV | 1 | 2 | True | 1 | ROZPOCET
15 | K | 634111113 | Obvodová dilatace mezi stěnou a mazaninou nebo potěrem pružnou těsnicí páskou na bázi syntetického kaučuku výšky 80 mm | m | 79.8 |  | 0 |  |  | základní |  | 0 | 0 | 0 | 0 | 0 | 4 | K | 1 |  |  |  | ROZPOCET | 0 | 0 | 0 | 0 | 0 | 1 | 0 | 4 | 1415844392
| VV |  | 15"M109 škola |  | 15 | [12 empty] | VV | 1 | 2 | True | 0 | ROZPOCET
| VV |  | 8,8+4,6"M110 škola |  | 13.4 | [12 empty] | VV | 1 | 2 | True | 0 | ROZPOCET
| VV |  | 15"M111 škola |  | 15 | [12 empty] | VV | 1 | 2 | True | 0 | ROZPOCET
| VV |  | 8,8+4,6"M112 škola |  | 13.4 | [12 empty] | VV | 1 | 2 | True | 0 | ROZPOCET
| VV |  | 6,5"M203 škola |  | 6.5 | [12 empty] | VV | 1 | 2 | True | 0 | ROZPOCET
| VV |  | 6,5"M403 škola |  | 6.5 | [12 empty] | VV | 1 | 2 | True | 0 | ROZPOCET
| VV |  | 10"M308 Pavilon |  | 10 | [12 empty] | VV | 1 | 2 | True | 0 | ROZPOCET
| VV |  | Součet |  | 79.8 | [12 empty] | VV | 1 | 4 | True | 1 | ROZPOCET
16 | K | 61223266R01 | vyztužení stávající dřevěné konstrukce podlahy pod novou příčkou | kus | 3 |  | 0 |  |  | základní |  | 0 | 0.44 | 1.32 | 0 | 0 | 4 | K | 1 |  |  |  | ROZPOCET | 0 | 0 | 0 | 0 | 0 | 1 | 0 | 4 | 78846714
| P |  | Poznámka k položce: SM, JD, BO | [14 empty] | P | 1
| VV |  | 1"M203 škola |  | 1 | [12 empty] | VV | 1 | 2 | True | 0 | ROZPOCET
| VV |  | 1"M403 škola |  | 1 | [12 empty] | VV | 1 | 2 | True | 0 | ROZPOCET
| VV |  | 1"M310 Pavilon |  | 1 | [12 empty] | VV | 1 | 2 | True | 0 | ROZPOCET
| VV |  | Součet |  | 3 | [12 empty] | VV | 1 | 4 | True | 1 | ROZPOCET
17 | M | 61223266 | hranol konstrukční KVH lepený průřezu 140x140-240mm nepohledový | m3 | 0.11 |  | 0 |  |  | základní |  | 0 | 0.44 | 0.0484 | 0 | 0 | 8 | M | 1 |  |  |  | ROZPOCET | 0 | 0 | 0 | 0 | 0 | 1 | 0 | 4 | -1177228496
| P |  | Poznámka k položce: SM, JD, BO | [14 empty] | P | 1
| VV |  | 0,14*0,14*2,8"M203 škola |  | 0.055 | [12 empty] | VV | 1 | 2 | True | 0 | ROZPOCET
| VV |  | 0,14*0,14*2,8"M403 škola |  | 0.055 | [12 empty] | VV | 1 | 2 | True | 0 | ROZPOCET
| VV |  | Součet |  | 0.11 | [12 empty] | VV | 1 | 4 | True | 1 | ROZPOCET
18 | M | 60512130 | hranol stavební řezivo průřezu do 224cm2 do dl 6m | m3 | 0.101 |  | 0 |  |  | základní |  | 0 | 0.55 | 0.05555 | 0 | 0 | 8 | M | 1 |  |  |  | ROZPOCET | 0 | 0 | 0 | 0 | 0 | 1 | 0 | 4 | 1882399561
| P |  | Poznámka k položce: SM, JD, BO | [14 empty] | P | 1
| VV |  | 0,14*0,16*4,5 |  | 0.101 | [12 empty] | VV | 1 | 2 | True | 1 | ROZPOCET
| D | 64 | Výplně otvorů |  |  |  | 0 |  |  |  |  | 0 |  | 3.6326 |  | 0 | 1 | D | 0 |  |  |  | ROZPOCET | [6 empty] | 0
19 | K | 642944121 | Osazování ocelových zárubní dodatečné pl do 2,5 m2 | kus | 49 |  | 0 |  |  | základní |  | 0 | 0.05644 | 2.7656 | 0 | 0 | 4 | K | 1 |  |  |  | ROZPOCET | 0 | 0 | 0 | 0 | 0 | 1 | 0 | 4 | -1179291922
| VV |  | 6+7+28+8 |  | 49 | [12 empty] | VV | 1 | 2 | True | 1 | ROZPOCET
20 | M | 55331430 | zárubeň jednokřídlá ocelová pro dodatečnou montáž tl stěny 75-100mm rozměru 600/1970, 2100mm | kus | 1 |  | 0 |  |  | základní |  | 0 | 0.01201 | 0.01201 | 0 | 0 | 8 | M | 1 |  |  |  | ROZPOCET | 0 | 0 | 0 | 0 | 0 | 1 | 0 | 4 | -1799656759
| P |  | Poznámka k položce: DZUP | [14 empty] | P | 1
21 | M | 55331431 | zárubeň jednokřídlá ocelová pro dodatečnou montáž tl stěny 75-100mm rozměru 700/1970, 2100mm | kus | 5 |  | 0 |  |  | základní |  | 0 | 0.01225 | 0.06125 | 0 | 0 | 8 | M | 1 |  |  |  | ROZPOCET | 0 | 0 | 0 | 0 | 0 | 1 | 0 | 4 | -654535828
| P |  | Poznámka k položce: DZUP | [14 empty] | P | 1
22 | M | 55331436 | zárubeň jednokřídlá ocelová pro dodatečnou montáž tl stěny 110-150mm rozměru 700/1970, 2100mm | kus | 6 |  | 0 |  |  | základní |  | 0 | 0.01489 | 0.08934 | 0 | 0 | 8 | M | 1 |  |  |  | ROZPOCET | 0 | 0 | 0 | 0 | 0 | 1 | 0 | 4 | 305444552
| P |  | Poznámka k položce: DZUP | [14 empty] | P | 1
23 | M | 55331437 | zárubeň jednokřídlá ocelová pro dodatečnou montáž tl stěny 110-150mm rozměru 800/1970, 2100mm | kus | 1 |  | 0 |  |  | základní |  | 0 | 0.01521 | 0.01521 | 0 | 0 | 8 | M | 1 |  |  |  | ROZPOCET | 0 | 0 | 0 | 0 | 0 | 1 | 0 | 4 | -2052348454
| P |  | Poznámka k položce: DZUP | [14 empty] | P | 1
| VV |  | 1"škola |  | 1 | [12 empty] | VV | 1 | 2 | True | 1 | ROZPOCET
24 | M | 55331482 | zárubeň jednokřídlá ocelová pro zdění tl stěny 75-100mm rozměru 800/1970, 2100mm | kus | 7 |  | 0 |  |  | základní |  | 0 | 0.01249 | 0.08743 | 0 | 0 | 8 | M | 1 |  |  |  | ROZPOCET | 0 | 0 | 0 | 0 | 0 | 1 | 0 | 4 | -2104406086
| P |  | Poznámka k položce: YH, YH s drážkou, YZP | [14 empty] | P | 1
25 | M | 55331481 | zárubeň jednokřídlá ocelová pro zdění tl stěny 75-100mm rozměru 700/1970, 2100mm | kus | 1 |  | 0 |  |  | základní |  | 0 | 0.01225 | 0.01225 | 0 | 0 | 8 | M | 1 |  |  |  | ROZPOCET | 0 | 0 | 0 | 0 | 0 | 1 | 0 | 4 | -261835806
| P |  | Poznámka k položce: YH, YH s drážkou, YZP | [14 empty] | P | 1
26 | M | 55331480 | zárubeň jednokřídlá ocelová pro zdění tl stěny 75-100mm rozměru 600/1970, 2100mm | kus | 27 |  | 0 |  |  | základní |  | 0 | 0.01201 | 0.32427 | 0 | 0 | 8 | M | 1 |  |  |  | ROZPOCET | 0 | 0 | 0 | 0 | 0 | 1 | 0 | 4 | 1331901063
| P |  | Poznámka k položce: YH, YH s drážkou, YZP | [14 empty] | P | 1
27 | M | RMAT0001 | zárubeň ocelová dvoukřídlová pro zazdění tl.stěny75-100mm rozměru 1200/1970, 2100mm | kus | 1 |  | 0 |  |  | základní |  | 0 | 0 | 0 | 0 | 0 | 8 | M | 1 |  |  |  | ROZPOCET | 0 | 0 | 0 | 0 | 0 | 1 | 0 | 4 | -1329615727
28 | K | 642944121r | Osazování stavebního pouzdra posuvných dveří | kus | 3 |  | 0 |  |  | základní |  | 0 | 0.05644 | 0.16932 | 0 | 0 | 4 | K | 1 |  |  |  | ROZPOCET | 0 | 0 | 0 | 0 | 0 | 1 | 0 | 4 | 1510378536
| VV |  | 3"škola |  | 3 | [12 empty] | VV | 1 | 2 | True | 1 | ROZPOCET
29 | M | 55331690 | pouzdro stavební do SDK pro 1 křídlo posuvných dveří š 600mm v do 2100mm | kus | 3 |  | 0 |  |  | základní |  | 0 | 0.032 | 0.096 | 0 | 0 | 8 | M | 1 |  |  |  | ROZPOCET | 0 | 0 | 0 | 0 | 0 | 1 | 0 | 4 | 1108549613
| VV |  | 3"viz.popis PD |  | 3 | [12 empty] | VV | 1 | 2 | True | 1 | ROZPOCET
| D | 94 | Lešení a stavební výtahy |  |  |  | 0 |  |  |  |  | 0 |  | 0 |  | 0 | 1 | D | 0 |  |  |  | ROZPOCET | [6 empty] | 0
30 | K | 941955001R00 | Lešení lehké pomocné, výška podlahy do 1,2 m | m2 | 1135 |  | 0 |  |  | základní |  | 0 | 0 | 0 | 0 | 0 | 16 | K | 1 |  |  |  | ROZPOCET | 0 | 0 | 0 | 0 | 0 | 1 | 0 | 16 | 1042425745
| VV |  | 245"1.NP škola |  | 245 | [12 empty] | VV | 1 | 2 | True | 0 | ROZPOCET
| VV |  | 154"2.NP škola |  | 154 | [12 empty] | VV | 1 | 2 | True | 0 | ROZPOCET
| VV |  | 183"3.NP škola |  | 183 | [12 empty] | VV | 1 | 2 | True | 0 | ROZPOCET
| VV |  | 170"4.NP škola |  | 170 | [12 empty] | VV | 1 | 2 | True | 0 | ROZPOCET
| VV |  | 79"2.NP Pavilon |  | 79 | [12 empty] | VV | 1 | 2 | True | 0 | ROZPOCET
| VV |  | 81"2.NP Pavilon |  | 81 | [12 empty] | VV | 1 | 2 | True | 0 | ROZPOCET
| VV |  | 122"1.NP internát |  | 122 | [12 empty] | VV | 1 | 2 | True | 0 | ROZPOCET
| VV |  | 101"2.NP Nová budova |  | 101 | [12 empty] | VV | 1 | 2 | True | 0 | ROZPOCET
| VV |  | Součet |  | 1135 | [12 empty] | VV | 1 | 4 | True | 1 | ROZPOCET
31 | K | 945412112 | Teleskopická hydraulická montážní plošina výška zdvihu do 21 m | den | 1 |  | 0 |  |  | základní |  | 0 | 0 | 0 | 0 | 0 | 4 | K | 1 |  |  |  | ROZPOCET | 0 | 0 | 0 | 0 | 0 | 1 | 0 | 4 | 407889091
| P |  | Poznámka k položce: včetně dopravy na stavbu a zpět montážní práce pro VZT | [14 empty] | P | 1
| D | 95 | Dokončovací konstrukce na pozemních stavbách |  |  |  | 0 |  |  |  |  | 0 |  | 0 |  | 0 | 1 | D | 0 |  |  |  | ROZPOCET | [6 empty] | 0
32 | K | 952901111R00 | Vyčištění budov o výšce podlaží do 4 m | m2 | 1173 |  | 0 |  |  | základní |  | 0 | 0 | 0 | 0 | 0 | 4 | K | 1 |  |  |  | ROZPOCET | 0 | 0 | 0 | 0 | 0 | 1 | 0 | 4 | -2120199052
| P |  | Poznámka k položce: úklid mokrou cestou dle SOD | [14 empty] | P | 1
| VV |  | 245"1.NP škola |  | 245 | [12 empty] | VV | 1 | 2 | True | 0 | ROZPOCET
| VV |  | 154"2.NP škola |  | 154 | [12 empty] | VV | 1 | 2 | True | 0 | ROZPOCET
| VV |  | 183"3.NP škola |  | 183 | [12 empty] | VV | 1 | 2 | True | 0 | ROZPOCET
| VV |  | 170"4.NP škola |  | 170 | [12 empty] | VV | 1 | 2 | True | 0 | ROZPOCET
| VV |  | 79"2.NP Pavilon |  | 79 | [12 empty] | VV | 1 | 2 | True | 0 | ROZPOCET
| VV |  | 81"2.NP Pavilon |  | 81 | [12 empty] | VV | 1 | 2 | True | 0 | ROZPOCET
| VV |  | 122"1.NP internát |  | 122 | [12 empty] | VV | 1 | 2 | True | 0 | ROZPOCET
| VV |  | 38"1.NP Nová budova |  | 38 | [12 empty] | VV | 1 | 2 | True | 0 | ROZPOCET
| VV |  | 101"2.NP Nová budova |  | 101 | [12 empty] | VV | 1 | 2 | True | 0 | ROZPOCET
| VV |  | Součet |  | 1173 | [12 empty] | VV | 1 | 4 | True | 1 | ROZPOCET
33 | K | 95979-1299RG1 | Zakrytí podlahy - ochrana před poškozením | m2 | 699.3 |  | 0 |  |  | základní |  | 0 | 0 | 0 | 0 | 0 | 4 | K | 1 |  |  |  | ROZPOCET | 0 | 0 | 0 | 0 | 0 | 1 | 0 | 4 | -775170772
| VV |  | 147"M101 škola |  | 147 | [12 empty] | VV | 1 | 2 | True | 0 | ROZPOCET
| VV |  | 135"M201 škola |  | 135 | [12 empty] | VV | 1 | 2 | True | 0 | ROZPOCET
| VV |  | 15,3"M202 škola |  | 15.3 | [12 empty] | VV | 1 | 2 | True | 0 | ROZPOCET
| VV |  | 144"M301 škola -včetně stropu |  | 144 | [12 empty] | VV | 1 | 2 | True | 0 | ROZPOCET
| VV |  | 131"M401 škola -včetně stropu |  | 131 | [12 empty] | VV | 1 | 2 | True | 0 | ROZPOCET
| VV |  | 35"1.NP internát |  | 35 | [12 empty] | VV | 1 | 2 | True | 0 | ROZPOCET
| VV |  | 39"M201 Nová budova |  | 39 | [12 empty] | VV | 1 | 2 | True | 0 | ROZPOCET
| VV |  | 33"M202 Nová budova-včetně stropu |  | 33 | [12 empty] | VV | 1 | 2 | True | 0 | ROZPOCET
| VV |  | 20"1.NP Nová budova |  | 20 | [12 empty] | VV | 1 | 2 | True | 0 | ROZPOCET
| VV |  | Součet |  | 699.3 | [12 empty] | VV | 1 | 4 | True | 1 | ROZPOCET
| D | HSV | Práce a dodávky HSV |  |  |  | 0 |  |  |  |  | 0 |  | 3.9976 |  | 86.9906 | 1 | D | 0 |  |  |  | ROZPOCET | [6 empty] | 0
| D | 1 | Zemní práce |  |  |  | 0 |  |  |  |  | 0 |  | 0 |  | 0 | 1 | D | 1 |  |  |  | ROZPOCET | [6 empty] | 0
34 | K | 139711111 | Vykopávky v uzavřených prostorech v hornině třídy těžitelnosti I skupiny 1 až 3 ručně | m3 | 52.68 |  | 0 |  |  | základní |  | 0 | 0 | 0 | 0 | 0 | 4 | K | 2 |  |  |  | ROZPOCET | 0 | 0 | 0 | 0 | 0 | 1 | 0 | 4 | -677998005
| VV |  | (6+3+24,8)*0,6*1,0+1,2*1,2*1,5"výkop pro kanalizaci 1.NP škola |  | 22.44 | [12 empty] | VV | 2 | 2 | True | 0 | ROZPOCET
| VV |  | (24+8,5+3,5)*0,6*1,4"výkop pro kanalizaci 1.NP internát |  | 30.24 | [12 empty] | VV | 2 | 2 | True | 0 | ROZPOCET
| VV |  | Součet |  | 52.68 | [12 empty] | VV | 2 | 4 | True | 1 | ROZPOCET
35 | K | 139911121 | Bourání kcí v hloubených vykopávkách ze zdiva z betonu prostého ručně | m3 | 0.8 |  | 0 |  |  | základní |  | 0 | 0 | 0 | 0 | 0 | 4 | K | 2 |  |  |  | ROZPOCET | 0 | 0 | 0 | 0 | 0 | 1 | 0 | 4 | 593569840
36 | K | 162211311 | Vodorovné přemístění výkopku z horniny třídy těžitelnosti I skupiny 1 až 3 stavebním kolečkem do 10 m | m3 | 19.64 |  | 0 |  |  | základní |  | 0 | 0 | 0 | 0 | 0 | 4 | K | 2 |  |  |  | ROZPOCET | 0 | 0 | 0 | 0 | 0 | 1 | 0 | 4 | -1330357783
37 | K | 162211319 | Příplatek k vodorovnému přemístění výkopku z horniny třídy těžitelnosti I skupiny 1 až 3 stavebním kolečkem za každých dalších 10 m | m3 | 19.64 |  | 0 |  |  | základní |  | 0 | 0 | 0 | 0 | 0 | 4 | K | 2 |  |  |  | ROZPOCET | 0 | 0 | 0 | 0 | 0 | 1 | 0 | 4 | 36046103
38 | K | 174112102 | Zásyp v uzavřených prostorech do 30 m3 sypaninou se zhutněním při překopech inženýrských sítí ručně | m3 | 33.048 |  | 0 |  |  | základní |  | 0 | 0 | 0 | 0 | 0 | 4 | K | 2 |  |  |  | ROZPOCET | 0 | 0 | 0 | 0 | 0 | 1 | 0 | 4 | -1547020733
| VV |  | (6+3+24,8)*0,6*0,6+1,2*1,2*1,0"výkop pro kanalizaci 1.NP škola |  | 13.608 | [12 empty] | VV | 2 | 2 | True | 0 | ROZPOCET
| VV |  | (24+8,5+3,5)*0,6*0,9"výkop pro kanalizaci 1.NP internát |  | 19.44 | [12 empty] | VV | 2 | 2 | True | 0 | ROZPOCET
| VV |  | Součet |  | 33.048 | [12 empty] | VV | 2 | 4 | True | 1 | ROZPOCET
| D | 3 | Svislé a kompletní konstrukce |  |  |  | 0 |  |  |  |  | 0 |  | 3.9976 |  | 0 | 1 | D | 1 |  |  |  | ROZPOCET | [6 empty] | 0
39 | K | 310232051 | Zazdívka otvorů ve zdivu nadzákladovém pl do 1 m2 cihlami děrovanými broušenými na tenkovrstvou maltu tl zdiva 300 mm | m2 | 1.89 |  | 0 |  |  | základní |  | 0 | 0.28134 | 0.53173 | 0 | 0 | 4 | K | 2 |  |  |  | ROZPOCET | 0 | 0 | 0 | 0 | 0 | 1 | 0 | 4 | 1283069301
| VV |  | 0,9*2,1"M117 internát |  | 1.89 | [12 empty] | VV | 2 | 2 | True | 1 | ROZPOCET
40 | K | 310232081 | Zazdívka otvorů ve zdivu nadzákladovém pl do 1 m2 cihlami děrovanými broušenými na tenkovrstvou maltu tl zdiva 500 mm | m2 | 0.64 |  | 0 |  |  | základní |  | 0 | 0.36019 | 0.23052 | 0 | 0 | 4 | K | 2 |  |  |  | ROZPOCET | 0 | 0 | 0 | 0 | 0 | 1 | 0 | 4 | -1177623744
| VV |  | 0,8*0,8"internát M113 otvor po ventilátoru |  | 0.64 | [12 empty] | VV | 2 | 2 | True | 1 | ROZPOCET
41 | K | 317121047RT2 | Překlad nenosný pórobeton, světlost otv. do 105 cm překlad nenosný NEP 10 P4,4 124 x 24,9 x 10 cm | kus | 33 |  | 0 |  |  | základní |  | 0 | 0 | 0 | 0 | 0 | 4 | K | 2 |  |  |  | ROZPOCET | 0 | 0 | 0 | 0 | 0 | 1 | 0 | 4 | 1276426529
| VV |  | 20+4+2+7 |  | 33 | [12 empty] | VV | 2 | 2 | True | 1 | ROZPOCET
42 | K | 317121047RT4 | Překlad nenosný pórobeton, světlost otv. do 105 cm překlad nenosný NEP 15 P4,4 124 x 24,9 x 15 cm | kus | 5 |  | 0 |  |  | základní |  | 0 | 0 | 0 | 0 | 0 | 4 | K | 2 |  |  |  | ROZPOCET | 0 | 0 | 0 | 0 | 0 | 1 | 0 | 4 | -511505111
| VV |  | 1+4 |  | 5 | [12 empty] | VV | 2 | 2 | True | 1 | ROZPOCET
43 | K | 59321951 | překlad pórobetonový nenosný š 100mm dl 1500-2000mm | kus | 1 |  | 0 |  |  | základní |  | 0 | 0.034 | 0.034 | 0 | 0 | 4 | K | 2 |  |  |  | ROZPOCET | 0 | 0 | 0 | 0 | 0 | 1 | 0 | 4 | -1042245367
44 | K | 317121251 | Montáž ŽB překladů prefabrikovaných do rýh světlosti otvoru přes 1050 do 1800 mm | kus | 41 |  | 0 |  |  | základní |  | 0 | 0.02588 | 1.0611 | 0 | 0 | 4 | K | 2 |  |  |  | ROZPOCET | 0 | 0 | 0 | 0 | 0 | 1 | 0 | 4 | -220820038
45 | M | 59640022 | překlad keramický nosný š 70mm dl 1,25m | kus | 13 |  | 0 |  |  | základní |  | 0 | 0.045 | 0.585 | 0 | 0 | 8 | M | 2 |  |  |  | ROZPOCET | 0 | 0 | 0 | 0 | 0 | 1 | 0 | 4 | 1340254539
| VV |  | 8"M203 škola |  | 8 | [12 empty] | VV | 2 | 2 | True | 0 | ROZPOCET
| VV |  | 5"M117 internát |  | 5 | [12 empty] | VV | 2 | 2 | True | 0 | ROZPOCET
| VV |  | Součet |  | 13 | [12 empty] | VV | 2 | 4 | True | 1 | ROZPOCET
46 | M | 59640021 | překlad keramický nosný š 70mm dl 1m | kus | 28 |  | 0 |  |  | základní |  | 0 | 0.036 | 1.008 | 0 | 0 | 8 | M | 2 |  |  |  | ROZPOCET | 0 | 0 | 0 | 0 | 0 | 1 | 0 | 4 | -686065514
| VV |  | 7"M308 Pavilon |  | 7 | [12 empty] | VV | 2 | 2 | True | 0 | ROZPOCET
| VV |  | 7"M410 Pavilon |  | 7 | [12 empty] | VV | 2 | 2 | True | 0 | ROZPOCET
| VV |  | 7+7"M113 internát |  | 14 | [12 empty] | VV | 2 | 2 | True | 0 | ROZPOCET
| VV |  | Součet |  | 28 | [12 empty] | VV | 2 | 4 | True | 1 | ROZPOCET
47 | K | 340271011 | Zazdívka otvorů v příčkách nebo stěnách pl přes 0,25 do 1 m2 tvárnicemi pórobetonovými tl 75 mm | m2 | 2.36 |  | 0 |  |  | základní |  | 0 | 0.0538 | 0.12697 | 0 | 0 | 4 | K | 2 |  |  |  | ROZPOCET | 0 | 0 | 0 | 0 | 0 | 1 | 0 | 4 | 477536673
| VV |  | 0,7*0,8"M103 škola |  | 0.56 | [12 empty] | VV | 2 | 2 | True | 0 | ROZPOCET
| VV |  | 0,9*2"M102 škola |  | 1.8 | [12 empty] | VV | 2 | 2 | True | 0 | ROZPOCET
| VV |  | Součet |  | 2.36 | [12 empty] | VV | 2 | 4 | True | 1 | ROZPOCET
48 | K | 340271045 | Zazdívka otvorů v příčkách nebo stěnách pl přes 1 do 4 m2 tvárnicemi pórobetonovými tl 150 mm | m2 | 5.04 |  | 0 |  |  | základní |  | 0 | 0.07921 | 0.39922 | 0 | 0 | 4 | K | 2 |  |  |  | ROZPOCET | 0 | 0 | 0 | 0 | 0 | 1 | 0 | 4 | 1835948416
| VV |  | 0,8*2,1"M108 škola |  | 1.68 | [12 empty] | VV | 2 | 2 | True | 0 | ROZPOCET
| VV |  | 0,8*2,1"M308 Pavilon |  | 1.68 | [12 empty] | VV | 2 | 2 | True | 0 | ROZPOCET
| VV |  | 0,8*2,1"M410 Pavilon |  | 1.68 | [12 empty] | VV | 2 | 2 | True | 0 | ROZPOCET
| VV |  | Součet |  | 5.04 | [12 empty] | VV | 2 | 4 | True | 1 | ROZPOCET
49 | K | 342255024R00 | Příčky z desek Ytong tl. 10 cm | m2 | 261.545 |  | 0 |  |  | základní |  | 0 | 0 | 0 | 0 | 0 | 4 | K | 2 |  |  |  | ROZPOCET | 0 | 0 | 0 | 0 | 0 | 1 | 0 | 4 | -1185714366
| VV |  | 0,98*2,1+1,85*2,6"M102 škola |  | 6.868 | [12 empty] | VV | 2 | 2 | True | 0 | ROZPOCET
| VV |  | 1,38*2,6+0,7*2,6"M105 škola |  | 5.408 | [12 empty] | VV | 2 | 2 | True | 0 | ROZPOCET
| VV |  | 1*2,85+1,46*2,85+0,8*2,85+0,85*2,85"M106 škola |  | 11.714 | [12 empty] | VV | 2 | 2 | True | 0 | ROZPOCET
| VV |  | 2,52*2,85+1,3*2,85"M107 škola |  | 10.887 | [12 empty] | VV | 2 | 2 | True | 0 | ROZPOCET
| VV |  | 2,4*3"M109 škola |  | 7.2 | [12 empty] | VV | 2 | 2 | True | 0 | ROZPOCET
| VV |  | 2,3*3"M110 škola |  | 6.9 | [12 empty] | VV | 2 | 2 | True | 0 | ROZPOCET
| VV |  | 2,3*3"M112 škola |  | 6.9 | [12 empty] | VV | 2 | 2 | True | 0 | ROZPOCET
| VV |  | 2,435*3"M111 škola |  | 7.305 | [12 empty] | VV | 2 | 2 | True | 0 | ROZPOCET
| VV |  | (0,95+0,7+1,65)*3,5"M204 škola |  | 11.55 | [12 empty] | VV | 2 | 2 | True | 0 | ROZPOCET
| VV |  | (2,51+0,85)*3,5"M205 škola |  | 11.76 | [12 empty] | VV | 2 | 2 | True | 0 | ROZPOCET
| VV |  | 0,3*2,3"M206 škola |  | 0.69 | [12 empty] | VV | 2 | 2 | True | 0 | ROZPOCET
| VV |  | 2,6*3,5"M303 škola |  | 9.1 | [12 empty] | VV | 2 | 2 | True | 0 | ROZPOCET
| VV |  | (2,7+1,3+1,3)*3,5"M304 škola |  | 18.55 | [12 empty] | VV | 2 | 2 | True | 0 | ROZPOCET
| VV |  | 0,3*2,3"M305 škola |  | 0.69 | [12 empty] | VV | 2 | 2 | True | 0 | ROZPOCET
| VV |  | 2,6*3,5"M404 škola |  | 9.1 | [12 empty] | VV | 2 | 2 | True | 0 | ROZPOCET
| VV |  | (2,7+1,3+1,3)*3,5"M405 škola |  | 18.55 | [12 empty] | VV | 2 | 2 | True | 0 | ROZPOCET
| VV |  | 0,3*2,3"M406 škola |  | 0.69 | [12 empty] | VV | 2 | 2 | True | 0 | ROZPOCET
| VV |  | (1,6+1,6)*3"M309 pavilon |  | 9.6 | [12 empty] | VV | 2 | 2 | True | 0 | ROZPOCET
| VV |  | (1,6+1,6)*3"M411 pavilon |  | 9.6 | [12 empty] | VV | 2 | 2 | True | 0 | ROZPOCET
| VV |  | (1,8+1,8+1,8)*3,55"M115 internát |  | 19.17 | [12 empty] | VV | 2 | 2 | True | 0 | ROZPOCET
| VV |  | (1,9+1,45)*2,55"M116 internát |  | 8.543 | [12 empty] | VV | 2 | 2 | True | 0 | ROZPOCET
| VV |  | (2,36+1,9)*3"M203 Nová budova |  | 12.78 | [12 empty] | VV | 2 | 2 | True | 0 | ROZPOCET
| VV |  | (3,8+1,3+1,3+1,3)*3"M204 Nová budova |  | 23.1 | [12 empty] | VV | 2 | 2 | True | 0 | ROZPOCET
| VV |  | (2,36+1,95)*3"M207 Nová budova |  | 12.93 | [12 empty] | VV | 2 | 2 | True | 0 | ROZPOCET
| VV |  | (2,82+0,5+1)*3"M206 Nová budova |  | 12.96 | [12 empty] | VV | 2 | 2 | True | 0 | ROZPOCET
| VV |  | (1,5+1,5)*3"M209 Nová budova |  | 9 | [12 empty] | VV | 2 | 2 | True | 0 | ROZPOCET
| VV |  | Součet |  | 261.545 | [12 empty] | VV | 2 | 4 | True | 1 | ROZPOCET
50 | K | 342255028R00 | Příčky z desek Ytong tl. 15 cm | m2 | 34.166 |  | 0 |  |  | základní |  | 0 | 0 | 0 | 0 | 0 | 4 | K | 2 |  |  |  | ROZPOCET | 0 | 0 | 0 | 0 | 0 | 1 | 0 | 4 | -1084177225
| VV |  | 2,5*2,85"M106 škola |  | 7.125 | [12 empty] | VV | 2 | 2 | True | 0 | ROZPOCET
| VV |  | 3,63*2,16"M117 internát |  | 7.841 | [12 empty] | VV | 2 | 2 | True | 0 | ROZPOCET
| VV |  | 3,2*3"M310 Pavilon |  | 9.6 | [12 empty] | VV | 2 | 2 | True | 0 | ROZPOCET
| VV |  | 3,2*3"M412 Pavilon |  | 9.6 | [12 empty] | VV | 2 | 2 | True | 0 | ROZPOCET
| VV |  | Součet |  | 34.166 | [12 empty] | VV | 2 | 4 | True | 1 | ROZPOCET
51 | K | 342013121 | Příčka SDK tl.100 mm, ocel.kce, 2x oplášť., RB 12,5mm | m2 | 17.8 |  | 0 |  |  | základní |  | 0 | 0 | 0 | 0 | 0 | 4 | K | 2 |  |  |  | ROZPOCET | 0 | 0 | 0 | 0 | 0 | 1 | 0 | 4 | 1928389927
| P |  | Poznámka k položce: včetně izolace mineral.60mm | [14 empty] | P | 2
| VV |  | 2,2*3,5+0,80*1,5"M203 |  | 8.9 | [12 empty] | VV | 2 | 2 | True | 0 | ROZPOCET
| VV |  | 2,2*3,5+0,8*1,5"M402 |  | 8.9 | [12 empty] | VV | 2 | 2 | True | 0 | ROZPOCET
| VV |  | Součet |  | 17.8 | [12 empty] | VV | 2 | 4 | True | 1 | ROZPOCET
52 | K | 342013121R | Příčka SDK tl.125 mm, ocel.kce, 2x oplášť., RB 12,5mm | m2 | 15.75 |  | 0 |  |  | základní |  | 0 | 0 | 0 | 0 | 0 | 4 | K | 2 |  |  |  | ROZPOCET | 0 | 0 | 0 | 0 | 0 | 1 | 0 | 4 | 1210875010
| P |  | Poznámka k položce: včetně izolace mineral.80mm | [14 empty] | P | 2
| VV |  | 1,5*3,5"M206 |  | 5.25 | [12 empty] | VV | 2 | 2 | True | 0 | ROZPOCET
| VV |  | 1,5*3,5"M305 |  | 5.25 | [12 empty] | VV | 2 | 2 | True | 0 | ROZPOCET
| VV |  | 1,5*3,5"M406 |  | 5.25 | [12 empty] | VV | 2 | 2 | True | 0 | ROZPOCET
| VV |  | Součet |  | 15.75 | [12 empty] | VV | 2 | 4 | True | 1 | ROZPOCET
53 | K | 342264051RT3 | Podhled sádrokartonový na zavěšenou ocel. konstr. desky standard impreg. tl. 12,5 mm, bez izolace | m2 | 118 |  | 0 |  |  | základní |  | 0 | 0 | 0 | 0 | 0 | 4 | K | 2 |  |  |  | ROZPOCET | 0 | 0 | 0 | 0 | 0 | 1 | 0 | 4 | -906107138
| VV |  | 5,6"M106 škola |  | 5.6 | [12 empty] | VV | 2 | 2 | True | 0 | ROZPOCET
| VV |  | 6,5"M107 škoa |  | 6.5 | [12 empty] | VV | 2 | 2 | True | 0 | ROZPOCET
| VV |  | 3,14"M108 škola |  | 3.14 | [12 empty] | VV | 2 | 2 | True | 0 | ROZPOCET
| VV |  | 5,4"M204 škola |  | 5.4 | [12 empty] | VV | 2 | 2 | True | 0 | ROZPOCET
| VV |  | 7,15"M205 škola |  | 7.15 | [12 empty] | VV | 2 | 2 | True | 0 | ROZPOCET
| VV |  | 2,85"M206 škola |  | 2.85 | [12 empty] | VV | 2 | 2 | True | 0 | ROZPOCET
| VV |  | 6,1"M303 škola |  | 6.1 | [12 empty] | VV | 2 | 2 | True | 0 | ROZPOCET
| VV |  | 7,1"M304 škola |  | 7.1 | [12 empty] | VV | 2 | 2 | True | 0 | ROZPOCET
| VV |  | 2,85"M305 škola |  | 2.85 | [12 empty] | VV | 2 | 2 | True | 0 | ROZPOCET
| VV |  | 6,1"M404 škola |  | 6.1 | [12 empty] | VV | 2 | 2 | True | 0 | ROZPOCET
| VV |  | 7,1"M405 škola |  | 7.1 | [12 empty] | VV | 2 | 2 | True | 0 | ROZPOCET
| VV |  | 2,85"M406 škola |  | 2.85 | [12 empty] | VV | 2 | 2 | True | 0 | ROZPOCET
| VV |  | 3,15"M308 pavilon |  | 3.15 | [12 empty] | VV | 2 | 2 | True | 0 | ROZPOCET
| VV |  | 3,0"M309 pavilon |  | 3 | [12 empty] | VV | 2 | 2 | True | 0 | ROZPOCET
| VV |  | 3,15"M410 pavilon |  | 3.15 | [12 empty] | VV | 2 | 2 | True | 0 | ROZPOCET
| VV |  | 3,0"M411 pavilon |  | 3 | [12 empty] | VV | 2 | 2 | True | 0 | ROZPOCET
| VV |  | 1,54"M114 internát |  | 1.54 | [12 empty] | VV | 2 | 2 | True | 0 | ROZPOCET
| VV |  | 4,86"M115 internát |  | 4.86 | [12 empty] | VV | 2 | 2 | True | 0 | ROZPOCET
| VV |  | 4,8"M116 internát |  | 4.8 | [12 empty] | VV | 2 | 2 | True | 0 | ROZPOCET
| VV |  | 4,3"M203 Nová budova |  | 4.3 | [12 empty] | VV | 2 | 2 | True | 0 | ROZPOCET
| VV |  | 9,6+1,9*0,3"M204 Nová budova, včetně čela podhledu |  | 10.17 | [12 empty] | VV | 2 | 2 | True | 0 | ROZPOCET
| VV |  | 8,8+1,9*0,3"M206 Nová budova, včetně čela podhledu |  | 9.37 | [12 empty] | VV | 2 | 2 | True | 0 | ROZPOCET
| VV |  | 4,6"M207 Nová budova |  | 4.6 | [12 empty] | VV | 2 | 2 | True | 0 | ROZPOCET
| VV |  | 2"M208 Nová budova |  | 2 | [12 empty] | VV | 2 | 2 | True | 0 | ROZPOCET
| VV |  | 1,32"M209 Nová budova |  | 1.32 | [12 empty] | VV | 2 | 2 | True | 0 | ROZPOCET
| VV |  | Součet |  | 118 | [12 empty] | VV | 2 | 4 | True | 1 | ROZPOCET
54 | K | 342264051RT3.1 | Podhled sádrokartonový na zavěšenou ocel. konstr. desky impreg. tl. 12,5 mm, bez izolace. | m2 | 15.1 |  | 0 |  |  | základní |  | 0 | 0 | 0 | 0 | 0 | 4 | K | 2 |  |  |  | ROZPOCET | 0 | 0 | 0 | 0 | 0 | 1 | 0 | 4 | 1699209456
| P |  | Poznámka k položce: desky standard impreg. tl. 12,5 mm, bez izolace | [14 empty] | P | 2
| VV |  | 1,7"M102 škola |  | 1.7 | [12 empty] | VV | 2 | 2 | True | 0 | ROZPOCET
| VV |  | 2,7"M103 škola |  | 2.7 | [12 empty] | VV | 2 | 2 | True | 0 | ROZPOCET
| VV |  | 5,3"M110 škola |  | 5.3 | [12 empty] | VV | 2 | 2 | True | 0 | ROZPOCET
| VV |  | 5,4"M112 škola |  | 5.4 | [12 empty] | VV | 2 | 2 | True | 0 | ROZPOCET
| VV |  | Součet |  | 15.1 | [12 empty] | VV | 2 | 4 | True | 1 | ROZPOCET
55 | K | 342267111RT1 | Obklad trámů sádrokartonem dvoustranný do 0,5/0,5m desky standard tl. 12,5 mm | m | 23.95 |  | 0 |  |  | základní |  | 0 | 0 | 0 | 0 | 0 | 4 | K | 2 |  |  |  | ROZPOCET | 0 | 0 | 0 | 0 | 0 | 1 | 0 | 4 | -109929500
| VV |  | 1,45"M103 škola - vzt |  | 1.45 | [12 empty] | VV | 2 | 2 | True | 0 | ROZPOCET
| VV |  | 3,1"M104 škola - vzt |  | 3.1 | [12 empty] | VV | 2 | 2 | True | 0 | ROZPOCET
| VV |  | 4,5"M109 škola - vzt |  | 4.5 | [12 empty] | VV | 2 | 2 | True | 0 | ROZPOCET
| VV |  | 4,5"M111 škola- vzt |  | 4.5 | [12 empty] | VV | 2 | 2 | True | 0 | ROZPOCET
| VV |  | 2,2"M110 škola- vzt |  | 2.2 | [12 empty] | VV | 2 | 2 | True | 0 | ROZPOCET
| VV |  | 2,2"M112 škola - vzt |  | 2.2 | [12 empty] | VV | 2 | 2 | True | 0 | ROZPOCET
| VV |  | 3"M412 pavilon- vzt |  | 3 | [12 empty] | VV | 2 | 2 | True | 0 | ROZPOCET
| VV |  | 3"M204 Nová budova - kanalizace |  | 3 | [12 empty] | VV | 2 | 2 | True | 0 | ROZPOCET
| VV |  | Součet |  | 23.95 | [12 empty] | VV | 2 | 4 | True | 1 | ROZPOCET
56 | K | 342267112RT3 | Obklad trámů sádrokartonem třístranný do 1,0/1,0 m | m | 9.2 |  | 0 |  |  | základní |  | 0 | 0 | 0 | 0 | 0 | 4 | K | 2 |  |  |  | ROZPOCET | 0 | 0 | 0 | 0 | 0 | 1 | 0 | 4 | 1469091366
| P |  | Poznámka k položce: desky standard impreg. tl. 12,5 mm | [14 empty] | P | 2
| VV |  | 2,6"M101 škola 2,6x0,6x0,3m |  | 2.6 | [12 empty] | VV | 2 | 2 | True | 0 | ROZPOCET
| VV |  | 3,3"M101 škola 3,3x0,4x0,25m |  | 3.3 | [12 empty] | VV | 2 | 2 | True | 0 | ROZPOCET
| VV |  | 3,3"M201 Nová budova |  | 3.3 | [12 empty] | VV | 2 | 2 | True | 0 | ROZPOCET
| VV |  | Součet |  | 9.2 | [12 empty] | VV | 2 | 4 | True | 1 | ROZPOCET
57 | K | 28349014 | Dvířka revizní plná SI 3030 rozměr 300x300 mm | kus | 12 |  | 0 |  |  | základní |  | 0 | 0 | 0 | 0 | 0 | 4 | K | 2 |  |  |  | ROZPOCET | 0 | 0 | 0 | 0 | 0 | 1 | 0 | 4 | -1605089862
| VV |  | 11"pod ventilátor |  | 11 | [12 empty] | VV | 2 | 2 | True | 0 | ROZPOCET
| VV |  | 1"ZTI |  | 1 | [12 empty] | VV | 2 | 2 | True | 0 | ROZPOCET
| VV |  | Součet |  | 12 | [12 empty] | VV | 2 | 4 | True | 1 | ROZPOCET
58 | K | 346244315R00 | Obezdívky van a WC nádržek z desek Ytong tl.150 mm | m2 | 40.824 |  | 0 |  |  | základní |  | 0 | 0 | 0 | 0 | 0 | 4 | K | 2 |  |  |  | ROZPOCET | 0 | 0 | 0 | 0 | 0 | 1 | 0 | 4 | -2049675773
| VV |  | 0,9*1,2*20"ŠKOLA |  | 21.6 | [12 empty] | VV | 2 | 2 | True | 0 | ROZPOCET
| VV |  | 1,62*1,2"M108 škola |  | 1.944 | [12 empty] | VV | 2 | 2 | True | 0 | ROZPOCET
| VV |  | 8*1,2*0,9"Pavilon |  | 8.64 | [12 empty] | VV | 2 | 2 | True | 0 | ROZPOCET
| VV |  | 0,9*1,2*3"internát |  | 3.24 | [12 empty] | VV | 2 | 2 | True | 0 | ROZPOCET
| VV |  | 0,9*1,2*5"Nová budova |  | 5.4 | [12 empty] | VV | 2 | 2 | True | 0 | ROZPOCET
| VV |  | Součet |  | 40.824 | [12 empty] | VV | 2 | 4 | True | 1 | ROZPOCET
59 | K | 342948111R00 | Ukotvení příček k cihel.konstr. kotvami na hmožd. | m | 190.92 |  | 0 |  |  | základní |  | 0 | 0 | 0 | 0 | 0 | 4 | K | 2 |  |  |  | ROZPOCET | 0 | 0 | 0 | 0 | 0 | 1 | 0 | 4 | -1013031515
| P |  | Poznámka k položce: Včetně dodávky nerez kotev i spojovacího materiálu. | [14 empty] | P | 2
| VV |  | 3*8+2,6*4+2*2+2,85*8+2*2"1.NP škola |  | 65.2 | [12 empty] | VV | 2 | 2 | True | 0 | ROZPOCET
| VV |  | 3,5*4"2.NP škola |  | 14 | [12 empty] | VV | 2 | 2 | True | 0 | ROZPOCET
| VV |  | 3,5*5"3.NP škola |  | 17.5 | [12 empty] | VV | 2 | 2 | True | 0 | ROZPOCET
| VV |  | 3,5*5"4.NP škola |  | 17.5 | [12 empty] | VV | 2 | 2 | True | 0 | ROZPOCET
| VV |  | (3*3+2*2)*2"pavilon |  | 26 | [12 empty] | VV | 2 | 2 | True | 0 | ROZPOCET
| VV |  | 2,16*2+3,55*8"internát |  | 32.72 | [12 empty] | VV | 2 | 2 | True | 0 | ROZPOCET
| VV |  | 3*6"Nová budova |  | 18 | [12 empty] | VV | 2 | 2 | True | 0 | ROZPOCET
| VV |  | Součet |  | 190.92 | [12 empty] | VV | 2 | 4 | True | 1 | ROZPOCET
60 | K | 346971162R00 | Dilatace příček od stropu š. do 150 mm, tl.30 mm | m | 96.8 |  | 0 |  |  | základní |  | 0 | 0 | 0 | 0 | 0 | 4 | K | 2 |  |  |  | ROZPOCET | 0 | 0 | 0 | 0 | 0 | 1 | 0 | 4 | -586289294
| P |  | Poznámka k položce: Rozmeření, nařezání a montáž minerální izolace, zapravení spáry montážní pěnou, dodávka tepelné izolace a montážní pěny. | [14 empty] | P | 2
61 | K | 763131751 | Montáž parotěsné zábrany do SDK podhledu | m2 | 13.4 |  | 0 |  |  | základní |  | 0 | 0 | 0 | 0 | 0 | 16 | K | 2 |  |  |  | ROZPOCET | 0 | 0 | 0 | 0 | 0 | 1 | 0 | 16 | -332263341
| VV |  | 2,7"M103 |  | 2.7 | [12 empty] | VV | 2 | 2 | True | 0 | ROZPOCET
| VV |  | 5,3"M110 |  | 5.3 | [12 empty] | VV | 2 | 2 | True | 0 | ROZPOCET
| VV |  | 5,4"M112 |  | 5.4 | [12 empty] | VV | 2 | 2 | True | 0 | ROZPOCET
| VV |  | Součet |  | 13.4 | [12 empty] | VV | 2 | 4 | True | 1 | ROZPOCET
62 | M | 59071076 | fólie parotěsná interiér černá bez silikonu 0,8x300mm | m | 14 |  | 0 |  |  | základní |  | 0 | 0.00033 | 0.00462 | 0 | 0 | 32 | M | 2 |  |  |  | ROZPOCET | 0 | 0 | 0 | 0 | 0 | 1 | 0 | 16 | -1489805560
63 | K | 622135001 | Vyrovnání podkladu vnějších stěn maltou vápenocementovou tl do 10 mm | m2 | 0.64 |  | 0 |  |  | základní |  | 0 | 0.02048 | 0.013107 | 0 | 0 | 4 | K | 2 |  |  |  | ROZPOCET | 0 | 0 | 0 | 0 | 0 | 1 | 0 | 4 | -870532569
| VV |  | 0,8*0,8"internát M113 otvor po ventilátoru |  | 0.64 | [12 empty] | VV | 2 | 2 | True | 1 | ROZPOCET
64 | K | 622335201 | Oprava cementové škrábané omítky vnějších stěn v rozsahu do 10 % | m2 | 0.64 |  | 0 |  |  | základní |  | 0 | 0.00524 | 0.0033536 | 0 | 0 | 4 | K | 2 |  |  |  | ROZPOCET | 0 | 0 | 0 | 0 | 0 | 1 | 0 | 4 | 661073675
| VV |  | 0,8*0,8"internát |  | 0.64 | [12 empty] | VV | 2 | 2 | True | 1 | ROZPOCET
| D | 9 | Ostatní konstrukce a práce, bourání |  |  |  | 0 |  |  |  |  | 0 |  | 0 |  | 86.9906 | 1 | D | 1 |  |  |  | ROZPOCET | [6 empty] | 0
65 | K | 962031011 | Bourání příček nebo přizdívek z cihel děrovaných tl do 100 mm | m2 | 183.956 |  | 0 |  |  | základní |  | 0 | 0 | 0 | 0.08 | 14.7165 | 4 | K | 2 |  |  |  | ROZPOCET | 0 | 0 | 0 | 0 | 0 | 1 | 0 | 4 | -1605295572
| VV |  | 1,011*2,05"M102 škola |  | 2.073 | [12 empty] | VV | 2 | 2 | True | 0 | ROZPOCET
| VV |  | 2,4*2,85"M104 škola |  | 6.84 | [12 empty] | VV | 2 | 2 | True | 0 | ROZPOCET
| VV |  | 1,62*2,85"M106 škola |  | 4.617 | [12 empty] | VV | 2 | 2 | True | 0 | ROZPOCET
| VV |  | 2,4*3+3,5*2,2"M109 škola |  | 14.9 | [12 empty] | VV | 2 | 2 | True | 0 | ROZPOCET
| VV |  | 2,43*3+3,5*2,2"M111 škola |  | 14.99 | [12 empty] | VV | 2 | 2 | True | 0 | ROZPOCET
| VV |  | 1,4*2,4*2+1,7*2,4+0,9*1,2*2"M203 škola |  | 12.96 | [12 empty] | VV | 2 | 2 | True | 0 | ROZPOCET
| VV |  | 2,6*3,5+2,5*2,4+1,3*2,4*2+0,9*1,2*3"M303 škola |  | 24.58 | [12 empty] | VV | 2 | 2 | True | 0 | ROZPOCET
| VV |  | 2,6*3,5+2,5*2,4+1,3*2,4*2+0,9*1,2*3"M403 škola |  | 24.58 | [12 empty] | VV | 2 | 2 | True | 0 | ROZPOCET
| VV |  | 0,8*0,5*4"M113 internát skříně |  | 1.6 | [12 empty] | VV | 2 | 2 | True | 0 | ROZPOCET
| VV |  | 1,08*3,55*3"M114 internát |  | 11.502 | [12 empty] | VV | 2 | 2 | True | 0 | ROZPOCET
| VV |  | 2,4*2,2"M115 internát |  | 5.28 | [12 empty] | VV | 2 | 2 | True | 0 | ROZPOCET
| VV |  | 2,36+1,88*3"M203 Nová budova |  | 8 | [12 empty] | VV | 2 | 2 | True | 0 | ROZPOCET
| VV |  | 2,95*2,4+3*1,3"M204 Nová budova |  | 10.98 | [12 empty] | VV | 2 | 2 | True | 0 | ROZPOCET
| VV |  | 2,3*2,4+3,5*3"M208 Nová budova |  | 16.02 | [12 empty] | VV | 2 | 2 | True | 0 | ROZPOCET
| VV |  | 4,2*3+2,15*3+0,52*2,2"M206 Nová budova |  | 20.194 | [12 empty] | VV | 2 | 2 | True | 0 | ROZPOCET
| VV |  | 2,2*2,2"M205 Nová budova |  | 4.84 | [12 empty] | VV | 2 | 2 | True | 0 | ROZPOCET
| VV |  | Součet |  | 183.956 | [12 empty] | VV | 2 | 4 | True | 1 | ROZPOCET
66 | K | 962031013 | Bourání příček nebo přizdívek z cihel děrovaných tl přes 100 do 150 mm | m2 | 20.28 |  | 0 |  |  | základní |  | 0 | 0 | 0 | 0.14 | 2.8392 | 4 | K | 2 |  |  |  | ROZPOCET | 0 | 0 | 0 | 0 | 0 | 1 | 0 | 4 | 978812363
| VV |  | 0,9*2,2"M203 škola |  | 1.98 | [12 empty] | VV | 2 | 2 | True | 0 | ROZPOCET
| VV |  | 6,1*3"M309 Pavilon |  | 18.3 | [12 empty] | VV | 2 | 2 | True | 0 | ROZPOCET
| VV |  | Součet |  | 20.28 | [12 empty] | VV | 2 | 4 | True | 1 | ROZPOCET
67 | K | 962032230 | Bourání zdiva z cihel pálených nebo vápenopískových na MV nebo MVC do 1 m3 | m3 | 0.396 |  | 0 |  |  | základní |  | 0 | 0 | 0 | 1.8 | 0.7128 | 4 | K | 2 |  |  |  | ROZPOCET | 0 | 0 | 0 | 0 | 0 | 1 | 0 | 4 | 1210991092
| VV |  | 0,3*0,2*2,2"M206 osazení pouzdra |  | 0.132 | [12 empty] | VV | 2 | 2 | True | 0 | ROZPOCET
| VV |  | 0,3*0,2*2,2"M305 osazení pouzdra |  | 0.132 | [12 empty] | VV | 2 | 2 | True | 0 | ROZPOCET
| VV |  | 0,3*0,2*2,2"M406 osazení pouzdra |  | 0.132 | [12 empty] | VV | 2 | 2 | True | 0 | ROZPOCET
| VV |  | Součet |  | 0.396 | [12 empty] | VV | 2 | 4 | True | 1 | ROZPOCET
68 | K | 965042141 | Bourání podkladů pod dlažby nebo mazanin betonových nebo z litého asfaltu tl do 100 mm pl přes 4 m2 | m3 | 6.498 |  | 0 |  |  | základní |  | 0 | 0 | 0 | 2.2 | 14.2956 | 4 | K | 2 |  |  |  | ROZPOCET | 0 | 0 | 0 | 0 | 0 | 1 | 0 | 4 | 1125874566
| VV |  | (6+3+24,8)*0,6*0,15+1,2*1,2*0,15"výkop pro kanalizaci 1.NP škola |  | 3.258 | [12 empty] | VV | 2 | 2 | True | 0 | ROZPOCET
| VV |  | (24+8,5+3,5)*0,6*0,15"výkop pro kanalizaci 1.NP internát |  | 3.24 | [12 empty] | VV | 2 | 2 | True | 0 | ROZPOCET
| VV |  | Součet |  | 6.498 | [12 empty] | VV | 2 | 4 | True | 1 | ROZPOCET
69 | K | 965081223 | Bourání podlah z dlaždic keramických nebo xylolitových tl přes 10 mm plochy přes 1 m2 | m2 | 177.11 |  | 0 |  |  | základní |  | 0 | 0 | 0 | 0.057 | 10.0953 | 4 | K | 2 |  |  |  | ROZPOCET | 0 | 0 | 0 | 0 | 0 | 1 | 0 | 4 | 972059788
| VV |  | 1*2,7"chodba M101 škola -překop pro vedení kanalizace |  | 2.7 | [12 empty] | VV | 2 | 2 | True | 0 | ROZPOCET
| VV |  | 5"102 škola |  | 5 | [12 empty] | VV | 2 | 2 | True | 0 | ROZPOCET
| VV |  | 10,2"M103 škola |  | 10.2 | [12 empty] | VV | 2 | 2 | True | 0 | ROZPOCET
| VV |  | 6,24"M104 škola |  | 6.24 | [12 empty] | VV | 2 | 2 | True | 0 | ROZPOCET
| VV |  | 6,54"M105 škola |  | 6.54 | [12 empty] | VV | 2 | 2 | True | 0 | ROZPOCET
| VV |  | 1,5"M106 škola |  | 1.5 | [12 empty] | VV | 2 | 2 | True | 0 | ROZPOCET
| VV |  | 1,47"M107 škola |  | 1.47 | [12 empty] | VV | 2 | 2 | True | 0 | ROZPOCET
| VV |  | 13"M203 škola |  | 13 | [12 empty] | VV | 2 | 2 | True | 0 | ROZPOCET
| VV |  | 2,85"M204 škola |  | 2.85 | [12 empty] | VV | 2 | 2 | True | 0 | ROZPOCET
| VV |  | 13"M303 škola |  | 13 | [12 empty] | VV | 2 | 2 | True | 0 | ROZPOCET
| VV |  | 2,85"M304 škola |  | 2.85 | [12 empty] | VV | 2 | 2 | True | 0 | ROZPOCET
| VV |  | 13"M403 škola |  | 13 | [12 empty] | VV | 2 | 2 | True | 0 | ROZPOCET
| VV |  | 2,85"M404 škola |  | 2.85 | [12 empty] | VV | 2 | 2 | True | 0 | ROZPOCET
| VV |  | 1,25"M307 Pavilon |  | 1.25 | [12 empty] | VV | 2 | 2 | True | 0 | ROZPOCET
| VV |  | 1,25"M308 Pavilon |  | 1.25 | [12 empty] | VV | 2 | 2 | True | 0 | ROZPOCET
| VV |  | 1,25"M409 Pavilon |  | 1.25 | [12 empty] | VV | 2 | 2 | True | 0 | ROZPOCET
| VV |  | 1,25"M410 Pavilon |  | 1.25 | [12 empty] | VV | 2 | 2 | True | 0 | ROZPOCET
| VV |  | 12,2"M411 Pavilon |  | 12.2 | [12 empty] | VV | 2 | 2 | True | 0 | ROZPOCET
| VV |  | 36,8"M113 internát |  | 36.8 | [12 empty] | VV | 2 | 2 | True | 0 | ROZPOCET
| VV |  | 4,86"M114 internát |  | 4.86 | [12 empty] | VV | 2 | 2 | True | 0 | ROZPOCET
| VV |  | 4,80"M115 internát |  | 4.8 | [12 empty] | VV | 2 | 2 | True | 0 | ROZPOCET
| VV |  | 4,3"M203 Nová budova |  | 4.3 | [12 empty] | VV | 2 | 2 | True | 0 | ROZPOCET
| VV |  | 9,6"M204 Nová budova |  | 9.6 | [12 empty] | VV | 2 | 2 | True | 0 | ROZPOCET
| VV |  | 1,62"M205 Nová budova |  | 1.62 | [12 empty] | VV | 2 | 2 | True | 0 | ROZPOCET
| VV |  | 8,8"M206 Nová budova |  | 8.8 | [12 empty] | VV | 2 | 2 | True | 0 | ROZPOCET
| VV |  | 4,61"M207 Nová budova |  | 4.61 | [12 empty] | VV | 2 | 2 | True | 0 | ROZPOCET
| VV |  | 2,18"M208 Nová budova |  | 2.18 | [12 empty] | VV | 2 | 2 | True | 0 | ROZPOCET
| VV |  | 1,14"M209 Nová budova |  | 1.14 | [12 empty] | VV | 2 | 2 | True | 0 | ROZPOCET
| VV |  | Součet |  | 177.11 | [12 empty] | VV | 2 | 4 | True | 1 | ROZPOCET
70 | K | 968061125R00 | Vyvěšení dřevěných a plastových dveřních křídel pl. do 2 m2 | kus | 59 |  | 0 |  |  | základní |  | 0 | 0 | 0 | 0 | 0 | 4 | K | 2 |  |  |  | ROZPOCET | 0 | 0 | 0 | 0 | 0 | 1 | 0 | 4 | 1185216947
| VV |  | 32"škola |  | 32 | [12 empty] | VV | 2 | 2 | True | 0 | ROZPOCET
| VV |  | 9"Pavilon |  | 9 | [12 empty] | VV | 2 | 2 | True | 0 | ROZPOCET
| VV |  | 8"internát |  | 8 | [12 empty] | VV | 2 | 2 | True | 0 | ROZPOCET
| VV |  | 10"Nová budova |  | 10 | [12 empty] | VV | 2 | 2 | True | 0 | ROZPOCET
| VV |  | Součet |  | 59 | [12 empty] | VV | 2 | 4 | True | 1 | ROZPOCET
71 | K | 968072455 | Vybourání kovových dveřních zárubní pl do 2 m2 | m2 | 43.6 |  | 0 |  |  | základní |  | 0 | 0 | 0 | 0.076 | 3.3136 | 4 | K | 2 |  |  |  | ROZPOCET | 0 | 0 | 0 | 0 | 0 | 1 | 0 | 4 | -1654375673
| VV |  | 0,8*2*7"škola |  | 11.2 | [12 empty] | VV | 2 | 2 | True | 0 | ROZPOCET
| VV |  | 0,6*2*11"škola |  | 13.2 | [12 empty] | VV | 2 | 2 | True | 0 | ROZPOCET
| VV |  | 0,8*2*2"Pavilon |  | 3.2 | [12 empty] | VV | 2 | 2 | True | 0 | ROZPOCET
| VV |  | 0,6*2*2"Pavilon |  | 2.4 | [12 empty] | VV | 2 | 2 | True | 0 | ROZPOCET
| VV |  | 0,8*2*1"Internát |  | 1.6 | [12 empty] | VV | 2 | 2 | True | 0 | ROZPOCET
| VV |  | 0,6*2*3"Internát |  | 3.6 | [12 empty] | VV | 2 | 2 | True | 0 | ROZPOCET
| VV |  | 0,6*2*7"Nová budova |  | 8.4 | [12 empty] | VV | 2 | 2 | True | 0 | ROZPOCET
| VV |  | Součet |  | 43.6 | [12 empty] | VV | 2 | 4 | True | 1 | ROZPOCET
72 | K | 970031100R00 | Vrtání jádrové do zdiva cihelného do D 100 mm | m | 10 |  | 0 |  |  | základní |  | 0 | 0 | 0 | 0 | 0 | 4 | K | 2 |  |  |  | ROZPOCET | 0 | 0 | 0 | 0 | 0 | 1 | 0 | 4 | -841536402
| P |  | Poznámka k položce: prostup pro vzt | [14 empty] | P | 2
| VV |  | 0,8*2+0,6*6"vzt škola |  | 5.2 | [12 empty] | VV | 2 | 2 | True | 0 | ROZPOCET
| VV |  | 0,6*6"vzt pavilon |  | 3.6 | [12 empty] | VV | 2 | 2 | True | 0 | ROZPOCET
| VV |  | 0,6*2"vzt internát |  | 1.2 | [12 empty] | VV | 2 | 2 | True | 0 | ROZPOCET
| VV |  | Součet |  | 10 | [12 empty] | VV | 2 | 4 | True | 1 | ROZPOCET
73 | K | 970031130R00 | Vrtání jádrové do zdiva cihelného do D 130 mm | m | 4.8 |  | 0 |  |  | základní |  | 0 | 0 | 0 | 0 | 0 | 4 | K | 2 |  |  |  | ROZPOCET | 0 | 0 | 0 | 0 | 0 | 1 | 0 | 4 | -1873098581
| P |  | Poznámka k položce: prostup pro vzt, kanalizace strop | [14 empty] | P | 2
| VV |  | 0,8*3+0,6*4"vzt škola |  | 4.8 | [12 empty] | VV | 2 | 2 | True | 1 | ROZPOCET
74 | K | 970031160R00 | Vrtání jádrové do zdiva cihelného do D 160 mm | m | 2.3 |  | 0 |  |  | základní |  | 0 | 0 | 0 | 0 | 0 | 4 | K | 2 |  |  |  | ROZPOCET | 0 | 0 | 0 | 0 | 0 | 1 | 0 | 4 | -1506209965
| P |  | Poznámka k položce: prostup pro vzt | [14 empty] | P | 2
| VV |  | 0,5*1"Nová budova |  | 0.5 | [12 empty] | VV | 2 | 2 | True | 0 | ROZPOCET
| VV |  | 3*0,6"internát vzt |  | 1.8 | [12 empty] | VV | 2 | 2 | True | 0 | ROZPOCET
| VV |  | Součet |  | 2.3 | [12 empty] | VV | 2 | 4 | True | 1 | ROZPOCET
75 | K | 971035641 | Vybourání otvorů ve zdivu cihelném pl do 4 m2 na MC tl do 300 mm | m3 | 1.796 |  | 0 |  |  | základní |  | 0 | 0 | 0 | 1.95 | 3.5022 | 4 | K | 2 |  |  |  | ROZPOCET | 0 | 0 | 0 | 0 | 0 | 1 | 0 | 4 | -1208198544
| VV |  | 0,9*2,1*0,15"M402 škola |  | 0.284 | [12 empty] | VV | 2 | 2 | True | 0 | ROZPOCET
| VV |  | 0,8*2,1*0,15*2"M306 Pavilon |  | 0.504 | [12 empty] | VV | 2 | 2 | True | 0 | ROZPOCET
| VV |  | 0,8*2,1*0,15*2"M408 Pavilon |  | 0.504 | [12 empty] | VV | 2 | 2 | True | 0 | ROZPOCET
| VV |  | 0,8*2,1*0,3"M116 internát |  | 0.504 | [12 empty] | VV | 2 | 2 | True | 0 | ROZPOCET
| VV |  | Součet |  | 1.796 | [12 empty] | VV | 2 | 4 | True | 1 | ROZPOCET
76 | K | 971035661 | Vybourání otvorů ve zdivu cihelném pl do 4 m2 na MC tl do 600 mm | m3 | 3.849 |  | 0 |  |  | základní |  | 0 | 0 | 0 | 1.95 | 7.5056 | 4 | K | 2 |  |  |  | ROZPOCET | 0 | 0 | 0 | 0 | 0 | 1 | 0 | 4 | 1415120533
| VV |  | 0,8*2,1*0,6"M202 škola |  | 1.008 | [12 empty] | VV | 2 | 2 | True | 0 | ROZPOCET
| VV |  | 0,7*1,91*0,5+0,68*1,2*0,5"M113 internát |  | 1.077 | [12 empty] | VV | 2 | 2 | True | 0 | ROZPOCET
| VV |  | 0,7*2,1*0,6"M308 Pavilon |  | 0.882 | [12 empty] | VV | 2 | 2 | True | 0 | ROZPOCET
| VV |  | 0,7*2,1*0,6"M411 Pavilon |  | 0.882 | [12 empty] | VV | 2 | 2 | True | 0 | ROZPOCET
| VV |  | Součet |  | 3.849 | [12 empty] | VV | 2 | 4 | True | 1 | ROZPOCET
77 | K | 973031514 | Vysekání kapes ve zdivu cihelném na MV nebo MVC pro upevňovací prvky hl přes 150 mm | kus | 6 |  | 0 |  |  | základní |  | 0 | 0 | 0 | 0.004 | 0.024 | 4 | K | 2 |  |  |  | ROZPOCET | 0 | 0 | 0 | 0 | 0 | 1 | 0 | 4 | -275597506
78 | K | 973031514RM001 | rozebrání prkené konstrukce podlahy | m2 | 119.4 |  | 0 |  |  | základní |  | 0 | 0 | 0 | 0.004 | 0.4776 | 4 | K | 2 |  |  |  | ROZPOCET | 0 | 0 | 0 | 0 | 0 | 1 | 0 | 4 | -1919750452
| P |  | Poznámka k položce: odebrání prken podlahy | [14 empty] | P | 2
| VV |  | 17,5"M302 kabinet škola PVC |  | 17.5 | [12 empty] | VV | 2 | 2 | True | 0 | ROZPOCET
| VV |  | 15,3"M402 kabinet škola PVC |  | 15.3 | [12 empty] | VV | 2 | 2 | True | 0 | ROZPOCET
| VV |  | 14"M306 pavilon PVC |  | 14 | [12 empty] | VV | 2 | 2 | True | 0 | ROZPOCET
| VV |  | 26,1"M310 pavilon PVC |  | 26.1 | [12 empty] | VV | 2 | 2 | True | 0 | ROZPOCET
| VV |  | 14"M408 pavilon PVC |  | 14 | [12 empty] | VV | 2 | 2 | True | 0 | ROZPOCET
| VV |  | 32,5"M407 pavilon koberec |  | 32.5 | [12 empty] | VV | 2 | 2 | True | 0 | ROZPOCET
| VV |  | Součet |  | 119.4 | [12 empty] | VV | 2 | 4 | True | 1 | ROZPOCET
79 | K | 977311112 | Řezání stávajících betonových mazanin nevyztužených hl do 100 mm | m | 144.4 |  | 0 |  |  | základní |  | 0 | 0 | 0 | 0 | 0 | 4 | K | 2 |  |  |  | ROZPOCET | 0 | 0 | 0 | 0 | 0 | 1 | 0 | 4 | -1338541404
| VV |  | (6+3+24,8)*2+(1,2+1,2)*2"výkop pro kanalizaci 1.NP škola |  | 72.4 | [12 empty] | VV | 2 | 2 | True | 0 | ROZPOCET
| VV |  | (24+8,5+3,5)*2"výkop pro kanalizaci 1.NP internát |  | 72 | [12 empty] | VV | 2 | 2 | True | 0 | ROZPOCET
| VV |  | Součet |  | 144.4 | [12 empty] | VV | 2 | 4 | True | 1 | ROZPOCET
80 | K | 978013191 | Otlučení (osekání) vnitřní vápenné nebo vápenocementové omítky stěn v rozsahu přes 50 do 100 % | m2 | 42.67 |  | 0 |  |  | základní |  | 0 | 0 | 0 | 0.046 | 1.9628 | 4 | K | 2 |  |  |  | ROZPOCET | 0 | 0 | 0 | 0 | 0 | 1 | 0 | 4 | 45173312
| VV |  | 17,8*2,95-(1,4*1,4+0,8*2*3+1,4*2,2)"M408 pavilon |  | 42.67 | [12 empty] | VV | 2 | 2 | True | 1 | ROZPOCET
81 | K | 978059541 | Odsekání a odebrání obkladů stěn z vnitřních obkládaček plochy přes 1 m2 | m2 | 405.08 |  | 0 |  |  | základní |  | 0 | 0 | 0 | 0.068 | 27.5454 | 4 | K | 2 |  |  |  | ROZPOCET | 0 | 0 | 0 | 0 | 0 | 1 | 0 | 4 | 828225338
| VV |  | 1,5*2"M101 škola- oklad za výlevkou |  | 3 | [12 empty] | VV | 2 | 2 | True | 0 | ROZPOCET
| VV |  | 1,2*1,6"M102 škola - za umyvadlem |  | 1.92 | [12 empty] | VV | 2 | 2 | True | 0 | ROZPOCET
| VV |  | 6,5*1,6"M103 škola |  | 10.4 | [12 empty] | VV | 2 | 2 | True | 0 | ROZPOCET
| VV |  | 9,4*1,6"M109 škola |  | 15.04 | [12 empty] | VV | 2 | 2 | True | 0 | ROZPOCET
| VV |  | 9,4*1,6"M111 škola |  | 15.04 | [12 empty] | VV | 2 | 2 | True | 0 | ROZPOCET
| VV |  | 4,2*1,6"M106 škola |  | 6.72 | [12 empty] | VV | 2 | 2 | True | 0 | ROZPOCET
| VV |  | 4,2*1,6"M107 škola |  | 6.72 | [12 empty] | VV | 2 | 2 | True | 0 | ROZPOCET
| VV |  | 1,5*2"M202 škola |  | 3 | [12 empty] | VV | 2 | 2 | True | 0 | ROZPOCET
| VV |  | 15,2*2"M203 škola |  | 30.4 | [12 empty] | VV | 2 | 2 | True | 0 | ROZPOCET
| VV |  | 6,4*2"M204 škola |  | 12.8 | [12 empty] | VV | 2 | 2 | True | 0 | ROZPOCET
| VV |  | 1,5*2"M302 škola |  | 3 | [12 empty] | VV | 2 | 2 | True | 0 | ROZPOCET
| VV |  | 15,2*2"M303 škola |  | 30.4 | [12 empty] | VV | 2 | 2 | True | 0 | ROZPOCET
| VV |  | 6,4*2"M304 škola |  | 12.8 | [12 empty] | VV | 2 | 2 | True | 0 | ROZPOCET
| VV |  | 1,5*2"M402 škola |  | 3 | [12 empty] | VV | 2 | 2 | True | 0 | ROZPOCET
| VV |  | 15,2*2"M403 škola |  | 30.4 | [12 empty] | VV | 2 | 2 | True | 0 | ROZPOCET
| VV |  | 6,4*2"M404 škola |  | 12.8 | [12 empty] | VV | 2 | 2 | True | 0 | ROZPOCET
| VV |  | 9*2"M309 Pavilon bývalý bufet |  | 18 | [12 empty] | VV | 2 | 2 | True | 0 | ROZPOCET
| VV |  | 4,5*1,6"M307 Pavilon |  | 7.2 | [12 empty] | VV | 2 | 2 | True | 0 | ROZPOCET
| VV |  | 4,5*1,6"M308 Pavilon |  | 7.2 | [12 empty] | VV | 2 | 2 | True | 0 | ROZPOCET
| VV |  | 4,5*2"M409 Pavilon |  | 9 | [12 empty] | VV | 2 | 2 | True | 0 | ROZPOCET
| VV |  | 4,5*1,6"M410 Pavilon |  | 7.2 | [12 empty] | VV | 2 | 2 | True | 0 | ROZPOCET
| VV |  | 14,1*1,6"M411 Pavilon |  | 22.56 | [12 empty] | VV | 2 | 2 | True | 0 | ROZPOCET
| VV |  | 37*1,6"M113 internát |  | 59.2 | [12 empty] | VV | 2 | 2 | True | 0 | ROZPOCET
| VV |  | 11,2*2"M114 internát |  | 22.4 | [12 empty] | VV | 2 | 2 | True | 0 | ROZPOCET
| VV |  | 8,7*1,6"M115 internát |  | 13.92 | [12 empty] | VV | 2 | 2 | True | 0 | ROZPOCET
| VV |  | 2*1,6"M116 internát za umyvadlem |  | 3.2 | [12 empty] | VV | 2 | 2 | True | 0 | ROZPOCET
| VV |  | 23,6*1,6"Nová budova |  | 37.76 | [12 empty] | VV | 2 | 2 | True | 0 | ROZPOCET
| VV |  | Součet |  | 405.08 | [12 empty] | VV | 2 | 4 | True | 1 | ROZPOCET
| D | 997 | Doprava suti a vybouraných hmot |  |  |  | 0 |  |  |  |  | 0 |  | 0 |  | 0 | 1 | D | 1 |  |  |  | ROZPOCET | [6 empty] | 0
82 | K | 997013113 | Vnitrostaveništní doprava suti a vybouraných hmot pro budovy v přes 9 do 12 m | t | 95.886 |  | 0 |  |  | základní |  | 0 | 0 | 0 | 0 | 0 | 4 | K | 2 |  |  |  | ROZPOCET | 0 | 0 | 0 | 0 | 0 | 1 | 0 | 4 | 1093673152
83 | K | 997013312 | Montáž a demontáž shozu suti v přes 10 do 20 m | m | 29 |  | 0 |  |  | základní |  | 0 | 0 | 0 | 0 | 0 | 4 | K | 2 |  |  |  | ROZPOCET | 0 | 0 | 0 | 0 | 0 | 1 | 0 | 4 | 681712839
| VV |  | 12"škola |  | 12 | [12 empty] | VV | 2 | 2 | True | 0 | ROZPOCET
| VV |  | 10"Pavilon |  | 10 | [12 empty] | VV | 2 | 2 | True | 0 | ROZPOCET
| VV |  | 4"Nová budova |  | 4 | [12 empty] | VV | 2 | 2 | True | 0 | ROZPOCET
| VV |  | 3"Internát |  | 3 | [12 empty] | VV | 2 | 2 | True | 0 | ROZPOCET
| VV |  | Součet |  | 29 | [12 empty] | VV | 2 | 4 | True | 1 | ROZPOCET
84 | K | 997013322 | Příplatek k shozu suti v přes 10 do 20 m za první a ZKD den použití | m | 665 |  | 0 |  |  | základní |  | 0 | 0 | 0 | 0 | 0 | 4 | K | 2 |  |  |  | ROZPOCET | 0 | 0 | 0 | 0 | 0 | 1 | 0 | 4 | -1086389411
| VV |  | 12*30"škola |  | 360 | [12 empty] | VV | 2 | 2 | True | 0 | ROZPOCET
| VV |  | 10*20"Pavilon |  | 200 | [12 empty] | VV | 2 | 2 | True | 0 | ROZPOCET
| VV |  | 4*15"Nová budova |  | 60 | [12 empty] | VV | 2 | 2 | True | 0 | ROZPOCET
| VV |  | 3*15"Internát |  | 45 | [12 empty] | VV | 2 | 2 | True | 0 | ROZPOCET
| VV |  | Součet |  | 665 | [12 empty] | VV | 2 | 4 | True | 1 | ROZPOCET
85 | K | 997013501 | Odvoz suti a vybouraných hmot na skládku nebo meziskládku do 1 km se složením | t | 95.886 |  | 0 |  |  | základní |  | 0 | 0 | 0 | 0 | 0 | 4 | K | 2 |  |  |  | ROZPOCET | 0 | 0 | 0 | 0 | 0 | 1 | 0 | 4 | 1772754305
86 | K | 997013509 | Příplatek k odvozu suti a vybouraných hmot na skládku ZKD 1 km přes 1 km | t | 1438.29 |  | 0 |  |  | základní |  | 0 | 0 | 0 | 0 | 0 | 4 | K | 2 |  |  |  | ROZPOCET | 0 | 0 | 0 | 0 | 0 | 1 | 0 | 4 | -1656706244
| VV |  | 95,886*15 'Přepočtené koeficientem množství |  | 1438.29 | [12 empty] | VV | 2 | 2 | False | 1 | ROZPOCET
87 | K | 997013631 | Poplatek za uložení na skládce (skládkovné) stavebního odpadu směsného kód odpadu 17 09 04 | t | 95.408 |  | 0 |  |  | základní |  | 0 | 0 | 0 | 0 | 0 | 4 | K | 2 |  |  |  | ROZPOCET | 0 | 0 | 0 | 0 | 0 | 1 | 0 | 4 | 562641635
| D | 711 | Izolace proti vodě |  |  |  | 0 |  |  |  |  | 0 |  | 0 |  | 0 | 2 | D | 0 |  |  |  | ROZPOCET | [6 empty] | 0
88 | K | 711111001RZ1 | Provedení izolace proti vlhkosti na ploše vodorovné, 1x asfaltovým penetračním nátěrem včetně dodávky asfaltového penetračního laku | m2 | 57.28 |  | 0 |  |  | základní |  | 0 | 0 | 0 | 0 | 0 | 16 | K | 1 |  |  |  | ROZPOCET | 0 | 0 | 0 | 0 | 0 | 1 | 0 | 16 | -1444319799
| VV |  | (6+3+24,8)*0,8+1,2*1,2"výkop pro kanalizaci 1.NP škola |  | 28.48 | [12 empty] | VV | 1 | 2 | True | 0 | ROZPOCET
| VV |  | (24+8,5+3,5)*0,8"výkop pro kanalizaci 1.NP internát |  | 28.8 | [12 empty] | VV | 1 | 2 | True | 0 | ROZPOCET
| VV |  | Součet |  | 57.28 | [12 empty] | VV | 1 | 4 | True | 1 | ROZPOCET
89 | K | 711141559RY1 | Provedení izolace proti vlhkosti na ploše vodorovné, asfaltovými pásy přitavením 1 vrstva - včetně dodávky izolace | m2 | 57.28 |  | 0 |  |  | základní |  | 0 | 0 | 0 | 0 | 0 | 16 | K | 1 |  |  |  | ROZPOCET | 0 | 0 | 0 | 0 | 0 | 1 | 0 | 16 | -1843633034
| P |  | Poznámka k položce: Provedení očištění povrchu a natavení jedné vrstvy modifikovaného asfaltového pásu včetně dodávky materiálů. | [14 empty] | P | 1
| VV |  | (6+3+24,8)*0,8+1,2*1,2"výkop pro kanalizaci 1.NP škola |  | 28.48 | [12 empty] | VV | 1 | 2 | True | 0 | ROZPOCET
| VV |  | (24+8,5+3,5)*0,8"výkop pro kanalizaci 1.NP internát |  | 28.8 | [12 empty] | VV | 1 | 2 | True | 0 | ROZPOCET
| VV |  | Součet |  | 57.28 | [12 empty] | VV | 1 | 4 | True | 1 | ROZPOCET
90 | K | 711199097R00 | Příplatek za plochu do 10 m2, izolace proti vlhkosti, natavenými asfaltovými pásy | m2 | 57.28 |  | 0 |  |  | základní |  | 0 | 0 | 0 | 0 | 0 | 16 | K | 1 |  |  |  | ROZPOCET | 0 | 0 | 0 | 0 | 0 | 1 | 0 | 16 | -1747278403
| VV |  | (6+3+24,8)*0,8+1,2*1,2"výkop pro kanalizaci 1.NP škola |  | 28.48 | [12 empty] | VV | 1 | 2 | True | 0 | ROZPOCET
| VV |  | (24+8,5+3,5)*0,8"výkop pro kanalizaci 1.NP internát |  | 28.8 | [12 empty] | VV | 1 | 2 | True | 0 | ROZPOCET
| VV |  | Součet |  | 57.28 | [12 empty] | VV | 1 | 4 | True | 1 | ROZPOCET
91 | K | 711212000R00 | Penetrace podkladu pod hydroizolační nátěr,vč.dod. | m2 | 70.68 |  | 0 |  |  | základní |  | 0 | 0 | 0 | 0 | 0 | 16 | K | 1 |  |  |  | ROZPOCET | 0 | 0 | 0 | 0 | 0 | 1 | 0 | 16 | 516280844
| VV |  | (6+3+24,8)*0,8+1,2*1,2"výkop pro kanalizaci 1.NP škola |  | 28.48 | [12 empty] | VV | 1 | 2 | True | 0 | ROZPOCET
| VV |  | 2,7"M103 škola |  | 2.7 | [12 empty] | VV | 1 | 2 | True | 0 | ROZPOCET
| VV |  | 5,3"M110 škola |  | 5.3 | [12 empty] | VV | 1 | 2 | True | 0 | ROZPOCET
| VV |  | 5,4"M111 škola |  | 5.4 | [12 empty] | VV | 1 | 2 | True | 0 | ROZPOCET
| VV |  | (24+8,5+3,5)*0,8"výkop pro kanalizaci 1.NP internát |  | 28.8 | [12 empty] | VV | 1 | 2 | True | 0 | ROZPOCET
| VV |  | Součet |  | 70.68 | [12 empty] | VV | 1 | 4 | True | 1 | ROZPOCET
92 | K | 711212001RT2 | Hydroizolační povlak - nátěr , proti vlhkosti | m2 | 13.4 |  | 0 |  |  | základní |  | 0 | 0 | 0 | 0 | 0 | 16 | K | 1 |  |  |  | ROZPOCET | 0 | 0 | 0 | 0 | 0 | 1 | 0 | 16 | -2127045107
| P |  | Poznámka k položce: za studena | [14 empty] | P | 1
| VV |  | 2,7"M103 škola |  | 2.7 | [12 empty] | VV | 1 | 2 | True | 0 | ROZPOCET
| VV |  | 5,3"M110 škola |  | 5.3 | [12 empty] | VV | 1 | 2 | True | 0 | ROZPOCET
| VV |  | 5,4"M111 škola |  | 5.4 | [12 empty] | VV | 1 | 2 | True | 0 | ROZPOCET
| VV |  | Součet |  | 13.4 | [12 empty] | VV | 1 | 4 | True | 1 | ROZPOCET
93 | K | 711212601R00 | Těsnící pás do spoje podlaha - stěna | m | 20.3 |  | 0 |  |  | základní |  | 0 | 0 | 0 | 0 | 0 | 16 | K | 1 |  |  |  | ROZPOCET | 0 | 0 | 0 | 0 | 0 | 1 | 0 | 16 | -24895056
| VV |  | 2,7"M103 škola |  | 2.7 | [12 empty] | VV | 1 | 2 | True | 0 | ROZPOCET
| VV |  | 8,8"M110 škola |  | 8.8 | [12 empty] | VV | 1 | 2 | True | 0 | ROZPOCET
| VV |  | 8,8"M112 škola |  | 8.8 | [12 empty] | VV | 1 | 2 | True | 0 | ROZPOCET
| VV |  | Součet |  | 20.3 | [12 empty] | VV | 1 | 4 | True | 1 | ROZPOCET
| D | 766 | Konstrukce truhlářské |  |  |  | 0 |  |  |  |  | 0 |  | 1.4635 |  | 6.84 | 2 | D | 0 |  |  |  | ROZPOCET | [6 empty] | 0
94 | K | 766411811R00 | Demontáž obložení stěn | m2 | 684 |  | 0 |  |  | základní |  | 0 | 0 | 0 | 0.01 | 6.84 | 16 | K | 1 |  |  |  | ROZPOCET | 0 | 0 | 0 | 0 | 0 | 1 | 0 | 16 | -1736969863
| P |  | Poznámka k položce: kompletní demontáže stávajícího dřevěného obložení stěn | [14 empty] | P | 1
| VV |  | 30*2,8+14*1,5"M101 škola - chodba+schodiště |  | 105 | [12 empty] | VV | 1 | 2 | True | 0 | ROZPOCET
| VV |  | 86*1,5"M201 škola - chodba+schodiště |  | 129 | [12 empty] | VV | 1 | 2 | True | 0 | ROZPOCET
| VV |  | 108*1,5"M301 škola - chodba+schodiště |  | 162 | [12 empty] | VV | 1 | 2 | True | 0 | ROZPOCET
| VV |  | 108*1,5"M401 škola - chodba+schodiště |  | 162 | [12 empty] | VV | 1 | 2 | True | 0 | ROZPOCET
| VV |  | 47*1,5"M306, M310, M311-chodby Pavilon |  | 70.5 | [12 empty] | VV | 1 | 2 | True | 0 | ROZPOCET
| VV |  | 12*2"M309 Pavilon - bývalý bufet |  | 24 | [12 empty] | VV | 1 | 2 | True | 0 | ROZPOCET
| VV |  | 21*1,5"M116 internát |  | 31.5 | [12 empty] | VV | 1 | 2 | True | 0 | ROZPOCET
| VV |  | Součet |  | 684 | [12 empty] | VV | 1 | 4 | True | 1 | ROZPOCET
95 | K | 766622216 | Montáž plastových oken plochy do 1 m2 otevíravých s rámem do zdiva | kus | 1 |  | 0 |  |  | základní |  | 0 | 0.0002556 | 0.0002556 | 0 | 0 | 16 | K | 1 |  |  |  | ROZPOCET | 0 | 0 | 0 | 0 | 0 | 1 | 0 | 16 | 580412552
96 | M | 61140050 | okno plastové otevíravé/sklopné trojsklo do plochy 1m2 | m2 | 1 |  | 0 |  |  | základní |  | 0 | 0.04028 | 0.04028 | 0 | 0 | 32 | M | 1 |  |  |  | ROZPOCET | 0 | 0 | 0 | 0 | 0 | 1 | 0 | 16 | -913362750
| VV |  | 1"okno M104 škola - popis viz tabulka dveří a oken |  | 1 | [12 empty] | VV | 1 | 2 | True | 1 | ROZPOCET
97 | K | 766661112R00 | Montáž dveří do zárubně,otevíravých 1kř.do 0,8 m | kus | 67 |  | 0 |  |  | základní |  | 0 | 0 | 0 | 0 | 0 | 16 | K | 1 |  |  |  | ROZPOCET | 0 | 0 | 0 | 0 | 0 | 1 | 0 | 16 | -1390086458
98 | M | MSN.0027534.URS01 | dveře interiérové jednokřídlé levé plné, HPL laminát,dekor dřevo, 80x197, oboustranná větrací mřížka 500x150mm - viz tabulka dveří D1 | kus | 2 |  | 0 |  |  | základní |  | 0 | 0.016 | 0.032 | 0 | 0 | 32 | M | 1 |  |  |  | ROZPOCET | 0 | 0 | 0 | 0 | 0 | 1 | 0 | 16 | -16420442
| P |  | Poznámka k položce: včetně zámku v systému generálního klíče odstín dle stávajících v objektu přesné parametry a vybavení dveří viz. tabulka dveří | [14 empty] | P | 1
| VV |  | 2"škola |  | 2 | [12 empty] | VV | 1 | 2 | True | 1 | ROZPOCET
99 | M | MSN.0027534.URS0r1 | dveře interiérové jednokřídlé pravé plné, HPL laminát,dekor dřevo, 80x197, oboustranná větrací mřížka 500x150mm - viz tabulka dveří D6 | kus | 10 |  | 0 |  |  | základní |  | 0 | 0.016 | 0.16 | 0 | 0 | 32 | M | 1 |  |  |  | ROZPOCET | 0 | 0 | 0 | 0 | 0 | 1 | 0 | 16 | 210991012
| P |  | Poznámka k položce: včetně zámku v systému generálního klíče odstín dle stávajících v objektu přesné parametry a vybavení dveří viz. tabulka dveří | [14 empty] | P | 1
| VV |  | 10"škola |  | 10 | [12 empty] | VV | 1 | 2 | True | 1 | ROZPOCET
100 | M | MSN.0027534.URS0r5 | dveře interiérové jednokřídlé pravé plné, HPL laminát,šedé, 80x197, oboustranná větrací mřížka 500x150mm - viz tabulka dveří D12 | kus | 1 |  | 0 |  |  | základní |  | 0 | 0.016 | 0.016 | 0 | 0 | 32 | M | 1 |  |  |  | ROZPOCET | 0 | 0 | 0 | 0 | 0 | 1 | 0 | 16 | 1247038098
| P |  | Poznámka k položce: včetně zámku v systému generálního klíče odstín dle stávajících v objektu okopový plech přesné parametry a vybavení dveří viz. tabulka dveří | [14 empty] | P | 1
| VV |  | 1"Nová budova |  | 1 | [12 empty] | VV | 1 | 2 | True | 1 | ROZPOCET
101 | M | MSN.0027534.URS0r6 | dveře interiérové jednokřídlé levé plné, HPL laminát,šedé, 80x197, oboustranná větrací mřížka 500x150mm - viz tabulka dveří D13 | kus | 1 |  | 0 |  |  | základní |  | 0 | 0.016 | 0.016 | 0 | 0 | 32 | M | 1 |  |  |  | ROZPOCET | 0 | 0 | 0 | 0 | 0 | 1 | 0 | 16 | -351420354
| P |  | Poznámka k položce: včetně zámku v systému generálního klíče odstín dle stávajících v objektu okopový plech přesné parametry a vybavení dveří viz. tabulka dveří | [14 empty] | P | 1
| VV |  | 1"Nová budova |  | 1 | [12 empty] | VV | 1 | 2 | True | 1 | ROZPOCET
102 | M | MSN.0027534.URS0r7 | dveře interiérové jednokřídlé levé plné, HPL laminát,šedé, 80x197 - viz tabulka dveří D14 | kus | 2 |  | 0 |  |  | základní |  | 0 | 0.016 | 0.032 | 0 | 0 | 32 | M | 1 |  |  |  | ROZPOCET | 0 | 0 | 0 | 0 | 0 | 1 | 0 | 16 | 1102761178
| P |  | Poznámka k položce: včetně zámku v systému generálního klíče odstín dle stávajících v objektu okopový plech přesné parametry a vybavení dveří viz. tabulka dveří | [14 empty] | P | 1
| VV |  | 2"Nová budova |  | 2 | [12 empty] | VV | 1 | 2 | True | 1 | ROZPOCET
103 | M | MSN.0027536.URSr | dveře interiérové jednokřídlé levé plné, HPL laminát, dekor dřevo, 80x197- viz tabulka dveří D1a | kus | 2 |  | 0 |  |  | základní |  | 0 | 0.0195 | 0.039 | 0 | 0 | 32 | M | 1 |  |  |  | ROZPOCET | 0 | 0 | 0 | 0 | 0 | 1 | 0 | 16 | 1165120578
| P |  | Poznámka k položce: včetně zámku v systému generálního klíče odstín dle stávajících v objektu přesné parametry a vybavení dveří viz. tabulka dveří | [14 empty] | P | 1
| VV |  | 2"škola |  | 2 | [12 empty] | VV | 1 | 2 | True | 1 | ROZPOCET
104 | M | MSN.0027536.URSr12 | dveře interiérové jednokřídlé pravé plné, HPL laminát, dekor dřevo, 80x197- viz tabulka dveří D10 | kus | 4 |  | 0 |  |  | základní |  | 0 | 0.0195 | 0.078 | 0 | 0 | 32 | M | 1 |  |  |  | ROZPOCET | 0 | 0 | 0 | 0 | 0 | 1 | 0 | 16 | -1510682372
| P |  | Poznámka k položce: včetně zámku v systému generálního klíče odstín dle stávajících v objektu přesné parametry a vybavení dveří viz. tabulka dveří | [14 empty] | P | 1
| VV |  | 2"škola |  | 2 | [12 empty] | VV | 1 | 2 | True | 0 | ROZPOCET
| VV |  | 2"Pavilon |  | 2 | [12 empty] | VV | 1 | 2 | True | 0 | ROZPOCET
| VV |  | Součet |  | 4 | [12 empty] | VV | 1 | 4 | True | 1 | ROZPOCET
105 | M | MSN.0027534.URS0r02 | dveře interiérové jednokřídlé pravé plné, HPL laminát,dekor dřevo, 60x197 - viz tabulka dveří D2 | kus | 9 |  | 0 |  |  | základní |  | 0 | 0.016 | 0.144 | 0 | 0 | 32 | M | 1 |  |  |  | ROZPOCET | 0 | 0 | 0 | 0 | 0 | 1 | 0 | 16 | -1330259967
| P |  | Poznámka k položce: včetně zámku - wc kování odstín dle stávajících v objektu přesné parametry a vybavení dveří viz. tabulka dveří | [14 empty] | P | 1
| VV |  | 3"škola |  | 3 | [12 empty] | VV | 1 | 2 | True | 0 | ROZPOCET
| VV |  | 4"Pavilon |  | 4 | [12 empty] | VV | 1 | 2 | True | 0 | ROZPOCET
| VV |  | 2"internát |  | 2 | [12 empty] | VV | 1 | 2 | True | 0 | ROZPOCET
| VV |  | Součet |  | 9 | [12 empty] | VV | 1 | 4 | True | 1 | ROZPOCET
106 | M | MSN.0027534.URS0r03 | dveře interiérové jednokřídlé levé plné, HPL laminát,dekor dřevo, 60x197 - viz tabulka dveří D3 | kus | 14 |  | 0 |  |  | základní |  | 0 | 0.016 | 0.224 | 0 | 0 | 32 | M | 1 |  |  |  | ROZPOCET | 0 | 0 | 0 | 0 | 0 | 1 | 0 | 16 | -1364391660
| P |  | Poznámka k položce: včetně zámku - wc kování odstín dle stávajících v objektu přesné parametry a vybavení dveří viz. tabulka dveří | [14 empty] | P | 1
| VV |  | 11"škola |  | 11 | [12 empty] | VV | 1 | 2 | True | 0 | ROZPOCET
| VV |  | 3"internát |  | 3 | [12 empty] | VV | 1 | 2 | True | 0 | ROZPOCET
| VV |  | Součet |  | 14 | [12 empty] | VV | 1 | 4 | True | 1 | ROZPOCET
107 | M | MSN.0027534.URS0r13 | dveře interiérové jednokřídlé levé plné, HPL laminát,šedé, 60x197 - viz tabulka dveří D15 | kus | 4 |  | 0 |  |  | základní |  | 0 | 0.016 | 0.064 | 0 | 0 | 32 | M | 1 |  |  |  | ROZPOCET | 0 | 0 | 0 | 0 | 0 | 1 | 0 | 16 | -1179330984
| P |  | Poznámka k položce: včetně zámku - wc kování odstín dle stávajících v objektu okopový plech přesné parametry a vybavení dveří viz. tabulka dveří | [14 empty] | P | 1
| VV |  | 4"Nová budova |  | 4 | [12 empty] | VV | 1 | 2 | True | 1 | ROZPOCET
108 | M | MSN.0027534.URS0r20 | dveře interiérové jednokřídlé pravé plné, HPL laminát,šedé, 60x197 - viz tabulka dveří D17 | kus | 1 |  | 0 |  |  | základní |  | 0 | 0.016 | 0.016 | 0 | 0 | 32 | M | 1 |  |  |  | ROZPOCET | 0 | 0 | 0 | 0 | 0 | 1 | 0 | 16 | 331847625
| P |  | Poznámka k položce: včetně zámku - wc kování odstín dle stávajících v objektu okopový plech přesné parametry a vybavení dveří viz. tabulka dveří | [14 empty] | P | 1
| VV |  | 1"Nová budova |  | 1 | [12 empty] | VV | 1 | 2 | True | 1 | ROZPOCET
109 | M | MSN.0027534.URS0r04 | dveře interiérové jednokřídlé pravé plné, HPL laminát,dekor dřevo, 60x197,oboustranná větrací mřížka 500x150mm - viz tabulka dveří D8 | kus | 4 |  | 0 |  |  | základní |  | 0 | 0.016 | 0.064 | 0 | 0 | 32 | M | 1 |  |  |  | ROZPOCET | 0 | 0 | 0 | 0 | 0 | 1 | 0 | 16 | 31632994
| P |  | Poznámka k položce: včetně zámku v systému generálního klíče odstín dle stávajících v objektu přesné parametry a vybavení dveří viz. tabulka dveří | [14 empty] | P | 1
| VV |  | 2"škola |  | 2 | [12 empty] | VV | 1 | 2 | True | 0 | ROZPOCET
| VV |  | 2"Pavilon |  | 2 | [12 empty] | VV | 1 | 2 | True | 0 | ROZPOCET
| VV |  | Součet |  | 4 | [12 empty] | VV | 1 | 4 | True | 1 | ROZPOCET
110 | M | MSN.0027534.URS0r16 | dveře interiérové jednokřídlé levé plné, HPL laminát,šedé, 60x197,oboustranná větrací mřížka 500x150mm - viz tabulka dveří D16 | kus | 1 |  | 0 |  |  | základní |  | 0 | 0.016 | 0.016 | 0 | 0 | 32 | M | 1 |  |  |  | ROZPOCET | 0 | 0 | 0 | 0 | 0 | 1 | 0 | 16 | -2021084972
| P |  | Poznámka k položce: včetně zámku v systému generálního klíče odstín dle stávajících v objektu okopový plech přesné parametry a vybavení dveří viz. tabulka dveří | [14 empty] | P | 1
| VV |  | 1"Nová budova |  | 1 | [12 empty] | VV | 1 | 2 | True | 1 | ROZPOCET
111 | M | MSN.0027535.URS | dveře interiérové jednokřídlé levé plné, HPL laminát, dekor dřevo, 70x197- viz tabulka dveří D4 | kus | 1 |  | 0 |  |  | základní |  | 0 | 0.0175 | 0.0175 | 0 | 0 | 32 | M | 1 |  |  |  | ROZPOCET | 0 | 0 | 0 | 0 | 0 | 1 | 0 | 16 | 34529247
| P |  | Poznámka k položce: včetně zámku v systému generálního klíče odstín dle stávajících v objektu přesné parametry a vybavení dveří viz. tabulka dveří | [14 empty] | P | 1
| VV |  | 1"škola |  | 1 | [12 empty] | VV | 1 | 2 | True | 1 | ROZPOCET
112 | M | MSN.0027535.URSr | dveře interiérové jednokřídlé pravé plné, HPL laminát, dekor dřevo, 70x197- viz tabulka dveří D5 | kus | 1 |  | 0 |  |  | základní |  | 0 | 0.0175 | 0.0175 | 0 | 0 | 32 | M | 1 |  |  |  | ROZPOCET | 0 | 0 | 0 | 0 | 0 | 1 | 0 | 16 | 851624887
| P |  | Poznámka k položce: včetně zámku v systému generálního klíče odstín dle stávajících v objektu přesné parametry a vybavení dveří viz. tabulka dveří | [14 empty] | P | 1
| VV |  | 1"škola |  | 1 | [12 empty] | VV | 1 | 2 | True | 1 | ROZPOCET
113 | M | MSN.0027535.URSr12 | dveře interiérové jednokřídlé pravé plné, HPL laminát, dekor dřevo, 70x197,oboustranná větrací mřížka 500x150mm- viz tabulka dveří D7 | kus | 6 |  | 0 |  |  | základní |  | 0 | 0.0175 | 0.105 | 0 | 0 | 32 | M | 1 |  |  |  | ROZPOCET | 0 | 0 | 0 | 0 | 0 | 1 | 0 | 16 | 48406971
| P |  | Poznámka k položce: včetně zámku v systému generálního klíče odstín dle stávajících v objektu přesné parametry a vybavení dveří viz. tabulka dveří | [14 empty] | P | 1
| VV |  | 5"škola |  | 5 | [12 empty] | VV | 1 | 2 | True | 0 | ROZPOCET
| VV |  | 1"internát |  | 1 | [12 empty] | VV | 1 | 2 | True | 0 | ROZPOCET
| VV |  | Součet |  | 6 | [12 empty] | VV | 1 | 4 | True | 1 | ROZPOCET
114 | M | MSN.0027535.URSr13 | dveře interiérové jednokřídlé levé plné, HPL laminát, dekor dřevo, 70x197,oboustranná větrací mřížka 500x150mm- viz tabulka dveří D9 | kus | 4 |  | 0 |  |  | základní |  | 0 | 0.0175 | 0.07 | 0 | 0 | 32 | M | 1 |  |  |  | ROZPOCET | 0 | 0 | 0 | 0 | 0 | 1 | 0 | 16 | -370810737
| P |  | Poznámka k položce: včetně zámku v systému generálního klíče odstín dle stávajících v objektu přesné parametry a vybavení dveří viz. tabulka dveří | [14 empty] | P | 1
| VV |  | 4"Pavilon |  | 4 | [12 empty] | VV | 1 | 2 | True | 1 | ROZPOCET
115 | K | 766661112R00V | Montáž dveří do zárubně,otevíravých 1kř.do 0,9 m | kus | 2 |  | 0 |  |  | základní |  | 0 | 0 | 0 | 0 | 0 | 16 | K | 1 |  |  |  | ROZPOCET | 0 | 0 | 0 | 0 | 0 | 1 | 0 | 16 | 955846557
116 | M | MSN.0027534.URS06 | dveře interiérové jednokřídlé pravé plné, HPL laminát, dekor dřevo, 90x197, - viz tabulka dveří D11 | kus | 1 |  | 0 |  |  | základní |  | 0 | 0.016 | 0.016 | 0 | 0 | 32 | M | 1 |  |  |  | ROZPOCET | 0 | 0 | 0 | 0 | 0 | 1 | 0 | 16 | -9041495
| P |  | Poznámka k položce: včetně zámku v systému generálního klíče odstín dle stávajících v objektu přesné parametry a vybavení dveří viz. tabulka dveří | [14 empty] | P | 1
| VV |  | 1"Pavilon |  | 1 | [12 empty] | VV | 1 | 2 | True | 1 | ROZPOCET
117 | M | MSN.0027534.URS06r1 | dveře interiérové jednokřídlé levé plné, HPL laminát, dekor dřevo, 90x197, - viz tabulka dveří D11b | kus | 1 |  | 0 |  |  | základní |  | 0 | 0.016 | 0.016 | 0 | 0 | 32 | M | 1 |  |  |  | ROZPOCET | 0 | 0 | 0 | 0 | 0 | 1 | 0 | 16 | -507812236
| P |  | Poznámka k položce: včetně zámku v systému generálního klíče odstín dle stávajících v objektu přesné parametry a vybavení dveří viz. tabulka dveří | [14 empty] | P | 1
| VV |  | 1"internát |  | 1 | [12 empty] | VV | 1 | 2 | True | 1 | ROZPOCET
118 | K | 766661112R00V1 | Montáž dveří do zárubně,otevíravých 2kř. | kus | 1 |  | 0 |  |  | základní |  | 0 | 0 | 0 | 0 | 0 | 16 | K | 1 |  |  |  | ROZPOCET | 0 | 0 | 0 | 0 | 0 | 1 | 0 | 16 | 909989512
119 | M | MSN.0027534.URS07 | dveře interiérové dvoukřídlé,hladké plné, HPL laminát,dekor dřevo, 120x197, levé křídlo min.900mm, - viz tabulka dveří D18 | kus | 1 |  | 0 |  |  | základní |  | 0 | 0.016 | 0.016 | 0 | 0 | 32 | M | 1 |  |  |  | ROZPOCET | 0 | 0 | 0 | 0 | 0 | 1 | 0 | 16 | 360083279
| P |  | Poznámka k položce: včetně zámku, 3 klíče okopový plech 4ks odstín dle stávajících v objektu přesné parametry a vybavení dveří viz. tabulka dveří | [14 empty] | P | 1
120 | K | 76666141R00 | Montáž dveří protipožár.1kř.do 90 cm, bez kukátka | kus | 1 |  | 0 |  |  | základní |  | 0 | 0 | 0 | 0 | 0 | 16 | K | 1 |  |  |  | ROZPOCET | 0 | 0 | 0 | 0 | 0 | 1 | 0 | 16 | -3107089
121 | M | 61160103 | Dveře vnitřní protipožární HPL hladké plné LEVÉ 90x197 cm, dekor dřevo, EI30, - viz. tabulka dveří D11P | kus | 1 |  | 0 |  |  | základní |  | 0 | 0.032 | 0.032 | 0 | 0 | 32 | M | 1 |  |  |  | ROZPOCET | 0 | 0 | 0 | 0 | 0 | 1 | 0 | 16 | -1723292701
| P |  | Poznámka k položce: včetně zámku- systém generálního klíče přesné parametry a vybavení dveří viz. tabulka dveří | [14 empty] | P | 1
122 | K | 76666141R001 | Montáž dveří posuvných 1kř.do 90 cm, bez kukátka | kus | 3 |  | 0 |  |  | základní |  | 0 | 0 | 0 | 0 | 0 | 16 | K | 1 |  |  |  | ROZPOCET | 0 | 0 | 0 | 0 | 0 | 1 | 0 | 16 | -1638673249
123 | M | MSN.0027534.URS0r15 | dveře interiérové jednokřídlé plné, HPL laminát,dekor dřevo, 60x197, do stavebního pouzdra - viz tabulka dveří DP | kus | 3 |  | 0 |  |  | základní |  | 0 | 0.016 | 0.048 | 0 | 0 | 32 | M | 1 |  |  |  | ROZPOCET | 0 | 0 | 0 | 0 | 0 | 1 | 0 | 16 | 212410838
| P |  | Poznámka k položce: včetně zámku - wc kování mušle odstín dle stávajících v objektu přesné parametry a vybavení dveří viz. tabulka dveří | [14 empty] | P | 1
| VV |  | 3"škola |  | 3 | [12 empty] | VV | 1 | 2 | True | 1 | ROZPOCET
124 | K | 766670021R00 | Montáž kliky a štítku | kus | 74 |  | 0 |  |  | základní |  | 0 | 0.0015 | 0.111 | 0 | 0 | 16 | K | 1 |  |  |  | ROZPOCET | 0 | 0 | 0 | 0 | 0 | 1 | 0 | 16 | -1403770496
125 | M | 54914594 | Kliky se štítem dveř. 804 FAB/90 Cr | kus | 43 |  | 0 |  |  | základní |  | 0 | 0 | 0 | 0 | 0 | 32 | M | 1 |  |  |  | ROZPOCET | 0 | 0 | 0 | 0 | 0 | 1 | 0 | 16 | -530432477
| P |  | Poznámka k položce: montáž skrz dveře pomocí svorníků | [14 empty] | P | 1
126 | M | 54914128r001 | dveřní kování interiérové se štítkem pro WC, klika/klika | kus | 28 |  | 0 |  |  | základní |  | 0 | 0.0022 | 0.0616 | 0 | 0 | 32 | M | 1 |  |  |  | ROZPOCET | 0 | 0 | 0 | 0 | 0 | 1 | 0 | 16 | 1870399289
| P |  | Poznámka k položce: montáž skrz dveře pomocí svorníků | [14 empty] | P | 1
127 | M | 54914137 | kování k posuvným dveřím mušle | kus | 3 |  | 0 |  |  | základní |  | 0 | 5e-05 | 0.00015 | 0 | 0 | 32 | M | 1 |  |  |  | ROZPOCET | 0 | 0 | 0 | 0 | 0 | 1 | 0 | 16 | -1847790523
| P |  | Poznámka k položce: včetně wc zamykání chrom matný montáž skrz dveře pomocí svorníků | [14 empty] | P | 1
128 | M | 54964111r01 | vložka cylindrická v systému generálního klíče školy | kus | 43 |  | 0 |  |  | základní |  | 0 | 0.00015 | 0.00645 | 0 | 0 | 32 | M | 1 |  |  |  | ROZPOCET | 0 | 0 | 0 | 0 | 0 | 1 | 0 | 16 | 1797734732
129 | K | 766694116 | Montáž parapetních desek dřevěných nebo plastových š do 30 cm | m | 1.2 |  | 0 |  |  | základní |  | 0 | 0 | 0 | 0 | 0 | 16 | K | 1 |  |  |  | ROZPOCET | 0 | 0 | 0 | 0 | 0 | 1 | 0 | 16 | 197659895
130 | M | 60794102 | parapet dřevotřískový vnitřní povrch laminátový š 260mm | m | 1.2 |  | 0 |  |  | základní |  | 0 | 0.004 | 0.0048 | 0 | 0 | 32 | M | 1 |  |  |  | ROZPOCET | 0 | 0 | 0 | 0 | 0 | 1 | 0 | 16 | -803093847
131 | K | PC 17200 | Přechodová nerez lišta kartáčovaná 800/50 mm, komplet dod + mont | kus | 4 |  | 0 |  |  | základní |  | 0 | 0 | 0 | 0 | 0 | 16 | K | 1 |  |  |  | ROZPOCET | 0 | 0 | 0 | 0 | 0 | 1 | 0 | 16 | 411348886
| D | 767 | Konstrukce zámečnické |  |  |  | 0 |  |  |  |  | 0 |  | 3.0062 |  | 0 | 2 | D | 0 |  |  |  | ROZPOCET | [6 empty] | 0
132 | K | 767586101RT1 | Nosný rošt podhledu, akustický modul 60 x 60 cm | m2 | 84.15 |  | 0 |  |  | základní |  | 0 | 0.012 | 1.0098 | 0 | 0 | 16 | K | 1 |  |  |  | ROZPOCET | 0 | 0 | 0 | 0 | 0 | 1 | 0 | 16 | -1559223866
| VV |  | 32,5*1,10"M407 Pavilon |  | 35.75 | [12 empty] | VV | 1 | 2 | True | 0 | ROZPOCET
| VV |  | 44*1,10"M117 internát |  | 48.4 | [12 empty] | VV | 1 | 2 | True | 0 | ROZPOCET
| VV |  | Součet |  | 84.15 | [12 empty] | VV | 1 | 4 | True | 1 | ROZPOCET
133 | K | 767586101RT2 | Nosný rošt podhledu minerálního modul 60 x 60 cm | m2 | 155.15 |  | 0 |  |  | základní |  | 0 | 0.012 | 1.8618 | 0 | 0 | 16 | K | 1 |  |  |  | ROZPOCET | 0 | 0 | 0 | 0 | 0 | 1 | 0 | 16 | -1720818586
| VV |  | 8,25"M104 škola |  | 8.25 | [12 empty] | VV | 1 | 2 | True | 0 | ROZPOCET
| VV |  | 11,3"M109 škola |  | 11.3 | [12 empty] | VV | 1 | 2 | True | 0 | ROZPOCET
| VV |  | 11,5"M111 škola |  | 11.5 | [12 empty] | VV | 1 | 2 | True | 0 | ROZPOCET
| VV |  | 17,5"M302 škola |  | 17.5 | [12 empty] | VV | 1 | 2 | True | 0 | ROZPOCET
| VV |  | 15,3"M402 škola |  | 15.3 | [12 empty] | VV | 1 | 2 | True | 0 | ROZPOCET
| VV |  | 36,8"M112 internát |  | 36.8 | [12 empty] | VV | 1 | 2 | True | 0 | ROZPOCET
| VV |  | 26,5"M310 Pavilon |  | 26.5 | [12 empty] | VV | 1 | 2 | True | 0 | ROZPOCET
| VV |  | 14"M306 Pavilon |  | 14 | [12 empty] | VV | 1 | 2 | True | 0 | ROZPOCET
| VV |  | 14"M408 Pavilon |  | 14 | [12 empty] | VV | 1 | 2 | True | 0 | ROZPOCET
| VV |  | Součet |  | 155.15 | [12 empty] | VV | 1 | 4 | True | 1 | ROZPOCET
134 | K | 767586201R00 | Montáž podhled minerální akustický | m2 | 76.5 |  | 0 |  |  | základní |  | 0 | 0 | 0 | 0 | 0 | 16 | K | 1 |  |  |  | ROZPOCET | 0 | 0 | 0 | 0 | 0 | 1 | 0 | 16 | -983529822
| VV |  | 32,5"M407 Pavilon |  | 32.5 | [12 empty] | VV | 1 | 2 | True | 0 | ROZPOCET
| VV |  | 44"M117 internát |  | 44 | [12 empty] | VV | 1 | 2 | True | 0 | ROZPOCET
| VV |  | Součet |  | 76.5 | [12 empty] | VV | 1 | 4 | True | 1 | ROZPOCET
135 | M | 63126345 | panel akustický povrch porézní skelná tkanina hrana nezatřená polozapuštěná αw=1,00 polozapuštěný rastr š 24mm bílý tl 15mm | m2 | 84.15 |  | 0 |  |  | základní |  | 0 | 0.0016 | 0.13464 | 0 | 0 | 32 | M | 1 |  |  |  | ROZPOCET | 0 | 0 | 0 | 0 | 0 | 1 | 0 | 16 | -1872254013
| P |  | Poznámka k položce: A2-s1,d0 Např. Ecophon GEDINA 60x60 | [14 empty] | P | 1
| VV |  | 32,5*1,10"M407 Pavilon |  | 35.75 | [12 empty] | VV | 1 | 2 | True | 0 | ROZPOCET
| VV |  | 44*1,10"M117 internát |  | 48.4 | [12 empty] | VV | 1 | 2 | True | 0 | ROZPOCET
| VV |  | Součet |  | 84.15 | [12 empty] | VV | 1 | 4 | True | 1 | ROZPOCET
136 | K | 767586201R01 | Montáž podhled minerální | m2 | 155.15 |  | 0 |  |  | základní |  | 0 | 0 | 0 | 0 | 0 | 16 | K | 1 |  |  |  | ROZPOCET | 0 | 0 | 0 | 0 | 0 | 1 | 0 | 16 | -1624166778
| VV |  | 8,25"M104 škola |  | 8.25 | [12 empty] | VV | 1 | 2 | True | 0 | ROZPOCET
| VV |  | 11,3"M109 škola |  | 11.3 | [12 empty] | VV | 1 | 2 | True | 0 | ROZPOCET
| VV |  | 11,5"M111 škola |  | 11.5 | [12 empty] | VV | 1 | 2 | True | 0 | ROZPOCET
| VV |  | 17,5"M302 škola |  | 17.5 | [12 empty] | VV | 1 | 2 | True | 0 | ROZPOCET
| VV |  | 15,3"M402 škola |  | 15.3 | [12 empty] | VV | 1 | 2 | True | 0 | ROZPOCET
| VV |  | 36,8"M112 internát |  | 36.8 | [12 empty] | VV | 1 | 2 | True | 0 | ROZPOCET
| VV |  | 26,5"M310 Pavilon |  | 26.5 | [12 empty] | VV | 1 | 2 | True | 0 | ROZPOCET
| VV |  | 14"M306 Pavilon |  | 14 | [12 empty] | VV | 1 | 2 | True | 0 | ROZPOCET
| VV |  | 14"M408 Pavilon |  | 14 | [12 empty] | VV | 1 | 2 | True | 0 | ROZPOCET
| VV |  | Součet |  | 155.15 | [12 empty] | VV | 1 | 4 | True | 1 | ROZPOCET
137 | M | 767586201RT1 | Podhled minerální kazety 60x60 cm tl. 15 mm | m2 | 170.665 |  | 0 |  |  | základní |  | 0 | 0 | 0 | 0 | 0 | 32 | M | 1 |  |  |  | ROZPOCET | 0 | 0 | 0 | 0 | 0 | 1 | 0 | 16 | -1526780528
| VV |  | 8,25*1,1"M104 škola |  | 9.075 | [12 empty] | VV | 1 | 2 | True | 0 | ROZPOCET
| VV |  | 11,3*1,1"M109 škola |  | 12.43 | [12 empty] | VV | 1 | 2 | True | 0 | ROZPOCET
| VV |  | 11,5*1,1"M111 škola |  | 12.65 | [12 empty] | VV | 1 | 2 | True | 0 | ROZPOCET
| VV |  | 17,5*1,1"M302 škola |  | 19.25 | [12 empty] | VV | 1 | 2 | True | 0 | ROZPOCET
| VV |  | 15,3*1,1"M402 škola |  | 16.83 | [12 empty] | VV | 1 | 2 | True | 0 | ROZPOCET
| VV |  | 36,8*1,1"M112 internát |  | 40.48 | [12 empty] | VV | 1 | 2 | True | 0 | ROZPOCET
| VV |  | 26,5*1,1"M310 Pavilon |  | 29.15 | [12 empty] | VV | 1 | 2 | True | 0 | ROZPOCET
| VV |  | 14*1,1"M306 Pavilon |  | 15.4 | [12 empty] | VV | 1 | 2 | True | 0 | ROZPOCET
| VV |  | 14*1,1"M408 Pavilon |  | 15.4 | [12 empty] | VV | 1 | 2 | True | 0 | ROZPOCET
| VV |  | Součet |  | 170.665 | [12 empty] | VV | 1 | 4 | True | 1 | ROZPOCET
138 | K | 767649191R00 | Montáž doplňků dveří, samozavírače hydraulického | kus | 21 |  | 0 |  |  | základní |  | 0 | 0 | 0 | 0 | 0 | 16 | K | 1 |  |  |  | ROZPOCET | 0 | 0 | 0 | 0 | 0 | 1 | 0 | 16 | -1432861812
| VV |  | 4"pavilon |  | 4 | [12 empty] | VV | 1 | 2 | True | 0 | ROZPOCET
| VV |  | 2"internát |  | 2 | [12 empty] | VV | 1 | 2 | True | 0 | ROZPOCET
| VV |  | 12"škola |  | 12 | [12 empty] | VV | 1 | 2 | True | 0 | ROZPOCET
| VV |  | 3"Nová budova |  | 3 | [12 empty] | VV | 1 | 2 | True | 0 | ROZPOCET
| VV |  | Součet |  | 21 | [12 empty] | VV | 1 | 4 | True | 1 | ROZPOCET
139 | M | 54917035R | Zavírač dveří hydraulický K 204 č.12 stříbrná | kus | 21 |  | 0 |  |  | základní |  | 0 | 0 | 0 | 0 | 0 | 32 | M | 1 |  |  |  | ROZPOCET | 0 | 0 | 0 | 0 | 0 | 1 | 0 | 16 | 1381050068
| VV |  | 4"pavilon |  | 4 | [12 empty] | VV | 1 | 2 | True | 0 | ROZPOCET
| VV |  | 2"internát |  | 2 | [12 empty] | VV | 1 | 2 | True | 0 | ROZPOCET
| VV |  | 12"škola |  | 12 | [12 empty] | VV | 1 | 2 | True | 0 | ROZPOCET
| VV |  | 3"Nová budova |  | 3 | [12 empty] | VV | 1 | 2 | True | 0 | ROZPOCET
| VV |  | Součet |  | 21 | [12 empty] | VV | 1 | 4 | True | 1 | ROZPOCET
140 | K | 781497132R01 | D + M ochranné nerezové rohy nalepené 45x45mm dl= 150 cm | kus | 16 |  | 0 |  |  | základní |  | 0 | 0 | 0 | 0 | 0 | 16 | K | 1 |  |  |  | ROZPOCET | 0 | 0 | 0 | 0 | 0 | 1 | 0 | 16 | 1504251327
| P |  | Poznámka k položce: ochranný roh zdiva | [14 empty] | P | 1
141 | K | 781497132R02 | D + M mříž okna 1110x850mm, žárově zinkováno, 15kg | kus | 1 |  | 0 |  |  | základní |  | 0 | 0 | 0 | 0 | 0 | 16 | K | 1 |  |  |  | ROZPOCET | 0 | 0 | 0 | 0 | 0 | 1 | 0 | 16 | 1254035983
| VV |  | 1"M104 |  | 1 | [12 empty] | VV | 1 | 2 | True | 1 | ROZPOCET
142 | K | 998767102R00 | Přesun hmot pro zámečnické konstr., výšky do 12 m | t | 16 |  | 0 |  |  | základní |  | 0 | 0 | 0 | 0 | 0 | 16 | K | 1 |  |  |  | ROZPOCET | 0 | 0 | 0 | 0 | 0 | 1 | 0 | 16 | -800994360
| D | 776 | Podlahy povlakové |  |  |  | 0 |  |  |  |  | 0 |  | 1.4561 |  | 0 | 2 | D | 0 |  |  |  | ROZPOCET | [6 empty] | 0
143 | K | 776101101R00 | Vysávání podlah prům.vysavačem pod povlak.podlahy | m2 | 176.8 |  | 0 |  |  | základní |  | 0 | 0 | 0 | 0 | 0 | 16 | K | 1 |  |  |  | ROZPOCET | 0 | 0 | 0 | 0 | 0 | 1 | 0 | 16 | 1200958573
| VV |  | 17,5"M302 škola koberec |  | 17.5 | [12 empty] | VV | 1 | 2 | True | 0 | ROZPOCET
| VV |  | 17,5"M402 škola koberec |  | 17.5 | [12 empty] | VV | 1 | 2 | True | 0 | ROZPOCET
| VV |  | 14"M306 pavilon PVC |  | 14 | [12 empty] | VV | 1 | 2 | True | 0 | ROZPOCET
| VV |  | 22,1"M309 pavilon PVC |  | 22.1 | [12 empty] | VV | 1 | 2 | True | 0 | ROZPOCET
| VV |  | 8,4"M310 pavilon PVC |  | 8.4 | [12 empty] | VV | 1 | 2 | True | 0 | ROZPOCET
| VV |  | 14"M408 pavilon PVC |  | 14 | [12 empty] | VV | 1 | 2 | True | 0 | ROZPOCET
| VV |  | 34,5"M407 pavilon koberec |  | 34.5 | [12 empty] | VV | 1 | 2 | True | 0 | ROZPOCET
| VV |  | 4,8"M115 internát PVC |  | 4.8 | [12 empty] | VV | 1 | 2 | True | 0 | ROZPOCET
| VV |  | 44"M116 internát koberec |  | 44 | [12 empty] | VV | 1 | 2 | True | 0 | ROZPOCET
| VV |  | Součet |  | 176.8 | [12 empty] | VV | 1 | 4 | True | 1 | ROZPOCET
144 | K | 776211211 | Lepení textilních čtverců | m2 | 76.5 |  | 0 |  |  | základní |  | 0 | 0.0002 | 0.0153 | 0 | 0 | 16 | K | 1 |  |  |  | ROZPOCET | 0 | 0 | 0 | 0 | 0 | 1 | 0 | 16 | 163204990
| VV |  | 32,5"M407 Pavilon, včetně schodů |  | 32.5 | [12 empty] | VV | 1 | 2 | True | 0 | ROZPOCET
| VV |  | 44"M114 internát |  | 44 | [12 empty] | VV | 1 | 2 | True | 0 | ROZPOCET
| VV |  | Součet |  | 76.5 | [12 empty] | VV | 1 | 4 | True | 1 | ROZPOCET
145 | M | BSE.13590M2R001 | Forbo, Tessera , koberec objektový, čtverce 50x50cm, vzor a barva dle investora | m2 | 87.043 |  | 0 |  |  | základní |  | 0 | 0.0039 | 0.33947 | 0 | 0 | 32 | M | 1 |  |  |  | ROZPOCET | 0 | 0 | 0 | 0 | 0 | 1 | 0 | 16 | -1816779330
| P |  | Poznámka k položce: koberec všívaná strukturovaná smyčka, čtverce 50x50cm, vlákno 580g/m2, 100 % Polyamide 6 solution dyed, tloušťka 5,8mm, třída zátěže 33, hořlavost Bfl-s1, útlum 27dB, zadní strana modifikovaný bitumen, el. odpor R ≤ 109 Ω | [14 empty] | P | 1
| VV |  | (32,5+25,6*0,05)*1,10"M407 Pavilon, včetně schodů |  | 37.158 | [12 empty] | VV | 1 | 2 | True | 0 | ROZPOCET
| VV |  | (44+27*0,05)*1,10"M114 internát |  | 49.885 | [12 empty] | VV | 1 | 2 | True | 0 | ROZPOCET
| VV |  | Součet |  | 87.043 | [12 empty] | VV | 1 | 4 | True | 1 | ROZPOCET
146 | K | 776401800R00 | Demontáž soklíků nebo lišt, pryžových nebo z PVC | m | 160.7 |  | 0 |  |  | základní |  | 0 | 0 | 0 | 0 | 0 | 16 | K | 1 |  |  |  | ROZPOCET | 0 | 0 | 0 | 0 | 0 | 1 | 0 | 16 | 353295319
| VV |  | 18"M302 škola |  | 18 | [12 empty] | VV | 1 | 2 | True | 0 | ROZPOCET
| VV |  | 18"M402 škola |  | 18 | [12 empty] | VV | 1 | 2 | True | 0 | ROZPOCET
| VV |  | 17,8"M306 pavilon |  | 17.8 | [12 empty] | VV | 1 | 2 | True | 0 | ROZPOCET
| VV |  | 20,8"M309 pavilon |  | 20.8 | [12 empty] | VV | 1 | 2 | True | 0 | ROZPOCET
| VV |  | 17"M310 pavilon |  | 17 | [12 empty] | VV | 1 | 2 | True | 0 | ROZPOCET
| VV |  | 17,8"M408 pavilon |  | 17.8 | [12 empty] | VV | 1 | 2 | True | 0 | ROZPOCET
| VV |  | 24,8"M407 pavilon |  | 24.8 | [12 empty] | VV | 1 | 2 | True | 0 | ROZPOCET
| VV |  | 26,5"M116 internát |  | 26.5 | [12 empty] | VV | 1 | 2 | True | 0 | ROZPOCET
| VV |  | Součet |  | 160.7 | [12 empty] | VV | 1 | 4 | True | 1 | ROZPOCET
147 | K | 776411111 | Montáž obvodových soklíků výšky do 80 mm | m | 182.38 |  | 0 |  |  | základní |  | 0 | 1e-05 | 0.0018238 | 0 | 0 | 16 | K | 1 |  |  |  | ROZPOCET | 0 | 0 | 0 | 0 | 0 | 1 | 0 | 16 | 1958937556
148 | K | 776421111 | Montáž obvodových lišt lepením | m | 147.8 |  | 0 |  |  | základní |  | 0 | 1e-05 | 0.001478 | 0 | 0 | 16 | K | 1 |  |  |  | ROZPOCET | 0 | 0 | 0 | 0 | 0 | 1 | 0 | 16 | 1102508733
| VV |  | 18,1"M302 kabinet škola PVC |  | 18.1 | [12 empty] | VV | 1 | 2 | True | 0 | ROZPOCET
| VV |  | 17"M402 kabinet škola PVC |  | 17 | [12 empty] | VV | 1 | 2 | True | 0 | ROZPOCET
| VV |  | 18"M306 pavilon PVC |  | 18 | [12 empty] | VV | 1 | 2 | True | 0 | ROZPOCET
| VV |  | 24,2"M310 pavilon PVC |  | 24.2 | [12 empty] | VV | 1 | 2 | True | 0 | ROZPOCET
| VV |  | 18"M408 pavilon PVC |  | 18 | [12 empty] | VV | 1 | 2 | True | 0 | ROZPOCET
| VV |  | 25"M407 pavilon koberec |  | 25 | [12 empty] | VV | 1 | 2 | True | 0 | ROZPOCET
| VV |  | 27,5"M117 internát koberec |  | 27.5 | [12 empty] | VV | 1 | 2 | True | 0 | ROZPOCET
| VV |  | Součet |  | 147.8 | [12 empty] | VV | 1 | 4 | True | 1 | ROZPOCET
149 | M | 28411006 | lišta soklová PVC samolepící 15x50mm | m | 182.38 |  | 0 |  |  | základní |  | 0 | 0.00028 | 0.051066 | 0 | 0 | 32 | M | 1 |  |  |  | ROZPOCET | 0 | 0 | 0 | 0 | 0 | 1 | 0 | 16 | -1493715874
| VV |  | 18,1*1,1"M302 kabinet škola PVC |  | 19.91 | [12 empty] | VV | 1 | 2 | True | 0 | ROZPOCET
| VV |  | 17*1,1"M402 kabinet škola PVC |  | 18.7 | [12 empty] | VV | 1 | 2 | True | 0 | ROZPOCET
| VV |  | 18*1,1"M306 pavilon PVC |  | 19.8 | [12 empty] | VV | 1 | 2 | True | 0 | ROZPOCET
| VV |  | 24,2*1,1"M310 pavilon PVC |  | 26.62 | [12 empty] | VV | 1 | 2 | True | 0 | ROZPOCET
| VV |  | 18*1,1"M408 pavilon PVC |  | 19.8 | [12 empty] | VV | 1 | 2 | True | 0 | ROZPOCET
| VV |  | 18*1,1"M408 pavilon PVC |  | 19.8 | [12 empty] | VV | 1 | 2 | True | 0 | ROZPOCET
| VV |  | 25*1,1"M407 pavilon koberec |  | 27.5 | [12 empty] | VV | 1 | 2 | True | 0 | ROZPOCET
| VV |  | 27,5*1,1"M117 internát koberec |  | 30.25 | [12 empty] | VV | 1 | 2 | True | 0 | ROZPOCET
| VV |  | Součet |  | 182.38 | [12 empty] | VV | 1 | 4 | True | 1 | ROZPOCET
150 | K | 776511810R00 | Odstranění PVC a koberců lepených bez podložky | m2 | 176.8 |  | 0 |  |  | základní |  | 0 | 0 | 0 | 0 | 0 | 16 | K | 1 |  |  |  | ROZPOCET | 0 | 0 | 0 | 0 | 0 | 1 | 0 | 16 | -1051475363
| VV |  | 17,5"M302 škola koberec |  | 17.5 | [12 empty] | VV | 1 | 2 | True | 0 | ROZPOCET
| VV |  | 17,5"M402 škola koberec |  | 17.5 | [12 empty] | VV | 1 | 2 | True | 0 | ROZPOCET
| VV |  | 14"M306 pavilon PVC |  | 14 | [12 empty] | VV | 1 | 2 | True | 0 | ROZPOCET
| VV |  | 22,1"M309 pavilon PVC |  | 22.1 | [12 empty] | VV | 1 | 2 | True | 0 | ROZPOCET
| VV |  | 8,4"M310 pavilon PVC |  | 8.4 | [12 empty] | VV | 1 | 2 | True | 0 | ROZPOCET
| VV |  | 14"M408 pavilon PVC |  | 14 | [12 empty] | VV | 1 | 2 | True | 0 | ROZPOCET
| VV |  | 34,5"M407 pavilon koberec |  | 34.5 | [12 empty] | VV | 1 | 2 | True | 0 | ROZPOCET
| VV |  | 4,8"M115 internát PVC |  | 4.8 | [12 empty] | VV | 1 | 2 | True | 0 | ROZPOCET
| VV |  | 44"M116 internát koberec |  | 44 | [12 empty] | VV | 1 | 2 | True | 0 | ROZPOCET
| VV |  | Součet |  | 176.8 | [12 empty] | VV | 1 | 4 | True | 1 | ROZPOCET
151 | K | 776521200RV1 | Lepení povlakových podlah z dílců PVC a CV (vinyl) - odstín dle investora | m2 | 86.9 |  | 0 |  |  | základní |  | 0 | 0 | 0 | 0 | 0 | 16 | K | 1 |  |  |  | ROZPOCET | 0 | 0 | 0 | 0 | 0 | 1 | 0 | 16 | 194360245
| P |  | Poznámka k položce: včetně vinylové podlahoviny tl. 2 mm , 100% bez ftalátové | [14 empty] | P | 1
| VV |  | 17,5"M302 kabinet škola PVC |  | 17.5 | [12 empty] | VV | 1 | 2 | True | 0 | ROZPOCET
| VV |  | 15,3"M402 kabinet škola PVC |  | 15.3 | [12 empty] | VV | 1 | 2 | True | 0 | ROZPOCET
| VV |  | 14"M306 pavilon PVC |  | 14 | [12 empty] | VV | 1 | 2 | True | 0 | ROZPOCET
| VV |  | 26,1"M310 pavilon PVC |  | 26.1 | [12 empty] | VV | 1 | 2 | True | 0 | ROZPOCET
| VV |  | 14"M408 pavilon PVC |  | 14 | [12 empty] | VV | 1 | 2 | True | 0 | ROZPOCET
| VV |  | Součet |  | 86.9 | [12 empty] | VV | 1 | 4 | True | 1 | ROZPOCET
152 | M | 776520030RAB | Podlaha povlaková z PVC, soklík, 100% bez ftalátů, útlum 15dB - odstín dle investora | m2 | 104.7 |  | 0 |  |  | základní |  | 0 | 0.01 | 1.047 | 0 | 0 | 32 | M | 1 |  |  |  | ROZPOCET | 0 | 0 | 0 | 0 | 0 | 1 | 0 | 16 | 819582592
| P |  | Poznámka k položce: PVC SARLON 15dB útlum | [14 empty] | P | 1
| VV |  | 17,5*1,15"M302 kabinet škola PVC |  | 20.125 | [12 empty] | VV | 1 | 2 | True | 0 | ROZPOCET
| VV |  | 15,3*1,15"M402 kabinet škola PVC |  | 17.595 | [12 empty] | VV | 1 | 2 | True | 0 | ROZPOCET
| VV |  | 14*1,15"M306 pavilon PVC |  | 16.1 | [12 empty] | VV | 1 | 2 | True | 0 | ROZPOCET
| VV |  | 26,1*1,15"M310 pavilon PVC |  | 30.015 | [12 empty] | VV | 1 | 2 | True | 0 | ROZPOCET
| VV |  | 14*1,15"M408 pavilon PVC |  | 16.1 | [12 empty] | VV | 1 | 2 | True | 0 | ROZPOCET
| VV |  | 18,1*0,05"M302 kabinet škola PVC sokl |  | 0.905 | [12 empty] | VV | 1 | 2 | True | 0 | ROZPOCET
| VV |  | 17*0,05"M402 kabinet škola PVC sokl |  | 0.85 | [12 empty] | VV | 1 | 2 | True | 0 | ROZPOCET
| VV |  | 18*0,05"M306 pavilon PVC sokl |  | 0.9 | [12 empty] | VV | 1 | 2 | True | 0 | ROZPOCET
| VV |  | 24,2*0,05"M310 pavilon PVC sokl |  | 1.21 | [12 empty] | VV | 1 | 2 | True | 0 | ROZPOCET
| VV |  | 18*0,05"M408 pavilon PVC sokl |  | 0.9 | [12 empty] | VV | 1 | 2 | True | 0 | ROZPOCET
| VV |  | Součet |  | 104.7 | [12 empty] | VV | 1 | 4 | True | 1 | ROZPOCET
| D | 777 | Podlahy ze syntetických hmot |  |  |  | 0 |  |  |  |  | 0 |  | 2.6368 |  | 0 | 2 | D | 0 |  |  |  | ROZPOCET | [6 empty] | 0
153 | K | 777553010R00 | Penetrace savého podkladu disperzí | m2 | 86.9 |  | 0 |  |  | základní |  | 0 | 0 | 0 | 0 | 0 | 16 | K | 1 |  |  |  | ROZPOCET | 0 | 0 | 0 | 0 | 0 | 1 | 0 | 16 | 612729659
| VV |  | 17,5"M302 kabinet škola PVC |  | 17.5 | [12 empty] | VV | 1 | 2 | True | 0 | ROZPOCET
| VV |  | 15,3"M402 kabinet škola PVC |  | 15.3 | [12 empty] | VV | 1 | 2 | True | 0 | ROZPOCET
| VV |  | 14"M306 pavilon PVC |  | 14 | [12 empty] | VV | 1 | 2 | True | 0 | ROZPOCET
| VV |  | 26,1"M310 pavilon PVC |  | 26.1 | [12 empty] | VV | 1 | 2 | True | 0 | ROZPOCET
| VV |  | 14"M408 pavilon PVC |  | 14 | [12 empty] | VV | 1 | 2 | True | 0 | ROZPOCET
| VV |  | Součet |  | 86.9 | [12 empty] | VV | 1 | 4 | True | 1 | ROZPOCET
154 | K | 777553210R002 | Vyrovnání podlah OSB deskami P+D | m2 | 206 |  | 0 |  |  | základní |  | 0 | 0 | 0 | 0 | 0 | 16 | K | 1 |  |  |  | ROZPOCET | 0 | 0 | 0 | 0 | 0 | 1 | 0 | 16 | 222843565
| VV |  | 17,5"M302 kabinet škola PVC |  | 17.5 | [12 empty] | VV | 1 | 2 | True | 0 | ROZPOCET
| VV |  | 15,3"M402 kabinet škola PVC |  | 15.3 | [12 empty] | VV | 1 | 2 | True | 0 | ROZPOCET
| VV |  | 14*2"M306 pavilon PVC |  | 28 | [12 empty] | VV | 1 | 2 | True | 0 | ROZPOCET
| VV |  | 26,1*2"M310 pavilon PVC |  | 52.2 | [12 empty] | VV | 1 | 2 | True | 0 | ROZPOCET
| VV |  | 14*2"M408 pavilon PVC |  | 28 | [12 empty] | VV | 1 | 2 | True | 0 | ROZPOCET
| VV |  | 32,5*2"M407 pavilon koberec |  | 65 | [12 empty] | VV | 1 | 2 | True | 0 | ROZPOCET
| VV |  | Součet |  | 206 | [12 empty] | VV | 1 | 4 | True | 1 | ROZPOCET
155 | M | 60726285 | deska dřevoštěpková OSB 3 P+D broušená tl 22mm | m2 | 119.4 |  | 0 |  |  | základní |  | 0 | 0.0128 | 1.5283 | 0 | 0 | 32 | M | 1 |  |  |  | ROZPOCET | 0 | 0 | 0 | 0 | 0 | 1 | 0 | 16 | -1259087298
| VV |  | 17,5"M302 kabinet škola PVC |  | 17.5 | [12 empty] | VV | 1 | 2 | True | 0 | ROZPOCET
| VV |  | 15,3"M402 kabinet škola PVC |  | 15.3 | [12 empty] | VV | 1 | 2 | True | 0 | ROZPOCET
| VV |  | 14"M306 pavilon PVC |  | 14 | [12 empty] | VV | 1 | 2 | True | 0 | ROZPOCET
| VV |  | 26,1"M310 pavilon PVC |  | 26.1 | [12 empty] | VV | 1 | 2 | True | 0 | ROZPOCET
| VV |  | 14"M408 pavilon PVC |  | 14 | [12 empty] | VV | 1 | 2 | True | 0 | ROZPOCET
| VV |  | 32,5"M407 pavilon koberec |  | 32.5 | [12 empty] | VV | 1 | 2 | True | 0 | ROZPOCET
| VV |  | Součet |  | 119.4 | [12 empty] | VV | 1 | 4 | True | 1 | ROZPOCET
156 | M | 60726265 | deska dřevoštěpková OSB 4 P+D nebroušená tl 22mm | m2 | 86.6 |  | 0 |  |  | základní |  | 0 | 0.0128 | 1.1085 | 0 | 0 | 32 | M | 1 |  |  |  | ROZPOCET | 0 | 0 | 0 | 0 | 0 | 1 | 0 | 16 | -875735556
| VV |  | 14"M306 pavilon PVC |  | 14 | [12 empty] | VV | 1 | 2 | True | 0 | ROZPOCET
| VV |  | 26,1"M310 pavilon PVC |  | 26.1 | [12 empty] | VV | 1 | 2 | True | 0 | ROZPOCET
| VV |  | 14"M408 pavilon PVC |  | 14 | [12 empty] | VV | 1 | 2 | True | 0 | ROZPOCET
| VV |  | 32,5"M407 pavilon koberec |  | 32.5 | [12 empty] | VV | 1 | 2 | True | 0 | ROZPOCET
| VV |  | Součet |  | 86.6 | [12 empty] | VV | 1 | 4 | True | 1 | ROZPOCET
157 | K | 998777102R00 | Přesun hmot pro podlahy syntetické, výšky do 12 m | t | 2.637 |  | 0 |  |  | základní |  | 0 | 0 | 0 | 0 | 0 | 16 | K | 1 |  |  |  | ROZPOCET | 0 | 0 | 0 | 0 | 0 | 1 | 0 | 16 | -1832286330
| D | 781 | Obklady (keramické) |  |  |  | 0 |  |  |  |  | 0 |  | 12.8803 |  | 0 | 2 | D | 0 |  |  |  | ROZPOCET | [6 empty] | 0
158 | K | 781475120R001 | Obklad vnitřní stěn keramický montáž, do tmele, 20x40 cm | m2 | 663.4 |  | 0 |  |  | základní |  | 0 | 0 | 0 | 0 | 0 | 16 | K | 1 |  |  |  | ROZPOCET | 0 | 0 | 0 | 0 | 0 | 1 | 0 | 16 | -1408234923
| P |  | Poznámka k položce: montáž | [14 empty] | P | 1
| VV |  | 83,2+25,6+91,2+16+38,4+46,4+8+16+40+8+17,6+49,6+8+17,6+24+4,8+11,2+25,6+4,8+11,2+65,6+9,6+16+25 |  | 663.4 | [12 empty] | VV | 1 | 2 | True | 1 | ROZPOCET
159 | M | 781. 2 | Obklad 20 x 40 cm, rozměr 398x198x7mm povrch hladký glazovaný,kolísání odstínu v malých odchylkách, barva bílošedá | m2 | 376.64 |  | 0 |  |  | základní |  | 0 | 0.018 | 6.7795 | 0 | 0 | 32 | M | 1 |  |  |  | ROZPOCET | 0 | 0 | 0 | 0 | 0 | 1 | 0 | 16 | -1999031863
| P |  | Poznámka k položce: RAKO Compila WADMB864 | [14 empty] | P | 1
| VV |  | 91,2*1,1"1.NP škola |  | 100.32 | [12 empty] | VV | 1 | 2 | True | 0 | ROZPOCET
| VV |  | 46,4*1,1"2.NP škola |  | 51.04 | [12 empty] | VV | 1 | 2 | True | 0 | ROZPOCET
| VV |  | 40*1,1"3.NP škola |  | 44 | [12 empty] | VV | 1 | 2 | True | 0 | ROZPOCET
| VV |  | 49,6*1,1"4.NP škola |  | 54.56 | [12 empty] | VV | 1 | 2 | True | 0 | ROZPOCET
| VV |  | 24*1,1"2.NP Pavilon |  | 26.4 | [12 empty] | VV | 1 | 2 | True | 0 | ROZPOCET
| VV |  | 25,6*1,1"3.NP Pavilon |  | 28.16 | [12 empty] | VV | 1 | 2 | True | 0 | ROZPOCET
| VV |  | 65,6*1,1"1.NP internát |  | 72.16 | [12 empty] | VV | 1 | 2 | True | 0 | ROZPOCET
| VV |  | Součet |  | 376.64 | [12 empty] | VV | 1 | 4 | True | 1 | ROZPOCET
160 | M | 781. 2A | Obklad 20 x 40 cm, rozměr 398x198x7mm povrch hladký glazovaný,kolísání odstínu v malých odchylkách, barva tmavěšedá | m2 | 65.12 |  | 0 |  |  | základní |  | 0 | 0.018 | 1.1722 | 0 | 0 | 32 | M | 1 |  |  |  | ROZPOCET | 0 | 0 | 0 | 0 | 0 | 1 | 0 | 16 | -1355876582
| P |  | Poznámka k položce: RAKO Compila WADMB866 | [14 empty] | P | 1
| VV |  | 16*1,1"1.NP škola |  | 17.6 | [12 empty] | VV | 1 | 2 | True | 0 | ROZPOCET
| VV |  | 8*1,1"2.NP škola |  | 8.8 | [12 empty] | VV | 1 | 2 | True | 0 | ROZPOCET
| VV |  | 8*1,1"3.NP škola |  | 8.8 | [12 empty] | VV | 1 | 2 | True | 0 | ROZPOCET
| VV |  | 8*1,1"4.NP škola |  | 8.8 | [12 empty] | VV | 1 | 2 | True | 0 | ROZPOCET
| VV |  | 4,8*1,1"2.NP Pavilon |  | 5.28 | [12 empty] | VV | 1 | 2 | True | 0 | ROZPOCET
| VV |  | 4,8*1,1"3.NP Pavilon |  | 5.28 | [12 empty] | VV | 1 | 2 | True | 0 | ROZPOCET
| VV |  | 9,6*1,1"1.NP internát |  | 10.56 | [12 empty] | VV | 1 | 2 | True | 0 | ROZPOCET
| VV |  | Součet |  | 65.12 | [12 empty] | VV | 1 | 4 | True | 1 | ROZPOCET
161 | M | 781. 2B | Obklad 20 x 40 cm, rozměr 398x198x7mm povrch hladký glazovaný,kolísání odstínu v malých odchylkách, barva šedobéžová | m2 | 140.8 |  | 0 |  |  | základní |  | 0 | 0.018 | 2.5344 | 0 | 0 | 32 | M | 1 |  |  |  | ROZPOCET | 0 | 0 | 0 | 0 | 0 | 1 | 0 | 16 | 673460589
| P |  | Poznámka k položce: RAKO Compila WADMB867 | [14 empty] | P | 1
| VV |  | 38,4*1,1"1.NP škola |  | 42.24 | [12 empty] | VV | 1 | 2 | True | 0 | ROZPOCET
| VV |  | 16*1,1"2.NP škola |  | 17.6 | [12 empty] | VV | 1 | 2 | True | 0 | ROZPOCET
| VV |  | 17,6*1,1"3.NP škola |  | 19.36 | [12 empty] | VV | 1 | 2 | True | 0 | ROZPOCET
| VV |  | 17,6*1,1"4.NP škola |  | 19.36 | [12 empty] | VV | 1 | 2 | True | 0 | ROZPOCET
| VV |  | 11,2*1,1"2.NP Pavilon |  | 12.32 | [12 empty] | VV | 1 | 2 | True | 0 | ROZPOCET
| VV |  | 11,2*1,1"3.NP Pavilon |  | 12.32 | [12 empty] | VV | 1 | 2 | True | 0 | ROZPOCET
| VV |  | 16*1,1"1.NP internát |  | 17.6 | [12 empty] | VV | 1 | 2 | True | 0 | ROZPOCET
| VV |  | Součet |  | 140.8 | [12 empty] | VV | 1 | 4 | True | 1 | ROZPOCET
162 | M | 781. 2c | Obklad 20 x 40 cm, rozměr 398x198x7mm povrch hladký glazovaný,kolísání odstínu v malých odchylkách, barva světle béžová | m2 | 91.52 |  | 0 |  |  | základní |  | 0 | 0.018 | 1.6474 | 0 | 0 | 32 | M | 1 |  |  |  | ROZPOCET | 0 | 0 | 0 | 0 | 0 | 1 | 0 | 16 | -1504571012
| P |  | Poznámka k položce: RAKO Concept WADMB107 | [14 empty] | P | 1
| VV |  | 83,2*1,1"2.NP Nová budova |  | 91.52 | [12 empty] | VV | 1 | 2 | True | 0 | ROZPOCET
| VV |  | Součet |  | 91.52 | [12 empty] | VV | 1 | 4 | True | 1 | ROZPOCET
163 | M | 781. 2d | Obklad 20 x 40 cm, rozměr 398x198x7mm povrch hladký glazovaný,kolísání odstínu v malých odchylkách, barva hnědá | m2 | 28.16 |  | 0 |  |  | základní |  | 0 | 0.018 | 0.50688 | 0 | 0 | 32 | M | 1 |  |  |  | ROZPOCET | 0 | 0 | 0 | 0 | 0 | 1 | 0 | 16 | 1424018349
| P |  | Poznámka k položce: RAKO Concept WADMB109 | [14 empty] | P | 1
| VV |  | 25,6*1,1"2.NP Nová budova |  | 28.16 | [12 empty] | VV | 1 | 2 | True | 0 | ROZPOCET
| VV |  | Součet |  | 28.16 | [12 empty] | VV | 1 | 4 | True | 1 | ROZPOCET
164 | K | 781497132RS4 | Lišta nerezová rohová k obkladům vč. nerezové lišty pro tloušťku obkladu 10 mm | m | 80 |  | 0 |  |  | základní |  | 0 | 0.003 | 0.24 | 0 | 0 | 16 | K | 1 |  |  |  | ROZPOCET | 0 | 0 | 0 | 0 | 0 | 1 | 0 | 16 | -1738976749
| P |  | Poznámka k položce: včetně montáže | [14 empty] | P | 1
| VV |  | 4*2+11*1"škola |  | 19 | [12 empty] | VV | 1 | 2 | True | 0 | ROZPOCET
| VV |  | 4*2+8*1"Pavilon |  | 16 | [12 empty] | VV | 1 | 2 | True | 0 | ROZPOCET
| VV |  | 15*2+2*1"internát |  | 32 | [12 empty] | VV | 1 | 2 | True | 0 | ROZPOCET
| VV |  | 4*2+5*1"Nová budova |  | 13 | [12 empty] | VV | 1 | 2 | True | 0 | ROZPOCET
| VV |  | Součet |  | 80 | [12 empty] | VV | 1 | 4 | True | 1 | ROZPOCET
165 | K | 998781111R00 | Přesun hmot pro obklady keramické, výšky do 12 m | t | 12.88 |  | 0 |  |  | základní |  | 0 | 0 | 0 | 0 | 0 | 16 | K | 1 |  |  |  | ROZPOCET | 0 | 0 | 0 | 0 | 0 | 1 | 0 | 16 | 1860334566
| D | 787 | Zasklívání |  |  |  | 0 |  |  |  |  | 0 |  | 0 |  | 0 | 2 | D | 0 |  |  |  | ROZPOCET | [6 empty] | 0
166 | K | 787911111R00 | Montáž zrcadla na stěnu, na lepidlo, pl. do 2 m2 | m2 | 17.916 |  | 0 |  |  | základní |  | 0 | 0 | 0 | 0 | 0 | 16 | K | 1 |  |  |  | ROZPOCET | 0 | 0 | 0 | 0 | 0 | 1 | 0 | 16 | -2002438550
| VV |  | 0,6*0,8"M103 škola |  | 0.48 | [12 empty] | VV | 1 | 2 | True | 0 | ROZPOCET
| VV |  | 0,6*1"M106 škola |  | 0.6 | [12 empty] | VV | 1 | 2 | True | 0 | ROZPOCET
| VV |  | 0,6*0,8"M107 škola |  | 0.48 | [12 empty] | VV | 1 | 2 | True | 0 | ROZPOCET
| VV |  | 0,6*0,8"M108 škola |  | 0.48 | [12 empty] | VV | 1 | 2 | True | 0 | ROZPOCET
| VV |  | 0,6*1,2"M110 škola |  | 0.72 | [12 empty] | VV | 1 | 2 | True | 0 | ROZPOCET
| VV |  | 0,6*1,2"M112 škola |  | 0.72 | [12 empty] | VV | 1 | 2 | True | 0 | ROZPOCET
| VV |  | 0,6*2,8"M204 škola |  | 1.68 | [12 empty] | VV | 1 | 2 | True | 0 | ROZPOCET
| VV |  | 0,6*0,8"M206 škola |  | 0.48 | [12 empty] | VV | 1 | 2 | True | 0 | ROZPOCET
| VV |  | 0,6*0,8"M302 škola |  | 0.48 | [12 empty] | VV | 1 | 2 | True | 0 | ROZPOCET
| VV |  | 0,6*2,8"M303 škola |  | 1.68 | [12 empty] | VV | 1 | 2 | True | 0 | ROZPOCET
| VV |  | 0,6*0,8"M305 škola |  | 0.48 | [12 empty] | VV | 1 | 2 | True | 0 | ROZPOCET
| VV |  | 0,6*0,8"M402 škola |  | 0.48 | [12 empty] | VV | 1 | 2 | True | 0 | ROZPOCET
| VV |  | 0,6*2,8"M404 škola |  | 1.68 | [12 empty] | VV | 1 | 2 | True | 0 | ROZPOCET
| VV |  | 0,6*0,8"M405 škola |  | 0.48 | [12 empty] | VV | 1 | 2 | True | 0 | ROZPOCET
| VV |  | 0,6*1*4"Pavilon 2.NP+3.NP |  | 2.4 | [12 empty] | VV | 1 | 2 | True | 0 | ROZPOCET
| VV |  | 0,6*1"M115 internát |  | 0.6 | [12 empty] | VV | 1 | 2 | True | 0 | ROZPOCET
| VV |  | 0,6*1"M116 internát |  | 0.6 | [12 empty] | VV | 1 | 2 | True | 0 | ROZPOCET
| VV |  | 0,6*2,1"M203 Nová budova |  | 1.26 | [12 empty] | VV | 1 | 2 | True | 0 | ROZPOCET
| VV |  | 0,6*2,36"M207 Nová budova |  | 1.416 | [12 empty] | VV | 1 | 2 | True | 0 | ROZPOCET
| VV |  | 0,6*1,2"M208 Nová budova |  | 0.72 | [12 empty] | VV | 1 | 2 | True | 0 | ROZPOCET
| VV |  | Součet |  | 17.916 | [12 empty] | VV | 1 | 4 | True | 1 | ROZPOCET
167 | K | 63465127R | Zrcadlo nemontované čiré tl. 6 mm | m2 | 17.916 |  | 0 |  |  | základní |  | 0 | 0 | 0 | 0 | 0 | 16 | K | 1 |  |  |  | ROZPOCET | 0 | 0 | 0 | 0 | 0 | 1 | 0 | 16 | 521138981
| VV |  | 0,6*0,8"M103 škola |  | 0.48 | [12 empty] | VV | 1 | 2 | True | 0 | ROZPOCET
| VV |  | 0,6*1"M106 škola |  | 0.6 | [12 empty] | VV | 1 | 2 | True | 0 | ROZPOCET
| VV |  | 0,6*0,8"M107 škola |  | 0.48 | [12 empty] | VV | 1 | 2 | True | 0 | ROZPOCET
| VV |  | 0,6*0,8"M108 škola |  | 0.48 | [12 empty] | VV | 1 | 2 | True | 0 | ROZPOCET
| VV |  | 0,6*1,2"M110 škola |  | 0.72 | [12 empty] | VV | 1 | 2 | True | 0 | ROZPOCET
| VV |  | 0,6*1,2"M112 škola |  | 0.72 | [12 empty] | VV | 1 | 2 | True | 0 | ROZPOCET
| VV |  | 0,6*2,8"M204 škola |  | 1.68 | [12 empty] | VV | 1 | 2 | True | 0 | ROZPOCET
| VV |  | 0,6*0,8"M206 škola |  | 0.48 | [12 empty] | VV | 1 | 2 | True | 0 | ROZPOCET
| VV |  | 0,6*0,8"M302 škola |  | 0.48 | [12 empty] | VV | 1 | 2 | True | 0 | ROZPOCET
| VV |  | 0,6*2,8"M303 škola |  | 1.68 | [12 empty] | VV | 1 | 2 | True | 0 | ROZPOCET
| VV |  | 0,6*0,8"M305 škola |  | 0.48 | [12 empty] | VV | 1 | 2 | True | 0 | ROZPOCET
| VV |  | 0,6*0,8"M402 škola |  | 0.48 | [12 empty] | VV | 1 | 2 | True | 0 | ROZPOCET
| VV |  | 0,6*2,8"M404 škola |  | 1.68 | [12 empty] | VV | 1 | 2 | True | 0 | ROZPOCET
| VV |  | 0,6*0,8"M405 škola |  | 0.48 | [12 empty] | VV | 1 | 2 | True | 0 | ROZPOCET
| VV |  | 0,6*1*4"Pavilon 2.NP+3.NP |  | 2.4 | [12 empty] | VV | 1 | 2 | True | 0 | ROZPOCET
| VV |  | 0,6*1"M115 internát |  | 0.6 | [12 empty] | VV | 1 | 2 | True | 0 | ROZPOCET
| VV |  | 0,6*1"M116 internát |  | 0.6 | [12 empty] | VV | 1 | 2 | True | 0 | ROZPOCET
| VV |  | 0,6*2,1"M203 Nová budova |  | 1.26 | [12 empty] | VV | 1 | 2 | True | 0 | ROZPOCET
| VV |  | 0,6*2,36"M207 Nová budova |  | 1.416 | [12 empty] | VV | 1 | 2 | True | 0 | ROZPOCET
| VV |  | 0,6*1,2"M208 Nová budova |  | 0.72 | [12 empty] | VV | 1 | 2 | True | 0 | ROZPOCET
| VV |  | Součet |  | 17.916 | [12 empty] | VV | 1 | 4 | True | 1 | ROZPOCET
| D | PSV | Práce a dodávky PSV |  |  |  | 0 |  |  |  |  | 0 |  | 7.1043 |  | 2.055 | 2 | D | 0 |  |  |  | ROZPOCET | [6 empty] | 0
| D | 713 | Izolace tepelné |  |  |  | 0 |  |  |  |  | 0 |  | 0.20402 |  | 0 | 2 | D | 1 |  |  |  | ROZPOCET | [6 empty] | 0
168 | K | 713121121 | Montáž izolace tepelné podlah volně kladenými rohožemi, pásy, dílci, deskami 2 vrstvy | m2 | 33.5 |  | 0 |  |  | základní |  | 0 | 0 | 0 | 0 | 0 | 16 | K | 2 |  |  |  | ROZPOCET | 0 | 0 | 0 | 0 | 0 | 1 | 0 | 16 | 34111985
| VV |  | 11,3"M109 škola |  | 11.3 | [12 empty] | VV | 2 | 2 | True | 0 | ROZPOCET
| VV |  | 5,3"M110 škola |  | 5.3 | [12 empty] | VV | 2 | 2 | True | 0 | ROZPOCET
| VV |  | 11,5"M111 škola |  | 11.5 | [12 empty] | VV | 2 | 2 | True | 0 | ROZPOCET
| VV |  | 5,4"M112 škola |  | 5.4 | [12 empty] | VV | 2 | 2 | True | 0 | ROZPOCET
| VV |  | Součet |  | 33.5 | [12 empty] | VV | 2 | 4 | True | 1 | ROZPOCET
169 | M | 28375914 | deska EPS 150 pro konstrukce s vysokým zatížením λ=0,035 tl 100mm | m2 | 70.35 |  | 0 |  |  | základní |  | 0 | 0.0029 | 0.20402 | 0 | 0 | 32 | M | 2 |  |  |  | ROZPOCET | 0 | 0 | 0 | 0 | 0 | 1 | 0 | 16 | -220788749
| VV |  | 33,5*2,1 'Přepočtené koeficientem množství |  | 70.35 | [12 empty] | VV | 2 | 2 | False | 1 | ROZPOCET
| D | 764 | Konstrukce klempířské |  |  |  | 0 |  |  |  |  | 0 |  | 0.002419 |  | 0 | 2 | D | 1 |  |  |  | ROZPOCET | [6 empty] | 0
170 | K | 764246343 | Oplechování parapetů rovných celoplošně lepené z TiZn lesklého plechu rš 250 mm | m | 1.2 |  | 0 |  |  | základní |  | 0 | 0.0020158 | 0.002419 | 0 | 0 | 16 | K | 2 |  |  |  | ROZPOCET | 0 | 0 | 0 | 0 | 0 | 1 | 0 | 16 | -615368272
| D | 771 | Podlahy z dlaždic a obklady |  |  |  | 0 |  |  |  |  | 0 |  | 5.6851 |  | 0 | 2 | D | 1 |  |  |  | ROZPOCET | [6 empty] | 0
171 | K | 771101101R000 | Vysávání podlah prům.vysavačem pro pokládku dlažby a koberců | m2 | 219.51 |  | 0 |  |  | základní |  | 0 | 0 | 0 | 0 | 0 | 16 | K | 2 |  |  |  | ROZPOCET | 0 | 0 | 0 | 0 | 0 | 1 | 0 | 16 | -1693244745
| VV |  | 1,7+2,7+8,25+2,16+5,6+6,5+3,14+11,3+5,3+11,5+5,4"1.np škola |  | 63.55 | [12 empty] | VV | 2 | 2 | True | 0 | ROZPOCET
| VV |  | 2+5,4+7,15+2,85"2.NP škola |  | 17.4 | [12 empty] | VV | 2 | 2 | True | 0 | ROZPOCET
| VV |  | 6,1+7,1+2,85"3.NP škola |  | 16.05 | [12 empty] | VV | 2 | 2 | True | 0 | ROZPOCET
| VV |  | 1,6+6,1+7,1+2,85"4.NP škola |  | 17.65 | [12 empty] | VV | 2 | 2 | True | 0 | ROZPOCET
| VV |  | 1,26+3,15+3"2.NP Pavilon |  | 7.41 | [12 empty] | VV | 2 | 2 | True | 0 | ROZPOCET
| VV |  | 1,26+3,15+3+7,10"3NP Pavilon |  | 14.51 | [12 empty] | VV | 2 | 2 | True | 0 | ROZPOCET
| VV |  | 36,8+1,54+4,86+4,8"1.NP internát |  | 48 | [12 empty] | VV | 2 | 2 | True | 0 | ROZPOCET
| VV |  | 4,3+9,6+1,62+8,8+4,6+2+1,32"2.np Nová budova |  | 32.24 | [12 empty] | VV | 2 | 2 | True | 0 | ROZPOCET
| VV |  | 2,7"1.NP škola M101- oprava podlahy po překopu |  | 2.7 | [12 empty] | VV | 2 | 2 | True | 0 | ROZPOCET
| VV |  | Součet |  | 219.51 | [12 empty] | VV | 2 | 4 | True | 1 | ROZPOCET
172 | K | 771474112 | Montáž soklíků z dlaždic keramických rovných flexibilní lepidlo v do 90 mm | m | 73.71 |  | 0 |  |  | základní |  | 0 | 0.00046 | 0.033907 | 0 | 0 | 16 | K | 2 |  |  |  | ROZPOCET | 0 | 0 | 0 | 0 | 0 | 1 | 0 | 16 | -1544454930
| VV |  | 12,5"M104 škola |  | 12.5 | [12 empty] | VV | 2 | 2 | True | 0 | ROZPOCET
| VV |  | 14,8"M109 škola |  | 14.8 | [12 empty] | VV | 2 | 2 | True | 0 | ROZPOCET
| VV |  | 15"M111 škola |  | 15 | [12 empty] | VV | 2 | 2 | True | 0 | ROZPOCET
| VV |  | 10,6"M412 Pavilon |  | 10.6 | [12 empty] | VV | 2 | 2 | True | 0 | ROZPOCET
| VV |  | 14,9+1,71+1,7"M113 Pavilon |  | 18.31 | [12 empty] | VV | 2 | 2 | True | 0 | ROZPOCET
| VV |  | 2,5"oprava stávajících na chodbách školy |  | 2.5 | [12 empty] | VV | 2 | 2 | True | 0 | ROZPOCET
| VV |  | Součet |  | 73.71 | [12 empty] | VV | 2 | 4 | True | 1 | ROZPOCET
173 | K | 771479001R00 | Řezání dlaždic keramických pro soklíky | m | 73.71 |  | 0 |  |  | základní |  | 0 | 0 | 0 | 0 | 0 | 16 | K | 2 |  |  |  | ROZPOCET | 0 | 0 | 0 | 0 | 0 | 1 | 0 | 16 | -1006355971
| VV |  | 12,5"M104 škola |  | 12.5 | [12 empty] | VV | 2 | 2 | True | 0 | ROZPOCET
| VV |  | 14,8"M109 škola |  | 14.8 | [12 empty] | VV | 2 | 2 | True | 0 | ROZPOCET
| VV |  | 15"M111 škola |  | 15 | [12 empty] | VV | 2 | 2 | True | 0 | ROZPOCET
| VV |  | 10,6"M412 Pavilon |  | 10.6 | [12 empty] | VV | 2 | 2 | True | 0 | ROZPOCET
| VV |  | 14,9+1,71+1,7"M113 Pavilon |  | 18.31 | [12 empty] | VV | 2 | 2 | True | 0 | ROZPOCET
| VV |  | 2,5"oprava stávajících na chodbách školy |  | 2.5 | [12 empty] | VV | 2 | 2 | True | 0 | ROZPOCET
| VV |  | Součet |  | 73.71 | [12 empty] | VV | 2 | 4 | True | 1 | ROZPOCET
174 | K | 771574113 | Montáž podlah keramických režných hladkých lepených flexibilním lepidlem do 12 ks/m2 | m2 | 219.51 |  | 0 |  |  | základní |  | 0 | 0.00367 | 0.8056 | 0 | 0 | 16 | K | 2 |  |  |  | ROZPOCET | 0 | 0 | 0 | 0 | 0 | 1 | 0 | 16 | 1730120797
| VV |  | 1,7+2,7+8,25+2,16+5,6+6,5+3,14+11,3+5,3+11,5+5,4"1.np škola |  | 63.55 | [12 empty] | VV | 2 | 2 | True | 0 | ROZPOCET
| VV |  | 2+5,4+7,15+2,85"2.NP škola |  | 17.4 | [12 empty] | VV | 2 | 2 | True | 0 | ROZPOCET
| VV |  | 6,1+7,1+2,85"3.NP škola |  | 16.05 | [12 empty] | VV | 2 | 2 | True | 0 | ROZPOCET
| VV |  | 1,6+6,1+7,1+2,85"4.NP škola |  | 17.65 | [12 empty] | VV | 2 | 2 | True | 0 | ROZPOCET
| VV |  | 1,26+3,15+3"2.NP Pavilon |  | 7.41 | [12 empty] | VV | 2 | 2 | True | 0 | ROZPOCET
| VV |  | 1,26+3,15+3+7,10"3NP Pavilon |  | 14.51 | [12 empty] | VV | 2 | 2 | True | 0 | ROZPOCET
| VV |  | 36,8+1,54+4,86+4,8"1.NP internát |  | 48 | [12 empty] | VV | 2 | 2 | True | 0 | ROZPOCET
| VV |  | 4,3+9,6+1,62+8,8+4,6+2+1,32"2.np Nová budova |  | 32.24 | [12 empty] | VV | 2 | 2 | True | 0 | ROZPOCET
| VV |  | 2,7"1.NP škola M101- oprava podlahy po překopu |  | 2.7 | [12 empty] | VV | 2 | 2 | True | 0 | ROZPOCET
| VV |  | Součet |  | 219.51 | [12 empty] | VV | 2 | 4 | True | 1 | ROZPOCET
175 | M | 597623141R | Dodávka dlažba 45 x 45 cm, tl.8mm , R10, slinutá, povrch matný hladký,střep barevný, barva tmavě šedá, tvrdost povrchu podle Mohse min.7 | m2 | 235.32 |  | 0 |  |  | základní |  | 0 | 0.0172 | 4.0475 | 0 | 0 | 32 | M | 2 |  |  |  | ROZPOCET | 0 | 0 | 0 | 0 | 0 | 1 | 0 | 16 | -2070548808
| P |  | Poznámka k položce: Dlažba RAKO Block DAA4H782 | [14 empty] | P | 2
| VV |  | 70,2*1,10"1.np škola |  | 77.22 | [12 empty] | VV | 2 | 2 | True | 0 | ROZPOCET
| VV |  | 19,5*1,10"2.NP škola |  | 21.45 | [12 empty] | VV | 2 | 2 | True | 0 | ROZPOCET
| VV |  | 18,5*1,10"3.NP škola |  | 20.35 | [12 empty] | VV | 2 | 2 | True | 0 | ROZPOCET
| VV |  | 21*1,10"4.NP škola |  | 23.1 | [12 empty] | VV | 2 | 2 | True | 0 | ROZPOCET
| VV |  | 8,5*1,10"2.NP Pavilon |  | 9.35 | [12 empty] | VV | 2 | 2 | True | 0 | ROZPOCET
| VV |  | 17*1,10"3NP Pavilon |  | 18.7 | [12 empty] | VV | 2 | 2 | True | 0 | ROZPOCET
| VV |  | 54,5*1,10"1.NP internát |  | 59.95 | [12 empty] | VV | 2 | 2 | True | 0 | ROZPOCET
| VV |  | 5,2"soklíky |  | 5.2 | [12 empty] | VV | 2 | 2 | True | 0 | ROZPOCET
| VV |  | Součet |  | 235.32 | [12 empty] | VV | 2 | 4 | True | 1 | ROZPOCET
176 | M | 597623141Ra | Dodávka dlažba 45 x 45 cm, tl.8mm , R10, slinutá, povrch matný hladký,střep barevný, barva béžová, tvrdost povrchu podle Mohse min.7 | m2 | 39.6 |  | 0 |  |  | základní |  | 0 | 0.0172 | 0.68112 | 0 | 0 | 32 | M | 2 |  |  |  | ROZPOCET | 0 | 0 | 0 | 0 | 0 | 1 | 0 | 16 | 623735662
| P |  | Poznámka k položce: Dlažba RAKO Block DAA4H784 | [14 empty] | P | 2
| VV |  | 36*1,10"2.np Nová budova |  | 39.6 | [12 empty] | VV | 2 | 2 | True | 0 | ROZPOCET
| VV |  | Součet |  | 39.6 | [12 empty] | VV | 2 | 4 | True | 1 | ROZPOCET
177 | M | 597623141R1 | Dodávka dlažba 45 x 45 cm, tl.8mm , R10, slinutá, povrch matný hladký,barva dle stávající | m2 | 2.97 |  | 0 |  |  | základní |  | 0 | 0.0172 | 0.051084 | 0 | 0 | 32 | M | 2 |  |  |  | ROZPOCET | 0 | 0 | 0 | 0 | 0 | 1 | 0 | 16 | 1206653240
| P |  | Poznámka k položce: vyvzorkovat dle stávající dlažby v chodbě | [14 empty] | P | 2
| VV |  | 2,7*1,1"1.NP škola M101- oprava podlahy po překopu |  | 2.97 | [12 empty] | VV | 2 | 2 | True | 1 | ROZPOCET
178 | K | 771578011R00 | Spára podlaha - stěna, silikonem | m | 449.925 |  | 0 |  |  | základní |  | 0 | 0 | 0 | 0 | 0 | 16 | K | 2 |  |  |  | ROZPOCET | 0 | 0 | 0 | 0 | 0 | 1 | 0 | 16 | -1099832204
| P |  | Poznámka k položce: vč. dodávky a montáže silikonu. | [14 empty] | P | 2
| VV |  | 5,5"M102 škola |  | 5.5 | [12 empty] | VV | 2 | 2 | True | 0 | ROZPOCET
| VV |  | 6,6"M103 škola |  | 6.6 | [12 empty] | VV | 2 | 2 | True | 0 | ROZPOCET
| VV |  | 12,4"M104 škola |  | 12.4 | [12 empty] | VV | 2 | 2 | True | 0 | ROZPOCET
| VV |  | 6,15"M105 |  | 6.15 | [12 empty] | VV | 2 | 2 | True | 0 | ROZPOCET
| VV |  | 7,2+5+4,6"M106 škola |  | 16.8 | [12 empty] | VV | 2 | 2 | True | 0 | ROZPOCET
| VV |  | 7,2+5+4,2"M107 škola |  | 16.4 | [12 empty] | VV | 2 | 2 | True | 0 | ROZPOCET
| VV |  | 7,12"M108 škola |  | 7.12 | [12 empty] | VV | 2 | 2 | True | 0 | ROZPOCET
| VV |  | 4,5+2,4+2,4+4,5"M109 škola |  | 13.8 | [12 empty] | VV | 2 | 2 | True | 0 | ROZPOCET
| VV |  | 2,4+1,2+1+1+0,3+0,7+2,2+1+1+0,3+0,9+1,63"M110 škola |  | 13.63 | [12 empty] | VV | 2 | 2 | True | 0 | ROZPOCET
| VV |  | 4,5+2,435+2,435+4,5"M111 škola |  | 13.87 | [12 empty] | VV | 2 | 2 | True | 0 | ROZPOCET
| VV |  | 2,435+1,2+1+1+0,3+0,7+2,2+1+1+0,3+0,9+1,63"M112 škola |  | 13.665 | [12 empty] | VV | 2 | 2 | True | 0 | ROZPOCET
| VV |  | 1,1+0,95+1,4"M202 škola - část budované výlevky |  | 3.45 | [12 empty] | VV | 2 | 2 | True | 0 | ROZPOCET
| VV |  | 10"M204 škola |  | 10 | [12 empty] | VV | 2 | 2 | True | 0 | ROZPOCET
| VV |  | 8,3+4,6+4,6"M205 škola |  | 17.5 | [12 empty] | VV | 2 | 2 | True | 0 | ROZPOCET
| VV |  | 4,5+5"M206 škola |  | 9.5 | [12 empty] | VV | 2 | 2 | True | 0 | ROZPOCET
| VV |  | 1,5"M302 škola |  | 1.5 | [12 empty] | VV | 2 | 2 | True | 0 | ROZPOCET
| VV |  | 10"M303 škola |  | 10 | [12 empty] | VV | 2 | 2 | True | 0 | ROZPOCET
| VV |  | 7,8+4,3+4,3+4,3"M304 škola |  | 20.7 | [12 empty] | VV | 2 | 2 | True | 0 | ROZPOCET
| VV |  | 4,5+5"M305 škola |  | 9.5 | [12 empty] | VV | 2 | 2 | True | 0 | ROZPOCET
| VV |  | 1,5"M402 škola |  | 1.5 | [12 empty] | VV | 2 | 2 | True | 0 | ROZPOCET
| VV |  | 4,9"M403 škola |  | 4.9 | [12 empty] | VV | 2 | 2 | True | 0 | ROZPOCET
| VV |  | 10"M404 škola |  | 10 | [12 empty] | VV | 2 | 2 | True | 0 | ROZPOCET
| VV |  | 7,8+4,3+4,3+4,3"M405 škola |  | 20.7 | [12 empty] | VV | 2 | 2 | True | 0 | ROZPOCET
| VV |  | 4,5+5"M406 škola |  | 9.5 | [12 empty] | VV | 2 | 2 | True | 0 | ROZPOCET
| VV |  | 4,5"M307 Pavilon |  | 4.5 | [12 empty] | VV | 2 | 2 | True | 0 | ROZPOCET
| VV |  | 4,5"M308 Pavilon |  | 4.5 | [12 empty] | VV | 2 | 2 | True | 0 | ROZPOCET
| VV |  | 4,9+5,1"M309 Pavilon |  | 10 | [12 empty] | VV | 2 | 2 | True | 0 | ROZPOCET
| VV |  | 4,5"M409 Pavilon |  | 4.5 | [12 empty] | VV | 2 | 2 | True | 0 | ROZPOCET
| VV |  | 4,5+5,2"M410 Pavilon |  | 9.7 | [12 empty] | VV | 2 | 2 | True | 0 | ROZPOCET
| VV |  | 4,9+5,1"M411 Pavilon |  | 10 | [12 empty] | VV | 2 | 2 | True | 0 | ROZPOCET
| VV |  | 10,6"M412 Pavilon |  | 10.6 | [12 empty] | VV | 2 | 2 | True | 0 | ROZPOCET
| VV |  | 15,2+1,7+1,7+15"M113 internát |  | 33.6 | [12 empty] | VV | 2 | 2 | True | 0 | ROZPOCET
| VV |  | 5,3"M114 internát |  | 5.3 | [12 empty] | VV | 2 | 2 | True | 0 | ROZPOCET
| VV |  | 7+5,6"M115 internát |  | 12.6 | [12 empty] | VV | 2 | 2 | True | 0 | ROZPOCET
| VV |  | 4,7+4,9+5,6"M116 internát |  | 15.2 | [12 empty] | VV | 2 | 2 | True | 0 | ROZPOCET
| VV |  | 8,3"M203 Nová budova |  | 8.3 | [12 empty] | VV | 2 | 2 | True | 0 | ROZPOCET
| VV |  | 12+1,88+4,3+4,3"M204 Nová budova |  | 22.48 | [12 empty] | VV | 2 | 2 | True | 0 | ROZPOCET
| VV |  | 5,4+1,6"M205 Nová budova |  | 7 | [12 empty] | VV | 2 | 2 | True | 0 | ROZPOCET
| VV |  | 12+4,3+1,46"M206 Nová budova |  | 17.76 | [12 empty] | VV | 2 | 2 | True | 0 | ROZPOCET
| VV |  | 8,6"M207 Nová budova |  | 8.6 | [12 empty] | VV | 2 | 2 | True | 0 | ROZPOCET
| VV |  | 5,8"M208 Nová budova |  | 5.8 | [12 empty] | VV | 2 | 2 | True | 0 | ROZPOCET
| VV |  | 4,8"M209 Nová budova |  | 4.8 | [12 empty] | VV | 2 | 2 | True | 0 | ROZPOCET
| VV |  | Součet |  | 449.925 | [12 empty] | VV | 2 | 4 | True | 1 | ROZPOCET
179 | K | 771591111 | Podlahy penetrace podkladu | m2 | 219.51 |  | 0 |  |  | základní |  | 0 | 0.0003 | 0.065853 | 0 | 0 | 16 | K | 2 |  |  |  | ROZPOCET | 0 | 0 | 0 | 0 | 0 | 1 | 0 | 16 | -1574774534
| VV |  | 1,7+2,7+8,25+2,16+5,6+6,5+3,14+11,3+5,3+11,5+5,4"1.np škola |  | 63.55 | [12 empty] | VV | 2 | 2 | True | 0 | ROZPOCET
| VV |  | 2+5,4+7,15+2,85"2.NP škola |  | 17.4 | [12 empty] | VV | 2 | 2 | True | 0 | ROZPOCET
| VV |  | 6,1+7,1+2,85"3.NP škola |  | 16.05 | [12 empty] | VV | 2 | 2 | True | 0 | ROZPOCET
| VV |  | 1,6+6,1+7,1+2,85"4.NP škola |  | 17.65 | [12 empty] | VV | 2 | 2 | True | 0 | ROZPOCET
| VV |  | 1,26+3,15+3"2.NP Pavilon |  | 7.41 | [12 empty] | VV | 2 | 2 | True | 0 | ROZPOCET
| VV |  | 1,26+3,15+3+7,10"3NP Pavilon |  | 14.51 | [12 empty] | VV | 2 | 2 | True | 0 | ROZPOCET
| VV |  | 36,8+1,54+4,86+4,8"1.NP internát |  | 48 | [12 empty] | VV | 2 | 2 | True | 0 | ROZPOCET
| VV |  | 4,3+9,6+1,62+8,8+4,6+2+1,32"2.np Nová budova |  | 32.24 | [12 empty] | VV | 2 | 2 | True | 0 | ROZPOCET
| VV |  | 2,7"1.NP škola M101- oprava podlahy po překopu |  | 2.7 | [12 empty] | VV | 2 | 2 | True | 0 | ROZPOCET
| VV |  | Součet |  | 219.51 | [12 empty] | VV | 2 | 4 | True | 1 | ROZPOCET
180 | K | 998771102R00 | Přesun hmot pro podlahy z dlaždic, výšky do 12 m | t | 5.685 |  | 0 |  |  | základní |  | 0 | 0 | 0 | 0 | 0 | 16 | K | 2 |  |  |  | ROZPOCET | 0 | 0 | 0 | 0 | 0 | 1 | 0 | 16 | -1640555220
| D | 775 | Podlahy skládané |  |  |  | 0 |  |  |  |  | 0 |  | 0 |  | 2.055 | 2 | D | 1 |  |  |  | ROZPOCET | [6 empty] | 0
181 | K | 7755118 | Demontáž podlah vlysových | m2 | 137 |  | 0 |  |  | základní |  | 0 | 0 | 0 | 0.015 | 2.055 | 16 | K | 2 |  |  |  | ROZPOCET | 0 | 0 | 0 | 0 | 0 | 1 | 0 | 16 | 1045308882
| P |  | Poznámka k položce: demontáž stávajících parket | [14 empty] | P | 2
| VV |  | 14"M306 pavilon PVC |  | 14 | [12 empty] | VV | 2 | 2 | True | 0 | ROZPOCET
| VV |  | 22,1"M309 pavilon PVC |  | 22.1 | [12 empty] | VV | 2 | 2 | True | 0 | ROZPOCET
| VV |  | 8,4"M310 pavilon PVC |  | 8.4 | [12 empty] | VV | 2 | 2 | True | 0 | ROZPOCET
| VV |  | 14"M408 pavilon PVC |  | 14 | [12 empty] | VV | 2 | 2 | True | 0 | ROZPOCET
| VV |  | 34,5"M407 pavilon koberec |  | 34.5 | [12 empty] | VV | 2 | 2 | True | 0 | ROZPOCET
| VV |  | 44"M116 internát koberec |  | 44 | [12 empty] | VV | 2 | 2 | True | 0 | ROZPOCET
| VV |  | Součet |  | 137 | [12 empty] | VV | 2 | 4 | True | 1 | ROZPOCET
| D | 783 | Nátěry |  |  |  | 0 |  |  |  |  | 0 |  | 1.2128 |  | 0 | 2 | D | 1 |  |  |  | ROZPOCET | [6 empty] | 0
182 | K | 783. 1 | Nátěr ocel. zárubně 1 křídl. , 2x, očištění | ks | 74 |  | 0 |  |  | základní |  | 0 | 0 | 0 | 0 | 0 | 16 | K | 2 |  |  |  | ROZPOCET | 0 | 0 | 0 | 0 | 0 | 1 | 0 | 16 | -1756039130
183 | K | 783. 2 | Nátěr ocel. zárubně 2 křídl. , 2x, očištění | ks | 1 |  | 0 |  |  | základní |  | 0 | 0 | 0 | 0 | 0 | 16 | K | 2 |  |  |  | ROZPOCET | 0 | 0 | 0 | 0 | 0 | 1 | 0 | 16 | 1967193691
184 | K | 783823131 | Penetrační akrylátový nátěr hladkých, tenkovrstvých zrnitých nebo štukových omítek | m2 | 1027.792 |  | 0 |  |  | základní |  | 0 | 0.0001 | 0.10278 | 0 | 0 | 16 | K | 2 |  |  |  | ROZPOCET | 0 | 0 | 0 | 0 | 0 | 1 | 0 | 16 | 731836643
| VV |  | 110*1,6"M101 škola |  | 176 | [12 empty] | VV | 2 | 2 | True | 0 | ROZPOCET
| VV |  | (4,5+2,4+2,4+4,5)*1,6"M109 škola |  | 22.08 | [12 empty] | VV | 2 | 2 | True | 0 | ROZPOCET
| VV |  | (4,5+2,435+2,435+4,5)*1,6"M111 škola |  | 22.192 | [12 empty] | VV | 2 | 2 | True | 0 | ROZPOCET
| VV |  | 103*1,6"M201 škola |  | 164.8 | [12 empty] | VV | 2 | 2 | True | 0 | ROZPOCET
| VV |  | 107*1,6"M301 škola |  | 171.2 | [12 empty] | VV | 2 | 2 | True | 0 | ROZPOCET
| VV |  | 97,5*1,6"M401 škola |  | 156 | [12 empty] | VV | 2 | 2 | True | 0 | ROZPOCET
| VV |  | 15,8*1,6"M306 Pavilon |  | 25.28 | [12 empty] | VV | 2 | 2 | True | 0 | ROZPOCET
| VV |  | 23,2*1,6"M310 Pavilon |  | 37.12 | [12 empty] | VV | 2 | 2 | True | 0 | ROZPOCET
| VV |  | 24,8*1,6"M407 Pavilon |  | 39.68 | [12 empty] | VV | 2 | 2 | True | 0 | ROZPOCET
| VV |  | 17,8*1,6"M408 Pavilon |  | 28.48 | [12 empty] | VV | 2 | 2 | True | 0 | ROZPOCET
| VV |  | 15,2*1,6"M113 internát |  | 24.32 | [12 empty] | VV | 2 | 2 | True | 0 | ROZPOCET
| VV |  | 27*1,6"M117 internát |  | 43.2 | [12 empty] | VV | 2 | 2 | True | 0 | ROZPOCET
| VV |  | 28,4*1,6"M201 Nová budova |  | 45.44 | [12 empty] | VV | 2 | 2 | True | 0 | ROZPOCET
| VV |  | 45*1,6"M202 Nová budova |  | 72 | [12 empty] | VV | 2 | 2 | True | 0 | ROZPOCET
| VV |  | Součet |  | 1027.792 | [12 empty] | VV | 2 | 4 | True | 1 | ROZPOCET
185 | K | 783827121 | Krycí jednonásobný akrylátový nátěr omítek stupně členitosti 1 a 2 | m2 | 1027.792 |  | 0 |  |  | základní |  | 0 | 0.00036 | 0.37001 | 0 | 0 | 16 | K | 2 |  |  |  | ROZPOCET | 0 | 0 | 0 | 0 | 0 | 1 | 0 | 16 | -963566089
| P |  | Poznámka k položce: umyvatelný nátěr vodou ředitelný SOKRATES COLOUR - PŘÍPLATEK MÍCHANÝ ODSTÍN celkově bude natřeno 3x viz následující položka | [14 empty] | P | 2
| VV |  | 110*1,6"M101 škola |  | 176 | [12 empty] | VV | 2 | 2 | True | 0 | ROZPOCET
| VV |  | (4,5+2,4+2,4+4,5)*1,6"M109 škola |  | 22.08 | [12 empty] | VV | 2 | 2 | True | 0 | ROZPOCET
| VV |  | (4,5+2,435+2,435+4,5)*1,6"M111 škola |  | 22.192 | [12 empty] | VV | 2 | 2 | True | 0 | ROZPOCET
| VV |  | 103*1,6"M201 škola |  | 164.8 | [12 empty] | VV | 2 | 2 | True | 0 | ROZPOCET
| VV |  | 107*1,6"M301 škola |  | 171.2 | [12 empty] | VV | 2 | 2 | True | 0 | ROZPOCET
| VV |  | 97,5*1,6"M401 škola |  | 156 | [12 empty] | VV | 2 | 2 | True | 0 | ROZPOCET
| VV |  | 15,8*1,6"M306 Pavilon |  | 25.28 | [12 empty] | VV | 2 | 2 | True | 0 | ROZPOCET
| VV |  | 23,2*1,6"M310 Pavilon |  | 37.12 | [12 empty] | VV | 2 | 2 | True | 0 | ROZPOCET
| VV |  | 24,8*1,6"M407 Pavilon |  | 39.68 | [12 empty] | VV | 2 | 2 | True | 0 | ROZPOCET
| VV |  | 17,8*1,6"M408 Pavilon |  | 28.48 | [12 empty] | VV | 2 | 2 | True | 0 | ROZPOCET
| VV |  | 15,2*1,6"M113 internát |  | 24.32 | [12 empty] | VV | 2 | 2 | True | 0 | ROZPOCET
| VV |  | 27*1,6"M117 internát |  | 43.2 | [12 empty] | VV | 2 | 2 | True | 0 | ROZPOCET
| VV |  | 28,4*1,6"M201 Nová budova |  | 45.44 | [12 empty] | VV | 2 | 2 | True | 0 | ROZPOCET
| VV |  | 45*1,6"M202 Nová budova |  | 72 | [12 empty] | VV | 2 | 2 | True | 0 | ROZPOCET
| VV |  | Součet |  | 1027.792 | [12 empty] | VV | 2 | 4 | True | 1 | ROZPOCET
186 | K | 783827421 | Krycí dvojnásobný akrylátový nátěr omítek stupně členitosti 1 a 2 | m2 | 1027.792 |  | 0 |  |  | základní |  | 0 | 0.00072 | 0.74001 | 0 | 0 | 16 | K | 2 |  |  |  | ROZPOCET | 0 | 0 | 0 | 0 | 0 | 1 | 0 | 16 | -293978018
| P |  | Poznámka k položce: umyvatelný nátěr vodou ředitelný SOKRATES COLOUR - PŘÍPLATEK MÍCHANÝ ODSTÍN celkově bude natřeno 3x viz předchozí položka | [14 empty] | P | 2
| VV |  | 110*1,6"M101 škola |  | 176 | [12 empty] | VV | 2 | 2 | True | 0 | ROZPOCET
| VV |  | (4,5+2,4+2,4+4,5)*1,6"M109 škola |  | 22.08 | [12 empty] | VV | 2 | 2 | True | 0 | ROZPOCET
| VV |  | (4,5+2,435+2,435+4,5)*1,6"M111 škola |  | 22.192 | [12 empty] | VV | 2 | 2 | True | 0 | ROZPOCET
| VV |  | 103*1,6"M201 škola |  | 164.8 | [12 empty] | VV | 2 | 2 | True | 0 | ROZPOCET
| VV |  | 107*1,6"M301 škola |  | 171.2 | [12 empty] | VV | 2 | 2 | True | 0 | ROZPOCET
| VV |  | 97,5*1,6"M401 škola |  | 156 | [12 empty] | VV | 2 | 2 | True | 0 | ROZPOCET
| VV |  | 15,8*1,6"M306 Pavilon |  | 25.28 | [12 empty] | VV | 2 | 2 | True | 0 | ROZPOCET
| VV |  | 23,2*1,6"M310 Pavilon |  | 37.12 | [12 empty] | VV | 2 | 2 | True | 0 | ROZPOCET
| VV |  | 24,8*1,6"M407 Pavilon |  | 39.68 | [12 empty] | VV | 2 | 2 | True | 0 | ROZPOCET
| VV |  | 17,8*1,6"M408 Pavilon |  | 28.48 | [12 empty] | VV | 2 | 2 | True | 0 | ROZPOCET
| VV |  | 15,2*1,6"M113 internát |  | 24.32 | [12 empty] | VV | 2 | 2 | True | 0 | ROZPOCET
| VV |  | 27*1,6"M117 internát |  | 43.2 | [12 empty] | VV | 2 | 2 | True | 0 | ROZPOCET
| VV |  | 28,4*1,6"M201 Nová budova |  | 45.44 | [12 empty] | VV | 2 | 2 | True | 0 | ROZPOCET
| VV |  | 45*1,6"M202 Nová budova |  | 72 | [12 empty] | VV | 2 | 2 | True | 0 | ROZPOCET
| VV |  | Součet |  | 1027.792 | [12 empty] | VV | 2 | 4 | True | 1 | ROZPOCET
| D | 784 | Malby |  |  |  | 0 |  |  |  |  | 0 |  | 0 |  | 0 | 2 | D | 1 |  |  |  | ROZPOCET | [6 empty] | 0
187 | K | 784161401R00 | Penetrace podkladu nátěrem, Klasik, 1 x | m2 | 2762.131 |  | 0 |  |  | základní |  | 0 | 0 | 0 | 0 | 0 | 16 | K | 2 |  |  |  | ROZPOCET | 0 | 0 | 0 | 0 | 0 | 1 | 0 | 16 | 593335221
| VV |  | 110*1,35+147"M101 škola -včetně stropu |  | 295.5 | [12 empty] | VV | 2 | 2 | True | 0 | ROZPOCET
| VV |  | 5,5*0,7+1,7"M102 škola-včetně stropu |  | 5.55 | [12 empty] | VV | 2 | 2 | True | 0 | ROZPOCET
| VV |  | 6,6*0,5+2,7"M103 škola - včetně stropu |  | 6 | [12 empty] | VV | 2 | 2 | True | 0 | ROZPOCET
| VV |  | 12,4*2,6+3,03*0,2"M104 škola + sdk zákryt |  | 32.846 | [12 empty] | VV | 2 | 2 | True | 0 | ROZPOCET
| VV |  | 6,15*0,8+2,16"M105 - včetně stropu |  | 7.08 | [12 empty] | VV | 2 | 2 | True | 0 | ROZPOCET
| VV |  | (7,2+5+4,6)*0,8+5,6"M106 škola- včetně stropu |  | 19.04 | [12 empty] | VV | 2 | 2 | True | 0 | ROZPOCET
| VV |  | (7,2+5+4,2)*0,8+6,5"M107 škola- včetně stropu |  | 19.62 | [12 empty] | VV | 2 | 2 | True | 0 | ROZPOCET
| VV |  | 7,12*0,8+3,14"M108 škola - včetně stropu |  | 8.836 | [12 empty] | VV | 2 | 2 | True | 0 | ROZPOCET
| VV |  | (4,5+2,4+2,4+4,5)*1 +4,5*0,3"M109 škola + průvlak |  | 15.15 | [12 empty] | VV | 2 | 2 | True | 0 | ROZPOCET
| VV |  | (2,4+1,2+1+1+0,3+0,7+2,2+1+1+0,3+0,9+1,63)*2,5+5,3"M110 škola- včetně stropu |  | 39.375 | [12 empty] | VV | 2 | 2 | True | 0 | ROZPOCET
| VV |  | (4,5+2,435+2,435+4,5)*1 +4,5*0,3"M111 škola + průvlak |  | 15.22 | [12 empty] | VV | 2 | 2 | True | 0 | ROZPOCET
| VV |  | (2,435+1,2+1+1+0,3+0,7+2,2+1+1+0,3+0,9+1,63)*2,5+5,4"M112 škola- včetně stropu |  | 39.563 | [12 empty] | VV | 2 | 2 | True | 0 | ROZPOCET
| VV |  | 103*2+135"M201 škola -včetně stropu |  | 341 | [12 empty] | VV | 2 | 2 | True | 0 | ROZPOCET
| VV |  | (1,1+0,95+1,4)*3,5"M202 škola - část budované výlevky + oprava stropu |  | 12.075 | [12 empty] | VV | 2 | 2 | True | 0 | ROZPOCET
| VV |  | 10*1,2+5,3"M204 škola - včetně stropu |  | 17.3 | [12 empty] | VV | 2 | 2 | True | 0 | ROZPOCET
| VV |  | (8,3+4,6+4,6)*1,2+7"M205 škola - včetně stropu |  | 28 | [12 empty] | VV | 2 | 2 | True | 0 | ROZPOCET
| VV |  | (4,5+5)*1,2-0,6*2+2,8"M206 škola - včetně stropu |  | 13 | [12 empty] | VV | 2 | 2 | True | 0 | ROZPOCET
| VV |  | 107*2+144"M301 škola -včetně stropu |  | 358 | [12 empty] | VV | 2 | 2 | True | 0 | ROZPOCET
| VV |  | 18,1*3"M302 škola |  | 54.3 | [12 empty] | VV | 2 | 2 | True | 0 | ROZPOCET
| VV |  | 10*1,2+6,1"M303 škola - včetně stropu |  | 18.1 | [12 empty] | VV | 2 | 2 | True | 0 | ROZPOCET
| VV |  | (7,8+4,3+4,3+4,3)*1,2+7,1"M304 škola - včetně stropu |  | 31.94 | [12 empty] | VV | 2 | 2 | True | 0 | ROZPOCET
| VV |  | (4,5+5)*1,2-0,6*2+2,8"M305 škola - včetně stropu |  | 13 | [12 empty] | VV | 2 | 2 | True | 0 | ROZPOCET
| VV |  | 97,5*2,55+131"M401 škola -včetně stropu |  | 379.625 | [12 empty] | VV | 2 | 2 | True | 0 | ROZPOCET
| VV |  | 17*3"M402 škola |  | 51 | [12 empty] | VV | 2 | 2 | True | 0 | ROZPOCET
| VV |  | 4,9*3,55+1,6"M403 škola- včetně stropu |  | 18.995 | [12 empty] | VV | 2 | 2 | True | 0 | ROZPOCET
| VV |  | 10*1,2+6,1"M404 škola - včetně stropu |  | 18.1 | [12 empty] | VV | 2 | 2 | True | 0 | ROZPOCET
| VV |  | (7,8+4,3+4,3+4,3)*1,2+7,1"M405 škola - včetně stropu |  | 31.94 | [12 empty] | VV | 2 | 2 | True | 0 | ROZPOCET
| VV |  | (4,5+5)*1,2-0,6*2+2,8"M406 škola - včetně stropu |  | 13 | [12 empty] | VV | 2 | 2 | True | 0 | ROZPOCET
| VV |  | 15,8*1,5"M306 Pavilon |  | 23.7 | [12 empty] | VV | 2 | 2 | True | 0 | ROZPOCET
| VV |  | 4,5*1,2+1,2"M307 Pavilon- včetně stropu |  | 6.6 | [12 empty] | VV | 2 | 2 | True | 0 | ROZPOCET
| VV |  | 4,5*1,2+5,2*1,2"M308 Pavilon - včetně stropu |  | 11.64 | [12 empty] | VV | 2 | 2 | True | 0 | ROZPOCET
| VV |  | (4,9+5,1)*1,2+3"M309 Pavilon- včetně stropu |  | 15 | [12 empty] | VV | 2 | 2 | True | 0 | ROZPOCET
| VV |  | 23,2*1,5"M310 Pavilon |  | 34.8 | [12 empty] | VV | 2 | 2 | True | 0 | ROZPOCET
| VV |  | 16*3"M311 Pavilon |  | 48 | [12 empty] | VV | 2 | 2 | True | 0 | ROZPOCET
| VV |  | 16,8*1,5+9,23"M312 Pavilon - včetně stropu |  | 34.43 | [12 empty] | VV | 2 | 2 | True | 0 | ROZPOCET
| VV |  | 24,8*1,5+32,5"M407 Pavilon |  | 69.7 | [12 empty] | VV | 2 | 2 | True | 0 | ROZPOCET
| VV |  | 17,8*1,5+13,6"M408 Pavilon |  | 40.3 | [12 empty] | VV | 2 | 2 | True | 0 | ROZPOCET
| VV |  | 4,5*1,2+1,26"M409 Pavilon- včetně stropu |  | 6.66 | [12 empty] | VV | 2 | 2 | True | 0 | ROZPOCET
| VV |  | 4,5*1,2+5,2*1,2"M410 Pavilon - včetně stropu |  | 11.64 | [12 empty] | VV | 2 | 2 | True | 0 | ROZPOCET
| VV |  | (4,9+5,1)*1,2+3"M411 Pavilon- včetně stropu |  | 15 | [12 empty] | VV | 2 | 2 | True | 0 | ROZPOCET
| VV |  | 10,6*3+6,9+3*0,6"M412 Pavilon- včetně stropu+zákryt |  | 40.5 | [12 empty] | VV | 2 | 2 | True | 0 | ROZPOCET
| VV |  | 16*3+13,7"M413 Pavilon- včetně stropu |  | 61.7 | [12 empty] | VV | 2 | 2 | True | 0 | ROZPOCET
| VV |  | 15,2*1,5+1,7*3+1,7*3+15*1,1"M113 internát |  | 49.5 | [12 empty] | VV | 2 | 2 | True | 0 | ROZPOCET
| VV |  | 5,3*1,2"M114 internát- včetně stropu |  | 6.36 | [12 empty] | VV | 2 | 2 | True | 0 | ROZPOCET
| VV |  | (7+5,6)*1,2+4,86"M115 internát- včetně stropu |  | 19.98 | [12 empty] | VV | 2 | 2 | True | 0 | ROZPOCET
| VV |  | (4,7+4,9+5,6)*1,2+4,8"M116 internát- včetně stropu |  | 23.04 | [12 empty] | VV | 2 | 2 | True | 0 | ROZPOCET
| VV |  | 27*1,5"M117 internát |  | 40.5 | [12 empty] | VV | 2 | 2 | True | 0 | ROZPOCET
| VV |  | 28,4*1,5+39+3,3*0,6"M201 Nová budova-včetně stropu+ SDK zákryt |  | 83.58 | [12 empty] | VV | 2 | 2 | True | 0 | ROZPOCET
| VV |  | 45*1,5+33"M202 Nová budova-včetně stropu |  | 100.5 | [12 empty] | VV | 2 | 2 | True | 0 | ROZPOCET
| VV |  | 8,3*1,2+4,3"M203 Nová budova-včetně stropu |  | 14.26 | [12 empty] | VV | 2 | 2 | True | 0 | ROZPOCET
| VV |  | 12*1,2+1,88*0,6+4,3*1,2+4,3*1,2+7"M204 Nová budova-včetně stropu |  | 32.848 | [12 empty] | VV | 2 | 2 | True | 0 | ROZPOCET
| VV |  | 5,4*1,2+1,6-1,5*2"M205 Nová budova-včetně stropu |  | 5.08 | [12 empty] | VV | 2 | 2 | True | 0 | ROZPOCET
| VV |  | 12*1,2+4,3*1,2+1,46*0,3+7,5"M206 Nová budova-včetně stropu |  | 27.498 | [12 empty] | VV | 2 | 2 | True | 0 | ROZPOCET
| VV |  | 8,6*1,2+4,8"M207 Nová budova-včetně stropu |  | 15.12 | [12 empty] | VV | 2 | 2 | True | 0 | ROZPOCET
| VV |  | 5,8*1,2+2"M208 Nová budova-včetně stropu |  | 8.96 | [12 empty] | VV | 2 | 2 | True | 0 | ROZPOCET
| VV |  | 4,8*1,2+1,32"M209 Nová budova-včetně stropu |  | 7.08 | [12 empty] | VV | 2 | 2 | True | 0 | ROZPOCET
| VV |  | 5"1.NP Nová budova-oprava malby po napojení instalací |  | 5 | [12 empty] | VV | 2 | 2 | True | 0 | ROZPOCET
| VV |  | Součet |  | 2762.131 | [12 empty] | VV | 2 | 4 | True | 1 | ROZPOCET
188 | K | 784165512R00 | Malba disperzní, bílá, bez penetrace, 2 x | m2 | 2762.131 |  | 0 |  |  | základní |  | 0 | 0 | 0 | 0 | 0 | 16 | K | 2 |  |  |  | ROZPOCET | 0 | 0 | 0 | 0 | 0 | 1 | 0 | 16 | 1270346972
| VV |  | 110*1,35+147"M101 škola -včetně stropu |  | 295.5 | [12 empty] | VV | 2 | 2 | True | 0 | ROZPOCET
| VV |  | 5,5*0,7+1,7"M102 škola-včetně stropu |  | 5.55 | [12 empty] | VV | 2 | 2 | True | 0 | ROZPOCET
| VV |  | 6,6*0,5+2,7"M103 škola - včetně stropu |  | 6 | [12 empty] | VV | 2 | 2 | True | 0 | ROZPOCET
| VV |  | 12,4*2,6+3,03*0,2"M104 škola + sdk zákryt |  | 32.846 | [12 empty] | VV | 2 | 2 | True | 0 | ROZPOCET
| VV |  | 6,15*0,8+2,16"M105 - včetně stropu |  | 7.08 | [12 empty] | VV | 2 | 2 | True | 0 | ROZPOCET
| VV |  | (7,2+5+4,6)*0,8+5,6"M106 škola- včetně stropu |  | 19.04 | [12 empty] | VV | 2 | 2 | True | 0 | ROZPOCET
| VV |  | (7,2+5+4,2)*0,8+6,5"M107 škola- včetně stropu |  | 19.62 | [12 empty] | VV | 2 | 2 | True | 0 | ROZPOCET
| VV |  | 7,12*0,8+3,14"M108 škola - včetně stropu |  | 8.836 | [12 empty] | VV | 2 | 2 | True | 0 | ROZPOCET
| VV |  | (4,5+2,4+2,4+4,5)*1 +4,5*0,3"M109 škola + průvlak |  | 15.15 | [12 empty] | VV | 2 | 2 | True | 0 | ROZPOCET
| VV |  | (2,4+1,2+1+1+0,3+0,7+2,2+1+1+0,3+0,9+1,63)*2,5+5,3"M110 škola- včetně stropu |  | 39.375 | [12 empty] | VV | 2 | 2 | True | 0 | ROZPOCET
| VV |  | (4,5+2,435+2,435+4,5)*1 +4,5*0,3"M111 škola + průvlak |  | 15.22 | [12 empty] | VV | 2 | 2 | True | 0 | ROZPOCET
| VV |  | (2,435+1,2+1+1+0,3+0,7+2,2+1+1+0,3+0,9+1,63)*2,5+5,4"M112 škola- včetně stropu |  | 39.563 | [12 empty] | VV | 2 | 2 | True | 0 | ROZPOCET
| VV |  | 103*2+135"M201 škola -včetně stropu |  | 341 | [12 empty] | VV | 2 | 2 | True | 0 | ROZPOCET
| VV |  | (1,1+0,95+1,4)*3,5"M202 škola - část budované výlevky + oprava stropu |  | 12.075 | [12 empty] | VV | 2 | 2 | True | 0 | ROZPOCET
| VV |  | 10*1,2+5,3"M204 škola - včetně stropu |  | 17.3 | [12 empty] | VV | 2 | 2 | True | 0 | ROZPOCET
| VV |  | (8,3+4,6+4,6)*1,2+7"M205 škola - včetně stropu |  | 28 | [12 empty] | VV | 2 | 2 | True | 0 | ROZPOCET
| VV |  | (4,5+5)*1,2-0,6*2+2,8"M206 škola - včetně stropu |  | 13 | [12 empty] | VV | 2 | 2 | True | 0 | ROZPOCET
| VV |  | 107*2+144"M301 škola -včetně stropu |  | 358 | [12 empty] | VV | 2 | 2 | True | 0 | ROZPOCET
| VV |  | 18,1*3"M302 škola |  | 54.3 | [12 empty] | VV | 2 | 2 | True | 0 | ROZPOCET
| VV |  | 10*1,2+6,1"M303 škola - včetně stropu |  | 18.1 | [12 empty] | VV | 2 | 2 | True | 0 | ROZPOCET
| VV |  | (7,8+4,3+4,3+4,3)*1,2+7,1"M304 škola - včetně stropu |  | 31.94 | [12 empty] | VV | 2 | 2 | True | 0 | ROZPOCET
| VV |  | (4,5+5)*1,2-0,6*2+2,8"M305 škola - včetně stropu |  | 13 | [12 empty] | VV | 2 | 2 | True | 0 | ROZPOCET
| VV |  | 97,5*2,55+131"M401 škola -včetně stropu |  | 379.625 | [12 empty] | VV | 2 | 2 | True | 0 | ROZPOCET
| VV |  | 17*3"M402 škola |  | 51 | [12 empty] | VV | 2 | 2 | True | 0 | ROZPOCET
| VV |  | 4,9*3,55+1,6"M403 škola- včetně stropu |  | 18.995 | [12 empty] | VV | 2 | 2 | True | 0 | ROZPOCET
| VV |  | 10*1,2+6,1"M404 škola - včetně stropu |  | 18.1 | [12 empty] | VV | 2 | 2 | True | 0 | ROZPOCET
| VV |  | (7,8+4,3+4,3+4,3)*1,2+7,1"M405 škola - včetně stropu |  | 31.94 | [12 empty] | VV | 2 | 2 | True | 0 | ROZPOCET
| VV |  | (4,5+5)*1,2-0,6*2+2,8"M406 škola - včetně stropu |  | 13 | [12 empty] | VV | 2 | 2 | True | 0 | ROZPOCET
| VV |  | 15,8*1,5"M306 Pavilon |  | 23.7 | [12 empty] | VV | 2 | 2 | True | 0 | ROZPOCET
| VV |  | 4,5*1,2+1,2"M307 Pavilon- včetně stropu |  | 6.6 | [12 empty] | VV | 2 | 2 | True | 0 | ROZPOCET
| VV |  | 4,5*1,2+5,2*1,2"M308 Pavilon - včetně stropu |  | 11.64 | [12 empty] | VV | 2 | 2 | True | 0 | ROZPOCET
| VV |  | (4,9+5,1)*1,2+3"M309 Pavilon- včetně stropu |  | 15 | [12 empty] | VV | 2 | 2 | True | 0 | ROZPOCET
| VV |  | 23,2*1,5"M310 Pavilon |  | 34.8 | [12 empty] | VV | 2 | 2 | True | 0 | ROZPOCET
| VV |  | 16*3"M311 Pavilon |  | 48 | [12 empty] | VV | 2 | 2 | True | 0 | ROZPOCET
| VV |  | 16,8*1,5+9,23"M312 Pavilon - včetně stropu |  | 34.43 | [12 empty] | VV | 2 | 2 | True | 0 | ROZPOCET
| VV |  | 24,8*1,5+32,5"M407 Pavilon |  | 69.7 | [12 empty] | VV | 2 | 2 | True | 0 | ROZPOCET
| VV |  | 17,8*1,5+13,6"M408 Pavilon |  | 40.3 | [12 empty] | VV | 2 | 2 | True | 0 | ROZPOCET
| VV |  | 4,5*1,2+1,26"M409 Pavilon- včetně stropu |  | 6.66 | [12 empty] | VV | 2 | 2 | True | 0 | ROZPOCET
| VV |  | 4,5*1,2+5,2*1,2"M410 Pavilon - včetně stropu |  | 11.64 | [12 empty] | VV | 2 | 2 | True | 0 | ROZPOCET
| VV |  | (4,9+5,1)*1,2+3"M411 Pavilon- včetně stropu |  | 15 | [12 empty] | VV | 2 | 2 | True | 0 | ROZPOCET
| VV |  | 10,6*3+6,9+3*0,6"M412 Pavilon- včetně stropu+zákryt |  | 40.5 | [12 empty] | VV | 2 | 2 | True | 0 | ROZPOCET
| VV |  | 16*3+13,7"M413 Pavilon- včetně stropu |  | 61.7 | [12 empty] | VV | 2 | 2 | True | 0 | ROZPOCET
| VV |  | 15,2*1,5+1,7*3+1,7*3+15*1,1"M113 internát |  | 49.5 | [12 empty] | VV | 2 | 2 | True | 0 | ROZPOCET
| VV |  | 5,3*1,2"M114 internát- včetně stropu |  | 6.36 | [12 empty] | VV | 2 | 2 | True | 0 | ROZPOCET
| VV |  | (7+5,6)*1,2+4,86"M115 internát- včetně stropu |  | 19.98 | [12 empty] | VV | 2 | 2 | True | 0 | ROZPOCET
| VV |  | (4,7+4,9+5,6)*1,2+4,8"M116 internát- včetně stropu |  | 23.04 | [12 empty] | VV | 2 | 2 | True | 0 | ROZPOCET
| VV |  | 27*1,5"M117 internát |  | 40.5 | [12 empty] | VV | 2 | 2 | True | 0 | ROZPOCET
| VV |  | 28,4*1,5+39+3,3*0,6"M201 Nová budova-včetně stropu+ SDK zákryt |  | 83.58 | [12 empty] | VV | 2 | 2 | True | 0 | ROZPOCET
| VV |  | 45*1,5+33"M202 Nová budova-včetně stropu |  | 100.5 | [12 empty] | VV | 2 | 2 | True | 0 | ROZPOCET
| VV |  | 8,3*1,2+4,3"M203 Nová budova-včetně stropu |  | 14.26 | [12 empty] | VV | 2 | 2 | True | 0 | ROZPOCET
| VV |  | 12*1,2+1,88*0,6+4,3*1,2+4,3*1,2+7"M204 Nová budova-včetně stropu |  | 32.848 | [12 empty] | VV | 2 | 2 | True | 0 | ROZPOCET
| VV |  | 5,4*1,2+1,6-1,5*2"M205 Nová budova-včetně stropu |  | 5.08 | [12 empty] | VV | 2 | 2 | True | 0 | ROZPOCET
| VV |  | 12*1,2+4,3*1,2+1,46*0,3+7,5"M206 Nová budova-včetně stropu |  | 27.498 | [12 empty] | VV | 2 | 2 | True | 0 | ROZPOCET
| VV |  | 8,6*1,2+4,8"M207 Nová budova-včetně stropu |  | 15.12 | [12 empty] | VV | 2 | 2 | True | 0 | ROZPOCET
| VV |  | 5,8*1,2+2"M208 Nová budova-včetně stropu |  | 8.96 | [12 empty] | VV | 2 | 2 | True | 0 | ROZPOCET
| VV |  | 4,8*1,2+1,32"M209 Nová budova-včetně stropu |  | 7.08 | [12 empty] | VV | 2 | 2 | True | 0 | ROZPOCET
| VV |  | 5"1.NP Nová budova-oprava malby po napojení instalací |  | 5 | [12 empty] | VV | 2 | 2 | True | 0 | ROZPOCET
| VV |  | Součet |  | 2762.131 | [12 empty] | VV | 2 | 4 | True | 1 | ROZPOCET
189 | K | 784402801R00 | Odstranění malby oškrábáním v místnosti H do 3,8 m | m2 | 2334.258 |  | 0 |  |  | základní |  | 0 | 0 | 0 | 0 | 0 | 16 | K | 2 |  |  |  | ROZPOCET | 0 | 0 | 0 | 0 | 0 | 1 | 0 | 16 | 1820199279
| VV |  | 110*2,85+147-11,3*2,7"M101 škola -včetně stropu |  | 429.99 | [12 empty] | VV | 2 | 2 | True | 0 | ROZPOCET
| VV |  | 9,5*2,6"M102 škola |  | 24.7 | [12 empty] | VV | 2 | 2 | True | 0 | ROZPOCET
| VV |  | 2,45*2,6+3,15*1+1,2*1+4,4*2,6"M103 škola |  | 22.16 | [12 empty] | VV | 2 | 2 | True | 0 | ROZPOCET
| VV |  | (2,8+1,2+3)*2,85"M104 škola |  | 19.95 | [12 empty] | VV | 2 | 2 | True | 0 | ROZPOCET
| VV |  | (2,511+2,38+2,511)*2,85"M105 škola |  | 21.096 | [12 empty] | VV | 2 | 2 | True | 0 | ROZPOCET
| VV |  | (1,62+0,93+0,93)*2,85"M106 škola |  | 9.918 | [12 empty] | VV | 2 | 2 | True | 0 | ROZPOCET
| VV |  | (1,62+0,91+0,91)*2,85"M107 škola |  | 9.804 | [12 empty] | VV | 2 | 2 | True | 0 | ROZPOCET
| VV |  | (4,5+2,4+4,5)*3"M108 škola |  | 34.2 | [12 empty] | VV | 2 | 2 | True | 0 | ROZPOCET
| VV |  | (2,2+2,4+2,2)*3"M109 škola |  | 20.4 | [12 empty] | VV | 2 | 2 | True | 0 | ROZPOCET
| VV |  | (4,5+2,44+4,5)*3"M110 škola |  | 34.32 | [12 empty] | VV | 2 | 2 | True | 0 | ROZPOCET
| VV |  | (2,2+2,44+2,2)*3"M111 škola |  | 20.52 | [12 empty] | VV | 2 | 2 | True | 0 | ROZPOCET
| VV |  | 103*1,9+135"M201 škola -včetně stropu |  | 330.7 | [12 empty] | VV | 2 | 2 | True | 0 | ROZPOCET
| VV |  | (1,1+0,95+1,4)*3,5"M202 škola - část budované výlevky |  | 12.075 | [12 empty] | VV | 2 | 2 | True | 0 | ROZPOCET
| VV |  | 15,3*1,55"M203 škola |  | 23.715 | [12 empty] | VV | 2 | 2 | True | 0 | ROZPOCET
| VV |  | 7,6*1,5"M204 škola |  | 11.4 | [12 empty] | VV | 2 | 2 | True | 0 | ROZPOCET
| VV |  | 107*1,9+144"M301 škola -včetně stropu |  | 347.3 | [12 empty] | VV | 2 | 2 | True | 0 | ROZPOCET
| VV |  | 17,8*3,5"M302 škola |  | 62.3 | [12 empty] | VV | 2 | 2 | True | 0 | ROZPOCET
| VV |  | 15,3*1,55"M303 škola |  | 23.715 | [12 empty] | VV | 2 | 2 | True | 0 | ROZPOCET
| VV |  | 7,6*1,5"M304 škola |  | 11.4 | [12 empty] | VV | 2 | 2 | True | 0 | ROZPOCET
| VV |  | 97,5*1,9+131"M401 škola -včetně stropu |  | 316.25 | [12 empty] | VV | 2 | 2 | True | 0 | ROZPOCET
| VV |  | 17,8*3,5"M402 škola |  | 62.3 | [12 empty] | VV | 2 | 2 | True | 0 | ROZPOCET
| VV |  | 15,3*1,55"M403 škola |  | 23.715 | [12 empty] | VV | 2 | 2 | True | 0 | ROZPOCET
| VV |  | 7,6*1,5"M404 škola |  | 11.4 | [12 empty] | VV | 2 | 2 | True | 0 | ROZPOCET
| VV |  | 15,8*1,5"M306 Pavilon |  | 23.7 | [12 empty] | VV | 2 | 2 | True | 0 | ROZPOCET
| VV |  | 4,5*1,5"M307 Pavilon |  | 6.75 | [12 empty] | VV | 2 | 2 | True | 0 | ROZPOCET
| VV |  | 4,5*1,5"M308 Pavilon |  | 6.75 | [12 empty] | VV | 2 | 2 | True | 0 | ROZPOCET
| VV |  | 20,1*1,5"M309 Pavilon |  | 30.15 | [12 empty] | VV | 2 | 2 | True | 0 | ROZPOCET
| VV |  | 7,4+0,9+0,9*1,5"M310 Pavilon |  | 9.65 | [12 empty] | VV | 2 | 2 | True | 0 | ROZPOCET
| VV |  | 16,8*1,5+9,5"M311 Pavilon - včetně stropu |  | 34.7 | [12 empty] | VV | 2 | 2 | True | 0 | ROZPOCET
| VV |  | 21,2*3,0" schodiště Pavilon 2.NP |  | 63.6 | [12 empty] | VV | 2 | 2 | True | 0 | ROZPOCET
| VV |  | 4,5*1,0"M409 Pavilon |  | 4.5 | [12 empty] | VV | 2 | 2 | True | 0 | ROZPOCET
| VV |  | 4,5*1,5"M410 Pavilon |  | 6.75 | [12 empty] | VV | 2 | 2 | True | 0 | ROZPOCET
| VV |  | 24,8*1,6"M407 Pavilon |  | 39.68 | [12 empty] | VV | 2 | 2 | True | 0 | ROZPOCET
| VV |  | 14,1*1,5"M411 Pavilon |  | 21.15 | [12 empty] | VV | 2 | 2 | True | 0 | ROZPOCET
| VV |  | 33,5*1,5"M113 internát |  | 50.25 | [12 empty] | VV | 2 | 2 | True | 0 | ROZPOCET
| VV |  | (1,8+1+1,2+1,25+1+1,2+1,25)*1,5"M114 internát |  | 13.05 | [12 empty] | VV | 2 | 2 | True | 0 | ROZPOCET
| VV |  | (2,45+2,45+1,9)*3"M115 internát |  | 20.4 | [12 empty] | VV | 2 | 2 | True | 0 | ROZPOCET
| VV |  | 26,5*3"M116 internát |  | 79.5 | [12 empty] | VV | 2 | 2 | True | 0 | ROZPOCET
| VV |  | 23,5*1,5+5,1" Nová budova 2.NP + část stropu |  | 40.35 | [12 empty] | VV | 2 | 2 | True | 0 | ROZPOCET
| VV |  | Součet |  | 2334.258 | [12 empty] | VV | 2 | 4 | True | 1 | ROZPOCET

## D.1.4.1 - vodovod, kanali...
{08516ecd-7c75-48d6-9bae-28602581cbf2}
2
| KRYCÍ LIST SOUPISU PRACÍ | [7 empty] | v --- níže se nacházejí doplnkové a pomocné údaje k sestavám --- v | [8 empty] | False
Stavba:
HŠ a SOŠŘ Velké Meziříčí - Rekonstrukce ZTI Světlá
Objekt:
D.1.4.1 - vodovod, kanalizace
| KSO: |  |  |  |  | CC-CZ:
| Místo: |  | ga-te, Velké Meziříčí |  |  | Datum: | 1. 3. 2025
| Zadavatel: |  |  |  |  | IČ:
|  | Kraj Vysočina, Žižkova 1882/87, Jihlava |  |  |  | DIČ:
| Uchazeč: |  |  |  |  | IČ: | Vyplň údaj
|  | Vyplň údaj |  |  |  | DIČ: | Vyplň údaj
| Projektant: |  |  |  |  | IČ:
|  | Filip Marek, Brněnská 326/34, Žďár nad Sázavou |  |  |  | DIČ:
| Zpracovatel: |  |  |  |  | IČ:
|  | Filip Marek, Brněnská 326/34, Žďár nad Sázavou |  |  |  | DIČ:
Poznámka:
| Cena bez DPH | [5 empty] | 0
|  |  | Základ daně |  |  | Sazba daně | Výše daně
| DPH | základní | 0 |  |  | 21% | 0
|  | snížená | 0 |  |  | 12% | 0
|  | zákl. přenesená | 0 |  |  | 21% | 0
|  | sníž. přenesená | 0 |  |  | 12% | 0
|  | nulová | 0 |  |  | 0% | 0
| Cena s DPH |  |  | v | CZK |  | 0
| Projektant |  |  | Zpracovatel
| Datum a podpis: |  | Razítko | Datum a podpis: |  |  | Razítko
| Objednavatel |  |  | Uchazeč
| Datum a podpis: |  | Razítko | Datum a podpis: |  |  | Razítko
REKAPITULACE ČLENĚNÍ SOUPISU PRACÍ
Stavba:
HŠ a SOŠŘ Velké Meziříčí - Rekonstrukce ZTI Světlá
Objekt:
D.1.4.1 - vodovod, kanalizace
Místo: |  |  | ga-te, Velké Meziříčí |  |  | Datum: | 1. 3. 2025
Zadavatel: |  |  | Kraj Vysočina, Žižkova 1882/87, Jihlava |  |  | Projektant: | Filip Marek, Brněnská 326/34, Žďár nad Sázavou
Uchazeč: |  |  | Vyplň údaj |  |  | Zpracovatel: | Filip Marek, Brněnská 326/34, Žďár nad Sázavou
Kód dílu - Popis | [6 empty] | Cena celkem [CZK]
Náklady ze soupisu prací | [6 empty] | 0 | [11 empty] | -1
| HSV - Práce a dodávky HSV | [5 empty] | 0
| 9 - Ostatní konstrukce a práce, bourání | [5 empty] | 0
| 997 - Doprava suti a vybouraných hmot | [5 empty] | 0
| PSV - Práce a dodávky PSV | [5 empty] | 0
| 721 - Zdravotechnika - vnitřní kanalizace | [5 empty] | 0
| 722 - Zdravotechnika - vnitřní vodovod | [5 empty] | 0
| 725 - Zdravotechnika - zařizovací předměty | [5 empty] | 0
| 726 - Zdravotechnika - předstěnové instalace | [5 empty] | 0
SOUPIS PRACÍ
Stavba:
HŠ a SOŠŘ Velké Meziříčí - Rekonstrukce ZTI Světlá
Objekt:
D.1.4.1 - vodovod, kanalizace
Místo: |  |  | ga-te, Velké Meziříčí |  |  | Datum: | 1. 3. 2025
Zadavatel: |  |  | Kraj Vysočina, Žižkova 1882/87, Jihlava |  |  | Projektant: | Filip Marek, Brněnská 326/34, Žďár nad Sázavou
Uchazeč: |  |  | Vyplň údaj |  |  | Zpracovatel: | Filip Marek, Brněnská 326/34, Žďár nad Sázavou
PČ | Typ | Kód | Popis | MJ | Množství | J.cena [CZK] | Cena celkem [CZK] | Cenová soustava |  | DPH | J. Nh [h] | Nh celkem [h] | J. hmotnost [t] | Hmotnost celkem [t] | J. suť [t] | Suť Celkem [t]
Náklady soupisu celkem | [6 empty] | 0 |  |  |  |  | 0 |  | 4.2189 |  | 10.1044 |  | D | -1 | [10 empty] | 0
| D | HSV | Práce a dodávky HSV |  |  |  | 0 |  |  |  |  | 0 |  | 0 |  | 8.509 | 1 | D | 0 |  |  |  | ROZPOCET | [6 empty] | 0
| D | 9 | Ostatní konstrukce a práce, bourání |  |  |  | 0 |  |  |  |  | 0 |  | 0 |  | 8.509 | 1 | D | 1 |  |  |  | ROZPOCET | [6 empty] | 0
1 | K | 969041112 | Vybourání vnitřního plastového potrubí přes DN 50 do DN 100 | m | 62 |  | 0 |  |  | základní |  | 0 | 0 | 0 | 0.003 | 0.186 | 4 | K | 2 |  |  |  | ROZPOCET | 0 | 0 | 0 | 0 | 0 | 1 | 0 | 4 | 1795146370
2 | K | 974031142 | Vysekání rýh ve zdivu cihelném hl do 70 mm š do 70 mm | m | 108 |  | 0 |  |  | základní |  | 0 | 0 | 0 | 0.009 | 0.972 | 4 | K | 2 |  |  |  | ROZPOCET | 0 | 0 | 0 | 0 | 0 | 1 | 0 | 4 | 1614234410
| VV |  | 31"škola -voda |  | 31 | [12 empty] | VV | 2 | 2 | True | 0 | ROZPOCET
| VV |  | 2"Pavilon-voda |  | 2 | [12 empty] | VV | 2 | 2 | True | 0 | ROZPOCET
| VV |  | 8"internát- voda |  | 8 | [12 empty] | VV | 2 | 2 | True | 0 | ROZPOCET
| VV |  | 7"Nová budova-voda |  | 7 | [12 empty] | VV | 2 | 2 | True | 0 | ROZPOCET
| VV |  | 46"škola-kanalizace |  | 46 | [12 empty] | VV | 2 | 2 | True | 0 | ROZPOCET
| VV |  | 4"Pavilon-kanalizace |  | 4 | [12 empty] | VV | 2 | 2 | True | 0 | ROZPOCET
| VV |  | 6"internát-kanalizace |  | 6 | [12 empty] | VV | 2 | 2 | True | 0 | ROZPOCET
| VV |  | 4"Nová budova-kanalizace |  | 4 | [12 empty] | VV | 2 | 2 | True | 0 | ROZPOCET
| VV |  | Součet |  | 108 | [12 empty] | VV | 2 | 4 | True | 1 | ROZPOCET
3 | K | 974031153 | Vysekání rýh ve zdivu cihelném hl do 100 mm š do 100 mm | m | 62 |  | 0 |  |  | základní |  | 0 | 0 | 0 | 0.018 | 1.116 | 4 | K | 2 |  |  |  | ROZPOCET | 0 | 0 | 0 | 0 | 0 | 1 | 0 | 4 | 1361745565
| VV |  | 16+25"škola-kanál |  | 41 | [12 empty] | VV | 2 | 2 | True | 0 | ROZPOCET
| VV |  | 8"internát |  | 8 | [12 empty] | VV | 2 | 2 | True | 0 | ROZPOCET
| VV |  | 13"Nová budova |  | 13 | [12 empty] | VV | 2 | 2 | True | 0 | ROZPOCET
| VV |  | Součet |  | 62 | [12 empty] | VV | 2 | 4 | True | 1 | ROZPOCET
4 | K | 974031164 | Vysekání rýh ve zdivu cihelném hl do 150 mm š do 150 mm | m | 97 |  | 0 |  |  | základní |  | 0 | 0 | 0 | 0.04 | 3.88 | 4 | K | 2 |  |  |  | ROZPOCET | 0 | 0 | 0 | 0 | 0 | 1 | 0 | 4 | -609436169
| VV |  | 15+48"škola |  | 63 | [12 empty] | VV | 2 | 2 | True | 0 | ROZPOCET
| VV |  | 8+8"Pavilon |  | 16 | [12 empty] | VV | 2 | 2 | True | 0 | ROZPOCET
| VV |  | 2+8"Internát |  | 10 | [12 empty] | VV | 2 | 2 | True | 0 | ROZPOCET
| VV |  | 4+4"Nová budova |  | 8 | [12 empty] | VV | 2 | 2 | True | 0 | ROZPOCET
| VV |  | Součet |  | 97 | [12 empty] | VV | 2 | 4 | True | 1 | ROZPOCET
5 | K | 974031243 | Vysekání rýh ve zdivu cihelném u stropu hl do 70 mm š do 100 mm | m | 92 |  | 0 |  |  | základní |  | 0 | 0 | 0 | 0.013 | 1.196 | 4 | K | 2 |  |  |  | ROZPOCET | 0 | 0 | 0 | 0 | 0 | 1 | 0 | 4 | 1833067906
| VV |  | 2+2+4+2+1+2+2+2+3+2+3+4+3+1"škola voda |  | 33 | [12 empty] | VV | 2 | 2 | True | 0 | ROZPOCET
| VV |  | 2+6+6"Pavilon voda |  | 14 | [12 empty] | VV | 2 | 2 | True | 0 | ROZPOCET
| VV |  | 6+4+4+3*4"Internát voda |  | 26 | [12 empty] | VV | 2 | 2 | True | 0 | ROZPOCET
| VV |  | 2+3+2+3+3+2+4"Nová budova voda |  | 19 | [12 empty] | VV | 2 | 2 | True | 0 | ROZPOCET
| VV |  | Součet |  | 92 | [12 empty] | VV | 2 | 4 | True | 1 | ROZPOCET
6 | K | 974031244 | Vysekání rýh ve zdivu cihelném u stropu hl do 70 mm š do 150 mm | m | 61 |  | 0 |  |  | základní |  | 0 | 0 | 0 | 0.019 | 1.159 | 4 | K | 2 |  |  |  | ROZPOCET | 0 | 0 | 0 | 0 | 0 | 1 | 0 | 4 | -505655863
| VV |  | 4*9+2+2+2"škola voda |  | 42 | [12 empty] | VV | 2 | 2 | True | 0 | ROZPOCET
| VV |  | 3+4+4+2+2"Pavilon voda |  | 15 | [12 empty] | VV | 2 | 2 | True | 0 | ROZPOCET
| VV |  | 4"intrernát voda |  | 4 | [12 empty] | VV | 2 | 2 | True | 0 | ROZPOCET
| VV |  | Součet |  | 61 | [12 empty] | VV | 2 | 4 | True | 1 | ROZPOCET
| D | 997 | Doprava suti a vybouraných hmot |  |  |  | 0 |  |  |  |  | 0 |  | 0 |  | 0 | 1 | D | 1 |  |  |  | ROZPOCET | [6 empty] | 0
7 | K | 997013113 | Vnitrostaveništní doprava suti a vybouraných hmot pro budovy v přes 9 do 12 m | t | 10.104 |  | 0 |  |  | základní |  | 0 | 0 | 0 | 0 | 0 | 4 | K | 2 |  |  |  | ROZPOCET | 0 | 0 | 0 | 0 | 0 | 1 | 0 | 4 | -681362623
8 | K | 997013501 | Odvoz suti a vybouraných hmot na skládku nebo meziskládku do 1 km se složením | t | 10.104 |  | 0 |  |  | základní |  | 0 | 0 | 0 | 0 | 0 | 4 | K | 2 |  |  |  | ROZPOCET | 0 | 0 | 0 | 0 | 0 | 1 | 0 | 4 | 2061220454
9 | K | 997013509 | Příplatek k odvozu suti a vybouraných hmot na skládku ZKD 1 km přes 1 km | t | 151.56 |  | 0 |  |  | základní |  | 0 | 0 | 0 | 0 | 0 | 4 | K | 2 |  |  |  | ROZPOCET | 0 | 0 | 0 | 0 | 0 | 1 | 0 | 4 | -1944861927
| VV |  | 10,104*15 'Přepočtené koeficientem množství |  | 151.56 | [12 empty] | VV | 2 | 2 | False | 1 | ROZPOCET
10 | K | 997013631 | Poplatek za uložení na skládce (skládkovné) stavebního odpadu směsného kód odpadu 17 09 04 | t | 10.104 |  | 0 |  |  | základní |  | 0 | 0 | 0 | 0 | 0 | 4 | K | 2 |  |  |  | ROZPOCET | 0 | 0 | 0 | 0 | 0 | 1 | 0 | 4 | 46592341
| D | PSV | Práce a dodávky PSV |  |  |  | 0 |  |  |  |  | 0 |  | 4.2189 |  | 1.5954 | 2 | D | 0 |  |  |  | ROZPOCET | [6 empty] | 0
| D | 721 | Zdravotechnika - vnitřní kanalizace |  |  |  | 0 |  |  |  |  | 0 |  | 0.40781 |  | 0.3175 | 2 | D | 1 |  |  |  | ROZPOCET | [6 empty] | 0
11 | K | 721140802 | Demontáž potrubí litinové DN do 100 | m | 10 |  | 0 |  |  | základní |  | 0 | 0 | 0 | 0.01492 | 0.1492 | 16 | K | 2 |  |  |  | ROZPOCET | 0 | 0 | 0 | 0 | 0 | 1 | 0 | 16 | -1709809081
12 | K | 721171808 | Demontáž potrubí z PVC D přes 75 do 114 | m | 85 |  | 0 |  |  | základní |  | 0 | 0 | 0 | 0.00198 | 0.1683 | 16 | K | 2 |  |  |  | ROZPOCET | 0 | 0 | 0 | 0 | 0 | 1 | 0 | 16 | 176649898
13 | K | 721173401 | Potrubí kanalizační z PVC SN 4 svodné DN 110 | m | 21.5 |  | 0 |  |  | základní |  | 0 | 0.00142 | 0.03053 | 0 | 0 | 16 | K | 2 |  |  |  | ROZPOCET | 0 | 0 | 0 | 0 | 0 | 1 | 0 | 16 | 461244055
| VV |  | 2,5+1"škola |  | 3.5 | [12 empty] | VV | 2 | 2 | True | 0 | ROZPOCET
| VV |  | 18"internát |  | 18 | [12 empty] | VV | 2 | 2 | True | 0 | ROZPOCET
| VV |  | Součet |  | 21.5 | [12 empty] | VV | 2 | 4 | True | 1 | ROZPOCET
14 | K | 721173402 | Potrubí kanalizační z PVC SN 4 svodné DN 125 | m | 37 |  | 0 |  |  | základní |  | 0 | 0.00197 | 0.07289 | 0 | 0 | 16 | K | 2 |  |  |  | ROZPOCET | 0 | 0 | 0 | 0 | 0 | 1 | 0 | 16 | -155649886
| VV |  | 28"škola |  | 28 | [12 empty] | VV | 2 | 2 | True | 0 | ROZPOCET
| VV |  | 9"internát |  | 9 | [12 empty] | VV | 2 | 2 | True | 0 | ROZPOCET
| VV |  | Součet |  | 37 | [12 empty] | VV | 2 | 4 | True | 1 | ROZPOCET
15 | K | 721173403 | Potrubí kanalizační z PVC SN 4 svodné DN 160 | m | 8 |  | 0 |  |  | základní |  | 0 | 0.00304 | 0.02432 | 0 | 0 | 16 | K | 2 |  |  |  | ROZPOCET | 0 | 0 | 0 | 0 | 0 | 1 | 0 | 16 | -511846114
| VV |  | 4"škola |  | 4 | [12 empty] | VV | 2 | 2 | True | 0 | ROZPOCET
| VV |  | 4"internát |  | 4 | [12 empty] | VV | 2 | 2 | True | 0 | ROZPOCET
| VV |  | Součet |  | 8 | [12 empty] | VV | 2 | 4 | True | 1 | ROZPOCET
16 | K | 721174004 | Potrubí kanalizační z PP svodné DN 75 | m | 5 |  | 0 |  |  | základní |  | 0 | 0.00076 | 0.0038 | 0 | 0 | 16 | K | 2 |  |  |  | ROZPOCET | 0 | 0 | 0 | 0 | 0 | 1 | 0 | 16 | 1421847603
| VV |  | 2+3"škola |  | 5 | [12 empty] | VV | 2 | 2 | True | 1 | ROZPOCET
17 | K | 721174025 | Potrubí kanalizační z PP odpadní DN 110 | m | 131 |  | 0 |  |  | základní |  | 0 | 0.0013 | 0.1703 | 0 | 0 | 16 | K | 2 |  |  |  | ROZPOCET | 0 | 0 | 0 | 0 | 0 | 1 | 0 | 16 | -1808798879
| VV |  | 86"škola |  | 86 | [12 empty] | VV | 2 | 2 | True | 0 | ROZPOCET
| VV |  | 25"Pavilon |  | 25 | [12 empty] | VV | 2 | 2 | True | 0 | ROZPOCET
| VV |  | 16"internát |  | 16 | [12 empty] | VV | 2 | 2 | True | 0 | ROZPOCET
| VV |  | 4"Nová budova |  | 4 | [12 empty] | VV | 2 | 2 | True | 0 | ROZPOCET
| VV |  | Součet |  | 131 | [12 empty] | VV | 2 | 4 | True | 1 | ROZPOCET
18 | K | 721174042 | Potrubí kanalizační z PP připojovací DN 40 | m | 60 |  | 0 |  |  | základní |  | 0 | 0.00043 | 0.0258 | 0 | 0 | 16 | K | 2 |  |  |  | ROZPOCET | 0 | 0 | 0 | 0 | 0 | 1 | 0 | 16 | 1577451245
| VV |  | 46"škola |  | 46 | [12 empty] | VV | 2 | 2 | True | 0 | ROZPOCET
| VV |  | 4"Pavilon |  | 4 | [12 empty] | VV | 2 | 2 | True | 0 | ROZPOCET
| VV |  | 6"internát |  | 6 | [12 empty] | VV | 2 | 2 | True | 0 | ROZPOCET
| VV |  | 4"Nová budova |  | 4 | [12 empty] | VV | 2 | 2 | True | 0 | ROZPOCET
| VV |  | Součet |  | 60 | [12 empty] | VV | 2 | 4 | True | 1 | ROZPOCET
19 | K | 721174043 | Potrubí kanalizační z PP připojovací DN 50 | m | 46 |  | 0 |  |  | základní |  | 0 | 0.0005 | 0.023 | 0 | 0 | 16 | K | 2 |  |  |  | ROZPOCET | 0 | 0 | 0 | 0 | 0 | 1 | 0 | 16 | 1259440475
| VV |  | 25"škola |  | 25 | [12 empty] | VV | 2 | 2 | True | 0 | ROZPOCET
| VV |  | 8"internát |  | 8 | [12 empty] | VV | 2 | 2 | True | 0 | ROZPOCET
| VV |  | 13"Nová budova |  | 13 | [12 empty] | VV | 2 | 2 | True | 0 | ROZPOCET
| VV |  | Součet |  | 46 | [12 empty] | VV | 2 | 4 | True | 1 | ROZPOCET
20 | K | 721174044 | Potrubí kanalizační z PP připojovací DN 75 | m | 16 |  | 0 |  |  | základní |  | 0 | 0.00076 | 0.01216 | 0 | 0 | 16 | K | 2 |  |  |  | ROZPOCET | 0 | 0 | 0 | 0 | 0 | 1 | 0 | 16 | -1463499077
| VV |  | 16"škola |  | 16 | [12 empty] | VV | 2 | 2 | True | 1 | ROZPOCET
21 | K | 721174045 | Potrubí kanalizační z PP připojovací DN 110 | m | 29 |  | 0 |  |  | základní |  | 0 | 0.00153 | 0.04437 | 0 | 0 | 16 | K | 2 |  |  |  | ROZPOCET | 0 | 0 | 0 | 0 | 0 | 1 | 0 | 16 | -1955851895
| VV |  | 15"škola |  | 15 | [12 empty] | VV | 2 | 2 | True | 0 | ROZPOCET
| VV |  | 8"Pavilon |  | 8 | [12 empty] | VV | 2 | 2 | True | 0 | ROZPOCET
| VV |  | 2"Internát |  | 2 | [12 empty] | VV | 2 | 2 | True | 0 | ROZPOCET
| VV |  | 4"Nová budova |  | 4 | [12 empty] | VV | 2 | 2 | True | 0 | ROZPOCET
| VV |  | Součet |  | 29 | [12 empty] | VV | 2 | 4 | True | 1 | ROZPOCET
22 | K | 721194104 | Vyvedení a upevnění odpadních výpustek DN 40 | kus | 38 |  | 0 |  |  | základní |  | 0 | 0 | 0 | 0 | 0 | 16 | K | 2 |  |  |  | ROZPOCET | 0 | 0 | 0 | 0 | 0 | 1 | 0 | 16 | 426966744
| VV |  | 19+4+2+6+3+3+1 |  | 38 | [12 empty] | VV | 2 | 2 | True | 1 | ROZPOCET
23 | K | 721194105 | Vyvedení a upevnění odpadních výpustek DN 50 | kus | 5 |  | 0 |  |  | základní |  | 0 | 0 | 0 | 0 | 0 | 16 | K | 2 |  |  |  | ROZPOCET | 0 | 0 | 0 | 0 | 0 | 1 | 0 | 16 | 1150405204
| VV |  | 2+3 |  | 5 | [12 empty] | VV | 2 | 2 | True | 1 | ROZPOCET
24 | K | 721194109 | Vyvedení a upevnění odpadních výpustek DN 110 | kus | 35 |  | 0 |  |  | základní |  | 0 | 0 | 0 | 0 | 0 | 16 | K | 2 |  |  |  | ROZPOCET | 0 | 0 | 0 | 0 | 0 | 1 | 0 | 16 | -1525239056
| VV |  | 14+2+4+4+4+7 |  | 35 | [12 empty] | VV | 2 | 2 | True | 1 | ROZPOCET
25 | K | 721219128 | Montáž odtokového sprchového žlabu délky do 1050 mm | kus | 2 |  | 0 |  |  | základní |  | 0 | 0.00015 | 0.0003 | 0 | 0 | 16 | K | 2 |  |  |  | ROZPOCET | 0 | 0 | 0 | 0 | 0 | 1 | 0 | 16 | -34405500
26 | M | RMAT0016 | žlab sprchový nerez ACO PŘIBYSLAV SHOWERDRAIN E L=800, zápachová uzávěra, mřížka | kus | 2 |  | 0 |  |  | základní |  | 0 | 0 | 0 | 0 | 0 | 32 | M | 2 |  |  |  | ROZPOCET | 0 | 0 | 0 | 0 | 0 | 1 | 0 | 16 | -948634053
27 | K | 721226511 | Zápachová uzávěrka podomítková pro pračku a myčku DN 40 | kus | 1 |  | 0 |  |  | základní |  | 0 | 0.00034 | 0.00034 | 0 | 0 | 16 | K | 2 |  |  |  | ROZPOCET | 0 | 0 | 0 | 0 | 0 | 1 | 0 | 16 | -605891109
28 | K | 998721102 | Přesun hmot tonážní pro vnitřní kanalizaci v objektech v přes 6 do 12 m | t | 0.408 |  | 0 |  |  | základní |  | 0 | 0 | 0 | 0 | 0 | 4 | K | 2 |  |  |  | ROZPOCET | 0 | 0 | 0 | 0 | 0 | 1 | 0 | 4 | 2047271102
| D | 722 | Zdravotechnika - vnitřní vodovod |  |  |  | 0 |  |  |  |  | 0 |  | 0.78355 |  | 0.09898 | 2 | D | 1 |  |  |  | ROZPOCET | [6 empty] | 0
29 | K | 722130801 | Demontáž potrubí ocelové pozinkované závitové DN do 25 | m | 25 |  | 0 |  |  | základní |  | 0 | 0 | 0 | 0.00213 | 0.05325 | 16 | K | 2 |  |  |  | ROZPOCET | 0 | 0 | 0 | 0 | 0 | 1 | 0 | 16 | 1967568492
30 | K | 722170801 | Demontáž rozvodů vody z plastů D do 25 | m | 96 |  | 0 |  |  | základní |  | 0 | 0 | 0 | 0.00028 | 0.02688 | 16 | K | 2 |  |  |  | ROZPOCET | 0 | 0 | 0 | 0 | 0 | 1 | 0 | 16 | 635725192
31 | K | 722170804 | Demontáž rozvodů vody z plastů D přes 25 do 50 | m | 65 |  | 0 |  |  | základní |  | 0 | 0 | 0 | 0.00029 | 0.01885 | 16 | K | 2 |  |  |  | ROZPOCET | 0 | 0 | 0 | 0 | 0 | 1 | 0 | 16 | 1712980619
32 | K | 722175001 | Potrubí vodovodní plastové PP-RCT svar polyfúze D 16x2,2 mm | m | 339 |  | 0 |  |  | základní |  | 0 | 0.00044 | 0.14916 | 0 | 0 | 16 | K | 2 |  |  |  | ROZPOCET | 0 | 0 | 0 | 0 | 0 | 1 | 0 | 16 | -619625957
| VV |  | 138"škola |  | 138 | [12 empty] | VV | 2 | 2 | True | 0 | ROZPOCET
| VV |  | 76"Pavilon |  | 76 | [12 empty] | VV | 2 | 2 | True | 0 | ROZPOCET
| VV |  | 78"Internát |  | 78 | [12 empty] | VV | 2 | 2 | True | 0 | ROZPOCET
| VV |  | 47"Nová budova |  | 47 | [12 empty] | VV | 2 | 2 | True | 0 | ROZPOCET
| VV |  | Součet |  | 339 | [12 empty] | VV | 2 | 4 | True | 1 | ROZPOCET
33 | K | 722175003 | Potrubí vodovodní plastové PP-RCT svar polyfúze D 25x3,5 mm | m | 208 |  | 0 |  |  | základní |  | 0 | 0.00098 | 0.20384 | 0 | 0 | 16 | K | 2 |  |  |  | ROZPOCET | 0 | 0 | 0 | 0 | 0 | 1 | 0 | 16 | 1845108179
| VV |  | 93"škola |  | 93 | [12 empty] | VV | 2 | 2 | True | 0 | ROZPOCET
| VV |  | 32"Pavilon |  | 32 | [12 empty] | VV | 2 | 2 | True | 0 | ROZPOCET
| VV |  | 40"internát |  | 40 | [12 empty] | VV | 2 | 2 | True | 0 | ROZPOCET
| VV |  | 43"Nová budova |  | 43 | [12 empty] | VV | 2 | 2 | True | 0 | ROZPOCET
| VV |  | Součet |  | 208 | [12 empty] | VV | 2 | 4 | True | 1 | ROZPOCET
34 | K | 722175004 | Potrubí vodovodní plastové PP-RCT svar polyfúze D 32x4,4 mm | m | 98 |  | 0 |  |  | základní |  | 0 | 0.00115 | 0.1127 | 0 | 0 | 16 | K | 2 |  |  |  | ROZPOCET | 0 | 0 | 0 | 0 | 0 | 1 | 0 | 16 | -1462311447
| VV |  | 48"škola |  | 48 | [12 empty] | VV | 2 | 2 | True | 0 | ROZPOCET
| VV |  | 8"Pavilon |  | 8 | [12 empty] | VV | 2 | 2 | True | 0 | ROZPOCET
| VV |  | 21"internát |  | 21 | [12 empty] | VV | 2 | 2 | True | 0 | ROZPOCET
| VV |  | 21"Nová budova |  | 21 | [12 empty] | VV | 2 | 2 | True | 0 | ROZPOCET
| VV |  | Součet |  | 98 | [12 empty] | VV | 2 | 4 | True | 1 | ROZPOCET
35 | K | 722175005 | Potrubí vodovodní plastové PP-RCT svar polyfúze D 40x5,5 mm | m | 70 |  | 0 |  |  | základní |  | 0 | 0.00237 | 0.1659 | 0 | 0 | 16 | K | 2 |  |  |  | ROZPOCET | 0 | 0 | 0 | 0 | 0 | 1 | 0 | 16 | -1440960721
| VV |  | 48"škola |  | 48 | [12 empty] | VV | 2 | 2 | True | 0 | ROZPOCET
| VV |  | 22"internát |  | 22 | [12 empty] | VV | 2 | 2 | True | 0 | ROZPOCET
| VV |  | Součet |  | 70 | [12 empty] | VV | 2 | 4 | True | 1 | ROZPOCET
36 | K | 722181241 | Ochrana vodovodního potrubí přilepenými termoizolačními trubicemi z PE tl přes 13 do 20 mm DN do 22 mm | m | 339 |  | 0 |  |  | základní |  | 0 | 0.00011 | 0.03729 | 0 | 0 | 16 | K | 2 |  |  |  | ROZPOCET | 0 | 0 | 0 | 0 | 0 | 1 | 0 | 16 | -1820564335
| VV |  | 339 |  | 339 | [12 empty] | VV | 2 | 2 | True | 1 | ROZPOCET
37 | K | 722181242 | Ochrana vodovodního potrubí přilepenými termoizolačními trubicemi z PE tl přes 13 do 20 mm DN přes 22 do 45 mm | m | 376 |  | 0 |  |  | základní |  | 0 | 0.00016 | 0.06016 | 0 | 0 | 16 | K | 2 |  |  |  | ROZPOCET | 0 | 0 | 0 | 0 | 0 | 1 | 0 | 16 | -391340912
| VV |  | 208+98+70 |  | 376 | [12 empty] | VV | 2 | 2 | True | 1 | ROZPOCET
38 | K | 722182011 | Podpůrný žlab pro potrubí D 20 | m | 48.8 |  | 0 |  |  | základní |  | 0 | 0.00019 | 0.009272 | 0 | 0 | 16 | K | 2 |  |  |  | ROZPOCET | 0 | 0 | 0 | 0 | 0 | 1 | 0 | 16 | -172430834
| VV |  | 6,5+6,5"škola |  | 13 | [12 empty] | VV | 2 | 2 | True | 0 | ROZPOCET
| VV |  | 4,6+2"Pavilon |  | 6.6 | [12 empty] | VV | 2 | 2 | True | 0 | ROZPOCET
| VV |  | 7+7+2+3+4+2"Pavilon |  | 25 | [12 empty] | VV | 2 | 2 | True | 0 | ROZPOCET
| VV |  | 4,2"Nová budova |  | 4.2 | [12 empty] | VV | 2 | 2 | True | 0 | ROZPOCET
| VV |  | Součet |  | 48.8 | [12 empty] | VV | 2 | 4 | True | 1 | ROZPOCET
39 | K | 722182012 | Podpůrný žlab pro potrubí D 25 | m | 42 |  | 0 |  |  | základní |  | 0 | 0.00025 | 0.0105 | 0 | 0 | 16 | K | 2 |  |  |  | ROZPOCET | 0 | 0 | 0 | 0 | 0 | 1 | 0 | 16 | -1473678551
| VV |  | 5+10"škola |  | 15 | [12 empty] | VV | 2 | 2 | True | 0 | ROZPOCET
| VV |  | 4,5+4,5"Pavilon |  | 9 | [12 empty] | VV | 2 | 2 | True | 0 | ROZPOCET
| VV |  | 4+2+4"internát |  | 10 | [12 empty] | VV | 2 | 2 | True | 0 | ROZPOCET
| VV |  | 8"Nová budova |  | 8 | [12 empty] | VV | 2 | 2 | True | 0 | ROZPOCET
| VV |  | Součet |  | 42 | [12 empty] | VV | 2 | 4 | True | 1 | ROZPOCET
40 | K | 722182013 | Podpůrný žlab pro potrubí D 32 | m | 50 |  | 0 |  |  | základní |  | 0 | 0.00026 | 0.013 | 0 | 0 | 16 | K | 2 |  |  |  | ROZPOCET | 0 | 0 | 0 | 0 | 0 | 1 | 0 | 16 | -1727123058
| VV |  | 8+8+10+3"škola |  | 29 | [12 empty] | VV | 2 | 2 | True | 0 | ROZPOCET
| VV |  | 3+3+2"Pavilon |  | 8 | [12 empty] | VV | 2 | 2 | True | 0 | ROZPOCET
| VV |  | 6+3"internát |  | 9 | [12 empty] | VV | 2 | 2 | True | 0 | ROZPOCET
| VV |  | 4"Nová budova |  | 4 | [12 empty] | VV | 2 | 2 | True | 0 | ROZPOCET
| VV |  | Součet |  | 50 | [12 empty] | VV | 2 | 4 | True | 1 | ROZPOCET
41 | K | 722182014 | Podpůrný žlab pro potrubí D 40 | m | 46 |  | 0 |  |  | základní |  | 0 | 0.00027 | 0.01242 | 0 | 0 | 16 | K | 2 |  |  |  | ROZPOCET | 0 | 0 | 0 | 0 | 0 | 1 | 0 | 16 | -656490000
| VV |  | 3+3+2,5+2,5+6+6+5+5+5"škola |  | 38 | [12 empty] | VV | 2 | 2 | True | 0 | ROZPOCET
| VV |  | 8"internát |  | 8 | [12 empty] | VV | 2 | 2 | True | 0 | ROZPOCET
| VV |  | Součet |  | 46 | [12 empty] | VV | 2 | 4 | True | 1 | ROZPOCET
42 | K | 722190401 | Vyvedení a upevnění výpustku DN do 25 | kus | 48 |  | 0 |  |  | základní |  | 0 | 0 | 0 | 0 | 0 | 16 | K | 2 |  |  |  | ROZPOCET | 0 | 0 | 0 | 0 | 0 | 1 | 0 | 16 | 49781230
43 | K | 722232043 | Kohout kulový přímý G 1/2" PN 42 do 185°C vnitřní závit | kus | 5 |  | 0 |  |  | základní |  | 0 | 0.00021 | 0.00105 | 0 | 0 | 16 | K | 2 |  |  |  | ROZPOCET | 0 | 0 | 0 | 0 | 0 | 1 | 0 | 16 | 976154436
| VV |  | 3"škola |  | 3 | [12 empty] | VV | 2 | 2 | True | 0 | ROZPOCET
| VV |  | 2"Pavilon |  | 2 | [12 empty] | VV | 2 | 2 | True | 0 | ROZPOCET
| VV |  | Součet |  | 5 | [12 empty] | VV | 2 | 4 | True | 1 | ROZPOCET
44 | K | 722232044 | Kohout kulový přímý G 3/4" PN 42 do 185°C vnitřní závit | kus | 5 |  | 0 |  |  | základní |  | 0 | 0.00034 | 0.0017 | 0 | 0 | 16 | K | 2 |  |  |  | ROZPOCET | 0 | 0 | 0 | 0 | 0 | 1 | 0 | 16 | 1984420023
| VV |  | 2"Pavilon |  | 2 | [12 empty] | VV | 2 | 2 | True | 0 | ROZPOCET
| VV |  | 3"internát |  | 3 | [12 empty] | VV | 2 | 2 | True | 0 | ROZPOCET
| VV |  | Součet |  | 5 | [12 empty] | VV | 2 | 4 | True | 1 | ROZPOCET
45 | K | 722232045 | Kohout kulový přímý G 1" PN 42 do 185°C vnitřní závit | kus | 6 |  | 0 |  |  | základní |  | 0 | 0.0005 | 0.003 | 0 | 0 | 16 | K | 2 |  |  |  | ROZPOCET | 0 | 0 | 0 | 0 | 0 | 1 | 0 | 16 | -299358761
| VV |  | 1"škola |  | 1 | [12 empty] | VV | 2 | 2 | True | 0 | ROZPOCET
| VV |  | 1"internát |  | 1 | [12 empty] | VV | 2 | 2 | True | 0 | ROZPOCET
| VV |  | 2"Pavilon |  | 2 | [12 empty] | VV | 2 | 2 | True | 0 | ROZPOCET
| VV |  | 2"Nová budova |  | 2 | [12 empty] | VV | 2 | 2 | True | 0 | ROZPOCET
| VV |  | Součet |  | 6 | [12 empty] | VV | 2 | 4 | True | 1 | ROZPOCET
46 | K | 722232046 | Kohout kulový přímý G 5/4" PN 42 do 185°C vnitřní závit | kus | 5 |  | 0 |  |  | základní |  | 0 | 0.0007 | 0.0035 | 0 | 0 | 16 | K | 2 |  |  |  | ROZPOCET | 0 | 0 | 0 | 0 | 0 | 1 | 0 | 16 | -903268812
| VV |  | 4"škola |  | 4 | [12 empty] | VV | 2 | 2 | True | 0 | ROZPOCET
| VV |  | 1"internát |  | 1 | [12 empty] | VV | 2 | 2 | True | 0 | ROZPOCET
| VV |  | Součet |  | 5 | [12 empty] | VV | 2 | 4 | True | 1 | ROZPOCET
47 | K | 722239102 | Montáž armatur vodovodních se dvěma závity G 3/4" | kus | 3 |  | 0 |  |  | základní |  | 0 | 2e-05 | 6e-05 | 0 | 0 | 16 | K | 2 |  |  |  | ROZPOCET | 0 | 0 | 0 | 0 | 0 | 1 | 0 | 16 | 908972019
48 | M | RMAT0004.1 | termostatický vyvažovací ventil pro rozvody cirkulace teplé vody DN15 s izolací ,G3/4", | kus | 3 |  | 0 |  |  | základní |  | 0 | 0 | 0 | 0 | 0 | 32 | M | 2 |  |  |  | ROZPOCET | 0 | 0 | 0 | 0 | 0 | 1 | 0 | 16 | 562237612
49 | K | 998722102 | Přesun hmot tonážní pro vnitřní vodovod v objektech v přes 6 do 12 m | t | 0.784 |  | 0 |  |  | základní |  | 0 | 0 | 0 | 0 | 0 | 16 | K | 2 |  |  |  | ROZPOCET | 0 | 0 | 0 | 0 | 0 | 1 | 0 | 16 | -1852424287
| D | 725 | Zdravotechnika - zařizovací předměty |  |  |  | 0 |  |  |  |  | 0 |  | 2.7191 |  | 1.1789 | 2 | D | 1 |  |  |  | ROZPOCET | [6 empty] | 0
50 | K | 725110811 | Demontáž klozetů splachovacích s nádrží | soubor | 22 |  | 0 |  |  | základní |  | 0 | 0 | 0 | 0.01933 | 0.42526 | 16 | K | 2 |  |  |  | ROZPOCET | 0 | 0 | 0 | 0 | 0 | 1 | 0 | 16 | -173707074
| VV |  | 13"škola |  | 13 | [12 empty] | VV | 2 | 2 | True | 0 | ROZPOCET
| VV |  | 3"Pavilon |  | 3 | [12 empty] | VV | 2 | 2 | True | 0 | ROZPOCET
| VV |  | 2"internát |  | 2 | [12 empty] | VV | 2 | 2 | True | 0 | ROZPOCET
| VV |  | 4"Nový objekt |  | 4 | [12 empty] | VV | 2 | 2 | True | 0 | ROZPOCET
| VV |  | Součet |  | 22 | [12 empty] | VV | 2 | 4 | True | 1 | ROZPOCET
51 | K | 725119125 | Montáž klozetových mís závěsných na nosné stěny | kus | 28 |  | 0 |  |  | základní |  | 0 | 0.00242 | 0.06776 | 0 | 0 | 16 | K | 2 |  |  |  | ROZPOCET | 0 | 0 | 0 | 0 | 0 | 1 | 0 | 16 | 72061276
52 | M | 64236041vl1 | klozet keramický bílý závěsný hluboké splachování JIKA RIMLESS DINO bez opl.kruhu | kus | 20 |  | 0 |  |  | základní |  | 0 | 0.0145 | 0.29 | 0 | 0 | 32 | M | 2 |  |  |  | ROZPOCET | 0 | 0 | 0 | 0 | 0 | 1 | 0 | 16 | 549022078
| VV |  | 14"škola |  | 14 | [12 empty] | VV | 2 | 2 | True | 0 | ROZPOCET
| VV |  | 2"internát |  | 2 | [12 empty] | VV | 2 | 2 | True | 0 | ROZPOCET
| VV |  | 4"Nový objekt |  | 4 | [12 empty] | VV | 2 | 2 | True | 0 | ROZPOCET
| VV |  | Součet |  | 20 | [12 empty] | VV | 2 | 4 | True | 1 | ROZPOCET
53 | M | 64236021 | klozet keramický bílý závěsný hluboké splachování 490x360x350mm | kus | 8 |  | 0 |  |  | základní |  | 0 | 0.015 | 0.12 | 0 | 0 | 32 | M | 2 |  |  |  | ROZPOCET | 0 | 0 | 0 | 0 | 0 | 1 | 0 | 16 | -1183604605
| P |  | Poznámka k položce: zkrácený | [14 empty] | P | 2
| VV |  | 4"škola |  | 4 | [12 empty] | VV | 2 | 2 | True | 0 | ROZPOCET
| VV |  | 4"pavilon |  | 4 | [12 empty] | VV | 2 | 2 | True | 0 | ROZPOCET
| VV |  | Součet |  | 8 | [12 empty] | VV | 2 | 4 | True | 1 | ROZPOCET
54 | M | 64236041vl4 | sedátko s poklopem DINO, ocelové úchyty | kus | 28 |  | 0 |  |  | základní |  | 0 | 0.0145 | 0.406 | 0 | 0 | 32 | M | 2 |  |  |  | ROZPOCET | 0 | 0 | 0 | 0 | 0 | 1 | 0 | 16 | 481755366
55 | M | 64236041vl5 | deska (tlačítko) pro modul VIEGA - PREVISTA Visign for Style 20 | kus | 28 |  | 0 |  |  | základní |  | 0 | 0.0145 | 0.406 | 0 | 0 | 32 | M | 2 |  |  |  | ROZPOCET | 0 | 0 | 0 | 0 | 0 | 1 | 0 | 16 | -1725484680
56 | K | 725121525.SNL | Pisoárový záchodek SANELA Golem SLP 19RS automatický s radarovým senzorem | soubor | 5 |  | 0 |  |  | základní |  | 0 | 0.01808 | 0.0904 | 0 | 0 | 16 | K | 2 |  |  |  | ROZPOCET | 0 | 0 | 0 | 0 | 0 | 1 | 0 | 16 | -331947637
| VV |  | 2"škola |  | 2 | [12 empty] | VV | 2 | 2 | True | 0 | ROZPOCET
| VV |  | 3"Nový objekt |  | 3 | [12 empty] | VV | 2 | 2 | True | 0 | ROZPOCET
| VV |  | Součet |  | 5 | [12 empty] | VV | 2 | 4 | True | 1 | ROZPOCET
57 | K | 725121527.SNL | Pisoárový záchodek SANELA Golem SLP 19RZ automatický s integrovaným napájecím zdrojem | soubor | 2 |  | 0 |  |  | základní |  | 0 | 0.01908 | 0.03816 | 0 | 0 | 16 | K | 2 |  |  |  | ROZPOCET | 0 | 0 | 0 | 0 | 0 | 1 | 0 | 16 | -580720440
| VV |  | 1"škola |  | 1 | [12 empty] | VV | 2 | 2 | True | 0 | ROZPOCET
| VV |  | 1"internát |  | 1 | [12 empty] | VV | 2 | 2 | True | 0 | ROZPOCET
| VV |  | Součet |  | 2 | [12 empty] | VV | 2 | 4 | True | 1 | ROZPOCET
58 | K | 725122817 | Demontáž pisoárových stání bez nádrže a jedním záchodkem | soubor | 7 |  | 0 |  |  | základní |  | 0 | 0 | 0 | 0.01107 | 0.07749 | 16 | K | 2 |  |  |  | ROZPOCET | 0 | 0 | 0 | 0 | 0 | 1 | 0 | 16 | -1730499446
| VV |  | 3"škola |  | 3 | [12 empty] | VV | 2 | 2 | True | 0 | ROZPOCET
| VV |  | 4"Nová budova |  | 4 | [12 empty] | VV | 2 | 2 | True | 0 | ROZPOCET
| VV |  | Součet |  | 7 | [12 empty] | VV | 2 | 4 | True | 1 | ROZPOCET
59 | K | 725210821 | Demontáž umyvadel bez výtokových armatur | soubor | 23 |  | 0 |  |  | základní |  | 0 | 0 | 0 | 0.01946 | 0.44758 | 16 | K | 2 |  |  |  | ROZPOCET | 0 | 0 | 0 | 0 | 0 | 1 | 0 | 16 | -518106284
| VV |  | 16"škola |  | 16 | [12 empty] | VV | 2 | 2 | True | 0 | ROZPOCET
| VV |  | 2"internát |  | 2 | [12 empty] | VV | 2 | 2 | True | 0 | ROZPOCET
| VV |  | 5"Nový objekt |  | 5 | [12 empty] | VV | 2 | 2 | True | 0 | ROZPOCET
| VV |  | Součet |  | 23 | [12 empty] | VV | 2 | 4 | True | 1 | ROZPOCET
60 | K | 725219102 | Montáž umyvadla připevněného na šrouby do zdiva | soubor | 34 |  | 0 |  |  | základní |  | 0 | 0.00173 | 0.05882 | 0 | 0 | 16 | K | 2 |  |  |  | ROZPOCET | 0 | 0 | 0 | 0 | 0 | 1 | 0 | 16 | -1094989297
61 | M | 64211046vl2 | umyvadlo keramické závěsné JIKA CUBITO PURE 55 x 42 cm bílé, otvor pro baterie | kus | 31 |  | 0 |  |  | základní |  | 0 | 0.0135 | 0.4185 | 0 | 0 | 32 | M | 2 |  |  |  | ROZPOCET | 0 | 0 | 0 | 0 | 0 | 1 | 0 | 16 | -1440427810
| VV |  | 19"škola |  | 19 | [12 empty] | VV | 2 | 2 | True | 0 | ROZPOCET
| VV |  | 4"Pavilon |  | 4 | [12 empty] | VV | 2 | 2 | True | 0 | ROZPOCET
| VV |  | 2"internát |  | 2 | [12 empty] | VV | 2 | 2 | True | 0 | ROZPOCET
| VV |  | 6"Nová budova |  | 6 | [12 empty] | VV | 2 | 2 | True | 0 | ROZPOCET
| VV |  | Součet |  | 31 | [12 empty] | VV | 2 | 4 | True | 1 | ROZPOCET
62 | M | 64211046vl3 | Kryt na sifon řada CUBITO, instalační sada | kus | 31 |  | 0 |  |  | základní |  | 0 | 0.0135 | 0.4185 | 0 | 0 | 32 | M | 2 |  |  |  | ROZPOCET | 0 | 0 | 0 | 0 | 0 | 1 | 0 | 16 | -184511287
63 | M | LFN.H8166120001041 | Roh. umývátko DEEP by JIKA-45 bílá | kus | 3 |  | 0 |  |  | základní |  | 0 | 0.011 | 0.033 | 0 | 0 | 32 | M | 2 |  |  |  | ROZPOCET | 0 | 0 | 0 | 0 | 0 | 1 | 0 | 16 | -10422782
64 | K | 725231203.LFN | Bidet bez armatur výtokových keramický závěsný Jika MIO-N se zápachovou uzávěrkou | soubor | 1 |  | 0 |  |  | základní |  | 0 | 0.01689 | 0.01689 | 0 | 0 | 16 | K | 2 |  |  |  | ROZPOCET | 0 | 0 | 0 | 0 | 0 | 1 | 0 | 16 | 1274810024
65 | K | 725240812 | Demontáž vaniček sprchových bez výtokových armatur | soubor | 2 |  | 0 |  |  | základní |  | 0 | 0 | 0 | 0.0245 | 0.049 | 16 | K | 2 |  |  |  | ROZPOCET | 0 | 0 | 0 | 0 | 0 | 1 | 0 | 16 | -1394279943
66 | K | 725241901 | Montáž vaničky sprchové | soubor | 1 |  | 0 |  |  | základní |  | 0 | 0.00633 | 0.00633 | 0 | 0 | 16 | K | 2 |  |  |  | ROZPOCET | 0 | 0 | 0 | 0 | 0 | 1 | 0 | 16 | -2102957649
67 | M | RMAT0015 | vanička sprchová RAVAK 90x90 CM, LITÝ MRAMOR- Elipso Pro Chrome | kus | 1 |  | 0 |  |  | základní |  | 0 | 0 | 0 | 0 | 0 | 32 | M | 2 |  |  |  | ROZPOCET | 0 | 0 | 0 | 0 | 0 | 1 | 0 | 16 | -2052425838
| P |  | Poznámka k položce: včetně sifonu | [14 empty] | P | 2
68 | K | 725244906 | Montáž zástěny sprchové do niky | soubor | 2 |  | 0 |  |  | základní |  | 0 | 0.00042 | 0.00084 | 0 | 0 | 4 | K | 2 |  |  |  | ROZPOCET | 0 | 0 | 0 | 0 | 0 | 1 | 0 | 4 | -861317150
69 | M | RMAT0013 | sprchová zástěna RAVAK 120 CM - Blix BLDP2, SATIN, SKLO GAPE | kus | 2 |  | 0 |  |  | základní |  | 0 | 0 | 0 | 0 | 0 | 8 | M | 2 |  |  |  | ROZPOCET | 0 | 0 | 0 | 0 | 0 | 1 | 0 | 4 | 1461507304
70 | K | 725244907 | Montáž zástěny sprchové rohové (sprchový kout) | soubor | 1 |  | 0 |  |  | základní |  | 0 | 0.00042 | 0.00042 | 0 | 0 | 16 | K | 2 |  |  |  | ROZPOCET | 0 | 0 | 0 | 0 | 0 | 1 | 0 | 16 | 341961418
71 | M | RMAT0014 | zástěna sprchová 90x90 CM - Blix BLCP4, SATIN, SKLO GAPE | kus | 1 |  | 0 |  |  | základní |  | 0 | 0 | 0 | 0 | 0 | 32 | M | 2 |  |  |  | ROZPOCET | 0 | 0 | 0 | 0 | 0 | 1 | 0 | 16 | 1987897446
72 | K | 725291652 | Montáž dávkovače tekutého mýdla | kus | 25 |  | 0 |  |  | základní |  | 0 | 0 | 0 | 0 | 0 | 16 | K | 2 |  |  |  | ROZPOCET | 0 | 0 | 0 | 0 | 0 | 1 | 0 | 16 | -90084743
| VV |  | 14"škola |  | 14 | [12 empty] | VV | 2 | 2 | True | 0 | ROZPOCET
| VV |  | 4"Pavilon |  | 4 | [12 empty] | VV | 2 | 2 | True | 0 | ROZPOCET
| VV |  | 2"internát |  | 2 | [12 empty] | VV | 2 | 2 | True | 0 | ROZPOCET
| VV |  | 5"Nová budova |  | 5 | [12 empty] | VV | 2 | 2 | True | 0 | ROZPOCET
| VV |  | Součet |  | 25 | [12 empty] | VV | 2 | 4 | True | 1 | ROZPOCET
73 | M | RMAT0003 | dávkovač mýdla nerezový SANELA SLZN 39X , plastová nádržka v nerezi | kus | 25 |  | 0 |  |  | základní |  | 0 | 0 | 0 | 0 | 0 | 32 | M | 2 |  |  |  | ROZPOCET | 0 | 0 | 0 | 0 | 0 | 1 | 0 | 16 | -1591338676
74 | K | 725291653 | Montáž zásobníku toaletních papírů | kus | 28 |  | 0 |  |  | základní |  | 0 | 0 | 0 | 0 | 0 | 16 | K | 2 |  |  |  | ROZPOCET | 0 | 0 | 0 | 0 | 0 | 1 | 0 | 16 | 26141874
75 | M | RMAT0002 | zásobník toaletního papíru nerez 290x100mm, SANELA SLZN 37 | kus | 28 |  | 0 |  |  | základní |  | 0 | 0 | 0 | 0 | 0 | 32 | M | 2 |  |  |  | ROZPOCET | 0 | 0 | 0 | 0 | 0 | 1 | 0 | 16 | 1369667976
76 | K | 725291654 | Montáž zásobníku papírových ručníků | kus | 3 |  | 0 |  |  | základní |  | 0 | 0 | 0 | 0 | 0 | 16 | K | 2 |  |  |  | ROZPOCET | 0 | 0 | 0 | 0 | 0 | 1 | 0 | 16 | 1811242863
| VV |  | 3"škola |  | 3 | [12 empty] | VV | 2 | 2 | True | 1 | ROZPOCET
77 | M | RMAT0005 | zásobník papírových ručníků SANELA SLZN 20X | kus | 3 |  | 0 |  |  | základní |  | 0 | 0 | 0 | 0 | 0 | 32 | M | 2 |  |  |  | ROZPOCET | 0 | 0 | 0 | 0 | 0 | 1 | 0 | 16 | 1809677368
78 | K | 725291664 | Montáž štětky závěsné | kus | 28 |  | 0 |  |  | základní |  | 0 | 0 | 0 | 0 | 0 | 16 | K | 2 |  |  |  | ROZPOCET | 0 | 0 | 0 | 0 | 0 | 1 | 0 | 16 | -1301383421
79 | M | SNL.SLZN19X | WC kartáč s nerezovým držákem, povrch matný | kus | 28 |  | 0 |  |  | základní |  | 0 | 0.0013 | 0.0364 | 0 | 0 | 32 | M | 2 |  |  |  | ROZPOCET | 0 | 0 | 0 | 0 | 0 | 1 | 0 | 16 | 1157019768
80 | K | 725291666 | Montáž háčku | kus | 4 |  | 0 |  |  | základní |  | 0 | 0 | 0 | 0 | 0 | 16 | K | 2 |  |  |  | ROZPOCET | 0 | 0 | 0 | 0 | 0 | 1 | 0 | 16 | -1296090287
81 | M | SNL.SLZN57X | Nerezový dvojitý háček - povrch matný | kus | 4 |  | 0 |  |  | základní |  | 0 | 0.00012 | 0.00048 | 0 | 0 | 32 | M | 2 |  |  |  | ROZPOCET | 0 | 0 | 0 | 0 | 0 | 1 | 0 | 16 | -1877788101
82 | K | 725291667 | Montáž piktogramu | kus | 30 |  | 0 |  |  | základní |  | 0 | 0 | 0 | 0 | 0 | 16 | K | 2 |  |  |  | ROZPOCET | 0 | 0 | 0 | 0 | 0 | 1 | 0 | 16 | -1168579167
| VV |  | 17"škola |  | 17 | [12 empty] | VV | 2 | 2 | True | 0 | ROZPOCET
| VV |  | 6"Pavilon |  | 6 | [12 empty] | VV | 2 | 2 | True | 0 | ROZPOCET
| VV |  | 3"internát |  | 3 | [12 empty] | VV | 2 | 2 | True | 0 | ROZPOCET
| VV |  | 4"Nová budova |  | 4 | [12 empty] | VV | 2 | 2 | True | 0 | ROZPOCET
| VV |  | Součet |  | 30 | [12 empty] | VV | 2 | 4 | True | 1 | ROZPOCET
83 | M | SNL.SLZN44AA | Piktogram - WC muži | kus | 2 |  | 0 |  |  | základní |  | 0 | 0.0002 | 0.0004 | 0 | 0 | 32 | M | 2 |  |  |  | ROZPOCET | 0 | 0 | 0 | 0 | 0 | 1 | 0 | 16 | -1035788104
| P |  | Poznámka k položce: SANELA NEREZ | [14 empty] | P | 2
| VV |  | 1"škola |  | 1 | [12 empty] | VV | 2 | 2 | True | 0 | ROZPOCET
| VV |  | 1"Pavilon |  | 1 | [12 empty] | VV | 2 | 2 | True | 0 | ROZPOCET
| VV |  | Součet |  | 2 | [12 empty] | VV | 2 | 4 | True | 1 | ROZPOCET
84 | M | SNL.SLZN44AB | Piktogram - WC ženy | kus | 3 |  | 0 |  |  | základní |  | 0 | 0.0002 | 0.0006 | 0 | 0 | 32 | M | 2 |  |  |  | ROZPOCET | 0 | 0 | 0 | 0 | 0 | 1 | 0 | 16 | -2019467484
| P |  | Poznámka k položce: SANELA NEREZ | [14 empty] | P | 2
| VV |  | 2"škola |  | 2 | [12 empty] | VV | 2 | 2 | True | 0 | ROZPOCET
| VV |  | 1"Pavilon |  | 1 | [12 empty] | VV | 2 | 2 | True | 0 | ROZPOCET
| VV |  | Součet |  | 3 | [12 empty] | VV | 2 | 4 | True | 1 | ROZPOCET
85 | M | SNL.SLZN44T | Piktogram - nápis WC | kus | 3 |  | 0 |  |  | základní |  | 0 | 0.0002 | 0.0006 | 0 | 0 | 32 | M | 2 |  |  |  | ROZPOCET | 0 | 0 | 0 | 0 | 0 | 1 | 0 | 16 | 1643580946
| P |  | Poznámka k položce: SANELA NEREZ | [14 empty] | P | 2
| VV |  | 2"škola wc M110 a wc M112 |  | 2 | [12 empty] | VV | 2 | 2 | True | 0 | ROZPOCET
| VV |  | 1"Pavilon |  | 1 | [12 empty] | VV | 2 | 2 | True | 0 | ROZPOCET
| VV |  | Součet |  | 3 | [12 empty] | VV | 2 | 4 | True | 1 | ROZPOCET
86 | M | RMAT0006 | Piktogram - WC dívky | kus | 6 |  | 0 |  |  | základní |  | 0 | 0 | 0 | 0 | 0 | 32 | M | 2 |  |  |  | ROZPOCET | 0 | 0 | 0 | 0 | 0 | 1 | 0 | 16 | 661102324
| P |  | Poznámka k položce: SANELA NEREZ | [14 empty] | P | 2
| VV |  | 3"škola |  | 3 | [12 empty] | VV | 2 | 2 | True | 0 | ROZPOCET
| VV |  | 1"Pavilon |  | 1 | [12 empty] | VV | 2 | 2 | True | 0 | ROZPOCET
| VV |  | 1"Internát |  | 1 | [12 empty] | VV | 2 | 2 | True | 0 | ROZPOCET
| VV |  | 1"Nová budova |  | 1 | [12 empty] | VV | 2 | 2 | True | 0 | ROZPOCET
| VV |  | Součet |  | 6 | [12 empty] | VV | 2 | 4 | True | 1 | ROZPOCET
87 | M | RMAT0007 | Piktogram - WC chlapci | kus | 5 |  | 0 |  |  | základní |  | 0 | 0 | 0 | 0 | 0 | 32 | M | 2 |  |  |  | ROZPOCET | 0 | 0 | 0 | 0 | 0 | 1 | 0 | 16 | -1479567680
| P |  | Poznámka k položce: SANELA NEREZ | [14 empty] | P | 2
| VV |  | 2"škola |  | 2 | [12 empty] | VV | 2 | 2 | True | 0 | ROZPOCET
| VV |  | 1"Pavilon |  | 1 | [12 empty] | VV | 2 | 2 | True | 0 | ROZPOCET
| VV |  | 1"Internát |  | 1 | [12 empty] | VV | 2 | 2 | True | 0 | ROZPOCET
| VV |  | 1"Nová budova |  | 1 | [12 empty] | VV | 2 | 2 | True | 0 | ROZPOCET
| VV |  | Součet |  | 5 | [12 empty] | VV | 2 | 4 | True | 1 | ROZPOCET
88 | M | RMAT0008 | Piktogram - sprcha | kus | 2 |  | 0 |  |  | základní |  | 0 | 0 | 0 | 0 | 0 | 32 | M | 2 |  |  |  | ROZPOCET | 0 | 0 | 0 | 0 | 0 | 1 | 0 | 16 | -57748916
| P |  | Poznámka k položce: SANELA NEREZ | [14 empty] | P | 2
| VV |  | 2"škola |  | 2 | [12 empty] | VV | 2 | 2 | True | 1 | ROZPOCET
89 | M | RMAT0009 | Piktogram - hygienická kabina dívky | kus | 1 |  | 0 |  |  | základní |  | 0 | 0 | 0 | 0 | 0 | 32 | M | 2 |  |  |  | ROZPOCET | 0 | 0 | 0 | 0 | 0 | 1 | 0 | 16 | -1765229386
| P |  | Poznámka k položce: SANELA NEREZ | [14 empty] | P | 2
| VV |  | 1"škola |  | 1 | [12 empty] | VV | 2 | 2 | True | 1 | ROZPOCET
90 | M | RMAT0010 | Piktogram - šatna uklizečky | kus | 1 |  | 0 |  |  | základní |  | 0 | 0 | 0 | 0 | 0 | 32 | M | 2 |  |  |  | ROZPOCET | 0 | 0 | 0 | 0 | 0 | 1 | 0 | 16 | -448849429
| P |  | Poznámka k položce: SANELA NEREZ | [14 empty] | P | 2
| VV |  | 1"škola |  | 1 | [12 empty] | VV | 2 | 2 | True | 1 | ROZPOCET
91 | M | RMAT0011 | Piktogram - šatna chlapci | kus | 1 |  | 0 |  |  | základní |  | 0 | 0 | 0 | 0 | 0 | 32 | M | 2 |  |  |  | ROZPOCET | 0 | 0 | 0 | 0 | 0 | 1 | 0 | 16 | 742402374
| P |  | Poznámka k položce: SANELA NEREZ | [14 empty] | P | 2
| VV |  | 1"škola |  | 1 | [12 empty] | VV | 2 | 2 | True | 1 | ROZPOCET
92 | M | RMAT0012 | Piktogram - šatma dívky | kus | 1 |  | 0 |  |  | základní |  | 0 | 0 | 0 | 0 | 0 | 32 | M | 2 |  |  |  | ROZPOCET | 0 | 0 | 0 | 0 | 0 | 1 | 0 | 16 | 1549746974
| P |  | Poznámka k položce: SANELA NEREZ | [14 empty] | P | 2
| VV |  | 1"škola |  | 1 | [12 empty] | VV | 2 | 2 | True | 1 | ROZPOCET
93 | K | 725291680 | Montáž osoušeče rukou | kus | 19 |  | 0 |  |  | základní |  | 0 | 0 | 0 | 0 | 0 | 16 | K | 2 |  |  |  | ROZPOCET | 0 | 0 | 0 | 0 | 0 | 1 | 0 | 16 | 1397168337
| VV |  | 9"škola |  | 9 | [12 empty] | VV | 2 | 2 | True | 0 | ROZPOCET
| VV |  | 4"Pavilon |  | 4 | [12 empty] | VV | 2 | 2 | True | 0 | ROZPOCET
| VV |  | 2"Internát |  | 2 | [12 empty] | VV | 2 | 2 | True | 0 | ROZPOCET
| VV |  | 4"Nová budova |  | 4 | [12 empty] | VV | 2 | 2 | True | 0 | ROZPOCET
| VV |  | Součet |  | 19 | [12 empty] | VV | 2 | 4 | True | 1 | ROZPOCET
94 | M | SNL.SLO02E | Nerezový bezdotykový osoušeč rukou- SANELA SLO 02E | kus | 19 |  | 0 |  |  | základní |  | 0 | 0.0056 | 0.1064 | 0 | 0 | 32 | M | 2 |  |  |  | ROZPOCET | 0 | 0 | 0 | 0 | 0 | 1 | 0 | 16 | 2097633313
95 | K | 725291681 | Montáž fénu včetně držáku | kus | 2 |  | 0 |  |  | základní |  | 0 | 0 | 0 | 0 | 0 | 16 | K | 2 |  |  |  | ROZPOCET | 0 | 0 | 0 | 0 | 0 | 1 | 0 | 16 | -232868999
| VV |  | 2"škola |  | 2 | [12 empty] | VV | 2 | 2 | True | 1 | ROZPOCET
96 | M | RMAT0004 | osoušeč vlasů FUMAGALLI MAGNUM 88H 2250 W, bílý | kus | 2 |  | 0 |  |  | základní |  | 0 | 0 | 0 | 0 | 0 | 32 | M | 2 |  |  |  | ROZPOCET | 0 | 0 | 0 | 0 | 0 | 1 | 0 | 16 | 502093935
97 | K | 725310823 | Demontáž dřez jednoduchý vestavěný v kuchyňských sestavách bez výtokových armatur | soubor | 1 |  | 0 |  |  | základní |  | 0 | 0 | 0 | 0.0092 | 0.0092 | 16 | K | 2 |  |  |  | ROZPOCET | 0 | 0 | 0 | 0 | 0 | 1 | 0 | 16 | -1877587857
| VV |  | 1"Pavilon |  | 1 | [12 empty] | VV | 2 | 2 | True | 1 | ROZPOCET
98 | K | 725330840 | Demontáž výlevka litinová nebo ocelová | soubor | 5 |  | 0 |  |  | základní |  | 0 | 0 | 0 | 0.0188 | 0.094 | 16 | K | 2 |  |  |  | ROZPOCET | 0 | 0 | 0 | 0 | 0 | 1 | 0 | 16 | -1000532396
| VV |  | 4"škola |  | 4 | [12 empty] | VV | 2 | 2 | True | 0 | ROZPOCET
| VV |  | 1"Nový objekt |  | 1 | [12 empty] | VV | 2 | 2 | True | 0 | ROZPOCET
| VV |  | Součet |  | 5 | [12 empty] | VV | 2 | 4 | True | 1 | ROZPOCET
99 | K | 725339111 | Montáž výlevky | soubor | 7 |  | 0 |  |  | základní |  | 0 | 0.00059 | 0.00413 | 0 | 0 | 16 | K | 2 |  |  |  | ROZPOCET | 0 | 0 | 0 | 0 | 0 | 1 | 0 | 16 | -1451064164
| VV |  | 3"škola |  | 3 | [12 empty] | VV | 2 | 2 | True | 0 | ROZPOCET
| VV |  | 2"Pavilon |  | 2 | [12 empty] | VV | 2 | 2 | True | 0 | ROZPOCET
| VV |  | 1"internát |  | 1 | [12 empty] | VV | 2 | 2 | True | 0 | ROZPOCET
| VV |  | 1"Nová budova |  | 1 | [12 empty] | VV | 2 | 2 | True | 0 | ROZPOCET
| VV |  | Součet |  | 7 | [12 empty] | VV | 2 | 4 | True | 1 | ROZPOCET
100 | M | 64271101r1 | výlevka závěsná keramická bílá JIKA MIRA 851049, včetně mřížky | kus | 7 |  | 0 |  |  | základní |  | 0 | 0.014 | 0.098 | 0 | 0 | 32 | M | 2 |  |  |  | ROZPOCET | 0 | 0 | 0 | 0 | 0 | 1 | 0 | 16 | 756951562
101 | K | 725813111 | Ventil rohový bez připojovací trubičky nebo flexi hadičky G 1/2" | soubor | 74 |  | 0 |  |  | základní |  | 0 | 0.00024 | 0.01776 | 0 | 0 | 16 | K | 2 |  |  |  | ROZPOCET | 0 | 0 | 0 | 0 | 0 | 1 | 0 | 16 | -307314251
| VV |  | (19+4+2+6+3)*2"umyvadla |  | 68 | [12 empty] | VV | 2 | 2 | True | 0 | ROZPOCET
| VV |  | 3*2"dřez M113 internát |  | 6 | [12 empty] | VV | 2 | 2 | True | 0 | ROZPOCET
| VV |  | Součet |  | 74 | [12 empty] | VV | 2 | 4 | True | 1 | ROZPOCET
102 | K | 725813112 | Ventil rohový pračkový G 3/4" | kus | 1 |  | 0 |  |  | základní |  | 0 | 0.00059 | 0.00059 | 0 | 0 | 16 | K | 2 |  |  |  | ROZPOCET | 0 | 0 | 0 | 0 | 0 | 1 | 0 | 16 | -1890867089
| VV |  | 1"internát M113 |  | 1 | [12 empty] | VV | 2 | 2 | True | 1 | ROZPOCET
103 | K | 725829131 | Montáž baterie umyvadlové stojánkové G 1/2" ostatní typ | kus | 7 |  | 0 |  |  | základní |  | 0 | 4e-05 | 0.00028 | 0 | 0 | 16 | K | 2 |  |  |  | ROZPOCET | 0 | 0 | 0 | 0 | 0 | 1 | 0 | 16 | 1226825164
104 | M | 2600660VL1 | Baterie umyvadlová stojánková páková JIKA CUBITO-N, bez odtokové soupravy , chrom velikost L | kus | 7 |  | 0 |  |  | základní |  | 0 | 0 | 0 | 0 | 0 | 32 | M | 2 |  |  |  | ROZPOCET | 0 | 0 | 0 | 0 | 0 | 1 | 0 | 16 | -1758320852
105 | K | 725820801 | Demontáž baterie nástěnné do G 3 / 4 | soubor | 29 |  | 0 |  |  | základní |  | 0 | 0 | 0 | 0.00156 | 0.04524 | 16 | K | 2 |  |  |  | ROZPOCET | 0 | 0 | 0 | 0 | 0 | 1 | 0 | 16 | -1811827478
106 | K | 725829101r1 | Montáž baterie nástěnné pákové na modul výlevky | kus | 7 |  | 0 |  |  | základní |  | 0 | 0.00016 | 0.00112 | 0 | 0 | 16 | K | 2 |  |  |  | ROZPOCET | 0 | 0 | 0 | 0 | 0 | 1 | 0 | 16 | -1243826097
107 | M | 26000753vl1 | Baterie nástenná JIKA TALAS, výtok 210mm, chrom | kus | 7 |  | 0 |  |  | základní |  | 0 | 0 | 0 | 0 | 0 | 32 | M | 2 |  |  |  | ROZPOCET | 0 | 0 | 0 | 0 | 0 | 1 | 0 | 16 | 1825927066
108 | K | 725829132 | Montáž baterie umyvadlové stojánkové automatické senzorové ostatní typ | kus | 24 |  | 0 |  |  | základní |  | 0 | 4e-05 | 0.00096 | 0 | 0 | 16 | K | 2 |  |  |  | ROZPOCET | 0 | 0 | 0 | 0 | 0 | 1 | 0 | 16 | 530077738
| VV |  | 12"škola |  | 12 | [12 empty] | VV | 2 | 2 | True | 0 | ROZPOCET
| VV |  | 4"Pavilon |  | 4 | [12 empty] | VV | 2 | 2 | True | 0 | ROZPOCET
| VV |  | 2"internát |  | 2 | [12 empty] | VV | 2 | 2 | True | 0 | ROZPOCET
| VV |  | 6"Nová budova |  | 6 | [12 empty] | VV | 2 | 2 | True | 0 | ROZPOCET
| VV |  | Součet |  | 24 | [12 empty] | VV | 2 | 4 | True | 1 | ROZPOCET
109 | M | 55144018.SNL | Umyvadlová senzorová baterie, dvě vody, 24V DC - SANELA SLU 76HX | kus | 21 |  | 0 |  |  | základní |  | 0 | 0.0018 | 0.0378 | 0 | 0 | 32 | M | 2 |  |  |  | ROZPOCET | 0 | 0 | 0 | 0 | 0 | 1 | 0 | 16 | 1440715015
110 | M | 55144018.SNL1 | Umyvadlová senzorová baterie, dvě vody, 24V DC - SANELA SLU15 | kus | 3 |  | 0 |  |  | základní |  | 0 | 0.0018 | 0.0054 | 0 | 0 | 32 | M | 2 |  |  |  | ROZPOCET | 0 | 0 | 0 | 0 | 0 | 1 | 0 | 16 | -848128535
111 | K | 725829141 | Montáž baterie bidetové stojánkové soupravy pákové ostatní typ | kus | 1 |  | 0 |  |  | základní |  | 0 | 4e-05 | 4e-05 | 0 | 0 | 16 | K | 2 |  |  |  | ROZPOCET | 0 | 0 | 0 | 0 | 0 | 1 | 0 | 16 | -652642657
112 | M | RMAT0001 | baterie bidetová stojánková JIKA MIO chrom | kus | 1 |  | 0 |  |  | základní |  | 0 | 0 | 0 | 0 | 0 | 32 | M | 2 |  |  |  | ROZPOCET | 0 | 0 | 0 | 0 | 0 | 1 | 0 | 16 | 417650673
113 | K | 725840850 | Demontáž baterie sprch diferenciální do G 3/4x1 | kus | 4 |  | 0 |  |  | základní |  | 0 | 0 | 0 | 0.00225 | 0.009 | 16 | K | 2 |  |  |  | ROZPOCET | 0 | 0 | 0 | 0 | 0 | 1 | 0 | 16 | -466299238
114 | K | 725849413 | Montáž baterie sprchová nástěnnátermostatické | kus | 3 |  | 0 |  |  | základní |  | 0 | 0.00012 | 0.00036 | 0 | 0 | 16 | K | 2 |  |  |  | ROZPOCET | 0 | 0 | 0 | 0 | 0 | 1 | 0 | 16 | -2031217901
115 | M | 26005553VL1 | sprchový termostatický sloup JIKA MIO obj.č.H3337170045711, včetně term.baterie, hlavové a ruční sprchy | kus | 3 |  | 0 |  |  | základní |  | 0 | 0 | 0 | 0 | 0 | 32 | M | 2 |  |  |  | ROZPOCET | 0 | 0 | 0 | 0 | 0 | 1 | 0 | 16 | 1486237537
116 | M | 55172110.SNL | Napájecí zdroj SLZ SANELA 24/230V | kus | 15 |  | 0 |  |  | základní |  | 0 | 0.0018 | 0.027 | 0 | 0 | 32 | M | 2 |  |  |  | ROZPOCET | 0 | 0 | 0 | 0 | 0 | 1 | 0 | 16 | -896042539
117 | K | 725860811 | Demontáž uzávěrů zápachu jednoduchých | kus | 26 |  | 0 |  |  | základní |  | 0 | 0 | 0 | 0.00085 | 0.0221 | 16 | K | 2 |  |  |  | ROZPOCET | 0 | 0 | 0 | 0 | 0 | 1 | 0 | 16 | 522255859
118 | K | 725861102 | Zápachová uzávěrka pro umyvadla DN 40 | kus | 31 |  | 0 |  |  | základní |  | 0 | 0.00024 | 0.00744 | 0 | 0 | 16 | K | 2 |  |  |  | ROZPOCET | 0 | 0 | 0 | 0 | 0 | 1 | 0 | 16 | 952514998
119 | K | 725862103 | Zápachová uzávěrka pro dřezy DN 40/50 | kus | 3 |  | 0 |  |  | základní |  | 0 | 0.00028 | 0.00084 | 0 | 0 | 16 | K | 2 |  |  |  | ROZPOCET | 0 | 0 | 0 | 0 | 0 | 1 | 0 | 16 | -818925607
120 | K | 725869101 | Montáž zápachových uzávěrek umyvadlových do DN 40 | kus | 3 |  | 0 |  |  | základní |  | 0 | 0.00015 | 0.00045 | 0 | 0 | 16 | K | 2 |  |  |  | ROZPOCET | 0 | 0 | 0 | 0 | 0 | 1 | 0 | 16 | -1826804879
| VV |  | 3"škola rohová umývátka |  | 3 | [12 empty] | VV | 2 | 2 | True | 1 | ROZPOCET
121 | M | 725869101r1 | Umyvadlový sifon JIKA MIO odpad DN40, chrom | kus | 3 |  | 0 |  |  | základní |  | 0 | 0.00015 | 0.00045 | 0 | 0 | 32 | M | 2 |  |  |  | ROZPOCET | 0 | 0 | 0 | 0 | 0 | 1 | 0 | 16 | -741579138
| VV |  | 3"škola rohová umývátka |  | 3 | [12 empty] | VV | 2 | 2 | True | 1 | ROZPOCET
122 | K | 998725102 | Přesun hmot tonážní pro zařizovací předměty v objektech v přes 6 do 12 m | t | 2.718 |  | 0 |  |  | základní |  | 0 | 0 | 0 | 0 | 0 | 16 | K | 2 |  |  |  | ROZPOCET | 0 | 0 | 0 | 0 | 0 | 1 | 0 | 16 | 550283765
123 | K | 998725122 | Přesun hmot tonážní pro zařizovací předměty ruční v objektech v přes 6 do 12 m | t | 2.718 |  | 0 |  |  | základní |  | 0 | 0 | 0 | 0 | 0 | 16 | K | 2 |  |  |  | ROZPOCET | 0 | 0 | 0 | 0 | 0 | 1 | 0 | 16 | 905129858
| D | 726 | Zdravotechnika - předstěnové instalace |  |  |  | 0 |  |  |  |  | 0 |  | 0.3084 |  | 0 | 2 | D | 1 |  |  |  | ROZPOCET | [6 empty] | 0
124 | K | 726111011 | Instalační předstěna pro bidet s nastavitelnou hl 120 až 160 mm do masivní zděné kce | soubor | 1 |  | 0 |  |  | základní |  | 0 | 0.0039 | 0.0039 | 0 | 0 | 16 | K | 2 |  |  |  | ROZPOCET | 0 | 0 | 0 | 0 | 0 | 1 | 0 | 16 | 330303981
125 | K | 726111204 | Instalační předstěna - montáž klozetu do masivní zděné kce | soubor | 35 |  | 0 |  |  | základní |  | 0 | 0 | 0 | 0 | 0 | 16 | K | 2 |  |  |  | ROZPOCET | 0 | 0 | 0 | 0 | 0 | 1 | 0 | 16 | 146111581
126 | M | 55281700r1 | JIKA montážní prvek pro závěsné výlevky PRO WASTE SINK SYSTEM 893607+ tlačítko | kus | 7 |  | 0 |  |  | základní |  | 0 | 0.0087 | 0.0609 | 0 | 0 | 32 | M | 2 |  |  |  | ROZPOCET | 0 | 0 | 0 | 0 | 0 | 1 | 0 | 16 | 918630138
127 | M | 55281700vl1 | montážní prvek pro závěsné WC, 1077 mm, se splachovací nádržkou pod omítku VIEGA PREVISTA PURE -WC BLOK ,model 8512 | kus | 28 |  | 0 |  |  | základní |  | 0 | 0.0087 | 0.2436 | 0 | 0 | 32 | M | 2 |  |  |  | ROZPOCET | 0 | 0 | 0 | 0 | 0 | 1 | 0 | 16 | 1828898100
128 | K | 998726112 | Přesun hmot tonážní pro instalační prefabrikáty v objektech v přes 6 do 12 m | t | 0.308 |  | 0 |  |  | základní |  | 0 | 0 | 0 | 0 | 0 | 16 | K | 2 |  |  |  | ROZPOCET | 0 | 0 | 0 | 0 | 0 | 1 | 0 | 16 | 353459866

## D.1.4.2 - ústřední vytápění
{17ffb292-6fa5-4615-8c30-f15baf4f413e}
2
| KRYCÍ LIST SOUPISU PRACÍ | [7 empty] | v --- níže se nacházejí doplnkové a pomocné údaje k sestavám --- v | [8 empty] | False
Stavba:
HŠ a SOŠŘ Velké Meziříčí - Rekonstrukce ZTI Světlá
Objekt:
D.1.4.2 - ústřední vytápění
| KSO: |  |  |  |  | CC-CZ:
| Místo: |  | ga-te, Velké Meziříčí |  |  | Datum: | 1. 3. 2025
| Zadavatel: |  |  |  |  | IČ:
|  | Kraj Vysočina, Žižkova 1882/87, Jihlava |  |  |  | DIČ:
| Uchazeč: |  |  |  |  | IČ: | Vyplň údaj
|  | Vyplň údaj |  |  |  | DIČ: | Vyplň údaj
| Projektant: |  |  |  |  | IČ:
|  | Filip Marek, Brněnská 326/34, Žďár nad Sázavou |  |  |  | DIČ:
| Zpracovatel: |  |  |  |  | IČ:
|  | Filip Marek, Brněnská 326/34, Žďár nad Sázavou |  |  |  | DIČ:
Poznámka:
| Cena bez DPH | [5 empty] | 0
|  |  | Základ daně |  |  | Sazba daně | Výše daně
| DPH | základní | 0 |  |  | 21% | 0
|  | snížená | 0 |  |  | 12% | 0
|  | zákl. přenesená | 0 |  |  | 21% | 0
|  | sníž. přenesená | 0 |  |  | 12% | 0
|  | nulová | 0 |  |  | 0% | 0
| Cena s DPH |  |  | v | CZK |  | 0
| Projektant |  |  | Zpracovatel
| Datum a podpis: |  | Razítko | Datum a podpis: |  |  | Razítko
| Objednavatel |  |  | Uchazeč
| Datum a podpis: |  | Razítko | Datum a podpis: |  |  | Razítko
REKAPITULACE ČLENĚNÍ SOUPISU PRACÍ
Stavba:
HŠ a SOŠŘ Velké Meziříčí - Rekonstrukce ZTI Světlá
Objekt:
D.1.4.2 - ústřední vytápění
Místo: |  |  | ga-te, Velké Meziříčí |  |  | Datum: | 1. 3. 2025
Zadavatel: |  |  | Kraj Vysočina, Žižkova 1882/87, Jihlava |  |  | Projektant: | Filip Marek, Brněnská 326/34, Žďár nad Sázavou
Uchazeč: |  |  | Vyplň údaj |  |  | Zpracovatel: | Filip Marek, Brněnská 326/34, Žďár nad Sázavou
Kód dílu - Popis | [6 empty] | Cena celkem [CZK]
Náklady ze soupisu prací | [6 empty] | 0 | [11 empty] | -1
| HSV - Práce a dodávky HSV | [5 empty] | 0
| 9 - Ostatní konstrukce a práce, bourání | [5 empty] | 0
| 997 - Doprava suti a vybouraných hmot | [5 empty] | 0
| PSV - Práce a dodávky PSV | [5 empty] | 0
| 733 - Ústřední vytápění - rozvodné potrubí | [5 empty] | 0
| 734 - Ústřední vytápění - armatury | [5 empty] | 0
| 735 - Ústřední vytápění - otopná tělesa | [5 empty] | 0
| 783 - Dokončovací práce - nátěry | [5 empty] | 0
SOUPIS PRACÍ
Stavba:
HŠ a SOŠŘ Velké Meziříčí - Rekonstrukce ZTI Světlá
Objekt:
D.1.4.2 - ústřední vytápění
Místo: |  |  | ga-te, Velké Meziříčí |  |  | Datum: | 1. 3. 2025
Zadavatel: |  |  | Kraj Vysočina, Žižkova 1882/87, Jihlava |  |  | Projektant: | Filip Marek, Brněnská 326/34, Žďár nad Sázavou
Uchazeč: |  |  | Vyplň údaj |  |  | Zpracovatel: | Filip Marek, Brněnská 326/34, Žďár nad Sázavou
PČ | Typ | Kód | Popis | MJ | Množství | J.cena [CZK] | Cena celkem [CZK] | Cenová soustava |  | DPH | J. Nh [h] | Nh celkem [h] | J. hmotnost [t] | Hmotnost celkem [t] | J. suť [t] | Suť Celkem [t]
Náklady soupisu celkem | [6 empty] | 0 |  |  |  |  | 0 |  | 1.0716 |  | 4.9741 |  | D | -1 | [10 empty] | 0
| D | HSV | Práce a dodávky HSV |  |  |  | 0 |  |  |  |  | 0 |  | 0 |  | 1.742 | 1 | D | 0 |  |  |  | ROZPOCET | [6 empty] | 0
| D | 9 | Ostatní konstrukce a práce, bourání |  |  |  | 0 |  |  |  |  | 0 |  | 0 |  | 1.742 | 1 | D | 1 |  |  |  | ROZPOCET | [6 empty] | 0
1 | K | 974031143 | Vysekání rýh ve zdivu cihelném hl do 70 mm š do 100 mm | m | 134 |  | 0 |  |  | základní |  | 0 | 0 | 0 | 0.013 | 1.742 | 4 | K | 2 |  |  |  | ROZPOCET | 0 | 0 | 0 | 0 | 0 | 1 | 0 | 4 | -1222141119
| VV |  | 2+4+6+5+4+5+4+6+4+4"škola |  | 44 | [12 empty] | VV | 2 | 2 | True | 0 | ROZPOCET
| VV |  | 3+2+4+10+10+6+8+3"Pavilon |  | 46 | [12 empty] | VV | 2 | 2 | True | 0 | ROZPOCET
| VV |  | 12+3+3+5+2+3+4+4+4+4"Internát |  | 44 | [12 empty] | VV | 2 | 2 | True | 0 | ROZPOCET
| VV |  | Součet |  | 134 | [12 empty] | VV | 2 | 4 | True | 1 | ROZPOCET
| D | 997 | Doprava suti a vybouraných hmot |  |  |  | 0 |  |  |  |  | 0 |  | 0 |  | 0 | 1 | D | 1 |  |  |  | ROZPOCET | [6 empty] | 0
2 | K | 997013213 | Vnitrostaveništní doprava suti a vybouraných hmot pro budovy v přes 9 do 12 m ručně | t | 2.448 |  | 0 |  |  | základní |  | 0 | 0 | 0 | 0 | 0 | 4 | K | 2 |  |  |  | ROZPOCET | 0 | 0 | 0 | 0 | 0 | 1 | 0 | 4 | 791255478
3 | K | 997013501 | Odvoz suti a vybouraných hmot na skládku nebo meziskládku do 1 km se složením | t | 2.448 |  | 0 |  |  | základní |  | 0 | 0 | 0 | 0 | 0 | 4 | K | 2 |  |  |  | ROZPOCET | 0 | 0 | 0 | 0 | 0 | 1 | 0 | 4 | 443442623
4 | K | 997013509 | Příplatek k odvozu suti a vybouraných hmot na skládku ZKD 1 km přes 1 km | t | 36.72 |  | 0 |  |  | základní |  | 0 | 0 | 0 | 0 | 0 | 4 | K | 2 |  |  |  | ROZPOCET | 0 | 0 | 0 | 0 | 0 | 1 | 0 | 4 | 2118031672
| VV |  | 2,448*15 'Přepočtené koeficientem množství |  | 36.72 | [12 empty] | VV | 2 | 2 | False | 1 | ROZPOCET
5 | K | 997013631 | Poplatek za uložení na skládce (skládkovné) stavebního odpadu směsného kód odpadu 17 09 04 | t | 2.448 |  | 0 |  |  | základní |  | 0 | 0 | 0 | 0 | 0 | 4 | K | 2 |  |  |  | ROZPOCET | 0 | 0 | 0 | 0 | 0 | 1 | 0 | 4 | 1211726601
| D | PSV | Práce a dodávky PSV |  |  |  | 0 |  |  |  |  | 0 |  | 1.0716 |  | 3.2321 | 2 | D | 0 |  |  |  | ROZPOCET | [6 empty] | 0
| D | 733 | Ústřední vytápění - rozvodné potrubí |  |  |  | 0 |  |  |  |  | 0 |  | 0.23006 |  | 0.121 | 2 | D | 1 |  |  |  | ROZPOCET | [6 empty] | 0
6 | K | 733110803 | Demontáž potrubí ocelového závitového DN do 15 | m | 25 |  | 0 |  |  | základní |  | 0 | 2e-05 | 0.0005 | 0.001 | 0.025 | 16 | K | 2 |  |  |  | ROZPOCET | 0 | 0 | 0 | 0 | 0 | 1 | 0 | 16 | 705394081
7 | K | 733110806 | Demontáž potrubí ocelového závitového DN přes 15 do 32 | m | 30 |  | 0 |  |  | základní |  | 0 | 2e-05 | 0.0006 | 0.0032 | 0.096 | 16 | K | 2 |  |  |  | ROZPOCET | 0 | 0 | 0 | 0 | 0 | 1 | 0 | 16 | 718509143
8 | K | 733111105 | Potrubí ocelové závitové černé bezešvé běžné nízkotlaké DN 25 | m | 2 |  | 0 |  |  | základní |  | 0 | 0.00284 | 0.00568 | 0 | 0 | 16 | K | 2 |  |  |  | ROZPOCET | 0 | 0 | 0 | 0 | 0 | 1 | 0 | 16 | 365401743
| VV |  | 2"Pavilon-přeložka nad podhled |  | 2 | [12 empty] | VV | 2 | 2 | True | 1 | ROZPOCET
9 | K | 733122301.VGA | Potrubí z ušlechtilé oceli Viega Temponox 1.4520 spojované lisováním D 15x1,0 mm | m | 248 |  | 0 |  |  | základní |  | 0 | 0.00043 | 0.10664 | 0 | 0 | 16 | K | 2 |  |  |  | ROZPOCET | 0 | 0 | 0 | 0 | 0 | 1 | 0 | 16 | 305418020
| VV |  | (5+3+6+9+2+4+6+1+4+2+5+4+6+4)*2"škola |  | 122 | [12 empty] | VV | 2 | 2 | True | 0 | ROZPOCET
| VV |  | (3+2+4+10+10+2+4)*2"Pavilon |  | 70 | [12 empty] | VV | 2 | 2 | True | 0 | ROZPOCET
| VV |  | (4+4+3+4+3+5+2+3)*2"internát |  | 56 | [12 empty] | VV | 2 | 2 | True | 0 | ROZPOCET
| VV |  | Součet |  | 248 | [12 empty] | VV | 2 | 4 | True | 1 | ROZPOCET
10 | K | 733122302.VGA | Potrubí z ušlechtilé oceli Viega Temponox 1.4520 spojované lisováním D 18x1,0 mm | m | 104 |  | 0 |  |  | základní |  | 0 | 0.00051 | 0.05304 | 0 | 0 | 16 | K | 2 |  |  |  | ROZPOCET | 0 | 0 | 0 | 0 | 0 | 1 | 0 | 16 | 525437241
| VV |  | (3+4+4+4+4+4)*2"škola |  | 46 | [12 empty] | VV | 2 | 2 | True | 0 | ROZPOCET
| VV |  | (2+4+4+3)*2"Pavilon |  | 26 | [12 empty] | VV | 2 | 2 | True | 0 | ROZPOCET
| VV |  | (4+4+4+4)*2"Inbetrnát |  | 32 | [12 empty] | VV | 2 | 2 | True | 0 | ROZPOCET
| VV |  | Součet |  | 104 | [12 empty] | VV | 2 | 4 | True | 1 | ROZPOCET
11 | K | 733122303.VGA | Potrubí z ušlechtilé oceli Viega Temponox 1.4520 spojované lisováním D 22x1,2 mm | m | 24 |  | 0 |  |  | základní |  | 0 | 0.00076 | 0.01824 | 0 | 0 | 16 | K | 2 |  |  |  | ROZPOCET | 0 | 0 | 0 | 0 | 0 | 1 | 0 | 16 | 848159696
| VV |  | (3+2)*2"škola |  | 10 | [12 empty] | VV | 2 | 2 | True | 0 | ROZPOCET
| VV |  | (4+3)*2"Pavilon |  | 14 | [12 empty] | VV | 2 | 2 | True | 0 | ROZPOCET
| VV |  | Součet |  | 24 | [12 empty] | VV | 2 | 4 | True | 1 | ROZPOCET
12 | K | 733811241 | Ochrana potrubí ústředního vytápění termoizolačními trubicemi z PE tl přes 13 do 20 mm DN do 22 mm | m | 346 |  | 0 |  |  | základní |  | 0 | 0.00012 | 0.04152 | 0 | 0 | 16 | K | 2 |  |  |  | ROZPOCET | 0 | 0 | 0 | 0 | 0 | 1 | 0 | 16 | -1517842905
| VV |  | 248+98 |  | 346 | [12 empty] | VV | 2 | 2 | True | 1 | ROZPOCET
13 | K | 733811242 | Ochrana potrubí ústředního vytápění termoizolačními trubicemi z PE tl přes 13 do 20 mm DN přes 22 do 45 mm | m | 24 |  | 0 |  |  | základní |  | 0 | 0.00016 | 0.00384 | 0 | 0 | 16 | K | 2 |  |  |  | ROZPOCET | 0 | 0 | 0 | 0 | 0 | 1 | 0 | 16 | -300188224
14 | K | 998733102 | Přesun hmot tonážní pro rozvody potrubí v objektech v přes 6 do 12 m | t | 0.23 |  | 0 |  |  | základní |  | 0 | 0 | 0 | 0 | 0 | 4 | K | 2 |  |  |  | ROZPOCET | 0 | 0 | 0 | 0 | 0 | 1 | 0 | 4 | -709898662
| D | 734 | Ústřední vytápění - armatury |  |  |  | 0 |  |  |  |  | 0 |  | 0.08095 |  | 0 | 2 | D | 1 |  |  |  | ROZPOCET | [6 empty] | 0
15 | M | 48451002 | balíček montážní otopných těles hliníkových | sada | 29 |  | 0 |  |  | základní |  | 0 | 0.0021 | 0.0609 | 0 | 0 | 32 | M | 2 |  |  |  | ROZPOCET | 0 | 0 | 0 | 0 | 0 | 1 | 0 | 16 | 1762120966
16 | K | 734209113 | Montáž armatury závitové s dvěma závity G 1/2 | kus | 93 |  | 0 |  |  | základní |  | 0 | 8e-05 | 0.00744 | 0 | 0 | 16 | K | 2 |  |  |  | ROZPOCET | 0 | 0 | 0 | 0 | 0 | 1 | 0 | 16 | -1181901474
17 | M | RMAT0016 | termostatický ventil HEIMEIER rohový 1/2" | kus | 29 |  | 0 |  |  | základní |  | 0 | 0 | 0 | 0 | 0 | 32 | M | 2 |  |  |  | ROZPOCET | 0 | 0 | 0 | 0 | 0 | 1 | 0 | 16 | -1625893650
18 | M | KRD.ZD043 | Armatura připojovací HM chrom + term.hlavice | kus | 6 |  | 0 |  |  | základní |  | 0 | 0.0007 | 0.0042 | 0 | 0 | 32 | M | 2 |  |  |  | ROZPOCET | 0 | 0 | 0 | 0 | 0 | 1 | 0 | 16 | 1425475315
| P |  | Poznámka k položce: pro středové otopné žebříky | [14 empty] | P | 2
19 | M | RMAT0017 | samosvorné šroubení 1/2" na Cu trubky | kus | 58 |  | 0 |  |  | základní |  | 0 | 0 | 0 | 0 | 0 | 32 | M | 2 |  |  |  | ROZPOCET | 0 | 0 | 0 | 0 | 0 | 1 | 0 | 16 | -1579778334
20 | K | 734209104 | Montáž armatury závitové s jedním závitem G 3/4 | kus | 29 |  | 0 |  |  | základní |  | 0 | 9e-05 | 0.00261 | 0 | 0 | 16 | K | 2 |  |  |  | ROZPOCET | 0 | 0 | 0 | 0 | 0 | 1 | 0 | 16 | -1772783167
21 | M | IMI.250000500 | Termostatická hlavice B pro veřejné prostory | kus | 29 |  | 0 |  |  | základní |  | 0 | 0.0002 | 0.0058 | 0 | 0 | 32 | M | 2 |  |  |  | ROZPOCET | 0 | 0 | 0 | 0 | 0 | 1 | 0 | 16 | -132016763
| P |  | Poznámka k položce: HEIMEIER - HALO B | [14 empty] | P | 2
22 | K | 998734102 | Přesun hmot tonážní pro armatury v objektech v přes 6 do 12 m | t | 0.081 |  | 0 |  |  | základní |  | 0 | 0 | 0 | 0 | 0 | 16 | K | 2 |  |  |  | ROZPOCET | 0 | 0 | 0 | 0 | 0 | 1 | 0 | 16 | -1533582107
| D | 735 | Ústřední vytápění - otopná tělesa |  |  |  | 0 |  |  |  |  | 0 |  | 0.68984 |  | 3.1111 | 2 | D | 1 |  |  |  | ROZPOCET | [6 empty] | 0
23 | K | 735111810 | Demontáž otopného tělesa litinového článkového | m2 | 128.7 |  | 0 |  |  | základní |  | 0 | 0 | 0 | 0.0238 | 3.0631 | 16 | K | 2 |  |  |  | ROZPOCET | 0 | 0 | 0 | 0 | 0 | 1 | 0 | 16 | -2049348354
| VV |  | 1*4*0,180"škola 4/500/110 |  | 0.72 | [12 empty] | VV | 2 | 2 | True | 0 | ROZPOCET
| VV |  | 3*5*0,180"škola 5/500/110 |  | 2.7 | [12 empty] | VV | 2 | 2 | True | 0 | ROZPOCET
| VV |  | 2*6*0,180"škola 4/500/110 |  | 2.16 | [12 empty] | VV | 2 | 2 | True | 0 | ROZPOCET
| VV |  | 1*8*0,180"škola 8/500/110 |  | 1.44 | [12 empty] | VV | 2 | 2 | True | 0 | ROZPOCET
| VV |  | 1*7*0,180"škola 7/500/110 |  | 1.26 | [12 empty] | VV | 2 | 2 | True | 0 | ROZPOCET
| VV |  | 6*9*0,180"škola 9/500/110 |  | 9.72 | [12 empty] | VV | 2 | 2 | True | 0 | ROZPOCET
| VV |  | 4*10*0,180"škola 10/500/110 |  | 7.2 | [12 empty] | VV | 2 | 2 | True | 0 | ROZPOCET
| VV |  | 2*11*0,180"škola 11/500/110 |  | 3.96 | [12 empty] | VV | 2 | 2 | True | 0 | ROZPOCET
| VV |  | 4*12*0,180"škola 12/500/110 |  | 8.64 | [12 empty] | VV | 2 | 2 | True | 0 | ROZPOCET
| VV |  | 1*13*0,180"škola 13/500/110 |  | 2.34 | [12 empty] | VV | 2 | 2 | True | 0 | ROZPOCET
| VV |  | 6*16*0,180"škola 16/500/110 |  | 17.28 | [12 empty] | VV | 2 | 2 | True | 0 | ROZPOCET
| VV |  | 2*18*0,180"škola 18/500/110 |  | 6.48 | [12 empty] | VV | 2 | 2 | True | 0 | ROZPOCET
| VV |  | 1*22*0,180"škola 22/500/110 |  | 3.96 | [12 empty] | VV | 2 | 2 | True | 0 | ROZPOCET
| VV |  | 1*25*0,180"škola 25/500/110 |  | 4.5 | [12 empty] | VV | 2 | 2 | True | 0 | ROZPOCET
| VV |  | 1*27*0,180"škola 27/500/110 |  | 4.86 | [12 empty] | VV | 2 | 2 | True | 0 | ROZPOCET
| VV |  | 1*28*0,180"škola 28/500/110 |  | 5.04 | [12 empty] | VV | 2 | 2 | True | 0 | ROZPOCET
| VV |  | 3*18*0,180"pavilon 18/500/110 |  | 9.72 | [12 empty] | VV | 2 | 2 | True | 0 | ROZPOCET
| VV |  | 1*11*0,180"pavilon 11/500/110 |  | 1.98 | [12 empty] | VV | 2 | 2 | True | 0 | ROZPOCET
| VV |  | 2*22*0,180"pavilon 22/500/110 |  | 7.92 | [12 empty] | VV | 2 | 2 | True | 0 | ROZPOCET
| VV |  | 1*23*0,180"pavilon 23/500/110 |  | 4.14 | [12 empty] | VV | 2 | 2 | True | 0 | ROZPOCET
| VV |  | 1*32*0,180"pavilon 32/500/110 |  | 5.76 | [12 empty] | VV | 2 | 2 | True | 0 | ROZPOCET
| VV |  | 2*5*0,180"internát 5/500/110 |  | 1.8 | [12 empty] | VV | 2 | 2 | True | 0 | ROZPOCET
| VV |  | 2*9*0,180"internát 9/500/110 |  | 3.24 | [12 empty] | VV | 2 | 2 | True | 0 | ROZPOCET
| VV |  | 4*11*0,180"internát 11/500/110 |  | 7.92 | [12 empty] | VV | 2 | 2 | True | 0 | ROZPOCET
| VV |  | 2*11*0,180"Nová budova 11/500/110 |  | 3.96 | [12 empty] | VV | 2 | 2 | True | 0 | ROZPOCET
| VV |  | Součet |  | 128.7 | [12 empty] | VV | 2 | 4 | True | 1 | ROZPOCET
24 | K | 735131312 | Montáž otopných těles článkových hliníkových rozteč připojení 350-600 mm o počtu článků 6 až 10 | soubor | 20 |  | 0 |  |  | základní |  | 0 | 0.0021 | 0.042 | 0 | 0 | 16 | K | 2 |  |  |  | ROZPOCET | 0 | 0 | 0 | 0 | 0 | 1 | 0 | 16 | 1885837106
| VV |  | 10"škola |  | 10 | [12 empty] | VV | 2 | 2 | True | 0 | ROZPOCET
| VV |  | 6"Pavilon |  | 6 | [12 empty] | VV | 2 | 2 | True | 0 | ROZPOCET
| VV |  | 4"internát |  | 4 | [12 empty] | VV | 2 | 2 | True | 0 | ROZPOCET
| VV |  | Součet |  | 20 | [12 empty] | VV | 2 | 4 | True | 1 | ROZPOCET
25 | M | RMAT0001 | těleso otopné článkové hliníkové LIPOVICA ORION 500- 8čl. | kus | 4 |  | 0 |  |  | základní |  | 0 | 0.0135 | 0.054 | 0 | 0 | 32 | M | 2 |  |  |  | ROZPOCET | 0 | 0 | 0 | 0 | 0 | 1 | 0 | 16 | 1742801715
26 | M | RMAT0002 | těleso otopné článkové hliníkové LIPOVICA ORION 600- 8čl. | kus | 10 |  | 0 |  |  | základní |  | 0 | 0.0152 | 0.152 | 0 | 0 | 32 | M | 2 |  |  |  | ROZPOCET | 0 | 0 | 0 | 0 | 0 | 1 | 0 | 16 | -830649988
27 | M | RMAT0002a | těleso otopné článkové hliníkové LIPOVICA ORION 600- 10čl. | kus | 6 |  | 0 |  |  | základní |  | 0 | 0.019 | 0.114 | 0 | 0 | 32 | M | 2 |  |  |  | ROZPOCET | 0 | 0 | 0 | 0 | 0 | 1 | 0 | 16 | 1339616881
28 | K | 735131313 | Montáž otopných těles článkových hliníkových rozteč připojení 350-600 mm o počtu článků 12 až 14 | soubor | 9 |  | 0 |  |  | základní |  | 0 | 0.0021 | 0.0189 | 0 | 0 | 16 | K | 2 |  |  |  | ROZPOCET | 0 | 0 | 0 | 0 | 0 | 1 | 0 | 16 | -1418919481
| VV |  | 5"škola |  | 5 | [12 empty] | VV | 2 | 2 | True | 0 | ROZPOCET
| VV |  | 4"internát |  | 4 | [12 empty] | VV | 2 | 2 | True | 0 | ROZPOCET
| VV |  | Součet |  | 9 | [12 empty] | VV | 2 | 4 | True | 1 | ROZPOCET
29 | M | RMAT0003 | těleso otopné článkové hliníkové Lipovica Orion 600-12čl. | kus | 5 |  | 0 |  |  | základní |  | 0 | 0.0228 | 0.114 | 0 | 0 | 32 | M | 2 |  |  |  | ROZPOCET | 0 | 0 | 0 | 0 | 0 | 1 | 0 | 16 | 1887541313
30 | M | RMAT0004 | těleso otopné článkové hliníkové Lipovica Orion 500 -15 čl. | kus | 4 |  | 0 |  |  | základní |  | 0 | 0.02535 | 0.1014 | 0 | 0 | 32 | M | 2 |  |  |  | ROZPOCET | 0 | 0 | 0 | 0 | 0 | 1 | 0 | 16 | 457163867
31 | K | 735131314 | Montáž otopných těles článkových hliníkových rozteč připojení 350-600 mm o počtu článků 16 až 18 | soubor | 1 |  | 0 |  |  | základní |  | 0 | 0.0021 | 0.0021 | 0 | 0 | 16 | K | 2 |  |  |  | ROZPOCET | 0 | 0 | 0 | 0 | 0 | 1 | 0 | 16 | -1783693612
| VV |  | 1"Pavilon |  | 1 | [12 empty] | VV | 2 | 2 | True | 1 | ROZPOCET
32 | M | RMAT0005 | těleso otopné článkové hliníkové LIPOVICA ORION 600 - 18čl | kus | 1 |  | 0 |  |  | základní |  | 0 | 0.0342 | 0.0342 | 0 | 0 | 32 | M | 2 |  |  |  | ROZPOCET | 0 | 0 | 0 | 0 | 0 | 1 | 0 | 16 | 299900189
33 | K | 735160111.KRD.001 | Otopné těleso trubkové teplovodní Koralux Linear classic-M výška/délka 900/450 mm | kus | 2 |  | 0 |  |  | základní |  | 0 | 0.0063 | 0.0126 | 0 | 0 | 16 | K | 2 |  |  |  | ROZPOCET | 0 | 0 | 0 | 0 | 0 | 1 | 0 | 16 | 86945819
| P |  | Poznámka k položce: včetně montáže | [14 empty] | P | 2
34 | K | 735160132.KRD.001 | Otopné těleso trubkové teplovodní Koralux Linear classic-M výška/délka 1 500/500 mm | kus | 4 |  | 0 |  |  | základní |  | 0 | 0.011 | 0.044 | 0 | 0 | 16 | K | 2 |  |  |  | ROZPOCET | 0 | 0 | 0 | 0 | 0 | 1 | 0 | 16 | -1216481595
| P |  | Poznámka k položce: včetně montáže | [14 empty] | P | 2
35 | K | 735192911 | Zpětná montáž otopných těles článkových litinových | m2 | 97.38 |  | 0 |  |  | základní |  | 0 | 0 | 0 | 0 | 0 | 16 | K | 2 |  |  |  | ROZPOCET | 0 | 0 | 0 | 0 | 0 | 1 | 0 | 16 | 1250761261
| VV |  | 1*7*0,180"škola 7/500/110 |  | 1.26 | [12 empty] | VV | 2 | 2 | True | 0 | ROZPOCET
| VV |  | 3*9*0,180"škola 9/500/110 |  | 4.86 | [12 empty] | VV | 2 | 2 | True | 0 | ROZPOCET
| VV |  | 4*10*0,180"škola 10/500/110 |  | 7.2 | [12 empty] | VV | 2 | 2 | True | 0 | ROZPOCET
| VV |  | 1*11*0,180"škola 11/500/110 |  | 1.98 | [12 empty] | VV | 2 | 2 | True | 0 | ROZPOCET
| VV |  | 4*12*0,180"škola 12/500/110 |  | 8.64 | [12 empty] | VV | 2 | 2 | True | 0 | ROZPOCET
| VV |  | 1*13*0,180"škola 13/500/110 |  | 2.34 | [12 empty] | VV | 2 | 2 | True | 0 | ROZPOCET
| VV |  | 4*16*0,180"škola 16/500/110 |  | 11.52 | [12 empty] | VV | 2 | 2 | True | 0 | ROZPOCET
| VV |  | 2*18*0,180"škola 18/500/110 |  | 6.48 | [12 empty] | VV | 2 | 2 | True | 0 | ROZPOCET
| VV |  | 1*21*0,180"škola 22/500/110 |  | 3.78 | [12 empty] | VV | 2 | 2 | True | 0 | ROZPOCET
| VV |  | 1*25*0,180"škola 25/500/110 |  | 4.5 | [12 empty] | VV | 2 | 2 | True | 0 | ROZPOCET
| VV |  | 1*27*0,180"škola 27/500/110 |  | 4.86 | [12 empty] | VV | 2 | 2 | True | 0 | ROZPOCET
| VV |  | 1*28*0,180"škola 28/500/110 |  | 5.04 | [12 empty] | VV | 2 | 2 | True | 0 | ROZPOCET
| VV |  | 1*18*0,180"pavilon 18/500/110 |  | 3.24 | [12 empty] | VV | 2 | 2 | True | 0 | ROZPOCET
| VV |  | 1*11*0,180"pavilon 11/500/110 |  | 1.98 | [12 empty] | VV | 2 | 2 | True | 0 | ROZPOCET
| VV |  | 2*22*0,180"pavilon 22/500/110 |  | 7.92 | [12 empty] | VV | 2 | 2 | True | 0 | ROZPOCET
| VV |  | 1*23*0,180"pavilon 23/500/110 |  | 4.14 | [12 empty] | VV | 2 | 2 | True | 0 | ROZPOCET
| VV |  | 1*32*0,180"pavilon 32/500/110 |  | 5.76 | [12 empty] | VV | 2 | 2 | True | 0 | ROZPOCET
| VV |  | 4*11*0,180"internát 11/500/110 |  | 7.92 | [12 empty] | VV | 2 | 2 | True | 0 | ROZPOCET
| VV |  | 2*11*0,180"Nová budova 11/500/110 |  | 3.96 | [12 empty] | VV | 2 | 2 | True | 0 | ROZPOCET
| VV |  | Součet |  | 97.38 | [12 empty] | VV | 2 | 4 | True | 1 | ROZPOCET
36 | K | 735291800 | Demontáž konzoly nebo držáku otopných těles, registrů nebo konvektorů do odpadu | kus | 64 |  | 0 |  |  | základní |  | 0 | 1e-05 | 0.00064 | 0.00075 | 0.048 | 16 | K | 2 |  |  |  | ROZPOCET | 0 | 0 | 0 | 0 | 0 | 1 | 0 | 16 | -1803325201
| VV |  | 18*2+6*2+8*2 |  | 64 | [12 empty] | VV | 2 | 2 | True | 1 | ROZPOCET
37 | K | 998735102 | Přesun hmot tonážní pro otopná tělesa v objektech v přes 6 do 12 m | t | 0.69 |  | 0 |  |  | základní |  | 0 | 0 | 0 | 0 | 0 | 16 | K | 2 |  |  |  | ROZPOCET | 0 | 0 | 0 | 0 | 0 | 1 | 0 | 16 | -1289392621
38 | K | 998735122 | Přesun hmot tonážní pro otopná tělesa ruční v objektech v přes 6 do 12 m | t | 0.69 |  | 0 |  |  | základní |  | 0 | 0 | 0 | 0 | 0 | 16 | K | 2 |  |  |  | ROZPOCET | 0 | 0 | 0 | 0 | 0 | 1 | 0 | 16 | -1941191465
| D | 783 | Dokončovací práce - nátěry |  |  |  | 0 |  |  |  |  | 0 |  | 0.070763 |  | 0 | 2 | D | 1 |  |  |  | ROZPOCET | [6 empty] | 0
39 | K | 783601345 | Odmaštění litinových otopných těles odmašťovačem vodou ředitelným před provedením nátěru | m2 | 97.38 |  | 0 |  |  | základní |  | 0 | 0.00023 | 0.022397 | 0 | 0 | 16 | K | 2 |  |  |  | ROZPOCET | 0 | 0 | 0 | 0 | 0 | 1 | 0 | 16 | 1190344378
| VV |  | 1*7*0,180"škola 7/500/110 |  | 1.26 | [12 empty] | VV | 2 | 2 | True | 0 | ROZPOCET
| VV |  | 3*9*0,180"škola 9/500/110 |  | 4.86 | [12 empty] | VV | 2 | 2 | True | 0 | ROZPOCET
| VV |  | 4*10*0,180"škola 10/500/110 |  | 7.2 | [12 empty] | VV | 2 | 2 | True | 0 | ROZPOCET
| VV |  | 1*11*0,180"škola 11/500/110 |  | 1.98 | [12 empty] | VV | 2 | 2 | True | 0 | ROZPOCET
| VV |  | 4*12*0,180"škola 12/500/110 |  | 8.64 | [12 empty] | VV | 2 | 2 | True | 0 | ROZPOCET
| VV |  | 1*13*0,180"škola 13/500/110 |  | 2.34 | [12 empty] | VV | 2 | 2 | True | 0 | ROZPOCET
| VV |  | 4*16*0,180"škola 16/500/110 |  | 11.52 | [12 empty] | VV | 2 | 2 | True | 0 | ROZPOCET
| VV |  | 2*18*0,180"škola 18/500/110 |  | 6.48 | [12 empty] | VV | 2 | 2 | True | 0 | ROZPOCET
| VV |  | 1*21*0,180"škola 22/500/110 |  | 3.78 | [12 empty] | VV | 2 | 2 | True | 0 | ROZPOCET
| VV |  | 1*25*0,180"škola 25/500/110 |  | 4.5 | [12 empty] | VV | 2 | 2 | True | 0 | ROZPOCET
| VV |  | 1*27*0,180"škola 27/500/110 |  | 4.86 | [12 empty] | VV | 2 | 2 | True | 0 | ROZPOCET
| VV |  | 1*28*0,180"škola 28/500/110 |  | 5.04 | [12 empty] | VV | 2 | 2 | True | 0 | ROZPOCET
| VV |  | 1*18*0,180"pavilon 18/500/110 |  | 3.24 | [12 empty] | VV | 2 | 2 | True | 0 | ROZPOCET
| VV |  | 1*11*0,180"pavilon 11/500/110 |  | 1.98 | [12 empty] | VV | 2 | 2 | True | 0 | ROZPOCET
| VV |  | 2*22*0,180"pavilon 22/500/110 |  | 7.92 | [12 empty] | VV | 2 | 2 | True | 0 | ROZPOCET
| VV |  | 1*23*0,180"pavilon 23/500/110 |  | 4.14 | [12 empty] | VV | 2 | 2 | True | 0 | ROZPOCET
| VV |  | 1*32*0,180"pavilon 32/500/110 |  | 5.76 | [12 empty] | VV | 2 | 2 | True | 0 | ROZPOCET
| VV |  | 4*11*0,180"internát 11/500/110 |  | 7.92 | [12 empty] | VV | 2 | 2 | True | 0 | ROZPOCET
| VV |  | 2*11*0,180"Nová budova 11/500/110 |  | 3.96 | [12 empty] | VV | 2 | 2 | True | 0 | ROZPOCET
| VV |  | Součet |  | 97.38 | [12 empty] | VV | 2 | 4 | True | 1 | ROZPOCET
40 | K | 783601715 | Odmaštění ředidlovým odmašťovačem potrubí DN do 50 mm | m | 210 |  | 0 |  |  | základní |  | 0 | 1e-05 | 0.0021 | 0 | 0 | 16 | K | 2 |  |  |  | ROZPOCET | 0 | 0 | 0 | 0 | 0 | 1 | 0 | 16 | -162125889
| VV |  | (24+4+6+6+12+9+8+13+15+8)*2 |  | 210 | [12 empty] | VV | 2 | 2 | True | 1 | ROZPOCET
41 | K | 783614551 | Základní jednonásobný syntetický nátěr potrubí DN do 50 mm | m | 2 |  | 0 |  |  | základní |  | 0 | 2e-05 | 4e-05 | 0 | 0 | 16 | K | 2 |  |  |  | ROZPOCET | 0 | 0 | 0 | 0 | 0 | 1 | 0 | 16 | 341269119
42 | K | 783617117 | Krycí dvojnásobný syntetický nátěr článkových otopných těles | m2 | 97.38 |  | 0 |  |  | základní |  | 0 | 0.00041 | 0.039926 | 0 | 0 | 16 | K | 2 |  |  |  | ROZPOCET | 0 | 0 | 0 | 0 | 0 | 1 | 0 | 16 | 254481316
| VV |  | 1*7*0,180"škola 7/500/110 |  | 1.26 | [12 empty] | VV | 2 | 2 | True | 0 | ROZPOCET
| VV |  | 3*9*0,180"škola 9/500/110 |  | 4.86 | [12 empty] | VV | 2 | 2 | True | 0 | ROZPOCET
| VV |  | 4*10*0,180"škola 10/500/110 |  | 7.2 | [12 empty] | VV | 2 | 2 | True | 0 | ROZPOCET
| VV |  | 1*11*0,180"škola 11/500/110 |  | 1.98 | [12 empty] | VV | 2 | 2 | True | 0 | ROZPOCET
| VV |  | 4*12*0,180"škola 12/500/110 |  | 8.64 | [12 empty] | VV | 2 | 2 | True | 0 | ROZPOCET
| VV |  | 1*13*0,180"škola 13/500/110 |  | 2.34 | [12 empty] | VV | 2 | 2 | True | 0 | ROZPOCET
| VV |  | 4*16*0,180"škola 16/500/110 |  | 11.52 | [12 empty] | VV | 2 | 2 | True | 0 | ROZPOCET
| VV |  | 2*18*0,180"škola 18/500/110 |  | 6.48 | [12 empty] | VV | 2 | 2 | True | 0 | ROZPOCET
| VV |  | 1*21*0,180"škola 22/500/110 |  | 3.78 | [12 empty] | VV | 2 | 2 | True | 0 | ROZPOCET
| VV |  | 1*25*0,180"škola 25/500/110 |  | 4.5 | [12 empty] | VV | 2 | 2 | True | 0 | ROZPOCET
| VV |  | 1*27*0,180"škola 27/500/110 |  | 4.86 | [12 empty] | VV | 2 | 2 | True | 0 | ROZPOCET
| VV |  | 1*28*0,180"škola 28/500/110 |  | 5.04 | [12 empty] | VV | 2 | 2 | True | 0 | ROZPOCET
| VV |  | 1*18*0,180"pavilon 18/500/110 |  | 3.24 | [12 empty] | VV | 2 | 2 | True | 0 | ROZPOCET
| VV |  | 1*11*0,180"pavilon 11/500/110 |  | 1.98 | [12 empty] | VV | 2 | 2 | True | 0 | ROZPOCET
| VV |  | 2*22*0,180"pavilon 22/500/110 |  | 7.92 | [12 empty] | VV | 2 | 2 | True | 0 | ROZPOCET
| VV |  | 1*23*0,180"pavilon 23/500/110 |  | 4.14 | [12 empty] | VV | 2 | 2 | True | 0 | ROZPOCET
| VV |  | 1*32*0,180"pavilon 32/500/110 |  | 5.76 | [12 empty] | VV | 2 | 2 | True | 0 | ROZPOCET
| VV |  | 4*11*0,180"internát 11/500/110 |  | 7.92 | [12 empty] | VV | 2 | 2 | True | 0 | ROZPOCET
| VV |  | 2*11*0,180"Nová budova 11/500/110 |  | 3.96 | [12 empty] | VV | 2 | 2 | True | 0 | ROZPOCET
| VV |  | Součet |  | 97.38 | [12 empty] | VV | 2 | 4 | True | 1 | ROZPOCET
43 | K | 783617615 | Krycí dvojnásobný syntetický tepelně odolný nátěr potrubí DN do 50 mm | m | 210 |  | 0 |  |  | základní |  | 0 | 3e-05 | 0.0063 | 0 | 0 | 16 | K | 2 |  |  |  | ROZPOCET | 0 | 0 | 0 | 0 | 0 | 1 | 0 | 16 | -2061496968
| VV |  | (24+4+6+6+12+9+8+13+15+8)*2 |  | 210 | [12 empty] | VV | 2 | 2 | True | 1 | ROZPOCET

## D.1.4.3 - vzduchotechnika
{c95f87ca-6309-4bfa-a7bf-19f0241c39fe}
2
| KRYCÍ LIST SOUPISU PRACÍ | [7 empty] | v --- níže se nacházejí doplnkové a pomocné údaje k sestavám --- v | [8 empty] | False
Stavba:
HŠ a SOŠŘ Velké Meziříčí - Rekonstrukce ZTI Světlá
Objekt:
D.1.4.3 - vzduchotechnika
| KSO: |  |  |  |  | CC-CZ:
| Místo: |  | ga-te, Velké Meziříčí |  |  | Datum: | 1. 3. 2025
| Zadavatel: |  |  |  |  | IČ:
|  | Kraj Vysočina, Žižkova 1882/87, Jihlava |  |  |  | DIČ:
| Uchazeč: |  |  |  |  | IČ: | Vyplň údaj
|  | Vyplň údaj |  |  |  | DIČ: | Vyplň údaj
| Projektant: |  |  |  |  | IČ:
|  | Filip Marek, Brněnská 326/34, Žďár nad Sázavou |  |  |  | DIČ:
| Zpracovatel: |  |  |  |  | IČ:
|  | Filip Marek, Brněnská 326/34, Žďár nad Sázavou |  |  |  | DIČ:
Poznámka:
| Cena bez DPH | [5 empty] | 0
|  |  | Základ daně |  |  | Sazba daně | Výše daně
| DPH | základní | 0 |  |  | 21% | 0
|  | snížená | 0 |  |  | 12% | 0
|  | zákl. přenesená | 0 |  |  | 21% | 0
|  | sníž. přenesená | 0 |  |  | 12% | 0
|  | nulová | 0 |  |  | 0% | 0
| Cena s DPH |  |  | v | CZK |  | 0
| Projektant |  |  | Zpracovatel
| Datum a podpis: |  | Razítko | Datum a podpis: |  |  | Razítko
| Objednavatel |  |  | Uchazeč
| Datum a podpis: |  | Razítko | Datum a podpis: |  |  | Razítko
REKAPITULACE ČLENĚNÍ SOUPISU PRACÍ
Stavba:
HŠ a SOŠŘ Velké Meziříčí - Rekonstrukce ZTI Světlá
Objekt:
D.1.4.3 - vzduchotechnika
Místo: |  |  | ga-te, Velké Meziříčí |  |  | Datum: | 1. 3. 2025
Zadavatel: |  |  | Kraj Vysočina, Žižkova 1882/87, Jihlava |  |  | Projektant: | Filip Marek, Brněnská 326/34, Žďár nad Sázavou
Uchazeč: |  |  | Vyplň údaj |  |  | Zpracovatel: | Filip Marek, Brněnská 326/34, Žďár nad Sázavou
Kód dílu - Popis | [6 empty] | Cena celkem [CZK]
Náklady ze soupisu prací | [6 empty] | 0 | [11 empty] | -1
| PSV - Práce a dodávky PSV | [5 empty] | 0
| 751 - Vzduchotechnika | [5 empty] | 0
SOUPIS PRACÍ
Stavba:
HŠ a SOŠŘ Velké Meziříčí - Rekonstrukce ZTI Světlá
Objekt:
D.1.4.3 - vzduchotechnika
Místo: |  |  | ga-te, Velké Meziříčí |  |  | Datum: | 1. 3. 2025
Zadavatel: |  |  | Kraj Vysočina, Žižkova 1882/87, Jihlava |  |  | Projektant: | Filip Marek, Brněnská 326/34, Žďár nad Sázavou
Uchazeč: |  |  | Vyplň údaj |  |  | Zpracovatel: | Filip Marek, Brněnská 326/34, Žďár nad Sázavou
PČ | Typ | Kód | Popis | MJ | Množství | J.cena [CZK] | Cena celkem [CZK] | Cenová soustava |  | DPH | J. Nh [h] | Nh celkem [h] | J. hmotnost [t] | Hmotnost celkem [t] | J. suť [t] | Suť Celkem [t]
Náklady soupisu celkem | [6 empty] | 0 |  |  |  |  | 0 |  | 0.44912 |  | 0 |  | D | -1 | [10 empty] | 0
| D | PSV | Práce a dodávky PSV |  |  |  | 0 |  |  |  |  | 0 |  | 0.44912 |  | 0 | 2 | D | 0 |  |  |  | ROZPOCET | [6 empty] | 0
| D | 751 | Vzduchotechnika |  |  |  | 0 |  |  |  |  | 0 |  | 0.44912 |  | 0 | 2 | D | 1 |  |  |  | ROZPOCET | [6 empty] | 0
1 | K | 751122011 | Montáž ventilátoru radiálního nízkotlakého nástěnného základního D do 100 mm | kus | 21 |  | 0 |  |  | základní |  | 0 | 0 | 0 | 0 | 0 | 16 | K | 2 |  |  |  | ROZPOCET | 0 | 0 | 0 | 0 | 0 | 1 | 0 | 16 | -1062984095
| VV |  | 11"škola |  | 11 | [12 empty] | VV | 2 | 2 | True | 0 | ROZPOCET
| VV |  | 10"pavilon |  | 10 | [12 empty] | VV | 2 | 2 | True | 0 | ROZPOCET
| VV |  | Součet |  | 21 | [12 empty] | VV | 2 | 4 | True | 1 | ROZPOCET
2 | M | 54233101 | ventilátor radiální malý plastový spínač časový nastavitelný D 100mm | kus | 21 |  | 0 |  |  | základní |  | 0 | 0.0015 | 0.0315 | 0 | 0 | 32 | M | 2 |  |  |  | ROZPOCET | 0 | 0 | 0 | 0 | 0 | 1 | 0 | 16 | 1255543243
| P |  | Poznámka k položce: MALÝ RADIÁLNÍ VENTILÁTOR , PRŮTOK VZDUCHU 110m3/h, NAPÁJENÍ 230V/50Hz,IP44, PŘÍKON 30W , HMOTNOST 1,1Kg, SE ZPĚTNOU KLAPKOU A NAST.DOBĚHEM 2-20min | [14 empty] | P | 2
3 | K | 751122091 | Montáž ventilátoru radiálního nízkotlakého potrubního základního do kruhového potrubí D do 100 mm | kus | 2 |  | 0 |  |  | základní |  | 0 | 0 | 0 | 0 | 0 | 16 | K | 2 |  |  |  | ROZPOCET | 0 | 0 | 0 | 0 | 0 | 1 | 0 | 16 | 1082182012
| VV |  | 2"internát |  | 2 | [12 empty] | VV | 2 | 2 | True | 1 | ROZPOCET
4 | M | 42914515 | ventilátor radiální potrubní úsporný ocelový IP44 výkon 60-100W D 100mm | kus | 2 |  | 0 |  |  | základní |  | 0 | 0.004 | 0.008 | 0 | 0 | 32 | M | 2 |  |  |  | ROZPOCET | 0 | 0 | 0 | 0 | 0 | 1 | 0 | 16 | 2145863241
| P |  | Poznámka k položce: RM100 ECOWATT | [14 empty] | P | 2
5 | K | 751122092 | Montáž ventilátoru radiálního nízkotlakého potrubního základního do kruhového potrubí D přes 100 do 200 mm | kus | 9 |  | 0 |  |  | základní |  | 0 | 0 | 0 | 0 | 0 | 16 | K | 2 |  |  |  | ROZPOCET | 0 | 0 | 0 | 0 | 0 | 1 | 0 | 16 | 1580485927
| VV |  | 7"škola |  | 7 | [12 empty] | VV | 2 | 2 | True | 0 | ROZPOCET
| VV |  | 2"Nová budova |  | 2 | [12 empty] | VV | 2 | 2 | True | 0 | ROZPOCET
| VV |  | Součet |  | 9 | [12 empty] | VV | 2 | 4 | True | 1 | ROZPOCET
6 | M | 42914516 | ventilátor radiální potrubní úsporný ocelový IP44 výkon 65-105W D 125mm | kus | 9 |  | 0 |  |  | základní |  | 0 | 0.004 | 0.036 | 0 | 0 | 32 | M | 2 |  |  |  | ROZPOCET | 0 | 0 | 0 | 0 | 0 | 1 | 0 | 16 | 1054315513
| P |  | Poznámka k položce: ELEKTRODESIGN RM125 ECOWATT | [14 empty] | P | 2
7 | K | 751322011 | Montáž talířového ventilu D do 100 mm | kus | 54 |  | 0 |  |  | základní |  | 0 | 0 | 0 | 0 | 0 | 16 | K | 2 |  |  |  | ROZPOCET | 0 | 0 | 0 | 0 | 0 | 1 | 0 | 16 | 1002950535
8 | M | 42972201 | ventil talířový pro přívod a odvod vzduchu plastový D 100mm | kus | 54 |  | 0 |  |  | základní |  | 0 | 0.0002 | 0.0108 | 0 | 0 | 32 | M | 2 |  |  |  | ROZPOCET | 0 | 0 | 0 | 0 | 0 | 1 | 0 | 16 | -1769406984
9 | K | 751344111 | Montáž tlumiče hluku pro kruhové potrubí D do 100 mm | kus | 2 |  | 0 |  |  | základní |  | 0 | 0 | 0 | 0 | 0 | 16 | K | 2 |  |  |  | ROZPOCET | 0 | 0 | 0 | 0 | 0 | 1 | 0 | 16 | -785730526
10 | M | 42976001 | tlumič hluku kruhový Pz, D 100mm, l=1000mm | kus | 2 |  | 0 |  |  | základní |  | 0 | 0.0025 | 0.005 | 0 | 0 | 32 | M | 2 |  |  |  | ROZPOCET | 0 | 0 | 0 | 0 | 0 | 1 | 0 | 16 | 1024014198
11 | K | 751344112 | Montáž tlumiče hluku pro kruhové potrubí D přes 100 do 200 mm | kus | 9 |  | 0 |  |  | základní |  | 0 | 0 | 0 | 0 | 0 | 16 | K | 2 |  |  |  | ROZPOCET | 0 | 0 | 0 | 0 | 0 | 1 | 0 | 16 | -2095286702
12 | M | 42976002 | tlumič hluku kruhový Pz, D 125mm, l=1000mm | kus | 9 |  | 0 |  |  | základní |  | 0 | 0.0028 | 0.0252 | 0 | 0 | 32 | M | 2 |  |  |  | ROZPOCET | 0 | 0 | 0 | 0 | 0 | 1 | 0 | 16 | -322015999
13 | K | 751377011 | Montáž odsávacího zákrytu (digestoř) bytového vestavěného | kus | 3 |  | 0 |  |  | základní |  | 0 | 0 | 0 | 0 | 0 | 16 | K | 2 |  |  |  | ROZPOCET | 0 | 0 | 0 | 0 | 0 | 1 | 0 | 16 | 588741110
14 | M | RMAT0008 | digestoř vestavná - popis viz. výkres VZT - internát | kus | 3 |  | 0 |  |  | základní |  | 0 | 0 | 0 | 0 | 0 | 32 | M | 2 |  |  |  | ROZPOCET | 0 | 0 | 0 | 0 | 0 | 1 | 0 | 16 | 443431292
| P |  | Poznámka k položce: NAPŘ. FABER Vestavná digestoř IN-NOVA ZERO DRIP LITE X/WH A60 | [14 empty] | P | 2
15 | K | 751511181 | Montáž potrubí plechového skupiny I kruhového bez příruby tloušťky plechu 0,6 mm D do 100 mm | m | 74 |  | 0 |  |  | základní |  | 0 | 0 | 0 | 0 | 0 | 16 | K | 2 |  |  |  | ROZPOCET | 0 | 0 | 0 | 0 | 0 | 1 | 0 | 16 | 1957531870
| VV |  | 5+4+1+3+1+6+6+8+3"škola |  | 37 | [12 empty] | VV | 2 | 2 | True | 0 | ROZPOCET
| VV |  | 6+2"Pavilon |  | 8 | [12 empty] | VV | 2 | 2 | True | 0 | ROZPOCET
| VV |  | 11"imternát |  | 11 | [12 empty] | VV | 2 | 2 | True | 0 | ROZPOCET
| VV |  | 4+4+1+4+2+3"Nová budova |  | 18 | [12 empty] | VV | 2 | 2 | True | 0 | ROZPOCET
| VV |  | Součet |  | 74 | [12 empty] | VV | 2 | 4 | True | 1 | ROZPOCET
16 | M | 42981010 | trouba spirálně vinutá Pz D 100mm, l=3000mm | m | 88.8 |  | 0 |  |  | základní |  | 0 | 0.0015 | 0.1332 | 0 | 0 | 32 | M | 2 |  |  |  | ROZPOCET | 0 | 0 | 0 | 0 | 0 | 1 | 0 | 16 | 227657818
| VV |  | 74*1,2 'Přepočtené koeficientem množství |  | 88.8 | [12 empty] | VV | 2 | 2 | False | 1 | ROZPOCET
17 | K | 751511182 | Montáž potrubí plechového skupiny I kruhového bez příruby tloušťky plechu 0,6 mm D přes 100 do 200 mm | m | 66 |  | 0 |  |  | základní |  | 0 | 0 | 0 | 0 | 0 | 16 | K | 2 |  |  |  | ROZPOCET | 0 | 0 | 0 | 0 | 0 | 1 | 0 | 16 | 322963365
| VV |  | 9+5+5+5+10"škola pr.125 |  | 34 | [12 empty] | VV | 2 | 2 | True | 0 | ROZPOCET
| VV |  | 4+3+2+1"Nová budova pr.125 |  | 10 | [12 empty] | VV | 2 | 2 | True | 0 | ROZPOCET
| VV |  | 3+3+5"internát pr.150 |  | 11 | [12 empty] | VV | 2 | 2 | True | 0 | ROZPOCET
| VV |  | 11"Nová budova pr.150 |  | 11 | [12 empty] | VV | 2 | 2 | True | 0 | ROZPOCET
| VV |  | Součet |  | 66 | [12 empty] | VV | 2 | 4 | True | 1 | ROZPOCET
18 | M | 42981097 | trouba spirálně vinutá Pz D 125mm, l=3000mm | m | 44 |  | 0 |  |  | základní |  | 0 | 0.0018 | 0.0792 | 0 | 0 | 32 | M | 2 |  |  |  | ROZPOCET | 0 | 0 | 0 | 0 | 0 | 1 | 0 | 16 | 510897789
| VV |  | 36,667*1,2 'Přepočtené koeficientem množství |  | 44 | [12 empty] | VV | 2 | 2 | False | 1 | ROZPOCET
19 | M | 42981098 | trouba spirálně vinutá Pz D 150mm, l=3000mm | m | 22 |  | 0 |  |  | základní |  | 0 | 0.0019 | 0.0418 | 0 | 0 | 32 | M | 2 |  |  |  | ROZPOCET | 0 | 0 | 0 | 0 | 0 | 1 | 0 | 16 | 247065793
| VV |  | 3+3+5"internát pr.150 |  | 11 | [12 empty] | VV | 2 | 2 | True | 0 | ROZPOCET
| VV |  | 11"Nová budova pr.150 |  | 11 | [12 empty] | VV | 2 | 2 | True | 0 | ROZPOCET
| VV |  | Součet |  | 22 | [12 empty] | VV | 2 | 4 | True | 1 | ROZPOCET
20 | K | 751514177 | Montáž oblouku do plechového potrubí kruhového bez příruby D do 100 mm | kus | 27 |  | 0 |  |  | základní |  | 0 | 0 | 0 | 0 | 0 | 16 | K | 2 |  |  |  | ROZPOCET | 0 | 0 | 0 | 0 | 0 | 1 | 0 | 16 | -1606725566
| VV |  | 15"škola |  | 15 | [12 empty] | VV | 2 | 2 | True | 0 | ROZPOCET
| VV |  | 5"internát |  | 5 | [12 empty] | VV | 2 | 2 | True | 0 | ROZPOCET
| VV |  | 7"Nová budova |  | 7 | [12 empty] | VV | 2 | 2 | True | 0 | ROZPOCET
| VV |  | Součet |  | 27 | [12 empty] | VV | 2 | 4 | True | 1 | ROZPOCET
21 | M | 42981080 | oblouk lisovaný Pz 90° D 100mm | kus | 27 |  | 0 |  |  | základní |  | 0 | 0.0004 | 0.0108 | 0 | 0 | 32 | M | 2 |  |  |  | ROZPOCET | 0 | 0 | 0 | 0 | 0 | 1 | 0 | 16 | 1638814902
22 | K | 751514178 | Montáž oblouku do plechového potrubí kruhového bez příruby D přes 100 do 200 mm | kus | 8 |  | 0 |  |  | základní |  | 0 | 0 | 0 | 0 | 0 | 16 | K | 2 |  |  |  | ROZPOCET | 0 | 0 | 0 | 0 | 0 | 1 | 0 | 16 | -1133705798
| VV |  | 2"internát |  | 2 | [12 empty] | VV | 2 | 2 | True | 0 | ROZPOCET
| VV |  | 6"škola |  | 6 | [12 empty] | VV | 2 | 2 | True | 0 | ROZPOCET
| VV |  | Součet |  | 8 | [12 empty] | VV | 2 | 4 | True | 1 | ROZPOCET
23 | M | 42981113 | oblouk lisovaný Pz 90° D 125mm | kus | 6 |  | 0 |  |  | základní |  | 0 | 0.0005 | 0.003 | 0 | 0 | 32 | M | 2 |  |  |  | ROZPOCET | 0 | 0 | 0 | 0 | 0 | 1 | 0 | 16 | 917497476
24 | M | 42981115 | oblouk lisovaný Pz 90° D 150mm | kus | 2 |  | 0 |  |  | základní |  | 0 | 0.0007 | 0.0014 | 0 | 0 | 32 | M | 2 |  |  |  | ROZPOCET | 0 | 0 | 0 | 0 | 0 | 1 | 0 | 16 | 1861924192
25 | K | 751514287 | Montáž kalhotového kusu nebo odbočky jednostranné do plechového potrubí kruhového bez příruby D do 100 mm | kus | 27 |  | 0 |  |  | základní |  | 0 | 0 | 0 | 0 | 0 | 16 | K | 2 |  |  |  | ROZPOCET | 0 | 0 | 0 | 0 | 0 | 1 | 0 | 16 | 417077007
| VV |  | 10"škola |  | 10 | [12 empty] | VV | 2 | 2 | True | 0 | ROZPOCET
| VV |  | 6"Pavilon |  | 6 | [12 empty] | VV | 2 | 2 | True | 0 | ROZPOCET
| VV |  | 4"internát |  | 4 | [12 empty] | VV | 2 | 2 | True | 0 | ROZPOCET
| VV |  | 7"Nová budova |  | 7 | [12 empty] | VV | 2 | 2 | True | 0 | ROZPOCET
| VV |  | Součet |  | 27 | [12 empty] | VV | 2 | 4 | True | 1 | ROZPOCET
26 | M | 42981151 | odbočka jednostranná osová Pz T-kus 90° D1/D2 = 100/100mm | kus | 27 |  | 0 |  |  | základní |  | 0 | 0.0006 | 0.0162 | 0 | 0 | 32 | M | 2 |  |  |  | ROZPOCET | 0 | 0 | 0 | 0 | 0 | 1 | 0 | 16 | 132782514
27 | K | 751514288 | Montáž kalhotového kusu nebo odbočky jednostranné do plechového potrubí kruhového bez příruby D přes 100 do 200 mm | kus | 25 |  | 0 |  |  | základní |  | 0 | 0 | 0 | 0 | 0 | 16 | K | 2 |  |  |  | ROZPOCET | 0 | 0 | 0 | 0 | 0 | 1 | 0 | 16 | 1199254896
| VV |  | 19"škola |  | 19 | [12 empty] | VV | 2 | 2 | True | 0 | ROZPOCET
| VV |  | 3+2+1"Nová budova |  | 6 | [12 empty] | VV | 2 | 2 | True | 0 | ROZPOCET
| VV |  | Součet |  | 25 | [12 empty] | VV | 2 | 4 | True | 1 | ROZPOCET
28 | M | 42981425 | odbočka jednostranná osová Pz T-kus 90° D1/D2 = 125/100mm | kus | 22 |  | 0 |  |  | základní |  | 0 | 0.0008 | 0.0176 | 0 | 0 | 32 | M | 2 |  |  |  | ROZPOCET | 0 | 0 | 0 | 0 | 0 | 1 | 0 | 16 | -1475924108
29 | M | 42981426 | odbočka jednostranná osová Pz T-kus 90° D1/D2 = 125/125mm | kus | 1 |  | 0 |  |  | základní |  | 0 | 0.0009 | 0.0009 | 0 | 0 | 32 | M | 2 |  |  |  | ROZPOCET | 0 | 0 | 0 | 0 | 0 | 1 | 0 | 16 | -1861261192
30 | M | 42981429 | odbočka jednostranná osová Pz T-kus 90° D1/D2 = 150/125mm | kus | 2 |  | 0 |  |  | základní |  | 0 | 0.001 | 0.002 | 0 | 0 | 32 | M | 2 |  |  |  | ROZPOCET | 0 | 0 | 0 | 0 | 0 | 1 | 0 | 16 | -799014330
31 | K | 751514478 | Montáž přechodu osového nebo pravoúhlého do plechového potrubí kruhového bez příruby D přes 100 do 200 mm | kus | 3 |  | 0 |  |  | základní |  | 0 | 0 | 0 | 0 | 0 | 16 | K | 2 |  |  |  | ROZPOCET | 0 | 0 | 0 | 0 | 0 | 1 | 0 | 16 | -997883273
| VV |  | 7"škola |  | 7 | [12 empty] | VV | 2 | 2 | True | 0 | ROZPOCET
| VV |  | 3"Nová budova |  | 3 | [12 empty] | VV | 2 | 2 | True | 1 | ROZPOCET
32 | M | 42981346 | přechod osový Pz D1/D2 = 125/100mm | kus | 3 |  | 0 |  |  | základní |  | 0 | 0.0003 | 0.0009 | 0 | 0 | 32 | M | 2 |  |  |  | ROZPOCET | 0 | 0 | 0 | 0 | 0 | 1 | 0 | 16 | -662117533
33 | K | 751514662 | Montáž škrtící klapky nebo zpětné klapky do plechového potrubí kruhové s přírubou D přes 100 do 200 mm | kus | 2 |  | 0 |  |  | základní |  | 0 | 0 | 0 | 0 | 0 | 16 | K | 2 |  |  |  | ROZPOCET | 0 | 0 | 0 | 0 | 0 | 1 | 0 | 16 | 958572572
| VV |  | 2"Nová budova |  | 2 | [12 empty] | VV | 2 | 2 | True | 1 | ROZPOCET
34 | M | RMAT0001 | klapka zpětná kruhová D125mm | kus | 1 |  | 0 |  |  | základní |  | 0 | 0 | 0 | 0 | 0 | 32 | M | 2 |  |  |  | ROZPOCET | 0 | 0 | 0 | 0 | 0 | 1 | 0 | 16 | -774582833
35 | M | RMAT0002 | klapka zpětná kruhová D150mm | kus | 1 |  | 0 |  |  | základní |  | 0 | 0 | 0 | 0 | 0 | 32 | M | 2 |  |  |  | ROZPOCET | 0 | 0 | 0 | 0 | 0 | 1 | 0 | 16 | -913108584
36 | K | 42981296 | kryt koncový do roury Pz D 150mm | kus | 1 |  | 0 |  |  | základní |  | 0 | 0.0001 | 0.0001 | 0 | 0 | 16 | K | 2 |  |  |  | ROZPOCET | 0 | 0 | 0 | 0 | 0 | 1 | 0 | 16 | -911909857
| P |  | Poznámka k položce: včetně montáže | [14 empty] | P | 2
| VV |  | 1"Nová budova |  | 1 | [12 empty] | VV | 2 | 2 | True | 1 | ROZPOCET
37 | K | 751514775 | Montáž protidešťové stříšky nebo výfukové hlavice do plechového potrubí kruhové bez příruby D do 100 mm | kus | 17 |  | 0 |  |  | základní |  | 0 | 0 | 0 | 0 | 0 | 16 | K | 2 |  |  |  | ROZPOCET | 0 | 0 | 0 | 0 | 0 | 1 | 0 | 16 | -106606959
| VV |  | 9"škola |  | 9 | [12 empty] | VV | 2 | 2 | True | 0 | ROZPOCET
| VV |  | 6"Pavilon |  | 6 | [12 empty] | VV | 2 | 2 | True | 0 | ROZPOCET
| VV |  | 2"internát |  | 2 | [12 empty] | VV | 2 | 2 | True | 0 | ROZPOCET
| VV |  | Součet |  | 17 | [12 empty] | VV | 2 | 4 | True | 1 | ROZPOCET
38 | M | RMAT0006 | fasádní nerez mřížka D 100mm, žaluzie, siťka proti hmyzu | kus | 17 |  | 0 |  |  | základní |  | 0 | 0 | 0 | 0 | 0 | 32 | M | 2 |  |  |  | ROZPOCET | 0 | 0 | 0 | 0 | 0 | 1 | 0 | 16 | 490906036
39 | K | 751514776 | Montáž protidešťové stříšky nebo výfukové hlavice do plechového potrubí kruhové bez příruby D přes 100 do 200 mm | kus | 12 |  | 0 |  |  | základní |  | 0 | 0 | 0 | 0 | 0 | 16 | K | 2 |  |  |  | ROZPOCET | 0 | 0 | 0 | 0 | 0 | 1 | 0 | 16 | 936687142
| VV |  | 8"škola |  | 8 | [12 empty] | VV | 2 | 2 | True | 0 | ROZPOCET
| VV |  | 3"internát |  | 3 | [12 empty] | VV | 2 | 2 | True | 0 | ROZPOCET
| VV |  | 1"Nový objekt |  | 1 | [12 empty] | VV | 2 | 2 | True | 0 | ROZPOCET
| VV |  | Součet |  | 12 | [12 empty] | VV | 2 | 4 | True | 1 | ROZPOCET
40 | M | RMAT0007 | fasádní nerez mřížka D 125mm, žaluzie, siťka proti hmyzu | kus | 8 |  | 0 |  |  | základní |  | 0 | 0 | 0 | 0 | 0 | 32 | M | 2 |  |  |  | ROZPOCET | 0 | 0 | 0 | 0 | 0 | 1 | 0 | 16 | 1313886145
| VV |  | 8"škola |  | 8 | [12 empty] | VV | 2 | 2 | True | 1 | ROZPOCET
41 | M | RMAT0007a | fasádní nerez mřížka D 150mm, žaluzie, siťka proti hmyzu | kus | 4 |  | 0 |  |  | základní |  | 0 | 0 | 0 | 0 | 0 | 32 | M | 2 |  |  |  | ROZPOCET | 0 | 0 | 0 | 0 | 0 | 1 | 0 | 16 | -722644787
| VV |  | 1"Nová budova |  | 1 | [12 empty] | VV | 2 | 2 | True | 0 | ROZPOCET
| VV |  | 3"internát |  | 3 | [12 empty] | VV | 2 | 2 | True | 0 | ROZPOCET
| VV |  | Součet |  | 4 | [12 empty] | VV | 2 | 4 | True | 1 | ROZPOCET
42 | K | 751525032 | Montáž potrubí plastového čtyřhranného bez příruby přes 0,01 do 0,03 m2 | m | 6 |  | 0 |  |  | základní |  | 0 | 0 | 0 | 0 | 0 | 16 | K | 2 |  |  |  | ROZPOCET | 0 | 0 | 0 | 0 | 0 | 1 | 0 | 16 | 594924872
| VV |  | 6"internát |  | 6 | [12 empty] | VV | 2 | 2 | True | 1 | ROZPOCET
43 | M | RMAT0003 | potrubí plastové čtyhrané PVC 200x90 | m | 7.2 |  | 0 |  |  | základní |  | 0 | 0 | 0 | 0 | 0 | 32 | M | 2 |  |  |  | ROZPOCET | 0 | 0 | 0 | 0 | 0 | 1 | 0 | 16 | -1779836674
| VV |  | 6*1,2 'Přepočtené koeficientem množství |  | 7.2 | [12 empty] | VV | 2 | 2 | False | 1 | ROZPOCET
44 | K | 751526132 | Montáž oblouku do plastového potrubí čtyřhranného bez příruby přes 0,01 do 0,03 m2 | kus | 3 |  | 0 |  |  | základní |  | 0 | 0 | 0 | 0 | 0 | 16 | K | 2 |  |  |  | ROZPOCET | 0 | 0 | 0 | 0 | 0 | 1 | 0 | 16 | 2086780568
45 | M | RMAT0004 | oblouk čtyhraný PVC 90° 200x90 | kus | 3 |  | 0 |  |  | základní |  | 0 | 0 | 0 | 0 | 0 | 32 | M | 2 |  |  |  | ROZPOCET | 0 | 0 | 0 | 0 | 0 | 1 | 0 | 16 | -1635242041
46 | K | 751526426 | Montáž přechodu osového nebo pravoúhlého do plastového potrubí čtyřhranného bez příruby přes 0,01 do 0,03 m2 | kus | 6 |  | 0 |  |  | základní |  | 0 | 0 | 0 | 0 | 0 | 16 | K | 2 |  |  |  | ROZPOCET | 0 | 0 | 0 | 0 | 0 | 1 | 0 | 16 | 1897164876
| VV |  | 6"internát |  | 6 | [12 empty] | VV | 2 | 2 | True | 1 | ROZPOCET
47 | M | RMAT0005 | přechod z kruhového potrubí na plastové koleno 90°- PVC 200x90/D150mm | kus | 6 |  | 0 |  |  | základní |  | 0 | 0 | 0 | 0 | 0 | 32 | M | 2 |  |  |  | ROZPOCET | 0 | 0 | 0 | 0 | 0 | 1 | 0 | 16 | 1578048710
48 | K | 751537011 | Montáž potrubí ohebného kruhového neizolovaného z Al laminátové hadice D do 100 mm | m | 12 |  | 0 |  |  | základní |  | 0 | 0 | 0 | 0 | 0 | 16 | K | 2 |  |  |  | ROZPOCET | 0 | 0 | 0 | 0 | 0 | 1 | 0 | 16 | -1110965537
| VV |  | 6"Pavilon |  | 6 | [12 empty] | VV | 2 | 2 | True | 0 | ROZPOCET
| VV |  | 6"škola |  | 6 | [12 empty] | VV | 2 | 2 | True | 0 | ROZPOCET
| VV |  | Součet |  | 12 | [12 empty] | VV | 2 | 4 | True | 1 | ROZPOCET
49 | M | ELD.KR501200035 | SEMIFLEX 100/5 STANDARD | m | 12 |  | 0 |  |  | základní |  | 0 | 0.0003 | 0.0036 | 0 | 0 | 32 | M | 2 |  |  |  | ROZPOCET | 0 | 0 | 0 | 0 | 0 | 1 | 0 | 16 | -48220658
| P |  | Poznámka k položce: Al ohebná hadice (0,08 mm), balení 5 m | [14 empty] | P | 2
| VV |  | 6"Pavilon |  | 6 | [12 empty] | VV | 2 | 2 | True | 0 | ROZPOCET
| VV |  | 6"škola |  | 6 | [12 empty] | VV | 2 | 2 | True | 0 | ROZPOCET
| VV |  | Součet |  | 12 | [12 empty] | VV | 2 | 4 | True | 1 | ROZPOCET
50 | K | 751572101 | Uchycení potrubí kruhového pomocí objímky kotvené do betonu D do 100 mm | m | 74 |  | 0 |  |  | základní |  | 0 | 0.00016 | 0.01184 | 0 | 0 | 16 | K | 2 |  |  |  | ROZPOCET | 0 | 0 | 0 | 0 | 0 | 1 | 0 | 16 | 936970425
| VV |  | 5+4+1+3+1+6+6+8+3"škola |  | 37 | [12 empty] | VV | 2 | 2 | True | 0 | ROZPOCET
| VV |  | 6+2"Pavilon |  | 8 | [12 empty] | VV | 2 | 2 | True | 0 | ROZPOCET
| VV |  | 11"imternát |  | 11 | [12 empty] | VV | 2 | 2 | True | 0 | ROZPOCET
| VV |  | 4+4+1+4+2+3"Nová budova |  | 18 | [12 empty] | VV | 2 | 2 | True | 0 | ROZPOCET
| VV |  | Součet |  | 74 | [12 empty] | VV | 2 | 4 | True | 1 | ROZPOCET
51 | K | 751572102 | Uchycení potrubí kruhového pomocí objímky kotvené do betonu D přes 100 do 200 mm | m | 48 |  | 0 |  |  | základní |  | 0 | 0.00021 | 0.01008 | 0 | 0 | 16 | K | 2 |  |  |  | ROZPOCET | 0 | 0 | 0 | 0 | 0 | 1 | 0 | 16 | -506311140
| VV |  | 9+5+5+5+10"škola pr.125 |  | 34 | [12 empty] | VV | 2 | 2 | True | 0 | ROZPOCET
| VV |  | 1"Nová budova |  | 1 | [12 empty] | VV | 2 | 2 | True | 0 | ROZPOCET
| VV |  | 3"internát |  | 3 | [12 empty] | VV | 2 | 2 | True | 0 | ROZPOCET
| VV |  | 4+3+2+1"Nová budova pr.125 |  | 10 | [12 empty] | VV | 2 | 2 | True | 0 | ROZPOCET
| VV |  | Součet |  | 48 | [12 empty] | VV | 2 | 4 | True | 1 | ROZPOCET
52 | K | 998751101 | Přesun hmot tonážní pro vzduchotechniku v objektech v do 12 m | t | 0.449 |  | 0 |  |  | základní |  | 0 | 0 | 0 | 0 | 0 | 16 | K | 2 |  |  |  | ROZPOCET | 0 | 0 | 0 | 0 | 0 | 1 | 0 | 16 | -2067438794

## D.1.4.4 - elektrické rozvody
{4ded9377-32d3-47b0-8353-49e3e61af53f}
2
| KRYCÍ LIST SOUPISU PRACÍ | [7 empty] | v --- níže se nacházejí doplnkové a pomocné údaje k sestavám --- v | [8 empty] | False
Stavba:
HŠ a SOŠŘ Velké Meziříčí - Rekonstrukce ZTI Světlá
Objekt:
D.1.4.4 - elektrické rozvody
| KSO: |  |  |  |  | CC-CZ:
| Místo: |  | ga-te, Velké Meziříčí |  |  | Datum: | 1. 3. 2025
| Zadavatel: |  |  |  |  | IČ:
|  | Kraj Vysočina, Žižkova 1882/87, Jihlava |  |  |  | DIČ:
| Uchazeč: |  |  |  |  | IČ: | Vyplň údaj
|  | Vyplň údaj |  |  |  | DIČ: | Vyplň údaj
| Projektant: |  |  |  |  | IČ:
|  | Filip Marek, Brněnská 326/34, Žďár nad Sázavou |  |  |  | DIČ:
| Zpracovatel: |  |  |  |  | IČ:
|  | Filip Marek, Brněnská 326/34, Žďár nad Sázavou |  |  |  | DIČ:
Poznámka:
| Cena bez DPH | [5 empty] | 0
|  |  | Základ daně |  |  | Sazba daně | Výše daně
| DPH | základní | 0 |  |  | 21% | 0
|  | snížená | 0 |  |  | 12% | 0
|  | zákl. přenesená | 0 |  |  | 21% | 0
|  | sníž. přenesená | 0 |  |  | 12% | 0
|  | nulová | 0 |  |  | 0% | 0
| Cena s DPH |  |  | v | CZK |  | 0
| Projektant |  |  | Zpracovatel
| Datum a podpis: |  | Razítko | Datum a podpis: |  |  | Razítko
| Objednavatel |  |  | Uchazeč
| Datum a podpis: |  | Razítko | Datum a podpis: |  |  | Razítko
REKAPITULACE ČLENĚNÍ SOUPISU PRACÍ
Stavba:
HŠ a SOŠŘ Velké Meziříčí - Rekonstrukce ZTI Světlá
Objekt:
D.1.4.4 - elektrické rozvody
Místo: |  |  | ga-te, Velké Meziříčí |  |  | Datum: | 1. 3. 2025
Zadavatel: |  |  | Kraj Vysočina, Žižkova 1882/87, Jihlava |  |  | Projektant: | Filip Marek, Brněnská 326/34, Žďár nad Sázavou
Uchazeč: |  |  | Vyplň údaj |  |  | Zpracovatel: | Filip Marek, Brněnská 326/34, Žďár nad Sázavou
Kód dílu - Popis | [6 empty] | Cena celkem [CZK]
Náklady ze soupisu prací | [6 empty] | 0 | [11 empty] | -1
| 7413 - Rozvaděče NN a příslušenství | [5 empty] | 0
| 7414 - Kompletační materiál | [5 empty] | 0
| 7417 - Elektroinstalační materiál | [5 empty] | 0
| 7419 - Kabelové rozvody | [5 empty] | 0
| 7421 - Svítidla | [5 empty] | 0
| 74211 - Kabely | [5 empty] | 0
| 74212 - AV technika | [5 empty] | 0
| 74202 - Ostatní | [5 empty] | 0
| HSV - Práce a dodávky HSV | [5 empty] | 0
| 9 - Ostatní konstrukce a práce, bourání | [5 empty] | 0
| 997 - Doprava suti a vybouraných hmot | [5 empty] | 0
| PSV - Práce a dodávky PSV | [5 empty] | 0
| 7411 - Přípravné práce a demontáže | [5 empty] | 0
| M - Práce a dodávky M | [5 empty] | 0
| 46-M - Stavební práce při extr.mont.pracích | [5 empty] | 0
| HZS - Hodinové zúčtovací sazby | [5 empty] | 0
SOUPIS PRACÍ
Stavba:
HŠ a SOŠŘ Velké Meziříčí - Rekonstrukce ZTI Světlá
Objekt:
D.1.4.4 - elektrické rozvody
Místo: |  |  | ga-te, Velké Meziříčí |  |  | Datum: | 1. 3. 2025
Zadavatel: |  |  | Kraj Vysočina, Žižkova 1882/87, Jihlava |  |  | Projektant: | Filip Marek, Brněnská 326/34, Žďár nad Sázavou
Uchazeč: |  |  | Vyplň údaj |  |  | Zpracovatel: | Filip Marek, Brněnská 326/34, Žďár nad Sázavou
PČ | Typ | Kód | Popis | MJ | Množství | J.cena [CZK] | Cena celkem [CZK] | Cenová soustava |  | DPH | J. Nh [h] | Nh celkem [h] | J. hmotnost [t] | Hmotnost celkem [t] | J. suť [t] | Suť Celkem [t]
Náklady soupisu celkem | [6 empty] | 0 |  |  |  |  | 0 |  | 0.18129 |  | 0.83151 |  | D | -1 | [10 empty] | 0
| D | 7413 | Rozvaděče NN a příslušenství |  |  |  | 0 |  |  |  |  | 0 |  | 0 |  | 0 | 1 | D | 0 |  |  |  | ROZPOCET | [6 empty] | 0
1 | K | 7413.R001 | RHL-II rozvaděč - rozvaděč 1.NP škola - doplnění, viz.výkres | kus | 1 |  | 0 |  |  | základní |  | 0 | 0 | 0 | 0 | 0 | 4 | K | 1 |  |  |  | ROZPOCET | 0 | 0 | 0 | 0 | 0 | 1 | 0 | 4 | -886105792
| P |  | Poznámka k položce: včetně montáže | [14 empty] | P | 1
2 | K | 7413.R002 | RP14 rozvaděč - rozvaděč 1.NP škola - doplnění, viz.výkres | kus | 1 |  | 0 |  |  | základní |  | 0 | 0 | 0 | 0 | 0 | 4 | K | 1 |  |  |  | ROZPOCET | 0 | 0 | 0 | 0 | 0 | 1 | 0 | 4 | -1984303590
| P |  | Poznámka k položce: včetně montáže | [14 empty] | P | 1
3 | K | 7413.R003 | RP17 rozvaděč - rozvaděč 2.NP škola - doplnění, viz.výkres | kus | 1 |  | 0 |  |  | základní |  | 0 | 0 | 0 | 0 | 0 | 4 | K | 1 |  |  |  | ROZPOCET | 0 | 0 | 0 | 0 | 0 | 1 | 0 | 4 | 1045773668
| P |  | Poznámka k položce: včetně montáže | [14 empty] | P | 1
4 | K | 7413.R004 | RP18 rozvaděč - rozvaděč 3.NP škola - doplnění, viz.výkres | kus | 1 |  | 0 |  |  | základní |  | 0 | 0 | 0 | 0 | 0 | 4 | K | 1 |  |  |  | ROZPOCET | 0 | 0 | 0 | 0 | 0 | 1 | 0 | 4 | -847207416
| P |  | Poznámka k položce: včetně montáže | [14 empty] | P | 1
5 | K | 7413.R005 | RP19 rozvaděč - rozvaděč 4.NP škola - doplnění, viz.výkres | kus | 1 |  | 0 |  |  | základní |  | 0 | 0 | 0 | 0 | 0 | 4 | K | 1 |  |  |  | ROZPOCET | 0 | 0 | 0 | 0 | 0 | 1 | 0 | 4 | 1901547929
| P |  | Poznámka k položce: včetně montáže | [14 empty] | P | 1
6 | K | 7413.R006 | RJ45 rozvaděč - rozvaděč 2.NP Nová budova - doplnění, viz.výkres | kus | 1 |  | 0 |  |  | základní |  | 0 | 0 | 0 | 0 | 0 | 4 | K | 1 |  |  |  | ROZPOCET | 0 | 0 | 0 | 0 | 0 | 1 | 0 | 4 | -598674784
| P |  | Poznámka k položce: včetně montáže | [14 empty] | P | 1
7 | K | 7413.R007 | RP20.3 rozvaděč - rozvaděč 2.NP Pavilon - výroba, viz.výkres | kus | 1 |  | 0 |  |  | základní |  | 0 | 0 | 0 | 0 | 0 | 4 | K | 1 |  |  |  | ROZPOCET | 0 | 0 | 0 | 0 | 0 | 1 | 0 | 4 | 1357097816
| P |  | Poznámka k položce: včetně montáže | [14 empty] | P | 1
8 | K | 7413.R008 | RP20.4 rozvaděč - rozvaděč 3.NP Pavilon - výroba, viz.výkres | kus | 1 |  | 0 |  |  | základní |  | 0 | 0 | 0 | 0 | 0 | 4 | K | 1 |  |  |  | ROZPOCET | 0 | 0 | 0 | 0 | 0 | 1 | 0 | 4 | 62689206
| P |  | Poznámka k položce: včetně montáže | [14 empty] | P | 1
9 | K | 7413.R009 | RP20.5 rozvaděč - rozvaděč 3.NP Pavilon - výroba, viz.výkres | kus | 1 |  | 0 |  |  | základní |  | 0 | 0 | 0 | 0 | 0 | 4 | K | 1 |  |  |  | ROZPOCET | 0 | 0 | 0 | 0 | 0 | 1 | 0 | 4 | 528870902
| P |  | Poznámka k položce: včetně montáže | [14 empty] | P | 1
10 | K | 7413.R010 | RKL rozvaděč - rozvaděč 1.NP internát - výroba, viz.výkres | kus | 1 |  | 0 |  |  | základní |  | 0 | 0 | 0 | 0 | 0 | 4 | K | 1 |  |  |  | ROZPOCET | 0 | 0 | 0 | 0 | 0 | 1 | 0 | 4 | 1715469273
| P |  | Poznámka k položce: včetně montáže | [14 empty] | P | 1
| D | 7414 | Kompletační materiál |  |  |  | 0 |  |  |  |  | 0 |  | 0 |  | 0 | 1 | D | 0 |  |  |  | ROZPOCET | [6 empty] | 0
11 | K | 741310101 | Montáž spínačů jedno nebo dvoupólových polozapuštěných nebo zapuštěných se zapojením vodičů bezšroubové připojení vypínačů, řazení 1-jednopólových | kus | 5 |  | 0 |  |  | základní |  | 0 | 0 | 0 | 0 | 0 | 4 | K | 1 |  |  |  | ROZPOCET | 0 | 0 | 0 | 0 | 0 | 1 | 0 | 4 | 1583843058
12 | M | 10.028.722R001 | spínač jednopólový řaz.1, IP44, pod omítku - kompletní | kus | 5 |  | 0 |  |  | základní |  | 0 | 0 | 0 | 0 | 0 | 8 | M | 1 |  |  |  | ROZPOCET | 0 | 0 | 0 | 0 | 0 | 1 | 0 | 4 | 1315037835
13 | K | 741310121R0003 | Montáž spínačů jedno nebo dvoupólových polozapuštěných nebo zapuštěných se zapojením vodičů bezšroubové připojení přepínačů, řazení 5-sériových | kus | 8 |  | 0 |  |  | základní |  | 0 | 0 | 0 | 0 | 0 | 4 | K | 1 |  |  |  | ROZPOCET | 0 | 0 | 0 | 0 | 0 | 1 | 0 | 4 | 1221125019
14 | M | 10.028.722R006 | spínač jednopólový tlačítkový řaz.5, IP20, pod omítku - kompletní | kus | 8 |  | 0 |  |  | základní |  | 0 | 0 | 0 | 0 | 0 | 8 | M | 1 |  |  |  | ROZPOCET | 0 | 0 | 0 | 0 | 0 | 1 | 0 | 4 | -1214081178
15 | K | 741310121R002 | Montáž spínačů jedno nebo dvoupólových polozapuštěných nebo zapuštěných se zapojením vodičů bezšroubové připojení přepínačů, řazení 6-sériových | kus | 4 |  | 0 |  |  | základní |  | 0 | 0 | 0 | 0 | 0 | 4 | K | 1 |  |  |  | ROZPOCET | 0 | 0 | 0 | 0 | 0 | 1 | 0 | 4 | 1600272207
16 | M | 10.028.722R003 | spínač jednopólový řaz.6, IP44, - kompletní | kus | 4 |  | 0 |  |  | základní |  | 0 | 0 | 0 | 0 | 0 | 8 | M | 1 |  |  |  | ROZPOCET | 0 | 0 | 0 | 0 | 0 | 1 | 0 | 4 | 159588384
17 | K | 741310411ro01 | Montáž spínačů třípólových do krabice 68, řazení 3S, pod omítku se zapojením vodičů, kompletní | kus | 3 |  | 0 |  |  | základní |  | 0 | 0 | 0 | 0 | 0 | 4 | K | 1 |  |  |  | ROZPOCET | 0 | 0 | 0 | 0 | 0 | 1 | 0 | 4 | -2125289064
18 | M | 10.028.722R005.1 | spínač 3 polový řazení 3SS POLAR , pod omítku kompletní | kus | 3 |  | 0 |  |  | základní |  | 0 | 0 | 0 | 0 | 0 | 8 | M | 1 |  |  |  | ROZPOCET | 0 | 0 | 0 | 0 | 0 | 1 | 0 | 4 | 920913778
19 | K | 741310411ro01a | Montáž multifunkčního časového relé SMR do krabice se zapojením vodičů | kus | 29 |  | 0 |  |  | základní |  | 0 | 0 | 0 | 0 | 0 | 4 | K | 1 |  |  |  | ROZPOCET | 0 | 0 | 0 | 0 | 0 | 1 | 0 | 4 | 1024352322
20 | M | 741310411ro01b | Multifunkční časové relé SMR do krabice, pro doběh ventilátorů | kus | 29 |  | 0 |  |  | základní |  | 0 | 0 | 0 | 0 | 0 | 8 | M | 1 |  |  |  | ROZPOCET | 0 | 0 | 0 | 0 | 0 | 1 | 0 | 4 | -23360083
21 | K | 741310411ro01c | Montáž tlačítkového ovladače polozapuštěných nebo zapuštěných se zapojením vodičů | kus | 5 |  | 0 |  |  | základní |  | 0 | 0 | 0 | 0 | 0 | 4 | K | 1 |  |  |  | ROZPOCET | 0 | 0 | 0 | 0 | 0 | 1 | 0 | 4 | -396790522
22 | M | 741310411ro01d | tlačítkový ovladač pod omítku, kompletní | kus | 5 |  | 0 |  |  | základní |  | 0 | 0 | 0 | 0 | 0 | 8 | M | 1 |  |  |  | ROZPOCET | 0 | 0 | 0 | 0 | 0 | 1 | 0 | 4 | -332467246
23 | K | 741311003 | Montáž čidlo pohybu vestavné se zapojením vodičů | kus | 72 |  | 0 |  |  | základní |  | 0 | 0 | 0 | 0 | 0 | 16 | K | 1 |  |  |  | ROZPOCET | 0 | 0 | 0 | 0 | 0 | 1 | 0 | 16 | -104030868
| P |  | Poznámka k položce: osazené na stropě | [14 empty] | P | 1
24 | M | X40461058 | čidlo pohybové a přítomnostní do podhledu 360° | kus | 65 |  | 0 |  |  | základní |  | 0 | 0 | 0 | 0 | 0 | 32 | M | 1 |  |  |  | ROZPOCET | 0 | 0 | 0 | 0 | 0 | 1 | 0 | 16 | 1222240588
| P |  | Poznámka k položce: do podhledu | [14 empty] | P | 1
25 | M | X40461058R001 | čidlo pohybové stropní 360°- do podhledu | kus | 7 |  | 0 |  |  | základní |  | 0 | 0 | 0 | 0 | 0 | 32 | M | 1 |  |  |  | ROZPOCET | 0 | 0 | 0 | 0 | 0 | 1 | 0 | 16 | 1296846270
| P |  | Poznámka k položce: do podhledu | [14 empty] | P | 1
| VV |  | 1*7 'Přepočtené koeficientem množství |  | 7 | [12 empty] | VV | 1 | 2 | False | 1 | ROZPOCET
26 | K | 741311004 | Montáž čidlo pohybu nástěnné se zapojením vodičů | kus | 5 |  | 0 |  |  | základní |  | 0 | 0 | 0 | 0 | 0 | 16 | K | 1 |  |  |  | ROZPOCET | 0 | 0 | 0 | 0 | 0 | 1 | 0 | 16 | -630673636
| P |  | Poznámka k položce: montáž do podhledu | [14 empty] | P | 1
27 | M | X40461059 | čidlo pohybové nástěnné 210° | kus | 5 |  | 0 |  |  | základní |  | 0 | 0 | 0 | 0 | 0 | 32 | M | 1 |  |  |  | ROZPOCET | 0 | 0 | 0 | 0 | 0 | 1 | 0 | 16 | 1373663936
28 | K | 741313001R04 | Montáž zásuvek domovních se zapojením vodičů bezšroubové připojení polozapuštěných nebo zapuštěných 10/16 A, provedení 2P + PE - dvojnásobná | kus | 72 |  | 0 |  |  | základní |  | 0 | 0 | 0 | 0 | 0 | 4 | K | 1 |  |  |  | ROZPOCET | 0 | 0 | 0 | 0 | 0 | 1 | 0 | 4 | -776021695
29 | M | 34555101R005a | zásuvka 230V, 16A, IP20, pod omítku bílá - kompletní dvojnásobná | kus | 72 |  | 0 |  |  | základní |  | 0 | 0 | 0 | 0 | 0 | 8 | M | 1 |  |  |  | ROZPOCET | 0 | 0 | 0 | 0 | 0 | 1 | 0 | 4 | 653832748
30 | K | 741320175 | Montáž jističů třípólových nn do 63 A ve skříni se zapojením vodičů | kus | 1 |  | 0 |  |  | základní |  | 0 | 0 | 0 | 0 | 0 | 16 | K | 1 |  |  |  | ROZPOCET | 0 | 0 | 0 | 0 | 0 | 1 | 0 | 16 | -744512202
31 | M | 35822178 | jistič 3-pólový 40 A vypínací charakteristika B vypínací schopnost 10 kA | kus | 1 |  | 0 |  |  | základní |  | 0 | 0 | 0 | 0 | 0 | 32 | M | 1 |  |  |  | ROZPOCET | 0 | 0 | 0 | 0 | 0 | 1 | 0 | 16 | -430747922
| D | 7417 | Elektroinstalační materiál |  |  |  | 0 |  |  |  |  | 0 |  | 0.10189 |  | 0 | 1 | D | 0 |  |  |  | ROZPOCET | [6 empty] | 0
32 | K | 741112021 | Montáž krabic elektroinstalačních bez napojení na trubky a lišty, demontáže a montáže víčka a přístroje protahovacích nebo odbočných nástěnných plastových čtyřh | kus | 443 |  | 0 |  |  | základní |  | 0 | 0 | 0 | 0 | 0 | 4 | K | 1 |  |  |  | ROZPOCET | 0 | 0 | 0 | 0 | 0 | 1 | 0 | 4 | 1282514393
33 | M | 34571524R001 | krabice odbočná s víčkem | kus | 33 |  | 0 |  |  | základní |  | 0 | 0.00023 | 0.00759 | 0 | 0 | 8 | M | 1 |  |  |  | ROZPOCET | 0 | 0 | 0 | 0 | 0 | 1 | 0 | 4 | -538491341
34 | M | 34571524R002 | krabice přístrojová kompletní | kus | 175 |  | 0 |  |  | základní |  | 0 | 0.00023 | 0.04025 | 0 | 0 | 8 | M | 1 |  |  |  | ROZPOCET | 0 | 0 | 0 | 0 | 0 | 1 | 0 | 4 | -385965301
35 | M | 34571524R003 | krabice rozpojovací kompletní | kus | 235 |  | 0 |  |  | základní |  | 0 | 0.00023 | 0.05405 | 0 | 0 | 8 | M | 1 |  |  |  | ROZPOCET | 0 | 0 | 0 | 0 | 0 | 1 | 0 | 4 | 2067672428
| D | 7419 | Kabelové rozvody |  |  |  | 0 |  |  |  |  | 0 |  | 0.0789 |  | 0 | 1 | D | 0 |  |  |  | ROZPOCET | [6 empty] | 0
36 | K | 34140826 | vodič propojovací jádro Cu plné izolace PVC 450/750V H07V-K-6 ZZ | m | 35 |  | 0 |  |  | základní |  | 0 | 7e-05 | 0.00245 | 0 | 0 | 4 | K | 1 |  |  |  | ROZPOCET | 0 | 0 | 0 | 0 | 0 | 1 | 0 | 4 | 1731221648
| P |  | Poznámka k položce: včetně montáže | [14 empty] | P | 1
37 | K | 741110062 | Montáž trubka plastová ohebná D přes 23 do 35 mm uložená pod omítku | m | 100 |  | 0 |  |  | základní |  | 0 | 0 | 0 | 0 | 0 | 16 | K | 1 |  |  |  | ROZPOCET | 0 | 0 | 0 | 0 | 0 | 1 | 0 | 16 | 1611435104
38 | M | 34571073 | trubka elektroinstalační ohebná z PVC (EN) 2325 | m | 75 |  | 0 |  |  | základní |  | 0 | 0 | 0 | 0 | 0 | 32 | M | 1 |  |  |  | ROZPOCET | 0 | 0 | 0 | 0 | 0 | 1 | 0 | 16 | -841932298
39 | M | 34571074 | trubka elektroinstalační ohebná z PVC (EN) 2332 | m | 25 |  | 0 |  |  | základní |  | 0 | 0 | 0 | 0 | 0 | 8 | M | 1 |  |  |  | ROZPOCET | 0 | 0 | 0 | 0 | 0 | 1 | 0 | 4 | -1851144817
40 | K | 741110063 | Montáž trubka plastová ohebná D přes 35 mm uložená pod omítku | m | 13 |  | 0 |  |  | základní |  | 0 | 0 | 0 | 0 | 0 | 16 | K | 1 |  |  |  | ROZPOCET | 0 | 0 | 0 | 0 | 0 | 1 | 0 | 16 | 397947780
41 | M | 34571360r | trubka elektroinstalační ohebná z PVC (EN) 2350 | m | 13 |  | 0 |  |  | základní |  | 0 | 0 | 0 | 0 | 0 | 32 | M | 1 |  |  |  | ROZPOCET | 0 | 0 | 0 | 0 | 0 | 1 | 0 | 16 | 1595484769
42 | K | 741110513R01 | Montáž lišt a kanálků, žlabů elektroinstalačních se spojkami, ohyby a rohy a s nasunutím do krabic vkládacích s víčkem | m | 125 |  | 0 |  |  | základní |  | 0 | 0 | 0 | 0 | 0 | 4 | K | 1 |  |  |  | ROZPOCET | 0 | 0 | 0 | 0 | 0 | 1 | 0 | 4 | 2058333292
43 | M | 34571011 | lišta elektroinstalační vkládací 24x22mm | m | 25 |  | 0 |  |  | základní |  | 0 | 0.00015 | 0.00375 | 0 | 0 | 8 | M | 1 |  |  |  | ROZPOCET | 0 | 0 | 0 | 0 | 0 | 1 | 0 | 4 | 1217387829
| P |  | Poznámka k položce: kompletní | [14 empty] | P | 1
44 | M | 34571016 | lišta elektroinstalační hranatá bezhalogenová 40x40mm | m | 90 |  | 0 |  |  | základní |  | 0 | 0.00034 | 0.0306 | 0 | 0 | 8 | M | 1 |  |  |  | ROZPOCET | 0 | 0 | 0 | 0 | 0 | 1 | 0 | 4 | -588172086
| P |  | Poznámka k položce: kompletní | [14 empty] | P | 1
45 | M | 34571017 | lišta elektroinstalační hranatá bezhalogenová 60x40mm | m | 10 |  | 0 |  |  | základní |  | 0 | 0.00057 | 0.0057 | 0 | 0 | 8 | M | 1 |  |  |  | ROZPOCET | 0 | 0 | 0 | 0 | 0 | 1 | 0 | 4 | -89263343
| P |  | Poznámka k položce: kompletní | [14 empty] | P | 1
46 | K | 741122211 | Montáž kabelů měděných bez ukončení uložených volně nebo v liště plných kulatých (CYKY) počtu a průřezu žil 3x1,5 až 6 mm2 | m | 2840 |  | 0 |  |  | základní |  | 0 | 0 | 0 | 0 | 0 | 4 | K | 1 |  |  |  | ROZPOCET | 0 | 0 | 0 | 0 | 0 | 1 | 0 | 4 | -705631316
47 | M | 34111030 | kabel silový s Cu jádrem 1 kV 3x1,5mm2 | m | 1130 |  | 0 |  |  | základní |  | 0 | 0 | 0 | 0 | 0 | 8 | M | 1 |  |  |  | ROZPOCET | 0 | 0 | 0 | 0 | 0 | 1 | 0 | 4 | -2118976497
48 | M | 34111030.A1 | kabel silový s Cu jádrem 1 kV 3x1,5mm2 (CYKY-O 3x1,5) | m | 360 |  | 0 |  |  | základní |  | 0 | 0 | 0 | 0 | 0 | 8 | M | 1 |  |  |  | ROZPOCET | 0 | 0 | 0 | 0 | 0 | 1 | 0 | 4 | -246261280
| P |  | Poznámka k položce: včetně montáže | [14 empty] | P | 1
49 | M | 34111036 | kabel silový s Cu jádrem 1 kV 3x2,5mm2 | m | 1120 |  | 0 |  |  | základní |  | 0 | 0 | 0 | 0 | 0 | 8 | M | 1 |  |  |  | ROZPOCET | 0 | 0 | 0 | 0 | 0 | 1 | 0 | 4 | -241269729
50 | M | 34111258 | kabel silový oheň retardující bezhalogenový bez funkční schopnosti při požáru jádro Cu 0,6/1kV 3x1,5mm2 | m | 230 |  | 0 |  |  | základní |  | 0 | 0.00012 | 0.0276 | 0 | 0 | 8 | M | 1 |  |  |  | ROZPOCET | 0 | 0 | 0 | 0 | 0 | 1 | 0 | 4 | 1971819081
| P |  | Poznámka k položce: oranžový | [14 empty] | P | 1
51 | K | 741122231 | Montáž kabelů měděných bez ukončení uložených volně nebo v liště plných kulatých (CYKY) počtu a průřezu žil 5x1,5 až 2,5 mm2 | m | 250 |  | 0 |  |  | základní |  | 0 | 0 | 0 | 0 | 0 | 4 | K | 1 |  |  |  | ROZPOCET | 0 | 0 | 0 | 0 | 0 | 1 | 0 | 4 | -1572774062
52 | M | 34111090 | kabel silový s Cu jádrem 1 kV 5x1,5mm2 | m | 180 |  | 0 |  |  | základní |  | 0 | 0 | 0 | 0 | 0 | 8 | M | 1 |  |  |  | ROZPOCET | 0 | 0 | 0 | 0 | 0 | 1 | 0 | 4 | -621445901
53 | M | 34111094 | kabel silový s Cu jádrem 1 kV 5x2,5mm2 | m | 70 |  | 0 |  |  | základní |  | 0 | 0 | 0 | 0 | 0 | 8 | M | 1 |  |  |  | ROZPOCET | 0 | 0 | 0 | 0 | 0 | 1 | 0 | 4 | -701274348
54 | K | 741122232 | Montáž kabelů měděných bez ukončení uložených volně nebo v liště plných kulatých (CYKY) počtu a průřezu žil 5x4 až 6 mm2 | m | 40 |  | 0 |  |  | základní |  | 0 | 0 | 0 | 0 | 0 | 4 | K | 1 |  |  |  | ROZPOCET | 0 | 0 | 0 | 0 | 0 | 1 | 0 | 4 | -1367600191
55 | M | 34111100 | kabel silový s Cu jádrem 1 kV 5x6mm2 | m | 20 |  | 0 |  |  | základní |  | 0 | 0 | 0 | 0 | 0 | 8 | M | 1 |  |  |  | ROZPOCET | 0 | 0 | 0 | 0 | 0 | 1 | 0 | 4 | 648306784
56 | M | 34111298 | kabel silový oheň retardující bezhalogenový bez funkční schopnosti při požáru jádro Cu 0,6/1kV 5x6mm2 | m | 20 |  | 0 |  |  | základní |  | 0 | 0.00044 | 0.0088 | 0 | 0 | 8 | M | 1 |  |  |  | ROZPOCET | 0 | 0 | 0 | 0 | 0 | 1 | 0 | 4 | 1775179987
| P |  | Poznámka k položce: N2XH, průměr kabelu 17mm | [14 empty] | P | 1
| D | 7421 | Svítidla |  |  |  | 0 |  |  |  |  | 0 |  | 0.0005 |  | 0 | 1 | D | 0 |  |  |  | ROZPOCET | [6 empty] | 0
57 | K | 741372062R01 | Montáž svítidel LED se zapojením vodičů bytových nebo společenských místností přisazených stropních panelových | kus | 112 |  | 0 |  |  | základní |  | 0 | 0 | 0 | 0 | 0 | 4 | K | 1 |  |  |  | ROZPOCET | 0 | 0 | 0 | 0 | 0 | 1 | 0 | 4 | 1354144797
58 | M | 7421.R001 | Svítidlo A - viz tabulka svítidel | kus | 71 |  | 0 |  |  | základní |  | 0 | 0 | 0 | 0 | 0 | 8 | M | 1 |  |  |  | ROZPOCET | 0 | 0 | 0 | 0 | 0 | 1 | 0 | 4 | -811262024
59 | M | 7421.R002 | Svítidlo B - viz tabulka svítidel | kus | 9 |  | 0 |  |  | základní |  | 0 | 0 | 0 | 0 | 0 | 8 | M | 1 |  |  |  | ROZPOCET | 0 | 0 | 0 | 0 | 0 | 1 | 0 | 4 | -2145374454
60 | M | 7421.R003 | Svítidlo C - viz tabulka svítidel | kus | 5 |  | 0 |  |  | základní |  | 0 | 0 | 0 | 0 | 0 | 8 | M | 1 |  |  |  | ROZPOCET | 0 | 0 | 0 | 0 | 0 | 1 | 0 | 4 | -1364884544
61 | M | 7421.R004 | Svítidlo D - viz tabulka svítidel | kus | 17 |  | 0 |  |  | základní |  | 0 | 0 | 0 | 0 | 0 | 8 | M | 1 |  |  |  | ROZPOCET | 0 | 0 | 0 | 0 | 0 | 1 | 0 | 4 | 1260293916
62 | M | 7421.R005 | Svítidlo E - viz tabulka svítidel | kus | 4 |  | 0 |  |  | základní |  | 0 | 0 | 0 | 0 | 0 | 8 | M | 1 |  |  |  | ROZPOCET | 0 | 0 | 0 | 0 | 0 | 1 | 0 | 4 | -1428954566
63 | M | 7421.R006.1 | Svítidlo F - viz tabulka svítidel | kus | 3 |  | 0 |  |  | základní |  | 0 | 0 | 0 | 0 | 0 | 8 | M | 1 |  |  |  | ROZPOCET | 0 | 0 | 0 | 0 | 0 | 1 | 0 | 4 | 502302324
64 | M | 7421.R007.1 | Svítidlo H - viz tabulka svítidel | kus | 3 |  | 0 |  |  | základní |  | 0 | 0 | 0 | 0 | 0 | 8 | M | 1 |  |  |  | ROZPOCET | 0 | 0 | 0 | 0 | 0 | 1 | 0 | 4 | -2000451833
65 | K | 741372062R01B | Montáž svítidel LED se zapojením vodičů nouzových, únikových, obsahu přes 0,09 do 0,36 m2 | kus | 20 |  | 0 |  |  | základní |  | 0 | 0 | 0 | 0 | 0 | 4 | K | 1 |  |  |  | ROZPOCET | 0 | 0 | 0 | 0 | 0 | 1 | 0 | 4 | -650048658
66 | M | 7421.R006 | Svítidlo N - viz tabulka svítidel | kus | 14 |  | 0 |  |  | základní |  | 0 | 0 | 0 | 0 | 0 | 8 | M | 1 |  |  |  | ROZPOCET | 0 | 0 | 0 | 0 | 0 | 1 | 0 | 4 | 473628146
67 | M | 7421.R007 | Svítidlo N1 - viz tabulka svítidel | kus | 6 |  | 0 |  |  | základní |  | 0 | 0 | 0 | 0 | 0 | 8 | M | 1 |  |  |  | ROZPOCET | 0 | 0 | 0 | 0 | 0 | 1 | 0 | 4 | 1291759415
68 | K | 7421.R008 | Piktogram s vyznačením směru úniku | kus | 20 |  | 0 |  |  | základní |  | 0 | 0 | 0 | 0 | 0 | 4 | K | 1 |  |  |  | ROZPOCET | 0 | 0 | 0 | 0 | 0 | 1 | 0 | 4 | -1209724535
| P |  | Poznámka k položce: včetně osazení | [14 empty] | P | 1
| D | 74211 | Kabely |  |  |  | 0 |  |  |  |  | 0 |  | 0.0005 |  | 0 | 1 | D | 1 |  |  |  | ROZPOCET | [6 empty] | 0
69 | K | 742121001 | Montáž kabelů sdělovacích pro vnitřní rozvody počtu žil do 15 | m | 40 |  | 0 |  |  | základní |  | 0 | 0 | 0 | 0 | 0 | 4 | K | 2 |  |  |  | ROZPOCET | 0 | 0 | 0 | 0 | 0 | 1 | 0 | 4 | -471619719
70 | M | 34121345.R01 | Kabel U/UTP, kat. 6A, 4-pár 23AWG, LSZH, Eca | m | 40 |  | 0 |  |  | základní |  | 0 | 0 | 0 | 0 | 0 | 8 | M | 2 |  |  |  | ROZPOCET | 0 | 0 | 0 | 0 | 0 | 1 | 0 | 4 | 1295226754
| P |  | Poznámka k položce: UTP 4x2x0,5 CAT6 | [14 empty] | P | 2
71 | K | 742430022 | Montáž audiovizuální techniky propojovacích kabelů pro AV techniku | kus | 6 |  | 0 |  |  | základní |  | 0 | 0 | 0 | 0 | 0 | 4 | K | 2 |  |  |  | ROZPOCET | 0 | 0 | 0 | 0 | 0 | 1 | 0 | 4 | -406683690
72 | M | 74211.R03 | HDMI kabel 2.0 propojovací 5m zlacené konektory, High Speed, stíněný, podpora ethernet a 3D | kus | 1 |  | 0 |  |  | základní |  | 0 | 0 | 0 | 0 | 0 | 8 | M | 2 |  |  |  | ROZPOCET | 0 | 0 | 0 | 0 | 0 | 1 | 0 | 4 | -1154573756
| P |  | Poznámka k položce: Poznámka k položce: Přesnou délku kabelů pro AV techniku je nutné před započetím montáží naměřit zvlášt v každé učebně. | [14 empty] | P | 2
73 | M | 34555002 | zásuvka datová jednonásobná kompletní s rámečkem, RJ45, Kat 6, UTP, svorky IDC | kus | 4 |  | 0 |  |  | základní |  | 0 | 0.0001 | 0.0004 | 0 | 0 | 128 | M | 2 |  |  |  | ROZPOCET | 0 | 0 | 0 | 0 | 0 | 1 | 0 | 128 | -1616692577
74 | M | 34555004 | zásuvka datová dvojnásobná kompletní s rámečkem, RJ45, Kat. 6 UTP, svorky IDC | kus | 1 |  | 0 |  |  | základní |  | 0 | 0.0001 | 0.0001 | 0 | 0 | 8 | M | 2 |  |  |  | ROZPOCET | 0 | 0 | 0 | 0 | 0 | 1 | 0 | 4 | 91733467
| D | 74212 | AV technika |  |  |  | 0 |  |  |  |  | 0 |  | 0 |  | 0 | 1 | D | 2 |  |  |  | ROZPOCET | [6 empty] | 0
75 | M | 1409867.R01 | Předzapojená HDMI zásuvka (1 modul) | kus | 1 |  | 0 |  |  | základní |  | 0 | 0 | 0 | 0 | 0 | 8 | M | 3 |  |  |  | ROZPOCET | 0 | 0 | 0 | 0 | 0 | 1 | 0 | 4 | 1576850044
| P |  | Poznámka k položce: pod omítku | [14 empty] | P | 3
| D | 74202 | Ostatní |  |  |  | 0 |  |  |  |  | 0 |  | 0 |  | 0 | 1 | D | 3 |  |  |  | ROZPOCET | [6 empty] | 0
76 | K | 21-M-06.R01 | Drobný elektroinstalační materiál | kpl | 1 |  | 0 |  |  | základní |  | 0 | 0 | 0 | 0 | 0 | 4 | K | 4 |  |  |  | ROZPOCET | 0 | 0 | 0 | 0 | 0 | 1 | 0 | 4 | -213325177
| P |  | Poznámka k položce: Poznámka k položce: - vývodky, spojky vodičové průřezu do 16 mm2, spojníky - sponky, příchytky, hmoždinky PVC - drobné výrobky z plastů a pryže - drát vázací a svařovací - elektrody - cín - výrobky pro svařování a pájení - plyny na svařování a pájení - odmašťovače - izolační hmoty - lepidla a tmely - kyseliny a odrezovače - kabelová oka a spojky průřezu do 16 mm2 - materiál označovací, např. štítky, vyjma předepsaných projektem - spojovací materiál, např. nýty, vruty, - hřebíky, šrouby a matice - sádra a ostatní... | [14 empty] | P | 4
| D | HSV | Práce a dodávky HSV |  |  |  | 0 |  |  |  |  | 0 |  | 0 |  | 0.83151 | 1 | D | 0 |  |  |  | ROZPOCET | [6 empty] | 0
| D | 9 | Ostatní konstrukce a práce, bourání |  |  |  | 0 |  |  |  |  | 0 |  | 0 |  | 0.83151 | 1 | D | 1 |  |  |  | ROZPOCET | [6 empty] | 0
77 | K | 971033231 | Vybourání otvorů ve zdivu cihelném pl do 0,0225 m2 na MVC nebo MV tl do 150 mm | kus | 24 |  | 0 |  |  | základní |  | 0 | 0 | 0 | 0.004 | 0.096 | 4 | K | 2 |  |  |  | ROZPOCET | 0 | 0 | 0 | 0 | 0 | 1 | 0 | 4 | -413595228
| VV |  | 24"prostup stěnou 100x150mm |  | 24 | [12 empty] | VV | 2 | 2 | True | 1 | ROZPOCET
78 | K | 971033431 | Vybourání otvorů ve zdivu cihelném pl do 0,25 m2 na MVC nebo MV tl do 150 mm | kus | 1 |  | 0 |  |  | základní |  | 0 | 0 | 0 | 0.069 | 0.069 | 4 | K | 2 |  |  |  | ROZPOCET | 0 | 0 | 0 | 0 | 0 | 1 | 0 | 4 | -11928863
| VV |  | 1"pro rozvaděč 330x613x100mm |  | 1 | [12 empty] | VV | 2 | 2 | True | 1 | ROZPOCET
79 | K | 971033441 | Vybourání otvorů ve zdivu cihelném pl do 0,25 m2 na MVC nebo MV tl do 300 mm | kus | 3 |  | 0 |  |  | základní |  | 0 | 0 | 0 | 0.138 | 0.414 | 4 | K | 2 |  |  |  | ROZPOCET | 0 | 0 | 0 | 0 | 0 | 1 | 0 | 4 | 127812599
| VV |  | 2"pro rozvaděč 550x550x160mm |  | 2 | [12 empty] | VV | 2 | 2 | True | 0 | ROZPOCET
| VV |  | 1"pro rozvaděč 550x750x160mm |  | 1 | [12 empty] | VV | 2 | 2 | True | 0 | ROZPOCET
| VV |  | Součet |  | 3 | [12 empty] | VV | 2 | 4 | True | 1 | ROZPOCET
80 | K | 977132111 | Vyvrtání otvorů pro elektroinstalační krabice ve stěnách z cihel hloubky do 60 mm | kus | 443 |  | 0 |  |  | základní |  | 0 | 0 | 0 | 0.00057 | 0.25251 | 4 | K | 2 |  |  |  | ROZPOCET | 0 | 0 | 0 | 0 | 0 | 1 | 0 | 4 | 759204831
| D | 997 | Doprava suti a vybouraných hmot |  |  |  | 0 |  |  |  |  | 0 |  | 0 |  | 0 | 1 | D | 1 |  |  |  | ROZPOCET | [6 empty] | 0
81 | K | 997013113 | Vnitrostaveništní doprava suti a vybouraných hmot pro budovy v přes 9 do 12 m | t | 0.832 |  | 0 |  |  | základní |  | 0 | 0 | 0 | 0 | 0 | 4 | K | 2 |  |  |  | ROZPOCET | 0 | 0 | 0 | 0 | 0 | 1 | 0 | 4 | 945719231
82 | K | 997013501 | Odvoz suti a vybouraných hmot na skládku nebo meziskládku do 1 km se složením | t | 0.832 |  | 0 |  |  | základní |  | 0 | 0 | 0 | 0 | 0 | 4 | K | 2 |  |  |  | ROZPOCET | 0 | 0 | 0 | 0 | 0 | 1 | 0 | 4 | -1685259901
83 | K | 997013509 | Příplatek k odvozu suti a vybouraných hmot na skládku ZKD 1 km přes 1 km | t | 12.48 |  | 0 |  |  | základní |  | 0 | 0 | 0 | 0 | 0 | 4 | K | 2 |  |  |  | ROZPOCET | 0 | 0 | 0 | 0 | 0 | 1 | 0 | 4 | -1793286604
| VV |  | 0,832*15 'Přepočtené koeficientem množství |  | 12.48 | [12 empty] | VV | 2 | 2 | False | 1 | ROZPOCET
84 | K | 997013631 | Poplatek za uložení na skládce (skládkovné) stavebního odpadu směsného kód odpadu 17 09 04 | t | 0.832 |  | 0 |  |  | základní |  | 0 | 0 | 0 | 0 | 0 | 4 | K | 2 |  |  |  | ROZPOCET | 0 | 0 | 0 | 0 | 0 | 1 | 0 | 4 | 623635526
| D | PSV | Práce a dodávky PSV |  |  |  | 0 |  |  |  |  | 0 |  | 0 |  | 0 | 1 | D | 0 |  |  |  | ROZPOCET | [6 empty] | 0
| D | 7411 | Přípravné práce a demontáže |  |  |  | 0 |  |  |  |  | 0 |  | 0 |  | 0 | 1 | D | 1 |  |  |  | ROZPOCET | [6 empty] | 0
85 | K | 7411.R02 | Vyhledání a zmapování stávajících rozvodů | m2 | 483 |  | 0 |  |  | základní |  | 0 | 0 | 0 | 0 | 0 | 4 | K | 2 |  |  |  | ROZPOCET | 0 | 0 | 0 | 0 | 0 | 1 | 0 | 4 | 2093320192
86 | K | 741371823 | Demontáž svítidel bez zachování funkčnosti (do suti) interiérových modulového systému zářivkových, délky přes 1100 mm | kus | 98 |  | 0 |  |  | základní |  | 0 | 0 | 0 | 0 | 0 | 4 | K | 2 |  |  |  | ROZPOCET | 0 | 0 | 0 | 0 | 0 | 1 | 0 | 4 | -530206296
87 | K | 741371823RM001 | Demontáž stávajícího rozvaděče RP20.3, RP20.4, se zachováním funčnosti vodičů | kus | 2 |  | 0 |  |  | základní |  | 0 | 0 | 0 | 0 | 0 | 4 | K | 2 |  |  |  | ROZPOCET | 0 | 0 | 0 | 0 | 0 | 1 | 0 | 4 | 219391569
| D | M | Práce a dodávky M |  |  |  | 0 |  |  |  |  | 0 |  | 0 |  | 0 | 3 | D | 0 |  |  |  | ROZPOCET | [6 empty] | 0
| D | 46-M | Stavební práce při extr.mont.pracích |  |  |  | 0 |  |  |  |  | 0 |  | 0 |  | 0 | 3 | D | 1 |  |  |  | ROZPOCET | [6 empty] | 0
88 | K | 460680592 | Vysekání rýh pro montáž trubek a kabelů v cihelných zdech hloubky přes 3 do 5 cm a šířky do 5 cm | m | 182 |  | 0 |  |  | základní |  | 0 | 0 | 0 | 0 | 0 | 64 | K | 2 |  |  |  | ROZPOCET | 0 | 0 | 0 | 0 | 0 | 1 | 0 | 64 | -1033853468
| VV |  | 10"drážka 15x15mm - strop |  | 10 | [12 empty] | VV | 2 | 2 | True | 0 | ROZPOCET
| VV |  | 136"drážka 15x15mm |  | 136 | [12 empty] | VV | 2 | 2 | True | 0 | ROZPOCET
| VV |  | 10"drážka 20x15mm |  | 10 | [12 empty] | VV | 2 | 2 | True | 0 | ROZPOCET
| VV |  | 20"drážka 30x15mm |  | 20 | [12 empty] | VV | 2 | 2 | True | 0 | ROZPOCET
| VV |  | 6"drážka 40x15mm |  | 6 | [12 empty] | VV | 2 | 2 | True | 0 | ROZPOCET
| VV |  | Součet |  | 182 | [12 empty] | VV | 2 | 4 | True | 1 | ROZPOCET
89 | K | 460680605 | Vysekání rýh pro montáž trubek a kabelů v cihelných zdech hloubky přes 5 do 7 cm a šířky přes 10 do 15 cm | m | 26 |  | 0 |  |  | základní |  | 0 | 0 | 0 | 0 | 0 | 64 | K | 2 |  |  |  | ROZPOCET | 0 | 0 | 0 | 0 | 0 | 1 | 0 | 64 | 1561241102
| VV |  | 20"drážka 60x15mm |  | 20 | [12 empty] | VV | 2 | 2 | True | 0 | ROZPOCET
| VV |  | 6"drážka 100x15mm |  | 6 | [12 empty] | VV | 2 | 2 | True | 0 | ROZPOCET
| VV |  | Součet |  | 26 | [12 empty] | VV | 2 | 4 | True | 1 | ROZPOCET
| D | HZS | Hodinové zúčtovací sazby |  |  |  | 0 |  |  |  |  | 0 |  | 0 |  | 0 | 4 | D | 0 |  |  |  | ROZPOCET | [6 empty] | 0
90 | K | HZS2231R002 | koordinace s ostatními profesemi na stavbě, koordinace s dodavateli všech zařízeních | hod | 6 |  | 0 |  |  | základní |  | 0 | 0 | 0 | 0 | 0 | 512 | K | 1 |  |  |  | ROZPOCET | 0 | 0 | 0 | 0 | 0 | 1 | 0 | 512 | -2133743177
91 | K | HZS2231R006 | úpravy a připojení stávajících rozvodů v RP20.3, RP20.4 | hod | 20 |  | 0 |  |  | základní |  | 0 | 0 | 0 | 0 | 0 | 512 | K | 1 |  |  |  | ROZPOCET | 0 | 0 | 0 | 0 | 0 | 1 | 0 | 512 | -298130534
92 | K | HZS2231R007 | úprava a propojení rozvodů PC | hod | 12 |  | 0 |  |  | základní |  | 0 | 0 | 0 | 0 | 0 | 512 | K | 1 |  |  |  | ROZPOCET | 0 | 0 | 0 | 0 | 0 | 1 | 0 | 512 | -1909567726
93 | K | HZS2231R007a | úpravy a doplnění stávajících rozvaděčů v upravovaných částech objektu (7ks) | hod | 50 |  | 0 |  |  | základní |  | 0 | 0 | 0 | 0 | 0 | 512 | K | 1 |  |  |  | ROZPOCET | 0 | 0 | 0 | 0 | 0 | 1 | 0 | 512 | -1928791132
| P |  | Poznámka k položce: cca o 0,5m včetně nosníků nutná úprava kabelů o cca 30cm | [14 empty] | P | 1
94 | K | HZS2231R008 | demontáž stávajících rozvodů | hod | 50 |  | 0 |  |  | základní |  | 0 | 0 | 0 | 0 | 0 | 512 | K | 1 |  |  |  | ROZPOCET | 0 | 0 | 0 | 0 | 0 | 1 | 0 | 512 | 1596294982
| P |  | Poznámka k položce: síť kotvená na konstrukci krovu tělocvičny ve výšce 4,5m | [14 empty] | P | 1
95 | K | HZS2231R010 | revize elektrických rozvodů, protokol | hod | 18 |  | 0 |  |  | základní |  | 0 | 0 | 0 | 0 | 0 | 512 | K | 1 |  |  |  | ROZPOCET | 0 | 0 | 0 | 0 | 0 | 1 | 0 | 512 | 1696362861
| P |  | Poznámka k položce: 1x dílčí revize škola, Pavilon, internát (nutnost z důvodu provozu) + protokol 1x konečná celková revize + protokol | [14 empty] | P | 1

## D.1.4 - ostatní a vedlejš...
{b14efa7b-b241-4ec7-974a-7bcd7c775ff3}
2
| KRYCÍ LIST SOUPISU PRACÍ | [7 empty] | v --- níže se nacházejí doplnkové a pomocné údaje k sestavám --- v | [8 empty] | False
Stavba:
HŠ a SOŠŘ Velké Meziříčí - Rekonstrukce ZTI Světlá
Objekt:
D.1.4 - ostatní a vedlejší náklady
| KSO: |  |  |  |  | CC-CZ:
| Místo: |  | ga-te, Velké Meziříčí |  |  | Datum: | 1. 3. 2025
| Zadavatel: |  |  |  |  | IČ:
|  | Kraj Vysočina, Žižkova 1882/87, Jihlava |  |  |  | DIČ:
| Uchazeč: |  |  |  |  | IČ: | Vyplň údaj
|  | Vyplň údaj |  |  |  | DIČ: | Vyplň údaj
| Projektant: |  |  |  |  | IČ:
|  | Filip Marek, Brněnská 326/34, Žďár nad Sázavou |  |  |  | DIČ:
| Zpracovatel: |  |  |  |  | IČ:
|  | Filip Marek, Brněnská 326/34, Žďár nad Sázavou |  |  |  | DIČ:
Poznámka:
| Cena bez DPH | [5 empty] | 0
|  |  | Základ daně |  |  | Sazba daně | Výše daně
| DPH | základní | 0 |  |  | 21% | 0
|  | snížená | 0 |  |  | 12% | 0
|  | zákl. přenesená | 0 |  |  | 21% | 0
|  | sníž. přenesená | 0 |  |  | 12% | 0
|  | nulová | 0 |  |  | 0% | 0
| Cena s DPH |  |  | v | CZK |  | 0
| Projektant |  |  | Zpracovatel
| Datum a podpis: |  | Razítko | Datum a podpis: |  |  | Razítko
| Objednavatel |  |  | Uchazeč
| Datum a podpis: |  | Razítko | Datum a podpis: |  |  | Razítko
REKAPITULACE ČLENĚNÍ SOUPISU PRACÍ
Stavba:
HŠ a SOŠŘ Velké Meziříčí - Rekonstrukce ZTI Světlá
Objekt:
D.1.4 - ostatní a vedlejší náklady
Místo: |  |  | ga-te, Velké Meziříčí |  |  | Datum: | 1. 3. 2025
Zadavatel: |  |  | Kraj Vysočina, Žižkova 1882/87, Jihlava |  |  | Projektant: | Filip Marek, Brněnská 326/34, Žďár nad Sázavou
Uchazeč: |  |  | Vyplň údaj |  |  | Zpracovatel: | Filip Marek, Brněnská 326/34, Žďár nad Sázavou
Kód dílu - Popis | [6 empty] | Cena celkem [CZK]
Náklady ze soupisu prací | [6 empty] | 0 | [11 empty] | -1
| VRN - Vedlejší rozpočtové náklady | [5 empty] | 0
| VRN3 - Zařízení staveniště | [5 empty] | 0
| VRN9 - Ostatní náklady | [5 empty] | 0
SOUPIS PRACÍ
Stavba:
HŠ a SOŠŘ Velké Meziříčí - Rekonstrukce ZTI Světlá
Objekt:
D.1.4 - ostatní a vedlejší náklady
Místo: |  |  | ga-te, Velké Meziříčí |  |  | Datum: | 1. 3. 2025
Zadavatel: |  |  | Kraj Vysočina, Žižkova 1882/87, Jihlava |  |  | Projektant: | Filip Marek, Brněnská 326/34, Žďár nad Sázavou
Uchazeč: |  |  | Vyplň údaj |  |  | Zpracovatel: | Filip Marek, Brněnská 326/34, Žďár nad Sázavou
PČ | Typ | Kód | Popis | MJ | Množství | J.cena [CZK] | Cena celkem [CZK] | Cenová soustava |  | DPH | J. Nh [h] | Nh celkem [h] | J. hmotnost [t] | Hmotnost celkem [t] | J. suť [t] | Suť Celkem [t]
Náklady soupisu celkem | [6 empty] | 0 |  |  |  |  | 0 |  | 0 |  | 0 |  | D | -1 | [10 empty] | 0
| D | VRN | Vedlejší rozpočtové náklady |  |  |  | 0 |  |  |  |  | 0 |  | 0 |  | 0 | 5 | D | 0 |  |  |  | ROZPOCET | [6 empty] | 0
| D | VRN3 | Zařízení staveniště |  |  |  | 0 |  |  |  |  | 0 |  | 0 |  | 0 | 5 | D | 1 |  |  |  | ROZPOCET | [6 empty] | 0
1 | K | 030001000 | Zařízení staveniště | soubor | 1 |  | 0 |  |  | základní |  | 0 | 0 | 0 | 0 | 0 | 1024 | K | 2 |  |  |  | ROZPOCET | 0 | 0 | 0 | 0 | 0 | 1 | 0 | 1024 | 2064243077
| P |  | Poznámka k položce: zřízení, provoz, odstranění dočasné oplocení zabezbečení stavby značení staveniště dle plánu BOZP požární dohled při svařování | [14 empty] | P | 2
| D | VRN9 | Ostatní náklady |  |  |  | 0 |  |  |  |  | 0 |  | 0 |  | 0 | 5 | D | 1 |  |  |  | ROZPOCET | [6 empty] | 0
2 | K | 013254000 | Dokumentace skutečného provedení stavby dle SOD | soubor | 1 |  | 0 |  |  | základní |  | 0 | 0 | 0 | 0 | 0 | 1024 | K | 2 |  |  |  | ROZPOCET | 0 | 0 | 0 | 0 | 0 | 1 | 0 | 1024 | -1021175733
| P |  | Poznámka k položce: skutečné provedení stavby | [14 empty] | P | 2
3 | K | 043002000 | Zkoušky a ostatní měření | soubor | 1 |  | 0 |  |  | základní |  | 0 | 0 | 0 | 0 | 0 | 1024 | K | 2 |  |  |  | ROZPOCET | 0 | 0 | 0 | 0 | 0 | 1 | 0 | 1024 | -1546027217
| P |  | Poznámka k položce: topná zkouška, zkouška těsnosti rozvodů vody,kanalizace, zkouška ditatace | [14 empty] | P | 2
4 | K | HZS1291 | Hodinová zúčtovací sazba pomocný stavební dělník | hod | 20 |  | 0 |  |  | základní |  | 0 | 0 | 0 | 0 | 0 | 512 | K | 2 |  |  |  | ROZPOCET | 0 | 0 | 0 | 0 | 0 | 1 | 0 | 512 | -701512972
| P |  | Poznámka k položce: vystěhování a nastěhování nábytku | [14 empty] | P | 2
5 | K | HZS1301 | Hodinová zúčtovací sazba zedník | hod | 5 |  | 0 |  |  | základní |  | 0 | 0 | 0 | 0 | 0 | 512 | K | 2 |  |  |  | ROZPOCET | 0 | 0 | 0 | 0 | 0 | 1 | 0 | 512 | -2056027063
| P |  | Poznámka k položce: průzkumné práce | [14 empty] | P | 2
| VV |  | 5"průzkumné práce |  | 5 | [12 empty] | VV | 2 | 2 | True | 1 | ROZPOCET
6 | K | HZS2212 | Hodinová zúčtovací sazba instalatér odborný | hod | 25 |  | 0 |  |  | základní |  | 0 | 0 | 0 | 0 | 0 | 262144 | K | 2 |  |  |  | ROZPOCET | 0 | 0 | 0 | 0 | 0 | 1 | 0 | 262144 | 1517110153
| P |  | Poznámka k položce: odvzdušnění sysémů, vypuštění a napuštění sysémů ,koordinační činnost, průzkumné práce pro určení vedení stávající kanalizace a vody | [14 empty] | P | 2
7 | K | HZS2232 | Hodinová zúčtovací sazba elektrikář odborný | hod | 1 |  | 0 |  |  | základní |  | 0 | 0 | 0 | 0 | 0 | 512 | K | 2 |  |  |  | ROZPOCET | 0 | 0 | 0 | 0 | 0 | 1 | 0 | 512 | 456251535
| P |  | Poznámka k položce: proškolení obsluhy | [14 empty] | P | 2
| VV |  | 1"proškolení obsluhy |  | 1 | [12 empty] | VV | 2 | 2 | True | 1 | ROZPOCET
8 | K | HZS3212 | Hodinová zúčtovací sazba montér vzduchotechniky a chlazení odborný | hod | 9 |  | 0 |  |  | základní |  | 0 | 0 | 0 | 0 | 0 | 512 | K | 2 |  |  |  | ROZPOCET | 0 | 0 | 0 | 0 | 0 | 1 | 0 | 512 | -724972997
| P |  | Poznámka k položce: seřízení množství vzduchu na koncových elementech seřízení doběhu ventilátorů zaškolení obsluhy | [14 empty] | P | 2