## obecne_pozadavky
Kód:
Název: | Obecné technické požadavky na vybavení
P.Č. | Kód položky | Popis
1 | 2 | 3
0 | 000 | abc
1 |  | NEDÍLNOU SOUČÁSTÍ VÝKAZU JE I BAREVNOSTNÍ SPECIFIKACE - VIZ. SAMOSTATNÝ DOKUMENT!!
2 |  | PŘED VLASTNÍ VÝROBOU/ DODÁVKOU PRVKŮ JE NUTNO PROVÉST ODSOUHLASENÍ ARCHITEKTEM V RÁMCI KD STAVBY!!! DODAVATEL VYBAVENÍ V TÉTO SOUVISLOSTI PŘEDLOŽÍ PODROBNOU KNIHU NÁBYTKU A U ATYP PRVKŮ I VÝROBNÍ DOKUMENTACI!!!
3 |  | VEŠKERÉ VÝCHOZÍ ROZMĚRY PRVKŮ NUTNO PŘED VÝROBOU PŘEMĚŘIT PŘÍMO NA STAVBĚ A U VYBRANÝCH CELKŮ NUTNO ZAJISTIT ZÁROVEŇ KOORDINACI S OSTATNÍMI PROFESEMI (ZTI, ELEKTRO APOD.)!!!
4 |  | CENA VÝROBKU JE VŽDY UVAŽOVÁNA VČETNĚ DODÁVKY A MONTÁŽE!!!
5 |  | Ve stavbě zdravotnického zařízení a zařízení sociální péče s projektovanou kapacitou nad 50 osob musí být v lůžkových částech prokázáno zkouškou provedenou podle českých technických norem uvedených v příloze č. 1 části 10, že zápalnost textilní záclony, závěsu, čalounické materiály je delší než 20 sekund. Uvedené materiály musí být vyhovující dle ČSN EN 1021-2.
6
7 |  | obecné technické požadavky na výrobu vybavení - specifické vlastnosti/ odlišné řešení jednotlivých výrobků viz. podrobný popis/ schéma prvku
8
9 |  | SPOLEČNÉ POŽADAVKY (PLATÍ PRO VŠECHNY PRVKY)
10 |  | korpusy, dvířka, čela šuplíků vyrobeny z LDTD tl. min. 18mm; v laboratorních/ zvláštních provozech dle požadavků technologie
11 |  | nepohledová záda uzavřených modulů (bez prosklených dvířek) možno vyrobit ze slabší HDF bílé barvy, v ostatních případech záda z DTD tl. min. 8mm v barvě korpusu; v laboratorních/ zvláštních provozech dle požadavků technologie
12 |  | veškeré hrany ABS tl. min. 2mm, nebude- li dodatečně určeno jinak; u všech prvků lepeny min. metodou PUR
13 |  | boční/ zadní/ nepohledové hrany polic budou hraněny ABS hranou tl. min. 0,5mm, nebude- li dodatečně určeno jinak; u všech prvků lepeny min. metodou PUR
14
15 |  | v případě požadavku na prosklená dvířka nutno počítat se subtilním hliníkovým rámečkem v přírodním stříbrném odstínu s výplní bezpečnostním sklem; dvířka v tomto případě nebudou mít úchytku viz. dále, ale budou otevírána dotykem/ odskočením na bázi magnetu; v místě případného zámku bude případně použit širší profil (pokud se jedná o více dvířek vedle sebe, bude rozšířený profil následně použit i na všech ostatních bez ohledu na přítomnost zámku)
16 |  | v případě požadavku na dvířka s výplní z tahokovu nutno počítat se subtilním hliníkovým rámečkem v přírodním stříbrném odstínu a výplní hliníkovým tahokovem v přírodním stříbrném odstínu o tl. min. 1mm a velikostí oka max. 16mm; dvířka v tomto případě nebudou mít klasickou úchytku viz.dále, ale budou otevírána dotykem/ odskočením na bázi magnetu; v místě případného zámku bude případně použit širší profil (pokud se jedná o více dvířek vedle sebe, bude rozšířený profil následně použit i na všech ostatních bez ohledu na přítomnost zámku)
17
18 |  | ve všech případech (mimo mobilních prvků, popř. vestavných prvků s betonovým/ jiným druhem podstavce) sokl opatřen plastovými nožičkami s možností rektifikace + obvod krytý nacvakávací kovoplastovou soklovou lištou výšky 100mm s těsnícím silikonovým profilem proti podtečení vody pod nábytek, povrch drásaný nerez; lištu je nutno uvažovat včetně systémových koutových a nárožních prvků v příslušném dekoru; součástí koordinace se soklem podlahy (fabion, lišty apod.)
19
20 |  | v případě prvků zavěšených na stěnu je nutno počítat se systémovými kovovými závěsy s adekvátní únosnostní a kotevními prvky dle materiálu zdiva
21 |  | prvky vyšší než 1000mm budou kotveny systémovými kotvami do zdiva z důvodu zabránění překocení
22
23 |  | veškeré panty úhel otevření min. 110° s tlumeným řízeným dorazem v rámci pantu; výjimkou jsou dvířka, která se otevírají do stěny - zde budou osazeny panty s max. otevřením 90° alt. do pantů vsazen omezovač; tlumený řízený doraz nebude používán u vybavení se systémem otevírání tip-on
24 |  | pokud je požadován výklop, bude proveden min. ve standardu plynového pístu, min. úhel otevření 90°, řízený tlumený doraz
25
26 |  | veškeré šuplíky min. kovové boky
27 |  | veškeré kování pro šuplíky/ výsuvy ve všech případech s měkkým řízeným dojezdem a doživotní zárukou; min. v případě pracovních linek (vyšetřovny, sesterny, ambulance apod.) a skříní určených pro léky počítat se 100% výsuvem
28
29 |  | úchytky budou obdélníkové zapuštěné, orientační rozměr 172x43x16mm, v případě šuplíků se šířkou nad 800mm a vysokých výsuvných systémů dvojnásobný počet; imitace nerezi; umístěny s ohledem na zabránění hromadění nečistot (podhmat)
30 |  | ilustrativní obrázek
31
32 |  | veškeré moduly/ části nábytku zámek v systému SGHK (systém generálního klíče), není- li v rámci podrobného popisu určeno jinak, popř. neupřesní- li uživatel dodatečně v rámci KD stavby jinak
33
34 |  | POVINNÁ KOORDINACE (PLATÍ PRO VŠECHNY PRVKY)
35 |  | součástí veškerý potřebný spojovací materiál, systémové těsnící koutové lišty v barvě pracovní desky (linky), tmelení detailů trvale pružným tmelem
36 |  | nedílnou součástí koordinace s ostatními profesemi (ZTI, elektro, topení apod.), napojení na jednotlivá média (platí i pro prvky, které jsou přenášené/ původní); v místě zásuvek, ventilů apod. nutno provést v zadních partiích nábytku adekvátní úpravu pro jejich zpřístupnění (vyříznutí pravidelných otvorů, případné odsazení atd.); totéž platí při sousedství s radiátorem apod. (odsazení skříněk z důvodu otevření atd.)
37 |  | nedílnou součástí koordinace s ostatními částmi stavby a jejími řešeními (délka obkladů, fabiony podlah, skutečné rozměry nik pro vestavění apod.); včetně případné rozměrová korekce/ koordinace nábytku z důvodu odsazení od okolních konstrukcí (kolize s otevíráním apod.) a tím spojeným příslušným olištováním v materiálu shodném s ostatními částmi dotčeného prvku; olištování se týká i mezer vzniklých při spodní/ horní desce, jsou- li volně přístupné; veškeré lišty budou osazovány do líce dvířek, nebude- li dodatečně dohodnuto jinak
38
39 |  | ČALOUNĚNÍ (PLATÍ PRO VŠECHNY PRVKY)
40 |  | čalounění bude provedeno na bázi koženky, bude se jednat o materiál vhodný do zdravotnických provozů (odolnost běžným dezinfekčním prostředkům, min. na bázi etylalkoholu), není-li dodatečně ve výkazu určeno jinak; požadavky PBŘ viz. dříve; z hlediska barevnosti je třeba počítat s atypickým řešením, nikoliv pouze se základní škálou odstínů dodavatele
41 |  | pokud je čalounění provedeno na bázi látky, bude se jednat o materiál s oděruvzdorností min. Martindale 100000 cyklů, stálobarevností na světle min. 6, stálobarevností v otěru min. 4, žmolkováním min. 5; hodnoty platí, není-li dodatečně ve výkazu určeno jinak; požadavky PBŘ viz. dříve
42
43 |  | STOLY
44 |  | pracovní desky běžných, pracovních, konferenčních stolů apod. vyrobeny ve všech případech ze slepené LDTD 2x 18mm + vrchní provozní plocha bude opatřena nalepeným plátem HPL příslušného odstínu (zvýšení mechanické odolnosti), tzn. celková tl. min. 36-37mm; v laboratorních/ zvláštních provozech dle požadavků technologie
45 |  | všechny desky pracovních stolů budou vybaveny výsuvem pro klávesnici, tzn. celková výška těchto stolů bude min. 780mm
46 |  | desky pracovních stolů nutno opatřit plastovými průchodkami v barvě použitého dekoru v počtu min. 2ks á pracovní místo, nebude-li určeno jinak
47
48 |  | podnože pracovních stolů budou tvořeny moderními kovovými nohami ve tvaru obráceného "T" spojenými trnoží z DTD tl. min. 18mm (povrch viz. výše), případné kabelové rozvody lze vést z nosičů pod stolovou deskou vnitřkem nohy až k zemi + samotná kabeláž kryta plastovými kryty nohou; možnost rektifikace; povrchová úprava lakováním do RAL 9005 (černá)
49 |  | podnože pracovních linek bez klasického nábytkového podepření desky budou řešeny formou jednotlivých podpěrných nohou montovaných zespodu desky, tvořenými uzavřenou rámovou konstrukcí ze svařených ocelových profilů min. rozměru 60x30mm pod deskou spojených pásovinou min. tl. 5mm; v místech s možností přisazení linky ke stěně jednotlivé nohy zajištěny proti vybočení kotvením přímo do stěny, v případě umístění mimo stěnu pod deskou použit nábytkový lub; nutná rozměrová koordinace s fabionem podlahy; řešení se týká min. m.č. 255, 257, 260, 261, 326, 434; povrchová úprava lakováním do RAL 9005 (černá)
50 |  | ilustrativní obrázek
51 |  | podnože jídelních stolů v jídelnách, DMZ, zázemí zaměstnanců apod. podnož 4 ocelové nohy spojené rámovým lubem pod pracovní deskou v uzavřeném tvaru, nohy tvořeny čtvercovým profilem 30x30mm, horizontální rám profilu 30x40mm, možnost výškové rektifikace, povrchová úprava lakováním do RAL 9005 (černá)
52 |  | podnože konferenčních stolů v čekárnách opatřeny centrální kovovou podnoží s jednou nohou, čtvercová roznášecí deska, povrchová úprava lakováním do RAL 9005 (černá)
53 |  | podnože konferenčních stolů, zázemí zaměstnanců apod. podnož 4 ocelové nohy spojené rámovým lubem pod pracovní deskou v uzavřeném tvaru, nohy tvořeny čtvercovým profilem 30x30mm, horizontální rám profilu 30x40mm, možnost výškové rektifikace, , povrchová úprava lakováním do RAL 9005 (černá)
54 |  | podnože jednacích stolů v jednacích místnostech, jednacích stolů v rámci jednotlivých kanceláří do 1000mm délky opatřeny centrální kovovou podnoží s jednou nohou, čtvercová roznášecí deska, povrchová úprava lakováním do RAL 9005 (černá)
55 |  | podnože jednacích stolů v jednacích místnostech, jednacích stolů v rámci jednotlivých kanceláří nad 1000mm délky opatřeny centrální kovovou podnoží se dvěma nohami, obdélníková roznášecí deska; povrchová úprava lakováním do RAL 9005 (černá)
56
57 |  | pokud bude podnož stolu tvořena pevným šuplíkovým modulem, vždy min. první šuplík vybaven vestavným plastovým tužkovníkem
58 |  | pokud bude podnož tvořena uzavíratelnou skříní na PC, bude tato mít dvířka z hliníkového rámečku s výplní hliníkovým tahokovem; skříňka nebude mít záda a do boků bude mít odvětrání
59
60 |  | MOBILNÍ PRVKY
61 |  | vždy min. první šuplík v rámci kontejnerů stolů vybaven vestavným plastovým tužkovníkem
62 |  | mobilní prvky opatřeny černými plastovými kolečky vhodnými pro povrch podlahy v místnosti (tvrdá/ měkká), není- li určeno technologií/ popisem jinak; vždy min. 2ks koleček s možností aretace
63 |  | pokud záda prvku směřují do volného prostoru budou vždy vyrobena z pohledové DTD v barvě korpusu
64
65 |  | PRACOVNÍ, KUCHYŇSKÉ LINKY
66 |  | veškeré pracovní desky kuchyňských/ pracovních linek provedeny z postformingu, tl. min. 35mm, není- li v podrobném popisu/ schématech určeno jinak ; v laboratorních provozech dle požadavků technologie
67 |  | vybrané pracovní desky kuchyňských/ pracovních linek provedeny z "umělého" kamene na bázi spojených anorganických leštitelných granulátů barevně laděnými vhodnými pigmenty o tl. min. 2x20mm (celková tl. pracovní desky min. 40mm); v laboratorních provozech dle požadavků technologie; garantuje- li dodavatel příslušné technické vlastnosti a odolnost, může použít případně i jinou konstrukční skladbu desky (kombinace s balenou podkladní překližkou apod.); případná umyvadla a dřezy součástí lité desky - viz. popis níže
68 |  | případné ochranné desky za linkami povrch HPL tl. min. 10mm
69 |  | případné vytažené "límce" u pracovních desek z umělého kamene budou provedeny min. v tl. 10mm
70 |  | linky budou obecně členěny v pravidelných modulech o max. šíři 600mm, není-li v rámci dodatečného schématu popř. podrobnějšího popisu stanoveno jinak
71 |  | skříně do šířky 600mm jednodvéřové, nad 600mm dvoudvéřové; není- li dodatečně upřesněno ve výkazu alt. schématech jinak
72 |  | spodní skříňky hloubkově pouze 550mm z důvodu zajištění distance ode zdi (boční desky krajních prvků až ke zdi - uzavření dutiny)
73 |  | horní skříňky hloubkově min. 370mm
74 |  | v každé lince nutno počítat s min. jednou šuplíkovou sekcí o šíři min. 400mm pro běžné linky a min. 600mm pro linky pracovní; skladba šuplíků min. 4ks - 3x výšky cca 150mm + 1x vyšší; není- li dodatečně upřesněno ve výkazu alt. schématech jinak
75 |  | v případě podstavného spotřebiče bude prostor pro jeho umístění v rámci linky široký min. 500mm (při šíři 450mm) a 650mm (při šíři 600m)
76 |  | v případě vestavěného spotřebiče bude prostor pro jeho umístění v rámci linky uzpůsoben jeho rozměrům, včetně řešení systému odvětrání dle požadavků výrobce
77
78 |  | vždy min. první šuplík v rámci pracovních linek (vyšetřovny, sesterny, ambulance apod.) přestavitelný dělící systém přepážek pro umístění krabiček s léky; nebude- li dodatečně uživatelem upřesněno jinak
79 |  | vždy min. první šuplík v rámci linek DMZ, čajových kuchyněk apod. vestavný plastový příborník
80 |  | skříňové moduly do výšky 600mm budou vybaveny min. 1ks police, do výšky 900mm min. 2ks polic, do výšky 1500mm min. 3ks polic, do výšky 2100mm min. 6ks polic; veškeré police libovolně výškově stavitelné po max. 50mm; kotvení prvků se zamezením "vyklouznutí" police ze své polohy (ne klasické volné položení na trny); počty platí, není- li ve výkazu, popř. schématech dodatečně upřesněno jinak
81 |  | veškeré police nad délku 850mm nemající další podporu budou vyrobeny ze zesílené LDTD tl. min. 22mm; v laboratorních/ zvláštních provozech dle požadavků technologie; zesílení není třeba realizovat při použití zadního výztužného nákližku
82
83 |  | spodní skříňové moduly s úpravou desky pro vestavbu umyvadla budou vybaveny 1ks vestavného plastového koše se samouzavíratelným víkem umístěný na vnitřní straně dvířek; nutná koordinace vs. počet polic
84 |  | spodní skříňové moduly s úpravou desky pro vestavbu dřezu budou vybaveny vestavným košem na tříděný odpad; systém min. 3ks plastových nádob s oddělenými víky; celek vysouvaný spolu s dveřmi
85
86 |  | veškeré prostory podstavných spotřebičů nutno odvětrat pomocí hliníkových mřížek; umístění do boku modulů alt. zadní partie pracovních desek; min. množství 1ks á místo; orientační délka mřížky min. 300mm; vestavné spotřebiče odvětrány dle požadavků konkrétního výrobce; barva RAL 9005 pro tmavé dekory nábytku, RAL 9006 pro světlé dekory
87
88 |  | veškeré linky budou v partii pod horními skříňkami vybaveny osvětlením pracovní desky v podobě zafézovaného hliníkového chladícího profilu s vestavným monochromatickým LED páskem (denní neutrální světlo) o výkonu min. 1500l/m´ krytým ochranným prismakrytem; nedínou součástí dodávky bude veškerá příslušná kabeléž, systémový napájecí zdroj s kovovým krytem umístěný/ kotvený do prostoru horních skříněk a další nezbytné prvky příslušenství; včetně koordinace s ostatními částmi stavby/ profesemi; ochranné krytí IP dle konkrétní polohy/ normy
89
90 |  | SKŘÍNĚ
91 |  | skříně do šířky 600mm jednodvéřové, nad 600mm dvoudvéřové; není- li dodatečně upřesněno ve výkazu alt. schématech jinak
92 |  | volně stojící vysoké skříně výška 2100mm, není- li v podrobných schématech alt. popisu uečeno jinak
93 |  | min. dveře šatních skříní a skříní pro dlouhodobé skladování prádla budou opatřeny plastovými průvětrníky, kdy á dveře 2ks průvětrníků při spodním okraji + 2ks průvětrníků při horním okraji, barva plastu bude respektovat barvu dekoru dveří, krytky oboustranné umístění (při otevření není vidět jádro desky dveří) alt. jednostranné s olemováním otvoru ABS hranou
94 |  | skříňové moduly do výšky 600mm budou vybaveny min. 1ks police, do výšky 900mm min. 2ks polic, do výšky 1500mm min. 3ks polic, do výšky 2100mm min. 6ks polic; veškeré police libovolně výškově stavitelné po max. 50mm; kotvení prvků se zamezením "vyklouznutí" police ze své polohy (ne klasické volné položení na trny); počty platí, není- li ve výkazu, popř. dodatečně upřesněno jinak
95 |  | veškeré police nad délku 900mm nemající další podporu budou vyrobeny ze zesílené LDTD tl. min. 22mm; v laboratorních/ zvláštních provozech dle požadavků technologie; zesílení není třeba realizovat při použití zadního výztužného nákližku
96
97 |  | šatní skříně o hloubce 500mm a více budou ve své horní polovině vybaveny pevnou policí a pod ní umístěnou horizontální kovovou ramínkovou tyčí v povrchové úpravě chrom (oblečení visí kolmo k zadní stěně), ve spodní polovině bude umístěna polohovatelná police na boty, á skříň bude zároveň vybavena min. 2ks dřevěného bíle lakovaného ramínka
98 |  | šatní skříně o hloubce 490mm a méně budou ve své horní polovině vybaveny pevnou policí a pod ní umístěným kovovým výsuvným mechanismem na ramínka v povrchové úpravě chrom (oblečení visí rovnoběžně se zadní stěnou), ve spodní polovině bude umístěna polohovatelná police na boty, á skříň bude zároveň vybavena min. 2ks dřevěného bíle lakovaného ramínka
99 |  | skříň na léky; orientační rozměry 800x600x2100mm (není- li v podrobném schématu uvedeno jinak), dvoudvéřová; plné dveře otevíravé 165° (při otevírání proti stěně omezovač na 90°); vnitřní výbava - vrchní část - vnitřní výbava - vrchní část - 3x výsuvná police á se třemi schodky/ podpolicemi na léky, střední část - výsuvná pracovní deska postforming tl. min. 38mm, spodní část - 3x výsuvný šuplík, dveře - 2x 18ks polohovatelných plastových košíků na vnitřní straně, součástí vestavný LED pásek spínaný otevřením dveří (zafrézovaný hliníkový chladící profil s vestavným monochromatickým LED páskem (denní neutrální světlo) o výkonu min. 1500l/m´ krytý ochranným prismakrytem); v případě požadavku na trezor pro opiáty bude poslední výsuvná police nad pracovní deskou nahrazena pevnou zesílenou deskou pro montáž trezoru
100 |  | ilustrativní obrázek
101 |  | skříň na léky s výsuvem; orientační rozměry 450x600x2100mm (není- li v podrobném schématu uvedeno jinak), dělená na dvě samostatné výškové sekce 900+1200mm; 2x výsuvný vertikální modul, 100% výsuv s vyšší únosností; vnitřní výbava drátěný systém - 6x hluboký drátěný koš na výsuvné konstrukci s nosností á min. 15kg; zdvojené úchytky
102
103 |  | ZAŘIZOVACÍ PŘEDMĚTY
104 |  | pokud se dodává umyvadlo, je uvažováno jako kruhové orientačního průměru 385mm; materiál nerez vhodný do zdravotnického prostředí, tl. min. 0,8mm; dodávka včetně klasického plastového sifonu; v laboratorních provozech a místech speciální očisty dle požadavků technologie
105 |  | pokud se dodává jednoduchý dřez, je uvažován v orientačních rozměrech 455x435mm, vnitřních cca 360x355mm; materiál nerez vhodný do zdravotnického prostředí, tl. min. 0,8mm; dodávka včetně klasického plastového sifonu; v laboratorních provozech a místech speciální očisty dle požadavků technologie
106 |  | pokud se dodává jednoduchý dřez s krátkou odkapovou plochou, je uvažován v orientačních rozměrech 560x435mm, vnitřních cca 360x355mm; materiál nerez vhodný do zdravotnického prostředí, tl. min. 0,8mm; dodávka včetně klasického plastového sifonu; v laboratorních provozech a místech speciální očisty dle požadavků technologie
107 |  | pokud se dodává dvojdřez dlouhou odkapovou plochou, je uvažován v orientačních rozměrech 1000x500mm, dělení 1+1/2; materiál nerez vhodný do zdravotnického prostředí, tl. min. 0,8mm; dodávka včetně klasického plastového sifonu; v laboratorních provozech a místech speciální očisty dle požadavků technologie
108 |  | pokud se dodává lité umyvadlo, je uvažováno z "umělého" kamene na bázi spojených anorganických leštitelných granulátů barevně laděnými vhodnými pigmenty - součást lité pracovní desky, bezesparé napojení, barva/ dekor dle desky; kruhový alt. oválný tvar s průměrem min. 400mm - finální řešení a rozměry budou upřesněny v rámci výrobní dokumetace dle možností a zkušeností výrobce; v laboratorních provozech a v místě pracovních linek pro speciální očistu dle požadavků technologie; nedílnou součástí koordinace se sekcí ZTI; dodávka včetně klasického plastového sifonu
109 |  | pokud se dodává litý dřez, je uvažován z "umělého" kamene na bázi spojených anorganických leštitelných granulátů barevně laděnými vhodnými pigmenty - součást lité pracovní desky, bezesparé napojení, barva/ dekor dle desky, zaoblené tvary pro snadnější očistu; čtvercový půdorysný tvar s rozměry cca 400x400mm - finální řešení a rozměry budou upřesněny v rámci výrobní dokumetace dle možností a zkušeností výrobce; v laboratorních provozech a v místě pracovních linek pro speciální očistu dle požadavků technologie; nedílnou součástí koordinace se sekcí ZTI; součástí řešení jsou v rámci schémat vyznačená místa s vyfrézovanou sníženou odkapovou plochou (DMZ, čajové kuchyňky apod.); případné atypické rozměry viz. požadavky lékařské technologie; dodávka včetně klasického plastového sifonu
110 |  | vestavná integrovaná myčka šíře 450mm; orientační kapacita 9 sad nádobí, hlučnost max. 45dB; funkce proti přetečení; skrytý ovládací panel; orientační třída energetické účinnosti D
111 |  | vestavná mikrovlnná trouba; výkon cca 800W, objem cca 20l, min. 5 stupňů výkonu; vestavná do nábytku hloubky max. 350mm; matný nerez
112 |  | vestavná nízká chladička; s vnitřním mrazákem, k montáži se spřaženými (kluznými) dveřmi; kapacita chladícího/mrazícího prostoru orientačně 109/14 litrů; hlučnost max 38dB; automatické odmrazování; třída energetické účinnosti F; klimatická třída ST, SN, N; včetně koordinace s nábytkovou částí

## reseni_barevnosti_vybaveni
Kód: |  |  |  | -
Název: | D1.15.5-03 řešení barevnosti vybavení |  |  | -
-
P.Č. | Kód položky | Popis
1 | 2 | 3
0 | 000 | abc
1 |  | NEDÍLNOU SOUČÁSTÍ SPECIFIKCE JSOU OBECNÉ TECHNICKÉ POŽADAVKY NA PROVEDENÍ, KTERÉ JE NUTNO DODRŽET PRO VŠECHNY NÁBYTKOVÉ PRVKY, NENÍ- LI V PODROBNÉM VÝKAZU JEDNOTLIVÝCH POLOŽEK UPŘESNĚNO JINAK!!!
2 |  | V rámci PD interiéru je pro definování odstínu jednotlivých materiálů používána dvojice obecných celosvětově uznávaných barevnostních stupnic - RAL a NCS.
3 |  | RAL - celosvětově uznávaný standard pro stupnici barevných odstínů, který se používá především v průmyslové výrobě interiérových či exteriérových nátěrových hmot a stavebnictví obecně. Jeho smyslem je především možnost získání vždy přesně stejného odstínu barvy. Označení RAL je zkratkou pro ReichsAusschuss für Lieferbedingungen (Říšský výbor pro dodací podmínky).
4 |  | NCS – Natural Colour System je barevný systém vytvořený ve Švédsku. Pomocí systému NCS lze definovat jakýkoliv přírodní odstín (do NCS nejsou zahrnuty metalické a fluorescenční barvy), kdy vzorkovnice vychází ze skutečnosti, že jakýkoliv přírodní odstín lze vytvořit kombinací 6 základních barev: bílé-White, černé-Schwarz, žluté-Yellow, červené-Red, modré-Blue a zelené-Green. Základem systému je NCS barevný prostor, kde se všechny číselné údaje vyjadřují v %. Tento barevný prostor obsahuje další dva základní prvky - NCS barevný kruh a NCS barevné trojúhelníky.
5 |  | POKUD URČENÍ NĚKTERÉHO PRVKU/ VYBAVENÍ/ PROSTORU CHYBÍ, NUTNO KONTAKTOVAT ARCHITEKTA ZA ÚČELEM DOPLNĚNÍ!!!
6
7 | M.Č. 125, 126, 127, 139, 210, 229, 231, 232, 239, 240, 241, 320, 331, 435, 511
8 | sedací nábytek | kovové prvky | chrom/ matný nerez/ RAL 9006 (dle podr. popisu)
9 |  | plastové prvky | RAL 9005
10 |  | dřevěné prvky | -
11 |  | čalounění | RAL 7016
12
13 | ostatní nábytek | kovové prvky | matný nerez/ imitace nerezi
14 |  | korpusy | LDTD, imitace dřeva, ref. dek. "Pinie Aland pol."
15 |  | dvířka | LDTD, imitace dřeva, ref. dek. "Pinie Aland pol."
16 |  | čela šuplíků | LDTD, imitace dřeva, ref. dek. "Pinie Aland pol."
17 |  | desky stolů | LDTD, imitace dřeva, ref. dek. "Pinie Aland pol."
18 |  |  | vrchní deska HPL, mikroperlička, NCS S 1000-N
19 |  | dělící závěsy | -
20
21 | linky | kovové prvky | matný nerez/ imitace nerezi
22 |  | dolní skříňky
23 |  | korpusy | LDTD, imitace dřeva, ref. dek. "Pinie Aland pol."
24 |  | dvířka | LDTD, imitace dřeva, ref. dek. "Pinie Aland pol."
25 |  | čela šuplíků | LDTD, imitace dřeva, ref. dek. "Pinie Aland pol."
26 |  | pracovní desky | postforming, im. kam., ref. dek. "Chromix bílý"
27 |  | desky za linkou | -
28 |  | horní skříňky
29 |  | korpusy | LDTD, imitace dřeva, ref. dek. "Pinie Aland pol."
30 |  | dvířka | LDTD, imitace dřeva, ref. dek. "Pinie Aland pol."
31
32 | M.Č. 111a, 112, 118, 123, 124, 213, 226, 246, 318, 338, 415, 508, 534, 545, 548a
33 | ostatní nábytek | kovové prvky | matný nerez/ imitace nerezi
34 |  | korpusy | LDTD, mikroperlička, NCS S 0300-N
35 |  | dvířka | LDTD, mikroperlička, NCS S 0300-N
36 |  | čela šuplíků | LDTD, mikroperlička, NCS S 0300-N
37 |  | desky stolů | LDTD, mikroperlička, NCS S 0300-N
38 |  | dělící závěsy | -
39
40 | kovový nábytek | korpusy | RAL 7035
41 |  | dvířka | RAL 7035
42 |  | čela šuplíků | -
43
44 | kovové regály |  | RAL 9010 alt. RAL 9003
45
46 | ostatní nábytek | kovové prvky | matný nerez/ imitace nerezi
47 |  | korpusy | LDTD, mikroperlička, NCS S 0300-N
48 |  | dvířka | LDTD, mikroperlička, NCS S 0300-N
49 |  | čela šuplíků | LDTD, mikroperlička, NCS S 0300-N
50 |  | desky stolů | LDTD, mikroperlička, NCS S 0300-N
51 |  | dělící závěsy | -
52
53 | M.Č. 103
54 | kovové šatní skříňky | korpusy | RAL 7035
55 |  | dvířka | RAL 1015
56
57 | lavice | kovové prvky | RAL 7035
58 |  | plastové prvky | RAL 9005
59 |  | sedací plochy | atyp LDTD, mikroperlička, NCS S 0907-Y30R
60
61 | M.Č. 117, 211, 418
62 | sedací nábytek | kovové prvky | chrom/ matný nerez/ RAL 9006 (dle podr. popisu)
63 |  | plastové prvky | RAL 9005
64 |  | dřevěné prvky | -
65 |  | čalounění | RAL 7016
66
67 | ostatní nábytek | kovové prvky | matný nerez/ imitace nerezi
68 |  | korpusy | LDTD, mikroperlička, NCS S 2000-N
69 |  | dvířka | LDTD, mikroperlička, NCS S 2000-N
70 |  | čela šuplíků | LDTD, mikroperlička, NCS S 2000-N
71 |  | desky stolů | LDTD, mikroperlička, NCS S 2000-N
72 |  |  | vrchní deska HPL, mikroperlička, NCS S 2000-N
73 |  | dělící závěsy | -
74
75 | M.Č. 108b, 529a
76 | čekárenské lavice | kovové prvky | RAL 9006
77 |  | plastové prvky | RAL 9005
78 |  | dřevěné prvky | -
79 |  | PUR sedáky/ opěráky | černá barva
80
81 | ostatní nábytek | kovové prvky | RAL 9005
82 |  | korpusy | -
83 |  | dvířka | -
84 |  | čela šuplíků | -
85 |  | desky stolů | LDTD, mikroperlička, NCS S 2000-N
86 |  |  | vrchní deska HPL, mikroperlička, NCS S 2000-N
87 |  | dělící závěsy | -
88
89 | M.Č. 218, 224b, 265
90 | čekárenské lavice | kovové prvky | RAL 9006
91 |  | plastové prvky | RAL 9005
92 |  | dřevěné prvky | -
93 |  | PUR sedáky/ opěráky | jarní zelená
94
95 | ostatní nábytek | kovové prvky | RAL 9005
96 |  | korpusy | -
97 |  | dvířka | -
98 |  | čela šuplíků | -
99 |  | desky stolů | LDTD, mikroperlička, NCS S 2000-N
100 |  |  | vrchní deska HPL, mikroperlička, NCS S 2000-N
101 |  | dělící závěsy | -
102
103 | M.Č. 113, 114, 115, 116, 119, 120, 121
104 | sedací nábytek | kovové prvky | chrom/ matný nerez
105 |  | plastové prvky | RAL 9005
106 |  | dřevěné prvky | -
107 |  | čalounění | atyp RAL 1018
108
109 | ostatní nábytek | kovové prvky | matný nerez/ imitace nerezi
110 |  | korpusy | LDTD, mikroperlička, NCS S 0300-N
111 |  | dvířka | LDTD, mikroperlička, NCS S 0300-N
112 |  | čela šuplíků | LDTD, mikroperlička, NCS S 0300-N
113 |  | desky stolů | LDTD, hladký, NCS S 0520-Y10R
114 |  |  | vrchní deska HPL, hladký, NCS S 0520-Y10R
115 |  | dělící závěsy | RAL 9002
116
117 | věšákové stěny | kovové prvky | matný nerez
118 |  | korpusy | LDTD, hladký, NCS S 0520-Y10R
119
120 | linky/ prac. Linky | kovové prvky | matný nerez/ imitace nerezi
121 |  | dolní skříňky
122 |  | korpusy | LDTD, mikroperlička, NCS S 0300-N
123 |  | dvířka | LDTD, mikroperlička, NCS S 0300-N
124 |  | čela šuplíků | LDTD, mikroperlička, NCS S 0300-N
125 |  | pracovní desky | postforming, unidekor, NCS S 0500-N
126 |  |  | umělý kámen, ref. dekor "Cameo white"
127 |  | desky za linkou | -
128 |  | horní skříňky
129 |  | korpusy | LDTD, mikroperlička, NCS S 0300-N
130 |  | dvířka | LDTD, hladký, NCS S 0520-Y10R
131
132 | lékařská technologie | kovové prvky | RAL 9010 alt. RAL 9002
133 |  | čalounění | RAL 1018
134 |  | dělící závěsy | RAL 9010 alt. RAL 9002
135
136 | M.Č. 212, 214, 217, 255, 256, 257, 260, 261
137 | sedací nábytek | kovové prvky | chrom/ matný nerez
138 |  | plastové prvky | RAL 9005
139 |  | dřevěné prvky | -
140 |  | čalounění | atyp RAL 6021
141
142 | ostatní nábytek | kovové prvky | matný nerez/ imitace nerezi
143 |  | korpusy | LDTD, mikroperlička, NCS S 0300-N
144 |  | dvířka | LDTD, mikroperlička, NCS S 0300-N
145 |  | čela šuplíků | LDTD, mikroperlička, NCS S 0300-N
146 |  | desky stolů | LDTD, mikroperl., nestandardní NCS S 1515-G80Y
147 |  |  | vrchní deska HPL, mikroperl., nest. NCS S 1515-G80Y
148 |  | dělící závěsy | RAL 9002
149
150 | věšákové stěny | kovové prvky | matný nerez
151 |  | korpusy | LDTD, mikroperl., nestandardní NCS S 1515-G80Y
152
153 | linky/ prac. linky | kovové prvky | matný nerez/ imitace nerezi
154 |  | dolní skříňky
155 |  | korpusy | LDTD, mikroperlička, NCS S 0300-N
156 |  | dvířka | LDTD, mikroperlička, NCS S 0300-N
157 |  | čela šuplíků | LDTD, mikroperlička, NCS S 0300-N
158 |  | pracovní desky | postforming, unidekor, NCS S 0500-N
159 |  |  | umělý kámen, ref. dekor "Cameo white"
160 |  | desky za linkou | -
161 |  | horní skříňky
162 |  | korpusy | LDTD, mikroperlička, NCS S 0300-N
163 |  | dvířka | LDTD, mikroperl., nestandardní NCS S 1515-G80Y
164
165 | lékařská technologie | kovové prvky | RAL 9010 alt. RAL 9002
166 |  | čalounění | RAL 6021
167 |  | dělící závěsy | RAL 9010 alt. RAL 9002
168
169 | M.Č. 317, 319, 321, 325a, 326, 327, 328, 329, 330, 332, 336, 337, 339
170 | sedací nábytek | kovové prvky | chrom/ matný nerez
171 |  | plastové prvky | RAL 9005
172 |  | dřevěné prvky | -
173 |  | čalounění | atyp RAL 3012
174
175 | ostatní nábytek | kovové prvky | matný nerez/ imitace nerezi
176 |  | korpusy | LDTD, mikroperlička, NCS S 0300-N
177 |  | dvířka | LDTD, mikroperlička, NCS S 0300-N
178 |  | čela šuplíků | LDTD, mikroperlička, NCS S 0300-N
179 |  | desky stolů | LDTD, mikroperl., nestandardní NCS S 0505-Y80R
180 |  |  | vrchní deska HPL, mikroperl., nest. NCS S 0505-Y80R
181 |  | dělící závěsy | RAL 9002
182
183 | věšákové stěny | kovové prvky | matný nerez
184 |  | korpusy | LDTD, mikroperl., nestandardní NCS S 0505-Y80R
185
186 | linky/ prac. linky | kovové prvky | matný nerez/ imitace nerezi
187 |  | dolní skříňky
188 |  | korpusy | LDTD, mikroperlička, NCS S 0300-N
189 |  | dvířka | LDTD, mikroperlička, NCS S 0300-N
190 |  | čela šuplíků | LDTD, mikroperlička, NCS S 0300-N
191 |  | pracovní desky | postforming, unidekor, NCS S 0500-N
192 |  |  | umělý kámen, ref. dekor "Cameo white"
193 |  | desky za linkou | -
194 |  | horní skříňky
195 |  | korpusy | LDTD, mikroperlička, NCS S 0300-N
196 |  | dvířka | LDTD, mikroperl., nestandardní NCS S 0505-Y80R
197
198 | lékařská technologie | kovové prvky | RAL 9010 alt. RAL 9002
199 |  | čalounění | RAL 3012
200 |  | dělící závěsy | RAL 9010 alt. RAL 9002
201
202 | M.Č. 413, 414, 416, 417, 430, 431, 432, 434, 436
203 | sedací nábytek | kovové prvky | chrom/ matný nerez
204 |  | plastové prvky | RAL 9005
205 |  | dřevěné prvky | -
206 |  | čalounění | atyp RAL 5014
207
208 | ostatní nábytek | kovové prvky | matný nerez/ imitace nerezi
209 |  | korpusy | LDTD, mikroperlička, NCS S 0300-N
210 |  | dvířka | LDTD, mikroperlička, NCS S 0300-N
211 |  | čela šuplíků | LDTD, mikroperlička, NCS S 0300-N
212 |  | desky stolů | LDTD, hladký, NCS S 0520-R80B
213 |  |  | vrchní deska HPL, hladký, NCS S 0520-R80B
214 |  | dělící závěsy | RAL 9002
215
216 | věšákové stěny | kovové prvky | matný nerez
217 |  | korpusy | LDTD, hladký, NCS S 0520-R80B
218
219 | linky/ prac. linky | kovové prvky | matný nerez/ imitace nerezi
220 |  | dolní skříňky
221 |  | korpusy | LDTD, mikroperlička, NCS S 0300-N
222 |  | dvířka | LDTD, mikroperlička, NCS S 0300-N
223 |  | čela šuplíků | LDTD, mikroperlička, NCS S 0300-N
224 |  | pracovní desky | postforming, unidekor, NCS S 0500-N
225 |  |  | umělý kámen, ref. dekor "Cameo white"
226 |  | desky za linkou | -
227 |  | horní skříňky
228 |  | korpusy | LDTD, mikroperlička, NCS S 0300-N
229 |  | dvířka | LDTD, hladký, NCS S 0520-R80B
230
231 | lékařská technologie | kovové prvky | RAL 9010 alt. RAL 9002
232 |  | čalounění | RAL 5014
233 |  | dělící závěsy | RAL 5014
234
235 | lůžka pacientů | kovové prvky | RAL 9010 alt. RAL 9002
236 |  | výplně čel | HPL, bílá
237
238 | noční stolky pacientů | kovové prvky | RAL 9010 alt. RAL 9002
239 |  | výplně čel | HPL, bílá
240
241 | M.Č. 517b, 528a, 527a, 527b, 530b, 528, 551
242 | sedací nábytek | kovové prvky | chrom/ matný nerez
243 |  | plastové prvky | RAL 9005
244 |  | dřevěné prvky | -
245 |  | čalounění | atyp RAL 7035
246
247 | ostatní nábytek | kovové prvky | matný nerez/ imitace nerezi
248 |  | korpusy | LDTD, mikroperlička, NCS S 0300-N
249 |  | dvířka | LDTD, mikroperlička, NCS S 0300-N
250 |  | čela šuplíků | LDTD, mikroperlička, NCS S 0300-N
251 |  | desky stolů | LDTD, hladký, NCS S 1500-N
252 |  |  | vrchní deska HPL, hladký, NCS S 1500-N
253 |  | dělící závěsy | RAL 9002
254
255 | věšákové stěny | kovové prvky | matný nerez
256 |  | korpusy | LDTD, hladký, NCS S 1500-N
257
258 | linky/ prac. linky | kovové prvky | matný nerez/ imitace nerezi
259 |  | dolní skříňky
260 |  | korpusy | LDTD, mikroperlička, NCS S 0300-N
261 |  | dvířka | LDTD, mikroperlička, NCS S 0300-N
262 |  | čela šuplíků | LDTD, mikroperlička, NCS S 0300-N
263 |  | pracovní desky | postforming, unidekor, NCS S 0500-N
264 |  |  | umělý kámen, ref. dekor "Cameo white"
265 |  | desky za linkou | -
266 |  | horní skříňky
267 |  | korpusy | LDTD, mikroperlička, NCS S 0300-N
268 |  | dvířka | LDTD, hladký, NCS S 1500-N
269
270 | kovové prac. linky | dolní skříňky
271 |  | korpusy | plech, RAL 9003
272 |  | dvířka | plech, RAL 9003
273 |  | čela šuplíků | plech, RAL 9003
274 |  | pracovní desky | umělý kámen, ref. dekor "Cameo white"
275 |  | desky za linkou | -
276 |  | horní skříňky
277 |  | korpusy | plech, RAL 9003
278 |  | dvířka | plech, atyp barva NCS S 1500-N
279
280 | lékařská technologie | kovové prvky | RAL 9010 alt. RAL 9002
281 |  | čalounění | RAL 7035
282 |  | dělící závěsy | RAL 7035
283
284 | lůžka pacientů | kovové prvky | RAL 9010 alt. RAL 9002
285 |  | výplně čel | HPL, bílá
286
287 | noční stolky pacientů | kovové prvky | RAL 9010 alt. RAL 9002
288 |  | výplně čel | HPL, bílá
289
290 | M.Č. 204, 205, 206, 207, 208, 209, 503, 504, 505a, 506, 507, 509, 512, 513, 514, 536, 540, 541, 535a, 535b, 543, 542, 505c, 505b, 550, 547, 510, 544
291 | sedací nábytek | kovové prvky | chrom/ matný nerez
292 |  | plastové prvky | RAL 9005
293 |  | dřevěné prvky | -
294 |  | čalounění | -
295
296 | ostatní nábytek | kovové prvky | matný nerez/ imitace nerezi
297 |  | korpusy | LDTD, mikroperlička, NCS S 0502-G
298 |  | dvířka | LDTD, mikroperlička, NCS S 0502-G
299 |  | čela šuplíků | LDTD, mikroperlička, NCS S 0502-G
300 |  | desky stolů | LDTD, mikroperlička, NCS S 0502-G
301 |  |  | vrchní deska HPL, mikroperlička, NCS S 0502-G
302 |  | dělící závěsy | -
303
304 | věšákové stěny | kovové prvky | matný nerez
305 |  | korpusy | LDTD, mikroperlička, NCS S 0502-G
306
307 | linky/ prac. linky | kovové prvky | matný nerez/ imitace nerezi
308 |  | dolní skříňky
309 |  | korpusy | LDTD, mikroperlička, NCS S 0502-G
310 |  | dvířka | LDTD, mikroperlička, NCS S 0502-G
311 |  | čela šuplíků | LDTD, mikroperlička, NCS S 0502-G
312 |  | pracovní desky | postforming, unidekor, NCS S 0500-N
313 |  |  | umělý kámen, ref. dekor "Cameo white"
314 |  | desky za linkou | -
315 |  | horní skříňky
316 |  | korpusy | LDTD, mikroperlička, NCS S 0502-G
317 |  | dvířka | LDTD, mikroperlička, NCS S 0502-G
318
319 | kovové prac. linky | dolní skříňky
320 |  | korpusy | plech, RAL 9010
321 |  | dvířka | plech, RAL 9010
322 |  | čela šuplíků | plech, RAL 9010
323 |  | pracovní desky | umělý kámen, ref. dekor "Cameo white"
324 |  | desky za linkou | -
325 |  | horní skříňky
326 |  | korpusy | plech, RAL 9010
327 |  | dvířka | plech, RAL 9010
328
329 | lékařská technologie | kovové prvky | RAL 9010 alt. RAL 9002
330 |  | čalounění | -
331 |  | dělící závěsy | -
332
333 | M.Č. 263
334 | linky/ prac. linky | kovové prvky | matný nerez/ imitace nerezi
335 |  | dolní skříňky
336 |  | korpusy | LDTD, mikroperlička, NCS S 2005-Y20R
337 |  | dvířka | LDTD, mikroperlička, NCS S 2005-Y20R
338 |  | čela šuplíků | LDTD, mikroperlička, NCS S 2005-Y20R
339 |  | pracovní desky | postforming, im. kam., ref. dek. "Ker. Tessina krém."
340 |  | desky za linkou | -
341 |  | horní skříňky
342 |  | korpusy | LDTD, mikroperlička, NCS S 2005-Y20R
343 |  | dvířka | LDTD, mikroperlička, NCS S 2005-Y20R
344
345 | M.Č. 225, 228
346 | sedací nábytek | kovové prvky | chrom/ matný nerez
347 |  | plastové prvky | RAL 9005
348 |  | dřevěné prvky | -
349 |  | čalounění | atyp RAL 5014
350
351 | ostatní nábytek | kovové prvky | provedení dle stávajícího
352 |  | korpusy | provedení dle stávajícího (stř. modrý unidekor)
353 |  | dvířka | provedení dle stávajícího (imitace dřeva)
354 |  | čela šuplíků | provedení dle stávajícího (imitace dřeva)
355 |  | desky stolů | provedení dle stávajícího (imitace dřeva)
356 |  | dělící závěsy | RAL 5014
357
358 | věšákové stěny | kovové prvky | matný nerez
359 |  | korpusy | provedení dle stávajícího
360
361 | linky/ prac. linky | kovové prvky | matný nerez/ imitace nerezi
362 |  | dolní skříňky
363 |  | korpusy | provedení dle stávajícího (stř. modrý unidekor)
364 |  | dvířka | provedení dle stávajícího (imitace dřeva)
365 |  | čela šuplíků | provedení dle stávajícího (imitace dřeva)
366 |  | pracovní desky | postforming, im. kam., ref. dek. "Mramor Siena šed."
367 |  | desky za linkou | -
368 |  | horní skříňky
369 |  | korpusy | provedení dle stávajícího (stř. modrý unidekor)
370 |  | dvířka | provedení dle stávajícího (imitace dřeva)
371
372 | lékařská technologie | kovové prvky | provedení dle stávajícího
373 |  | čalounění | provedení dle stávajícího
374 |  | dělící závěsy | provedení dle stávajícího
375
376 | M.Č. 304, 310, 312, 315, 316, 342, 344, 346, 348, 350, 352
377 | sedací nábytek | kovové prvky | chrom/ matný nerez
378 |  | plastové prvky | RAL 9005
379 |  | dřevěné prvky | -
380 |  | čalounění | atyp RAL 3012
381
382 | ostatní nábytek | kovové prvky | matný nerez/ imitace nerezi
383 |  | korpusy | LDTD, mikroperlička, NCS S 0502-G
384 |  | dvířka | LDTD, mikroperlička, NCS S 0502-G
385 |  | čela šuplíků | LDTD, mikroperlička, NCS S 0502-G
386 |  | desky stolů | LDTD, mikroperlička, NCS S 0502-G
387 |  |  | vrchní deska HPL, mikroperlička, NCS S 0502-G
388 |  | dělící závěsy | RAL 3012
389
390 | věšákové stěny | kovové prvky | matný nerez
391 |  | korpusy | LDTD, mikroperlička, NCS S 0502-G
392
393 | linky/ prac. linky | kovové prvky | matný nerez/ imitace nerezi
394 |  | dolní skříňky
395 |  | korpusy | LDTD, mikroperlička, NCS S 0502-G
396 |  | dvířka | LDTD, mikroperlička, NCS S 0502-G
397 |  | čela šuplíků | LDTD, mikroperlička, NCS S 0502-G
398 |  | pracovní desky | postforming, unidekor, NCS S 0500-N
399 |  |  | umělý kámen, ref. dekor "Cameo white"
400 |  | desky za linkou | -
401 |  | horní skříňky
402 |  | korpusy | LDTD, mikroperlička, NCS S 0502-G
403 |  | dvířka | LDTD, mikroperlička, NCS S 0502-G
404
405 | lékařská technologie | kovové prvky | RAL 9010 alt. RAL 9002
406 |  | čalounění | RAL 3012
407 |  | dělící závěsy | RAL 9010 alt. RAL 9002
408
409 | lůžka pacientů | kovové prvky | RAL 9010 alt. RAL 9002
410 |  | výplně čel | HPL, světle šedá
411
412 | noční stolky pacientů | kovové prvky | RAL 9010 alt. RAL 9002
413 |  | výplně čel | HPL, světle šedá
414
415 | M.Č. 404, 407, 408, 411, 439, 440, 441, 443, 445
416 | sedací nábytek | kovové prvky | chrom/ matný nerez
417 |  | plastové prvky | RAL 9005
418 |  | dřevěné prvky | -
419 |  | čalounění | atyp RAL 5014
420
421 | ostatní nábytek | kovové prvky | matný nerez/ imitace nerezi
422 |  | korpusy | LDTD, mikroperlička, NCS S 0502-G
423 |  | dvířka | LDTD, mikroperlička, NCS S 0502-G
424 |  | čela šuplíků | LDTD, mikroperlička, NCS S 0502-G
425 |  | desky stolů | LDTD, mikroperlička, NCS S 0502-G
426 |  |  | vrchní deska HPL, mikroperlička, NCS S 0502-G
427 |  | dělící závěsy | RAL 5014
428
429 | věšákové stěny | kovové prvky | matný nerez
430 |  | korpusy | LDTD, mikroperlička, NCS S 0502-G
431
432 | linky/ prac. linky | kovové prvky | matný nerez/ imitace nerezi
433 |  | dolní skříňky
434 |  | korpusy | LDTD, mikroperlička, NCS S 0502-G
435 |  | dvířka | LDTD, mikroperlička, NCS S 0502-G
436 |  | čela šuplíků | LDTD, mikroperlička, NCS S 0502-G
437 |  | pracovní desky | postforming, unidekor, NCS S 0500-N
438 |  |  | umělý kámen, ref. dekor "Cameo white"
439 |  | desky za linkou | -
440 |  | horní skříňky
441 |  | korpusy | LDTD, mikroperlička, NCS S 0502-G
442 |  | dvířka | LDTD, mikroperlička, NCS S 0502-G
443
444 | lékařská technologie | kovové prvky | RAL 9010 alt. RAL 9002
445 |  | čalounění | RAL 5012
446 |  | dělící závěsy | RAL 9010 alt. RAL 9002
447
448 | lůžka pacientů | kovové prvky | RAL 9010 alt. RAL 9002
449 |  | výplně čel | HPL, světle šedá
450
451 | noční stolky pacientů | kovové prvky | RAL 9010 alt. RAL 9002
452 |  | výplně čel | HPL, světle šedá

## standardy_vybraneho_nabytku
Kód:
Název: | Technické a designové standardy vybraného nábytku
P.Č. | Kód položky | Popis | MJ | Množství
1 | 2 | 3
| 000 | abc
1 |  | NEDÍLNOU SOUČÁSTÍ SPECIFIKACE JSOU OBECNÉ TECHNICKÉ POŽADAVKY NA PROVEDENÍ, KTERÉ JE NUTNO DODRŽET PRO VŠECHNY NÁBYTKOVÉ PRVKY, NENÍ- LI V PODROBNÉM VÝKAZU JEDNOTLIVÝCH POLOŽEK UPŘESNĚNO JINAK!!!
2 |  | NEDÍLNOU SOUČÁSTÍ SPECIFIKACE JSOU I POŽADAVKY NA BAREVNOST VYBAVENÍ, KTERÉ JE NUTNO DODRŽET PRO VŠECHNY NÁBYTKOVÉ PRVKY, NENÍ- LI V PODROBNÉM VÝKAZU JEDNOTLIVÝCH POLOŽEK UPŘESNĚNO JINAK!!!
3
4 |  | ČALOUNĚNÍ (PLATÍ PRO VŠECHNY PRVKY)
5 |  | čalounění bude provedeno na bázi koženky, bude se jednat o materiál vhodný do zdravotnických provozů (odolnost běžným dezinfekčním prostředkům, min. na bázi etylalkoholu), není-li dodatečně ve výkazu určeno jinak; požadavky PBŘ viz. dříve; z hlediska barevnosti je třeba počítat s atypickým řešením, nikoliv pouze se základní škálou odstínů dodavatele
6 |  | pokud je čalounění provedeno na bázi látky, bude se jednat o materiál s oděruvzdorností min. Martindale 100000 cyklů, stálobarevností na světle min. 6, stálobarevností v otěru min. 4, žmolkováním min. 5; hodnoty platí, není-li dodatečně ve výkazu určeno jinak; požadavky PBŘ viz. dříve; čalounění látkou je možno použít pouze na výslovný souhlas uživatele v rámci zázemí zaměstnanců s výjimkou provozů JIP, ARO a operačního traktu
7
8 | 481002 | židle pojízdná otočná s područkami, nosnost min. 150 kg
9 | 481005 | židle kancelářská pojízdná otočná výšk. zdvih. s područkami
10 |  | orientační rozměry cca 540x590x970-1140mm, výška sedáku cca 420-520mm; čalouněná; vysoký hranatý opěrák s možností nastavení výšky nahoru/ dolů, synchronní mechanika s bočním nastavením tuhosti (synchronní pohyb opěradla a sedáku, možnost blokace sklonu opěradla, možnost nastavení mechanizmu dle váhy uživatele), plynový píst, kolečka dle povrchu podlahy, kříž nylon černý, včetně výškově stavitelných područek, včetně hlavové opěrky; nosnost min. 160kg; čalounění koženka vhodná do zdravotnictví v atyp barevnosti alt. látka (pouze zázemí zaměstnanců mimo JIP, ARO a operační sály)
11 |  | ilustrativní obrázek
12
13 | 481006 | židle / polokřeslo s opěrkami
14 | 481012 | židle pevná s područkami
15 | 481015 | židle s područkami
16 |  | orientační rozměry 600x560x810mm, orientační výška sedáku 420mm; stohovatelná; moderní design hranatějších tvarů; 4-nohá ocelová podnož v povrchové úpravě chrom, možnost volby kluzáků dle typu podlahy; šitý čalouněný sedák i opěrák, opěrák nízký, plastový kryt sedáku černý; nylonové područky, černé; čalounění koženka vhodná do zdravotnictví v atyp barevnosti alt. látka (pouze zázemí zaměstnanců mimo JIP, ARO a operační sály)
17 |  | ilustrativní obrázek
18 | 481011 | židle pevná
19 |  | orientační rozměry 500x560x810mm, orientační výška sedáku 420mm; stohovatelná; moderní design hranatějších tvarů; 4-nohá ocelová podnož v povrchové úpravě chrom, možnost volby kluzáků dle typu podlahy; šitý čalouněný sedák i opěrák, opěrák nízký, plastový kryt sedáku černý; čalounění koženka vhodná do zdravotnictví v atyp barevnosti alt. látka (pouze zázemí zaměstnanců mimo JIP, ARO a operační sály)
20 |  | ilustrativní obrázek
21
22 | 481017 | židle pevná celoplastová
23 |  | orientační rozměry 520x550x840mm, orientační výška sedáku 470mm; stohovatelná, zvýšená únostnost až 200kg; materiál polypropylen se skelným vláknem; min. pětiletá záruka na barevnou stálost
24 |  | ilustrativní obrázek
25
| 391200 | křeslo odpočinkové
26 | 481032 | židle / polokřeslo s područkami odpočinkové
27 |  | orientační rozměry cca 680x760x1120mm, orientační výška sedáku 350mm; čtyřramenný hliníkový leštěný kříž, kluzáky dle druhu podlahy; celočalouněná vysoká skořepina s nosnou kovovou konstrukcí vyplněnou studenou pěnou, součástí skořepiny vytvarované područky a hlavové opěrky; čalounění koženka vhodná do zdravotnictví v atyp barevnosti alt. látka (pouze zázemí zaměstnanců mimo JIP, ARO a operační sály)
28 |  | ilustrativní obrázek
29
30 | 481030 | křeslo pro kojící matku
31 |  | orientační rozměry cca 839x876x1037mm; dřevěná konstrukce zapěněná/ olepená PUR pěnou, sedák a opěrák kovový rám s částmi zapěněnými do PUR pěny; bez motoru; vhodné na kojení; atyp čalounění koženka vhodná do zdravotnictví v atyp barevnosti
32 |  | ilustrativní obrázek
33
35 | 483000 | polokřeslo čalouněné
36 |  | celočalouněné křeslo s područkami pro místnosti s omezeným prostorem, orientační rozměry 610x580x760mm, orientační výška sedáku 420mm; korpus vypěněný studenou pěnou s ocelovou výztuhou, kostra ocelová čtyřnohá, prášková barva RAL 9006, kluzáky dle druhu podlahy; čalounění koženka vhodná do zdravotnictví v atyp barevnosti alt. látka (pouze zázemí zaměstnanců mimo JIP, ARO a operační sály)
37 |  | ilustrativní obrázek
38
39 | 483001 | křeslo čalouněné
40 |  | celočalouněné křeslo s područkami pro místnosti s větším prostorem, orientační rozměry cca 760x760x1010mm, orientační výška sedáku 400mm; čtyřramenný hliníkový leštěný kříž, kluzáky; celočalouněná vysoká skořepina s nosnou kovovou konstrukcí vyplněnou studenou pěnou, součástí skořepiny vytvarované područky; čalounění koženka vhodná do zdravotnictví v atyp barevnosti alt. látka (pouze zázemí zaměstnanců mimo JIP, ARO a operační sály)
41 |  | ilustrativní obrázek
42
43 | 483002 | pohovka rozkládací
44 |  | čalouněná rozkládací pohovka, orientační rozměry 2080x860x950mm, orientační výška sedáku 480-490mm; rozkládací systém s úložným prostorem, možnost denního rozkládání na dvojlůžko šíře cca 1600mm, volitelné matrace dle nabídky; včetně systémových demontovatelných loketních opěrek a opěrných polštářů; čalounění koženka vhodná do zdravotnictví v atyp barevnosti alt. látka (pouze zázemí zaměstnanců mimo JIP, ARO a operační sály)
45 |  | ilustrativní obrázek
46
47 | 483004 | pohovka rozkládací velká
48 |  | čalouněná rozkládací pohovka, orientační rozměry 2390x890x950mm, s opěrkami výška cca 1010mm; orientační výška sedáku 480-490mm; rozkládací systém s úložným prostorem, možnost denního rozkládání na dvojlůžko rozměru cca 1600x2000mm, volitelné matrace dle nabídky; včetně systémových loketních opěrek a opěrných polštářů; včetně 2ks integrovaných hlavových opěrek; čalounění koženka vhodná do zdravotnictví v atyp barevnosti alt. látka (pouze zázemí zaměstnanců mimo JIP, ARO a operační sály)
49 |  | ilustrativní obrázek
50
51 | 483010 | sedačka čalouněná rohová
52 |  | čalouněná rozkládací rohová pohovka, orientační rozměry 2440/1580x850x910mm, s opěrkami výška cca 1010mm; orientační výška sedáku 470-480mm; rozkládací systém s úložným prostorem, možnost denního rozkládání na dvojlůžko rozměru cca 1500x2050mm, volitelné matrace dle nabídky; včetně systémových loketních opěrek a opěrných polštářů; včetně 3ks integrovaných hlavových opěrek; čalounění koženka vhodná do zdravotnictví v atyp barevnosti alt. látka (pouze zázemí zaměstnanců mimo JIP, ARO a operační sály)
53 |  | ilustrativní obrázek
54
55 | 481020 | taburetka
56 |  | orientační rozměry cca 340x340x440mm; kovová podnož, čalouněný sedák; stabilní, stohovatelná; nosnost cca 120kg; čalounění koženka
57 |  | ilustrativní obrázek
58
59 | 485001 | lavice 2-místná volně stojící (do čekáren)
60 |  | lavice 2-místná volně stojící (do čekáren), orientační roměry cca 1200x620x800mm; sedáky a opěráky v podobě spořepiny vyrobeny ze zdravotně nezávadného polyuretanu vhodného do zdravotnictví odolného běžným čistícím prostředkům a dezinfekcím min. na bázi etylakoholu, vnitřní nosná konstrukce sedáků vyztužena ocelovým rámem; hlavní nosná konstrukce kovová, vysoká únosnost, lakováno práškovým lakem v RAL 9006, výškově stavitelné kluzáky pro vyrovnání nerovností podlahy; včetně područek; barva viz. popis rešení barevnosti
61 |  | ilustrativní obrázek
62
63 | 485002 | lavice 3-místná volně stojící (do čekáren)
64 |  | lavice 3-místná volně stojící (do čekáren), orientační roměry cca 1770x620x800mm; sedáky a opěráky v podobě spořepiny vyrobeny ze zdravotně nezávadného polyuretanu vhodného do zdravotnictví odolného běžným čistícím prostředkům a dezinfekcím min. na bázi etylakoholu, vnitřní nosná konstrukce sedáků vyztužena ocelovým rámem; hlavní nosná konstrukce kovová, vysoká únosnost, lakováno práškovým lakem v RAL 9006, výškově stavitelné kluzáky pro vyrovnání nerovností podlahy; včetně područek; barva viz. popis rešení barevnosti
65 |  | ilustrativní obrázek
| 485005 | lavice/ trojsedák s integrovaným stolkem
moderní celokovová čekárenská lavice, orientační rozměry cca 2070x600x820mm, orientační výška sedáku cca 470mm, hranatý design, tři místa pro sezení + odkládací stolek, nosná konstrukce z hranatých trubkových profilů; sedák, opěrák a stolek z perforovaného plechu ztuženého po obvodě nosným profilem, rektifikovatelné nožičky, povrchová úprava práškovou vypalovací barvou v odstínu RAL 9006
ilustrativní obrázek
66 | 469008 | věšák stojanový
67 | 469020 | věšák stojanový
68 |  | lehký věšák z AL slitiny a hlubokotažného plechu; orientační rozměry 400x400x1907mm; povrchová úprava práškovou barvou; včetně smontování; barva RAL 9022
69 |  | ilustrativní obrázek
70
71 | 469003 | věšák nástěnný 3 háčky
72 |  | věšák nástěnný, orientační rozměry 550x18x2000mm; vybaveno 3ks kovových háčků z matného nerezu; součástí dodávky a montáže je i veškerý potřebný spojovací/ instalační materiál a koordinace s ostatními profesemi/ nábytkovými prvky/ podlahou; umístěno těsně nad sokl podlahy
73 |  | ilustrativní obrázek
74
75 | 469005 | věšák nástěnný 5 háčků
76 |  | věšák nástěnný, orientační rozměry 950x18x2000mm; vybaveno 5ks kovových háčků z matného nerezu; součástí dodávky a montáže je i veškerý potřebný spojovací/ instalační materiál a koordinace s ostatními profesemi/ nábytkovými prvky/ podlahou; umístěno těsně nad sokl podlahy
77 |  | ilustrativní obrázek
78 | 496360 | háček kovový
79 |  | nerezový dvojitý háček, matný nerezový povrchu, včetně nerezového kotevního materiálu
80 |  | ilustrativní obrázek