## Rekapitulace stavby
Export Komplet | [27 empty] | 2.0 | ZAMOK |  |  |  |  | False | False | {85c2f2de-b597-4465-be75-977113d75532}
[33 empty] | 0,01 | 21
[33 empty] | 0,01 | 12
|  | REKAPITULACE STAVBY | [17 empty] | v --- níže se nacházejí doplnkové a pomocné údaje k sestavám --- v | [11 empty] | Návod na vyplnění | 0,001
|  | Kód: |  |  |  |  | 307022 | [24 empty] | Měnit lze pouze buňky se žlutým podbarvením! 1) na prvním listu Rekapitulace stavby vyplňte v sestavě a) Souhrnný list - údaje o Uchazeči (přenesou se do ostatních sestav i v jiných listech) b) Rekapitulace objektů - potřebné Ostatní náklady 2) na vybraných listech vyplňte v sestavě a) Krycí list - údaje o Uchazeči, pokud se liší od údajů o Uchazeči na Souhrnném listu (údaje se přenesou do ostatních sestav v daném listu) b) Rekapitulace rozpočtu - potřebné Ostatní náklady c) Celkové náklady za stavbu - ceny u položek - množství, pokud má žluté podbarvení - a v případě potřeby poznámku (ta je ve skrytém sloupci) | 0,01
|  | Stavba: |  |  |  |  | ČZA v Humpolci, střední škola - rekonstrukce školní kuchyně, tělocvičny a DM Fügnerova 570 | [25 empty] | 0,01
|  | KSO: | [13 empty] | CC-CZ: | [16 empty] | 0,01
|  | Místo: |  |  |  |  | Humpolce | [8 empty] | Datum: |  | 5. 9. 2024 | [14 empty] | 0,01
0,01
|  | Zadavatel: | [13 empty] | IČ: |  | 70890749 | [14 empty] | 0,01
|  |  | Kraj Vysočina | [12 empty] | DIČ: | [16 empty] | 0,01
0,01
|  | Uchazeč: | [13 empty] | IČ: |  | Vyplň údaj | [14 empty] | 0,01
|  |  | Vyplň údaj | [12 empty] | DIČ: |  | Vyplň údaj | [14 empty] | 0,01
False
|  | Projektant: | [13 empty] | IČ: | [16 empty] | False
[16 empty] | DIČ: | [16 empty] | True
0,01
|  | Zpracovatel: | [13 empty] | IČ: |  | 28073088 | [14 empty] | 0,01
|  |  | MO-VE-RE s.r.o. | [12 empty] | DIČ: | [16 empty] | False
Poznámka:
|  | Cena bez DPH | [13 empty] | 0
[8 empty] | Sazba daně |  |  | Základ daně |  |  |  |  | Výše daně
|  | DPH |  | základní |  |  |  | 21% |  |  | 0 |  |  |  |  | 0
|  |  |  | snížená |  |  |  | 12% |  |  | 0 |  |  |  |  | 0
|  |  |  | zákl. přenesená |  |  |  | 21% |  |  | 0 |  |  |  |  | 0
|  |  |  | sníž. přenesená |  |  |  | 12% |  |  | 0 |  |  |  |  | 0
|  |  |  | nulová |  |  |  | 0% |  |  | 0 |  |  |  |  | 0
|  | Cena s DPH | [6 empty] | v |  |  | CZK |  |  |  | 0
|  | Projektant | [11 empty] | Zpracovatel
|  | Datum a podpis: | [7 empty] | Razítko |  |  |  | Datum a podpis: |  |  | Razítko
|  | Objednavatel | [11 empty] | Uchazeč
|  | Datum a podpis: | [7 empty] | Razítko |  |  |  | Datum a podpis: |  |  | Razítko
REKAPITULACE OBJEKTŮ STAVBY A SOUPISŮ PRACÍ
| Kód: | [6 empty] | 307022
| Stavba: | [6 empty] | ČZA v Humpolci, střední škola - rekonstrukce školní kuchyně, tělocvičny a DM Fügnerova 570
| Místo: | [6 empty] | Humpolce | [6 empty] | Datum: |  | 5. 9. 2024
| Zadavatel: | [6 empty] | Kraj Vysočina | [6 empty] | Projektant: |  |  |  |  | Informatívní údaje z listů zakázek
| Uchazeč: | [13 empty] | Zpracovatel: |  | MO-VE-RE s.r.o.
| Kód |  |  |  | Popis | [7 empty] | Cena bez DPH [CZK] |  |  |  |  | Cena s DPH [CZK] | Typ | z toho Ostat. náklady [CZK] | DPH [CZK] | Normohodiny [h] | DPH základní [CZK] | DPH snížená [CZK] | DPH základní přenesená [CZK] | DPH snížená přenesená [CZK] | Základna DPH základní | Základna DPH snížená | Základna DPH zákl. přenesená | Základna DPH sníž. přenesená | Základna DPH nulová
| Náklady z rozpočtů | [11 empty] | 0 |  |  |  |  | 0 |  | 0 | 0 | 0 | 0 | 0 | 0 | 0 | 0 | 0 | 0 | 0 | 0 |  | D | 0 | ###NOIMPORT### | IMPORT | {85c2f2de-b597-4465-be75-977113d75532} | {00000000-0000-0000-0000-000000000000}
/ |  | 307022 |  |  |  | Rekonstrukce školní kuchyně | [6 empty] | 0 |  |  |  |  | 0 | STA | 0 | 0 | 0 | 0 | 0 | 0 | 0 | 0 | 0 | 0 | 0 | 0 |  |  | 1 |  | IMPORT | {4c665778-cb30-47ff-91f6-4c2b8784d90c} | {85c2f2de-b597-4465-be75-977113d75532} | 2

## 307022 - Rekonstrukce ško...
{4c665778-cb30-47ff-91f6-4c2b8784d90c}
2
| KRYCÍ LIST SOUPISU PRACÍ | [7 empty] | v --- níže se nacházejí doplnkové a pomocné údaje k sestavám --- v | [8 empty] | False
Stavba:
ČZA v Humpolci, střední škola - rekonstrukce školní kuchyně, tělocvičny a DM Fügnerova 570
Objekt:
307022 - Rekonstrukce školní kuchyně
| KSO: |  |  |  |  | CC-CZ:
| Místo: |  | Humpolce |  |  | Datum: | 5. 9. 2024
| Zadavatel: |  |  |  |  | IČ: | 70890749
|  | Kraj Vysočina |  |  |  | DIČ:
| Uchazeč: |  |  |  |  | IČ: | Vyplň údaj
|  | Vyplň údaj |  |  |  | DIČ: | Vyplň údaj
| Projektant: |  |  |  |  | IČ: | 28073088
|  | MO-VE-RE s.r.o. |  |  |  | DIČ:
| Zpracovatel: |  |  |  |  | IČ: | 28073088
|  | MO-VE-RE s.r.o. |  |  |  | DIČ:
Poznámka:
| Cena bez DPH | [5 empty] | 0
|  |  | Základ daně |  |  | Sazba daně | Výše daně
| DPH | základní | 0 |  |  | 21% | 0
|  | snížená | 0 |  |  | 12% | 0
|  | zákl. přenesená | 0 |  |  | 21% | 0
|  | sníž. přenesená | 0 |  |  | 12% | 0
|  | nulová | 0 |  |  | 0% | 0
| Cena s DPH |  |  | v | CZK |  | 0
| Projektant |  |  | Zpracovatel
| Datum a podpis: |  | Razítko | Datum a podpis: |  |  | Razítko
| Objednavatel |  |  | Uchazeč
| Datum a podpis: |  | Razítko | Datum a podpis: |  |  | Razítko
REKAPITULACE ČLENĚNÍ SOUPISU PRACÍ
Stavba:
ČZA v Humpolci, střední škola - rekonstrukce školní kuchyně, tělocvičny a DM Fügnerova 570
Objekt:
307022 - Rekonstrukce školní kuchyně
Místo: |  |  | Humpolce |  |  | Datum: | 5. 9. 2024
Zadavatel: |  |  | Kraj Vysočina |  |  | Projektant: | MO-VE-RE s.r.o.
Uchazeč: |  |  | Vyplň údaj |  |  | Zpracovatel: | MO-VE-RE s.r.o.
Kód dílu - Popis | [6 empty] | Cena celkem [CZK]
Náklady ze soupisu prací | [6 empty] | 0 | [11 empty] | -1
| HSV - Práce a dodávky HSV | [5 empty] | 0
| 3 - Svislé a kompletní konstrukce | [5 empty] | 0
| 4 - Vodorovné konstrukce | [5 empty] | 0
| 6 - Úpravy povrchů, podlahy a osazování výplní | [5 empty] | 0
| 9 - Ostatní konstrukce a práce, bourání | [5 empty] | 0
| 997 - Přesun sutě | [5 empty] | 0
| 998 - Přesun hmot | [5 empty] | 0
| PSV - Práce a dodávky PSV | [5 empty] | 0
| 711 - Izolace proti vodě, vlhkosti a plynům | [5 empty] | 0
| 712 - Povlakové krytiny | [5 empty] | 0
| 713 - Izolace tepelné | [5 empty] | 0
| 714 - Akustická a protiotřesová opatření | [5 empty] | 0
| 721 - Zdravotechnika - vnitřní kanalizace | [5 empty] | 0
| 722 - Zdravotechnika - vnitřní vodovod | [5 empty] | 0
| 723 - Zdravotechnika - vnitřní plynovod | [5 empty] | 0
| 724 - Zdravotechnika - strojní vybavení | [5 empty] | 0
| 725 - Zdravotechnika - zařizovací předměty | [5 empty] | 0
| 726 - Zdravotechnika - předstěnové instalace | [5 empty] | 0
| 727 - Zdravotechnika - požární ochrana | [5 empty] | 0
| 728 - Technologie stravování | [5 empty] | 0
| 731 - Ústřední vytápění - kotelny | [5 empty] | 0
| 732 - Ústřední vytápění - strojovny | [5 empty] | 0
| 733 - Ústřední vytápění - rozvodné potrubí | [5 empty] | 0
| 734 - Ústřední vytápění - armatury | [5 empty] | 0
| 735 - Ústřední vytápění - otopná tělesa | [5 empty] | 0
| 741 - Elektroinstalace - silnoproud | [5 empty] | 0
| 751 - Vzduchotechnika | [5 empty] | 0
| 762 - Konstrukce tesařské | [5 empty] | 0
| 763 - Konstrukce suché výstavby | [5 empty] | 0
| 764 - Konstrukce klempířské | [5 empty] | 0
| 766 - Konstrukce truhlářské | [5 empty] | 0
| 767 - Konstrukce zámečnické | [5 empty] | 0
| 771 - Podlahy z dlaždic | [5 empty] | 0
| 776 - Podlahy povlakové | [5 empty] | 0
| 781 - Dokončovací práce - obklady | [5 empty] | 0
| 783 - Dokončovací práce - nátěry | [5 empty] | 0
| 784 - Dokončovací práce - malby a tapety | [5 empty] | 0
| 789 - Povrchové úpravy ocelových konstrukcí a technologických zařízení | [5 empty] | 0
| VRN - Vedlejší rozpočtové náklady | [5 empty] | 0
| VRN1 - Průzkumné, geodetické a projektové práce | [5 empty] | 0
| VRN2 - Příprava staveniště | [5 empty] | 0
| VRN3 - Zařízení staveniště | [5 empty] | 0
| VRN4 - Inženýrská činnost | [5 empty] | 0
| VRN6 - Územní vlivy | [5 empty] | 0
| VRN7 - Provozní vlivy | [5 empty] | 0
| VRN9 - Ostatní náklady | [5 empty] | 0
SOUPIS PRACÍ
Stavba:
ČZA v Humpolci, střední škola - rekonstrukce školní kuchyně, tělocvičny a DM Fügnerova 570
Objekt:
307022 - Rekonstrukce školní kuchyně
Místo: |  |  | Humpolce |  |  | Datum: | 5. 9. 2024
Zadavatel: |  |  | Kraj Vysočina |  |  | Projektant: | MO-VE-RE s.r.o.
Uchazeč: |  |  | Vyplň údaj |  |  | Zpracovatel: | MO-VE-RE s.r.o.
PČ | Typ | Kód | Popis | MJ | Množství | J.cena [CZK] | Cena celkem [CZK] | Cenová soustava |  | DPH | J. Nh [h] | Nh celkem [h] | J. hmotnost [t] | Hmotnost celkem [t] | J. suť [t] | Suť Celkem [t]
Náklady soupisu celkem | [6 empty] | 0 |  |  |  |  | 0 |  | 497.9391 |  | 233.5187 |  | D | -1 | [10 empty] | 0
| D | HSV | Práce a dodávky HSV |  |  |  | 0 |  |  |  |  | 0 |  | 127.2148 |  | 206.5406 | 1 | D | 0 |  |  |  | ROZPOCET | [6 empty] | 0
| D | 3 | Svislé a kompletní konstrukce |  |  |  | 0 |  |  |  |  | 0 |  | 19.1959 |  | 0 | 1 | D | 1 |  |  |  | ROZPOCET | [6 empty] | 0
1 | K | 314231164 | Zdivo komínů a ventilací volně stojících z cihel pálených lícových včetně spárování, pevnosti P 60, na maltu MVC dl. 290 mm (český formát 290x140x65 mm) plných | m3 | 4.314 |  | 0 | CS ÚRS 2024 02 |  | základní |  | 0 | 2.2284 | 9.6133 | 0 | 0 | 4 | K | 2 |  |  |  | ROZPOCET | 0 | 0 | 0 | 0 | 0 | 1 | 0 | 4 | 1229449618
| VV |  | "střecha" | [14 empty] | VV | 2 | 1 | True | 0 | ROZPOCET
| VV |  | (1,1*2+0,6*2)*2*2*0,15-0,25*0,5*2 |  | 1.79 | [12 empty] | VV | 2 | 2 | True | 0 | ROZPOCET
| VV |  | ((1,05*2+1,4*2)*2+(1,05*2+1,4*2)*2,75-0,6*2,3)*0,15-0,9*0,4-1*0,4 |  | 2.524 | [12 empty] | VV | 2 | 2 | True | 0 | ROZPOCET
| VV |  | Součet |  | 4.314 | [12 empty] | VV | 2 | 4 | True | 1 | ROZPOCET
2 | K | 342241155 | Příčky nebo přizdívky jednoduché z cihel nebo příčkovek pálených na maltu MVC nebo MC voštinových CV 14 (290x140x140 mm) P10 až P20, tl. 140 mm | m2 | 43.568 |  | 0 | CS ÚRS 2024 02 |  | základní |  | 0 | 0.19903 | 8.6713 | 0 | 0 | 4 | K | 2 |  |  |  | ROZPOCET | 0 | 0 | 0 | 0 | 0 | 1 | 0 | 4 | 1510557505
| VV |  | "1pp wc" | [14 empty] | VV | 2 | 1 | True | 0 | ROZPOCET
| VV |  | (0,2+0,2+1,1)*2,75 |  | 4.125 | [12 empty] | VV | 2 | 2 | True | 0 | ROZPOCET
| VV |  | "1np" | [14 empty] | VV | 2 | 1 | True | 0 | ROZPOCET
| VV |  | 0,87*1,9 "mraz. box" + 1,5*3,7-1,4*2,02 "chodba" |  | 4.375 | [12 empty] | VV | 2 | 2 | True | 0 | ROZPOCET
| VV |  | (0,45+4,74)*3,7-1,975*2,08 "přípr masa" |  | 15.095 | [12 empty] | VV | 2 | 2 | True | 0 | ROZPOCET
| VV |  | (0,25+1,05)*3,7 "šatna" |  | 4.81 | [12 empty] | VV | 2 | 2 | True | 0 | ROZPOCET
| VV |  | 3,1*3,7-1,975*2,08 "skl zelenin" |  | 7.362 | [12 empty] | VV | 2 | 2 | True | 0 | ROZPOCET
| VV |  | 0,9*2,12 "skl zelenin" |  | 1.908 | [12 empty] | VV | 2 | 2 | True | 0 | ROZPOCET
| VV |  | 1,325*3,7 "úklid" |  | 4.903 | [12 empty] | VV | 2 | 2 | True | 0 | ROZPOCET
| VV |  | 0,45*2,2 "mytí" |  | 0.99 | [12 empty] | VV | 2 | 2 | True | 0 | ROZPOCET
| VV |  | Součet |  | 43.568 | [12 empty] | VV | 2 | 4 | True | 1 | ROZPOCET
3 | K | 342244101 | Příčky jednoduché z cihel děrovaných klasických spojených na pero a drážku na maltu M5, pevnost cihel do P15, tl. příčky 80 mm | m2 | 4.747 |  | 0 | CS ÚRS 2024 02 |  | základní |  | 0 | 0.08258 | 0.39201 | 0 | 0 | 4 | K | 2 |  |  |  | ROZPOCET | 0 | 0 | 0 | 0 | 0 | 1 | 0 | 4 | -230639425
| VV |  | "1pp" | [14 empty] | VV | 2 | 1 | True | 0 | ROZPOCET
| VV |  | 0,3*2*2,12 |  | 1.272 | [12 empty] | VV | 2 | 2 | True | 0 | ROZPOCET
| VV |  | "1NP" | [14 empty] | VV | 2 | 1 | True | 0 | ROZPOCET
| VV |  | 1*3,7-0,8*2 |  | 2.1 | [12 empty] | VV | 2 | 2 | True | 0 | ROZPOCET
| VV |  | 0,5*2,75 |  | 1.375 | [12 empty] | VV | 2 | 2 | True | 0 | ROZPOCET
| VV |  | Součet |  | 4.747 | [12 empty] | VV | 2 | 4 | True | 1 | ROZPOCET
4 | K | 342244111 | Příčky jednoduché z cihel děrovaných klasických spojených na pero a drážku na maltu M5, pevnost cihel do P15, tl. příčky 115 mm | m2 | 4.255 |  | 0 | CS ÚRS 2024 02 |  | základní |  | 0 | 0.12021 | 0.51149 | 0 | 0 | 4 | K | 2 |  |  |  | ROZPOCET | 0 | 0 | 0 | 0 | 0 | 1 | 0 | 4 | 2134243359
| VV |  | "SKLAD PEČIVA" | [14 empty] | VV | 2 | 1 | True | 0 | ROZPOCET
| VV |  | 1,15*3,7 |  | 4.255 | [12 empty] | VV | 2 | 2 | True | 0 | ROZPOCET
| VV |  | Součet |  | 4.255 | [12 empty] | VV | 2 | 4 | True | 1 | ROZPOCET
5 | K | 342291121 | Ukotvení příček plochými kotvami, do konstrukce cihelné | m | 55.56 |  | 0 | CS ÚRS 2024 02 |  | základní |  | 0 | 0.00014 | 0.0077784 | 0 | 0 | 4 | K | 2 |  |  |  | ROZPOCET | 0 | 0 | 0 | 0 | 0 | 1 | 0 | 4 | -1323659793
| VV |  | "1PP" | [14 empty] | VV | 2 | 1 | True | 0 | ROZPOCET
| VV |  | 2*2,12+2*2,75 |  | 9.74 | [12 empty] | VV | 2 | 2 | True | 0 | ROZPOCET
| VV |  | "1NP" | [14 empty] | VV | 2 | 1 | True | 0 | ROZPOCET
| VV |  | 2*2,2+2,2+3,7*2+1,9*2+2,12+3,7+3,7*2+3,7*2+3,7*2 |  | 45.82 | [12 empty] | VV | 2 | 2 | True | 0 | ROZPOCET
| VV |  | Součet |  | 55.56 | [12 empty] | VV | 2 | 4 | True | 1 | ROZPOCET
| D | 4 | Vodorovné konstrukce |  |  |  | 0 |  |  |  |  | 0 |  | 1.1685 |  | 0 | 1 | D | 1 |  |  |  | ROZPOCET | [6 empty] | 0
6 | K | 411321616 | Stropy z betonu železového (bez výztuže) stropů deskových, plochých střech, desek balkonových, desek hřibových stropů včetně hlavic hřibových sloupů tř. C 30/37 | m3 | 0.191 |  | 0 | CS ÚRS 2024 02 |  | základní |  | 0 | 2.502 | 0.47788 | 0 | 0 | 4 | K | 2 |  |  |  | ROZPOCET | 0 | 0 | 0 | 0 | 0 | 1 | 0 | 4 | 1787324152
| VV |  | 0,45*0,85*2*0,25 |  | 0.191 | [12 empty] | VV | 2 | 2 | True | 1 | ROZPOCET
7 | K | 411351011 | Bednění stropních konstrukcí - bez podpěrné konstrukce desek tloušťky stropní desky přes 5 do 25 cm zřízení | m2 | 0.765 |  | 0 | CS ÚRS 2024 02 |  | základní |  | 0 | 0.00533 | 0.0040774 | 0 | 0 | 4 | K | 2 |  |  |  | ROZPOCET | 0 | 0 | 0 | 0 | 0 | 1 | 0 | 4 | 1494026854
| VV |  | 0,45*0,85*2 |  | 0.765 | [12 empty] | VV | 2 | 2 | True | 1 | ROZPOCET
8 | K | 411351012 | Bednění stropních konstrukcí - bez podpěrné konstrukce desek tloušťky stropní desky přes 5 do 25 cm odstranění | m2 | 0.765 |  | 0 | CS ÚRS 2024 02 |  | základní |  | 0 | 0 | 0 | 0 | 0 | 4 | K | 2 |  |  |  | ROZPOCET | 0 | 0 | 0 | 0 | 0 | 1 | 0 | 4 | -756264240
| VV |  | 0,45*0,85*2 |  | 0.765 | [12 empty] | VV | 2 | 2 | True | 1 | ROZPOCET
9 | K | 411354313 | Podpěrná konstrukce stropů - desek, kleneb a skořepin výška podepření do 4 m tloušťka stropu přes 15 do 25 cm zřízení | m2 | 0.765 |  | 0 | CS ÚRS 2024 02 |  | základní |  | 0 | 0.00088 | 0.0006732 | 0 | 0 | 4 | K | 2 |  |  |  | ROZPOCET | 0 | 0 | 0 | 0 | 0 | 1 | 0 | 4 | 1787044639
| VV |  | 0,45*0,85*2 |  | 0.765 | [12 empty] | VV | 2 | 2 | True | 1 | ROZPOCET
10 | K | 411354314 | Podpěrná konstrukce stropů - desek, kleneb a skořepin výška podepření do 4 m tloušťka stropu přes 15 do 25 cm odstranění | m2 | 0.765 |  | 0 | CS ÚRS 2024 02 |  | základní |  | 0 | 0 | 0 | 0 | 0 | 4 | K | 2 |  |  |  | ROZPOCET | 0 | 0 | 0 | 0 | 0 | 1 | 0 | 4 | -1787707280
| VV |  | 0,45*0,85*2 |  | 0.765 | [12 empty] | VV | 2 | 2 | True | 1 | ROZPOCET
11 | K | 411362021 | Výztuž stropů prostě uložených, vetknutých, spojitých, deskových, trámových (žebrových, kazetových), s keramickými a jinými vložkami, konsolových nebo balkonových, hřibových včetně hlavic hřibových sloupů, plochých střech a pro zavěšení železobetonových podhledů ze svařovaných sítí z drátů typu KARI | t | 0.004 |  | 0 | CS ÚRS 2024 02 |  | základní |  | 0 | 1.0628 | 0.0042511 | 0 | 0 | 4 | K | 2 |  |  |  | ROZPOCET | 0 | 0 | 0 | 0 | 0 | 1 | 0 | 4 | -2035671069
| VV |  | 0,45*0,85*2*0,005 |  | 0.004 | [12 empty] | VV | 2 | 2 | True | 1 | ROZPOCET
12 | K | 413941121 | Osazování ocelových válcovaných nosníků ve stropech I nebo IE nebo U nebo UE nebo L do č.12 nebo výšky do 120 mm | t | 0.055 |  | 0 | CS ÚRS 2024 02 |  | základní |  | 0 | 0.01954 | 0.0010747 | 0 | 0 | 4 | K | 2 |  |  |  | ROZPOCET | 0 | 0 | 0 | 0 | 0 | 1 | 0 | 4 | 799580985
13 | M | 13010440 | úhelník ocelový rovnostranný jakost S235JR (11 375) 100x100x8mm | t | 0.055 |  | 0 | CS ÚRS 2024 02 |  | základní |  | 0 | 1 | 0.055 | 0 | 0 | 8 | M | 2 |  |  |  | ROZPOCET | 0 | 0 | 0 | 0 | 0 | 1 | 0 | 4 | -1612143606
| VV |  | (1,3+2*1,6)*0,0122 |  | 0.055 | [12 empty] | VV | 2 | 2 | True | 0 | ROZPOCET
| VV |  | Součet |  | 0.055 | [12 empty] | VV | 2 | 4 | True | 1 | ROZPOCET
14 | K | 413941123 | Osazování ocelových válcovaných nosníků ve stropech I nebo IE nebo U nebo UE nebo L č. 14 až 22 nebo výšky přes 120 do 220 mm | t | 0.121 |  | 0 | CS ÚRS 2024 02 |  | základní |  | 0 | 0.01709 | 0.0020679 | 0 | 0 | 4 | K | 2 |  |  |  | ROZPOCET | 0 | 0 | 0 | 0 | 0 | 1 | 0 | 4 | 1102689788
| VV |  | (1,46+2,4+1,8)*0,02144 |  | 0.121 | [12 empty] | VV | 2 | 2 | True | 0 | ROZPOCET
| VV |  | Součet |  | 0.121 | [12 empty] | VV | 2 | 4 | True | 1 | ROZPOCET
15 | M | 13010446 | úhelník ocelový rovnostranný jakost S235JR (11 375) 140x140x10mm | t | 0.121 |  | 0 | CS ÚRS 2024 02 |  | základní |  | 0 | 1 | 0.121 | 0 | 0 | 8 | M | 2 |  |  |  | ROZPOCET | 0 | 0 | 0 | 0 | 0 | 1 | 0 | 4 | -716424544
16 | K | 413941123 | Osazování ocelových válcovaných nosníků ve stropech I nebo IE nebo U nebo UE nebo L č. 14 až 22 nebo výšky přes 120 do 220 mm | t | 0.494 |  | 0 | CS ÚRS 2024 02 |  | základní |  | 0 | 0.01709 | 0.0084425 | 0 | 0 | 4 | K | 2 |  |  |  | ROZPOCET | 0 | 0 | 0 | 0 | 0 | 1 | 0 | 4 | 729235451
| VV |  | (3*6+2*4)*0,019 |  | 0.494 | [12 empty] | VV | 2 | 2 | True | 1 | ROZPOCET
17 | M | 13010750 | ocel profilová jakost S235JR (11 375) průřez IPE 180 | t | 0.494 |  | 0 | CS ÚRS 2024 02 |  | základní |  | 0 | 1 | 0.494 | 0 | 0 | 8 | M | 2 |  |  |  | ROZPOCET | 0 | 0 | 0 | 0 | 0 | 1 | 0 | 4 | 1262563159
| D | 6 | Úpravy povrchů, podlahy a osazování výplní |  |  |  | 0 |  |  |  |  | 0 |  | 106.8126 |  | 0 | 1 | D | 1 |  |  |  | ROZPOCET | [6 empty] | 0
18 | K | 611131102 | Podkladní a spojovací vrstva vnitřních omítaných ploch cementový postřik nanášený ručně síťovitě (pokrytí plochy 50 až 75 %) stropů | m2 | 288.275 |  | 0 | CS ÚRS 2024 02 |  | základní |  | 0 | 0.00494 | 1.4241 | 0 | 0 | 4 | K | 2 |  |  |  | ROZPOCET | 0 | 0 | 0 | 0 | 0 | 1 | 0 | 4 | -606864121
| VV |  | (327,41+249,14)*0,5 |  | 288.275 | [12 empty] | VV | 2 | 2 | True | 1 | ROZPOCET
19 | K | 611311121 | Omítka vápenná vnitřních ploch nanášená ručně jednovrstvá hladká, tloušťky do 10 mm vodorovných konstrukcí stropů rovných | m2 | 288.275 |  | 0 | CS ÚRS 2024 02 |  | základní |  | 0 | 0.0147 | 4.2376 | 0 | 0 | 4 | K | 2 |  |  |  | ROZPOCET | 0 | 0 | 0 | 0 | 0 | 1 | 0 | 4 | 1632220705
| VV |  | (327,41+249,14)*0,5 |  | 288.275 | [12 empty] | VV | 2 | 2 | True | 1 | ROZPOCET
20 | K | 612131102 | Podkladní a spojovací vrstva vnitřních omítaných ploch cementový postřik nanášený ručně síťovitě (pokrytí plochy 50 až 75 %) stěn | m2 | 287.5 |  | 0 | CS ÚRS 2024 02 |  | základní |  | 0 | 0.00494 | 1.4203 | 0 | 0 | 4 | K | 2 |  |  |  | ROZPOCET | 0 | 0 | 0 | 0 | 0 | 1 | 0 | 4 | -518904550
| VV |  | 575*0,5 |  | 287.5 | [12 empty] | VV | 2 | 2 | True | 1 | ROZPOCET
21 | K | 612311121 | Omítka vápenná vnitřních ploch nanášená ručně jednovrstvá hladká, tloušťky do 10 mm svislých konstrukcí stěn | m2 | 747.7 |  | 0 | CS ÚRS 2024 02 |  | základní |  | 0 | 0.0147 | 10.9912 | 0 | 0 | 4 | K | 2 |  |  |  | ROZPOCET | 0 | 0 | 0 | 0 | 0 | 1 | 0 | 4 | 899100254
| VV |  | 575*0,5+460,2 |  | 747.7 | [12 empty] | VV | 2 | 2 | True | 1 | ROZPOCET
22 | K | 631311214 | Mazanina z betonu prostého se zvýšenými nároky na prostředí tl. přes 50 do 80 mm tř. C 25/30 | m3 | 32.666 |  | 0 | CS ÚRS 2024 02 |  | základní |  | 0 | 2.5019 | 81.7261 | 0 | 0 | 4 | K | 2 |  |  |  | ROZPOCET | 0 | 0 | 0 | 0 | 0 | 1 | 0 | 4 | 1011912283
| VV |  | "1pp" | [14 empty] | VV | 2 | 1 | True | 0 | ROZPOCET
| VV |  | 0,9*1,675*0,06*2+1,2*1,5*0,06 |  | 0.289 | [12 empty] | VV | 2 | 2 | True | 0 | ROZPOCET
| VV |  | "1np" | [14 empty] | VV | 2 | 1 | True | 0 | ROZPOCET
| VV |  | "k.dl" | [14 empty] | VV | 2 | 1 | True | 0 | ROZPOCET
| VV |  | (5,76+45,59+21,64+20,19+18,02+11,05+6,36+84,7+19,74+8,10+6,65+0,81+6,05+2,63)*0,057 |  | 14.666 | [12 empty] | VV | 2 | 2 | True | 0 | ROZPOCET
| VV |  | (27,29+13,35+6,89+9,31+3,08+2,77+2,98+5,52+3,89+7,43+4,14+1,8+1,23)*0,057 |  | 5.112 | [12 empty] | VV | 2 | 2 | True | 0 | ROZPOCET
| VV |  | (171,48+10,7+11,65)*0,065 |  | 12.599 | [12 empty] | VV | 2 | 2 | True | 0 | ROZPOCET
| VV |  | Součet |  | 32.666 | [12 empty] | VV | 2 | 4 | True | 1 | ROZPOCET
23 | K | 631319171 | Příplatek k cenám mazanin za stržení povrchu spodní vrstvy mazaniny latí před vložením výztuže nebo pletiva pro tl. obou vrstev mazaniny přes 50 do 80 mm | m3 | 32.666 |  | 0 | CS ÚRS 2024 02 |  | základní |  | 0 | 0 | 0 | 0 | 0 | 4 | K | 2 |  |  |  | ROZPOCET | 0 | 0 | 0 | 0 | 0 | 1 | 0 | 4 | 1259720229
| VV |  | "1pp" | [14 empty] | VV | 2 | 1 | True | 0 | ROZPOCET
| VV |  | 0,9*1,675*0,06*2+1,2*1,5*0,06 |  | 0.289 | [12 empty] | VV | 2 | 2 | True | 0 | ROZPOCET
| VV |  | "1np" | [14 empty] | VV | 2 | 1 | True | 0 | ROZPOCET
| VV |  | (5,76+45,59+21,64+20,19+18,02+11,05+6,36+84,7+19,74+8,10+6,65+0,81+6,05+2,63)*0,057 |  | 14.666 | [12 empty] | VV | 2 | 2 | True | 0 | ROZPOCET
| VV |  | (27,29+13,35+6,89+9,31+3,08+2,77+2,98+5,52+3,89+7,43+4,14+1,8+1,23)*0,057 |  | 5.112 | [12 empty] | VV | 2 | 2 | True | 0 | ROZPOCET
| VV |  | (171,48+10,7+11,65)*0,065 |  | 12.599 | [12 empty] | VV | 2 | 2 | True | 0 | ROZPOCET
| VV |  | Součet |  | 32.666 | [12 empty] | VV | 2 | 4 | True | 1 | ROZPOCET
24 | K | 631319195 | Příplatek k cenám mazanin za malou plochu do 5 m2 jednotlivě mazanina tl. přes 50 do 80 mm | m3 | 1.619 |  | 0 | CS ÚRS 2024 02 |  | základní |  | 0 | 0 | 0 | 0 | 0 | 4 | K | 2 |  |  |  | ROZPOCET | 0 | 0 | 0 | 0 | 0 | 1 | 0 | 4 | 918418825
| VV |  | "1pp" | [14 empty] | VV | 2 | 1 | True | 0 | ROZPOCET
| VV |  | 0,9*1,675*0,06*2+1,2*1,5*0,06 |  | 0.289 | [12 empty] | VV | 2 | 2 | True | 0 | ROZPOCET
| VV |  | "1np" | [14 empty] | VV | 2 | 1 | True | 0 | ROZPOCET
| VV |  | (0,81+2,63)*0,057 |  | 0.196 | [12 empty] | VV | 2 | 2 | True | 0 | ROZPOCET
| VV |  | (3,08+2,77+2,98+3,89+4,14+1,8+1,23)*0,057 |  | 1.134 | [12 empty] | VV | 2 | 2 | True | 0 | ROZPOCET
| VV |  | Součet |  | 1.619 | [12 empty] | VV | 2 | 4 | True | 1 | ROZPOCET
25 | K | 631362021 | Výztuž mazanin ze svařovaných sítí z drátů typu KARI | t | 1.237 |  | 0 | CS ÚRS 2024 02 |  | základní |  | 0 | 1.0628 | 1.3146 | 0 | 0 | 4 | K | 2 |  |  |  | ROZPOCET | 0 | 0 | 0 | 0 | 0 | 1 | 0 | 4 | 1150336062
| VV |  | "1np" | [14 empty] | VV | 2 | 1 | True | 0 | ROZPOCET
| VV |  | 0,002*(0,9*1,675*2+1,2*1,5) |  | 0.01 | [12 empty] | VV | 2 | 2 | True | 0 | ROZPOCET
| VV |  | 0,002*(5,76+45,59+21,64+171,48+20,19+18,02+11,05+6,36+84,7+19,74+3,05+4,45+4,64+8,10+4,81)*1,1 |  | 0.945 | [12 empty] | VV | 2 | 2 | True | 0 | ROZPOCET
| VV |  | 0,002*(6,65+0,81+6,05+2,63+27,29+13,35+6,89+9,31+3,08+2,77+2,98+10,7+11,65+5,52+3,89+7,43+4,14+1,8+1,23)*1,1 |  | 0.282 | [12 empty] | VV | 2 | 2 | True | 0 | ROZPOCET
| VV |  | Součet |  | 1.237 | [12 empty] | VV | 2 | 4 | True | 1 | ROZPOCET
26 | K | 634112123 | Obvodová dilatace mezi stěnou a mazaninou nebo potěrem podlahovým páskem z pěnového PE s fólií tl. do 10 mm, výšky 80 mm | m | 371.31 |  | 0 | CS ÚRS 2024 02 |  | základní |  | 0 | 2e-05 | 0.0074262 | 0 | 0 | 16 | K | 2 |  |  |  | ROZPOCET | 0 | 0 | 0 | 0 | 0 | 1 | 0 | 16 | 799472760
| VV |  | "1pp" | [14 empty] | VV | 2 | 1 | True | 0 | ROZPOCET
| VV |  | (0,9*2+1,675)*2+(1,2+1,5)*2 |  | 12.35 | [12 empty] | VV | 2 | 2 | True | 0 | ROZPOCET
| VV |  | "1np" | [14 empty] | VV | 2 | 1 | True | 0 | ROZPOCET
| VV |  | "1.01" 2,4*2 |  | 4.8 | [12 empty] | VV | 2 | 2 | True | 0 | ROZPOCET
| VV |  | "1.02" 1+0,425+2*0,15+2,15+2*0,15+1,02+0,6+4,8+0,55+2*0,15+0,55+2*0,15+0,46+0,34+0,96+0,44+4*0,15*4+1,15+0,15+0,35+3,75+0,65+4*0,15 |  | 23.545 | [12 empty] | VV | 2 | 2 | True | 0 | ROZPOCET
| VV |  | "1.03" 3,75*2+5,85+3,75 |  | 17.1 | [12 empty] | VV | 2 | 2 | True | 0 | ROZPOCET
| VV |  | "1.04" 0,225+3,25+11,45+0,15+0,39+1,13+0,23+1,27+(0,15+0,6+0,15)*4+2,4*4+0,15+0,3+3,55+0,075+1,35+2,15+1+0,3+0,71*3 |  | 42.3 | [12 empty] | VV | 2 | 2 | True | 0 | ROZPOCET
| VV |  | "1.05" 0,71*3+0,85+0,15*2+3,57 |  | 6.85 | [12 empty] | VV | 2 | 2 | True | 0 | ROZPOCET
| VV |  | "1.06" 0,15*2+1,05+3,1+5,7+3,1+0,75 |  | 14 | [12 empty] | VV | 2 | 2 | True | 0 | ROZPOCET
| VV |  | "1.07" 0,15+2,45+3,1+3,5+3,25 |  | 12.45 | [12 empty] | VV | 2 | 2 | True | 0 | ROZPOCET
| VV |  | "1.08"2*0,15+1,15+3,1+2,05+3,1 |  | 9.7 | [12 empty] | VV | 2 | 2 | True | 0 | ROZPOCET
| VV |  | "1.09"0,2+1,1+8,75+1,15+2*0,15+2,1+0,55+0,1+2*0,15+0,1+2*0,15+0,2+4,35+1,05+3,35 |  | 23.9 | [12 empty] | VV | 2 | 2 | True | 0 | ROZPOCET
| VV |  | "1.10" 4,8+1,15+1,95+3,04+2*0,15+0,8+4,05 |  | 16.09 | [12 empty] | VV | 2 | 2 | True | 0 | ROZPOCET
| VV |  | "1.14" 2*0,15+0,95+4,05+2+2,9+2*0,15+0,2 |  | 10.7 | [12 empty] | VV | 2 | 2 | True | 0 | ROZPOCET
| VV |  | "1.15"2,8+0,9+0,95+1,1+2,66+0,14+2*0,15+0,15+0,85 |  | 9.85 | [12 empty] | VV | 2 | 2 | True | 0 | ROZPOCET
| VV |  | "1.16"1,15*2+0,7*2 |  | 3.7 | [12 empty] | VV | 2 | 2 | True | 0 | ROZPOCET
| VV |  | "1.17"0,825+1,3+2,025+3,5+2,65+1,1+0,2+1,1 |  | 12.7 | [12 empty] | VV | 2 | 2 | True | 0 | ROZPOCET
| VV |  | "1.18"1,225*+2+1+0,2+0,1*2 |  | 3.85 | [12 empty] | VV | 2 | 2 | True | 0 | ROZPOCET
| VV |  | "1.19"2,65+1,55+0,35+2,4+1,325+0,25+0,1+0,075+2*0,15+1,25+1,45+0,15*2 |  | 12 | [12 empty] | VV | 2 | 2 | True | 0 | ROZPOCET
| VV |  | "1.20"2,375+0,25+0,9+0,25+0,2+1,5+2*0,15+2*0,15+1,5+0,15*2+1,2+0,1+2,49+1,52+2*0,15+1,06+1,67+0,2 |  | 16.415 | [12 empty] | VV | 2 | 2 | True | 0 | ROZPOCET
| VV |  | "1.21"0,65+4,05+1,7+4,05+0,05 |  | 10.5 | [12 empty] | VV | 2 | 2 | True | 0 | ROZPOCET
| VV |  | "1.22"0,65+0,65+4,05+4,05+2,3 |  | 11.7 | [12 empty] | VV | 2 | 2 | True | 0 | ROZPOCET
| VV |  | "1.23"0,05+0,15+0,55+1,24+2,3+1,38+0,7 |  | 6.37 | [12 empty] | VV | 2 | 2 | True | 0 | ROZPOCET
| VV |  | "1.24"0,75+0,9+0,75+0,1+0,75+0,9+1,5+0,9+0,2+0,9+0,05 |  | 7.7 | [12 empty] | VV | 2 | 2 | True | 0 | ROZPOCET
| VV |  | "1.25"1,55+1,05+0,85+0,1+0,85+0,9+1,5+1,3+2*0,15 |  | 8.4 | [12 empty] | VV | 2 | 2 | True | 0 | ROZPOCET
| VV |  | "1.26"0,7+3,1+1,25+1,3+2,05+0,25+1,05+1,8 |  | 11.5 | [12 empty] | VV | 2 | 2 | True | 0 | ROZPOCET
| VV |  | "1.27"5,55+1,2+3,3+1,35+2,1 |  | 13.5 | [12 empty] | VV | 2 | 2 | True | 0 | ROZPOCET
| VV |  | "1.289"0,05+2,3+0,65+0,1+0,8+0,05+0,75+0,1+0,7+0,75+0,8+1,5+0,8+0,05+0,1+0,05+0,9+0,05+0,1+0,7+0,05+0,08+1,05+0,8+0,75+0,1+0,75+0,05+0,1+0,95+2,3+1,45 |  | 19.73 | [12 empty] | VV | 2 | 2 | True | 0 | ROZPOCET
| VV |  | "1.30"0,1*2+1,05+1,2+1,8+1,2+0,05+0,1+0 |  | 5.6 | [12 empty] | VV | 2 | 2 | True | 0 | ROZPOCET
| VV |  | "1.31"0,85+2,3+1,8+2,3+0,05+0,1+0,15+2+1,7+2+0,65+0,1+0,1+0,05+2+0,8+2+0,05+0,1 |  | 19.1 | [12 empty] | VV | 2 | 2 | True | 0 | ROZPOCET
| VV |  | "1.32"0,81+0,9+2+0,9+0,3 |  | 4.91 | [12 empty] | VV | 2 | 2 | True | 0 | ROZPOCET
| VV |  | Součet |  | 371.31 | [12 empty] | VV | 2 | 4 | True | 1 | ROZPOCET
27 | K | 634113115 | Výplň dilatačních spár mazanin plastovým profilem výšky 80 mm | m | 134.535 |  | 0 | CS ÚRS 2024 02 |  | základní |  | 0 | 5e-05 | 0.0067268 | 0 | 0 | 4 | K | 2 |  |  |  | ROZPOCET | 0 | 0 | 0 | 0 | 0 | 1 | 0 | 4 | -95745029
| VV |  | "1pp" | [14 empty] | VV | 2 | 1 | True | 0 | ROZPOCET
| VV |  | "1np" | [14 empty] | VV | 2 | 1 | True | 0 | ROZPOCET
| VV |  | "jídelna" 3*11,45+14,8+2,35+3*2,55 |  | 59.15 | [12 empty] | VV | 2 | 2 | True | 0 | ROZPOCET
| VV |  | "výdej" 8+1,5+1,5 |  | 11 | [12 empty] | VV | 2 | 2 | True | 0 | ROZPOCET
| VV |  | "varna" 2,35+1,05+10,05+8,75 |  | 22.2 | [12 empty] | VV | 2 | 2 | True | 0 | ROZPOCET
| VV |  | "chodba" 2*1,5 |  | 3 | [12 empty] | VV | 2 | 2 | True | 0 | ROZPOCET
| VV |  | "hala" 2,55+1,6+1,6+1,84+2,025 |  | 9.615 | [12 empty] | VV | 2 | 2 | True | 0 | ROZPOCET
| VV |  | "dveře" 2*0,9+0,95+1+1,4+1+1,06+1+1,06+1+1+0,9*2+0,+0,7+2+2*0,7+5*0,9+5*0,7+2,4+2*1 |  | 29.57 | [12 empty] | VV | 2 | 2 | True | 0 | ROZPOCET
| VV |  | Součet |  | 134.535 | [12 empty] | VV | 2 | 4 | True | 1 | ROZPOCET
28 | K | 642942111 | Osazování zárubní nebo rámů kovových dveřních lisovaných nebo z úhelníků bez dveřních křídel na cementovou maltu, plochy otvoru do 2,5 m2 | kus | 43 |  | 0 | CS ÚRS 2024 02 |  | základní |  | 0 | 0.01777 | 0.76411 | 0 | 0 | 4 | K | 2 |  |  |  | ROZPOCET | 0 | 0 | 0 | 0 | 0 | 1 | 0 | 4 | -1362593608
| VV |  | 16+18+9 |  | 43 | [12 empty] | VV | 2 | 2 | True | 0 | ROZPOCET
| VV |  | Součet |  | 43 | [12 empty] | VV | 2 | 4 | True | 1 | ROZPOCET
29 | M | 55331485 | zárubeň jednokřídlá ocelová pro zdění tl stěny 110-150mm rozměru 600/1970, 2100mm | kus | 16 |  | 0 | CS ÚRS 2024 02 |  | základní |  | 0 | 0.01458 | 0.23328 | 0 | 0 | 8 | M | 2 |  |  |  | ROZPOCET | 0 | 0 | 0 | 0 | 0 | 1 | 0 | 4 | 1726380879
| VV |  | 16 |  | 16 | [12 empty] | VV | 2 | 2 | True | 0 | ROZPOCET
| VV |  | Součet |  | 16 | [12 empty] | VV | 2 | 4 | True | 1 | ROZPOCET
30 | M | 55331487 | zárubeň jednokřídlá ocelová pro zdění tl stěny 110-150mm rozměru 800/1970, 2100mm | kus | 18 |  | 0 | CS ÚRS 2024 02 |  | základní |  | 0 | 0.01521 | 0.27378 | 0 | 0 | 8 | M | 2 |  |  |  | ROZPOCET | 0 | 0 | 0 | 0 | 0 | 1 | 0 | 4 | -744838422
| VV |  | 18 |  | 18 | [12 empty] | VV | 2 | 2 | True | 0 | ROZPOCET
| VV |  | Součet |  | 18 | [12 empty] | VV | 2 | 4 | True | 1 | ROZPOCET
31 | M | 55331488 | zárubeň jednokřídlá ocelová pro zdění tl stěny 110-150mm rozměru 900/1970, 2100mm | kus | 43 |  | 0 | CS ÚRS 2024 02 |  | základní |  | 0 | 0.01553 | 0.66779 | 0 | 0 | 8 | M | 2 |  |  |  | ROZPOCET | 0 | 0 | 0 | 0 | 0 | 1 | 0 | 4 | -391906091
32 | K | 642942221 | Osazování zárubní nebo rámů kovových dveřních lisovaných nebo z úhelníků bez dveřních křídel na cementovou maltu, plochy otvoru přes 2,5 do 4,5 m2 | kus | 1 |  | 0 | CS ÚRS 2024 02 |  | základní |  | 0 | 0.03532 | 0.03532 | 0 | 0 | 4 | K | 2 |  |  |  | ROZPOCET | 0 | 0 | 0 | 0 | 0 | 1 | 0 | 4 | 1229091766
| VV |  | 1 |  | 1 | [12 empty] | VV | 2 | 2 | True | 1 | ROZPOCET
33 | M | 553317471 | zárubeň dvoukřídlá ocelová pro zdění tl stěny 110-150mm rozměru 1450/1970, 2100mm | kus | 1 |  | 0 |  |  | základní |  | 0 | 0.01868 | 0.01868 | 0 | 0 | 8 | M | 2 |  |  |  | ROZPOCET | 0 | 0 | 0 | 0 | 0 | 1 | 0 | 4 | 1402952370
| VV |  | "1np" | [14 empty] | VV | 2 | 1 | True | 0 | ROZPOCET
| VV |  | 1 |  | 1 | [12 empty] | VV | 2 | 2 | True | 0 | ROZPOCET
| VV |  | Součet |  | 1 | [12 empty] | VV | 2 | 4 | True | 1 | ROZPOCET
34 | K | 642945111 | Osazování ocelových zárubní protipožárních nebo protiplynových dveří do vynechaného otvoru, s obetonováním, dveří jednokřídlových do 2,5 m2 | kus | 3 |  | 0 | CS ÚRS 2024 02 |  | základní |  | 0 | 0.42153 | 1.2646 | 0 | 0 | 4 | K | 2 |  |  |  | ROZPOCET | 0 | 0 | 0 | 0 | 0 | 1 | 0 | 4 | -1548200815
35 | M | 55331563 | zárubeň jednokřídlá ocelová pro zdění s protipožární úpravou tl stěny 110-150mm rozměru 900/1970, 2100mm | kus | 3 |  | 0 | CS ÚRS 2024 02 |  | základní |  | 0 | 0.01553 | 0.04659 | 0 | 0 | 8 | M | 2 |  |  |  | ROZPOCET | 0 | 0 | 0 | 0 | 0 | 1 | 0 | 4 | 275567569
| VV |  | "1pp" | [14 empty] | VV | 2 | 1 | True | 0 | ROZPOCET
| VV |  | 3 |  | 3 | [12 empty] | VV | 2 | 2 | True | 0 | ROZPOCET
| VV |  | Součet |  | 3 | [12 empty] | VV | 2 | 4 | True | 1 | ROZPOCET
36 | K | 642945112 | Osazování ocelových zárubní protipožárních nebo protiplynových dveří do vynechaného otvoru, s obetonováním, dveří dvoukřídlových přes 2,5 do 6,5 m2 | kus | 4 |  | 0 | CS ÚRS 2024 02 |  | základní |  | 0 | 0.52571 | 2.1028 | 0 | 0 | 4 | K | 2 |  |  |  | ROZPOCET | 0 | 0 | 0 | 0 | 0 | 1 | 0 | 4 | 1215205057
| VV |  | "1pp" | [14 empty] | VV | 2 | 1 | True | 0 | ROZPOCET
| VV |  | 1+3 |  | 4 | [12 empty] | VV | 2 | 2 | True | 0 | ROZPOCET
| VV |  | Součet |  | 4 | [12 empty] | VV | 2 | 4 | True | 1 | ROZPOCET
37 | M | 55331762 | zárubeň dvoukřídlá ocelová pro zdění s protipožární úpravou tl stěny 110-150mm rozměru 1450/1970, 2100mm | kus | 1 |  | 0 | CS ÚRS 2024 02 |  | základní |  | 0 | 0.01868 | 0.01868 | 0 | 0 | 8 | M | 2 |  |  |  | ROZPOCET | 0 | 0 | 0 | 0 | 0 | 1 | 0 | 4 | 1646672403
| VV |  | "1pp" | [14 empty] | VV | 2 | 1 | True | 0 | ROZPOCET
| VV |  | 1 |  | 1 | [12 empty] | VV | 2 | 2 | True | 0 | ROZPOCET
| VV |  | Součet |  | 1 | [12 empty] | VV | 2 | 4 | True | 1 | ROZPOCET
38 | M | 553317621 | zárubeň dvoukřídlá ocelová pro zdění s protipožární úpravou tl stěny 110-150mm rozměru 1450/1970, 2100mm | kus | 3.3 |  | 0 |  |  | základní |  | 0 | 0.01868 | 0.061644 | 0 | 0 | 8 | M | 2 |  |  |  | ROZPOCET | 0 | 0 | 0 | 0 | 0 | 1 | 0 | 4 | 495520827
| VV |  | "1pp" | [14 empty] | VV | 2 | 1 | True | 0 | ROZPOCET
| VV |  | 3 |  | 3 | [12 empty] | VV | 2 | 2 | True | 0 | ROZPOCET
| VV |  | Součet |  | 3 | [12 empty] | VV | 2 | 4 | True | 1 | ROZPOCET
| VV |  | 3*1,1 'Přepočtené koeficientem množství |  | 3.3 | [12 empty] | VV | 2 | 2 | False | 1 | ROZPOCET
39 | K | 642946112 | Osazení stavebního pouzdra posuvných dveří do zděné příčky s jednou kapsou pro jedno dveřní křídlo průchozí šířky přes 800 do 1200 mm | kus | 2 |  | 0 | CS ÚRS 2024 02 |  | základní |  | 0 | 0.05362 | 0.10724 | 0 | 0 | 4 | K | 2 |  |  |  | ROZPOCET | 0 | 0 | 0 | 0 | 0 | 1 | 0 | 4 | 1177363859
| VV |  | "1np" | [14 empty] | VV | 2 | 1 | True | 0 | ROZPOCET
| VV |  | 2 |  | 2 | [12 empty] | VV | 2 | 2 | True | 0 | ROZPOCET
| VV |  | Součet |  | 2 | [12 empty] | VV | 2 | 4 | True | 1 | ROZPOCET
40 | M | 55331613 | pouzdro stavební do zdiva pro 1 křídlo posuvných dveří š 900mm v do 2100mm | kus | 2 |  | 0 | CS ÚRS 2024 02 |  | základní |  | 0 | 0.045 | 0.09 | 0 | 0 | 8 | M | 2 |  |  |  | ROZPOCET | 0 | 0 | 0 | 0 | 0 | 1 | 0 | 4 | 1725926761
| VV |  | "1np" | [14 empty] | VV | 2 | 1 | True | 0 | ROZPOCET
| VV |  | 2 |  | 2 | [12 empty] | VV | 2 | 2 | True | 0 | ROZPOCET
| VV |  | Součet |  | 2 | [12 empty] | VV | 2 | 4 | True | 1 | ROZPOCET
| D | 9 | Ostatní konstrukce a práce, bourání |  |  |  | 0 |  |  |  |  | 0 |  | 0.037824 |  | 206.5406 | 1 | D | 1 |  |  |  | ROZPOCET | [6 empty] | 0
41 | K | 941111121 | Lešení řadové trubkové lehké pracovní s podlahami s provozním zatížením tř. 3 do 200 kg/m2 šířky tř. W09 od 0,9 do 1,2 m, výšky výšky do 10 m montáž | m2 | 198 |  | 0 | CS ÚRS 2024 02 |  | základní |  | 0 | 0 | 0 | 0 | 0 | 4 | K | 2 |  |  |  | ROZPOCET | 0 | 0 | 0 | 0 | 0 | 1 | 0 | 4 | -1258421042
| VV |  | 22*9 |  | 198 | [12 empty] | VV | 2 | 2 | True | 0 | ROZPOCET
| VV |  | Součet |  | 198 | [12 empty] | VV | 2 | 4 | True | 1 | ROZPOCET
42 | K | 941111221 | Lešení řadové trubkové lehké pracovní s podlahami s provozním zatížením tř. 3 do 200 kg/m2 šířky tř. W09 od 0,9 do 1,2 m, výšky výšky do 10 m příplatek k ceně za každý den použití | m2 | 5940 |  | 0 | CS ÚRS 2024 02 |  | základní |  | 0 | 0 | 0 | 0 | 0 | 4 | K | 2 |  |  |  | ROZPOCET | 0 | 0 | 0 | 0 | 0 | 1 | 0 | 4 | -734923011
| VV |  | 22*9*30 |  | 5940 | [12 empty] | VV | 2 | 2 | True | 1 | ROZPOCET
43 | K | 941111821 | Lešení řadové trubkové lehké pracovní s podlahami s provozním zatížením tř. 3 do 200 kg/m2 šířky tř. W09 od 0,9 do 1,2 m, výšky výšky do 10 m demontáž | m2 | 198 |  | 0 | CS ÚRS 2024 02 |  | základní |  | 0 | 0 | 0 | 0 | 0 | 4 | K | 2 |  |  |  | ROZPOCET | 0 | 0 | 0 | 0 | 0 | 1 | 0 | 4 | -321733676
| VV |  | 22*9 |  | 198 | [12 empty] | VV | 2 | 2 | True | 1 | ROZPOCET
44 | K | 944111111 | Zábradlí ochranné trubkové na vnějších volných stranách objektů odkloněné od svislice do 15° montáž | m | 46.34 |  | 0 | CS ÚRS 2024 02 |  | základní |  | 0 | 0 | 0 | 0 | 0 | 4 | K | 2 |  |  |  | ROZPOCET | 0 | 0 | 0 | 0 | 0 | 1 | 0 | 4 | -1039883523
| VV |  | 24,34+22 |  | 46.34 | [12 empty] | VV | 2 | 2 | True | 0 | ROZPOCET
| VV |  | Součet |  | 46.34 | [12 empty] | VV | 2 | 4 | True | 1 | ROZPOCET
45 | K | 944111211 | Zábradlí ochranné trubkové na vnějších volných stranách objektů odkloněné od svislice do 15° příplatek k ceně za každý den použití | m | 1390.2 |  | 0 | CS ÚRS 2024 02 |  | základní |  | 0 | 0 | 0 | 0 | 0 | 4 | K | 2 |  |  |  | ROZPOCET | 0 | 0 | 0 | 0 | 0 | 1 | 0 | 4 | 982118615
| VV |  | 30*(24,34+22) |  | 1390.2 | [12 empty] | VV | 2 | 2 | True | 1 | ROZPOCET
46 | K | 944111811 | Zábradlí ochranné trubkové na vnějších volných stranách objektů odkloněné od svislice do 15° demontáž | m | 46.34 |  | 0 | CS ÚRS 2024 02 |  | základní |  | 0 | 0 | 0 | 0 | 0 | 4 | K | 2 |  |  |  | ROZPOCET | 0 | 0 | 0 | 0 | 0 | 1 | 0 | 4 | -1556425680
| VV |  | 24,34+22 |  | 46.34 | [12 empty] | VV | 2 | 2 | True | 1 | ROZPOCET
47 | K | 952901111 | Vyčištění budov nebo objektů před předáním do užívání budov bytové nebo občanské výstavby, světlé výšky podlaží do 4 m | m2 | 929.61 |  | 0 | CS ÚRS 2024 02 |  | základní |  | 0 | 4e-05 | 0.037184 | 0 | 0 | 4 | K | 2 |  |  |  | ROZPOCET | 0 | 0 | 0 | 0 | 0 | 1 | 0 | 4 | -518606334
| VV |  | "1pp" | [14 empty] | VV | 2 | 1 | True | 0 | ROZPOCET
| VV |  | 289,48 |  | 289.48 | [12 empty] | VV | 2 | 2 | True | 0 | ROZPOCET
| VV |  | "1np" | [14 empty] | VV | 2 | 1 | True | 0 | ROZPOCET
| VV |  | 640,13 |  | 640.13 | [12 empty] | VV | 2 | 2 | True | 0 | ROZPOCET
| VV |  | Součet |  | 929.61 | [12 empty] | VV | 2 | 4 | True | 1 | ROZPOCET
48 | K | 953961214 | Kotva chemická s vyvrtáním otvoru do betonu, železobetonu nebo tvrdého kamene chemická patrona, velikost M 16, hloubka 125 mm | kus | 16 |  | 0 | CS ÚRS 2024 02 |  | základní |  | 0 | 4e-05 | 0.00064 | 0 | 0 | 4 | K | 2 |  |  |  | ROZPOCET | 0 | 0 | 0 | 0 | 0 | 1 | 0 | 4 | -1688367822
| VV |  | 8*2 |  | 16 | [12 empty] | VV | 2 | 2 | True | 1 | ROZPOCET
49 | K | 962031011 | Bourání příček nebo přizdívek z cihel děrovaných, tl. do 100 mm | m2 | 7.747 |  | 0 | CS ÚRS 2024 02 |  | základní |  | 0 | 0 | 0 | 0.08 | 0.61976 | 4 | K | 2 |  |  |  | ROZPOCET | 0 | 0 | 0 | 0 | 0 | 1 | 0 | 4 | -1309596702
| VV |  | "1pp" | [14 empty] | VV | 2 | 1 | True | 0 | ROZPOCET
| VV |  | 0,3*2,12*2 "umývárny |  | 1.272 | [12 empty] | VV | 2 | 2 | True | 0 | ROZPOCET
| VV |  | "1np" | [14 empty] | VV | 2 | 1 | True | 0 | ROZPOCET
| VV |  | (1,2+0,55)*3,7 "uklid" |  | 6.475 | [12 empty] | VV | 2 | 2 | True | 0 | ROZPOCET
| VV |  | Součet |  | 7.747 | [12 empty] | VV | 2 | 4 | True | 1 | ROZPOCET
50 | K | 962031013 | Bourání příček nebo přizdívek z cihel děrovaných, tl. přes 100 do 150 mm | m2 | 58.797 |  | 0 | CS ÚRS 2024 02 |  | základní |  | 0 | 0 | 0 | 0.14 | 8.2316 | 4 | K | 2 |  |  |  | ROZPOCET | 0 | 0 | 0 | 0 | 0 | 1 | 0 | 4 | 474626268
| VV |  | "1np" | [14 empty] | VV | 2 | 1 | True | 0 | ROZPOCET
| VV |  | 1,8*3,7-1*2,12+3,4*3,7+4,2*3,7+1,94*3,7-1*2,02 "chodba, příprava masa" |  | 37.818 | [12 empty] | VV | 2 | 2 | True | 0 | ROZPOCET
| VV |  | 0,19*2,12+0,87*0,22 "dveře chladírna" |  | 0.594 | [12 empty] | VV | 2 | 2 | True | 0 | ROZPOCET
| VV |  | 0,9*3,7 "šatna"+1*2,12 "zelenina" +3,1*3,7-1*2,12-0,9*2,12 "úklid, zelenina" |  | 12.892 | [12 empty] | VV | 2 | 2 | True | 0 | ROZPOCET
| VV |  | 2,025*3,7 "sklad odpadků" |  | 7.493 | [12 empty] | VV | 2 | 2 | True | 0 | ROZPOCET
| VV |  | Součet |  | 58.797 | [12 empty] | VV | 2 | 4 | True | 1 | ROZPOCET
51 | K | 965042141 | Bourání mazanin betonových tl. do 100 mm, plochy přes 4 m2 | m3 | 29.115 |  | 0 | CS ÚRS 2024 02 |  | základní |  | 0 | 0 | 0 | 2.2 | 64.053 | 4 | K | 2 |  |  |  | ROZPOCET | 0 | 0 | 0 | 0 | 0 | 1 | 0 | 4 | 919686131
| VV |  | "1np" | [14 empty] | VV | 2 | 1 | True | 0 | ROZPOCET
| VV |  | "C" (45,91+21,64+171,48+7,43+4,14+1,8)*0,06 |  | 15.144 | [12 empty] | VV | 2 | 2 | True | 0 | ROZPOCET
| VV |  | "J" (20,19+1,65+13,62+2,77+2,98+5,52+3,89)*0,05 |  | 2.531 | [12 empty] | VV | 2 | 2 | True | 0 | ROZPOCET
| VV |  | "I"(18,02+11,05+6,36+76,77+9,94+8,10+8,10+14,73+6,89+9,31+8,69)*0,05 |  | 8.898 | [12 empty] | VV | 2 | 2 | True | 0 | ROZPOCET
| VV |  | "L" (10,56)*0,08 |  | 0.845 | [12 empty] | VV | 2 | 2 | True | 0 | ROZPOCET
| VV |  | "k" (11,65+10,70)*0,063 |  | 1.408 | [12 empty] | VV | 2 | 2 | True | 0 | ROZPOCET
| VV |  | "1PP" | [14 empty] | VV | 2 | 1 | True | 0 | ROZPOCET
| VV |  | 0,9*1,675*0,06*2+1,2*1,5*0,06 |  | 0.289 | [12 empty] | VV | 2 | 2 | True | 0 | ROZPOCET
| VV |  | Součet |  | 29.115 | [12 empty] | VV | 2 | 4 | True | 1 | ROZPOCET
52 | K | 965043341 | Bourání mazanin betonových s potěrem nebo teracem tl. do 100 mm, plochy přes 4 m2 | m3 | 1.586 |  | 0 | CS ÚRS 2024 02 |  | základní |  | 0 | 0 | 0 | 2.2 | 3.4892 | 4 | K | 2 |  |  |  | ROZPOCET | 0 | 0 | 0 | 0 | 0 | 1 | 0 | 4 | 569723128
| VV |  | "1np" | [14 empty] | VV | 2 | 1 | True | 0 | ROZPOCET
| VV |  | "D" 5,76*0,092 |  | 0.53 | [12 empty] | VV | 2 | 2 | True | 0 | ROZPOCET
| VV |  | "L" 10,56*0,1 |  | 1.056 | [12 empty] | VV | 2 | 2 | True | 0 | ROZPOCET
| VV |  | Součet |  | 1.586 | [12 empty] | VV | 2 | 4 | True | 1 | ROZPOCET
53 | K | 965045113 | Bourání potěrů tl. do 50 mm cementových nebo pískocementových, plochy přes 4 m2 | m2 | 228.58 |  | 0 | CS ÚRS 2024 02 |  | základní |  | 0 | 0 | 0 | 0.09 | 20.5722 | 4 | K | 2 |  |  |  | ROZPOCET | 0 | 0 | 0 | 0 | 0 | 1 | 0 | 4 | -1172289352
| VV |  | "1np" | [14 empty] | VV | 2 | 1 | True | 0 | ROZPOCET
| VV |  | "I" 18,02+11,05+6,36+76,77+9,94+8,10+8,10+14,73+6,89+9,31+8,69 |  | 177.96 | [12 empty] | VV | 2 | 2 | True | 0 | ROZPOCET
| VV |  | "J" 20,19+1,65+13,62+2,77+2,98+5,52+3,89 |  | 50.62 | [12 empty] | VV | 2 | 2 | True | 0 | ROZPOCET
| VV |  | Součet |  | 228.58 | [12 empty] | VV | 2 | 4 | True | 1 | ROZPOCET
54 | K | 965049113 | Bourání mazanin Příplatek k cenám za bourání mazanin betonových s rabicovým pletivem, tl. do 100 mm | m3 | 16.552 |  | 0 | CS ÚRS 2024 02 |  | základní |  | 0 | 0 | 0 | 0.0047 | 0.077794 | 4 | K | 2 |  |  |  | ROZPOCET | 0 | 0 | 0 | 0 | 0 | 1 | 0 | 4 | -1301112594
| VV |  | "1NP" | [14 empty] | VV | 2 | 1 | True | 0 | ROZPOCET
| VV |  | "C" (45,91+21,64+171,48+7,43+4,14+1,8)*0,06 |  | 15.144 | [12 empty] | VV | 2 | 2 | True | 0 | ROZPOCET
| VV |  | "k" (11,65+10,70)*0,063 |  | 1.408 | [12 empty] | VV | 2 | 2 | True | 0 | ROZPOCET
| VV |  | Součet |  | 16.552 | [12 empty] | VV | 2 | 4 | True | 1 | ROZPOCET
55 | K | 965081213 | Bourání podlah z dlaždic bez podkladního lože nebo mazaniny, s jakoukoliv výplní spár keramických nebo xylolitových tl. do 10 mm, plochy přes 1 m2 | m2 | 594.55 |  | 0 | CS ÚRS 2024 02 |  | základní |  | 0 | 0 | 0 | 0.035 | 20.8092 | 4 | K | 2 |  |  |  | ROZPOCET | 0 | 0 | 0 | 0 | 0 | 1 | 0 | 4 | -2006571977
| VV |  | "1pp" | [14 empty] | VV | 2 | 1 | True | 0 | ROZPOCET
| VV |  | 46,88+1,5+2,10+5,52+9,36+6,45+6,45+1,85+3,80+1,8+0,96+8,49 |  | 95.16 | [12 empty] | VV | 2 | 2 | True | 0 | ROZPOCET
| VV |  | "1np" | [14 empty] | VV | 2 | 1 | True | 0 | ROZPOCET
| VV |  | 5,76+52,51+21,64+171,48+20,19+18,02+11,05+6,36+76,77+9,94+8,1+8,10+6,05+1,65+13,62+14,73+6,89+9,31+8,69+2,77+2,98+5,52+3,89+7,43+4,14+1,8 |  | 499.39 | [12 empty] | VV | 2 | 2 | True | 0 | ROZPOCET
| VV |  | Součet |  | 594.55 | [12 empty] | VV | 2 | 4 | True | 1 | ROZPOCET
56 | K | 965081333 | Bourání podlah z dlaždic bez podkladního lože nebo mazaniny, s jakoukoliv výplní spár betonových, teracových nebo čedičových tl. do 30 mm, plochy přes 1 m2 | m2 | 45.4 |  | 0 | CS ÚRS 2024 02 |  | základní |  | 0 | 0 | 0 | 0.09 | 4.086 | 4 | K | 2 |  |  |  | ROZPOCET | 0 | 0 | 0 | 0 | 0 | 1 | 0 | 4 | -1913168414
| VV |  | "1PP" | [14 empty] | VV | 2 | 1 | True | 0 | ROZPOCET
| VV |  | 30,80 |  | 30.8 | [12 empty] | VV | 2 | 2 | True | 0 | ROZPOCET
| VV |  | 14,60 |  | 14.6 | [12 empty] | VV | 2 | 2 | True | 0 | ROZPOCET
| VV |  | Součet |  | 45.4 | [12 empty] | VV | 2 | 4 | True | 1 | ROZPOCET
57 | K | 965081611 | Odsekání soklíků včetně otlučení podkladní omítky až na zdivo rovných | m | 245.75 |  | 0 | CS ÚRS 2024 02 |  | základní |  | 0 | 0 | 0 | 0.009 | 2.2117 | 4 | K | 2 |  |  |  | ROZPOCET | 0 | 0 | 0 | 0 | 0 | 1 | 0 | 4 | -37016577
| VV |  | "1pp" | [14 empty] | VV | 2 | 1 | True | 0 | ROZPOCET
| VV |  | "0.02" 1,2+0,85+3,95+1,4+1,65+0,15+5,9+0,2+1,905+1,095+0,6+0,9+9,9+0,15 |  | 29.85 | [12 empty] | VV | 2 | 2 | True | 0 | ROZPOCET
| VV |  | "0,09" 2,4+3,9+3,9+0,7+0,7 |  | 11.6 | [12 empty] | VV | 2 | 2 | True | 0 | ROZPOCET
| VV |  | "0.20" 6,07+0,3+2,9+0,875 |  | 10.145 | [12 empty] | VV | 2 | 2 | True | 0 | ROZPOCET
| VV |  | "0.04" 0,2+0,2+3,8+5,55+3,35+1,5+4,125+0,075+0,65 |  | 19.45 | [12 empty] | VV | 2 | 2 | True | 0 | ROZPOCET
| VV |  | "0.05" 1,655+1,25+0,45+1,15+0,45+1,5+3,9+3,9+0,895 |  | 15.15 | [12 empty] | VV | 2 | 2 | True | 0 | ROZPOCET
| VV |  | "1np" | [14 empty] | VV | 2 | 1 | True | 0 | ROZPOCET
| VV |  | "1.02" 1+0,425+2,15+1,03+4,8+0,55+0,55+0,34+0,96+0,44+1,25+0,45+3,75+0,2+0,3+0,15 |  | 18.345 | [12 empty] | VV | 2 | 2 | True | 0 | ROZPOCET
| VV |  | "1.03" 5,85+3,7+3,7+0,05+3,75+0,05 |  | 17.1 | [12 empty] | VV | 2 | 2 | True | 0 | ROZPOCET
| VV |  | "1.04" 14,85+0,15*10+11,45+3,25+0,2+1,1+2,15+1,35+0,075+3,55 |  | 39.475 | [12 empty] | VV | 2 | 2 | True | 0 | ROZPOCET
| VV |  | "1.05" 3,55+0,9 |  | 4.45 | [12 empty] | VV | 2 | 2 | True | 0 | ROZPOCET
| VV |  | "1.08" 0,05+3,1+2,05+3,1+1,1 |  | 9.4 | [12 empty] | VV | 2 | 2 | True | 0 | ROZPOCET
| VV |  | "1.16" 0,2+1,1+2,65+2,2+2,85+0,1 |  | 9.1 | [12 empty] | VV | 2 | 2 | True | 0 | ROZPOCET
| VV |  | "1.19" 1,35+3,35+3,5+0,9+0,2+0,55+0,9+1,45+1,25+0,05 |  | 13.5 | [12 empty] | VV | 2 | 2 | True | 0 | ROZPOCET
| VV |  | "1.20" 2,5+1,5+1,5+1,2+0,75+2,1+0,3+1,1+0,865+1,77+0,7 |  | 14.285 | [12 empty] | VV | 2 | 2 | True | 0 | ROZPOCET
| VV |  | "1.21" 4,05+1,7+4,05+0,7 |  | 10.5 | [12 empty] | VV | 2 | 2 | True | 0 | ROZPOCET
| VV |  | "1.22" 0,65+4,05+2,30+4,05+0,65 |  | 11.7 | [12 empty] | VV | 2 | 2 | True | 0 | ROZPOCET
| VV |  | "1,23" 0,7+4,05+1,85+1+0,45+2,9+0,55+0,2 |  | 11.7 | [12 empty] | VV | 2 | 2 | True | 0 | ROZPOCET
| VV |  | Součet |  | 245.75 | [12 empty] | VV | 2 | 4 | True | 1 | ROZPOCET
58 | K | 9660721111 | Demontáž opláštění stěn ocelové konstrukce ze sendvičových panelů, výšky budovy do 6 m | m2 | 31.406 |  | 0 |  |  | základní |  | 0 | 0 | 0 | 0.025 | 0.78515 | 16 | K | 2 |  |  |  | ROZPOCET | 0 | 0 | 0 | 0 | 0 | 1 | 0 | 16 | 967885839
| VV |  | (2,15+2,15+3,8+3,8+1,95)*2,5-0,87*1,85*2 |  | 31.406 | [12 empty] | VV | 2 | 2 | True | 0 | ROZPOCET
| VV |  | Součet |  | 31.406 | [12 empty] | VV | 2 | 4 | True | 1 | ROZPOCET
59 | K | 9660731111 | Demontáž krytiny střech ocelových konstrukcí ze sendvičových panelů, výšky budovy do 6 m | m2 | 17.2 |  | 0 |  |  | základní |  | 0 | 0 | 0 | 0.025 | 0.43 | 4 | K | 2 |  |  |  | ROZPOCET | 0 | 0 | 0 | 0 | 0 | 1 | 0 | 4 | -1929384200
| VV |  | 4*2,15*2 |  | 17.2 | [12 empty] | VV | 2 | 2 | True | 0 | ROZPOCET
| VV |  | Součet |  | 17.2 | [12 empty] | VV | 2 | 4 | True | 1 | ROZPOCET
60 | K | 968072455 | Vybourání kovových rámů oken s křídly, dveřních zárubní, vrat, stěn, ostění nebo obkladů dveřních zárubní, plochy do 2 m2 | m2 | 87.264 |  | 0 | CS ÚRS 2024 02 |  | základní |  | 0 | 0 | 0 | 0.076 | 6.6321 | 4 | K | 2 |  |  |  | ROZPOCET | 0 | 0 | 0 | 0 | 0 | 1 | 0 | 4 | 293477203
| VV |  | "1pp" | [14 empty] | VV | 2 | 1 | True | 0 | ROZPOCET
| VV |  | 0,7*2,02*8 |  | 11.312 | [12 empty] | VV | 2 | 2 | True | 0 | ROZPOCET
| VV |  | 0,9*2,02*9 |  | 16.362 | [12 empty] | VV | 2 | 2 | True | 0 | ROZPOCET
| VV |  | 1*2,02*5 |  | 10.1 | [12 empty] | VV | 2 | 2 | True | 0 | ROZPOCET
| VV |  | "1np" | [14 empty] | VV | 2 | 1 | True | 0 | ROZPOCET
| VV |  | 0,7*2,02*8 |  | 11.312 | [12 empty] | VV | 2 | 2 | True | 0 | ROZPOCET
| VV |  | 0,9*2,02*11 |  | 19.998 | [12 empty] | VV | 2 | 2 | True | 0 | ROZPOCET
| VV |  | 1*2,02*9 |  | 18.18 | [12 empty] | VV | 2 | 2 | True | 0 | ROZPOCET
| VV |  | Součet |  | 87.264 | [12 empty] | VV | 2 | 4 | True | 1 | ROZPOCET
61 | K | 968072456 | Vybourání kovových rámů oken s křídly, dveřních zárubní, vrat, stěn, ostění nebo obkladů dveřních zárubní, plochy přes 2 m2 | m2 | 11.312 |  | 0 | CS ÚRS 2024 02 |  | základní |  | 0 | 0 | 0 | 0.063 | 0.71266 | 4 | K | 2 |  |  |  | ROZPOCET | 0 | 0 | 0 | 0 | 0 | 1 | 0 | 4 | 8263006
| VV |  | "1pp" | [14 empty] | VV | 2 | 1 | True | 0 | ROZPOCET
| VV |  | 1,35*2,02*3+1,55*2,02 |  | 11.312 | [12 empty] | VV | 2 | 2 | True | 0 | ROZPOCET
| VV |  | Součet |  | 11.312 | [12 empty] | VV | 2 | 4 | True | 1 | ROZPOCET
62 | K | 968072747 | Vybourání kovových rámů oken s křídly, dveřních zárubní, vrat, stěn, ostění nebo obkladů stěn výkladních pevných nebo otevíratelných, plochy přes 4 m2 | m2 | 24.48 |  | 0 | CS ÚRS 2024 02 |  | základní |  | 0 | 0 | 0 | 0.019 | 0.46512 | 4 | K | 2 |  |  |  | ROZPOCET | 0 | 0 | 0 | 0 | 0 | 1 | 0 | 4 | -220616788
| VV |  | "1np" | [14 empty] | VV | 2 | 1 | True | 0 | ROZPOCET
| VV |  | 2,55*3,2*3 "copilitové stěny jídelna" |  | 24.48 | [12 empty] | VV | 2 | 2 | True | 0 | ROZPOCET
| VV |  | Součet |  | 24.48 | [12 empty] | VV | 2 | 4 | True | 1 | ROZPOCET
63 | K | 968082016 | Vybourání plastových rámů oken s křídly, dveřních zárubní, vrat rámu oken s křídly, plochy přes 1 do 2 m2 | m2 | 5.67 |  | 0 | CS ÚRS 2024 02 |  | základní |  | 0 | 0 | 0 | 0.059 | 0.33453 | 4 | K | 2 |  |  |  | ROZPOCET | 0 | 0 | 0 | 0 | 0 | 1 | 0 | 4 | -1258370321
| VV |  | 1,05*1,8*3 "okno přípravny" |  | 5.67 | [12 empty] | VV | 2 | 2 | True | 0 | ROZPOCET
| VV |  | Součet |  | 5.67 | [12 empty] | VV | 2 | 4 | True | 1 | ROZPOCET
64 | K | 968082017 | Vybourání plastových rámů oken s křídly, dveřních zárubní, vrat rámu oken s křídly, plochy přes 2 do 4 m2 | m2 | 15.12 |  | 0 | CS ÚRS 2024 02 |  | základní |  | 0 | 0 | 0 | 0.051 | 0.77112 | 4 | K | 2 |  |  |  | ROZPOCET | 0 | 0 | 0 | 0 | 0 | 1 | 0 | 4 | -1306916548
| VV |  | 2,1*1,8*4 "okna varna" |  | 15.12 | [12 empty] | VV | 2 | 2 | True | 0 | ROZPOCET
| VV |  | Součet |  | 15.12 | [12 empty] | VV | 2 | 4 | True | 1 | ROZPOCET
65 | K | 968082018 | Vybourání plastových rámů oken s křídly, dveřních zárubní, vrat rámu oken s křídly, plochy přes 4 m2 | m2 | 20.55 |  | 0 | CS ÚRS 2024 02 |  | základní |  | 0 | 0 | 0 | 0.043 | 0.88365 | 4 | K | 2 |  |  |  | ROZPOCET | 0 | 0 | 0 | 0 | 0 | 1 | 0 | 4 | -1659806938
| VV |  | "1np" | [14 empty] | VV | 2 | 1 | True | 0 | ROZPOCET
| VV |  | 2,4*3,2 "jídelna 88" |  | 7.68 | [12 empty] | VV | 2 | 2 | True | 0 | ROZPOCET
| VV |  | 1,5*3,3 "výdej jídel 89" |  | 4.95 | [12 empty] | VV | 2 | 2 | True | 0 | ROZPOCET
| VV |  | 2,4*3,3 "zádveří 87" |  | 7.92 | [12 empty] | VV | 2 | 2 | True | 0 | ROZPOCET
| VV |  | Součet |  | 20.55 | [12 empty] | VV | 2 | 4 | True | 1 | ROZPOCET
66 | K | 968082022 | Vybourání plastových rámů oken s křídly, dveřních zárubní, vrat dveřních zárubní, plochy přes 2 do 4 m2 | m2 | 12.6 |  | 0 | CS ÚRS 2024 02 |  | základní |  | 0 | 0 | 0 | 0.062 | 0.7812 | 4 | K | 2 |  |  |  | ROZPOCET | 0 | 0 | 0 | 0 | 0 | 1 | 0 | 4 | -1670890578
| VV |  | "1pp" | [14 empty] | VV | 2 | 1 | True | 0 | ROZPOCET
| VV |  | 1,4*2,1*2 "chodba" |  | 5.88 | [12 empty] | VV | 2 | 2 | True | 0 | ROZPOCET
| VV |  | "1np" | [14 empty] | VV | 2 | 1 | True | 0 | ROZPOCET
| VV |  | 1,6*2,10*2 "jídelna 91" |  | 6.72 | [12 empty] | VV | 2 | 2 | True | 0 | ROZPOCET
| VV |  | Součet |  | 12.6 | [12 empty] | VV | 2 | 4 | True | 1 | ROZPOCET
67 | K | 969021112 | Vybourání vnitřního potrubí včetně vysekání drážky litinového do DN 100 | m | 131.1 |  | 0 | CS ÚRS 2024 02 |  | základní |  | 0 | 0 | 0 | 0.068 | 8.9148 | 4 | K | 2 |  |  |  | ROZPOCET | 0 | 0 | 0 | 0 | 0 | 1 | 0 | 4 | 856082648
| VV |  | 3,5+3,2+3,2+6,7+9,5+16,0+8+8,5+5+1+6,5+1+2+7+1+2+4+7+2+2+10+9+4+1+4+4 |  | 131.1 | [12 empty] | VV | 2 | 2 | True | 1 | ROZPOCET
68 | K | 969021113 | Vybourání vnitřního potrubí včetně vysekání drážky litinového přes DN 100 do DN 200 | m | 14.5 |  | 0 | CS ÚRS 2024 02 |  | základní |  | 0 | 0 | 0 | 0.147 | 2.1315 | 4 | K | 2 |  |  |  | ROZPOCET | 0 | 0 | 0 | 0 | 0 | 1 | 0 | 4 | -1275987381
| VV |  | 4+4+6,5 |  | 14.5 | [12 empty] | VV | 2 | 2 | True | 1 | ROZPOCET
69 | K | 969041111 | Vybourání vnitřního potrubí včetně vysekání drážky plastového do DN 50 | m | 30.4 |  | 0 | CS ÚRS 2024 02 |  | základní |  | 0 | 0 | 0 | 0.0022 | 0.06688 | 4 | K | 2 |  |  |  | ROZPOCET | 0 | 0 | 0 | 0 | 0 | 1 | 0 | 4 | 471694442
| VV |  | 1+2+2,5+1,5+0,5+2,5+0,6+1+1,2+0,5+0,7+1,3+2,5+1,5+1+2+1,2+2,2+2+1+1,7 |  | 30.4 | [12 empty] | VV | 2 | 2 | True | 1 | ROZPOCET
70 | K | 969041112 | Vybourání vnitřního potrubí včetně vysekání drážky plastového přes DN 50 do DN 100 | m | 4 |  | 0 | CS ÚRS 2024 02 |  | základní |  | 0 | 0 | 0 | 0.003 | 0.012 | 4 | K | 2 |  |  |  | ROZPOCET | 0 | 0 | 0 | 0 | 0 | 1 | 0 | 4 | 396269683
| VV |  | 4 |  | 4 | [12 empty] | VV | 2 | 2 | True | 1 | ROZPOCET
71 | K | 972054491 | Vybourání otvorů ve stropech nebo klenbách železobetonových bez odstranění podlahy a násypu, plochy do 1 m2, tl. přes 80 mm | m3 | 1.383 |  | 0 | CS ÚRS 2024 02 |  | základní |  | 0 | 0 | 0 | 2.4 | 3.3192 | 16 | K | 2 |  |  |  | ROZPOCET | 0 | 0 | 0 | 0 | 0 | 1 | 0 | 16 | 1980533478
| VV |  | 0,45*1,14+0,45*1,24+0,26*0,6*2 |  | 1.383 | [12 empty] | VV | 2 | 2 | True | 0 | ROZPOCET
| VV |  | Součet |  | 1.383 | [12 empty] | VV | 2 | 4 | True | 1 | ROZPOCET
72 | K | 978011161 | Otlučení vápenných nebo vápenocementových omítek vnitřních ploch stropů, v rozsahu přes 30 do 50 % | m2 | 576.55 |  | 0 | CS ÚRS 2024 02 |  | základní |  | 0 | 0 | 0 | 0.02 | 11.531 | 4 | K | 2 |  |  |  | ROZPOCET | 0 | 0 | 0 | 0 | 0 | 1 | 0 | 4 | -398580219
| VV |  | 327,41+249,14 |  | 576.55 | [12 empty] | VV | 2 | 2 | True | 1 | ROZPOCET
73 | K | 978013161 | Otlučení vápenných nebo vápenocementových omítek vnitřních ploch stěn s vyškrabáním spar, s očištěním zdiva, v rozsahu přes 30 do 50 % | m2 | 287.5 |  | 0 | CS ÚRS 2024 02 |  | základní |  | 0 | 0 | 0 | 0.02 | 5.75 | 4 | K | 2 |  |  |  | ROZPOCET | 0 | 0 | 0 | 0 | 0 | 1 | 0 | 4 | 293194213
| VV |  | 575*0,5 |  | 287.5 | [12 empty] | VV | 2 | 2 | True | 1 | ROZPOCET
74 | K | 978013191 | Otlučení vápenných nebo vápenocementových omítek vnitřních ploch stěn s vyškrabáním spar, s očištěním zdiva, v rozsahu přes 50 do 100 % | m2 | 287.5 |  | 0 | CS ÚRS 2024 02 |  | základní |  | 0 | 0 | 0 | 0.046 | 13.225 | 4 | K | 2 |  |  |  | ROZPOCET | 0 | 0 | 0 | 0 | 0 | 1 | 0 | 4 | -1984353978
| VV |  | 575*0,5 |  | 287.5 | [12 empty] | VV | 2 | 2 | True | 1 | ROZPOCET
75 | K | 978059541 | Odsekání obkladů stěn včetně otlučení podkladní omítky až na zdivo z obkládaček vnitřních, z jakýchkoliv materiálů, plochy přes 1 m2 | m2 | 377.121 |  | 0 | CS ÚRS 2024 02 |  | základní |  | 0 | 0 | 0 | 0.068 | 25.6442 | 4 | K | 2 |  |  |  | ROZPOCET | 0 | 0 | 0 | 0 | 0 | 1 | 0 | 4 | -1820314834
| VV |  | "1pp" | [14 empty] | VV | 2 | 1 | True | 0 | ROZPOCET
| VV |  | "0.06" 1,5*(1,5+1+1,5+0,1) |  | 6.15 | [12 empty] | VV | 2 | 2 | True | 0 | ROZPOCET
| VV |  | "0.07" 1,5*(0,45+1,5+0,45+1,5+0,1) |  | 6 | [12 empty] | VV | 2 | 2 | True | 0 | ROZPOCET
| VV |  | "0,08" 1,5*(0,05+2,3+1,6+0,65+0,65+0,8+1,4+0,8+0,05+0,6+0,15+0,05+1,4+0,8+1,4+0,15) |  | 19.275 | [12 empty] | VV | 2 | 2 | True | 0 | ROZPOCET
| VV |  | "0.12" 0,3*(0,25+0,27)+2,1*(2,25+0,9+1,625+0,8+2,15+0,625)+0,1*(0,9+0,7) |  | 17.851 | [12 empty] | VV | 2 | 2 | True | 0 | ROZPOCET
| VV |  | "0.13" 0,3*(0,25+0,27)+2,1*(2,25+0,9+1,625+0,8+2,15+0,625)+0,1*(0,9+0,7) |  | 17.851 | [12 empty] | VV | 2 | 2 | True | 0 | ROZPOCET
| VV |  | "0.14" 1,5*(1,85+1+0,95+0,225) |  | 6.038 | [12 empty] | VV | 2 | 2 | True | 0 | ROZPOCET
| VV |  | "0.15" 1,5*(0,95+0,9+0,3+0,9+0,05+1,45+1,45+0,8+1,35+1,35+0,8) |  | 15.45 | [12 empty] | VV | 2 | 2 | True | 0 | ROZPOCET
| VV |  | "0.18" 2,1*(0,75+1,2+1,5+0,45+0,1) |  | 8.4 | [12 empty] | VV | 2 | 2 | True | 0 | ROZPOCET
| VV |  | "0.19" 1,5*(0,8+1,2+0,8+0,45) |  | 4.875 | [12 empty] | VV | 2 | 2 | True | 0 | ROZPOCET
| VV |  | "1np" | [14 empty] | VV | 2 | 1 | True | 0 | ROZPOCET
| VV |  | "1.06" 2,1*(0,65+3,1+5,7+3,1+0,6+0,15)-1,5*1,2 |  | 26.13 | [12 empty] | VV | 2 | 2 | True | 0 | ROZPOCET
| VV |  | "1.07" 2.1*(0,15+2,15+3,1+3,5+3,25) |  | 25.515 | [12 empty] | VV | 2 | 2 | True | 0 | ROZPOCET
| VV |  | "1.09" 2,1*(2,2+8,75+1,15+1,65+0,6+0,15+1,15+1,8+1,3+4,35+1,05+2,9)-0,9*2,02-2,1*0,9*3-1*2,02-1*2,02+0,25*0,9*6 |  | 46.627 | [12 empty] | VV | 2 | 2 | True | 0 | ROZPOCET
| VV |  | "1.10" 2,1*(0,15+0,15+1,15+2,65+3,75+2,65+1,65)-2,1*0,9+0,25*0,9*2 |  | 24.075 | [12 empty] | VV | 2 | 2 | True | 0 | ROZPOCET
| VV |  | "1.11" 2,1*(2+4,05+2+4,05)-1,05*0,9-0,87*1,9-1*2,02+0,25*0,9*2 |  | 21.242 | [12 empty] | VV | 2 | 2 | True | 0 | ROZPOCET
| VV |  | "1.14" 2,1*(2+4,05+2+4,05)-1,05*0,9-0,9*2,02-1*2,02+0,25*0,9*2 |  | 21.077 | [12 empty] | VV | 2 | 2 | True | 0 | ROZPOCET
| VV |  | "1.17" 1,5*(1,15+2,85+1,15+2,85)-1*1,5 |  | 10.5 | [12 empty] | VV | 2 | 2 | True | 0 | ROZPOCET
| VV |  | "1.18" 1,5*(1,1+1,5+1,1+1,5)-0,9*1,5 |  | 6.45 | [12 empty] | VV | 2 | 2 | True | 0 | ROZPOCET
| VV |  | "1.24" 1,5*(0,9+1,5+0,9+1,5)*2-0,7*1,5*3 |  | 11.25 | [12 empty] | VV | 2 | 2 | True | 0 | ROZPOCET
| VV |  | "1.25" 1,5*(0,85+1,05+1,5+0,05)+2,1*(1,3+1,5+0,9+0,85+0,1) |  | 14.94 | [12 empty] | VV | 2 | 2 | True | 0 | ROZPOCET
| VV |  | "1.28" 1,5*(2,3+2,4+2,3+2,4)-0,9*1,5-0,7*1,5 |  | 11.7 | [12 empty] | VV | 2 | 2 | True | 0 | ROZPOCET
| VV |  | "1.29" 1,5*(0,8+1,5+0,8+0,8+0,85+1+0,85+0,8+0,8+1,5+0,8) |  | 15.75 | [12 empty] | VV | 2 | 2 | True | 0 | ROZPOCET
| VV |  | "1.30" 1,5*(0,5+1,85+1,2+1,05+0,05+2+0,8+2+0,1+0,65+2+1,7+2+0,15) |  | 24.075 | [12 empty] | VV | 2 | 2 | True | 0 | ROZPOCET
| VV |  | "1.31" 1,5*(1,2+0,3+1,05+2,3+0,85) |  | 8.55 | [12 empty] | VV | 2 | 2 | True | 0 | ROZPOCET
| VV |  | "1.32" 1,5*(0,8+0,9+2+0,9+0,3) |  | 7.35 | [12 empty] | VV | 2 | 2 | True | 0 | ROZPOCET
| VV |  | yy |  | 377.121 | [12 empty] | VV | 2 | 4 | True | 1 | ROZPOCET
| D | 997 | Přesun sutě |  |  |  | 0 |  |  |  |  | 0 |  | 0 |  | 0 | 1 | D | 1 |  |  |  | ROZPOCET | [6 empty] | 0
76 | K | 997013212 | Vnitrostaveništní doprava suti a vybouraných hmot vodorovně do 50 m s naložením ručně pro budovy a haly výšky přes 6 do 9 m | t | 233.519 |  | 0 | CS ÚRS 2024 02 |  | základní |  | 0 | 0 | 0 | 0 | 0 | 4 | K | 2 |  |  |  | ROZPOCET | 0 | 0 | 0 | 0 | 0 | 1 | 0 | 4 | -1613833995
77 | K | 997013501 | Odvoz suti a vybouraných hmot na skládku nebo meziskládku se složením, na vzdálenost do 1 km | t | 233.519 |  | 0 | CS ÚRS 2024 02 |  | základní |  | 0 | 0 | 0 | 0 | 0 | 4 | K | 2 |  |  |  | ROZPOCET | 0 | 0 | 0 | 0 | 0 | 1 | 0 | 4 | -1855536267
78 | K | 997013509 | Odvoz suti a vybouraných hmot na skládku nebo meziskládku se složením, na vzdálenost Příplatek k ceně za každý další započatý 1 km přes 1 km | t | 2335.19 |  | 0 | CS ÚRS 2024 02 |  | základní |  | 0 | 0 | 0 | 0 | 0 | 4 | K | 2 |  |  |  | ROZPOCET | 0 | 0 | 0 | 0 | 0 | 1 | 0 | 4 | -323952082
| VV |  | 233,519*10 'Přepočtené koeficientem množství |  | 2335.19 | [12 empty] | VV | 2 | 2 | False | 1 | ROZPOCET
79 | K | 997013601 | Poplatek za uložení stavebního odpadu na skládce (skládkovné) z prostého betonu zatříděného do Katalogu odpadů pod kódem 17 01 01 | t | 109.937 |  | 0 | CS ÚRS 2024 02 |  | základní |  | 0 | 0 | 0 | 0 | 0 | 4 | K | 2 |  |  |  | ROZPOCET | 0 | 0 | 0 | 0 | 0 | 1 | 0 | 4 | -1910070142
| VV |  | 64,053+3,489+20,572+0,078+4,086+3,319 |  | 95.597 | [12 empty] | VV | 2 | 2 | True | 0 | ROZPOCET
| VV |  | Součet |  | 95.597 | [12 empty] | VV | 2 | 4 | True | 1 | ROZPOCET
| VV |  | 95,597*1,15 'Přepočtené koeficientem množství |  | 109.937 | [12 empty] | VV | 2 | 2 | False | 1 | ROZPOCET
80 | K | 997013603 | Poplatek za uložení stavebního odpadu na skládce (skládkovné) cihelného zatříděného do Katalogu odpadů pod kódem 17 01 02 | t | 10.18 |  | 0 | CS ÚRS 2024 02 |  | základní |  | 0 | 0 | 0 | 0 | 0 | 4 | K | 2 |  |  |  | ROZPOCET | 0 | 0 | 0 | 0 | 0 | 1 | 0 | 4 | -951497204
| VV |  | 8,232+0,62 |  | 8.852 | [12 empty] | VV | 2 | 2 | True | 1 | ROZPOCET
| VV |  | 8,852*1,15 'Přepočtené koeficientem množství |  | 10.18 | [12 empty] | VV | 2 | 2 | False | 1 | ROZPOCET
81 | K | 997013609 | Poplatek za uložení stavebního odpadu na skládce (skládkovné) ze směsí nebo oddělených frakcí betonu, cihel a keramických výrobků zatříděného do Katalogu odpadů pod kódem 17 01 07 | t | 55.965 |  | 0 | CS ÚRS 2024 02 |  | základní |  | 0 | 0 | 0 | 0 | 0 | 4 | K | 2 |  |  |  | ROZPOCET | 0 | 0 | 0 | 0 | 0 | 1 | 0 | 4 | 61616621
| VV |  | 20,809+2,212+25,644 |  | 48.665 | [12 empty] | VV | 2 | 2 | True | 0 | ROZPOCET
| VV |  | Součet |  | 48.665 | [12 empty] | VV | 2 | 4 | True | 1 | ROZPOCET
| VV |  | 48,665*1,15 'Přepočtené koeficientem množství |  | 55.965 | [12 empty] | VV | 2 | 2 | False | 1 | ROZPOCET
82 | K | 997013631 | Poplatek za uložení stavebního odpadu na skládce (skládkovné) směsného stavebního a demoličního zatříděného do Katalogu odpadů pod kódem 17 09 04 | t | 19.65 |  | 0 | CS ÚRS 2024 02 |  | základní |  | 0 | 0 | 0 | 0 | 0 | 4 | K | 2 |  |  |  | ROZPOCET | 0 | 0 | 0 | 0 | 0 | 1 | 0 | 4 | 1951654957
| VV |  | 181,504-92,278-8,232-48,665-2,771-10,358-2,113 |  | 17.087 | [12 empty] | VV | 2 | 2 | True | 1 | ROZPOCET
| VV |  | 17,087*1,15 'Přepočtené koeficientem množství |  | 19.65 | [12 empty] | VV | 2 | 2 | False | 1 | ROZPOCET
83 | K | 997013811 | Poplatek za uložení stavebního odpadu na skládce (skládkovné) dřevěného zatříděného do Katalogu odpadů pod kódem 17 02 01 | t | 6.056 |  | 0 | CS ÚRS 2024 02 |  | základní |  | 0 | 0 | 0 | 0 | 0 | 4 | K | 2 |  |  |  | ROZPOCET | 0 | 0 | 0 | 0 | 0 | 1 | 0 | 4 | -645104939
| VV |  | 2,163+3,103 |  | 5.266 | [12 empty] | VV | 2 | 2 | True | 1 | ROZPOCET
| VV |  | 5,266*1,15 'Přepočtené koeficientem množství |  | 6.056 | [12 empty] | VV | 2 | 2 | False | 1 | ROZPOCET
84 | K | 997013813 | Poplatek za uložení stavebního odpadu na skládce (skládkovné) z plastických hmot zatříděného do Katalogu odpadů pod kódem 17 02 03 | t | 3.278 |  | 0 | CS ÚRS 2024 02 |  | základní |  | 0 | 0 | 0 | 0 | 0 | 4 | K | 2 |  |  |  | ROZPOCET | 0 | 0 | 0 | 0 | 0 | 1 | 0 | 4 | 1028396260
| VV |  | 0,335+0,771+0,884+0,781+0,079 |  | 2.85 | [12 empty] | VV | 2 | 2 | True | 1 | ROZPOCET
| VV |  | 2,85*1,15 'Přepočtené koeficientem množství |  | 3.278 | [12 empty] | VV | 2 | 2 | False | 1 | ROZPOCET
85 | K | 997013814 | Poplatek za uložení stavebního odpadu na skládce (skládkovné) z izolačních materiálů zatříděného do Katalogu odpadů pod kódem 17 06 04 | t | 11.912 |  | 0 | CS ÚRS 2024 02 |  | základní |  | 0 | 0 | 0 | 0 | 0 | 4 | K | 2 |  |  |  | ROZPOCET | 0 | 0 | 0 | 0 | 0 | 1 | 0 | 4 | -1437852734
| VV |  | 10,358 |  | 10.358 | [12 empty] | VV | 2 | 2 | True | 1 | ROZPOCET
| VV |  | 10,358*1,15 'Přepočtené koeficientem množství |  | 11.912 | [12 empty] | VV | 2 | 2 | False | 1 | ROZPOCET
86 | K | 997013847 | Poplatek za uložení stavebního odpadu na skládce (skládkovné) asfaltového s obsahem dehtu zatříděného do Katalogu odpadů pod kódem 17 03 01 | t | 2.43 |  | 0 | CS ÚRS 2024 02 |  | základní |  | 0 | 0 | 0 | 0 | 0 | 4 | K | 2 |  |  |  | ROZPOCET | 0 | 0 | 0 | 0 | 0 | 1 | 0 | 4 | -655597989
| VV |  | 2,113 |  | 2.113 | [12 empty] | VV | 2 | 2 | True | 1 | ROZPOCET
| VV |  | 2,113*1,15 'Přepočtené koeficientem množství |  | 2.43 | [12 empty] | VV | 2 | 2 | False | 1 | ROZPOCET
| D | 998 | Přesun hmot |  |  |  | 0 |  |  |  |  | 0 |  | 0 |  | 0 | 1 | D | 1 |  |  |  | ROZPOCET | [6 empty] | 0
87 | K | 998012109 | Přesun hmot pro budovy občanské výstavby, bydlení, výrobu a služby nosnou svislou konstrukcí tyčovou s vyzdívaným obvodovým pláštěm vodorovná dopravní vzdálenost do 100 m s omezením mechanizace pro budovy výšky přes 6 do 12 m | t | 127.597 |  | 0 | CS ÚRS 2024 02 |  | základní |  | 0 | 0 | 0 | 0 | 0 | 4 | K | 2 |  |  |  | ROZPOCET | 0 | 0 | 0 | 0 | 0 | 1 | 0 | 4 | 1891596778
88 | K | 998018002 | Přesun hmot pro budovy občanské výstavby, bydlení, výrobu a služby ruční (bez užití mechanizace) vodorovná dopravní vzdálenost do 100 m pro budovy s jakoukoliv nosnou konstrukcí výšky přes 6 do 12 m | t | 127.597 |  | 0 | CS ÚRS 2024 02 |  | základní |  | 0 | 0 | 0 | 0 | 0 | 4 | K | 2 |  |  |  | ROZPOCET | 0 | 0 | 0 | 0 | 0 | 1 | 0 | 4 | 1508697175
| D | PSV | Práce a dodávky PSV |  |  |  | 0 |  |  |  |  | 0 |  | 370.7243 |  | 26.9781 | 2 | D | 0 |  |  |  | ROZPOCET | [6 empty] | 0
| D | 711 | Izolace proti vodě, vlhkosti a plynům |  |  |  | 0 |  |  |  |  | 0 |  | 8.2698 |  | 2.1129 | 2 | D | 1 |  |  |  | ROZPOCET | [6 empty] | 0
89 | K | 711111001 | Provedení izolace proti zemní vlhkosti natěradly a tmely za studena na ploše vodorovné V nátěrem penetračním | m2 | 559.911 |  | 0 | CS ÚRS 2024 02 |  | základní |  | 0 | 0 | 0 | 0 | 0 | 16 | K | 2 |  |  |  | ROZPOCET | 0 | 0 | 0 | 0 | 0 | 1 | 0 | 16 | 1008811714
| VV |  | "1.NP" | [14 empty] | VV | 2 | 1 | True | 0 | ROZPOCET
| VV |  | 5,76+45,59+21,64+171,48+20,19+18,02+11,05+6,36+84,70+19,74+4,05*2,2+1,85*1+2,3*1,67+8,1+2,8*2,05+6,65+0,81+6,05+2,63+27,29+13,35+6,89+9,31+3,08+2,77 |  | 511.801 | [12 empty] | VV | 2 | 2 | True | 0 | ROZPOCET
| VV |  | 2,98+10,70+11,65+5,52+3,89+7,43+4,14+1,8 |  | 48.11 | [12 empty] | VV | 2 | 2 | True | 0 | ROZPOCET
| VV |  | Součet |  | 559.911 | [12 empty] | VV | 2 | 4 | True | 1 | ROZPOCET
90 | M | 24551555 | penetrace adhezní rychleschnoucí na bázi modifikovaného SBS | litr | 138.186 |  | 0 | CS ÚRS 2024 02 |  | základní |  | 0 | 0.001 | 0.13819 | 0 | 0 | 32 | M | 2 |  |  |  | ROZPOCET | 0 | 0 | 0 | 0 | 0 | 1 | 0 | 16 | 645713201
| VV |  | 511,801*0,27 'Přepočtené koeficientem množství |  | 138.186 | [12 empty] | VV | 2 | 2 | False | 1 | ROZPOCET
91 | K | 711131801 | Odstranění izolace proti vodě, vlhkosti a plynům z pásů na sucho AIP nebo tkaniny z plochy vodorovné V | m2 | 503.33 |  | 0 | CS ÚRS 2024 02 |  | základní |  | 0 | 0 | 0 | 0.0017 | 0.85566 | 16 | K | 2 |  |  |  | ROZPOCET | 0 | 0 | 0 | 0 | 0 | 1 | 0 | 16 | -682774459
| VV |  | "1np" | [14 empty] | VV | 2 | 1 | True | 0 | ROZPOCET
| VV |  | "I" 18,02+11,05+6,36+76,77+9,94+8,10+8,10+14,73+6,89+9,31+8,69 |  | 177.96 | [12 empty] | VV | 2 | 2 | True | 0 | ROZPOCET
| VV |  | "C" 45,91+21,64+171,48+7,43+4,14+1,8 |  | 252.4 | [12 empty] | VV | 2 | 2 | True | 0 | ROZPOCET
| VV |  | "K" 10,7+11,65 |  | 22.35 | [12 empty] | VV | 2 | 2 | True | 0 | ROZPOCET
| VV |  | "J" 20,19+1,65+13,62+2,77+2,98+5,52+3,89 |  | 50.62 | [12 empty] | VV | 2 | 2 | True | 0 | ROZPOCET
| VV |  | Součet |  | 503.33 | [12 empty] | VV | 2 | 4 | True | 1 | ROZPOCET
92 | K | 711141559 | Provedení izolace proti zemní vlhkosti pásy přitavením NAIP na ploše vodorovné V | m2 | 592.962 |  | 0 | CS ÚRS 2024 02 |  | základní |  | 0 | 0.0004 | 0.23718 | 0 | 0 | 16 | K | 2 |  |  |  | ROZPOCET | 0 | 0 | 0 | 0 | 0 | 1 | 0 | 16 | -1551723773
| VV |  | "1.NP" | [14 empty] | VV | 2 | 1 | True | 0 | ROZPOCET
| VV |  | 5,76+45,59+21,64+171,48+20,19+18,02+11,05+6,36+84,70+19,74+4,05*2,2+1,85*1+2,3*1,67+8,1+2,8*2,05+6,65+0,81+6,05+2,63+27,29+13,35+6,89+9,31+3,08+2,77 |  | 511.801 | [12 empty] | VV | 2 | 2 | True | 0 | ROZPOCET
| VV |  | 2,98+10,70+11,65+5,52+3,89+7,43+4,14+1,8 |  | 48.11 | [12 empty] | VV | 2 | 2 | True | 0 | ROZPOCET
| VV |  | "1pp" | [14 empty] | VV | 2 | 1 | True | 0 | ROZPOCET
| VV |  | 0,9*1,675*2+1,5*1,2 |  | 4.815 | [12 empty] | VV | 2 | 2 | True | 0 | ROZPOCET
| VV |  | Součet |  | 564.726 | [12 empty] | VV | 2 | 4 | True | 1 | ROZPOCET
| VV |  | 564,726*1,05 'Přepočtené koeficientem množství |  | 592.962 | [12 empty] | VV | 2 | 2 | False | 1 | ROZPOCET
93 | M | 62855046 | pás asfaltový natavitelný modifikovaný SBS s vložkou z polyesterové rohože a jemnozrnným minerálním posypem na horním povrchu tl 4,0mm | m2 | 658.188 |  | 0 | CS ÚRS 2024 02 |  | základní |  | 0 | 0.0048 | 3.1593 | 0 | 0 | 32 | M | 2 |  |  |  | ROZPOCET | 0 | 0 | 0 | 0 | 0 | 1 | 0 | 16 | 1984110822
| VV |  | 564,726*1,1655 'Přepočtené koeficientem množství |  | 658.188 | [12 empty] | VV | 2 | 2 | False | 1 | ROZPOCET
94 | M | 62855002 | pás asfaltový natavitelný modifikovaný SBS s vložkou z polyesterové rohože a spalitelnou PE fólií nebo jemnozrnným minerálním posypem na horním povrchu tl 5,0mm | m2 | 658.188 |  | 0 | CS ÚRS 2024 02 |  | základní |  | 0 | 0.0064 | 4.2124 | 0 | 0 | 32 | M | 2 |  |  |  | ROZPOCET | 0 | 0 | 0 | 0 | 0 | 1 | 0 | 16 | -1448576187
| VV |  | 564,726*1,1655 'Přepočtené koeficientem množství |  | 658.188 | [12 empty] | VV | 2 | 2 | False | 1 | ROZPOCET
95 | K | 711141811 | Odstranění izolace proti vodě, vlhkosti a plynům z přitavených pásů NAIP z plochy vodorovné V jednovrstvé | m2 | 228.58 |  | 0 | CS ÚRS 2024 02 |  | základní |  | 0 | 0 | 0 | 0.0055 | 1.2572 | 16 | K | 2 |  |  |  | ROZPOCET | 0 | 0 | 0 | 0 | 0 | 1 | 0 | 16 | -1493607540
| VV |  | "1np" | [14 empty] | VV | 2 | 1 | True | 0 | ROZPOCET
| VV |  | "I" 18,02+11,05+6,36+76,77+9,94+8,10+8,10+14,73+6,89+9,31+8,69 |  | 177.96 | [12 empty] | VV | 2 | 2 | True | 0 | ROZPOCET
| VV |  | "J" 20,19+1,65+13,62+2,77+2,98+5,52+3,89 |  | 50.62 | [12 empty] | VV | 2 | 2 | True | 0 | ROZPOCET
| VV |  | Součet |  | 228.58 | [12 empty] | VV | 2 | 4 | True | 1 | ROZPOCET
96 | K | 711491171 | Provedení doplňků izolace proti vodě textilií na ploše vodorovné V vrstva podkladní | m2 | 140.851 |  | 0 | CS ÚRS 2024 02 |  | základní |  | 0 | 0 | 0 | 0 | 0 | 16 | K | 2 |  |  |  | ROZPOCET | 0 | 0 | 0 | 0 | 0 | 1 | 0 | 16 | -1496470573
| VV |  | 9,06*9,93+7,62*4,76+0,9*2,01 |  | 128.046 | [12 empty] | VV | 2 | 2 | True | 1 | ROZPOCET
| VV |  | 128,046*1,1 'Přepočtené koeficientem množství |  | 140.851 | [12 empty] | VV | 2 | 2 | False | 1 | ROZPOCET
97 | M | 69311172 | geotextilie PP s ÚV stabilizací 300g/m2 | m2 | 153.655 |  | 0 | CS ÚRS 2024 02 |  | základní |  | 0 | 0.0003 | 0.046096 | 0 | 0 | 32 | M | 2 |  |  |  | ROZPOCET | 0 | 0 | 0 | 0 | 0 | 1 | 0 | 16 | 323298998
| VV |  | 128,046*1,2 'Přepočtené koeficientem množství |  | 153.655 | [12 empty] | VV | 2 | 2 | False | 1 | ROZPOCET
98 | K | 711491177 | Provedení doplňků izolace proti vodě textilií připevnění izolace nerezovou lištou | m | 17.16 |  | 0 | CS ÚRS 2024 02 |  | základní |  | 0 | 0.00031 | 0.0053196 | 0 | 0 | 16 | K | 2 |  |  |  | ROZPOCET | 0 | 0 | 0 | 0 | 0 | 1 | 0 | 16 | 115388040
| VV |  | 1,07*2+1,92*2+3,82*2+1,77*2 |  | 17.16 | [12 empty] | VV | 2 | 2 | True | 0 | ROZPOCET
| VV |  | Součet |  | 17.16 | [12 empty] | VV | 2 | 4 | True | 1 | ROZPOCET
99 | M | 28323021 | lišta tvarovací nerezová tvaru L š 12mm | m | 17.503 |  | 0 | CS ÚRS 2024 02 |  | základní |  | 0 | 0.00018 | 0.0031505 | 0 | 0 | 32 | M | 2 |  |  |  | ROZPOCET | 0 | 0 | 0 | 0 | 0 | 1 | 0 | 16 | -303629006
| VV |  | 17,16*1,02 'Přepočtené koeficientem množství |  | 17.503 | [12 empty] | VV | 2 | 2 | False | 1 | ROZPOCET
100 | K | 711491271 | Provedení doplňků izolace proti vodě textilií na ploše svislé S vrstva podkladní | m2 | 9.009 |  | 0 | CS ÚRS 2024 02 |  | základní |  | 0 | 0 | 0 | 0 | 0 | 16 | K | 2 |  |  |  | ROZPOCET | 0 | 0 | 0 | 0 | 0 | 1 | 0 | 16 | 557503734
| VV |  | 0,5*(1,07*2+1,92*2+3,82*2+1,77*2) |  | 8.58 | [12 empty] | VV | 2 | 2 | True | 1 | ROZPOCET
| VV |  | 8,58*1,05 'Přepočtené koeficientem množství |  | 9.009 | [12 empty] | VV | 2 | 2 | False | 1 | ROZPOCET
101 | M | 69311172 | geotextilie PP s ÚV stabilizací 300g/m2 | m2 | 9.867 |  | 0 | CS ÚRS 2024 02 |  | základní |  | 0 | 0.0003 | 0.0029601 | 0 | 0 | 32 | M | 2 |  |  |  | ROZPOCET | 0 | 0 | 0 | 0 | 0 | 1 | 0 | 16 | -1974802825
| VV |  | 8,58*1,15 'Přepočtené koeficientem množství |  | 9.867 | [12 empty] | VV | 2 | 2 | False | 1 | ROZPOCET
102 | K | 711491471 | Provedení pojistné izolace proti vodě fólií položenou volně s přelepením spojů na ploše vodorovné V | m2 | 140.851 |  | 0 | CS ÚRS 2024 02 |  | základní |  | 0 | 5e-05 | 0.0070425 | 0 | 0 | 16 | K | 2 |  |  |  | ROZPOCET | 0 | 0 | 0 | 0 | 0 | 1 | 0 | 16 | -670801799
| VV |  | 9,06*9,93+7,62*4,76+0,9*2,01 |  | 128.046 | [12 empty] | VV | 2 | 2 | True | 1 | ROZPOCET
| VV |  | 128,046*1,1 'Přepočtené koeficientem množství |  | 140.851 | [12 empty] | VV | 2 | 2 | False | 1 | ROZPOCET
103 | M | 28322001 | fólie hydroizolační střešní mPVC mechanicky kotvená barevná tl 2,0mm | m2 | 153.655 |  | 0 | CS ÚRS 2024 02 |  | základní |  | 0 | 0.00254 | 0.39028 | 0 | 0 | 32 | M | 2 |  |  |  | ROZPOCET | 0 | 0 | 0 | 0 | 0 | 1 | 0 | 16 | 1230045834
| VV |  | 128,046*1,2 'Přepočtené koeficientem množství |  | 153.655 | [12 empty] | VV | 2 | 2 | False | 1 | ROZPOCET
104 | K | 711491571 | Provedení pojistné izolace proti vodě fólií položenou volně s přelepením spojů na ploše svislé S | m2 | 9.009 |  | 0 | CS ÚRS 2024 02 |  | základní |  | 0 | 0.00023 | 0.0020721 | 0 | 0 | 16 | K | 2 |  |  |  | ROZPOCET | 0 | 0 | 0 | 0 | 0 | 1 | 0 | 16 | 88034239
| VV |  | 0,5*(1,07*2+1,92*2+3,82*2+1,77*2) |  | 8.58 | [12 empty] | VV | 2 | 2 | True | 1 | ROZPOCET
| VV |  | 8,58*1,05 'Přepočtené koeficientem množství |  | 9.009 | [12 empty] | VV | 2 | 2 | False | 1 | ROZPOCET
105 | M | 28322001 | fólie hydroizolační střešní mPVC mechanicky kotvená barevná tl 2,0mm | m2 | 9.957 |  | 0 | CS ÚRS 2024 02 |  | základní |  | 0 | 0.00254 | 0.025291 | 0 | 0 | 32 | M | 2 |  |  |  | ROZPOCET | 0 | 0 | 0 | 0 | 0 | 1 | 0 | 16 | 855081615
| VV |  | 8,58*1,1605 'Přepočtené koeficientem množství |  | 9.957 | [12 empty] | VV | 2 | 2 | False | 1 | ROZPOCET
106 | K | 711762711 | Provedení detailů fóliemi zesílení koutů nebo hran fólií rš 250 nebo 300 mm přilepenou nebo přivařenou | m | 41.53 |  | 0 | CS ÚRS 2024 02 |  | základní |  | 0 | 6e-05 | 0.0024918 | 0 | 0 | 16 | K | 2 |  |  |  | ROZPOCET | 0 | 0 | 0 | 0 | 0 | 1 | 0 | 16 | -1784245906
| VV |  | 0,5*8+1,77*4+3,82*4+1,07*7+1,92*4 |  | 41.53 | [12 empty] | VV | 2 | 2 | True | 0 | ROZPOCET
| VV |  | Součet |  | 41.53 | [12 empty] | VV | 2 | 4 | True | 1 | ROZPOCET
107 | M | 28322001 | fólie hydroizolační střešní mPVC mechanicky kotvená barevná tl 2,0mm | m2 | 14.951 |  | 0 | CS ÚRS 2024 02 |  | základní |  | 0 | 0.00254 | 0.037976 | 0 | 0 | 32 | M | 2 |  |  |  | ROZPOCET | 0 | 0 | 0 | 0 | 0 | 1 | 0 | 16 | -492414800
| VV |  | 41,53*0,36 'Přepočtené koeficientem množství |  | 14.951 | [12 empty] | VV | 2 | 2 | False | 1 | ROZPOCET
108 | K | 998711212 | Přesun hmot pro izolace proti vodě, vlhkosti a plynům stanovený procentní sazbou (%) z ceny vodorovná dopravní vzdálenost do 50 m s omezením mechanizace v objektech výšky přes 6 do 12 m | % |  |  | 0 | CS ÚRS 2024 02 |  | základní |  | 0 | 0 | 0 | 0 | 0 | 16 | K | 2 |  |  |  | ROZPOCET | 0 | 0 | 0 | 0 | 0 | 1 | 0 | 16 | -302392435
109 | K | 998711312 | Přesun hmot pro izolace proti vodě, vlhkosti a plynům stanovený procentní sazbou (%) z ceny vodorovná dopravní vzdálenost do 50 m ruční (bez užití mechanizace) v objektech výšky přes 6 do 12 m | % |  |  | 0 | CS ÚRS 2024 02 |  | základní |  | 0 | 0 | 0 | 0 | 0 | 16 | K | 2 |  |  |  | ROZPOCET | 0 | 0 | 0 | 0 | 0 | 1 | 0 | 16 | -900011057
| D | 712 | Povlakové krytiny |  |  |  | 0 |  |  |  |  | 0 |  | 0.40536 |  | 0 | 2 | D | 1 |  |  |  | ROZPOCET | [6 empty] | 0
110 | K | 712363001 | Provedení povlakové krytiny střech plochých do 10° fólií termoplastickou mPVC (měkčené PVC) rozvinutí a natažení fólie v ploše | m2 | 127.947 |  | 0 | CS ÚRS 2024 02 |  | základní |  | 0 | 0 | 0 | 0 | 0 | 16 | K | 2 |  |  |  | ROZPOCET | 0 | 0 | 0 | 0 | 0 | 1 | 0 | 16 | 372058914
| VV |  | 4,76*7,62+0,9*2,01+9,93*9,05 |  | 127.947 | [12 empty] | VV | 2 | 2 | True | 1 | ROZPOCET
111 | M | 28322000 | fólie hydroizolační střešní mPVC mechanicky kotvená šedá tl 2,0mm | m2 | 149.122 |  | 0 | CS ÚRS 2024 02 |  | základní |  | 0 | 0.0025 | 0.3728 | 0 | 0 | 32 | M | 2 |  |  |  | ROZPOCET | 0 | 0 | 0 | 0 | 0 | 1 | 0 | 16 | -1503607533
| VV |  | 127,947*1,1655 'Přepočtené koeficientem množství |  | 149.122 | [12 empty] | VV | 2 | 2 | False | 1 | ROZPOCET
112 | K | 712363005 | Provedení povlakové krytiny střech plochých do 10° fólií termoplastickou mPVC (měkčené PVC) aplikace fólie na oplechování (na tzv. fóliový plech) horkovzdušným navařením v plné ploše | m2 | 1.87 |  | 0 | CS ÚRS 2024 02 |  | základní |  | 0 | 0 | 0 | 0 | 0 | 16 | K | 2 |  |  |  | ROZPOCET | 0 | 0 | 0 | 0 | 0 | 1 | 0 | 16 | -1948760842
| VV |  | (1,1*2+0,825*2)*2*0,1+(1,7*2+1,05*2)*2*0,1 |  | 1.87 | [12 empty] | VV | 2 | 2 | True | 1 | ROZPOCET
113 | M | 28322000 | fólie hydroizolační střešní mPVC mechanicky kotvená šedá tl 2,0mm | m2 | 2.179 |  | 0 | CS ÚRS 2024 02 |  | základní |  | 0 | 0.0025 | 0.0054475 | 0 | 0 | 32 | M | 2 |  |  |  | ROZPOCET | 0 | 0 | 0 | 0 | 0 | 1 | 0 | 16 | -107564958
| VV |  | 1,87*1,1655 'Přepočtené koeficientem množství |  | 2.179 | [12 empty] | VV | 2 | 2 | False | 1 | ROZPOCET
114 | K | 712363362 | Povlakové krytiny střech plochých do 10° z tvarovaných poplastovaných lišt pro mPVC tmelící lišta rš 100 mm | m | 18.7 |  | 0 | CS ÚRS 2024 02 |  | základní |  | 0 | 0.00056 | 0.010472 | 0 | 0 | 16 | K | 2 |  |  |  | ROZPOCET | 0 | 0 | 0 | 0 | 0 | 1 | 0 | 16 | 1404252147
| VV |  | (1,1*2+0,825*2)*2+(1,7*2+1,05*2)*2 |  | 18.7 | [12 empty] | VV | 2 | 2 | True | 0 | ROZPOCET
| VV |  | Součet |  | 18.7 | [12 empty] | VV | 2 | 4 | True | 1 | ROZPOCET
115 | K | 712392171 | Povlakové krytiny střech plochých do 10° - ostatní práce provedení vrstvy textilní podkladní | m2 | 127.947 |  | 0 | CS ÚRS 2024 02 |  | základní |  | 0 | 0.00013 | 0.016633 | 0 | 0 | 16 | K | 2 |  |  |  | ROZPOCET | 0 | 0 | 0 | 0 | 0 | 1 | 0 | 16 | -585066270
| VV |  | 4,76*7,62+0,9*2,01+9,93*9,05 |  | 127.947 | [12 empty] | VV | 2 | 2 | True | 1 | ROZPOCET
116 | K | 998712212 | Přesun hmot pro povlakové krytiny stanovený procentní sazbou (%) z ceny vodorovná dopravní vzdálenost do 50 m s omezením mechanizace v objektech výšky přes 6 do 12 m | % |  |  | 0 | CS ÚRS 2024 02 |  | základní |  | 0 | 0 | 0 | 0 | 0 | 16 | K | 2 |  |  |  | ROZPOCET | 0 | 0 | 0 | 0 | 0 | 1 | 0 | 16 | -847386179
117 | K | 998712312 | Přesun hmot pro povlakové krytiny stanovený procentní sazbou (%) z ceny vodorovná dopravní vzdálenost do 50 m ruční (bez užití mechanizace) v objektech výšky přes 6 do 12 m | % |  |  | 0 | CS ÚRS 2024 02 |  | základní |  | 0 | 0 | 0 | 0 | 0 | 16 | K | 2 |  |  |  | ROZPOCET | 0 | 0 | 0 | 0 | 0 | 1 | 0 | 16 | 1940736051
| D | 713 | Izolace tepelné |  |  |  | 0 |  |  |  |  | 0 |  | 1.3175 |  | 10.3576 | 2 | D | 1 |  |  |  | ROZPOCET | [6 empty] | 0
118 | K | 713111111 | Montáž tepelné izolace stropů rohožemi, pásy, dílci, deskami, bloky (izolační materiál ve specifikaci) vrchem bez překrytí lepenkou kladenými volně | m2 | 14.6 |  | 0 | CS ÚRS 2024 02 |  | základní |  | 0 | 0 | 0 | 0 | 0 | 16 | K | 2 |  |  |  | ROZPOCET | 0 | 0 | 0 | 0 | 0 | 1 | 0 | 16 | -1829900619
| VV |  | 6*1,7+4*1,1 |  | 14.6 | [12 empty] | VV | 2 | 2 | True | 1 | ROZPOCET
119 | M | 63140406 | deska tepelně izolační minerální plochých střech dvouvrstvá λ=0,038-0,039 tl 150mm | m2 | 15.33 |  | 0 | CS ÚRS 2024 02 |  | základní |  | 0 | 0.02006 | 0.30752 | 0 | 0 | 32 | M | 2 |  |  |  | ROZPOCET | 0 | 0 | 0 | 0 | 0 | 1 | 0 | 16 | -2107693150
| VV |  | 14,6*1,05 'Přepočtené koeficientem množství |  | 15.33 | [12 empty] | VV | 2 | 2 | False | 1 | ROZPOCET
120 | K | 713120812 | Odstranění tepelné izolace podlah z rohoží, pásů, dílců, desek, bloků podlah volně kladených nebo mezi trámy z vláknitých materiálů nasáklých vodou, tloušťka izolace do 100 mm | m2 | 228.58 |  | 0 | CS ÚRS 2024 02 |  | základní |  | 0 | 0 | 0 | 0.0375 | 8.5717 | 16 | K | 2 |  |  |  | ROZPOCET | 0 | 0 | 0 | 0 | 0 | 1 | 0 | 16 | -1924980750
| VV |  | "1np" | [14 empty] | VV | 2 | 1 | True | 0 | ROZPOCET
| VV |  | "J" 20,19+1,65+13,62+2,77+2,98+5,52+3,89 |  | 50.62 | [12 empty] | VV | 2 | 2 | True | 0 | ROZPOCET
| VV |  | "I"18,02+11,05+6,36+76,77+9,94+8,10+8,10+14,73+6,89+9,31+8,69 |  | 177.96 | [12 empty] | VV | 2 | 2 | True | 0 | ROZPOCET
| VV |  | Součet |  | 228.58 | [12 empty] | VV | 2 | 4 | True | 1 | ROZPOCET
121 | K | 713120822 | Odstranění tepelné izolace podlah z rohoží, pásů, dílců, desek, bloků podlah volně kladených nebo mezi trámy z polystyrenu, tloušťka izolace nasáklého vodou, tloušťka izolace do 100 mm | m2 | 274.75 |  | 0 | CS ÚRS 2024 02 |  | základní |  | 0 | 0 | 0 | 0.0065 | 1.7859 | 16 | K | 2 |  |  |  | ROZPOCET | 0 | 0 | 0 | 0 | 0 | 1 | 0 | 16 | -148022093
| VV |  | "1np" | [14 empty] | VV | 2 | 1 | True | 0 | ROZPOCET
| VV |  | "C" 45,91+21,64+171,48+7,43+4,14+1,8 |  | 252.4 | [12 empty] | VV | 2 | 2 | True | 0 | ROZPOCET
| VV |  | "k" 11,65+10,70 |  | 22.35 | [12 empty] | VV | 2 | 2 | True | 0 | ROZPOCET
| VV |  | Součet |  | 274.75 | [12 empty] | VV | 2 | 4 | True | 1 | ROZPOCET
122 | K | 713121111 | Montáž tepelné izolace podlah rohožemi, pásy, deskami, dílci, bloky (izolační materiál ve specifikaci) kladenými volně jednovrstvá | m2 | 545.615 |  | 0 | CS ÚRS 2024 02 |  | základní |  | 0 | 0 | 0 | 0 | 0 | 16 | K | 2 |  |  |  | ROZPOCET | 0 | 0 | 0 | 0 | 0 | 1 | 0 | 16 | -1915717102
| VV |  | "1pp" | [14 empty] | VV | 2 | 1 | True | 0 | ROZPOCET
| VV |  | 0,9*1,675*2+1,2*1,5 |  | 4.815 | [12 empty] | VV | 2 | 2 | True | 0 | ROZPOCET
| VV |  | "1np" | [14 empty] | VV | 2 | 1 | True | 0 | ROZPOCET
| VV |  | 5,76+45,59+21,64+171,48+20,19+18,02+11,05+6,36+84,7+19,74+8,10 |  | 412.63 | [12 empty] | VV | 2 | 2 | True | 0 | ROZPOCET
| VV |  | 6,65+0,81+6,05+2,63+27,29+13,35+6,89+9,31+3,08+2,77+2,98+10,7+11,65+5,52+3,89+7,43+4,14+1,8+1,23 |  | 128.17 | [12 empty] | VV | 2 | 2 | True | 0 | ROZPOCET
| VV |  | Součet |  | 545.615 | [12 empty] | VV | 2 | 4 | True | 1 | ROZPOCET
123 | M | 28376814 | deska fenolická tepelně izolační podlahová λ=0,021 tl 20mm | m2 | 572.896 |  | 0 | CS ÚRS 2024 02 |  | základní |  | 0 | 0.0006 | 0.34374 | 0 | 0 | 32 | M | 2 |  |  |  | ROZPOCET | 0 | 0 | 0 | 0 | 0 | 1 | 0 | 16 | 1208081675
| VV |  | 545,615*1,05 'Přepočtené koeficientem množství |  | 572.896 | [12 empty] | VV | 2 | 2 | False | 1 | ROZPOCET
124 | K | 713191132 | Montáž tepelné izolace stavebních konstrukcí - doplňky a konstrukční součásti podlah, stropů vrchem nebo střech překrytí fólií separační z PE | m2 | 544.385 |  | 0 | CS ÚRS 2024 02 |  | základní |  | 0 | 0 | 0 | 0 | 0 | 16 | K | 2 |  |  |  | ROZPOCET | 0 | 0 | 0 | 0 | 0 | 1 | 0 | 16 | -803810596
| VV |  | "1pp" | [14 empty] | VV | 2 | 1 | True | 0 | ROZPOCET
| VV |  | 0,9*1,675*2+1,2*1,5 |  | 4.815 | [12 empty] | VV | 2 | 2 | True | 0 | ROZPOCET
| VV |  | "1np" | [14 empty] | VV | 2 | 1 | True | 0 | ROZPOCET
| VV |  | 5,76+45,59+21,64+171,48+20,19+18,02+11,05+6,36+84,7+19,74+8,10 |  | 412.63 | [12 empty] | VV | 2 | 2 | True | 0 | ROZPOCET
| VV |  | 6,65+0,81+6,05+2,63+27,29+13,35+6,89+9,31+3,08+2,77+2,98+10,7+11,65+5,52+3,89+7,43+4,14+1,8 |  | 126.94 | [12 empty] | VV | 2 | 2 | True | 0 | ROZPOCET
| VV |  | Součet |  | 544.385 | [12 empty] | VV | 2 | 4 | True | 1 | ROZPOCET
125 | M | 28323071 | fólie LDPE (750 kg/m3) proti zemní vlhkosti nad úrovní terénu tl 1,2mm | m2 | 634.481 |  | 0 | CS ÚRS 2024 02 |  | základní |  | 0 | 0.00105 | 0.66621 | 0 | 0 | 32 | M | 2 |  |  |  | ROZPOCET | 0 | 0 | 0 | 0 | 0 | 1 | 0 | 16 | 642570831
| VV |  | 544,385*1,1655 'Přepočtené koeficientem množství |  | 634.481 | [12 empty] | VV | 2 | 2 | False | 1 | ROZPOCET
126 | K | 998713212 | Přesun hmot pro izolace tepelné stanovený procentní sazbou (%) z ceny vodorovná dopravní vzdálenost do 50 m s omezením mechanizace v objektech výšky přes 6 m do 12 m | % |  |  | 0 | CS ÚRS 2024 02 |  | základní |  | 0 | 0 | 0 | 0 | 0 | 16 | K | 2 |  |  |  | ROZPOCET | 0 | 0 | 0 | 0 | 0 | 1 | 0 | 16 | 2143922125
127 | K | 998713312 | Přesun hmot pro izolace tepelné stanovený procentní sazbou (%) z ceny vodorovná dopravní vzdálenost do 50 m ruční (bez užití mechanizace) v objektech výšky přes 6 m do 12 m | % |  |  | 0 | CS ÚRS 2024 02 |  | základní |  | 0 | 0 | 0 | 0 | 0 | 16 | K | 2 |  |  |  | ROZPOCET | 0 | 0 | 0 | 0 | 0 | 1 | 0 | 16 | -1763069499
| D | 714 | Akustická a protiotřesová opatření |  |  |  | 0 |  |  |  |  | 0 |  | 0.6526 |  | 0 | 2 | D | 1 |  |  |  | ROZPOCET | [6 empty] | 0
128 | K | 714451011 | Montáž antivibračních rohoží stavebních konstrukcí a strojních zařízení z recyklované pryže celoplošně lepené vodorovně | m2 | 27.3 |  | 0 | CS ÚRS 2024 02 |  | základní |  | 0 | 0.00102 | 0.027846 | 0 | 0 | 16 | K | 2 |  |  |  | ROZPOCET | 0 | 0 | 0 | 0 | 0 | 1 | 0 | 16 | -1897092606
| VV |  | 10,5+16,8 |  | 27.3 | [12 empty] | VV | 2 | 2 | True | 0 | ROZPOCET
| VV |  | Součet |  | 27.3 | [12 empty] | VV | 2 | 4 | True | 1 | ROZPOCET
129 | M | 27245011 | deska antivibrační recyklovaná pryž tl 24mm černá 850kg/m3 | m2 | 10.5 |  | 0 | CS ÚRS 2024 02 |  | základní |  | 0 | 0.0211 | 0.22155 | 0 | 0 | 32 | M | 2 |  |  |  | ROZPOCET | 0 | 0 | 0 | 0 | 0 | 1 | 0 | 16 | -85249866
| VV |  | 2*4 |  | 8 | [12 empty] | VV | 2 | 2 | True | 0 | ROZPOCET
| VV |  | 1*2 |  | 2 | [12 empty] | VV | 2 | 2 | True | 0 | ROZPOCET
| VV |  | Součet |  | 10 | [12 empty] | VV | 2 | 4 | True | 1 | ROZPOCET
| VV |  | 10*1,05 'Přepočtené koeficientem množství |  | 10.5 | [12 empty] | VV | 2 | 2 | False | 1 | ROZPOCET
130 | M | 27245183 | deska antivibrační recyklovaná pryž tl 24mm černá 1000kg/m3 | m2 | 16.8 |  | 0 | CS ÚRS 2024 02 |  | základní |  | 0 | 0.024 | 0.4032 | 0 | 0 | 32 | M | 2 |  |  |  | ROZPOCET | 0 | 0 | 0 | 0 | 0 | 1 | 0 | 16 | 1887590721
| VV |  | 2*6 |  | 12 | [12 empty] | VV | 2 | 2 | True | 0 | ROZPOCET
| VV |  | 1*4 |  | 4 | [12 empty] | VV | 2 | 2 | True | 0 | ROZPOCET
| VV |  | Součet |  | 16 | [12 empty] | VV | 2 | 4 | True | 1 | ROZPOCET
| VV |  | 16*1,05 'Přepočtené koeficientem množství |  | 16.8 | [12 empty] | VV | 2 | 2 | False | 1 | ROZPOCET
131 | K | 998714212 | Přesun hmot pro akustická a protiotřesová opatření stanovený procentní sazbou (%) z ceny vodorovná dopravní vzdálenost do 50 m s omezením mechanizace v objektech výšky přes 6 do 12 m | % |  |  | 0 | CS ÚRS 2024 02 |  | základní |  | 0 | 0 | 0 | 0 | 0 | 16 | K | 2 |  |  |  | ROZPOCET | 0 | 0 | 0 | 0 | 0 | 1 | 0 | 16 | -1304412177
132 | K | 998714312 | Přesun hmot pro akustická a protiotřesová opatření stanovený procentní sazbou (%) z ceny vodorovná dopravní vzdálenost do 50 m ruční (bez užití mechanizace) v objektech výšky přes 6 do 12 m | % |  |  | 0 | CS ÚRS 2024 02 |  | základní |  | 0 | 0 | 0 | 0 | 0 | 16 | K | 2 |  |  |  | ROZPOCET | 0 | 0 | 0 | 0 | 0 | 1 | 0 | 16 | -2109175970
| D | 721 | Zdravotechnika - vnitřní kanalizace |  |  |  | 0 |  |  |  |  | 0 |  | 0.27162 |  | 0 | 2 | D | 1 |  |  |  | ROZPOCET | [6 empty] | 0
133 | K | 721174024 | Potrubí z trub polypropylenových odpadní (svislé) DN 75 | m | 14.6 |  | 0 | CS ÚRS 2024 02 |  | základní |  | 0 | 0.00063 | 0.009198 | 0 | 0 | 16 | K | 2 |  |  |  | ROZPOCET | 0 | 0 | 0 | 0 | 0 | 1 | 0 | 16 | -1003485246
| VV |  | 2,5+5,5+2+2+2,6 |  | 14.6 | [12 empty] | VV | 2 | 2 | True | 1 | ROZPOCET
134 | K | 721174025 | Potrubí z trub polypropylenových odpadní (svislé) DN 110 | m | 91.45 |  | 0 | CS ÚRS 2024 02 |  | základní |  | 0 | 0.0013 | 0.11889 | 0 | 0 | 16 | K | 2 |  |  |  | ROZPOCET | 0 | 0 | 0 | 0 | 0 | 1 | 0 | 16 | -1538419813
| VV |  | 3+2,5+6,5+6,5+8+2,05+6,3+6,3+2,5+6,7+1+8,2+6,4+7,5+6,5+3,5+1+3,5+3,5 |  | 91.45 | [12 empty] | VV | 2 | 2 | True | 1 | ROZPOCET
135 | K | 721174026 | Potrubí z trub polypropylenových odpadní (svislé) DN 125 | m | 13.5 |  | 0 | CS ÚRS 2024 02 |  | základní |  | 0 | 0.00131 | 0.017685 | 0 | 0 | 16 | K | 2 |  |  |  | ROZPOCET | 0 | 0 | 0 | 0 | 0 | 1 | 0 | 16 | -1722969437
| VV |  | 6,5+3,5+3,5 |  | 13.5 | [12 empty] | VV | 2 | 2 | True | 1 | ROZPOCET
136 | K | 721174042 | Potrubí z trub polypropylenových připojovací DN 40 | m | 8.8 |  | 0 | CS ÚRS 2024 02 |  | základní |  | 0 | 0.00043 | 0.003784 | 0 | 0 | 16 | K | 2 |  |  |  | ROZPOCET | 0 | 0 | 0 | 0 | 0 | 1 | 0 | 16 | 1833474048
| VV |  | 1+2+1+0,8+1,5+0,5+0,8+1,2 |  | 8.8 | [12 empty] | VV | 2 | 2 | True | 1 | ROZPOCET
137 | K | 721174043 | Potrubí z trub polypropylenových připojovací DN 50 | m | 32.6 |  | 0 | CS ÚRS 2024 02 |  | základní |  | 0 | 0.0005 | 0.0163 | 0 | 0 | 16 | K | 2 |  |  |  | ROZPOCET | 0 | 0 | 0 | 0 | 0 | 1 | 0 | 16 | -373854298
| VV |  | 1+0,8+1,6+1,5+3+1,5+1,5+1,5+1,6+0,9+1,6+0,4+1,3+0,3+0,6+2,5+1,2+0,8+1,5+4+1,5+1+1 |  | 32.6 | [12 empty] | VV | 2 | 2 | True | 1 | ROZPOCET
138 | K | 721174044 | Potrubí z trub polypropylenových připojovací DN 75 | m | 2.5 |  | 0 | CS ÚRS 2024 02 |  | základní |  | 0 | 0.00076 | 0.0019 | 0 | 0 | 16 | K | 2 |  |  |  | ROZPOCET | 0 | 0 | 0 | 0 | 0 | 1 | 0 | 16 | 1995057402
| VV |  | 1+1+0,5 |  | 2.5 | [12 empty] | VV | 2 | 2 | True | 1 | ROZPOCET
139 | K | 721174045 | Potrubí z trub polypropylenových připojovací DN 110 | m | 9.1 |  | 0 | CS ÚRS 2024 02 |  | základní |  | 0 | 0.00153 | 0.013923 | 0 | 0 | 16 | K | 2 |  |  |  | ROZPOCET | 0 | 0 | 0 | 0 | 0 | 1 | 0 | 16 | 1792525307
| VV |  | 2,1+1,2+0,5+0,6+0,6+2+0,5+0,6+0,5+0,5 |  | 9.1 | [12 empty] | VV | 2 | 2 | True | 1 | ROZPOCET
140 | K | 72117520511 | Plastové potrubí odhlučněné třívrstvé připojovací DN 110 | m | 4.7 |  | 0 |  |  | základní |  | 0 | 0.00194 | 0.009118 | 0 | 0 | 16 | K | 2 |  |  |  | ROZPOCET | 0 | 0 | 0 | 0 | 0 | 1 | 0 | 16 | -26184593
| VV |  | 1,5+3,2 |  | 4.7 | [12 empty] | VV | 2 | 2 | True | 0 | ROZPOCET
| VV |  | Součet |  | 4.7 | [12 empty] | VV | 2 | 4 | True | 1 | ROZPOCET
141 | K | 72117520512 | Plastové potrubí odhlučněné třívrstvé připojovací DN 110 | m | 23.05 |  | 0 |  |  | základní |  | 0 | 0.00194 | 0.044717 | 0 | 0 | 16 | K | 2 |  |  |  | ROZPOCET | 0 | 0 | 0 | 0 | 0 | 1 | 0 | 16 | 1937390169
| VV |  | 1,8+1,25+2,5+3,8+3,2+1,3+2+1,6+1,6+1+3 |  | 23.05 | [12 empty] | VV | 2 | 2 | True | 1 | ROZPOCET
142 | K | 721194104 | Vyměření přípojek na potrubí vyvedení a upevnění odpadních výpustek DN 40 | kus | 22 |  | 0 | CS ÚRS 2024 02 |  | základní |  | 0 | 0 | 0 | 0 | 0 | 16 | K | 2 |  |  |  | ROZPOCET | 0 | 0 | 0 | 0 | 0 | 1 | 0 | 16 | 642426731
143 | K | 721194105 | Vyměření přípojek na potrubí vyvedení a upevnění odpadních výpustek DN 50 | kus | 23 |  | 0 | CS ÚRS 2024 02 |  | základní |  | 0 | 0 | 0 | 0 | 0 | 16 | K | 2 |  |  |  | ROZPOCET | 0 | 0 | 0 | 0 | 0 | 1 | 0 | 16 | -416830592
144 | K | 721194109 | Vyměření přípojek na potrubí vyvedení a upevnění odpadních výpustek DN 110 | kus | 11 |  | 0 | CS ÚRS 2024 02 |  | základní |  | 0 | 0 | 0 | 0 | 0 | 16 | K | 2 |  |  |  | ROZPOCET | 0 | 0 | 0 | 0 | 0 | 1 | 0 | 16 | 742249649
145 | K | 721211401 | Podlahové vpusti s vodorovným odtokem DN 40/50 mřížka nerez 115x115 | kus | 5 |  | 0 | CS ÚRS 2024 02 |  | základní |  | 0 | 0.00077 | 0.00385 | 0 | 0 | 16 | K | 2 |  |  |  | ROZPOCET | 0 | 0 | 0 | 0 | 0 | 1 | 0 | 16 | -9943266
146 | K | 721211422 | Podlahové vpusti se svislým odtokem DN 50/75/110 mřížka nerez 138x138 | kus | 3 |  | 0 | CS ÚRS 2024 02 |  | základní |  | 0 | 0.00148 | 0.00444 | 0 | 0 | 16 | K | 2 |  |  |  | ROZPOCET | 0 | 0 | 0 | 0 | 0 | 1 | 0 | 16 | 1889582524
147 | K | 721212124 | Odtokové sprchové žlaby se zápachovou uzávěrkou a krycím roštem délky 850 mm | kus | 4 |  | 0 | CS ÚRS 2024 02 |  | základní |  | 0 | 0.00417 | 0.01668 | 0 | 0 | 16 | K | 2 |  |  |  | ROZPOCET | 0 | 0 | 0 | 0 | 0 | 1 | 0 | 16 | -21524662
148 | K | 721212125 | Odtokové sprchové žlaby se zápachovou uzávěrkou a krycím roštem délky 900 mm | kus | 1 |  | 0 | CS ÚRS 2024 02 |  | základní |  | 0 | 0.00479 | 0.00479 | 0 | 0 | 16 | K | 2 |  |  |  | ROZPOCET | 0 | 0 | 0 | 0 | 0 | 1 | 0 | 16 | 45265979
149 | K | 721212127 | Odtokové sprchové žlaby se zápachovou uzávěrkou a krycím roštem délky 1000 mm | kus | 1 |  | 0 | CS ÚRS 2024 02 |  | základní |  | 0 | 0.00524 | 0.00524 | 0 | 0 | 16 | K | 2 |  |  |  | ROZPOCET | 0 | 0 | 0 | 0 | 0 | 1 | 0 | 16 | 73929386
150 | K | 721273153 | Ventilační hlavice z polypropylenu (PP) DN 110 | kus | 3 |  | 0 | CS ÚRS 2024 02 |  | základní |  | 0 | 0.00029 | 0.00087 | 0 | 0 | 16 | K | 2 |  |  |  | ROZPOCET | 0 | 0 | 0 | 0 | 0 | 1 | 0 | 16 | 14792183
151 | K | 721274125 | Ventily přivzdušňovací odpadních potrubí vnitřní DN 75 | kus | 3 |  | 0 | CS ÚRS 2024 02 |  | základní |  | 0 | 8e-05 | 0.00024 | 0 | 0 | 16 | K | 2 |  |  |  | ROZPOCET | 0 | 0 | 0 | 0 | 0 | 1 | 0 | 16 | 1493447239
152 | K | 721290111 | Zkouška těsnosti kanalizace v objektech vodou do DN 125 | m | 200.3 |  | 0 | CS ÚRS 2024 02 |  | základní |  | 0 | 0 | 0 | 0 | 0 | 16 | K | 2 |  |  |  | ROZPOCET | 0 | 0 | 0 | 0 | 0 | 1 | 0 | 16 | -1790073892
| VV |  | 200,3 |  | 200.3 | [12 empty] | VV | 2 | 2 | True | 1 | ROZPOCET
153 | K | 998721212 | Přesun hmot pro vnitřní kanalizaci stanovený procentní sazbou (%) z ceny vodorovná dopravní vzdálenost do 50 m s omezením mechanizace v objektech výšky přes 6 do 12 m | % |  |  | 0 | CS ÚRS 2024 02 |  | základní |  | 0 | 0 | 0 | 0 | 0 | 16 | K | 2 |  |  |  | ROZPOCET | 0 | 0 | 0 | 0 | 0 | 1 | 0 | 16 | -1132431041
154 | K | 998721312 | Přesun hmot pro vnitřní kanalizaci stanovený procentní sazbou (%) z ceny vodorovná dopravní vzdálenost do 50 m ruční (bez užití mechanizace) v objektech výšky přes 6 do 12 m | % |  |  | 0 | CS ÚRS 2024 02 |  | základní |  | 0 | 0 | 0 | 0 | 0 | 16 | K | 2 |  |  |  | ROZPOCET | 0 | 0 | 0 | 0 | 0 | 1 | 0 | 16 | -1980960493
| D | 722 | Zdravotechnika - vnitřní vodovod |  |  |  | 0 |  |  |  |  | 0 |  | 0.91824 |  | 1.3146 | 2 | D | 1 |  |  |  | ROZPOCET | [6 empty] | 0
155 | K | 722130106 | Potrubí z ocelových trubek pozinkovaných hladkých pro zavodněný požární systém spojovaných lisováním PN 16 do 110°C Ø 42/1,5 | m | 15.5 |  | 0 | CS ÚRS 2024 02 |  | základní |  | 0 | 0.00174 | 0.02697 | 0 | 0 | 16 | K | 2 |  |  |  | ROZPOCET | 0 | 0 | 0 | 0 | 0 | 1 | 0 | 16 | -1769543396
| VV |  | 1,5+4,8+6,7+0,7+1,8 |  | 15.5 | [12 empty] | VV | 2 | 2 | True | 0 | ROZPOCET
| VV |  | Součet |  | 15.5 | [12 empty] | VV | 2 | 4 | True | 1 | ROZPOCET
156 | K | 722130801 | Demontáž potrubí z ocelových trubek pozinkovaných závitových do DN 25 | m | 220 |  | 0 | CS ÚRS 2024 02 |  | základní |  | 0 | 0 | 0 | 0.00213 | 0.4686 | 16 | K | 2 |  |  |  | ROZPOCET | 0 | 0 | 0 | 0 | 0 | 1 | 0 | 16 | 1134081426
157 | K | 722130802 | Demontáž potrubí z ocelových trubek pozinkovaných závitových přes 25 do DN 40 | m | 150 |  | 0 | CS ÚRS 2024 02 |  | základní |  | 0 | 0 | 0 | 0.00497 | 0.7455 | 16 | K | 2 |  |  |  | ROZPOCET | 0 | 0 | 0 | 0 | 0 | 1 | 0 | 16 | 723156156
158 | K | 722130803 | Demontáž potrubí z ocelových trubek pozinkovaných závitových přes 40 do DN 50 | m | 15 |  | 0 | CS ÚRS 2024 02 |  | základní |  | 0 | 0 | 0 | 0.0067 | 0.1005 | 16 | K | 2 |  |  |  | ROZPOCET | 0 | 0 | 0 | 0 | 0 | 1 | 0 | 16 | 218076355
159 | K | 72217340111 | Potrubí z plastových trubek z vícevrstvého polyethylenu (PE-Xc/Al/PE-Xc) spojované lisováním PN 10 do 70°C D 16/2,0 | m | 7.6 |  | 0 |  |  | základní |  | 0 | 0.00016 | 0.001216 | 0 | 0 | 16 | K | 2 |  |  |  | ROZPOCET | 0 | 0 | 0 | 0 | 0 | 1 | 0 | 16 | -805695785
| VV |  | 1,28+6,32 |  | 7.6 | [12 empty] | VV | 2 | 2 | True | 0 | ROZPOCET
| VV |  | Součet |  | 7.6 | [12 empty] | VV | 2 | 4 | True | 1 | ROZPOCET
160 | K | 72217340211 | Potrubí z plastových trubek z vícevrstvého polyethylenu (PE-Xb/Al/PE-RT) spojované lisováním PN 16 do 95°C D 20x2,0 mm | m | 31.15 |  | 0 |  |  | základní |  | 0 | 0.00022 | 0.006853 | 0 | 0 | 16 | K | 2 |  |  |  | ROZPOCET | 0 | 0 | 0 | 0 | 0 | 1 | 0 | 16 | -811782584
| VV |  | 0,2+3,5+3,65+0,2+1,7 |  | 9.25 | [12 empty] | VV | 2 | 2 | True | 0 | ROZPOCET
| VV |  | 0,3+1,38+6,32 |  | 8 | [12 empty] | VV | 2 | 2 | True | 0 | ROZPOCET
| VV |  | 1+12,9 |  | 13.9 | [12 empty] | VV | 2 | 2 | True | 0 | ROZPOCET
| VV |  | Součet |  | 31.15 | [12 empty] | VV | 2 | 4 | True | 1 | ROZPOCET
161 | K | 72217340311 | Potrubí z plastových trubek z vícevrstvého polyethylenu (PE-Xb/Al/PE-RT) spojované lisováním PN 16 do 95°C D 26x3 mm | m | 23.37 |  | 0 |  |  | základní |  | 0 | 0.00032 | 0.0074784 | 0 | 0 | 16 | K | 2 |  |  |  | ROZPOCET | 0 | 0 | 0 | 0 | 0 | 1 | 0 | 16 | -1153734690
| VV |  | 12,92+1,7 |  | 14.62 | [12 empty] | VV | 2 | 2 | True | 0 | ROZPOCET
| VV |  | 4,3+3,45+1 |  | 8.75 | [12 empty] | VV | 2 | 2 | True | 0 | ROZPOCET
| VV |  | Součet |  | 23.37 | [12 empty] | VV | 2 | 4 | True | 1 | ROZPOCET
162 | K | 72217340411 | Potrubí z plastových trubek z vícevrstvého polyethylenu ( PE-Xb/Al/PE-RT) spojované lisováním PN 16 do 95°C D 32x3,0 mm | m | 8.22 |  | 0 |  |  | základní |  | 0 | 0.0005 | 0.00411 | 0 | 0 | 16 | K | 2 |  |  |  | ROZPOCET | 0 | 0 | 0 | 0 | 0 | 1 | 0 | 16 | -30813333
| VV |  | 3+1+4,02+0,2 |  | 8.22 | [12 empty] | VV | 2 | 2 | True | 1 | ROZPOCET
163 | K | 722174021 | Potrubí z plastových trubek z polypropylenu PPR svařovaných polyfúzně PN 20 (SDR 6) D 16 x 2,7 | m | 11.49 |  | 0 | CS ÚRS 2024 02 |  | základní |  | 0 | 0.00083 | 0.0095367 | 0 | 0 | 16 | K | 2 |  |  |  | ROZPOCET | 0 | 0 | 0 | 0 | 0 | 1 | 0 | 16 | -1118202489
| VV |  | "C" 3,32+0,25+3,02+4,9 |  | 11.49 | [12 empty] | VV | 2 | 2 | True | 0 | ROZPOCET
| VV |  | "SV" | [14 empty] | VV | 2 | 1 | True | 0 | ROZPOCET
| VV |  | "TV" | [14 empty] | VV | 2 | 1 | True | 0 | ROZPOCET
| VV |  | Součet |  | 11.49 | [12 empty] | VV | 2 | 4 | True | 1 | ROZPOCET
164 | K | 722174022 | Potrubí z plastových trubek z polypropylenu PPR svařovaných polyfúzně PN 20 (SDR 6) D 20 x 3,4 | m | 248.21 |  | 0 | CS ÚRS 2024 02 |  | základní |  | 0 | 0.0008 | 0.19857 | 0 | 0 | 16 | K | 2 |  |  |  | ROZPOCET | 0 | 0 | 0 | 0 | 0 | 1 | 0 | 16 | -1742560701
| VV |  | "C" 2,87+4,89+1+2,83+5,55 |  | 17.14 | [12 empty] | VV | 2 | 2 | True | 0 | ROZPOCET
| VV |  | "SV"0,15+3,9+4,4+2,18+0,9+4,7+2,85+1,93+1,45+0,8+1,42+0,4+0,5+1+1,2+0,5+1,5+0,5+2,95+1,55+1,45+1+0,2+1,7+2,65+1,25+1,25+1,8 |  | 46.08 | [12 empty] | VV | 2 | 2 | True | 0 | ROZPOCET
| VV |  | 1+0,2+0,7+0,8+1,2+0,8+1,2+1,5+2,1+1,5+1,5+1,2+1+2,3+1,65 |  | 18.65 | [12 empty] | VV | 2 | 2 | True | 0 | ROZPOCET
| VV |  | 3,5+1+1,4*4+1,3+0,55+0,65+1,5+0,7+2*8+1,6+4,4+1,2+4,15+0,9+0,4+1,32+2*3+0,7+2*2+1,2+0,8+2+2,4+1,85+2*3+2+3,6+5,15+3,23 |  | 83.7 | [12 empty] | VV | 2 | 2 | True | 0 | ROZPOCET
| VV |  | "TV" | [14 empty] | VV | 2 | 1 | True | 0 | ROZPOCET
| VV |  | 1,4+2,4+1,5+0,4+0,6+1,1+1,8+3,1+0,45+0,15+1+2,7+0,92+1,25+2+0,6+1+0,6+0,2+0,6+0,4+1 |  | 25.17 | [12 empty] | VV | 2 | 2 | True | 0 | ROZPOCET
| VV |  | 2,9+0,8+2*4+0,7+2*8+1,4+0,82+2*2+1,2+0,7+2*3+2+0,7+4+5,15+3,1 |  | 57.47 | [12 empty] | VV | 2 | 2 | True | 0 | ROZPOCET
| VV |  | Součet |  | 248.21 | [12 empty] | VV | 2 | 4 | True | 1 | ROZPOCET
165 | K | 722174023 | Potrubí z plastových trubek z polypropylenu PPR svařovaných polyfúzně PN 20 (SDR 6) D 25 x 4,2 | m | 92.08 |  | 0 | CS ÚRS 2024 02 |  | základní |  | 0 | 0.00126 | 0.11602 | 0 | 0 | 16 | K | 2 |  |  |  | ROZPOCET | 0 | 0 | 0 | 0 | 0 | 1 | 0 | 16 | 1654007840
| VV |  | "C" 14,5+4,84+0,52+3,09+0,74 |  | 23.69 | [12 empty] | VV | 2 | 2 | True | 0 | ROZPOCET
| VV |  | "SV"3,07+0,26+1+0,8+1+0,5+1+1,15+1+0,6+0,9+4,13+2,5+2,76+2,04+0,82+1,32+0,33+3,08+2+1,68+3,12+1,42+0,7 |  | 37.18 | [12 empty] | VV | 2 | 2 | True | 0 | ROZPOCET
| VV |  | "TV"1+0,4+1+1,25+1+0,45+1+0,9+4,03+2,5+2,9+0,9+1,2+0,2+2,05+2+0,4+2,82+0,5+1,8+2,91 |  | 31.21 | [12 empty] | VV | 2 | 2 | True | 0 | ROZPOCET
| VV |  | Součet |  | 92.08 | [12 empty] | VV | 2 | 4 | True | 1 | ROZPOCET
166 | K | 722174024 | Potrubí z plastových trubek z polypropylenu PPR svařovaných polyfúzně PN 20 (SDR 6) D 32 x 5,4 | m | 38.21 |  | 0 | CS ÚRS 2024 02 |  | základní |  | 0 | 0.00138 | 0.05273 | 0 | 0 | 16 | K | 2 |  |  |  | ROZPOCET | 0 | 0 | 0 | 0 | 0 | 1 | 0 | 16 | 1710743431
| VV |  | "C"2,64 |  | 2.64 | [12 empty] | VV | 2 | 2 | True | 0 | ROZPOCET
| VV |  | "SV"4,84+0,51+3,29+0,9+1,8+3,3+2,12+1,5 |  | 18.26 | [12 empty] | VV | 2 | 2 | True | 0 | ROZPOCET
| VV |  | "TV"3,33+4,84+0,51+2,9+0,7+1,5+2,1+1,43 |  | 17.31 | [12 empty] | VV | 2 | 2 | True | 0 | ROZPOCET
| VV |  | Součet |  | 38.21 | [12 empty] | VV | 2 | 4 | True | 1 | ROZPOCET
167 | K | 722174025 | Potrubí z plastových trubek z polypropylenu PPR svařovaných polyfúzně PN 20 (SDR 6) D 40 x 6,7 | m | 46.07 |  | 0 | CS ÚRS 2024 02 |  | základní |  | 0 | 0.00262 | 0.1207 | 0 | 0 | 16 | K | 2 |  |  |  | ROZPOCET | 0 | 0 | 0 | 0 | 0 | 1 | 0 | 16 | 1802751233
| VV |  | "C"4,53+0,3+2,4 |  | 7.23 | [12 empty] | VV | 2 | 2 | True | 0 | ROZPOCET
| VV |  | "SV"17,3+2,2 |  | 19.5 | [12 empty] | VV | 2 | 2 | True | 0 | ROZPOCET
| VV |  | "TV"17,0+2,34 |  | 19.34 | [12 empty] | VV | 2 | 2 | True | 0 | ROZPOCET
| VV |  | Součet |  | 46.07 | [12 empty] | VV | 2 | 4 | True | 1 | ROZPOCET
168 | K | 722174026 | Potrubí z plastových trubek z polypropylenu PPR svařovaných polyfúzně PN 20 (SDR 6) D 50 x 8,3 | m | 10.88 |  | 0 | CS ÚRS 2024 02 |  | základní |  | 0 | 0.00373 | 0.040582 | 0 | 0 | 16 | K | 2 |  |  |  | ROZPOCET | 0 | 0 | 0 | 0 | 0 | 1 | 0 | 16 | 771243674
| VV |  | "SV"3,9+1+0,4 |  | 5.3 | [12 empty] | VV | 2 | 2 | True | 0 | ROZPOCET
| VV |  | "TV"4,18+1+0,4 |  | 5.58 | [12 empty] | VV | 2 | 2 | True | 0 | ROZPOCET
| VV |  | Součet |  | 10.88 | [12 empty] | VV | 2 | 4 | True | 1 | ROZPOCET
169 | K | 7221740261 | Potrubí z plastových trubek z polypropylenu PPR svařovaných polyfúzně PN 20 (SDR 6) D 50 x 8,3 | m | 4.03 |  | 0 |  |  | základní |  | 0 | 0.00373 | 0.015032 | 0 | 0 | 16 | K | 2 |  |  |  | ROZPOCET | 0 | 0 | 0 | 0 | 0 | 1 | 0 | 16 | 37680125
| VV |  | 1,43+1,2+1,4 |  | 4.03 | [12 empty] | VV | 2 | 2 | True | 0 | ROZPOCET
| VV |  | Součet |  | 4.03 | [12 empty] | VV | 2 | 4 | True | 1 | ROZPOCET
170 | K | 722179191 | Příplatek k ceně rozvody vody z plastů za práce malého rozsahu na zakázce do 20 m rozvodu | soubor | 10 |  | 0 | CS ÚRS 2024 02 |  | základní |  | 0 | 0 | 0 | 0 | 0 | 16 | K | 2 |  |  |  | ROZPOCET | 0 | 0 | 0 | 0 | 0 | 1 | 0 | 16 | -2010883696
171 | K | 722181114 | Ochrana potrubí plstěnými pásy DN 32 a DN 40 | m | 15.5 |  | 0 | CS ÚRS 2024 02 |  | základní |  | 0 | 0.00029 | 0.004495 | 0 | 0 | 16 | K | 2 |  |  |  | ROZPOCET | 0 | 0 | 0 | 0 | 0 | 1 | 0 | 16 | -1731694894
172 | K | 722181241 | Ochrana potrubí termoizolačními trubicemi z pěnového polyetylenu PE přilepenými v příčných a podélných spojích, tloušťky izolace přes 13 do 20 mm, vnitřního průměru izolace DN do 22 mm | m | 298.45 |  | 0 | CS ÚRS 2024 02 |  | základní |  | 0 | 0.00011 | 0.032829 | 0 | 0 | 16 | K | 2 |  |  |  | ROZPOCET | 0 | 0 | 0 | 0 | 0 | 1 | 0 | 16 | 1363325298
| VV |  | 11,49+248,21+7,6+31,15 |  | 298.45 | [12 empty] | VV | 2 | 2 | True | 1 | ROZPOCET
173 | K | 722181242 | Ochrana potrubí termoizolačními trubicemi z pěnového polyetylenu PE přilepenými v příčných a podélných spojích, tloušťky izolace přes 13 do 20 mm, vnitřního průměru izolace DN přes 22 do 45 mm | m | 208.55 |  | 0 | CS ÚRS 2024 02 |  | základní |  | 0 | 0.00016 | 0.033368 | 0 | 0 | 16 | K | 2 |  |  |  | ROZPOCET | 0 | 0 | 0 | 0 | 0 | 1 | 0 | 16 | 574160557
| VV |  | 92,08+38,21+46,67+23,37+8,22 |  | 208.55 | [12 empty] | VV | 2 | 2 | True | 1 | ROZPOCET
174 | K | 722181243 | Ochrana potrubí termoizolačními trubicemi z pěnového polyetylenu PE přilepenými v příčných a podélných spojích, tloušťky izolace přes 13 do 20 mm, vnitřního průměru izolace DN přes 45 do 63 mm | m | 14.91 |  | 0 | CS ÚRS 2024 02 |  | základní |  | 0 | 0.00021 | 0.0031311 | 0 | 0 | 16 | K | 2 |  |  |  | ROZPOCET | 0 | 0 | 0 | 0 | 0 | 1 | 0 | 16 | -75276945
| VV |  | 4,03+10,88 |  | 14.91 | [12 empty] | VV | 2 | 2 | True | 1 | ROZPOCET
175 | K | 722182011 | Podpůrný žlab pro potrubí průměru D 20 | m | 60 |  | 0 | CS ÚRS 2024 02 |  | základní |  | 0 | 0.00019 | 0.0114 | 0 | 0 | 16 | K | 2 |  |  |  | ROZPOCET | 0 | 0 | 0 | 0 | 0 | 1 | 0 | 16 | 2076793764
| VV |  | 60 |  | 60 | [12 empty] | VV | 2 | 2 | True | 1 | ROZPOCET
176 | K | 722182012 | Podpůrný žlab pro potrubí průměru D 25 | m | 70 |  | 0 | CS ÚRS 2024 02 |  | základní |  | 0 | 0.00025 | 0.0175 | 0 | 0 | 16 | K | 2 |  |  |  | ROZPOCET | 0 | 0 | 0 | 0 | 0 | 1 | 0 | 16 | 687685083
| VV |  | 70 |  | 70 | [12 empty] | VV | 2 | 2 | True | 1 | ROZPOCET
177 | K | 722182013 | Podpůrný žlab pro potrubí průměru D 32 | m | 25 |  | 0 | CS ÚRS 2024 02 |  | základní |  | 0 | 0.00026 | 0.0065 | 0 | 0 | 16 | K | 2 |  |  |  | ROZPOCET | 0 | 0 | 0 | 0 | 0 | 1 | 0 | 16 | 2009024919
| VV |  | 25 |  | 25 | [12 empty] | VV | 2 | 2 | True | 1 | ROZPOCET
178 | K | 722182014 | Podpůrný žlab pro potrubí průměru D 40 | m | 40 |  | 0 | CS ÚRS 2024 02 |  | základní |  | 0 | 0.00027 | 0.0108 | 0 | 0 | 16 | K | 2 |  |  |  | ROZPOCET | 0 | 0 | 0 | 0 | 0 | 1 | 0 | 16 | -323613018
| VV |  | 40 |  | 40 | [12 empty] | VV | 2 | 2 | True | 1 | ROZPOCET
179 | K | 722182015 | Podpůrný žlab pro potrubí průměru D 50 | m | 10 |  | 0 | CS ÚRS 2024 02 |  | základní |  | 0 | 0.0003 | 0.003 | 0 | 0 | 16 | K | 2 |  |  |  | ROZPOCET | 0 | 0 | 0 | 0 | 0 | 1 | 0 | 16 | -214122174
| VV |  | 10 |  | 10 | [12 empty] | VV | 2 | 2 | True | 1 | ROZPOCET
180 | K | 722190401 | Zřízení přípojek na potrubí vyvedení a upevnění výpustek do DN 25 | kus | 116 |  | 0 | CS ÚRS 2024 02 |  | základní |  | 0 | 0 | 0 | 0 | 0 | 16 | K | 2 |  |  |  | ROZPOCET | 0 | 0 | 0 | 0 | 0 | 1 | 0 | 16 | -1091842103
| VV |  | 45+71 |  | 116 | [12 empty] | VV | 2 | 2 | True | 1 | ROZPOCET
181 | K | 722230101 | Armatury se dvěma závity ventily přímé G 1/2" | kus | 17 |  | 0 | CS ÚRS 2024 02 |  | základní |  | 0 | 0.00035 | 0.00595 | 0 | 0 | 16 | K | 2 |  |  |  | ROZPOCET | 0 | 0 | 0 | 0 | 0 | 1 | 0 | 16 | -546350355
| VV |  | 17 |  | 17 | [12 empty] | VV | 2 | 2 | True | 1 | ROZPOCET
182 | K | 722230102 | Armatury se dvěma závity ventily přímé G 3/4" | kus | 13 |  | 0 | CS ÚRS 2024 02 |  | základní |  | 0 | 0.00057 | 0.00741 | 0 | 0 | 16 | K | 2 |  |  |  | ROZPOCET | 0 | 0 | 0 | 0 | 0 | 1 | 0 | 16 | -1269986378
| VV |  | 13 |  | 13 | [12 empty] | VV | 2 | 2 | True | 1 | ROZPOCET
183 | K | 722230103 | Armatury se dvěma závity ventily přímé G 1" | kus | 9 |  | 0 | CS ÚRS 2024 02 |  | základní |  | 0 | 0.00072 | 0.00648 | 0 | 0 | 16 | K | 2 |  |  |  | ROZPOCET | 0 | 0 | 0 | 0 | 0 | 1 | 0 | 16 | 1942244948
| VV |  | 9 |  | 9 | [12 empty] | VV | 2 | 2 | True | 1 | ROZPOCET
184 | K | 722230104 | Armatury se dvěma závity ventily přímé G 5/4" | kus | 14 |  | 0 | CS ÚRS 2024 02 |  | základní |  | 0 | 0.00132 | 0.01848 | 0 | 0 | 16 | K | 2 |  |  |  | ROZPOCET | 0 | 0 | 0 | 0 | 0 | 1 | 0 | 16 | 1596665112
| VV |  | 14 |  | 14 | [12 empty] | VV | 2 | 2 | True | 1 | ROZPOCET
185 | K | 722230105 | Armatury se dvěma závity ventily přímé G 6/4" | kus | 2 |  | 0 | CS ÚRS 2024 02 |  | základní |  | 0 | 0.00152 | 0.00304 | 0 | 0 | 16 | K | 2 |  |  |  | ROZPOCET | 0 | 0 | 0 | 0 | 0 | 1 | 0 | 16 | 531970092
| VV |  | 2 |  | 2 | [12 empty] | VV | 2 | 2 | True | 1 | ROZPOCET
186 | K | 722230111 | Armatury se dvěma závity ventily přímé s odvodňovacím ventilem G 1/2" | kus | 17 |  | 0 | CS ÚRS 2024 02 |  | základní |  | 0 | 0.00035 | 0.00595 | 0 | 0 | 16 | K | 2 |  |  |  | ROZPOCET | 0 | 0 | 0 | 0 | 0 | 1 | 0 | 16 | -87192953
| VV |  | 17 |  | 17 | [12 empty] | VV | 2 | 2 | True | 1 | ROZPOCET
187 | K | 722230112 | Armatury se dvěma závity ventily přímé s odvodňovacím ventilem G 3/4" | kus | 12 |  | 0 | CS ÚRS 2024 02 |  | základní |  | 0 | 0.00057 | 0.00684 | 0 | 0 | 16 | K | 2 |  |  |  | ROZPOCET | 0 | 0 | 0 | 0 | 0 | 1 | 0 | 16 | 312633141
| VV |  | 12 |  | 12 | [12 empty] | VV | 2 | 2 | True | 1 | ROZPOCET
188 | K | 722230113 | Armatury se dvěma závity ventily přímé s odvodňovacím ventilem G 1" | kus | 9 |  | 0 | CS ÚRS 2024 02 |  | základní |  | 0 | 0.00072 | 0.00648 | 0 | 0 | 16 | K | 2 |  |  |  | ROZPOCET | 0 | 0 | 0 | 0 | 0 | 1 | 0 | 16 | -402787565
| VV |  | 9 |  | 9 | [12 empty] | VV | 2 | 2 | True | 1 | ROZPOCET
189 | K | 722230114 | Armatury se dvěma závity ventily přímé s odvodňovacím ventilem G 5/4" | kus | 13 |  | 0 | CS ÚRS 2024 02 |  | základní |  | 0 | 0.00132 | 0.01716 | 0 | 0 | 16 | K | 2 |  |  |  | ROZPOCET | 0 | 0 | 0 | 0 | 0 | 1 | 0 | 16 | 1862884925
| VV |  | 13 |  | 13 | [12 empty] | VV | 2 | 2 | True | 1 | ROZPOCET
190 | K | 722230115 | Armatury se dvěma závity ventily přímé s odvodňovacím ventilem G 6/4" | kus | 2 |  | 0 | CS ÚRS 2024 02 |  | základní |  | 0 | 0.00152 | 0.00304 | 0 | 0 | 16 | K | 2 |  |  |  | ROZPOCET | 0 | 0 | 0 | 0 | 0 | 1 | 0 | 16 | -558648618
| VV |  | 2 |  | 2 | [12 empty] | VV | 2 | 2 | True | 1 | ROZPOCET
191 | K | 722231082 | Armatury se dvěma závity ventily zpětné mosazné PN 16 do 90°C vnitřní závit G 1/2" | kus | 6 |  | 0 | CS ÚRS 2024 02 |  | základní |  | 0 | 0.00021 | 0.00126 | 0 | 0 | 16 | K | 2 |  |  |  | ROZPOCET | 0 | 0 | 0 | 0 | 0 | 1 | 0 | 16 | 774469681
| VV |  | 6 |  | 6 | [12 empty] | VV | 2 | 2 | True | 1 | ROZPOCET
192 | K | 722231083 | Armatury se dvěma závity ventily zpětné mosazné PN 16 do 90°C vnitřní závit G 3/4" | kus | 2 |  | 0 | CS ÚRS 2024 02 |  | základní |  | 0 | 0.00035 | 0.0007 | 0 | 0 | 16 | K | 2 |  |  |  | ROZPOCET | 0 | 0 | 0 | 0 | 0 | 1 | 0 | 16 | -1358113345
| VV |  | 2 |  | 2 | [12 empty] | VV | 2 | 2 | True | 1 | ROZPOCET
193 | K | 722231084 | Armatury se dvěma závity ventily zpětné mosazné PN 16 do 90°C vnitřní závit G 1" | kus | 1 |  | 0 | CS ÚRS 2024 02 |  | základní |  | 0 | 0.00056 | 0.00056 | 0 | 0 | 16 | K | 2 |  |  |  | ROZPOCET | 0 | 0 | 0 | 0 | 0 | 1 | 0 | 16 | 1985289918
| VV |  | 1 |  | 1 | [12 empty] | VV | 2 | 2 | True | 1 | ROZPOCET
194 | K | 722231144 | Armatury se dvěma závity ventily pojistné rohové G 5/4" | kus | 2 |  | 0 | CS ÚRS 2024 02 |  | základní |  | 0 | 0.00104 | 0.00208 | 0 | 0 | 16 | K | 2 |  |  |  | ROZPOCET | 0 | 0 | 0 | 0 | 0 | 1 | 0 | 16 | 886233674
195 | K | 722232104 | Armatury se dvěma závity kulové kohouty PN 42 do 185 °C přímé vnější a vnitřní závit G 3/4" | kus | 6 |  | 0 | CS ÚRS 2024 02 |  | základní |  | 0 | 0.00035 | 0.0021 | 0 | 0 | 16 | K | 2 |  |  |  | ROZPOCET | 0 | 0 | 0 | 0 | 0 | 1 | 0 | 16 | -1243049680
| VV |  | "1np z podlahy" | [14 empty] | VV | 2 | 1 | True | 0 | ROZPOCET
| VV |  | 6 |  | 6 | [12 empty] | VV | 2 | 2 | True | 1 | ROZPOCET
196 | K | 722234264 | Armatury se dvěma závity filtry mosazný PN 20 do 80 °C G 3/4" | kus | 2 |  | 0 | CS ÚRS 2024 02 |  | základní |  | 0 | 0.00023 | 0.00046 | 0 | 0 | 16 | K | 2 |  |  |  | ROZPOCET | 0 | 0 | 0 | 0 | 0 | 1 | 0 | 16 | 982746589
197 | K | 722234266 | Armatury se dvěma závity filtry mosazný PN 20 do 80 °C G 5/4" | kus | 2 |  | 0 | CS ÚRS 2024 02 |  | základní |  | 0 | 0.00043 | 0.00086 | 0 | 0 | 16 | K | 2 |  |  |  | ROZPOCET | 0 | 0 | 0 | 0 | 0 | 1 | 0 | 16 | 1442206309
198 | K | 722250133 | Požární příslušenství a armatury hydrantový systém s tvarově stálou hadicí celoplechový D 25 x 30 m | soubor | 2 |  | 0 | CS ÚRS 2024 02 |  | základní |  | 0 | 0.02913 | 0.05826 | 0 | 0 | 16 | K | 2 |  |  |  | ROZPOCET | 0 | 0 | 0 | 0 | 0 | 1 | 0 | 16 | -1344251566
199 | K | 722290234 | Zkoušky, proplach a desinfekce vodovodního potrubí proplach a desinfekce vodovodního potrubí do DN 80 | m | 536.75 |  | 0 | CS ÚRS 2024 02 |  | základní |  | 0 | 1e-05 | 0.0053675 | 0 | 0 | 16 | K | 2 |  |  |  | ROZPOCET | 0 | 0 | 0 | 0 | 0 | 1 | 0 | 16 | -1620990214
| VV |  | 7,6+31,15+23,31+8,22+11,49+248,21+92,08+38,21+46,07+10,88+4,03+15,5 |  | 536.75 | [12 empty] | VV | 2 | 2 | True | 1 | ROZPOCET
200 | K | 722290246 | Zkoušky, proplach a desinfekce vodovodního potrubí zkoušky těsnosti vodovodního potrubí plastového do DN 40 | m | 536.75 |  | 0 | CS ÚRS 2024 02 |  | základní |  | 0 | 2e-05 | 0.010735 | 0 | 0 | 16 | K | 2 |  |  |  | ROZPOCET | 0 | 0 | 0 | 0 | 0 | 1 | 0 | 16 | 8794137
| VV |  | 7,6+31,15+23,31+8,22+11,49+248,21+92,08+38,21+46,07+10,88+4,03+15,5 |  | 536.75 | [12 empty] | VV | 2 | 2 | True | 1 | ROZPOCET
201 | K | 722290249 | Zkoušky, proplach a desinfekce vodovodního potrubí zkoušky těsnosti vodovodního potrubí plastového přes DN 40 do DN 90 | m | 536.75 |  | 0 | CS ÚRS 2024 02 |  | základní |  | 0 | 6e-05 | 0.032205 | 0 | 0 | 16 | K | 2 |  |  |  | ROZPOCET | 0 | 0 | 0 | 0 | 0 | 1 | 0 | 16 | 344830563
| VV |  | 7,6+31,15+23,31+8,22+11,49+248,21+92,08+38,21+46,07+10,88+4,03+15,5 |  | 536.75 | [12 empty] | VV | 2 | 2 | True | 1 | ROZPOCET
202 | K | 998722212 | Přesun hmot pro vnitřní vodovod stanovený procentní sazbou (%) z ceny vodorovná dopravní vzdálenost do 50 m s omezením mechanizace v objektech výšky přes 6 do 12 m | % |  |  | 0 | CS ÚRS 2024 02 |  | základní |  | 0 | 0 | 0 | 0 | 0 | 16 | K | 2 |  |  |  | ROZPOCET | 0 | 0 | 0 | 0 | 0 | 1 | 0 | 16 | -650669983
203 | K | 998722312 | Přesun hmot pro vnitřní vodovod stanovený procentní sazbou (%) z ceny vodorovná dopravní vzdálenost do 50 m ruční (bez užití mechanizace) v objektech výšky přes 6 do 12 m | % |  |  | 0 | CS ÚRS 2024 02 |  | základní |  | 0 | 0 | 0 | 0 | 0 | 16 | K | 2 |  |  |  | ROZPOCET | 0 | 0 | 0 | 0 | 0 | 1 | 0 | 16 | 1017349082
| D | 723 | Zdravotechnika - vnitřní plynovod |  |  |  | 0 |  |  |  |  | 0 |  | 0.0112 |  | 0 | 2 | D | 1 |  |  |  | ROZPOCET | [6 empty] | 0
204 | K | 723190208 | Přípojky plynovodní ke spotřebičům z hadic nerezových vnitřní závit G 1/2" FF, délky 75 cm | soubor | 2 |  | 0 | CS ÚRS 2024 02 |  | základní |  | 0 | 0.00026 | 0.00052 | 0 | 0 | 16 | K | 2 |  |  |  | ROZPOCET | 0 | 0 | 0 | 0 | 0 | 1 | 0 | 16 | 1915286358
205 | K | 723214161 | Armatury přírubové plynové filtry těleso uhlíková ocel PN 40 do 400°C (D 71 118 540) DN 15 | soubor | 2 |  | 0 | CS ÚRS 2024 02 |  | základní |  | 0 | 0.00478 | 0.00956 | 0 | 0 | 16 | K | 2 |  |  |  | ROZPOCET | 0 | 0 | 0 | 0 | 0 | 1 | 0 | 16 | -1593089833
206 | K | 723230102 | Armatury se dvěma závity s protipožární armaturou PN 5 kulové uzávěry přímé závity vnitřní G 1/2" FF | kus | 2 |  | 0 | CS ÚRS 2024 02 |  | základní |  | 0 | 0.00045 | 0.0009 | 0 | 0 | 16 | K | 2 |  |  |  | ROZPOCET | 0 | 0 | 0 | 0 | 0 | 1 | 0 | 16 | -1794066606
207 | K | 723230122 | Armatury se dvěma závity s protipožární armaturou PN 5 pojistné vsuvky vnitřní a vnější závit G 1/2" FM | kus | 2 |  | 0 | CS ÚRS 2024 02 |  | základní |  | 0 | 0.00011 | 0.00022 | 0 | 0 | 16 | K | 2 |  |  |  | ROZPOCET | 0 | 0 | 0 | 0 | 0 | 1 | 0 | 16 | 889447730
208 | K | 998723212 | Přesun hmot pro vnitřní plynovod stanovený procentní sazbou (%) z ceny vodorovná dopravní vzdálenost do 50 m s omezením mechanizace v objektech výšky přes 6 do 12 m | % |  |  | 0 | CS ÚRS 2024 02 |  | základní |  | 0 | 0 | 0 | 0 | 0 | 16 | K | 2 |  |  |  | ROZPOCET | 0 | 0 | 0 | 0 | 0 | 1 | 0 | 16 | 2038875236
209 | K | 998723312 | Přesun hmot pro vnitřní plynovod stanovený procentní sazbou (%) z ceny vodorovná dopravní vzdálenost do 50 m ruční (bez užití mechanizace) v objektech výšky přes 6 do 12 m | % |  |  | 0 | CS ÚRS 2024 02 |  | základní |  | 0 | 0 | 0 | 0 | 0 | 16 | K | 2 |  |  |  | ROZPOCET | 0 | 0 | 0 | 0 | 0 | 1 | 0 | 16 | 272131964
| D | 724 | Zdravotechnika - strojní vybavení |  |  |  | 0 |  |  |  |  | 0 |  | 0.02314 |  | 0 | 2 | D | 1 |  |  |  | ROZPOCET | [6 empty] | 0
210 | K | 724233006 | Nádoby expanzní tlakové pro rozvody pitné vody s membránou bez pojistného ventilu se závitovým připojením PN 0,8 o objemu 40 l | soubor | 2 |  | 0 | CS ÚRS 2024 02 |  | základní |  | 0 | 0.01157 | 0.02314 | 0 | 0 | 16 | K | 2 |  |  |  | ROZPOCET | 0 | 0 | 0 | 0 | 0 | 1 | 0 | 16 | -235134965
211 | K | 998724212 | Přesun hmot pro strojní vybavení stanovený procentní sazbou (%) z ceny vodorovná dopravní vzdálenost do 50 m s omezením mechanizace v objektech výšky přes 6 do 12 m | % |  |  | 0 | CS ÚRS 2024 02 |  | základní |  | 0 | 0 | 0 | 0 | 0 | 16 | K | 2 |  |  |  | ROZPOCET | 0 | 0 | 0 | 0 | 0 | 1 | 0 | 16 | 326115969
212 | K | 998724312 | Přesun hmot pro strojní vybavení stanovený procentní sazbou (%) z ceny vodorovná dopravní vzdálenost do 50 m ruční (bez užití mechanizace) v objektech výšky přes 6 do 12 m | % |  |  | 0 | CS ÚRS 2024 02 |  | základní |  | 0 | 0 | 0 | 0 | 0 | 16 | K | 2 |  |  |  | ROZPOCET | 0 | 0 | 0 | 0 | 0 | 1 | 0 | 16 | -126463965
| D | 725 | Zdravotechnika - zařizovací předměty |  |  |  | 0 |  |  |  |  | 0 |  | 1.4067 |  | 2.0558 | 2 | D | 1 |  |  |  | ROZPOCET | [6 empty] | 0
213 | K | 725110811 | Demontáž klozetů splachovacíchch s nádrží nebo tlakovým splachovačem | soubor | 10 |  | 0 | CS ÚRS 2024 02 |  | základní |  | 0 | 0 | 0 | 0.01933 | 0.1933 | 16 | K | 2 |  |  |  | ROZPOCET | 0 | 0 | 0 | 0 | 0 | 1 | 0 | 16 | -695912038
| VV |  | "1pp" 5 |  | 5 | [12 empty] | VV | 2 | 2 | True | 0 | ROZPOCET
| VV |  | "1np" 5 |  | 5 | [12 empty] | VV | 2 | 2 | True | 0 | ROZPOCET
| VV |  | Součet |  | 10 | [12 empty] | VV | 2 | 4 | True | 1 | ROZPOCET
214 | K | 725112022 | Zařízení záchodů klozety keramické závěsné na nosné stěny s hlubokým splachováním odpad vodorovný | soubor | 10 |  | 0 | CS ÚRS 2024 02 |  | základní |  | 0 | 0.01747 | 0.1747 | 0 | 0 | 16 | K | 2 |  |  |  | ROZPOCET | 0 | 0 | 0 | 0 | 0 | 1 | 0 | 16 | 2069368447
| VV |  | "1pp" | [14 empty] | VV | 2 | 1 | True | 0 | ROZPOCET
| VV |  | 5 |  | 5 | [12 empty] | VV | 2 | 2 | True | 0 | ROZPOCET
| VV |  | "1np" | [14 empty] | VV | 2 | 1 | True | 0 | ROZPOCET
| VV |  | 5 |  | 5 | [12 empty] | VV | 2 | 2 | True | 0 | ROZPOCET
| VV |  | Součet |  | 10 | [12 empty] | VV | 2 | 4 | True | 1 | ROZPOCET
215 | K | 725121525 | Pisoárové záchodky keramické automatické s radarovým senzorem | soubor | 4 |  | 0 | CS ÚRS 2024 02 |  | základní |  | 0 | 0.01808 | 0.07232 | 0 | 0 | 16 | K | 2 |  |  |  | ROZPOCET | 0 | 0 | 0 | 0 | 0 | 1 | 0 | 16 | -1625728883
| VV |  | "1pp" | [14 empty] | VV | 2 | 1 | True | 0 | ROZPOCET
| VV |  | 2 |  | 2 | [12 empty] | VV | 2 | 2 | True | 0 | ROZPOCET
| VV |  | "1np" | [14 empty] | VV | 2 | 1 | True | 0 | ROZPOCET
| VV |  | 2 |  | 2 | [12 empty] | VV | 2 | 2 | True | 0 | ROZPOCET
| VV |  | Součet |  | 4 | [12 empty] | VV | 2 | 4 | True | 1 | ROZPOCET
216 | K | 725122814 | Demontáž pisoárů s nádrží a 2 pisoáry | soubor | 2 |  | 0 | CS ÚRS 2024 02 |  | základní |  | 0 | 0 | 0 | 0.0284 | 0.0568 | 16 | K | 2 |  |  |  | ROZPOCET | 0 | 0 | 0 | 0 | 0 | 1 | 0 | 16 | 890915714
| VV |  | 1+1 |  | 2 | [12 empty] | VV | 2 | 2 | True | 1 | ROZPOCET
217 | K | 725210821 | Demontáž umyvadel bez výtokových armatur umyvadel | soubor | 24 |  | 0 | CS ÚRS 2024 02 |  | základní |  | 0 | 0 | 0 | 0.01946 | 0.46704 | 16 | K | 2 |  |  |  | ROZPOCET | 0 | 0 | 0 | 0 | 0 | 1 | 0 | 16 | 1666926307
| VV |  | "1pp" 10 |  | 10 | [12 empty] | VV | 2 | 2 | True | 0 | ROZPOCET
| VV |  | "1np" 14 |  | 14 | [12 empty] | VV | 2 | 2 | True | 0 | ROZPOCET
| VV |  | Součet |  | 24 | [12 empty] | VV | 2 | 4 | True | 1 | ROZPOCET
218 | K | 725211615 | Umyvadla keramická bílá bez výtokových armatur připevněná na stěnu šrouby s krytem na sifon (polosloupem), šířka umyvadla 500 mm | soubor | 9 |  | 0 | CS ÚRS 2024 02 |  | základní |  | 0 | 0.01823 | 0.16407 | 0 | 0 | 16 | K | 2 |  |  |  | ROZPOCET | 0 | 0 | 0 | 0 | 0 | 1 | 0 | 16 | -1987367527
| VV |  | "1pp" | [14 empty] | VV | 2 | 1 | True | 0 | ROZPOCET
| VV |  | 9 |  | 9 | [12 empty] | VV | 2 | 2 | True | 0 | ROZPOCET
| VV |  | Součet |  | 9 | [12 empty] | VV | 2 | 4 | True | 1 | ROZPOCET
219 | K | 725211616 | Umyvadla keramická bílá bez výtokových armatur připevněná na stěnu šrouby s krytem na sifon (polosloupem), šířka umyvadla 550 mm | soubor | 10 |  | 0 | CS ÚRS 2024 02 |  | základní |  | 0 | 0.02123 | 0.2123 | 0 | 0 | 16 | K | 2 |  |  |  | ROZPOCET | 0 | 0 | 0 | 0 | 0 | 1 | 0 | 16 | 1183758410
| VV |  | "1pp" | [14 empty] | VV | 2 | 1 | True | 0 | ROZPOCET
| VV |  | 2 |  | 2 | [12 empty] | VV | 2 | 2 | True | 0 | ROZPOCET
| VV |  | "1np" | [14 empty] | VV | 2 | 1 | True | 0 | ROZPOCET
| VV |  | 8 |  | 8 | [12 empty] | VV | 2 | 2 | True | 0 | ROZPOCET
| VV |  | Součet |  | 10 | [12 empty] | VV | 2 | 4 | True | 1 | ROZPOCET
220 | K | 725211681 | Umyvadla keramická bílá bez výtokových armatur připevněná na stěnu šrouby zdravotní, šířka umyvadla 640 mm | soubor | 1 |  | 0 | CS ÚRS 2024 02 |  | základní |  | 0 | 0.01971 | 0.01971 | 0 | 0 | 16 | K | 2 |  |  |  | ROZPOCET | 0 | 0 | 0 | 0 | 0 | 1 | 0 | 16 | 548088735
221 | K | 7252441421 | Dvoudílné zalomitelné sprchové dveře skleněné tl. 6 mm do niky šířky 700 mm | soubor | 2 |  | 0 |  |  | základní |  | 0 | 0.02808 | 0.05616 | 0 | 0 | 16 | K | 2 |  |  |  | ROZPOCET | 0 | 0 | 0 | 0 | 0 | 1 | 0 | 16 | 347286725
| VV |  | 2 |  | 2 | [12 empty] | VV | 2 | 2 | True | 1 | ROZPOCET
222 | K | 725291668 | Montáž doplňků zařízení koupelen a záchodů madla invalidního rovného | kus | 1 |  | 0 | CS ÚRS 2024 02 |  | základní |  | 0 | 0 | 0 | 0 | 0 | 16 | K | 2 |  |  |  | ROZPOCET | 0 | 0 | 0 | 0 | 0 | 1 | 0 | 16 | 1469574196
223 | M | 55147127 | madlo invalidní rovné nerez lesk 600mm | kus | 1 |  | 0 | CS ÚRS 2024 02 |  | základní |  | 0 | 0.0011 | 0.0011 | 0 | 0 | 32 | M | 2 |  |  |  | ROZPOCET | 0 | 0 | 0 | 0 | 0 | 1 | 0 | 16 | -1824025855
224 | K | 725291670 | Montáž doplňků zařízení koupelen a záchodů madla invalidního krakorcového sklopného | kus | 1 |  | 0 | CS ÚRS 2024 02 |  | základní |  | 0 | 0 | 0 | 0 | 0 | 16 | K | 2 |  |  |  | ROZPOCET | 0 | 0 | 0 | 0 | 0 | 1 | 0 | 16 | -1964502459
225 | M | 55147115 | madlo invalidní krakorcové sklopné nerez lesk 813mm | kus | 1 |  | 0 | CS ÚRS 2024 02 |  | základní |  | 0 | 0.00085 | 0.00085 | 0 | 0 | 32 | M | 2 |  |  |  | ROZPOCET | 0 | 0 | 0 | 0 | 0 | 1 | 0 | 16 | 66890817
226 | K | 725310828 | Demontáž dřezů jednodílných bez výtokových armatur velkokuchyňských | soubor | 6 |  | 0 | CS ÚRS 2024 02 |  | základní |  | 0 | 0 | 0 | 0.0405 | 0.243 | 16 | K | 2 |  |  |  | ROZPOCET | 0 | 0 | 0 | 0 | 0 | 1 | 0 | 16 | -1162012792
| VV |  | 6 |  | 6 | [12 empty] | VV | 2 | 2 | True | 1 | ROZPOCET
227 | K | 725319111 | Dřezy bez výtokových armatur montáž dřezů ostatních typů | soubor | 1 |  | 0 | CS ÚRS 2024 02 |  | základní |  | 0 | 0.00056 | 0.00056 | 0 | 0 | 16 | K | 2 |  |  |  | ROZPOCET | 0 | 0 | 0 | 0 | 0 | 1 | 0 | 16 | 1231056008
228 | K | 725320828 | Demontáž dřezů dvojitých bez výtokových armatur velkokuchyňských | soubor | 2 |  | 0 | CS ÚRS 2024 02 |  | základní |  | 0 | 0 | 0 | 0.0715 | 0.143 | 16 | K | 2 |  |  |  | ROZPOCET | 0 | 0 | 0 | 0 | 0 | 1 | 0 | 16 | -562402945
| VV |  | 2 |  | 2 | [12 empty] | VV | 2 | 2 | True | 1 | ROZPOCET
229 | K | 725330820 | Demontáž výlevek bez výtokových armatur a bez nádrže a splachovacího potrubí diturvitových | soubor | 3 |  | 0 | CS ÚRS 2024 02 |  | základní |  | 0 | 0 | 0 | 0.0347 | 0.1041 | 16 | K | 2 |  |  |  | ROZPOCET | 0 | 0 | 0 | 0 | 0 | 1 | 0 | 16 | 52548658
| VV |  | 2+1 |  | 3 | [12 empty] | VV | 2 | 2 | True | 1 | ROZPOCET
230 | K | 725330840 | Demontáž výlevek bez výtokových armatur a bez nádrže a splachovacího potrubí ocelových nebo litinových | soubor | 6 |  | 0 | CS ÚRS 2024 02 |  | základní |  | 0 | 0 | 0 | 0.0188 | 0.1128 | 16 | K | 2 |  |  |  | ROZPOCET | 0 | 0 | 0 | 0 | 0 | 1 | 0 | 16 | -533796730
| VV |  | 4+2 |  | 6 | [12 empty] | VV | 2 | 2 | True | 1 | ROZPOCET
231 | K | 725331111 | Výlevky bez výtokových armatur a splachovací nádrže keramické se sklopnou plastovou mřížkou stojící, výšky 460 mm | soubor | 3 |  | 0 | CS ÚRS 2024 02 |  | základní |  | 0 | 0.01525 | 0.04575 | 0 | 0 | 16 | K | 2 |  |  |  | ROZPOCET | 0 | 0 | 0 | 0 | 0 | 1 | 0 | 16 | 1577398111
| VV |  | 3 |  | 3 | [12 empty] | VV | 2 | 2 | True | 1 | ROZPOCET
232 | K | 725331211 | Výlevky bez výtokových armatur a splachovací nádrže nerezové připevněné na zeď konzolou 450 x 550 x 300 mm | soubor | 2 |  | 0 | CS ÚRS 2024 02 |  | základní |  | 0 | 0.01925 | 0.0385 | 0 | 0 | 16 | K | 2 |  |  |  | ROZPOCET | 0 | 0 | 0 | 0 | 0 | 1 | 0 | 16 | -1123427203
233 | K | 725510802 | Demontáž plynových ohřívačů cirkulačních zásobníkových ohřívačů vody 500 l | soubor | 2 |  | 0 | CS ÚRS 2024 02 |  | základní |  | 0 | 0 | 0 | 0.312 | 0.624 | 16 | K | 2 |  |  |  | ROZPOCET | 0 | 0 | 0 | 0 | 0 | 1 | 0 | 16 | -1654559033
| VV |  | 1+1 |  | 2 | [12 empty] | VV | 2 | 2 | True | 1 | ROZPOCET
234 | K | 725515248 | Plynové ohřívače zásobníkové stacionární s přirozeným odtahem spalin do komína s intenzivním ohřevem vody objem nádrže/příkon 400 l/ 24 kW | soubor | 2 |  | 0 | CS ÚRS 2024 02 |  | základní |  | 0 | 0.2582 | 0.5164 | 0 | 0 | 16 | K | 2 |  |  |  | ROZPOCET | 0 | 0 | 0 | 0 | 0 | 1 | 0 | 16 | -1670063282
| VV |  | 1+1 |  | 2 | [12 empty] | VV | 2 | 2 | True | 1 | ROZPOCET
235 | K | 725810811 | Demontáž výtokových ventilů nástěnných | kus | 52 |  | 0 | CS ÚRS 2024 02 |  | základní |  | 0 | 0 | 0 | 0.00049 | 0.02548 | 16 | K | 2 |  |  |  | ROZPOCET | 0 | 0 | 0 | 0 | 0 | 1 | 0 | 16 | 813428145
| VV |  | 2*(11+15) |  | 52 | [12 empty] | VV | 2 | 2 | True | 0 | ROZPOCET
| VV |  | Součet |  | 52 | [12 empty] | VV | 2 | 4 | True | 1 | ROZPOCET
236 | K | 725813111 | Ventily rohové bez připojovací trubičky nebo flexi hadičky G 1/2"- 3/8" | soubor | 61 |  | 0 | CS ÚRS 2024 02 |  | základní |  | 0 | 0.00024 | 0.01464 | 0 | 0 | 16 | K | 2 |  |  |  | ROZPOCET | 0 | 0 | 0 | 0 | 0 | 1 | 0 | 16 | -279904197
| VV |  | 61 |  | 61 | [12 empty] | VV | 2 | 2 | True | 1 | ROZPOCET
237 | K | 725813112 | Ventily rohové bez připojovací trubičky nebo flexi hadičky pračkové G1/2" - 3/4" | kus | 10 |  | 0 | CS ÚRS 2024 02 |  | základní |  | 0 | 0.00109 | 0.0109 | 0 | 0 | 16 | K | 2 |  |  |  | ROZPOCET | 0 | 0 | 0 | 0 | 0 | 1 | 0 | 16 | 79315250
| VV |  | 10 |  | 10 | [12 empty] | VV | 2 | 2 | True | 1 | ROZPOCET
238 | K | 725820801 | Demontáž baterií nástěnných do G 3/4 | soubor | 22 |  | 0 | CS ÚRS 2024 02 |  | základní |  | 0 | 0 | 0 | 0.00156 | 0.03432 | 16 | K | 2 |  |  |  | ROZPOCET | 0 | 0 | 0 | 0 | 0 | 1 | 0 | 16 | -287338824
| VV |  | 8+6+8 |  | 22 | [12 empty] | VV | 2 | 2 | True | 0 | ROZPOCET
| VV |  | Součet |  | 22 | [12 empty] | VV | 2 | 4 | True | 1 | ROZPOCET
239 | K | 725820802 | Demontáž baterií stojánkových do 1 otvoru | soubor | 26 |  | 0 | CS ÚRS 2024 02 |  | základní |  | 0 | 0 | 0 | 0.00086 | 0.02236 | 16 | K | 2 |  |  |  | ROZPOCET | 0 | 0 | 0 | 0 | 0 | 1 | 0 | 16 | -1399793967
| VV |  | 11 |  | 11 | [12 empty] | VV | 2 | 2 | True | 0 | ROZPOCET
| VV |  | 15 |  | 15 | [12 empty] | VV | 2 | 2 | True | 0 | ROZPOCET
| VV |  | Součet |  | 26 | [12 empty] | VV | 2 | 4 | True | 1 | ROZPOCET
240 | K | 725821312 | Baterie dřezové nástěnné pákové s otáčivým kulatým ústím a délkou ramínka 300 mm | soubor | 1 |  | 0 | CS ÚRS 2024 02 |  | základní |  | 0 | 0.00172 | 0.00172 | 0 | 0 | 16 | K | 2 |  |  |  | ROZPOCET | 0 | 0 | 0 | 0 | 0 | 1 | 0 | 16 | 892996875
241 | K | 725822611 | Baterie umyvadlové stojánkové pákové bez výpusti | soubor | 20 |  | 0 | CS ÚRS 2024 02 |  | základní |  | 0 | 0.0018 | 0.036 | 0 | 0 | 16 | K | 2 |  |  |  | ROZPOCET | 0 | 0 | 0 | 0 | 0 | 1 | 0 | 16 | -933322676
| VV |  | "1pp" | [14 empty] | VV | 2 | 1 | True | 0 | ROZPOCET
| VV |  | 11 |  | 11 | [12 empty] | VV | 2 | 2 | True | 0 | ROZPOCET
| VV |  | "1np" | [14 empty] | VV | 2 | 1 | True | 0 | ROZPOCET
| VV |  | 9 |  | 9 | [12 empty] | VV | 2 | 2 | True | 0 | ROZPOCET
| VV |  | Součet |  | 20 | [12 empty] | VV | 2 | 4 | True | 1 | ROZPOCET
242 | K | 725831315 | Baterie vanové nástěnné pákové s automatickým přepínačem a sprchou | soubor | 3 |  | 0 | CS ÚRS 2024 02 |  | základní |  | 0 | 0.00236 | 0.00708 | 0 | 0 | 16 | K | 2 |  |  |  | ROZPOCET | 0 | 0 | 0 | 0 | 0 | 1 | 0 | 16 | -460789470
| VV |  | "uklid. výlevky" 3 |  | 3 | [12 empty] | VV | 2 | 2 | True | 1 | ROZPOCET
243 | K | 7258413331 | Baterie sprchové podomítkové (zápustné) s přepínačem a pevnou sprchou | soubor | 6 |  | 0 |  |  | základní |  | 0 | 0.00311 | 0.01866 | 0 | 0 | 16 | K | 2 |  |  |  | ROZPOCET | 0 | 0 | 0 | 0 | 0 | 1 | 0 | 16 | -1170700303
| VV |  | "1pp" | [14 empty] | VV | 2 | 1 | True | 0 | ROZPOCET
| VV |  | 5 |  | 5 | [12 empty] | VV | 2 | 2 | True | 0 | ROZPOCET
| VV |  | "1np" | [14 empty] | VV | 2 | 1 | True | 0 | ROZPOCET
| VV |  | 1 |  | 1 | [12 empty] | VV | 2 | 2 | True | 0 | ROZPOCET
| VV |  | Součet |  | 6 | [12 empty] | VV | 2 | 4 | True | 1 | ROZPOCET
244 | K | 725851315 | Ventily odpadní pro zařizovací předměty dřezové s přepadem G 6/4" | kus | 9 |  | 0 | CS ÚRS 2024 02 |  | základní |  | 0 | 0.00036 | 0.00324 | 0 | 0 | 16 | K | 2 |  |  |  | ROZPOCET | 0 | 0 | 0 | 0 | 0 | 1 | 0 | 16 | -285435765
| VV |  | 9 |  | 9 | [12 empty] | VV | 2 | 2 | True | 1 | ROZPOCET
245 | K | 725851325 | Ventily odpadní pro zařizovací předměty umyvadlové bez přepadu G 5/4" | kus | 20 |  | 0 | CS ÚRS 2024 02 |  | základní |  | 0 | 0.00014 | 0.0028 | 0 | 0 | 16 | K | 2 |  |  |  | ROZPOCET | 0 | 0 | 0 | 0 | 0 | 1 | 0 | 16 | 1709988245
246 | K | 725860811 | Demontáž zápachových uzávěrek pro zařizovací předměty jednoduchých | kus | 32 |  | 0 | CS ÚRS 2024 02 |  | základní |  | 0 | 0 | 0 | 0.00085 | 0.0272 | 16 | K | 2 |  |  |  | ROZPOCET | 0 | 0 | 0 | 0 | 0 | 1 | 0 | 16 | -747922672
| VV |  | 21+11 |  | 32 | [12 empty] | VV | 2 | 2 | True | 0 | ROZPOCET
| VV |  | Součet |  | 32 | [12 empty] | VV | 2 | 4 | True | 1 | ROZPOCET
247 | K | 725860812 | Demontáž zápachových uzávěrek pro zařizovací předměty dvojitých | kus | 2 |  | 0 | CS ÚRS 2024 02 |  | základní |  | 0 | 0 | 0 | 0.00122 | 0.00244 | 16 | K | 2 |  |  |  | ROZPOCET | 0 | 0 | 0 | 0 | 0 | 1 | 0 | 16 | 388820628
| VV |  | 2 |  | 2 | [12 empty] | VV | 2 | 2 | True | 1 | ROZPOCET
248 | K | 725861102 | Zápachové uzávěrky zařizovacích předmětů pro umyvadla DN 40 | kus | 21 |  | 0 | CS ÚRS 2024 02 |  | základní |  | 0 | 0.00024 | 0.00504 | 0 | 0 | 16 | K | 2 |  |  |  | ROZPOCET | 0 | 0 | 0 | 0 | 0 | 1 | 0 | 16 | 565304369
| VV |  | 11 |  | 11 | [12 empty] | VV | 2 | 2 | True | 0 | ROZPOCET
| VV |  | 10 |  | 10 | [12 empty] | VV | 2 | 2 | True | 0 | ROZPOCET
| VV |  | Součet |  | 21 | [12 empty] | VV | 2 | 4 | True | 1 | ROZPOCET
249 | K | 725862103 | Zápachové uzávěrky zařizovacích předmětů pro dřezy DN 40/50 | kus | 11 |  | 0 | CS ÚRS 2024 02 |  | základní |  | 0 | 0.00028 | 0.00308 | 0 | 0 | 16 | K | 2 |  |  |  | ROZPOCET | 0 | 0 | 0 | 0 | 0 | 1 | 0 | 16 | 1655749434
| VV |  | 11 |  | 11 | [12 empty] | VV | 2 | 2 | True | 1 | ROZPOCET
250 | K | 725865411 | Zápachové uzávěrky zařizovacích předmětů pro pisoáry DN 32/40 | kus | 4 |  | 0 | CS ÚRS 2024 02 |  | základní |  | 0 | 0.00028 | 0.00112 | 0 | 0 | 16 | K | 2 |  |  |  | ROZPOCET | 0 | 0 | 0 | 0 | 0 | 1 | 0 | 16 | -2013969603
| VV |  | 4 |  | 4 | [12 empty] | VV | 2 | 2 | True | 1 | ROZPOCET
251 | K | 998725212 | Přesun hmot pro zařizovací předměty stanovený procentní sazbou (%) z ceny vodorovná dopravní vzdálenost do 50 m s omezením mechanizace v objektech výšky přes 6 do 12 m | % |  |  | 0 | CS ÚRS 2024 02 |  | základní |  | 0 | 0 | 0 | 0 | 0 | 16 | K | 2 |  |  |  | ROZPOCET | 0 | 0 | 0 | 0 | 0 | 1 | 0 | 16 | 2145818159
252 | K | 998725312 | Přesun hmot pro zařizovací předměty stanovený procentní sazbou (%) z ceny vodorovná dopravní vzdálenost do 50 m ruční (bez užití mechanizace) v objektech výšky přes 6 do 12 m | % |  |  | 0 | CS ÚRS 2024 02 |  | základní |  | 0 | 0 | 0 | 0 | 0 | 16 | K | 2 |  |  |  | ROZPOCET | 0 | 0 | 0 | 0 | 0 | 1 | 0 | 16 | 707434127
| D | 726 | Zdravotechnika - předstěnové instalace |  |  |  | 0 |  |  |  |  | 0 |  | 0.22245 |  | 0 | 2 | D | 1 |  |  |  | ROZPOCET | [6 empty] | 0
253 | K | 726111031 | Předstěnové instalační systémy pro zazdění do masivních zděných konstrukcí pro závěsné klozety ovládání zepředu, stavební výška 1080 mm | soubor | 1 |  | 0 | CS ÚRS 2024 02 |  | základní |  | 0 | 0.0092 | 0.0092 | 0 | 0 | 16 | K | 2 |  |  |  | ROZPOCET | 0 | 0 | 0 | 0 | 0 | 1 | 0 | 16 | 969268707
254 | K | 726131021 | Předstěnové instalační systémy do lehkých stěn s kovovou konstrukcí pro pisoáry stavební výška 1300 mm | soubor | 4 |  | 0 | CS ÚRS 2024 02 |  | základní |  | 0 | 0.0156 | 0.0624 | 0 | 0 | 16 | K | 2 |  |  |  | ROZPOCET | 0 | 0 | 0 | 0 | 0 | 1 | 0 | 16 | -784074143
255 | K | 726131041 | Předstěnové instalační systémy do lehkých stěn s kovovou konstrukcí pro závěsné klozety ovládání zepředu, stavební výšky 1120 mm | soubor | 8 |  | 0 | CS ÚRS 2024 02 |  | základní |  | 0 | 0.01665 | 0.1332 | 0 | 0 | 16 | K | 2 |  |  |  | ROZPOCET | 0 | 0 | 0 | 0 | 0 | 1 | 0 | 16 | 201418051
| VV |  | 4 |  | 4 | [12 empty] | VV | 2 | 2 | True | 0 | ROZPOCET
| VV |  | 4 |  | 4 | [12 empty] | VV | 2 | 2 | True | 0 | ROZPOCET
| VV |  | Součet |  | 8 | [12 empty] | VV | 2 | 4 | True | 1 | ROZPOCET
256 | K | 726131043 | Předstěnové instalační systémy do lehkých stěn s kovovou konstrukcí pro závěsné klozety ovládání zepředu, stavební výšky 1120 mm pro tělesně postižené | soubor | 1 |  | 0 | CS ÚRS 2024 02 |  | základní |  | 0 | 0.01765 | 0.01765 | 0 | 0 | 16 | K | 2 |  |  |  | ROZPOCET | 0 | 0 | 0 | 0 | 0 | 1 | 0 | 16 | -759345186
257 | K | 998726222 | Přesun hmot pro instalační prefabrikáty stanovený procentní sazbou (%) z ceny vodorovná dopravní vzdálenost do 50 m s omezením mechanizace v objektech výšky přes 6 m do 12 m | % |  |  | 0 | CS ÚRS 2024 02 |  | základní |  | 0 | 0 | 0 | 0 | 0 | 16 | K | 2 |  |  |  | ROZPOCET | 0 | 0 | 0 | 0 | 0 | 1 | 0 | 16 | 1929712713
258 | K | 998726312 | Přesun hmot pro instalační prefabrikáty stanovený procentní sazbou (%) z ceny vodorovná dopravní vzdálenost do 50 m ruční (bez užití mechanizace) v objektech výšky přes 6 m do 12 m | % |  |  | 0 | CS ÚRS 2024 02 |  | základní |  | 0 | 0 | 0 | 0 | 0 | 16 | K | 2 |  |  |  | ROZPOCET | 0 | 0 | 0 | 0 | 0 | 1 | 0 | 16 | 165272253
| D | 727 | Zdravotechnika - požární ochrana |  |  |  | 0 |  |  |  |  | 0 |  | 0.00656 |  | 0 | 2 | D | 1 |  |  |  | ROZPOCET | [6 empty] | 0
259 | K | 727213223 | Protipožární trubní ucpávky plastového potrubí prostup stropem tloušťky 150 mm požární odolnost EI 120 D 50 | kus | 10 |  | 0 | CS ÚRS 2024 02 |  | základní |  | 0 | 5e-05 | 0.0005 | 0 | 0 | 16 | K | 2 |  |  |  | ROZPOCET | 0 | 0 | 0 | 0 | 0 | 1 | 0 | 16 | -2055495532
260 | K | 727213225 | Protipožární trubní ucpávky plastového potrubí prostup stropem tloušťky 150 mm požární odolnost EI 120 D 75 | kus | 4 |  | 0 | CS ÚRS 2024 02 |  | základní |  | 0 | 7e-05 | 0.00028 | 0 | 0 | 16 | K | 2 |  |  |  | ROZPOCET | 0 | 0 | 0 | 0 | 0 | 1 | 0 | 16 | -786784057
261 | K | 727213227 | Protipožární trubní ucpávky plastového potrubí prostup stropem tloušťky 150 mm požární odolnost EI 120 D 110 | kus | 14 |  | 0 | CS ÚRS 2024 02 |  | základní |  | 0 | 0.00021 | 0.00294 | 0 | 0 | 16 | K | 2 |  |  |  | ROZPOCET | 0 | 0 | 0 | 0 | 0 | 1 | 0 | 16 | 90917022
| VV |  | 4+10 |  | 14 | [12 empty] | VV | 2 | 2 | True | 0 | ROZPOCET
| VV |  | Součet |  | 14 | [12 empty] | VV | 2 | 4 | True | 1 | ROZPOCET
262 | K | 727223121 | Protipožární ochranné manžety plastového potrubí prostup stropem tloušťky 150 mm požární odolnost EI 90-120 D 32 | kus | 13 |  | 0 | CS ÚRS 2024 02 |  | základní |  | 0 | 0.00015 | 0.00195 | 0 | 0 | 16 | K | 2 |  |  |  | ROZPOCET | 0 | 0 | 0 | 0 | 0 | 1 | 0 | 16 | -64221626
| VV |  | 13 |  | 13 | [12 empty] | VV | 2 | 2 | True | 1 | ROZPOCET
263 | K | 727223122 | Protipožární ochranné manžety plastového potrubí prostup stropem tloušťky 150 mm požární odolnost EI 90-120 D 40 | kus | 3 |  | 0 | CS ÚRS 2024 02 |  | základní |  | 0 | 0.00017 | 0.00051 | 0 | 0 | 16 | K | 2 |  |  |  | ROZPOCET | 0 | 0 | 0 | 0 | 0 | 1 | 0 | 16 | 2010630660
264 | K | 727223123 | Protipožární ochranné manžety plastového potrubí prostup stropem tloušťky 150 mm požární odolnost EI 90-120 D 50 | kus | 2 |  | 0 | CS ÚRS 2024 02 |  | základní |  | 0 | 0.00019 | 0.00038 | 0 | 0 | 16 | K | 2 |  |  |  | ROZPOCET | 0 | 0 | 0 | 0 | 0 | 1 | 0 | 16 | 721890533
265 | K | 998727212 | Přesun hmot pro protipožární ochranu stanovený procentní sazbou (%) z ceny vodorovná dopravní vzdálenost do 50 m s omezením mechanizace v objektech výšky přes 6 do 12 m | % |  |  | 0 | CS ÚRS 2024 02 |  | základní |  | 0 | 0 | 0 | 0 | 0 | 16 | K | 2 |  |  |  | ROZPOCET | 0 | 0 | 0 | 0 | 0 | 1 | 0 | 16 | -1261440732
266 | K | 998727312 | Přesun hmot pro protipožární ochranu stanovený procentní sazbou (%) z ceny vodorovná dopravní vzdálenost do 50 m ruční (bez užití mechanizace) v objektech výšky přes 6 do 12 m | % |  |  | 0 | CS ÚRS 2024 02 |  | základní |  | 0 | 0 | 0 | 0 | 0 | 16 | K | 2 |  |  |  | ROZPOCET | 0 | 0 | 0 | 0 | 0 | 1 | 0 | 16 | 450264463
| D | 728 | Technologie stravování |  |  |  | 0 |  |  |  |  | 0 |  | 0.08316 |  | 0 | 2 | D | 1 |  |  |  | ROZPOCET | [6 empty] | 0
267 | K | 728000001 | Nástěnná nerezová sklopná můstková váha, važivost min. 120 kg, s nerezovým indikátorem s provozem na akumulátor, nerezová konstrukce s vážní deskou o rozměru min. 400x600mm, dílek -přesnost min. 50g, certifikace pro obchodní vážení ES ověření, provozní teploty 0°C až 40 °C, krytí IP-67, funkce Vážení, sumační režim, počítání kusů, limitní vážení, ozn. A1 | kus | 1 |  | 0 |  |  | základní |  | 0 | 0.00066 | 0.00066 | 0 | 0 | 16 | K | 2 |  |  |  | ROZPOCET | 0 | 0 | 0 | 0 | 0 | 1 | 0 | 16 | 49118606
268 | K | 7280000010 | Skladový regál, 4x plná police, každá police opatřena podélnou výztuhou, nosná konstrukce z jeklů min. 40/40mm, tuhá, pevná, svařovaná konstrukce, celonerezové provedení, 1300x600x1800, ozn. E1 | kus | 1 |  | 0 |  |  | základní |  | 0 | 0.00066 | 0.00066 | 0 | 0 | 16 | K | 2 |  |  |  | ROZPOCET | 0 | 0 | 0 | 0 | 0 | 1 | 0 | 16 | 1442006959
| VV |  | 1 |  | 1 | [12 empty] | VV | 2 | 2 | True | 1 | ROZPOCET
269 | K | 72800000100 | Výstupní stůl od myčky, prolis pro vedení na koše 500x500mm, výstupní stůl pravý, provedení stolu válečkové, zvýšený zadní lem - zadní ostřiková stěna výšky 150mm, stůl samostatně stojící, ale uchycený do myčky - 4x noha stolu, nerezové provedení, ozn. Q5 | soubor | 1 |  | 0 |  |  | základní |  | 0 | 0.00066 | 0.00066 | 0 | 0 | 16 | K | 2 |  |  |  | ROZPOCET | 0 | 0 | 0 | 0 | 0 | 1 | 0 | 16 | 174958316
| VV |  | 1 |  | 1 | [12 empty] | VV | 2 | 2 | True | 1 | ROZPOCET
270 | K | 72800000101 | Nástěnné umyvadlo s kolením ovládáním, sifonem a baterii, zvýšený odnímatelný zadní lem, nerezové provedení, 400x400x210, ozn. Q6 | soubor | 1 |  | 0 |  |  | základní |  | 0 | 0.00066 | 0.00066 | 0 | 0 | 16 | K | 2 |  |  |  | ROZPOCET | 0 | 0 | 0 | 0 | 0 | 1 | 0 | 16 | -909226039
| VV |  | 1 |  | 1 | [12 empty] | VV | 2 | 2 | True | 1 | ROZPOCET
271 | K | 72800000102 | Podlahová vpusť, s protizápachovou uzávěrou k zalití do podlahy,, materiál nerez, vana ohýbaný nerezový plech, doplněný bočními úchyty do betonu, zemnící šroub, pochůzný protiskluzný rošt R11 350x350, ozn. Q7 | soubor | 1 |  | 0 |  |  | základní |  | 0 | 0.00066 | 0.00066 | 0 | 0 | 16 | K | 2 |  |  |  | ROZPOCET | 0 | 0 | 0 | 0 | 0 | 1 | 0 | 16 | 264076800
| VV |  | 1 |  | 1 | [12 empty] | VV | 2 | 2 | True | 1 | ROZPOCET
272 | K | 72800000103 | Mycí stůl, 1x vevařený lisovaný dřez o rozměru 1060x500x375mm, prolomená pracovní deska, kapotáž dřezu z čela a obou boků, zadní lem, nerezové provedení, 1400x1050x900, ozn. R1 | soubor | 1 |  | 0 |  |  | základní |  | 0 | 0.00066 | 0.00066 | 0 | 0 | 16 | K | 2 |  |  |  | ROZPOCET | 0 | 0 | 0 | 0 | 0 | 1 | 0 | 16 | 390984980
| VV |  | 1 |  | 1 | [12 empty] | VV | 2 | 2 | True | 1 | ROZPOCET
273 | K | 72800000104 | Mycí stůl, 1x vevařený lisovaný dřez o rozměru 1060x500x375mm, prolomená pracovní deska, kapotáž dřezu z čela a obou boků, zadní lem, nerezové provedení, 1400x1050x900, ozn. R1 | soubor | 1 |  | 0 |  |  | základní |  | 0 | 0.00066 | 0.00066 | 0 | 0 | 16 | K | 2 |  |  |  | ROZPOCET | 0 | 0 | 0 | 0 | 0 | 1 | 0 | 16 | -1961326561
| VV |  | 1 |  | 1 | [12 empty] | VV | 2 | 2 | True | 1 | ROZPOCET
274 | K | 72800000105 | Nástěnná vodovodní baterie s loketním ovládáním prodlouženou ovládací pákou Clinic a delším ramínkem min 450 mm, ozn. R2 | soubor | 1 |  | 0 |  |  | základní |  | 0 | 0.00066 | 0.00066 | 0 | 0 | 16 | K | 2 |  |  |  | ROZPOCET | 0 | 0 | 0 | 0 | 0 | 1 | 0 | 16 | -232334967
| VV |  | 1 |  | 1 | [12 empty] | VV | 2 | 2 | True | 1 | ROZPOCET
275 | K | 72800000106 | Granulová myčka provozního nádobí, průběžná, průchozí provedení myčky - umožňující zakládání košů s nádobím z čela nebo z pravého boku myčky nebo z levého boku myčky - výstup koše s umytým nádobím jiným směrem než-li vstup koše se špinavým nádobím, kapacita myčky min. 156 GN 1/1 / 1 hodina, granulové mytí bez nutnosti předmytí či předmáčení nádobí se 100% výsledkem na 1 cyklus, myčka musí umožnit mytí zapečených GN z konvektomatu bez jakéhokoliv předmývaní a odmáčení v dřezu, automatické spouštění kapoty stiskem tlačítka, automatický zdvih kapoty na konci mycího cyklu, mytí pomocí vody, chemických detergentů a plastových granulí tězších než voda, používané granule musí být otestovány a schváleny pro styk s potravinami, možnost nastavení mytí s nebo bez granul - vhodné pro křehčí nádobí nebo mytí s použitím granulí, objem mycí nádrže min. 83 lt, objem granulí min. 5 lt, min. 6x mycí program z toho min. 3x pro mytí s granulemi a min. 3x pro mytí bez granulí, max. spotřeba oplachové vody 8 lt / cyklus, myčka vč. úpravy pro připojení na studenou vodu, ovládací panel s displejem, HACCP s možností výstupu na USB, Součástí zařízení - 1x standardní mycí koš s kapacitou až 6x GN 1/1, 1x škrabka pro odstranění zbytků stravy, 1x sběrná nádrž na sběr granulí po skončení mytí, 1x základní sada granulí o objemu min. 8 lt., příprava pro napojení dle normy DIN 18875 na systém kontroly odběrového maxima energie a redukci odběrových špiček, max. 900x1100x2400, ozn. R3 | soubor | 1 |  | 0 |  |  | základní |  | 0 | 0.00066 | 0.00066 | 0 | 0 | 16 | K | 2 |  |  |  | ROZPOCET | 0 | 0 | 0 | 0 | 0 | 1 | 0 | 16 | 646871177
| VV |  | 1 |  | 1 | [12 empty] | VV | 2 | 2 | True | 1 | ROZPOCET
276 | K | 72800000107 | Příslušenství ke granulové myčce - dávkovač mycího prostředku ke granulové myčce, ozn. R3a | soubor | 1 |  | 0 |  |  | základní |  | 0 | 0.00066 | 0.00066 | 0 | 0 | 16 | K | 2 |  |  |  | ROZPOCET | 0 | 0 | 0 | 0 | 0 | 1 | 0 | 16 | -1413924866
| VV |  | 1 |  | 1 | [12 empty] | VV | 2 | 2 | True | 1 | ROZPOCET
277 | K | 72800000108 | Příslušenství ke granulové myčce - dávkovač oplachového prostředku ke granulové myčce, ozn. R3b | soubor | 1 |  | 0 |  |  | základní |  | 0 | 0.00066 | 0.00066 | 0 | 0 | 16 | K | 2 |  |  |  | ROZPOCET | 0 | 0 | 0 | 0 | 0 | 1 | 0 | 16 | -1378572067
| VV |  | 1 |  | 1 | [12 empty] | VV | 2 | 2 | True | 1 | ROZPOCET
278 | K | 72800000109 | Příslušenství ke granulové myčce - sada košů, sada obsahuje : 1x standardní mycí koš s kapacitou až 6x GN 1/1, 1× držák mís a hrnců s košem na naběračky, 1× vložka na tácy a víka, 1× koš na velké hrnce, 1× sada 2 flexibilních držáků, ozn. R4 | soubor | 1 |  | 0 |  |  | základní |  | 0 | 0.00066 | 0.00066 | 0 | 0 | 16 | K | 2 |  |  |  | ROZPOCET | 0 | 0 | 0 | 0 | 0 | 1 | 0 | 16 | -597988003
| VV |  | 1 |  | 1 | [12 empty] | VV | 2 | 2 | True | 1 | ROZPOCET
279 | K | 7280000011 | Skladový regál, 4x plná police, každá police opatřena podélnou výztuhou, nosná konstrukce z jeklů min. 40/40mm, tuhá, pevná, svařovaná konstrukce, celonerezové provedení, 1200x500x1800, ozn. E2 | kus | 1 |  | 0 |  |  | základní |  | 0 | 0.00066 | 0.00066 | 0 | 0 | 16 | K | 2 |  |  |  | ROZPOCET | 0 | 0 | 0 | 0 | 0 | 1 | 0 | 16 | 930400104
| VV |  | 1 |  | 1 | [12 empty] | VV | 2 | 2 | True | 1 | ROZPOCET
280 | K | 72800000110 | Příslušenství ke granulové myčce - sprcha samonavijecí, délka 1,7 m, uzavíratelná pákovým mechanismem, 2x voda /teplá a studená, určena pro sanitaci granulové myčky nádobí, připevněná na výstupním stole, ozn. R5 | soubor | 1 |  | 0 |  |  | základní |  | 0 | 0.00066 | 0.00066 | 0 | 0 | 16 | K | 2 |  |  |  | ROZPOCET | 0 | 0 | 0 | 0 | 0 | 1 | 0 | 16 | 1024271661
| VV |  | 1 |  | 1 | [12 empty] | VV | 2 | 2 | True | 1 | ROZPOCET
281 | K | 72800000111 | Automatický změkčovač vody, objemově řízená regenerace s možností přepnutí regenerace na časově řízené, elektronické ovládání, v případě objemového nastavení možnost v rozsahu 0 99m3, objem pryskyřice 10 lt., možnost kontinuálního provozu tzn. při regeneraci zajištěna dodávka vody, součástí změkčovače vody filtr mechanických nečistot, ozn. R6 | soubor | 1 |  | 0 |  |  | základní |  | 0 | 0.00066 | 0.00066 | 0 | 0 | 16 | K | 2 |  |  |  | ROZPOCET | 0 | 0 | 0 | 0 | 0 | 1 | 0 | 16 | 1394490509
| VV |  | 1 |  | 1 | [12 empty] | VV | 2 | 2 | True | 1 | ROZPOCET
282 | K | 72800000112 | Pracovní stůl výstupní, provedení s trnoží, pracovní deska tvořena prolomenou deskou s odvodem vody a perforovaným nerezovým plechem, příprava pro upevnění sanitační sprchy, 1100x1050x850, ozn. R7 | soubor | 1 |  | 0 |  |  | základní |  | 0 | 0.00066 | 0.00066 | 0 | 0 | 16 | K | 2 |  |  |  | ROZPOCET | 0 | 0 | 0 | 0 | 0 | 1 | 0 | 16 | 2082846166
| VV |  | 1 |  | 1 | [12 empty] | VV | 2 | 2 | True | 1 | ROZPOCET
283 | K | 72800000113 | Demontáž stávajícího vybavení kuchyně s odvozem a ekologickou likvidací: 3x kotel 150l 2x kotel 85 l 2x plynový sporák dvouvařič el. parní varná komora 2x smažící pánev 45 l fritéza cukrářská pec škrabka brambor univerzální stroj 2x dělící stroj na těsto, řezačka na maso kutr na maso, nářezový stroj mycí stroj košový ohřívací stůl, ohřívací lázeň, mycí dřezy, chladící skříně 2x, mrazící skříň 1x,nerez regály, atd. | soubor | 1 |  | 0 |  |  | základní |  | 0 | 0.00066 | 0.00066 | 0 | 0 | 16 | K | 2 |  |  |  | ROZPOCET | 0 | 0 | 0 | 0 | 0 | 1 | 0 | 16 | 859317849
| VV |  | 1 |  | 1 | [12 empty] | VV | 2 | 2 | True | 1 | ROZPOCET
284 | K | 72800000114 | Demontáž stávajícího vybavení kuchyně s uložením pro zpětnou montáž: 4x nerezový pracovní stůl 800x1500 1x nerezový pracovní stůl 600x1100 2x lednice 1x nerezový pracovní stůl 600x1200 3x vozík na sklenice 3x vozík na talíře 1x nápojový automat 3x výdejní vozík s vodní lázní 1x mycí dřez 2x nerez regály 600x1050 | soubor | 1 |  | 0 |  |  | základní |  | 0 | 0.00066 | 0.00066 | 0 | 0 | 16 | K | 2 |  |  |  | ROZPOCET | 0 | 0 | 0 | 0 | 0 | 1 | 0 | 16 | -1505909787
| VV |  | 1 |  | 1 | [12 empty] | VV | 2 | 2 | True | 1 | ROZPOCET
285 | K | 7280000012 | Chladící box, součástí boxu podlaha, podlaha opatřena hliníkovým protiskluzovým plechem, panel boxu tl. izolace min. 60mm, 1x chladírenské dveře o rozměru 800/2000mm, s konstrukčním zámkem pospojování/lakované komaxit; vnitřní strana těchto dveří musí být vybavena bezpečnostní klikou a kliku na vnější straně, dveře opatřeny zámkem dveří, verze chladírenské dveře se zdvihacími panty. dodávka vč. lemovacích a krycích liš, vč. kompletního kotevního a spojovacího materiálu, osvětlení LED zářivkové těleso, délky 120cm, 2665x2300x2300, ozn. F1 | kus | 1 |  | 0 |  |  | základní |  | 0 | 0.00066 | 0.00066 | 0 | 0 | 16 | K | 2 |  |  |  | ROZPOCET | 0 | 0 | 0 | 0 | 0 | 1 | 0 | 16 | -1009225151
| VV |  | 1 |  | 1 | [12 empty] | VV | 2 | 2 | True | 1 | ROZPOCET
286 | K | 7280000013 | Výparník k boxu na pozici F1, kompatibilní se splitovou jednotkou, dostatečně dimenzovaný s ohledem na velikost boxu, ozn. F2 | kus | 1 |  | 0 |  |  | základní |  | 0 | 0.00066 | 0.00066 | 0 | 0 | 16 | K | 2 |  |  |  | ROZPOCET | 0 | 0 | 0 | 0 | 0 | 1 | 0 | 16 | -1759031797
| VV |  | 1 |  | 1 | [12 empty] | VV | 2 | 2 | True | 1 | ROZPOCET
287 | K | 7280000014 | Splitová chladící jednotka k boxu na pozici F1, provozní teploty v rozsahu od 0°C až +2°C, oddělená řídící jednotka, kompatibilní s výparníkem na pozici F2, dostatečně dimenzovaná s ohledem na velikost boxu, vzdálenost chladícího agregátu od výparníku cca 20 metrů, ozn. F3 | kus | 1 |  | 0 |  |  | základní |  | 0 | 0.00066 | 0.00066 | 0 | 0 | 16 | K | 2 |  |  |  | ROZPOCET | 0 | 0 | 0 | 0 | 0 | 1 | 0 | 16 | 708918374
| VV |  | 1 |  | 1 | [12 empty] | VV | 2 | 2 | True | 1 | ROZPOCET
288 | K | 7280000015 | Skladový regál, 4x plná police, každá police opatřena podélnou výztuhou, nosná konstrukce z jeklů min. 40/40mm, tuhá, pevná, svařovaná konstrukce, celonerezové provedení, 1250x450x1800, ozn. F4 | kus | 1 |  | 0 |  |  | základní |  | 0 | 0.00066 | 0.00066 | 0 | 0 | 16 | K | 2 |  |  |  | ROZPOCET | 0 | 0 | 0 | 0 | 0 | 1 | 0 | 16 | -1357265925
| VV |  | 1 |  | 1 | [12 empty] | VV | 2 | 2 | True | 1 | ROZPOCET
289 | K | 7280000016 | Skladový regál, 4x plná police, každá police opatřena podélnou výztuhou, nosná konstrukce z jeklů min. 40/40mm, tuhá, pevná, svařovaná konstrukce, celonerezové provedení, 1600x600x1800, ozn. F5 | kus | 1 |  | 0 |  |  | základní |  | 0 | 0.00066 | 0.00066 | 0 | 0 | 16 | K | 2 |  |  |  | ROZPOCET | 0 | 0 | 0 | 0 | 0 | 1 | 0 | 16 | -1328310854
| VV |  | 1 |  | 1 | [12 empty] | VV | 2 | 2 | True | 1 | ROZPOCET
290 | K | 7280000017 | Chladící box, součástí boxu podlaha, podlaha opatřena hliníkovým protiskluzovým plechem, panel boxu tl. izolace min. 60mm, 1x chladírenské dveře o rozměru 800/2000mm, s konstrukčním zámkem pospojování/lakované komaxit; vnitřní strana těchto dveří musí být vybavena bezpečnostní klikou a kliku na vnější straně, dveře opatřeny zámkem dveří, verze chladírenské dveře se zdvihacími panty. dodávka vč. lemovacích a krycích liš, vč. kompletního kotevního a spojovacího materiálu, osvětlení LED zářivkové těleso, délky 120cm, 2200x2325x2300, ozn. G1 | kus | 1 |  | 0 |  |  | základní |  | 0 | 0.00066 | 0.00066 | 0 | 0 | 16 | K | 2 |  |  |  | ROZPOCET | 0 | 0 | 0 | 0 | 0 | 1 | 0 | 16 | 1122738058
| VV |  | 1 |  | 1 | [12 empty] | VV | 2 | 2 | True | 1 | ROZPOCET
291 | K | 7280000018 | Výparník k boxu na pozici G1, kompatibilní se splitovou jednotkou, dostatečně dimenzovaný s ohledem na velikost boxu, ozn. G2 | kus | 1 |  | 0 |  |  | základní |  | 0 | 0.00066 | 0.00066 | 0 | 0 | 16 | K | 2 |  |  |  | ROZPOCET | 0 | 0 | 0 | 0 | 0 | 1 | 0 | 16 | -1102667896
| VV |  | 1 |  | 1 | [12 empty] | VV | 2 | 2 | True | 1 | ROZPOCET
292 | K | 7280000019 | Splitová chladící jednotka k boxu na pozici G1, provozní teploty v rozsahu od 0°C až +2°C, oddělená řídící jednotka, kompatibilní s výparníkem na pozici G2, dostatečně dimenzovaná s ohledem na velikost boxu, vzdálenost chladícího agregátu od výparníku cca 20 metrů, ozn. G3 | kus | 1 |  | 0 |  |  | základní |  | 0 | 0.00066 | 0.00066 | 0 | 0 | 16 | K | 2 |  |  |  | ROZPOCET | 0 | 0 | 0 | 0 | 0 | 1 | 0 | 16 | -1837873689
| VV |  | 1 |  | 1 | [12 empty] | VV | 2 | 2 | True | 1 | ROZPOCET
293 | K | 728000002 | Skladový regál, 4x plná police, 4x noha regálu, regál /police +stojiny/ lakované - provedení bílý komaxit, montované provedení - police přestavitelné, stojiny i police vč. spojovacího materiálu, 650x400x2000 ozn. B1 | kus | 1 |  | 0 |  |  | základní |  | 0 | 0.00066 | 0.00066 | 0 | 0 | 16 | K | 2 |  |  |  | ROZPOCET | 0 | 0 | 0 | 0 | 0 | 1 | 0 | 16 | 1401405367
294 | K | 7280000020 | Skladový regál, 4x plná police, každá police opatřena podélnou výztuhou, nosná konstrukce z jeklů min. 40/40mm, tuhá, pevná, svařovaná konstrukce, celonerezové provedení, 1100x500x1800, ozn. G4 | kus | 1 |  | 0 |  |  | základní |  | 0 | 0.00066 | 0.00066 | 0 | 0 | 16 | K | 2 |  |  |  | ROZPOCET | 0 | 0 | 0 | 0 | 0 | 1 | 0 | 16 | 342612093
| VV |  | 1 |  | 1 | [12 empty] | VV | 2 | 2 | True | 1 | ROZPOCET
295 | K | 7280000021 | Skladový regál, 4x plná police, každá police opatřena podélnou výztuhou, nosná konstrukce z jeklů min. 40/40mm, tuhá, pevná, svařovaná konstrukce, celonerezové provedení, 1100x350x1800, ozn. G5 | kus | 1 |  | 0 |  |  | základní |  | 0 | 0.00066 | 0.00066 | 0 | 0 | 16 | K | 2 |  |  |  | ROZPOCET | 0 | 0 | 0 | 0 | 0 | 1 | 0 | 16 | -1808246326
| VV |  | 1 |  | 1 | [12 empty] | VV | 2 | 2 | True | 1 | ROZPOCET
296 | K | 7280000022 | Mrazící box, součástí boxu podlaha, podlaha opatřena hliníkovým protiskluzovým plechem, panel boxu tl. izolace min.100mm, 1x chladírenské dveře o rozměru 800/2000mm, s konstrukčním zámkem pospojování/lakované komaxit; vnitřní strana těchto dveří musí být vybavena bezpečnostní klikou a kliku na vnější straně, dveře opatřeny zámkem dveří, verze chladírenské dveře se zdvihacími panty. dodávka vč. lemovacích a krycích liš, vč. kompletního kotevního a spojovacího materiálu, osvětlení LED zářivkové těleso, délky 120cm, 2200x1725x2300, ozn. H1 | kus | 1 |  | 0 |  |  | základní |  | 0 | 0.00066 | 0.00066 | 0 | 0 | 16 | K | 2 |  |  |  | ROZPOCET | 0 | 0 | 0 | 0 | 0 | 1 | 0 | 16 | 380316395
| VV |  | 1 |  | 1 | [12 empty] | VV | 2 | 2 | True | 1 | ROZPOCET
297 | K | 7280000023 | Výparník k boxu na pozici H1, kompatibilní se splitovou jednotkou, dostatečně dimenzovaný s ohledem na velikost boxu, ozn. H2 | kus | 1 |  | 0 |  |  | základní |  | 0 | 0.00066 | 0.00066 | 0 | 0 | 16 | K | 2 |  |  |  | ROZPOCET | 0 | 0 | 0 | 0 | 0 | 1 | 0 | 16 | -785131661
| VV |  | 1 |  | 1 | [12 empty] | VV | 2 | 2 | True | 1 | ROZPOCET
298 | K | 7280000024 | Splitová chladící jednotka k boxu na pozici G1, provozní teploty v rozsahu od -18°C až -20°C, oddělená řídící jednotka, kompatibilní s výparníkem na pozici H2, dostatečně dimenzovaná s ohledem na velikost boxu, vzdálenost chladícího agregátu od výparníku cca 20 metrů, ozn. H3 | kus | 1 |  | 0 |  |  | základní |  | 0 | 0.00066 | 0.00066 | 0 | 0 | 16 | K | 2 |  |  |  | ROZPOCET | 0 | 0 | 0 | 0 | 0 | 1 | 0 | 16 | -1950763004
| VV |  | 1 |  | 1 | [12 empty] | VV | 2 | 2 | True | 1 | ROZPOCET
299 | K | 7280000025 | Skladový regál, 4x plná police, každá police opatřena podélnou výztuhou, nosná konstrukce z jeklů min. 40/40mm, tuhá, pevná, svařovaná konstrukce, celonerezové provedení, 1000x600x1800, ozn. H4 | kus | 1 |  | 0 |  |  | základní |  | 0 | 0.00066 | 0.00066 | 0 | 0 | 16 | K | 2 |  |  |  | ROZPOCET | 0 | 0 | 0 | 0 | 0 | 1 | 0 | 16 | -270637515
| VV |  | 1 |  | 1 | [12 empty] | VV | 2 | 2 | True | 1 | ROZPOCET
300 | K | 7280000026 | Skladový regál, 4x plná police, každá police opatřena podélnou výztuhou, nosná konstrukce z jeklů min. 40/40mm, tuhá, pevná, svařovaná konstrukce, celonerezové provedení, 950x600x1800, ozn. H5 | kus | 1 |  | 0 |  |  | základní |  | 0 | 0.00066 | 0.00066 | 0 | 0 | 16 | K | 2 |  |  |  | ROZPOCET | 0 | 0 | 0 | 0 | 0 | 1 | 0 | 16 | -886919120
| VV |  | 1 |  | 1 | [12 empty] | VV | 2 | 2 | True | 1 | ROZPOCET
301 | K | 7280000027 | Skladový regál, 4x plná police, každá police opatřena podélnou výztuhou, nosná konstrukce z jeklů min. 40/40mm, tuhá, pevná, svařovaná konstrukce, celonerezové provedení, 850x500x1800, ozn. H6 | kus | 2 |  | 0 |  |  | základní |  | 0 | 0.00066 | 0.00132 | 0 | 0 | 16 | K | 2 |  |  |  | ROZPOCET | 0 | 0 | 0 | 0 | 0 | 1 | 0 | 16 | -1762050393
| VV |  | 2 |  | 2 | [12 empty] | VV | 2 | 2 | True | 1 | ROZPOCET
302 | K | 7280000028 | Chladící box, součástí boxu podlaha, podlaha opatřena hliníkovým protiskluzovým plechem, panel boxu tl. izolace min. 60mm, 1x chladírenské dveře o rozměru 800/2000mm, s konstrukčním zámkem pospojování/lakované komaxit; vnitřní strana těchto dveří musí být vybavena bezpečnostní klikou a kliku na vnější straně, dveře opatřeny zámkem dveří, verze chladírenské dveře se zdvihacími panty. dodávka vč. lemovacích a krycích liš, vč. kompletního kotevního a spojovacího materiálu, osvětlení LED zářivkové těleso, délky 120cm, 2800x2050x2300, ozn. J1 | kus | 1 |  | 0 |  |  | základní |  | 0 | 0.00066 | 0.00066 | 0 | 0 | 16 | K | 2 |  |  |  | ROZPOCET | 0 | 0 | 0 | 0 | 0 | 1 | 0 | 16 | -1871787626
| VV |  | 1 |  | 1 | [12 empty] | VV | 2 | 2 | True | 1 | ROZPOCET
303 | K | 7280000029 | Výparník k boxu na pozici J1, kompatibilní se splitovou jednotkou, dostatečně dimenzovaný s ohledem na velikost boxu, ozn. J2 | kus | 1 |  | 0 |  |  | základní |  | 0 | 0.00066 | 0.00066 | 0 | 0 | 16 | K | 2 |  |  |  | ROZPOCET | 0 | 0 | 0 | 0 | 0 | 1 | 0 | 16 | -1609107461
| VV |  | 1 |  | 1 | [12 empty] | VV | 2 | 2 | True | 1 | ROZPOCET
304 | K | 728000003 | Nástěnná baterie 150 mm s ruční sprchou, chrom, ozn. C1 | kus | 1 |  | 0 |  |  | základní |  | 0 | 0.00066 | 0.00066 | 0 | 0 | 16 | K | 2 |  |  |  | ROZPOCET | 0 | 0 | 0 | 0 | 0 | 1 | 0 | 16 | -257409730
305 | K | 7280000030 | Splitová chladící jednotka k boxu na pozici J1, provozní teploty v rozsahu od 0°C až +2°C, oddělená řídící jednotka, kompatibilní s výparníkem na pozici J2, dostatečně dimenzovaná s ohledem na velikost boxu, vzdálenost chladícího agregátu od výparníku cca 20 metrů, ozn. J3 | kus | 1 |  | 0 |  |  | základní |  | 0 | 0.00066 | 0.00066 | 0 | 0 | 16 | K | 2 |  |  |  | ROZPOCET | 0 | 0 | 0 | 0 | 0 | 1 | 0 | 16 | 1639814186
| VV |  | 1 |  | 1 | [12 empty] | VV | 2 | 2 | True | 1 | ROZPOCET
306 | K | 7280000031 | Skladový regál, 4x plná police, každá police opatřena podélnou výztuhou, nosná konstrukce z jeklů min. 40/40mm, tuhá, pevná, svařovaná konstrukce, celonerezové provedení, 1200x600x1800, ozn. J4 | kus | 1 |  | 0 |  |  | základní |  | 0 | 0.00066 | 0.00066 | 0 | 0 | 16 | K | 2 |  |  |  | ROZPOCET | 0 | 0 | 0 | 0 | 0 | 1 | 0 | 16 | -1346041199
| VV |  | 1 |  | 1 | [12 empty] | VV | 2 | 2 | True | 1 | ROZPOCET
307 | K | 7280000032 | Skladový regál, 4x plná police, každá police opatřena podélnou výztuhou, nosná konstrukce z jeklů min. 40/40mm, tuhá, pevná, svařovaná konstrukce, celonerezové provedení, 1300x600x1800, ozn. J5 | kus | 1 |  | 0 |  |  | základní |  | 0 | 0.00066 | 0.00066 | 0 | 0 | 16 | K | 2 |  |  |  | ROZPOCET | 0 | 0 | 0 | 0 | 0 | 1 | 0 | 16 | -460146957
| VV |  | 1 |  | 1 | [12 empty] | VV | 2 | 2 | True | 1 | ROZPOCET
308 | K | 7280000033 | Skladový regál, 4x plná police, každá police opatřena podélnou výztuhou, nosná konstrukce z jeklů min. 40/40mm, tuhá, pevná, svařovaná konstrukce, celonerezové provedení, 1250x600x1800, ozn. J6 | kus | 1 |  | 0 |  |  | základní |  | 0 | 0.00066 | 0.00066 | 0 | 0 | 16 | K | 2 |  |  |  | ROZPOCET | 0 | 0 | 0 | 0 | 0 | 1 | 0 | 16 | -356260635
| VV |  | 1 |  | 1 | [12 empty] | VV | 2 | 2 | True | 1 | ROZPOCET
309 | K | 7280000034 | Skladový regál, 4x plná police, každá police opatřena podélnou výztuhou, nosná konstrukce z jeklů min. 40/40mm, tuhá, pevná, svařovaná konstrukce, celonerezové provedení, 1600x400x1800, ozn. K1 | kus | 1 |  | 0 |  |  | základní |  | 0 | 0.00066 | 0.00066 | 0 | 0 | 16 | K | 2 |  |  |  | ROZPOCET | 0 | 0 | 0 | 0 | 0 | 1 | 0 | 16 | -1933360168
| VV |  | 1 |  | 1 | [12 empty] | VV | 2 | 2 | True | 1 | ROZPOCET
310 | K | 7280000035 | Profesionální chladnička, hrubý objem min. 570 lt, bílá, 1x plné dveře, ventilované cirkulační chlazení, digitální termostat, automatické odtávání, integrovaný zámek dveří, teplotní rozsah +2°C až +10°C, vnitřní prostor chladničky uzpůsoben pro umístění přepravky 600x400mm nebo gastronádoby GN 2/1 , max. 800x750x2000, ozn. K2 | kus | 3 |  | 0 |  |  | základní |  | 0 | 0.00066 | 0.00198 | 0 | 0 | 16 | K | 2 |  |  |  | ROZPOCET | 0 | 0 | 0 | 0 | 0 | 1 | 0 | 16 | 1998608033
| VV |  | 3 |  | 3 | [12 empty] | VV | 2 | 2 | True | 1 | ROZPOCET
311 | K | 7280000036 | Profesionální mraznička, hrubý objem min. 340 lt, bílá, 1x plné dveře, statické chlazení, digitální termostat, integrovaný zámek dveří, teplotní rozsah -10°C až -24°C, max. 650x650x2000, ozn. K3 | kus | 2 |  | 0 |  |  | základní |  | 0 | 0.00066 | 0.00132 | 0 | 0 | 16 | K | 2 |  |  |  | ROZPOCET | 0 | 0 | 0 | 0 | 0 | 1 | 0 | 16 | 1669852477
| VV |  | 2 |  | 2 | [12 empty] | VV | 2 | 2 | True | 1 | ROZPOCET
312 | K | 7280000037 | Kombinovaná výlevka, rozměr výlevky min. 400x400x200mm, součástí výlevky umyvadlo, 1x otvor pro baterii, nerezové provedení, rozměr500x700x900, ozn. L1 | kus | 1 |  | 0 |  |  | základní |  | 0 | 0.00066 | 0.00066 | 0 | 0 | 16 | K | 2 |  |  |  | ROZPOCET | 0 | 0 | 0 | 0 | 0 | 1 | 0 | 16 | 763991284
| VV |  | 1 |  | 1 | [12 empty] | VV | 2 | 2 | True | 1 | ROZPOCET
313 | K | 7280000038 | Stojánková vodovodní baterie, hygienické pákové loketní ovládání "CLINIC" ozn. L2 | kus | 1 |  | 0 |  |  | základní |  | 0 | 0.00066 | 0.00066 | 0 | 0 | 16 | K | 2 |  |  |  | ROZPOCET | 0 | 0 | 0 | 0 | 0 | 1 | 0 | 16 | 1876424293
| VV |  | 1 |  | 1 | [12 empty] | VV | 2 | 2 | True | 1 | ROZPOCET
314 | K | 7280000039 | Pracovní stůl, pod pracovní deskou umístěna 1x výsuvná zásuvka, vnitřní kapacita zásuvky 1x GN 1/1-150 mm, 1x plná police, zadní lem, nerezové provedení, 800x700x900, ozn. L3 | kus | 1 |  | 0 |  |  | základní |  | 0 | 0.00066 | 0.00066 | 0 | 0 | 16 | K | 2 |  |  |  | ROZPOCET | 0 | 0 | 0 | 0 | 0 | 1 | 0 | 16 | -1274701121
| VV |  | 1 |  | 1 | [12 empty] | VV | 2 | 2 | True | 1 | ROZPOCET
315 | K | 728000004 | Podlahová celonerezová vpusť včetně nerezové protizápachové uzávěry /sifonu/ a protiskluzného vyjímatelného roštu 500x500, ozn. C2 | kus | 1 |  | 0 |  |  | základní |  | 0 | 0.00066 | 0.00066 | 0 | 0 | 16 | K | 2 |  |  |  | ROZPOCET | 0 | 0 | 0 | 0 | 0 | 1 | 0 | 16 | 1604206863
316 | K | 7280000040 | Mycí stůl, 2x vevařený lisovaný dřez, každý dřez o rozměru 860x600x450mm, prolamovaná pracovní deska, kapotáž dřezu z čela a obou boků, 1x plná police, zadní lem, nerezové provedení, 1900x700x900, ozn. L4 | kus | 1 |  | 0 |  |  | základní |  | 0 | 0.00066 | 0.00066 | 0 | 0 | 16 | K | 2 |  |  |  | ROZPOCET | 0 | 0 | 0 | 0 | 0 | 1 | 0 | 16 | -388537554
| VV |  | 1 |  | 1 | [12 empty] | VV | 2 | 2 | True | 1 | ROZPOCET
317 | K | 7280000041 | Dřezová nástěnná vodovodní baterie s prodlouženou ovládací pákou Clinik , ozn. L5 | kus | 1 |  | 0 |  |  | základní |  | 0 | 0.00066 | 0.00066 | 0 | 0 | 16 | K | 2 |  |  |  | ROZPOCET | 0 | 0 | 0 | 0 | 0 | 1 | 0 | 16 | -935708012
| VV |  | 1 |  | 1 | [12 empty] | VV | 2 | 2 | True | 1 | ROZPOCET
318 | K | 7280000042 | Pracovní stůl, trnož, zadní lem, pravý lem, nerezové provedení, 800x700x900, ozn. L6 | kus | 1 |  | 0 |  |  | základní |  | 0 | 0.00066 | 0.00066 | 0 | 0 | 16 | K | 2 |  |  |  | ROZPOCET | 0 | 0 | 0 | 0 | 0 | 1 | 0 | 16 | -1560551416
| VV |  | 1 |  | 1 | [12 empty] | VV | 2 | 2 | True | 1 | ROZPOCET
319 | K | 7280000043 | Škrabka brambor a kořenové zeleniny, nerezové provedení, objem jedné náplně min. 40 kg, teoretická kapacita min. 450 kg brambor / 1 hod., max. 900x900, ozn. L7 | kus | 1 |  | 0 |  |  | základní |  | 0 | 0.00066 | 0.00066 | 0 | 0 | 16 | K | 2 |  |  |  | ROZPOCET | 0 | 0 | 0 | 0 | 0 | 1 | 0 | 16 | 1054788178
| VV |  | 1 |  | 1 | [12 empty] | VV | 2 | 2 | True | 1 | ROZPOCET
320 | K | 7280000044 | Lapač škrobu a šlupek, nerezové provedení, kompatibilní se škrabou brambor na poz. L7, ozn. L8 | kus | 1 |  | 0 |  |  | základní |  | 0 | 0.00066 | 0.00066 | 0 | 0 | 16 | K | 2 |  |  |  | ROZPOCET | 0 | 0 | 0 | 0 | 0 | 1 | 0 | 16 | 1999780604
| VV |  | 1 |  | 1 | [12 empty] | VV | 2 | 2 | True | 1 | ROZPOCET
321 | K | 7280000045 | Podlahová vpusť, s protizápachovou uzávěrou k zalití do podlahy, vč. pochůzného podlahového vyjímatelného roštu 350x350, ozn. L9 | kus | 1 |  | 0 |  |  | základní |  | 0 | 0.00066 | 0.00066 | 0 | 0 | 16 | K | 2 |  |  |  | ROZPOCET | 0 | 0 | 0 | 0 | 0 | 1 | 0 | 16 | -789220465
| VV |  | 1 |  | 1 | [12 empty] | VV | 2 | 2 | True | 1 | ROZPOCET
322 | K | 7280000046 | Pracovní stůl, 1x plná police, nerezové provedení bez lemů, pojízdné provedení 4x kolečko o průměru min. 100mm, dvě ze čtyř koleček opatřeny aretační brzdou, 2000x900x900, ozn. M1 | kus | 1 |  | 0 |  |  | základní |  | 0 | 0.00066 | 0.00066 | 0 | 0 | 16 | K | 2 |  |  |  | ROZPOCET | 0 | 0 | 0 | 0 | 0 | 1 | 0 | 16 | 1754604795
| VV |  | 1 |  | 1 | [12 empty] | VV | 2 | 2 | True | 1 | ROZPOCET
323 | K | 7280000047 | Pracovní stůl, 1x plná police, nerezové provedení bez lemů, pojízdné provedení 4x kolečko o průměru min. 100mm, dvě ze čtyř koleček opatřeny aretační brzdou, 2100x900x900, ozn. M2 | kus | 1 |  | 0 |  |  | základní |  | 0 | 0.00066 | 0.00066 | 0 | 0 | 16 | K | 2 |  |  |  | ROZPOCET | 0 | 0 | 0 | 0 | 0 | 1 | 0 | 16 | -1940345964
| VV |  | 1 |  | 1 | [12 empty] | VV | 2 | 2 | True | 1 | ROZPOCET
324 | K | 7280000048 | Pracovní stůl, pod pracovní deskou umístěna 2x výsuvná zásuvka, vnitřní kapacita každé zásuvky 1x GN 1/1-150 mm, 1x plná police, zadní lem, pravý lem, nerezové provedení, 1200x700x900, ozn. M3 | kus | 1 |  | 0 |  |  | základní |  | 0 | 0.00066 | 0.00066 | 0 | 0 | 16 | K | 2 |  |  |  | ROZPOCET | 0 | 0 | 0 | 0 | 0 | 1 | 0 | 16 | -792444958
| VV |  | 1 |  | 1 | [12 empty] | VV | 2 | 2 | True | 1 | ROZPOCET
325 | K | 7280000049 | Špalek na maso, bukový, 700x700x900, ozn. M4 | kus | 2 |  | 0 |  |  | základní |  | 0 | 0.00066 | 0.00132 | 0 | 0 | 16 | K | 2 |  |  |  | ROZPOCET | 0 | 0 | 0 | 0 | 0 | 1 | 0 | 16 | -1074624535
| VV |  | 2 |  | 2 | [12 empty] | VV | 2 | 2 | True | 1 | ROZPOCET
326 | K | 728000005 | Chladící komora na odpad, ventilované chlazení, automatické odtávání, automatické odpařování kondenzátu, digitální termostat, regulace teploty v rozmezí min. +4 až +8 °C, kapacita min. 2× nádoba na odpad 240 lt /nádoba na odpad není součástí zařízení/, 2× horní víko pro vhazování odpadu, 2× boční dveře pro nádobu na odpad, antibakteriální nerezová úprava vnitřního prostoru, vnější nerez opláštění , ozn. C3 | kus | 1 |  | 0 |  |  | základní |  | 0 | 0.00066 | 0.00066 | 0 | 0 | 16 | K | 2 |  |  |  | ROZPOCET | 0 | 0 | 0 | 0 | 0 | 1 | 0 | 16 | 544768582
327 | K | 7280000050 | Mycí stůl, 1x vevařený lisovaný dřez o rozměru 500x500x250mm, kapotáž dřezu z čela a obou boků, 1x plná police, zadní lem, levý lem, nerezové provedení, 1200x700x900, ozn. M5 | kus | 1 |  | 0 |  |  | základní |  | 0 | 0.00066 | 0.00066 | 0 | 0 | 16 | K | 2 |  |  |  | ROZPOCET | 0 | 0 | 0 | 0 | 0 | 1 | 0 | 16 | -618427308
| VV |  | 1 |  | 1 | [12 empty] | VV | 2 | 2 | True | 1 | ROZPOCET
328 | K | 7280000051 | Dřezová nástěnná vodovodní baterie s prodlouženou ovládací pákou Clinik , ozn. M6 | kus | 1 |  | 0 |  |  | základní |  | 0 | 0.00066 | 0.00066 | 0 | 0 | 16 | K | 2 |  |  |  | ROZPOCET | 0 | 0 | 0 | 0 | 0 | 1 | 0 | 16 | 1643602861
| VV |  | 1 |  | 1 | [12 empty] | VV | 2 | 2 | True | 1 | ROZPOCET
329 | K | 7280000052 | Pracovní stůl, pod pracovní deskou umístěna 3x výsuvná zásuvka, vnitřní kapacita každé zásuvky 1x GN 1/1-150 mm, 1x plná police, zadní lem, nerezové provedení, 1600x700x900, ozn. M7 | kus | 1 |  | 0 |  |  | základní |  | 0 | 0.00066 | 0.00066 | 0 | 0 | 16 | K | 2 |  |  |  | ROZPOCET | 0 | 0 | 0 | 0 | 0 | 1 | 0 | 16 | 825112028
| VV |  | 1 |  | 1 | [12 empty] | VV | 2 | 2 | True | 1 | ROZPOCET
330 | K | 7280000053 | Stropní bloková chladící jednotka, provozní teploty v rozsahu od +10°C až +12°C, oddělená řídící jednotka, nutnost připojení na odpad, výkon chladící jednotky uzpůsoben pro velikost a objem místnosti, vzdálenost chladícího agregátu od výparníku cca 20 metrů, ozn. M8 | kus | 1 |  | 0 |  |  | základní |  | 0 | 0.00066 | 0.00066 | 0 | 0 | 16 | K | 2 |  |  |  | ROZPOCET | 0 | 0 | 0 | 0 | 0 | 1 | 0 | 16 | 560291567
| VV |  | 1 |  | 1 | [12 empty] | VV | 2 | 2 | True | 1 | ROZPOCET
331 | K | 7280000054 | Kombinovaná výlevka, rozměr výlevky min. 400x400x200mm, součástí výlevky umyvadlo, 1x otvor pro baterii, nerezové provedení, 500x700x900 ozn. M9 | kus | 1 |  | 0 |  |  | základní |  | 0 | 0.00066 | 0.00066 | 0 | 0 | 16 | K | 2 |  |  |  | ROZPOCET | 0 | 0 | 0 | 0 | 0 | 1 | 0 | 16 | -1942399989
| VV |  | 1 |  | 1 | [12 empty] | VV | 2 | 2 | True | 1 | ROZPOCET
332 | K | 7280000055 | Stojánková vodovodní baterie, hygienické pákové loketní ovládání "CLINIC" ozn. L2 | kus | 1 |  | 0 |  |  | základní |  | 0 | 0.00066 | 0.00066 | 0 | 0 | 16 | K | 2 |  |  |  | ROZPOCET | 0 | 0 | 0 | 0 | 0 | 1 | 0 | 16 | -588030332
| VV |  | 1 |  | 1 | [12 empty] | VV | 2 | 2 | True | 1 | ROZPOCET
333 | K | 7280000056 | Řezačka masa, stolní, průměr složení min. 82mm, výkon dle použité průtlačné desky - 250 až 300 kg/h, celonerezové provedení a vysokým hygienickým standardem, robustní šneková převodovka pro těžký provoz, UNGER 3 - vícedílné řezné složení, hmotnost min. 35kg, max. 400x600x600, ozn. M11 | kus | 1 |  | 0 |  |  | základní |  | 0 | 0.00066 | 0.00066 | 0 | 0 | 16 | K | 2 |  |  |  | ROZPOCET | 0 | 0 | 0 | 0 | 0 | 1 | 0 | 16 | 286137203
| VV |  | 1 |  | 1 | [12 empty] | VV | 2 | 2 | True | 1 | ROZPOCET
334 | K | 7280000057 | Automatické formovací stolní zařízení, automatický formavač masových směsí, v uvedeném zařízení mohou byt různé kombiace ingrediencí: hověží, vepřové, kuřecí, zeleniny, sýrů, ryby nebo pečivo, součástí zařízení 1x tvarovací válec "standard" dle výběru kulatý tvar o průměru 90mm nebo 100mm nebo 110mm nebo 120mm, požadovaná váha se nastaví tloušťkou porce např u 90 mm - nastavitelná tloušťka 9-23mm což je 63 až 162 g/porce, vyrobeno z nerez oceli AISI304 + polyethylenovými doplňky, snadno odnímatelný tvarovací válec, kapacita až 2100 porcí / hod., objem násypky 23 lt, max. 700x600x700, ozn. M12 | kus | 1 |  | 0 |  |  | základní |  | 0 | 0.00066 | 0.00066 | 0 | 0 | 16 | K | 2 |  |  |  | ROZPOCET | 0 | 0 | 0 | 0 | 0 | 1 | 0 | 16 | -1115678197
| VV |  | 1 |  | 1 | [12 empty] | VV | 2 | 2 | True | 1 | ROZPOCET
335 | K | 7280000058 | Automatický naklepávací lis na maso, hydraulický lis na maso - určen pro ztenčení a změkčení všech druhů masa, kapacita až 800 plátků/h (zvětšení průměru plátků dle nastavené tloušťky) bez výrazné destrukce, použití pro lisování vykostěného hovězího, vepřového a drůbežího masa, spouštění automaticky po zasunutí zásuvky s porcí masa, nastavitelná tloušťka plátků v rozsahu min. 1 - 30mm, max. 500x900x1000, ozn. M13 | kus | 1 |  | 0 |  |  | základní |  | 0 | 0.00066 | 0.00066 | 0 | 0 | 16 | K | 2 |  |  |  | ROZPOCET | 0 | 0 | 0 | 0 | 0 | 1 | 0 | 16 | -906855003
| VV |  | 1 |  | 1 | [12 empty] | VV | 2 | 2 | True | 1 | ROZPOCET
336 | K | 7280000059 | Podstavec pod naplepávací stroj na pozici M13, 1x plná police, nerezové provedení, pojízdné provedení 4x kolečko o průměru min. 75mm, dvě ze čtyř koleček opatřeny aretační brzdou, ozn. M13a | kus | 1 |  | 0 |  |  | základní |  | 0 | 0.00066 | 0.00066 | 0 | 0 | 16 | K | 2 |  |  |  | ROZPOCET | 0 | 0 | 0 | 0 | 0 | 1 | 0 | 16 | -1013646032
| VV |  | 1 |  | 1 | [12 empty] | VV | 2 | 2 | True | 1 | ROZPOCET
337 | K | 728000006 | Skladový regál, 4x plná police, 4x noha regálu, regál /police i stojiiny/ lakované - provedení bílý komaxit, montované provedení - police přestavitelné, stojiny i police vč. spojovacího materiálu, 1100x600x2000, ozn. D1 | kus | 1 |  | 0 |  |  | základní |  | 0 | 0.00066 | 0.00066 | 0 | 0 | 16 | K | 2 |  |  |  | ROZPOCET | 0 | 0 | 0 | 0 | 0 | 1 | 0 | 16 | -501460731
338 | K | 7280000060 | Univerzální kuchyňský robot, objem kotlíku: 60 lt, vč. nástavců na míchání, hnětání a šlehání, min. 3 rychlosti otáček rameno planety, planetové uložení nástavců pro dokonalé promísení nádoby bez její rotace, mechanické ovládání, automatický zdvih nádoby - posun kotlíku nahoru a dolu je z důvodu bezpečnostni, rychlosti a námahy zajišťován elektrickou převodovkou - obsluha nemusí točit kolem !!!, drátěná ochrana kotlíku mechanickým spínačem, váha min. 300 kg - snižuje otřesy a hlučnost při chodu přístroje při plné zatěží, z čela robota náboj pro připojení přípojných strojků na mletí masa, krouhání zeleniny a mletí máku, 680x1070x1300 ozn. M14 | kus | 1 |  | 0 |  |  | základní |  | 0 | 0.00066 | 0.00066 | 0 | 0 | 16 | K | 2 |  |  |  | ROZPOCET | 0 | 0 | 0 | 0 | 0 | 1 | 0 | 16 | 1138155827
| VV |  | 1 |  | 1 | [12 empty] | VV | 2 | 2 | True | 1 | ROZPOCET
339 | K | 7280000061 | Sada příslušenství k robotu na pozici M14, sada příslušenství obsahuje 1x kotlík o objemu 30 litrů, 1x hnětecí hák pro kotlík o objemu 30 lt, 1x míchač pro kotlík o objemu 30 lt, 1x šlehací metla pro kotlík o objemu 30 lt, 1x redukční nosič kotlíku, ozn. M14a | kus | 1 |  | 0 |  |  | základní |  | 0 | 0.00066 | 0.00066 | 0 | 0 | 16 | K | 2 |  |  |  | ROZPOCET | 0 | 0 | 0 | 0 | 0 | 1 | 0 | 16 | 1551757699
| VV |  | 1 |  | 1 | [12 empty] | VV | 2 | 2 | True | 1 | ROZPOCET
340 | K | 7280000062 | Pracovní stůl, 1x plná police, nerezové provedení, zadní lem, 800x700x600, ozn. M15 | kus | 1 |  | 0 |  |  | základní |  | 0 | 0.00066 | 0.00066 | 0 | 0 | 16 | K | 2 |  |  |  | ROZPOCET | 0 | 0 | 0 | 0 | 0 | 1 | 0 | 16 | -946060110
| VV |  | 1 |  | 1 | [12 empty] | VV | 2 | 2 | True | 1 | ROZPOCET
341 | K | 7280000063 | Univerzální kuchyňský robot, objem kotlíku: 60 lt, vč. nástavců na míchání, hnětání a šlehání, min. 3 rychlosti otáček rameno planety, planetové uložení nástavců pro dokonalé promísení nádoby bez její rotace, mechanické ovládání, automatický zdvih nádoby - posun kotlíku nahoru a dolu je z důvodu bezpečnostni, rychlosti a námahy zajišťován elektrickou převodovkou - obsluha nemusí točit kolem !!!, drátěná ochrana kotlíku mechanickým spínačem, váha min. 300 kg - snižuje otřesy a hlučnost při chodu přístroje při plné zatěží, z čela robota náboj pro připojení přípojných strojků na mletí masa, krouhání zeleniny a mletí máku, 680x1070x1300 ozn. N1 | kus | 1 |  | 0 |  |  | základní |  | 0 | 0.00066 | 0.00066 | 0 | 0 | 16 | K | 2 |  |  |  | ROZPOCET | 0 | 0 | 0 | 0 | 0 | 1 | 0 | 16 | -384979358
| VV |  | 1 |  | 1 | [12 empty] | VV | 2 | 2 | True | 1 | ROZPOCET
342 | K | 7280000064 | Elektrická multifunkční pánev, dvounádobové /dvouvanové/ provedení pánve - možnost náhrady dvěma samostatnými zařízeními z nichž každé bude mít minimální objem vany 79 lt, topný systém pomocí celoplošných topných těles pro rychlý náběh teploty na provozní teplotu 180°C do max. 3 minut, síla dna vč. vytápění maximálně 13 mm - z důvodu rychlého náběhu a malé setrvačnosti při chladnutí - úspora energie, spotřeba energie max. 0,09 kWh/kg vody, čas na ohřátí plného objemu max. 26 minut - oba údaje dle DIN 18873.5:2016-02 je nutné doložit prohlášením výrobce, plocha dna každé vany min. 2× 30dm2, každá vana s možností přípravy ve varných a fritových koších, automatický a manuální režim úpravy pokrmů v každé nádobě, vícebodová teplotní vpichová sonda pro každou nádobu, automatický motorový zdvih košů, motorické elektrického vyklápění pánve bez trhavých pohybů i při maximálním naplnění, elektrické vyklápění a sklápění víka každé nádoby, barevný dotykový ovládací panel, velikost panelu min. 10", rozsah teplot min 30°C až 250°C, pamět pro min. 750 programů, vybrané programy s možností přípravy až v min. 12 krocích, automatický systém napouštění vody s dávkováním s přesností na min. 1 lt, integrovaný odpad ve dně vany pánve s automatickým uzávěrem, integrovaná sprcha s automatickým navíjením, dvojité robustní izolované víko s motorickým zdvihem s bezpečnostními prvky, Indikace nastavených a skutečných hodnot, pánev umožňuje vaření, intenzívní a šetrné, smažení, fritování, dušení, nízkoteplotní úpravy, grilování, restování, opékání, konfitování, úprava sous – vide (vaření ve vakuu při konstantní nízké teplotě, max. šířka 2100 mm, ozn. O1 | kus | 1 |  | 0 |  |  | základní |  | 0 | 0.00066 | 0.00066 | 0 | 0 | 16 | K | 2 |  |  |  | ROZPOCET | 0 | 0 | 0 | 0 | 0 | 1 | 0 | 16 | 1493066801
| VV |  | 1 |  | 1 | [12 empty] | VV | 2 | 2 | True | 1 | ROZPOCET
343 | K | 7280000065 | Příslušenství k multifunkční pánvi na poz. O1 - rameno pro zvedání a spouštění košů, ozn. O1a | kus | 1 |  | 0 |  |  | základní |  | 0 | 0.00066 | 0.00066 | 0 | 0 | 16 | K | 2 |  |  |  | ROZPOCET | 0 | 0 | 0 | 0 | 0 | 1 | 0 | 16 | 1538762705
| VV |  | 1 |  | 1 | [12 empty] | VV | 2 | 2 | True | 1 | ROZPOCET
344 | K | 7280000066 | Příslušenství k multifunkční pánvi na poz. O1 - varný koš, ozn. O1b | kus | 1 |  | 0 |  |  | základní |  | 0 | 0.00066 | 0.00066 | 0 | 0 | 16 | K | 2 |  |  |  | ROZPOCET | 0 | 0 | 0 | 0 | 0 | 1 | 0 | 16 | 621853330
| VV |  | 1 |  | 1 | [12 empty] | VV | 2 | 2 | True | 1 | ROZPOCET
345 | K | 7280000067 | Příslušenství k multifunkční pánvi na poz. O1 - fritovací koš, ozn. O1c | kus | 1 |  | 0 |  |  | základní |  | 0 | 0.00066 | 0.00066 | 0 | 0 | 16 | K | 2 |  |  |  | ROZPOCET | 0 | 0 | 0 | 0 | 0 | 1 | 0 | 16 | 2131780274
| VV |  | 1 |  | 1 | [12 empty] | VV | 2 | 2 | True | 1 | ROZPOCET
346 | K | 7280000068 | Příslušenství k multifunkční pánvi na poz. O1 - velká špachtle bez držadla, ozn. O1d | kus | 1 |  | 0 |  |  | základní |  | 0 | 0.00066 | 0.00066 | 0 | 0 | 16 | K | 2 |  |  |  | ROZPOCET | 0 | 0 | 0 | 0 | 0 | 1 | 0 | 16 | -359018228
| VV |  | 1 |  | 1 | [12 empty] | VV | 2 | 2 | True | 1 | ROZPOCET
347 | K | 7280000069 | Příslušenství k multifunkční pánvi na poz. O1 - rošt na dno pánve, ozn. O1e | kus | 1 |  | 0 |  |  | základní |  | 0 | 0.00066 | 0.00066 | 0 | 0 | 16 | K | 2 |  |  |  | ROZPOCET | 0 | 0 | 0 | 0 | 0 | 1 | 0 | 16 | 177014016
| VV |  | 1 |  | 1 | [12 empty] | VV | 2 | 2 | True | 1 | ROZPOCET
348 | K | 728000007 | Skladový regál, 4x plná police, 4x noha regálu, regál /police i stojiny/ lakované - provedení bílý komaxit, montované provedení - police přestavitelné, stojiny i police vč. spojovacího materiálu, 1150x600x2000, , ozn. D2 | kus | 1 |  | 0 |  |  | základní |  | 0 | 0.00066 | 0.00066 | 0 | 0 | 16 | K | 2 |  |  |  | ROZPOCET | 0 | 0 | 0 | 0 | 0 | 1 | 0 | 16 | -205332548
349 | K | 7280000070 | Příslušenství k multifunkční pánvi na poz. O1 - síto, ozn. O1f | kus | 1 |  | 0 |  |  | základní |  | 0 | 0.00066 | 0.00066 | 0 | 0 | 16 | K | 2 |  |  |  | ROZPOCET | 0 | 0 | 0 | 0 | 0 | 1 | 0 | 16 | 256740728
| VV |  | 1 |  | 1 | [12 empty] | VV | 2 | 2 | True | 1 | ROZPOCET
350 | K | 7280000071 | Příslušenství k multifunkční pánvi na poz. O1 - čistící houba pro čištění pánve, ozn. O1g | kus | 2 |  | 0 |  |  | základní |  | 0 | 0.00066 | 0.00132 | 0 | 0 | 16 | K | 2 |  |  |  | ROZPOCET | 0 | 0 | 0 | 0 | 0 | 1 | 0 | 16 | 1782950733
| VV |  | 2 |  | 2 | [12 empty] | VV | 2 | 2 | True | 1 | ROZPOCET
351 | K | 7280000072 | Odborné zaškolení obsluhy na multifunkční pánvi na poz. O1 a O7 - odborným zaškolením se rozumí 16 hodin /rozdělených do 2 pracovních dní/ praktických ukázek vaření na varných zařízení, odborné zaškolení musí být realizováno vlastním odborným školícím kuchařem uchazeče, odborný školící kuchař musí mít platný certifikát /pro aktuální rok/ na provádění odborných zaškolení, certifikát musí být vystavený přímo výrobcem multfunkční pánve. První odborné zaškolení musí být provedeno po předání zařízení do užívání provozovateli, druhé odborné zaškolení bude provedeno následně v termínu dle požadavku provozovatele a kuchař musí být po dobu záruky online k dispozici pro dotazy provozovatele, ozn. O1h | kus | 1 |  | 0 |  |  | základní |  | 0 | 0.00066 | 0.00066 | 0 | 0 | 16 | K | 2 |  |  |  | ROZPOCET | 0 | 0 | 0 | 0 | 0 | 1 | 0 | 16 | -730132521
| VV |  | 1 |  | 1 | [12 empty] | VV | 2 | 2 | True | 1 | ROZPOCET
352 | K | 7280000073 | Pracovní stůl, 1x plná police, nerezové provedení, zadní lem, 550x850x900 ozn. O2 | kus | 1 |  | 0 |  |  | základní |  | 0 | 0.00066 | 0.00066 | 0 | 0 | 16 | K | 2 |  |  |  | ROZPOCET | 0 | 0 | 0 | 0 | 0 | 1 | 0 | 16 | 477170783
| VV |  | 1 |  | 1 | [12 empty] | VV | 2 | 2 | True | 1 | ROZPOCET
353 | K | 7280000074 | Multifunkční varné zařízení, zařízení musí splňovat dle normy DIN 18873-5:2016-02 maximální spotřebu elektrické energie 0,090kWh / 1kg vody - NUTNO DOLOŽIT PROHLÁŠENÍ VÝROBCE, zařízení musí splňovat dle normy DIN 18873-5:2016-02 maximální dobu zavaření objemu 150 lt do max. 35 minut - NUTNO DOLOŽIT PROHLÁŠENÍ VÝROBCE, možnost přípojení optimalizace vykonových špiček dle DIN18875, využitelný objem nádoby pro vaření min.170 lt, kapacita při vaření v GN min. 6x GN 1/1-195. Ovládání pomocí dotykové obrazovky (rezistivní nebo kapacitní) v českém jazyce. Spodní hrana ovladacího displeje umístěna v min. výšce 850 mm pro snažší obsluhu. Možnost ukladaní receptur v českém jazyce. Stroj řízen microprocesorem. teplotní vpichová potravinová sonda. Funkce: smažení; grilování; vaření ve vodě; vaření mléčných produktů; vaření v páře; nízkoteplotního dlouhodobého vaření; vaření souvide; vaření v gastronádobách a varných koších například těstovin; fritování ve fritovacích koších; delta T vaření; udržování na nastavené teplotě. Rozsah nastavení teploty mini.v rozsahu 50 - 250°C. Automatické napouštění vody s přednastavením množství s přesností min. na 1 lt vody. STOP Tlačítko ,USB Port pro aktualizací software, výpustný ventil 2" (umístěný vlevo nebo vpravo varné nádoby) z nerezové oceli AISI 316 s pojistkou proti otevření, včetně EPDM těsnění, s plynulou regulací proudu vypouštěného obsahu zabraňující rozstřik vypouštěné tekutiny. Izolované dvouplášťové víko s těsněním, celonerezová vana z materiálu min .AISI 304, Integrovaná elektrická zásuvka 230V s příkonem 0,5kW. Sprcha pro čištění stroje, Maximální délka stroje 1400 mm. Možnost připipojení přes WI-FI, nebo LAN, multifunkční varné zařízení hygienicky spojeno se zařízením na poz. O4 - tj. modulárním neutrálním dílem, spojení obou zařízení - tj. multifunkčního varného zařízení a modulárního neutrálního dílu musí provedeno hygienicky zabraňující zatékání mezi jednotlivými zařízeními na podlahu, max. 1400x1000, ozn. O3 | kus | 1 |  | 0 |  |  | základní |  | 0 | 0.00066 | 0.00066 | 0 | 0 | 16 | K | 2 |  |  |  | ROZPOCET | 0 | 0 | 0 | 0 | 0 | 1 | 0 | 16 | -425750292
| VV |  | 1 |  | 1 | [12 empty] | VV | 2 | 2 | True | 1 | ROZPOCET
354 | K | 7280000075 | Sada příslušenství k multifunkčnímu varného zařízení na poz. O3, ozn. O3a, sada obsahuje : - 1x síto odpadu pro vypouštění odpadní vody s měrkou - 1x síto výpustného ventilu pro vypouštění vařených potravin - 3x rošt na dno pánve - 1x špachtle velká - 1x lopata děrovaná - 1x lopata plná - 1x stěrka na čištění - 3x děrovaná vložka GN 1/1 se klopnými držadly - 1x sada kartáčů pro čistění a údržbu - 1x vozík na vyprazdňování LP 200 - 1x gastronádoba GN 1/1 200 se sklopnými držadly pro vozík - 1x rameno pro varné koše - 3x varný koš | kus | 1 |  | 0 |  |  | základní |  | 0 | 0.00066 | 0.00066 | 0 | 0 | 16 | K | 2 |  |  |  | ROZPOCET | 0 | 0 | 0 | 0 | 0 | 1 | 0 | 16 | -139359829
| VV |  | 1 |  | 1 | [12 empty] | VV | 2 | 2 | True | 1 | ROZPOCET
355 | K | 7280000076 | Modularní neutralní díl, minimální šířka zařízení 100mm, modulární neutrální díl musí být instalován do hygienicky spojeného designově jednotného varného bloku společně se zařízením na poz. O3 - tj. multifunkční varné zařízení a se zařízením na poz. O5, spojení všech zařízení - musí provedeno hygienicky, zabraňující zatékání mezi jednotlivými zařízeními na podlahu, 100x760,800, ozn. O4, | kus | 1 |  | 0 |  |  | základní |  | 0 | 0.00066 | 0.00066 | 0 | 0 | 16 | K | 2 |  |  |  | ROZPOCET | 0 | 0 | 0 | 0 | 0 | 1 | 0 | 16 | -29916608
| VV |  | 1 |  | 1 | [12 empty] | VV | 2 | 2 | True | 1 | ROZPOCET
356 | K | 7280000077 | Indukční modulární sporák, sporák uzavřený ze tří stran bez větracích otvorů z boků, zad, vrchní desky, dna a boků vnitřního skříňového prostoru, 1x spodní police, levá a pravá strana sporáku je dvoupláštová, vč. elektrické zásuvky 0,5 kW/230V pro napojení příslušenství (např. tyčový mixér), ovládání ploten z čela sporáku, síla pracovní desky min. 1,5mm, napouštěcí rameno na studenou vodu. Provedení na nerezové nohy 150 mm, sporák vybavena minimálně 3× profesionální vestavnou indukční varnou a udržovací plotnou určenou pro dlouhodobý provoz bez přerušení min. 8 hod. příkon každé indukční plotny min. 3kW, plotny umístěny vedle sebe - NE ZA SEBOU, systém řízení nastavené teploty v reálném čase s přesností na 1°C, bezrámečkové zabudování do varného bloku, rozměry sklokeramické desky min.: 300x300mm, rozměr nádobí při, kterém sepne indukční ohřev od 120 mm, zatížitelnost sklokeramické varné desky min. 60 kg, součástí sporáku 1x napouštěcí rameno na vodu, bezpečnostní prvky při přehřátí elektrického prostoru a varné desky (systém vypne při přehřátí). Bezpečnostní prvky při elektrickém přetížení, 3 druhy varných postupů, inteligentní vaření na základě snímání teploty pokrmu s přesností na 1 °C (35-250 °C), například dlouhodobé vaření sous-vide, grilování, udržovací režimy podle nastavené teploty 40-90 °C, vaření s různými úrovněmi výkonu min. 10, samostatný elektronický ovládací panel, spotřeba energie pro ohřátí 1 kg vody max:0,120 kWh/kg, provozovaní zařízení bez obsluhy dle EN,Příprava pro napojení dle normy DIN 18875 na systém kontroly odběrového maxima energie a redukci odběrových špiček, indukční sporák hygienicky spojen se zařízením na poz. O4 - tj. modulárním neutrálním dílem, spojení obou zařízení - tj. indukčního sporáku a modulárního neutrálního dílu musí provedeno hygienicky zabraňující zatékání mezi jednotlivými zařízeními na podlahu, max. délka 1300 mm., ozn. O5 | kus | 1 |  | 0 |  |  | základní |  | 0 | 0.00066 | 0.00066 | 0 | 0 | 16 | K | 2 |  |  |  | ROZPOCET | 0 | 0 | 0 | 0 | 0 | 1 | 0 | 16 | 155790844
| VV |  | 1 |  | 1 | [12 empty] | VV | 2 | 2 | True | 1 | ROZPOCET
357 | K | 7280000078 | Odborné zaškolení obsluhy na multifunkčním varném zařízení na poz. O3 a indukčním sporákem na poz. O5 - odborným zaškolením se rozumí 16 hodin /rozdělených do 2 pracovních dní/ praktických ukázek vaření na varných zařízení, odborné zaškolení musí být realizováno vlastním odborným školícím kuchařem uchazeče, odborný školící kuchař musí mít platný certifikát /pro aktuální rok/ na provádění odborných zaškolení, certifikát musí být vystavený přímo výrobcem multfunkčního varného zařízení a výrobcem indukčního sporáku. První odborné zaškolení musí být provedeno po předání zařízení do užívání provozovateli, druhé odborné zaškolení bude provedeno následně v termínu dle požadavku provozovatele a kuchař musí být po dobu záruky online k dispozici pro dotazy provozovatele., ozn. O5a | kus | 1 |  | 0 |  |  | základní |  | 0 | 0.00066 | 0.00066 | 0 | 0 | 16 | K | 2 |  |  |  | ROZPOCET | 0 | 0 | 0 | 0 | 0 | 1 | 0 | 16 | -1831972519
| VV |  | 1 |  | 1 | [12 empty] | VV | 2 | 2 | True | 1 | ROZPOCET
358 | K | 7280000079 | Pracovní stůl, 1x plná police, nerezové provedení, zadní lem, 950x800x900, ozn. O6 | kus | 1 |  | 0 |  |  | základní |  | 0 | 0.00066 | 0.00066 | 0 | 0 | 16 | K | 2 |  |  |  | ROZPOCET | 0 | 0 | 0 | 0 | 0 | 1 | 0 | 16 | 77776993
| VV |  | 1 |  | 1 | [12 empty] | VV | 2 | 2 | True | 1 | ROZPOCET
359 | K | 728000008 | Skladový regál, 4x plná police, 4x noha regálu, regál /police i stojiny/ lakované - provedení bílý komaxit, montované provedení - police přestavitelné, stojiny i police vč. spojovacího materiálu, 1000x600x2000, , ozn. D3 | kus | 2 |  | 0 |  |  | základní |  | 0 | 0.00066 | 0.00132 | 0 | 0 | 16 | K | 2 |  |  |  | ROZPOCET | 0 | 0 | 0 | 0 | 0 | 1 | 0 | 16 | 1103810778
| VV |  | 2 |  | 2 | [12 empty] | VV | 2 | 2 | True | 1 | ROZPOCET
360 | K | 7280000080 | Elektrická multifunkční pánev, jednonádobové provedení pánve - objem nádoby 200 lt - možnost náhrady dvěma samostatnými zařízeními z nichž každé bude mít minimální objem vany 100 lt, topný systém pomocí celoplošných topných těles pro rychlý náběh teploty na provozní teplotu 180°C do max. 3 minut, síla dna vč. vytápění maximálně 13 mm - z důvodu rychlého náběhu a malé setrvačnosti při chladnutí - úspora energie, spotřeba energie max. 0,09 kWh/kg vody, čas na ohřátí plného objemu max. 35 minut - oba údaje dle DIN 18873.5:2016-02 je nutné doložit prohlášením výrobce, plocha dna každé vany min. 2× 30 dm2, každá vana s možností přípravy ve varných a fritových koších, automatický a manuální režim úpravy pokrmů v každé nádobě, vícebodová teplotní vpichová sonda pro každou nádobu, automatický motorový zdvih košů, motorické elektrického vyklápění pánve bez trhavých pohybů i při maximálním naplnění, elektrické vyklápění a sklápění víka každé nádoby, barevný dotykový ovládací panel, velikost panelu min. 10", rozsah teplot min 30°C až 250°C, pamět pro min. 750 programů, vybrané programy s možností přípravy až v min. 12 krocích, automatický systém napouštění vody s dávkováním s přesností na min. 1 lt, integrovaný odpad ve dně vany pánve s automatickým uzávěrem, integrovaná sprcha s automatickým navíjením, dvojité robustní izolované víko s motorickým zdvihem s bezpečnostními prvky, Indikace nastavených a skutečných hodnot, pánev umožňuje vaření, intenzívní a šetrné, smažení, fritování, dušení, nízkoteplotní úpravy, grilování, restování, opékání, konfitování, úprava sous – vide (vaření ve vakuu při konstantní nízké teplotě, max. 2100x900, ozn. O7 | kus | 1 |  | 0 |  |  | základní |  | 0 | 0.00066 | 0.00066 | 0 | 0 | 16 | K | 2 |  |  |  | ROZPOCET | 0 | 0 | 0 | 0 | 0 | 1 | 0 | 16 | 1204896008
| VV |  | 1 |  | 1 | [12 empty] | VV | 2 | 2 | True | 1 | ROZPOCET
361 | K | 7280000081 | Příslušenství k multifunkční pánvi na poz. O7: - 1x rameno pro zvedání a spouštění košů O7a - 4x varný koš O7b - 4x fritovací koš O7c - 1x velká špachtle bez držadla O7d - 4x rošt na dno pánve O7e - 1x síto O7f - 2x čistící houba k multifunkční pánvi O7g | kus | 1 |  | 0 |  |  | základní |  | 0 | 0.00066 | 0.00066 | 0 | 0 | 16 | K | 2 |  |  |  | ROZPOCET | 0 | 0 | 0 | 0 | 0 | 1 | 0 | 16 | 217436770
| VV |  | 1 |  | 1 | [12 empty] | VV | 2 | 2 | True | 1 | ROZPOCET
362 | K | 7280000082 | Elektrický výklopný kotel s integrovaným míchacím ramenem ve spodní části, kapacita min.150 lt, nastavitelná rychlost míchání - min. 15 otáček až 140 otáček/min, rychlost 140 otáček je možné nastavit i pro maximální náplň v případě šlehání, možnost reverzního otáčení celonerezová konstrukce vč. rámu - z důvodu hygieny a životnosti, vnitřní nádoba z kyselino-odolné oceli, CERTIFIKOVÁNO PRO PROVOZ BEZ DOZORU - nutné především pro noční úpravy, pracovní tlak v plášti min. 1 bar, výška hrany nádoby kotle max. 1000mm - z důvodu bezpečnosti, světlá výška při vyklopení kotle min. 600mm, elektronické digitální - ovládací panel na pilíři s dotykovým ovládáním - odděleně pro snadné ovládání a mimo obvyklou čistící zónu pro mokré čištění, vnitřní nádoba z kyselinoodolné oceli, elektrické vyklápění nádoby kotle, teplotní rozsah min. 30°C - 120°C, bezpečnostní víko s plnícím otvorem /mřížka pro přidávání surovin během vaření bez nutnosti vyklápění víka kotle/, mutifunkční časovač, programování na dotykovém displeji, programy na základní pokrmy a mycí programy, skutečné ovládání teploty porkmu jídla a samostatné ovládání teploty v plášti, vyklápění kotle současně s mícháním /snadné vyprazdňování obsahu kotle/, umožnujě například vaření při nízkých teplotách SOUS-VIDE, kynutí, nebo udržování, vaření Delta-T, automatické plnění vodou, USB port pro ovládací panel na aktualizace programu a ukládání HACCP dat, autodiagnostika pro údržbu, možnost připojení zařízení na integrovaný bezdrátový monitoring, STOP tlačítko pro možnost okamžitého zastaven provozu kotle, možnost vyjmutí ramene z kotle vč. možnosti mytí ramene v průmyslových myčkách, možnost přípojení zařízení na optimalizaci vykonových špiček dle DIN18875, ozn. O8 | kus | 1 |  | 0 |  |  | základní |  | 0 | 0.00066 | 0.00066 | 0 | 0 | 16 | K | 2 |  |  |  | ROZPOCET | 0 | 0 | 0 | 0 | 0 | 1 | 0 | 16 | 1041527621
| VV |  | 1 |  | 1 | [12 empty] | VV | 2 | 2 | True | 1 | ROZPOCET
363 | K | 7280000083 | Příslušenství k míchacímu kotli na poz. O8, ozn. O8a-h: - 1x instalační rám vč. instalačních přírub s regulovatelnými nohami pro skupinovou instalaci - samostatně stojící kotel ozn. 08a - 1x plně izolovaný dvojitý plášť PUR pěnou !!! Izolace je kryta nerezovým plechem o síle 1,5 mm. Izolace těchto parametrů zkracuje dobu ohřevu a snižuje spotřebu energie, ozn. O8b - 1x cedící síto - nástavec pro osazení na kotel při vyklápění, ozn. O8c - 1x sprcha ke kotli, určená pro rychlou sanitaci či oplach, ozn. O8d - 1x odměrná tyč 150 lt, ozn. O8e - 1x čistící rotační kartáč k připojení k míchacímu ramenu pro snadné mytí, ozn. O8f - 1x samostatné připojení a změkčenou vodu, ozn. O8g - 1x výpustný kohout dvoucoulový, ozn. O8h | soubor | 1 |  | 0 |  |  | základní |  | 0 | 0.00066 | 0.00066 | 0 | 0 | 16 | K | 2 |  |  |  | ROZPOCET | 0 | 0 | 0 | 0 | 0 | 1 | 0 | 16 | 113706019
| VV |  | 1 |  | 1 | [12 empty] | VV | 2 | 2 | True | 1 | ROZPOCET
364 | K | 7280000084 | Odborné zaškolení obsluhy na výklopném kotli na poz. O8 - odborným zaškolením se rozumí 16 hodin /rozdělených do 2 pracovních dní/ praktických ukázek vaření na varném zařízení, odborné zaškolení musí být realizováno vlastním odborným školícím kuchařem uchazeče, odborný školící kuchař musí mít platný certifikát /pro aktuální rok/ na provádění odborných zaškolení, certifikát musí být vystavený přímo výrobcem nebo dovozcem výklopného kotle. První odborné zaškolení musí být provedeno po předání zařízení do užívání provozovateli, druhé odborné zaškolení bude provedeno následně v termínu dle požadavku provozovatele a kuchař musí být po dobu záruky online k dispozici pro dotazy provozovatele, ozn O8i | soubor | 1 |  | 0 |  |  | základní |  | 0 | 0.00066 | 0.00066 | 0 | 0 | 16 | K | 2 |  |  |  | ROZPOCET | 0 | 0 | 0 | 0 | 0 | 1 | 0 | 16 | -1291074340
| VV |  | 1 |  | 1 | [12 empty] | VV | 2 | 2 | True | 1 | ROZPOCET
365 | K | 7280000085 | Podlahová vpusť, s protizápachovou uzávěrou k zalití do podlahy,, materiál nerez, vana ohýbaný nerezový plech, doplněný bočními úchyty do betonu, zemnící šroub, pochůzný protiskluzný rošt R11, 600X800, ozn. O9 | soubor | 1 |  | 0 |  |  | základní |  | 0 | 0.00066 | 0.00066 | 0 | 0 | 16 | K | 2 |  |  |  | ROZPOCET | 0 | 0 | 0 | 0 | 0 | 1 | 0 | 16 | -1682119432
| VV |  | 1 |  | 1 | [12 empty] | VV | 2 | 2 | True | 1 | ROZPOCET
366 | K | 7280000086 | Pracovní stůl, 2x plná police, nerezové provedení, zadní lem, 1100x800x900, ozn. O10 | soubor | 1 |  | 0 |  |  | základní |  | 0 | 0.00066 | 0.00066 | 0 | 0 | 16 | K | 2 |  |  |  | ROZPOCET | 0 | 0 | 0 | 0 | 0 | 1 | 0 | 16 | 374797145
| VV |  | 1 |  | 1 | [12 empty] | VV | 2 | 2 | True | 1 | ROZPOCET
367 | K | 7280000087 | Elektro-bateriový zdvižný vozík, pro snadnou manipulaci při vyprazdňování nádob u multifunkční pánve, zdvih 400-750mm, kapacita 1x GN 1/1, nosnost min. 40 Kg, pojízdné provedení 4x kolečko, každé o průměru min. 100mm, dvě ze čtyř koleček opatřeny aretační brzdou, 780x600x990, ozn. O11 | soubor | 1 |  | 0 |  |  | základní |  | 0 | 0.00066 | 0.00066 | 0 | 0 | 16 | K | 2 |  |  |  | ROZPOCET | 0 | 0 | 0 | 0 | 0 | 1 | 0 | 16 | -603753078
| VV |  | 1 |  | 1 | [12 empty] | VV | 2 | 2 | True | 1 | ROZPOCET
368 | K | 7280000088 | Manipulační vozík na varné a fritovací koše, kapacita 6x koš GN, odkapávací vana, nerezové provedení, pojízdné provedení 4x kolečko, každé o průměru min. 100mm, dvě ze čtyř koleček opatřeny aretační brzdou, 860x600x1600 ozn. O12 | soubor | 1 |  | 0 |  |  | základní |  | 0 | 0.00066 | 0.00066 | 0 | 0 | 16 | K | 2 |  |  |  | ROZPOCET | 0 | 0 | 0 | 0 | 0 | 1 | 0 | 16 | -289082651
| VV |  | 1 |  | 1 | [12 empty] | VV | 2 | 2 | True | 1 | ROZPOCET
369 | K | 7280000089 | Elektrický konvektomat, kapacita konvektomatu - 1x zavážecí vozík obsahující min. 20x zásuv na plechy GN 1/1, bojlerový vyvíječ páry - NE INJEKČNÍ !!!, pravé otevírání dveří - klika dveří vlevo, panty dveří vpravo, minimálně trojité zasklení dveří konvektomatu, automatické mytí s použitím práškových nebo tabletových detergentů - NE TEKUTÝCH!!! , rozteč zásuvů min. 63mm, dotykový ovládací panel velikosti min 8", minimální teplotní rozsah pro vaření v páře 30°C až 130°C, minimální teplotní rozsah 30°C až 300°C, teplotní sonda s min 6-ti měřícími body, programovatelný - min. 1000 programův, vybrané programy s možností přípravy až po 12 krocích, výrobcem potvrzená možnost maximálního naplnění konvektomatu při zaručené rovnoměrnosti výsledku pečení - z důvodu úspory energie, monitoring a ovládání stroje pomocí vzdáleného přístupu /PC, tablet, mobil/, příprava pro možnost eventuální dodatečné instalace kondenzační digestoře ke konvektomatu, ravé otevírání dveří - klika dveří vlevo, panty dveří vpravo, utodiagnostický systém poruch, rozhraní USB pro export dat HACCP a aktualizaci softwaru, součást konvektomatu 1x zavážecí vozík do konvektomatu, max. 950x950, ozn. O13 | soubor | 2 |  | 0 |  |  | základní |  | 0 | 0.00066 | 0.00132 | 0 | 0 | 16 | K | 2 |  |  |  | ROZPOCET | 0 | 0 | 0 | 0 | 0 | 1 | 0 | 16 | -1880757783
| VV |  | 2 |  | 2 | [12 empty] | VV | 2 | 2 | True | 1 | ROZPOCET
370 | K | 728000009 | Skladový regál, 4x plná police, 4x noha regálu, regál /police i stojiny/ lakované - provedení bílý komaxit, montované provedení - police přestavitelné, stojiny i police vč. spojovacího materiálu, 1200x600x2000, , ozn. D4 | kus | 4 |  | 0 |  |  | základní |  | 0 | 0.00066 | 0.00264 | 0 | 0 | 16 | K | 2 |  |  |  | ROZPOCET | 0 | 0 | 0 | 0 | 0 | 1 | 0 | 16 | 1587018810
| VV |  | 4 |  | 4 | [12 empty] | VV | 2 | 2 | True | 1 | ROZPOCET
371 | K | 7280000090 | Náhradní zavažecí vozík pro konvektomat na poz. O13, kapacita vozíku 20x GN 1/1, doporučené a výrobcem konvektomatu garantované příslušenství, ozn. O14 | soubor | 1 |  | 0 |  |  | základní |  | 0 | 0.00066 | 0.00066 | 0 | 0 | 16 | K | 2 |  |  |  | ROZPOCET | 0 | 0 | 0 | 0 | 0 | 1 | 0 | 16 | -1061008143
| VV |  | 1 |  | 1 | [12 empty] | VV | 2 | 2 | True | 1 | ROZPOCET
372 | K | 7280000091 | Podlahová vpusť, s protizápachovou uzávěrou k zalití do podlahy,, materiál nerez, vana ohýbaný nerezový plech, doplněný bočními úchyty do betonu, zemnící šroub, pochůzný vyjímatelný protiskluzný rošt R11, 1000x450, ozn. O15 | soubor | 1 |  | 0 |  |  | základní |  | 0 | 0.00066 | 0.00066 | 0 | 0 | 16 | K | 2 |  |  |  | ROZPOCET | 0 | 0 | 0 | 0 | 0 | 1 | 0 | 16 | 314460377
| VV |  | 1 |  | 1 | [12 empty] | VV | 2 | 2 | True | 1 | ROZPOCET
373 | K | 7280000092 | Vyhřívaný vozík na GN, provedení vozíku se zvlhčováním, kapacita min. 15x GN 1/1, nerezové dvouplášťové provedení, izolované, lisované bočnice s roztečí vsunů min. 75mm, vnitřní ventilátor pro zajištění rovnoběžného proudění horkého vzduchu, madlo pro transport na zadní stěně vozíku, digitální termostat, regulace teploty v rozmezi min. +30°C až +90°C, možnost ovládání zvlhčování, dno vozíku vybaveno výpustným kohoutem, jednokřídlé uzamykatelné dveře s těsněním, aretace otevřených dveří, uzavírání vozíku klikou se zámkem, masivní rohové nárazníky, pojízdné provedení 4x otočné kolečko, každé o průměru min. 125mm, dvě ze čtyř koleček opatřeny aretační brzdou, max. 650x900x1500, ozn.P1 | soubor | 2 |  | 0 |  |  | základní |  | 0 | 0.00066 | 0.00132 | 0 | 0 | 16 | K | 2 |  |  |  | ROZPOCET | 0 | 0 | 0 | 0 | 0 | 1 | 0 | 16 | 699808813
| VV |  | 2 |  | 2 | [12 empty] | VV | 2 | 2 | True | 1 | ROZPOCET
374 | K | 7280000093 | Vyhřívaný vozík na GN, provedení vozíku se zvlhčováním, kapacita min. 15x GN 2/1, nerezové dvouplášťové provedení, izolované, lisované bočnice s roztečí vsunů min. 75mm, vnitřní ventilátor pro zajištění rovnoběžného proudění horkého vzduchu, madlo pro transport na zadní stěně vozíku, digitální termostat, regulace teploty v rozmezi min. +30°C až +90°C, možnost ovládání zvlhčování, dno vozíku vybaveno výpustným kohoutem, jednokřídlé uzamykatelné dveře s těsněním, aretace otevřených dveří, uzavírání vozíku klikou se zámkem, masivní rohové nárazníky, pojízdné provedení 4x otočné kolečko, každé o průměru min. 125mm, dvě ze čtyř koleček opatřeny aretační brzdou, max. 800x1000x1600, ozn. P2 | soubor | 1 |  | 0 |  |  | základní |  | 0 | 0.00066 | 0.00066 | 0 | 0 | 16 | K | 2 |  |  |  | ROZPOCET | 0 | 0 | 0 | 0 | 0 | 1 | 0 | 16 | -907902253
| VV |  | 1 |  | 1 | [12 empty] | VV | 2 | 2 | True | 1 | ROZPOCET
375 | K | 7280000094 | Chlazený stůl, třísekcový, první sekce vybavena křídlovými dvířky, druhá sekce vybavena křídlovými dvířky, třetí sekce vybavena křídlovými dvířky, objem min. 400 litrů, nerezové provedení, chladivo R-600a, bez CFC, ventilovaní cirkulační chlazení, regulace teploty v rozmezí -2°C až +8°C, digitální displej pro elektronické řízení teploty a odmražování, stupeň ochrany IPX5, tlakově vtřikovaná polyuretanová izolace o síle 50 mm a hustotě 40kg/m3, výškově stavitelné nožičky, agregát vpravo, bez pracovní desky, 1792x700x810, ozn. P3 | soubor | 1 |  | 0 |  |  | základní |  | 0 | 0.00066 | 0.00066 | 0 | 0 | 16 | K | 2 |  |  |  | ROZPOCET | 0 | 0 | 0 | 0 | 0 | 1 | 0 | 16 | -291661500
| VV |  | 1 |  | 1 | [12 empty] | VV | 2 | 2 | True | 1 | ROZPOCET
376 | K | 7280000095 | Pracovní deska, určena k umístění na chladící stůl, plná výdřeva v celé ploše, bez lemů, 1800x700x40, ozn. P4 | soubor | 1 |  | 0 |  |  | základní |  | 0 | 0.00066 | 0.00066 | 0 | 0 | 16 | K | 2 |  |  |  | ROZPOCET | 0 | 0 | 0 | 0 | 0 | 1 | 0 | 16 | 492355967
| VV |  | 1 |  | 1 | [12 empty] | VV | 2 | 2 | True | 1 | ROZPOCET
377 | K | 7280000096 | Vstupní stůl k myčce, prolis pro vedení na koše 500x500mm, vstupní stůl levý, 1x vevařený lisovaný dřez o rozměru 450x450x250mm, 1x otvor pro stojánkovou baterii, zvýšený zadní lem - zadní ostřiková stěna výšky 150mm, částečná kapotáž dřezu z čela, stůl samostatně stojící, ale zavěšený do myčky - 4x noha stolu, nerezové provedení, délka 1300mm, ozn. Q1 | soubor | 1 |  | 0 |  |  | základní |  | 0 | 0.00066 | 0.00066 | 0 | 0 | 16 | K | 2 |  |  |  | ROZPOCET | 0 | 0 | 0 | 0 | 0 | 1 | 0 | 16 | 1877713557
| VV |  | 1 |  | 1 | [12 empty] | VV | 2 | 2 | True | 1 | ROZPOCET
378 | K | 7280000097 | Tllaková oplachová sprcha, stojánková, provedení vč. napouštěcího ramínka, součástí sprchy tlaková koncovka, ozn. Q2 | soubor | 1 |  | 0 |  |  | základní |  | 0 | 0.00066 | 0.00066 | 0 | 0 | 16 | K | 2 |  |  |  | ROZPOCET | 0 | 0 | 0 | 0 | 0 | 1 | 0 | 16 | -154419381
| VV |  | 1 |  | 1 | [12 empty] | VV | 2 | 2 | True | 1 | ROZPOCET
379 | K | 7280000098 | Tunelový košový mycí stroj, automatické odstraňování zbytků jídla z mycího stroje do odpadní nádoby mimo mycí stroj včetně jejich dehydratace, (oddělení odpadní vody od tuhých částí odpadu), mytí nádobí bez ručního předmývání, pro koše 500x500mm, průchozí výška min. 440 mm, kapacita košů 500x500 mm dle DIN10534 min. 125 košů/hod, min. 3 rychlosti posuvu košů, objem páry pro VZT max. 280 m3/hod, teplota páry pro VZT max. 28 °C, vlhkost páry pro VZT max 95%, spotřeba vody max. 160 litrů za hodinu, ovládání dotykovou barevnou obrazovkou v českém jazyce, pohyb košů zleva doprava, vstupní předmycí zóna, mycí zóna, oplachová zóna s trojitým oplachem, sušící zóna, samostatný automatický mycí systém vnitřního prostoru mycího stroje a rekuperátoru, rekuperace o výkonu min. 10kW, nerezové mycí samoodtokové čerpadlo, elektromechanické vypouštění vody z mycích tanků, nerezové mycí a oplachové ramena, bezdrátová konektivita stroje řídící jednotky se vzdáleným PC přes Wi-fi, celkový příkon mycího centra max. 30kW, délka sušící zóny min.850 mm, systém řízení pohybu košů pro obsluhu jedním člověkem s frekvencí min. 8 košů, výrobek musí být připraveny výrobcem pro napojení inteligentního energetického optimalizačního zařízení na redukci výkonových špiček dle DIN 18875, celková délka myčky max 2700 mm, zařízení musí respektovat stavební dispozici a veškerou projektovou připravenost pro napojení veškerých médií elektro, ZTI a VZT, povolená tolerance parametrů +/-10% pokud není uvedeno maximum či minimum. | soubor | 1 |  | 0 |  |  | základní |  | 0 | 0.00066 | 0.00066 | 0 | 0 | 16 | K | 2 |  |  |  | ROZPOCET | 0 | 0 | 0 | 0 | 0 | 1 | 0 | 16 | -788007271
| VV |  | 1 |  | 1 | [12 empty] | VV | 2 | 2 | True | 1 | ROZPOCET
380 | K | 7280000099 | Výstupní valéčkový dopravník s rohovou zaztačkou 90 st. Napojen na sušící zónu . Pohyb košů propojen s pohybem košů v myčce . Kompatibilita s mycím strojem. Minimální kapacita dopravníků 3 x koš 500 x 500 mm. Na konci dopravníků umístěn foto senzor pro blokaci plného dopravníků mycími koši | soubor | 1 |  | 0 |  |  | základní |  | 0 | 0.00066 | 0.00066 | 0 | 0 | 16 | K | 2 |  |  |  | ROZPOCET | 0 | 0 | 0 | 0 | 0 | 1 | 0 | 16 | 1592576393
| VV |  | 1 |  | 1 | [12 empty] | VV | 2 | 2 | True | 1 | ROZPOCET
| D | 731 | Ústřední vytápění - kotelny |  |  |  | 0 |  |  |  |  | 0 |  | 0.06229 |  | 0.30625 | 2 | D | 1 |  |  |  | ROZPOCET | [6 empty] | 0
381 | K | 731200825 | Demontáž kotlů ocelových na kapalná nebo plynná paliva, o výkonu přes 25 do 40 kW | kus | 1 |  | 0 | CS ÚRS 2024 02 |  | základní |  | 0 | 0.00017 | 0.00017 | 0.30625 | 0.30625 | 16 | K | 2 |  |  |  | ROZPOCET | 0 | 0 | 0 | 0 | 0 | 1 | 0 | 16 | -952982516
382 | K | 731244009 | Kotle ocelové teplovodní plynové závěsné kondenzační pro vytápění 6,8-49,8 kW | soubor | 1 |  | 0 | CS ÚRS 2024 02 |  | základní |  | 0 | 0.06144 | 0.06144 | 0 | 0 | 16 | K | 2 |  |  |  | ROZPOCET | 0 | 0 | 0 | 0 | 0 | 1 | 0 | 16 | 7939071
383 | K | 731391811 | Vypuštění vody z kotlů do kanalizace samospádem o výhřevné ploše kotlů do 5 m2 | kus | 1 |  | 0 | CS ÚRS 2024 02 |  | základní |  | 0 | 0 | 0 | 0 | 0 | 16 | K | 2 |  |  |  | ROZPOCET | 0 | 0 | 0 | 0 | 0 | 1 | 0 | 16 | -990487027
384 | K | 731810312 | Nucené odtahy spalin od kondenzačních kotlů soustředným potrubím vedeným vodorovně vnější stěnou, průměru 80/125 mm | soubor | 1 |  | 0 | CS ÚRS 2024 02 |  | základní |  | 0 | 0.00068 | 0.00068 | 0 | 0 | 16 | K | 2 |  |  |  | ROZPOCET | 0 | 0 | 0 | 0 | 0 | 1 | 0 | 16 | 1849667357
385 | K | 998731212 | Přesun hmot pro kotelny stanovený procentní sazbou (%) z ceny vodorovná dopravní vzdálenost do 50 m základní v objektech výšky přes 6 do 12 m | % |  |  | 0 | CS ÚRS 2024 02 |  | základní |  | 0 | 0 | 0 | 0 | 0 | 16 | K | 2 |  |  |  | ROZPOCET | 0 | 0 | 0 | 0 | 0 | 1 | 0 | 16 | 1714593696
386 | K | 998731312 | Přesun hmot pro kotelny stanovený procentní sazbou (%) z ceny vodorovná dopravní vzdálenost do 50 m ruční (bez užití mechanizace) v objektech výšky přes 6 do 12 m | % |  |  | 0 | CS ÚRS 2024 02 |  | základní |  | 0 | 0 | 0 | 0 | 0 | 16 | K | 2 |  |  |  | ROZPOCET | 0 | 0 | 0 | 0 | 0 | 1 | 0 | 16 | -1205049490
| D | 732 | Ústřední vytápění - strojovny |  |  |  | 0 |  |  |  |  | 0 |  | 0.04516 |  | 0.051 | 2 | D | 1 |  |  |  | ROZPOCET | [6 empty] | 0
387 | K | 732112225 | Rozdělovače a sběrače sdružené hydraulické závitové (průtok Q m3/h - výkon kW) DN 50 (6 m3/h - 120 kW) | kus | 1 |  | 0 | CS ÚRS 2024 02 |  | základní |  | 0 | 0.02834 | 0.02834 | 0 | 0 | 16 | K | 2 |  |  |  | ROZPOCET | 0 | 0 | 0 | 0 | 0 | 1 | 0 | 16 | 1514556596
388 | K | 732420811 | Demontáž čerpadel oběhových spirálních (do potrubí) DN 25 | kus | 2 |  | 0 | CS ÚRS 2024 02 |  | základní |  | 0 | 7e-05 | 0.00014 | 0.0045 | 0.009 | 16 | K | 2 |  |  |  | ROZPOCET | 0 | 0 | 0 | 0 | 0 | 1 | 0 | 16 | -933479695
389 | K | 732420812 | Demontáž čerpadel oběhových spirálních (do potrubí) DN 40 | kus | 2 |  | 0 | CS ÚRS 2024 02 |  | základní |  | 0 | 7e-05 | 0.00014 | 0.021 | 0.042 | 16 | K | 2 |  |  |  | ROZPOCET | 0 | 0 | 0 | 0 | 0 | 1 | 0 | 16 | -1317618566
390 | K | 732421203 | Čerpadla teplovodní mokroběžná závitová cirkulační pro TUV (elektronicky řízená) PN 10, do 80°C DN přípojky/dopravní výška H (m) - čerpací výkon Q (m3/h) DN 25 / do 6,0 m / 3,0 m3/h | soubor | 1 |  | 0 | CS ÚRS 2024 02 |  | základní |  | 0 | 0.00328 | 0.00328 | 0 | 0 | 16 | K | 2 |  |  |  | ROZPOCET | 0 | 0 | 0 | 0 | 0 | 1 | 0 | 16 | 702272600
391 | K | 732421208 | Čerpadla teplovodní mokroběžná závitová cirkulační pro TUV (elektronicky řízená) PN 10, do 80°C DN přípojky/dopravní výška H (m) - čerpací výkon Q (m3/h) DN 32 / do 6,0 m / 3,0 m3/h | soubor | 1 |  | 0 | CS ÚRS 2024 02 |  | základní |  | 0 | 0.00379 | 0.00379 | 0 | 0 | 16 | K | 2 |  |  |  | ROZPOCET | 0 | 0 | 0 | 0 | 0 | 1 | 0 | 16 | 87898235
392 | K | 732421411 | Čerpadla teplovodní mokroběžná závitová oběhová pro teplovodní vytápění (elektronicky řízená) PN 10, do 110°C DN přípojky/dopravní výška H (m) - čerpací výkon Q (m3/h) DN 25 / do 6,0 m / 2,5 m3/h | soubor | 1 |  | 0 | CS ÚRS 2024 02 |  | základní |  | 0 | 0.00288 | 0.00288 | 0 | 0 | 16 | K | 2 |  |  |  | ROZPOCET | 0 | 0 | 0 | 0 | 0 | 1 | 0 | 16 | 1724886175
393 | K | 732421453 | Čerpadla teplovodní mokroběžná závitová oběhová pro teplovodní vytápění (elektronicky řízená) PN 10, do 110°C DN přípojky/dopravní výška H (m) - čerpací výkon Q (m3/h) DN 32 / do 6,0 m / 4,5 m3/h | soubor | 1 |  | 0 | CS ÚRS 2024 02 |  | základní |  | 0 | 0.00659 | 0.00659 | 0 | 0 | 16 | K | 2 |  |  |  | ROZPOCET | 0 | 0 | 0 | 0 | 0 | 1 | 0 | 16 | 1202453980
394 | K | 998732202 | Přesun hmot pro strojovny stanovený procentní sazbou (%) z ceny vodorovná dopravní vzdálenost do 50 m základní v objektech výšky přes 6 do 12 m | % |  |  | 0 | CS ÚRS 2024 02 |  | základní |  | 0 | 0 | 0 | 0 | 0 | 16 | K | 2 |  |  |  | ROZPOCET | 0 | 0 | 0 | 0 | 0 | 1 | 0 | 16 | 1232791032
395 | K | 998732312 | Přesun hmot pro strojovny stanovený procentní sazbou (%) z ceny vodorovná dopravní vzdálenost do 50 m ruční (bez užití mechanizace) v objektech výšky přes 6 do 12 m | % |  |  | 0 | CS ÚRS 2024 02 |  | základní |  | 0 | 0 | 0 | 0 | 0 | 16 | K | 2 |  |  |  | ROZPOCET | 0 | 0 | 0 | 0 | 0 | 1 | 0 | 16 | 2108320221
| D | 733 | Ústřední vytápění - rozvodné potrubí |  |  |  | 0 |  |  |  |  | 0 |  | 0.13027 |  | 0.003 | 2 | D | 1 |  |  |  | ROZPOCET | [6 empty] | 0
396 | K | 733110803 | Demontáž potrubí z trubek ocelových závitových DN do 15 | m | 3 |  | 0 | CS ÚRS 2024 02 |  | základní |  | 0 | 2e-05 | 6e-05 | 0.001 | 0.003 | 16 | K | 2 |  |  |  | ROZPOCET | 0 | 0 | 0 | 0 | 0 | 1 | 0 | 16 | 1474406111
397 | K | 733111102 | Potrubí z trubek ocelových závitových černých spojovaných svařováním bezešvých běžných nízkotlakých PN 16 do 115°C DN 10 | m | 12 |  | 0 | CS ÚRS 2024 02 |  | základní |  | 0 | 0.00105 | 0.0126 | 0 | 0 | 16 | K | 2 |  |  |  | ROZPOCET | 0 | 0 | 0 | 0 | 0 | 1 | 0 | 16 | 220483296
| VV |  | 10+2 |  | 12 | [12 empty] | VV | 2 | 2 | True | 1 | ROZPOCET
398 | K | 733111103 | Potrubí z trubek ocelových závitových černých spojovaných svařováním bezešvých běžných nízkotlakých PN 16 do 115°C DN 15 | m | 10.6 |  | 0 | CS ÚRS 2024 02 |  | základní |  | 0 | 0.00148 | 0.015688 | 0 | 0 | 16 | K | 2 |  |  |  | ROZPOCET | 0 | 0 | 0 | 0 | 0 | 1 | 0 | 16 | -740532395
| VV |  | 5,3*2 |  | 10.6 | [12 empty] | VV | 2 | 2 | True | 1 | ROZPOCET
399 | K | 733190107 | Zkoušky těsnosti potrubí, manžety prostupové z trubek ocelových zkoušky těsnosti potrubí (za provozu) z trubek ocelových závitových DN do 40 | m | 22.6 |  | 0 | CS ÚRS 2024 02 |  | základní |  | 0 | 0 | 0 | 0 | 0 | 16 | K | 2 |  |  |  | ROZPOCET | 0 | 0 | 0 | 0 | 0 | 1 | 0 | 16 | -1551045620
| VV |  | 12,0+10,6 |  | 22.6 | [12 empty] | VV | 2 | 2 | True | 1 | ROZPOCET
400 | K | 733222303 | Potrubí z trubek měděných polotvrdých spojovaných lisováním PN 16, T= +110°C Ø 18/1 | m | 50.9 |  | 0 | CS ÚRS 2024 02 |  | základní |  | 0 | 0.00055 | 0.027995 | 0 | 0 | 16 | K | 2 |  |  |  | ROZPOCET | 0 | 0 | 0 | 0 | 0 | 1 | 0 | 16 | 366996658
| VV |  | 2+1,8+2,3+13,1+4,5+0,6+2+0,4+4,5+13,4+2,3+2+2 |  | 50.9 | [12 empty] | VV | 2 | 2 | True | 1 | ROZPOCET
401 | K | 733223305 | Potrubí z trubek měděných tvrdých spojovaných lisováním PN 16, T= +110°C Ø 35/1,5 | m | 37.2 |  | 0 | CS ÚRS 2024 02 |  | základní |  | 0 | 0.00161 | 0.059892 | 0 | 0 | 16 | K | 2 |  |  |  | ROZPOCET | 0 | 0 | 0 | 0 | 0 | 1 | 0 | 16 | 800760992
| VV |  | 0,8+0,8+5+5+0,5+0,5+3,4+3,4+6,9+6,9+2+2 |  | 37.2 | [12 empty] | VV | 2 | 2 | True | 1 | ROZPOCET
402 | K | 733291101 | Zkoušky těsnosti potrubí z trubek měděných Ø do 35/1,5 | m | 88.1 |  | 0 | CS ÚRS 2024 02 |  | základní |  | 0 | 0 | 0 | 0 | 0 | 16 | K | 2 |  |  |  | ROZPOCET | 0 | 0 | 0 | 0 | 0 | 1 | 0 | 16 | -1361432321
| VV |  | 50,9+37,2 |  | 88.1 | [12 empty] | VV | 2 | 2 | True | 1 | ROZPOCET
403 | K | 733811241 | Ochrana potrubí termoizolačními trubicemi z pěnového polyetylenu PE přilepenými v příčných a podélných spojích, tloušťky izolace přes 13 do 20 mm, vnitřního průměru izolace DN do 22 mm | m | 73.5 |  | 0 | CS ÚRS 2024 02 |  | základní |  | 0 | 0.00011 | 0.008085 | 0 | 0 | 16 | K | 2 |  |  |  | ROZPOCET | 0 | 0 | 0 | 0 | 0 | 1 | 0 | 16 | 256655309
| VV |  | 50,9+12+10,6 |  | 73.5 | [12 empty] | VV | 2 | 2 | True | 1 | ROZPOCET
404 | K | 733811242 | Ochrana potrubí termoizolačními trubicemi z pěnového polyetylenu PE přilepenými v příčných a podélných spojích, tloušťky izolace přes 13 do 20 mm, vnitřního průměru izolace DN přes 22 do 45 mm | m | 37.2 |  | 0 | CS ÚRS 2024 02 |  | základní |  | 0 | 0.00016 | 0.005952 | 0 | 0 | 16 | K | 2 |  |  |  | ROZPOCET | 0 | 0 | 0 | 0 | 0 | 1 | 0 | 16 | -154377650
| VV |  | 37,2 |  | 37.2 | [12 empty] | VV | 2 | 2 | True | 1 | ROZPOCET
405 | K | 998733212 | Přesun hmot pro rozvody potrubí stanovený procentní sazbou z ceny vodorovná dopravní vzdálenost do 50 m s omezením mechanizace v objektech výšky přes 6 do 12 m | % |  |  | 0 | CS ÚRS 2024 02 |  | základní |  | 0 | 0 | 0 | 0 | 0 | 16 | K | 2 |  |  |  | ROZPOCET | 0 | 0 | 0 | 0 | 0 | 1 | 0 | 16 | 1102154283
406 | K | 998733312 | Přesun hmot pro rozvody potrubí stanovený procentní sazbou z ceny vodorovná dopravní vzdálenost do 50 m ruční (bez užití mechanizace) v objektech výšky přes 6 do 12 m | % |  |  | 0 | CS ÚRS 2024 02 |  | základní |  | 0 | 0 | 0 | 0 | 0 | 16 | K | 2 |  |  |  | ROZPOCET | 0 | 0 | 0 | 0 | 0 | 1 | 0 | 16 | 1631922569
| D | 734 | Ústřední vytápění - armatury |  |  |  | 0 |  |  |  |  | 0 |  | 0.00776 |  | 0 | 2 | D | 1 |  |  |  | ROZPOCET | [6 empty] | 0
407 | K | 734209113 | Montáž závitových armatur se 2 závity G 1/2 (DN 15) | kus | 3 |  | 0 | CS ÚRS 2024 02 |  | základní |  | 0 | 8e-05 | 0.00024 | 0 | 0 | 16 | K | 2 |  |  |  | ROZPOCET | 0 | 0 | 0 | 0 | 0 | 1 | 0 | 16 | 928023496
408 | M | 55111240 | šoupě mosazné závit vnitřní-vnitřní PN 16 1/2" | kus | 2 |  | 0 | CS ÚRS 2024 02 |  | základní |  | 0 | 0.00018 | 0.00036 | 0 | 0 | 32 | M | 2 |  |  |  | ROZPOCET | 0 | 0 | 0 | 0 | 0 | 1 | 0 | 16 | 1192378257
409 | M | 55117232 | filtr závitový mosaz závit vnitřní-vnitřní PN 20 T 80°C 1/2" | kus | 1 |  | 0 | CS ÚRS 2024 02 |  | základní |  | 0 | 0.0002 | 0.0002 | 0 | 0 | 32 | M | 2 |  |  |  | ROZPOCET | 0 | 0 | 0 | 0 | 0 | 1 | 0 | 16 | -1598114945
410 | K | 734209116 | Montáž závitových armatur se 2 závity G 5/4 (DN 32) | kus | 3 |  | 0 | CS ÚRS 2024 02 |  | základní |  | 0 | 0.00021 | 0.00063 | 0 | 0 | 16 | K | 2 |  |  |  | ROZPOCET | 0 | 0 | 0 | 0 | 0 | 1 | 0 | 16 | -1846967865
411 | M | 55121200 | ventil závitový zpětný 5/4" | kus | 1 |  | 0 | CS ÚRS 2024 02 |  | základní |  | 0 | 0.00054 | 0.00054 | 0 | 0 | 32 | M | 2 |  |  |  | ROZPOCET | 0 | 0 | 0 | 0 | 0 | 1 | 0 | 16 | 1132907534
412 | M | 55111243 | šoupě mosazné závit vnitřní-vnitřní PN 16 5/4" | kus | 2 |  | 0 | CS ÚRS 2024 02 |  | základní |  | 0 | 0.00051 | 0.00102 | 0 | 0 | 32 | M | 2 |  |  |  | ROZPOCET | 0 | 0 | 0 | 0 | 0 | 1 | 0 | 16 | 1382793206
413 | K | 734295021 | Směšovací armatury otopných a chladících systémů ventily závitové PN 10 T= 120°C třícestné se servomotorem G 3/4 | kus | 1 |  | 0 | CS ÚRS 2024 02 |  | základní |  | 0 | 0.00145 | 0.00145 | 0 | 0 | 16 | K | 2 |  |  |  | ROZPOCET | 0 | 0 | 0 | 0 | 0 | 1 | 0 | 16 | -1949894419
414 | K | 734295023 | Směšovací armatury otopných a chladících systémů ventily závitové PN 10 T= 120°C třícestné se servomotorem G 5/4 | kus | 1 |  | 0 | CS ÚRS 2024 02 |  | základní |  | 0 | 0.00172 | 0.00172 | 0 | 0 | 16 | K | 2 |  |  |  | ROZPOCET | 0 | 0 | 0 | 0 | 0 | 1 | 0 | 16 | -2067875770
415 | K | 734295261 | Směšovací armatury solárních a otopných systémů nebo tepelných čerpadel pohony směšovacích ventilů ovládání s vlastní regulací na konstantní teplotu se dvěma čidly napětí 230 V/příkon 3,5 VA 6 Nm/120 sec | kus | 2 |  | 0 | CS ÚRS 2024 02 |  | základní |  | 0 | 0.0008 | 0.0016 | 0 | 0 | 16 | K | 2 |  |  |  | ROZPOCET | 0 | 0 | 0 | 0 | 0 | 1 | 0 | 16 | 640844796
416 | K | 998734212 | Přesun hmot pro armatury stanovený procentní sazbou (%) z ceny vodorovná dopravní vzdálenost do 50 m s omezením mechanizace v objektech výšky přes 6 do 12 m | % |  |  | 0 | CS ÚRS 2024 02 |  | základní |  | 0 | 0 | 0 | 0 | 0 | 16 | K | 2 |  |  |  | ROZPOCET | 0 | 0 | 0 | 0 | 0 | 1 | 0 | 16 | -1342753985
417 | K | 998734312 | Přesun hmot pro armatury stanovený procentní sazbou (%) z ceny vodorovná dopravní vzdálenost do 50 m ruční (bez užití mechanizace) v objektech výšky přes 6 do 12 m | % |  |  | 0 | CS ÚRS 2024 02 |  | základní |  | 0 | 0 | 0 | 0 | 0 | 16 | K | 2 |  |  |  | ROZPOCET | 0 | 0 | 0 | 0 | 0 | 1 | 0 | 16 | 1504669066
| D | 735 | Ústřední vytápění - otopná tělesa |  |  |  | 0 |  |  |  |  | 0 |  | 0.23894 |  | 0.050218 | 2 | D | 1 |  |  |  | ROZPOCET | [6 empty] | 0
418 | K | 735110911 | Opravy otopných těles článkových litinových přetěsnění radiátorové růžice | kus | 16 |  | 0 | CS ÚRS 2024 02 |  | základní |  | 0 | 7e-05 | 0.00112 | 0 | 0 | 16 | K | 2 |  |  |  | ROZPOCET | 0 | 0 | 0 | 0 | 0 | 1 | 0 | 16 | 1875670003
419 | K | 735111810 | Demontáž otopných těles litinových článkových | m2 | 2.11 |  | 0 | CS ÚRS 2024 02 |  | základní |  | 0 | 0 | 0 | 0.0238 | 0.050218 | 16 | K | 2 |  |  |  | ROZPOCET | 0 | 0 | 0 | 0 | 0 | 1 | 0 | 16 | -1785090274
| VV |  | 2,1*0,5 |  | 1.05 | [12 empty] | VV | 2 | 2 | True | 0 | ROZPOCET
| VV |  | 0,6*0,5 |  | 0.3 | [12 empty] | VV | 2 | 2 | True | 0 | ROZPOCET
| VV |  | 0,5*0,5 |  | 0.25 | [12 empty] | VV | 2 | 2 | True | 0 | ROZPOCET
| VV |  | 1,02*0,5 |  | 0.51 | [12 empty] | VV | 2 | 2 | True | 0 | ROZPOCET
| VV |  | Součet |  | 2.11 | [12 empty] | VV | 2 | 4 | True | 1 | ROZPOCET
420 | K | 735119140 | Otopná tělesa litinová montáž těles článkových | m2 | 1.02 |  | 0 | CS ÚRS 2024 02 |  | základní |  | 0 | 0.00206 | 0.0021012 | 0 | 0 | 16 | K | 2 |  |  |  | ROZPOCET | 0 | 0 | 0 | 0 | 0 | 1 | 0 | 16 | -481403173
| VV |  | 1,02*0,5*2 |  | 1.02 | [12 empty] | VV | 2 | 2 | True | 0 | ROZPOCET
| VV |  | Součet |  | 1.02 | [12 empty] | VV | 2 | 4 | True | 1 | ROZPOCET
421 | M | 48450720 | těleso otopné litinové rozteč/hl 500/160mm, 38-152W, výhřevná plocha 0,255m2/kus | kus | 34 |  | 0 | CS ÚRS 2024 02 |  | základní |  | 0 | 0.0056 | 0.1904 | 0 | 0 | 32 | M | 2 |  |  |  | ROZPOCET | 0 | 0 | 0 | 0 | 0 | 1 | 0 | 16 | 544780511
| VV |  | 2*17 |  | 34 | [12 empty] | VV | 2 | 2 | True | 0 | ROZPOCET
| VV |  | Součet |  | 34 | [12 empty] | VV | 2 | 4 | True | 1 | ROZPOCET
422 | K | 7351191401 | Otopná tělesa litinová montáž těles článkových | ks | 22 |  | 0 |  |  | základní |  | 0 | 0.00206 | 0.04532 | 0 | 0 | 16 | K | 2 |  |  |  | ROZPOCET | 0 | 0 | 0 | 0 | 0 | 1 | 0 | 16 | -241794401
423 | K | 735191910 | Ostatní opravy otopných těles napuštění vody do otopného systému včetně potrubí (bez kotle a ohříváků) otopných těles | m2 | 12.87 |  | 0 | CS ÚRS 2024 02 |  | základní |  | 0 | 0 | 0 | 0 | 0 | 16 | K | 2 |  |  |  | ROZPOCET | 0 | 0 | 0 | 0 | 0 | 1 | 0 | 16 | 1071618775
| VV |  | 0,42*0,5+0,6*0,5*5+1,5*0,5 |  | 2.46 | [12 empty] | VV | 2 | 2 | True | 0 | ROZPOCET
| VV |  | 1,02*0,5*5+0,6*0,5*2+2,1*0,5+0,9*0,5+0,6*0,5*3+0,48*3+1,5*0,5*4+0,84*0,5 |  | 10.41 | [12 empty] | VV | 2 | 2 | True | 0 | ROZPOCET
| VV |  | Součet |  | 12.87 | [12 empty] | VV | 2 | 4 | True | 1 | ROZPOCET
424 | K | 735494811 | Vypuštění vody z otopných soustav bez kotlů, ohříváků, zásobníků a nádrží | m2 | 12.87 |  | 0 | CS ÚRS 2024 02 |  | základní |  | 0 | 0 | 0 | 0 | 0 | 16 | K | 2 |  |  |  | ROZPOCET | 0 | 0 | 0 | 0 | 0 | 1 | 0 | 16 | 756141725
| VV |  | 0,42*0,5+0,6*0,5*5+1,5*0,5 |  | 2.46 | [12 empty] | VV | 2 | 2 | True | 0 | ROZPOCET
| VV |  | 1,02*0,5*5+0,6*0,5*2+2,1*0,5+0,9*0,5+0,6*0,5*3+0,48*3+1,5*0,5*4+0,84*0,5 |  | 10.41 | [12 empty] | VV | 2 | 2 | True | 0 | ROZPOCET
| VV |  | Součet |  | 12.87 | [12 empty] | VV | 2 | 4 | True | 1 | ROZPOCET
425 | K | 998735212 | Přesun hmot pro otopná tělesa stanovený procentní sazbou (%) z ceny vodorovná dopravní vzdálenost do 50 m s omezením mechanizace v objektech výšky přes 6 do 12 m | % |  |  | 0 | CS ÚRS 2024 02 |  | základní |  | 0 | 0 | 0 | 0 | 0 | 16 | K | 2 |  |  |  | ROZPOCET | 0 | 0 | 0 | 0 | 0 | 1 | 0 | 16 | -1261681582
426 | K | 998735312 | Přesun hmot pro otopná tělesa stanovený procentní sazbou (%) z ceny vodorovná dopravní vzdálenost do 50 m ruční (bez užití mechanizace) v objektech výšky přes 6 do 12 m | % |  |  | 0 | CS ÚRS 2024 02 |  | základní |  | 0 | 0 | 0 | 0 | 0 | 16 | K | 2 |  |  |  | ROZPOCET | 0 | 0 | 0 | 0 | 0 | 1 | 0 | 16 | 642925513
| D | 741 | Elektroinstalace - silnoproud |  |  |  | 0 |  |  |  |  | 0 |  | 1.4297 |  | 0.00017 | 2 | D | 1 |  |  |  | ROZPOCET | [6 empty] | 0
427 | K | 741110001 | Montáž trubek elektroinstalačních s nasunutím nebo našroubováním do krabic plastových tuhých, uložených pevně, vnější Ø přes 16 do 23 mm | m | 450 |  | 0 | CS ÚRS 2024 02 |  | základní |  | 0 | 0 | 0 | 0 | 0 | 16 | K | 2 |  |  |  | ROZPOCET | 0 | 0 | 0 | 0 | 0 | 1 | 0 | 16 | -196949514
428 | M | 34571534 | trubka elektroinstalační plastová tuhá lehce odolná D 18,3/20mm | m | 472.5 |  | 0 | CS ÚRS 2024 02 |  | základní |  | 0 | 9e-05 | 0.042525 | 0 | 0 | 32 | M | 2 |  |  |  | ROZPOCET | 0 | 0 | 0 | 0 | 0 | 1 | 0 | 16 | 886196619
| VV |  | 450*1,05 'Přepočtené koeficientem množství |  | 472.5 | [12 empty] | VV | 2 | 2 | False | 1 | ROZPOCET
429 | K | 7411118000 | Demontáž elektroinstalačních trubek plastových tuhých, uložených pevně, vnější Ø do 50 mm | m | 1 |  | 0 |  |  | základní |  | 0 | 0 | 0 | 0.00017 | 0.00017 | 16 | K | 2 |  |  |  | ROZPOCET | 0 | 0 | 0 | 0 | 0 | 1 | 0 | 16 | 120241203
430 | K | 741112001 | Montáž krabic elektroinstalačních bez napojení na trubky a lišty, demontáže a montáže víčka a přístroje protahovacích nebo odbočných zapuštěných plastových kruhových do zdiva | kus | 170 |  | 0 | CS ÚRS 2024 02 |  | základní |  | 0 | 0 | 0 | 0 | 0 | 16 | K | 2 |  |  |  | ROZPOCET | 0 | 0 | 0 | 0 | 0 | 1 | 0 | 16 | 920645236
431 | M | 34571457 | krabice pod omítku PVC odbočná kruhová D 70mm s víčkem | kus | 30 |  | 0 | CS ÚRS 2024 02 |  | základní |  | 0 | 4e-05 | 0.0012 | 0 | 0 | 32 | M | 2 |  |  |  | ROZPOCET | 0 | 0 | 0 | 0 | 0 | 1 | 0 | 16 | -2068465795
432 | M | 34571450 | krabice pod omítku PVC přístrojová kruhová D 70mm | kus | 140 |  | 0 | CS ÚRS 2024 02 |  | základní |  | 0 | 4e-05 | 0.0056 | 0 | 0 | 32 | M | 2 |  |  |  | ROZPOCET | 0 | 0 | 0 | 0 | 0 | 1 | 0 | 16 | 777687276
433 | K | 741120001 | Montáž vodičů izolovaných měděných bez ukončení uložených pod omítku plných a laněných (např. CY), průřezu žíly 0,35 až 6 mm2 | m | 250 |  | 0 | CS ÚRS 2024 02 |  | základní |  | 0 | 0 | 0 | 0 | 0 | 16 | K | 2 |  |  |  | ROZPOCET | 0 | 0 | 0 | 0 | 0 | 1 | 0 | 16 | -1779301412
434 | M | 34141044 | vodič propojovací jádro Cu plné dvojitá izolace PVC 450/750V (CYY) 1x6mm2 | m | 287.5 |  | 0 | CS ÚRS 2024 02 |  | základní |  | 0 | 8e-05 | 0.023 | 0 | 0 | 32 | M | 2 |  |  |  | ROZPOCET | 0 | 0 | 0 | 0 | 0 | 1 | 0 | 16 | -482164908
| VV |  | 250*1,15 'Přepočtené koeficientem množství |  | 287.5 | [12 empty] | VV | 2 | 2 | False | 1 | ROZPOCET
435 | K | 741122122 | Montáž kabelů měděných bez ukončení uložených v trubkách zatažených plných kulatých nebo bezhalogenových (např. CYKY) počtu a průřezu žil 3x1,5 až 6 mm2 | m | 1800 |  | 0 | CS ÚRS 2024 02 |  | základní |  | 0 | 0 | 0 | 0 | 0 | 16 | K | 2 |  |  |  | ROZPOCET | 0 | 0 | 0 | 0 | 0 | 1 | 0 | 16 | 310534058
436 | M | 34111030 | kabel instalační jádro Cu plné izolace PVC plášť PVC 450/750V (CYKY) 3x1,5mm2 | m | 1242 |  | 0 | CS ÚRS 2024 02 |  | základní |  | 0 | 0.00012 | 0.14904 | 0 | 0 | 32 | M | 2 |  |  |  | ROZPOCET | 0 | 0 | 0 | 0 | 0 | 1 | 0 | 16 | -325435021
| VV |  | 1080*1,15 'Přepočtené koeficientem množství |  | 1242 | [12 empty] | VV | 2 | 2 | False | 1 | ROZPOCET
437 | M | 34111036 | kabel instalační jádro Cu plné izolace PVC plášť PVC 450/750V (CYKY) 3x2,5mm2 | m | 414 |  | 0 | CS ÚRS 2024 02 |  | základní |  | 0 | 0.00017 | 0.07038 | 0 | 0 | 32 | M | 2 |  |  |  | ROZPOCET | 0 | 0 | 0 | 0 | 0 | 1 | 0 | 16 | -1064559792
| VV |  | 360*1,15 'Přepočtené koeficientem množství |  | 414 | [12 empty] | VV | 2 | 2 | False | 1 | ROZPOCET
438 | K | 741122125 | Montáž kabelů měděných bez ukončení uložených v trubkách zatažených plných kulatých nebo bezhalogenových (např. CYKY) počtu a průřezu žil 3x25 až 35 mm2 | m | 120 |  | 0 | CS ÚRS 2024 02 |  | základní |  | 0 | 0 | 0 | 0 | 0 | 16 | K | 2 |  |  |  | ROZPOCET | 0 | 0 | 0 | 0 | 0 | 1 | 0 | 16 | -1012155605
439 | M | 341130991 | kabel silový jádro Cu izolace PVC plášť PVC 0,6/1kV (1-CYKY) 3x35+16mm2 | m | 138 |  | 0 |  |  | základní |  | 0 | 0.00156 | 0.21528 | 0 | 0 | 32 | M | 2 |  |  |  | ROZPOCET | 0 | 0 | 0 | 0 | 0 | 1 | 0 | 16 | 939112725
| VV |  | 120*1,15 'Přepočtené koeficientem množství |  | 138 | [12 empty] | VV | 2 | 2 | False | 1 | ROZPOCET
440 | K | 741122136 | Montáž kabelů měděných bez ukončení uložených v trubkách zatažených plných kulatých nebo bezhalogenových (např. CYKY) počtu a průřezu žil 3x35+25 mm2 | m | 200 |  | 0 | CS ÚRS 2024 02 |  | základní |  | 0 | 0 | 0 | 0 | 0 | 16 | K | 2 |  |  |  | ROZPOCET | 0 | 0 | 0 | 0 | 0 | 1 | 0 | 16 | 186004038
441 | M | 34113099 | kabel silový jádro Cu izolace PVC plášť PVC 0,6/1kV (1-CYKY) 3x35+16mm2 | m | 230 |  | 0 | CS ÚRS 2024 02 |  | základní |  | 0 | 0.00156 | 0.3588 | 0 | 0 | 32 | M | 2 |  |  |  | ROZPOCET | 0 | 0 | 0 | 0 | 0 | 1 | 0 | 16 | 606163216
| VV |  | 200*1,15 'Přepočtené koeficientem množství |  | 230 | [12 empty] | VV | 2 | 2 | False | 1 | ROZPOCET
442 | K | 741122142 | Montáž kabelů měděných bez ukončení uložených v trubkách zatažených plných kulatých nebo bezhalogenových (např. CYKY) počtu a průřezu žil 5x1,5 až 2,5 mm2 | m | 350 |  | 0 | CS ÚRS 2024 02 |  | základní |  | 0 | 0 | 0 | 0 | 0 | 16 | K | 2 |  |  |  | ROZPOCET | 0 | 0 | 0 | 0 | 0 | 1 | 0 | 16 | -1018849546
443 | M | 34111094 | kabel instalační jádro Cu plné izolace PVC plášť PVC 450/750V (CYKY) 5x2,5mm2 | m | 402.5 |  | 0 | CS ÚRS 2024 02 |  | základní |  | 0 | 0.00025 | 0.10063 | 0 | 0 | 32 | M | 2 |  |  |  | ROZPOCET | 0 | 0 | 0 | 0 | 0 | 1 | 0 | 16 | 312587532
| VV |  | 350*1,15 'Přepočtené koeficientem množství |  | 402.5 | [12 empty] | VV | 2 | 2 | False | 1 | ROZPOCET
444 | K | 741122143 | Montáž kabelů měděných bez ukončení uložených v trubkách zatažených plných kulatých nebo bezhalogenových (např. CYKY) počtu a průřezu žil 5x4 až 6 mm2 | m | 200 |  | 0 | CS ÚRS 2024 02 |  | základní |  | 0 | 0 | 0 | 0 | 0 | 16 | K | 2 |  |  |  | ROZPOCET | 0 | 0 | 0 | 0 | 0 | 1 | 0 | 16 | 1095155700
445 | M | 34111100 | kabel instalační jádro Cu plné izolace PVC plášť PVC 450/750V (CYKY) 5x6mm2 | m | 230 |  | 0 | CS ÚRS 2024 02 |  | základní |  | 0 | 0.00053 | 0.1219 | 0 | 0 | 32 | M | 2 |  |  |  | ROZPOCET | 0 | 0 | 0 | 0 | 0 | 1 | 0 | 16 | -1392323996
| VV |  | 200*1,15 'Přepočtené koeficientem množství |  | 230 | [12 empty] | VV | 2 | 2 | False | 1 | ROZPOCET
446 | K | 741124603 | Montáž kabelů měděných topných bez ukončení volné délky, uložených na konstrukci | m | 100 |  | 0 | CS ÚRS 2024 02 |  | základní |  | 0 | 0 | 0 | 0 | 0 | 16 | K | 2 |  |  |  | ROZPOCET | 0 | 0 | 0 | 0 | 0 | 1 | 0 | 16 | 1437633879
447 | M | 34191000 | kabel topný samoregulační 20W/m pro ochranu okapů a svodů | m | 100 |  | 0 | CS ÚRS 2024 02 |  | základní |  | 0 | 0.0001 | 0.01 | 0 | 0 | 32 | M | 2 |  |  |  | ROZPOCET | 0 | 0 | 0 | 0 | 0 | 1 | 0 | 16 | 138963269
448 | K | 741124703 | Montáž kabelů měděných ovládacích bez ukončení uložených volně stíněných ovládacích s plným jádrem (např. JYTY) počtu a průměru žil 2 až 19x1 mm2 | m | 400 |  | 0 | CS ÚRS 2024 02 |  | základní |  | 0 | 0 | 0 | 0 | 0 | 16 | K | 2 |  |  |  | ROZPOCET | 0 | 0 | 0 | 0 | 0 | 1 | 0 | 16 | -1903936887
449 | M | 34113150 | kabel ovládací průmyslový stíněný laminovanou Al fólií s příložným Cu drátem jádro Cu plné izolace PVC plášť PVC 250V (JYTY) 4x1,00mm2 | m | 460 |  | 0 | CS ÚRS 2024 02 |  | základní |  | 0 | 8e-05 | 0.0368 | 0 | 0 | 32 | M | 2 |  |  |  | ROZPOCET | 0 | 0 | 0 | 0 | 0 | 1 | 0 | 16 | -1762484208
| VV |  | 400*1,15 'Přepočtené koeficientem množství |  | 460 | [12 empty] | VV | 2 | 2 | False | 1 | ROZPOCET
450 | K | 741210005 | Montáž rozvodnic oceloplechových nebo plastových bez zapojení vodičů běžných, hmotnosti do 200 kg | kus | 1 |  | 0 | CS ÚRS 2024 02 |  | základní |  | 0 | 0 | 0 | 0 | 0 | 16 | K | 2 |  |  |  | ROZPOCET | 0 | 0 | 0 | 0 | 0 | 1 | 0 | 16 | -402553983
451 | M | 35711005 | rozvodnice zapuštěná, průhledné dveře, IP41, 48 modulárních jednotek, vč. N/pE | kus | 1 |  | 0 | CS ÚRS 2024 02 |  | základní |  | 0 | 0.00385 | 0.00385 | 0 | 0 | 32 | M | 2 |  |  |  | ROZPOCET | 0 | 0 | 0 | 0 | 0 | 1 | 0 | 16 | 878472664
452 | K | 741310001 | Montáž spínačů jedno nebo dvoupólových nástěnných se zapojením vodičů, pro prostředí normální spínačů, řazení 1-jednopólových | kus | 55 |  | 0 | CS ÚRS 2024 02 |  | základní |  | 0 | 0 | 0 | 0 | 0 | 16 | K | 2 |  |  |  | ROZPOCET | 0 | 0 | 0 | 0 | 0 | 1 | 0 | 16 | 1885913428
453 | M | 34535015 | spínač nástěnný jednopólový, řazení 1, IP44, šroubové svorky | kus | 55 |  | 0 | CS ÚRS 2024 02 |  | základní |  | 0 | 9e-05 | 0.00495 | 0 | 0 | 32 | M | 2 |  |  |  | ROZPOCET | 0 | 0 | 0 | 0 | 0 | 1 | 0 | 16 | -223202378
454 | K | 741310003 | Montáž spínačů jedno nebo dvoupólových nástěnných se zapojením vodičů, pro prostředí normální spínačů, řazení 2-dvoupólových | kus | 10 |  | 0 | CS ÚRS 2024 02 |  | základní |  | 0 | 0 | 0 | 0 | 0 | 16 | K | 2 |  |  |  | ROZPOCET | 0 | 0 | 0 | 0 | 0 | 1 | 0 | 16 | 282706091
455 | M | 34535016 | spínač nástěnný dvojpólový, s čirým průzorem, se signalizační doutnavkou, řazení 2, IP44, šroubové svorky | kus | 10 |  | 0 | CS ÚRS 2024 02 |  | základní |  | 0 | 9e-05 | 0.0009 | 0 | 0 | 32 | M | 2 |  |  |  | ROZPOCET | 0 | 0 | 0 | 0 | 0 | 1 | 0 | 16 | 2007734656
456 | K | 741310021 | Montáž spínačů jedno nebo dvoupólových nástěnných se zapojením vodičů, pro prostředí normální přepínačů, řazení 5-sériových | kus | 20 |  | 0 | CS ÚRS 2024 02 |  | základní |  | 0 | 0 | 0 | 0 | 0 | 16 | K | 2 |  |  |  | ROZPOCET | 0 | 0 | 0 | 0 | 0 | 1 | 0 | 16 | -2032836195
457 | M | 34535017 | přepínač nástěnný sériový, řazení 5, IP44, šroubové svorky | kus | 20 |  | 0 | CS ÚRS 2024 02 |  | základní |  | 0 | 0.0001 | 0.002 | 0 | 0 | 32 | M | 2 |  |  |  | ROZPOCET | 0 | 0 | 0 | 0 | 0 | 1 | 0 | 16 | 1555096514
458 | K | 741310022 | Montáž spínačů jedno nebo dvoupólových nástěnných se zapojením vodičů, pro prostředí normální přepínačů, řazení 6-střídavých | kus | 6 |  | 0 | CS ÚRS 2024 02 |  | základní |  | 0 | 0 | 0 | 0 | 0 | 16 | K | 2 |  |  |  | ROZPOCET | 0 | 0 | 0 | 0 | 0 | 1 | 0 | 16 | -243112827
459 | M | 34535018 | přepínač nástěnný střídavý, řazení 6, IP44, šroubové svorky | kus | 6 |  | 0 | CS ÚRS 2024 02 |  | základní |  | 0 | 9e-05 | 0.00054 | 0 | 0 | 32 | M | 2 |  |  |  | ROZPOCET | 0 | 0 | 0 | 0 | 0 | 1 | 0 | 16 | -525635593
460 | K | 741310251 | Montáž spínačů jedno nebo dvoupólových polozapuštěných nebo zapuštěných se zapojením vodičů šroubové připojení, pro prostředí venkovní nebo mokré spínačů, řazení 1-jednopólových | kus | 10 |  | 0 | CS ÚRS 2024 02 |  | základní |  | 0 | 0 | 0 | 0 | 0 | 16 | K | 2 |  |  |  | ROZPOCET | 0 | 0 | 0 | 0 | 0 | 1 | 0 | 16 | -1418576907
461 | M | 34535025 | přístroj spínače zápustného jednopólového, s krytem, řazení 1, IP44, šroubové svorky | kus | 10 |  | 0 | CS ÚRS 2024 02 |  | základní |  | 0 | 8e-05 | 0.0008 | 0 | 0 | 32 | M | 2 |  |  |  | ROZPOCET | 0 | 0 | 0 | 0 | 0 | 1 | 0 | 16 | 611542860
462 | K | 741310252 | Montáž spínačů jedno nebo dvoupólových polozapuštěných nebo zapuštěných se zapojením vodičů šroubové připojení, pro prostředí venkovní nebo mokré spínačů, řazení 2-dvoupólových | kus | 6 |  | 0 | CS ÚRS 2024 02 |  | základní |  | 0 | 0 | 0 | 0 | 0 | 16 | K | 2 |  |  |  | ROZPOCET | 0 | 0 | 0 | 0 | 0 | 1 | 0 | 16 | -1103692595
463 | M | 3453502511 | přístroj spínače zápustného jednopólového, s krytem, řazení 1, IP44, šroubové svorky | kus | 6 |  | 0 |  |  | základní |  | 0 | 8e-05 | 0.00048 | 0 | 0 | 32 | M | 2 |  |  |  | ROZPOCET | 0 | 0 | 0 | 0 | 0 | 1 | 0 | 16 | 171159869
464 | K | 741310271 | Montáž spínačů jedno nebo dvoupólových kloubových, otočných nebo ovládaných pomocí táhel, bez zapojení vodičů spínačů nebo přepínačů 100 A | kus | 9 |  | 0 | CS ÚRS 2024 02 |  | základní |  | 0 | 0 | 0 | 0 | 0 | 16 | K | 2 |  |  |  | ROZPOCET | 0 | 0 | 0 | 0 | 0 | 1 | 0 | 16 | -1000550258
465 | M | 345350201 | přepínač nástěnný křížový, řazení 7, IP44, šroubové svorky | kus | 1 |  | 0 |  |  | základní |  | 0 | 0.0001 | 0.0001 | 0 | 0 | 32 | M | 2 |  |  |  | ROZPOCET | 0 | 0 | 0 | 0 | 0 | 1 | 0 | 16 | -651798716
466 | M | 345350202 | přepínač nástěnný křížový, řazení 7, IP44, šroubové svorky | kus | 3 |  | 0 |  |  | základní |  | 0 | 0.0001 | 0.0003 | 0 | 0 | 32 | M | 2 |  |  |  | ROZPOCET | 0 | 0 | 0 | 0 | 0 | 1 | 0 | 16 | 1437775897
467 | M | 345350203 | přepínač nástěnný křížový, řazení 7, IP44, šroubové svorky | kus | 1 |  | 0 |  |  | základní |  | 0 | 0.0001 | 0.0001 | 0 | 0 | 32 | M | 2 |  |  |  | ROZPOCET | 0 | 0 | 0 | 0 | 0 | 1 | 0 | 16 | -1464957925
468 | M | 345350204 | přepínač nástěnný křížový, řazení 7, IP44, šroubové svorky | kus | 1 |  | 0 |  |  | základní |  | 0 | 0.0001 | 0.0001 | 0 | 0 | 32 | M | 2 |  |  |  | ROZPOCET | 0 | 0 | 0 | 0 | 0 | 1 | 0 | 16 | 1432511521
469 | M | 345350205 | přepínač nástěnný křížový, řazení 7, IP44, šroubové svorky | kus | 3 |  | 0 |  |  | základní |  | 0 | 0.0001 | 0.0003 | 0 | 0 | 32 | M | 2 |  |  |  | ROZPOCET | 0 | 0 | 0 | 0 | 0 | 1 | 0 | 16 | -389143066
470 | K | 741313001 | Montáž zásuvek domovních se zapojením vodičů bezšroubové připojení polozapuštěných nebo zapuštěných 10/16 A, provedení 2P + PE | kus | 20 |  | 0 | CS ÚRS 2024 02 |  | základní |  | 0 | 0 | 0 | 0 | 0 | 16 | K | 2 |  |  |  | ROZPOCET | 0 | 0 | 0 | 0 | 0 | 1 | 0 | 16 | -1035991534
471 | M | 34555241 | přístroj zásuvky zápustné jednonásobné, krytka s clonkami, bezšroubové svorky | kus | 20 |  | 0 | CS ÚRS 2024 02 |  | základní |  | 0 | 6e-05 | 0.0012 | 0 | 0 | 32 | M | 2 |  |  |  | ROZPOCET | 0 | 0 | 0 | 0 | 0 | 1 | 0 | 16 | -130932320
472 | K | 741313002 | Montáž zásuvek domovních se zapojením vodičů bezšroubové připojení polozapuštěných nebo zapuštěných 10/16 A, provedení 2P + PE dvojí zapojení pro průběžnou montáž | kus | 10 |  | 0 | CS ÚRS 2024 02 |  | základní |  | 0 | 0 | 0 | 0 | 0 | 16 | K | 2 |  |  |  | ROZPOCET | 0 | 0 | 0 | 0 | 0 | 1 | 0 | 16 | -1848404169
473 | M | 34555241 | přístroj zásuvky zápustné jednonásobné, krytka s clonkami, bezšroubové svorky | kus | 10 |  | 0 | CS ÚRS 2024 02 |  | základní |  | 0 | 6e-05 | 0.0006 | 0 | 0 | 32 | M | 2 |  |  |  | ROZPOCET | 0 | 0 | 0 | 0 | 0 | 1 | 0 | 16 | 511320176
474 | K | 741313006 | Montáž zásuvek domovních se zapojením vodičů bezšroubové připojení polozapuštěných nebo zapuštěných 10/16 A, provedení 2x (2P + PE) s ochrannými clonkami a přepěťovou ochranou | kus | 10 |  | 0 | CS ÚRS 2024 02 |  | základní |  | 0 | 0 | 0 | 0 | 0 | 16 | K | 2 |  |  |  | ROZPOCET | 0 | 0 | 0 | 0 | 0 | 1 | 0 | 16 | 878790574
475 | M | 34555246 | zásuvka zápustná dvojnásobná šikmá s optickou přepěťovou ochranou, s clonkami, bezšroubové svorky | kus | 10 |  | 0 | CS ÚRS 2024 02 |  | základní |  | 0 | 0.00014 | 0.0014 | 0 | 0 | 32 | M | 2 |  |  |  | ROZPOCET | 0 | 0 | 0 | 0 | 0 | 1 | 0 | 16 | -664433522
476 | K | 741313052 | Montáž zásuvek domovních se zapojením vodičů šroubové připojení nástěnných do 25 A, provedení 3P + N + PE | kus | 10 |  | 0 | CS ÚRS 2024 02 |  | základní |  | 0 | 0 | 0 | 0 | 0 | 16 | K | 2 |  |  |  | ROZPOCET | 0 | 0 | 0 | 0 | 0 | 1 | 0 | 16 | -81964732
477 | M | 35811477 | zásuvka nástěnná 16A - 5pól, řazení 3P+N+PE IP44, šroubové svorky | kus | 10 |  | 0 | CS ÚRS 2024 02 |  | základní |  | 0 | 0.00025 | 0.0025 | 0 | 0 | 32 | M | 2 |  |  |  | ROZPOCET | 0 | 0 | 0 | 0 | 0 | 1 | 0 | 16 | -532083065
478 | K | 741313085 | Montáž zásuvek domovních se zapojením vodičů šroubové připojení venkovní nebo mokré, provedení 3P + N + PE | kus | 10 |  | 0 | CS ÚRS 2024 02 |  | základní |  | 0 | 0 | 0 | 0 | 0 | 16 | K | 2 |  |  |  | ROZPOCET | 0 | 0 | 0 | 0 | 0 | 1 | 0 | 16 | 678786846
479 | M | 35811480 | zásuvka nástěnná 32A - 5pól, řazení 3P+N+PE IP44, šroubové svorky | kus | 10 |  | 0 | CS ÚRS 2024 02 |  | základní |  | 0 | 0.00035 | 0.0035 | 0 | 0 | 32 | M | 2 |  |  |  | ROZPOCET | 0 | 0 | 0 | 0 | 0 | 1 | 0 | 16 | 986724719
480 | K | 741320105 | Montáž jističů se zapojením vodičů jednopólových nn do 25 A ve skříni | kus | 27 |  | 0 | CS ÚRS 2024 02 |  | základní |  | 0 | 0 | 0 | 0 | 0 | 16 | K | 2 |  |  |  | ROZPOCET | 0 | 0 | 0 | 0 | 0 | 1 | 0 | 16 | 1297198322
481 | M | 35822115 | jistič 1-pólový 10 A vypínací charakteristika B vypínací schopnost 6 kA | kus | 12 |  | 0 | CS ÚRS 2024 02 |  | základní |  | 0 | 0.0004 | 0.0048 | 0 | 0 | 32 | M | 2 |  |  |  | ROZPOCET | 0 | 0 | 0 | 0 | 0 | 1 | 0 | 16 | -1841682072
482 | M | 35822111 | jistič 1-pólový 16 A vypínací charakteristika B vypínací schopnost 10 kA | kus | 15 |  | 0 | CS ÚRS 2024 02 |  | základní |  | 0 | 0.0004 | 0.006 | 0 | 0 | 32 | M | 2 |  |  |  | ROZPOCET | 0 | 0 | 0 | 0 | 0 | 1 | 0 | 16 | -1636585859
483 | K | 741320165 | Montáž jističů se zapojením vodičů třípólových nn do 25 A ve skříni | kus | 13 |  | 0 | CS ÚRS 2024 02 |  | základní |  | 0 | 0 | 0 | 0 | 0 | 16 | K | 2 |  |  |  | ROZPOCET | 0 | 0 | 0 | 0 | 0 | 1 | 0 | 16 | -786531846
484 | M | 35822403 | jistič 3-pólový 25 A vypínací charakteristika B vypínací schopnost 10 kA | kus | 3 |  | 0 | CS ÚRS 2024 02 |  | základní |  | 0 | 0.00105 | 0.00315 | 0 | 0 | 32 | M | 2 |  |  |  | ROZPOCET | 0 | 0 | 0 | 0 | 0 | 1 | 0 | 16 | -1283173114
485 | M | 35822401 | jistič 3-pólový 16 A vypínací charakteristika B vypínací schopnost 10 kA | kus | 3 |  | 0 | CS ÚRS 2024 02 |  | základní |  | 0 | 0.00105 | 0.00315 | 0 | 0 | 32 | M | 2 |  |  |  | ROZPOCET | 0 | 0 | 0 | 0 | 0 | 1 | 0 | 16 | -839762179
486 | K | 741320175 | Montáž jističů se zapojením vodičů třípólových nn do 63 A ve skříni | kus | 6 |  | 0 | CS ÚRS 2024 02 |  | základní |  | 0 | 0 | 0 | 0 | 0 | 16 | K | 2 |  |  |  | ROZPOCET | 0 | 0 | 0 | 0 | 0 | 1 | 0 | 16 | 82253433
487 | M | 35822605 | jistič 3-pólový 50 A vypínací charakteristika D vypínací schopnost 25 kA | kus | 1 |  | 0 | CS ÚRS 2024 02 |  | základní |  | 0 | 0.00105 | 0.00105 | 0 | 0 | 32 | M | 2 |  |  |  | ROZPOCET | 0 | 0 | 0 | 0 | 0 | 1 | 0 | 16 | 2034506673
488 | M | 35822182 | jistič 3-pólový 50 A vypínací charakteristika B vypínací schopnost 25 kA | kus | 1 |  | 0 | CS ÚRS 2024 02 |  | základní |  | 0 | 0.00105 | 0.00105 | 0 | 0 | 32 | M | 2 |  |  |  | ROZPOCET | 0 | 0 | 0 | 0 | 0 | 1 | 0 | 16 | -1965676988
489 | M | 35822178 | jistič 3-pólový 40 A vypínací charakteristika B vypínací schopnost 10 kA | kus | 1 |  | 0 | CS ÚRS 2024 02 |  | základní |  | 0 | 0.00105 | 0.00105 | 0 | 0 | 32 | M | 2 |  |  |  | ROZPOCET | 0 | 0 | 0 | 0 | 0 | 1 | 0 | 16 | -1335597230
490 | M | 35822185 | jistič 3-pólový 63 A vypínací charakteristika B vypínací schopnost 25 kA | kus | 3 |  | 0 | CS ÚRS 2024 02 |  | základní |  | 0 | 0.00105 | 0.00315 | 0 | 0 | 32 | M | 2 |  |  |  | ROZPOCET | 0 | 0 | 0 | 0 | 0 | 1 | 0 | 16 | -770119335
491 | K | 741320185 | Montáž jističů se zapojením vodičů třípólových nn do 125 A ve skříni | kus | 1 |  | 0 | CS ÚRS 2024 02 |  | základní |  | 0 | 0 | 0 | 0 | 0 | 16 | K | 2 |  |  |  | ROZPOCET | 0 | 0 | 0 | 0 | 0 | 1 | 0 | 16 | -457807695
492 | M | 35822192 | jistič 3-pólový 80 A vypínací charakteristika B vypínací schopnost 20 kA | kus | 1 |  | 0 | CS ÚRS 2024 02 |  | základní |  | 0 | 0.00105 | 0.00105 | 0 | 0 | 32 | M | 2 |  |  |  | ROZPOCET | 0 | 0 | 0 | 0 | 0 | 1 | 0 | 16 | -1725096969
493 | K | 741320302 | Montáž jističů se zapojením vodičů čtyřpólových nn deionových vestavných s elektrickou spouští do 300 A | kus | 1 |  | 0 | CS ÚRS 2024 02 |  | základní |  | 0 | 0 | 0 | 0 | 0 | 16 | K | 2 |  |  |  | ROZPOCET | 0 | 0 | 0 | 0 | 0 | 1 | 0 | 16 | 1352963323
494 | M | 35822785 | jistič 3-pólový do 630 A vypínací schopnost 36 kA spínací blok pevného provedení bez nadproudových spouští | kus | 1 |  | 0 | CS ÚRS 2024 02 |  | základní |  | 0 | 0.00597 | 0.00597 | 0 | 0 | 32 | M | 2 |  |  |  | ROZPOCET | 0 | 0 | 0 | 0 | 0 | 1 | 0 | 16 | 1471093679
495 | K | 741321003 | Montáž proudových chráničů se zapojením vodičů dvoupólových nn do 25 A ve skříni | kus | 12 |  | 0 | CS ÚRS 2024 02 |  | základní |  | 0 | 0 | 0 | 0 | 0 | 16 | K | 2 |  |  |  | ROZPOCET | 0 | 0 | 0 | 0 | 0 | 1 | 0 | 16 | 2138899261
496 | M | 35829003 | chránič proudový 2 pólový 25A typ AC 0,03A | kus | 12 |  | 0 | CS ÚRS 2024 02 |  | základní |  | 0 | 0.00025 | 0.003 | 0 | 0 | 32 | M | 2 |  |  |  | ROZPOCET | 0 | 0 | 0 | 0 | 0 | 1 | 0 | 16 | 458022424
497 | K | 741321043 | Montáž proudových chráničů se zapojením vodičů čtyřpólových nn do 63 A ve skříni | kus | 2 |  | 0 | CS ÚRS 2024 02 |  | základní |  | 0 | 0 | 0 | 0 | 0 | 16 | K | 2 |  |  |  | ROZPOCET | 0 | 0 | 0 | 0 | 0 | 1 | 0 | 16 | 174487503
498 | M | 35829010 | chránič proudový 4 pólový 63A typ AC | kus | 2 |  | 0 | CS ÚRS 2024 02 |  | základní |  | 0 | 0.00047 | 0.00094 | 0 | 0 | 32 | M | 2 |  |  |  | ROZPOCET | 0 | 0 | 0 | 0 | 0 | 1 | 0 | 16 | 759557122
499 | K | 741321053 | Montáž proudových chráničů se zapojením vodičů čtyřpólových nn do 100 A ve skříni | kus | 1 |  | 0 | CS ÚRS 2024 02 |  | základní |  | 0 | 0 | 0 | 0 | 0 | 16 | K | 2 |  |  |  | ROZPOCET | 0 | 0 | 0 | 0 | 0 | 1 | 0 | 16 | -482762284
500 | M | 35829018 | chránič proudový 4 pólový 80A typ B | kus | 1 |  | 0 | CS ÚRS 2024 02 |  | základní |  | 0 | 0.0005 | 0.0005 | 0 | 0 | 32 | M | 2 |  |  |  | ROZPOCET | 0 | 0 | 0 | 0 | 0 | 1 | 0 | 16 | 1489879806
501 | K | 741322142 | Montáž přepěťových ochran nn se zapojením vodičů svodiče přepětí - typ 3 na DIN lištu třípólových | kus | 6 |  | 0 | CS ÚRS 2024 02 |  | základní |  | 0 | 0 | 0 | 0 | 0 | 16 | K | 2 |  |  |  | ROZPOCET | 0 | 0 | 0 | 0 | 0 | 1 | 0 | 16 | 896685054
502 | M | 35889522 | svodič přepětí - výměnný modul, 400V, varistor | kus | 6 |  | 0 | CS ÚRS 2024 02 |  | základní |  | 0 | 5e-05 | 0.0003 | 0 | 0 | 32 | M | 2 |  |  |  | ROZPOCET | 0 | 0 | 0 | 0 | 0 | 1 | 0 | 16 | -916250874
503 | K | 741350001 | Montáž jednofázových transformátorů nn se zapojením vodičů vestavných 1x primár - 1x sekundár do 200 VA | kus | 2 |  | 0 | CS ÚRS 2024 02 |  | základní |  | 0 | 0 | 0 | 0 | 0 | 16 | K | 2 |  |  |  | ROZPOCET | 0 | 0 | 0 | 0 | 0 | 1 | 0 | 16 | 1022689133
504 | M | 40463031 | zdroj napájecí 12Vstř 1A rozměr 4 DIN | kus | 2 |  | 0 | CS ÚRS 2024 02 |  | základní |  | 0 | 0.0005 | 0.001 | 0 | 0 | 32 | M | 2 |  |  |  | ROZPOCET | 0 | 0 | 0 | 0 | 0 | 1 | 0 | 16 | 22585602
505 | K | 741372063 | Montáž svítidlo LED venkovní přisazené nástěnné se zapojením vodičů | kus | 5 |  | 0 |  |  | základní |  | 0 | 0 | 0 | 0 | 0 | 16 | K | 2 |  |  |  | ROZPOCET | 0 | 0 | 0 | 0 | 0 | 1 | 0 | 16 | 578213531
506 | M | 3482500xx | svítidlo interiérové nástěnné přisazené hranaté1x17W 1300-2000lm (S9) | kus | 5 |  | 0 |  |  | základní |  | 0 | 0.00048 | 0.0024 | 0 | 0 | 32 | M | 2 |  |  |  | ROZPOCET | 0 | 0 | 0 | 0 | 0 | 1 | 0 | 16 | 817016102
| VV |  | 3+2 |  | 5 | [12 empty] | VV | 2 | 2 | True | 1 | ROZPOCET
507 | K | 741372022 | Montáž svítidel s integrovaným zdrojem LED se zapojením vodičů interiérových přisazených nástěnných hranatých nebo kruhových, plochy přes 0,09 do 0,36 m2 | kus | 6 |  | 0 | CS ÚRS 2024 02 |  | základní |  | 0 | 0 | 0 | 0 | 0 | 16 | K | 2 |  |  |  | ROZPOCET | 0 | 0 | 0 | 0 | 0 | 1 | 0 | 16 | 481927579
508 | M | 348250001 | svítidlo interiérové nástěnné LED 1x26W (S5) | kus | 6 |  | 0 |  |  | základní |  | 0 | 0.00038 | 0.00228 | 0 | 0 | 32 | M | 2 |  |  |  | ROZPOCET | 0 | 0 | 0 | 0 | 0 | 1 | 0 | 16 | 2102935673
509 | K | 741372061 | Montáž svítidel s integrovaným zdrojem LED se zapojením vodičů interiérových přisazených stropních hranatých nebo kruhových, plochy do 0,09 m2 | kus | 35 |  | 0 | CS ÚRS 2024 02 |  | základní |  | 0 | 0 | 0 | 0 | 0 | 16 | K | 2 |  |  |  | ROZPOCET | 0 | 0 | 0 | 0 | 0 | 1 | 0 | 16 | -1755944838
876 | M | 3482500111 | svítidlo interiérové nástěnné přisazené kulaté LED 1x17W 1300-2000lm (S8) | kus | 39 |  | 0 |  |  | základní |  | 0 | 0.00048 | 0.01872 | 0 | 0 | 32 | M | 2 |  |  |  | ROZPOCET | 0 | 0 | 0 | 0 | 0 | 1 | 0 | 16 | -2124294030
| VV |  | 5+3+10 |  | 18 | [12 empty] | VV | 2 | 2 | True | 0 | ROZPOCET
| VV |  | 2+6+7+6 |  | 21 | [12 empty] | VV | 2 | 2 | True | 0 | ROZPOCET
| VV |  | Součet |  | 39 | [12 empty] | VV | 2 | 4 | True | 1 | ROZPOCET
511 | K | 741372062 | Montáž svítidel s integrovaným zdrojem LED se zapojením vodičů interiérových přisazených stropních hranatých nebo kruhových, plochy přes 0,09 do 0,36 m2 | kus | 66 |  | 0 | CS ÚRS 2024 02 |  | základní |  | 0 | 0 | 0 | 0 | 0 | 16 | K | 2 |  |  |  | ROZPOCET | 0 | 0 | 0 | 0 | 0 | 1 | 0 | 16 | 705774771
512 | M | 348250061 | svítidlo interiérové přisazené obdélníkové 220x1260 1xLED 54W (S3) | kus | 48 |  | 0 |  |  | základní |  | 0 | 0.0015 | 0.072 | 0 | 0 | 32 | M | 2 |  |  |  | ROZPOCET | 0 | 0 | 0 | 0 | 0 | 1 | 0 | 16 | 116248389
513 | M | 348250062 | svítidlo interiérové přisazené obdélníkové 220x650 1xLED 14 (W) (S2) | kus | 6 |  | 0 |  |  | základní |  | 0 | 0.0015 | 0.009 | 0 | 0 | 32 | M | 2 |  |  |  | ROZPOCET | 0 | 0 | 0 | 0 | 0 | 1 | 0 | 16 | 1590815151
| VV |  | 5+1 |  | 6 | [12 empty] | VV | 2 | 2 | True | 0 | ROZPOCET
| VV |  | Součet |  | 6 | [12 empty] | VV | 2 | 4 | True | 1 | ROZPOCET
514 | M | 348250063 | svítidlo interiérové přisazené obdélníkové 220x1560 1xLED 66W (S1) | kus | 12 |  | 0 |  |  | základní |  | 0 | 0.0015 | 0.018 | 0 | 0 | 32 | M | 2 |  |  |  | ROZPOCET | 0 | 0 | 0 | 0 | 0 | 1 | 0 | 16 | -496013536
515 | K | 741372073 | Montáž svítidel s integrovaným zdrojem LED se zapojením vodičů interiérových závěsných hranatých nebo kruhových, plochy přes 0,09 do 0,36 m2 | kus | 9 |  | 0 | CS ÚRS 2024 02 |  | základní |  | 0 | 0 | 0 | 0 | 0 | 16 | K | 2 |  |  |  | ROZPOCET | 0 | 0 | 0 | 0 | 0 | 1 | 0 | 16 | -1742412216
| VV |  | 9 |  | 9 | [12 empty] | VV | 2 | 2 | True | 1 | ROZPOCET
516 | M | 3482510001 | svítidlo designové interiérové závěsné hranaté dl. 2870, zdroj LED 89W | kus | 9 |  | 0 |  |  | základní |  | 0 | 0.0011 | 0.0099 | 0 | 0 | 32 | M | 2 |  |  |  | ROZPOCET | 0 | 0 | 0 | 0 | 0 | 1 | 0 | 16 | -1773991643
517 | K | 741372101 | Montáž svítidel s integrovaným zdrojem LED se zapojením vodičů interiérových vestavných stropních bodových | kus | 6 |  | 0 | CS ÚRS 2024 02 |  | základní |  | 0 | 0 | 0 | 0 | 0 | 16 | K | 2 |  |  |  | ROZPOCET | 0 | 0 | 0 | 0 | 0 | 1 | 0 | 16 | 511677615
518 | M | 34825008 | svítidlo vestavné stropní bodové kruhové IP44 12V (S7) | kus | 6 |  | 0 | CS ÚRS 2024 02 |  | základní |  | 0 | 7e-05 | 0.00042 | 0 | 0 | 32 | M | 2 |  |  |  | ROZPOCET | 0 | 0 | 0 | 0 | 0 | 1 | 0 | 16 | 895856548
519 | K | 741372112 | Montáž svítidel s integrovaným zdrojem LED se zapojením vodičů interiérových vestavných stropních panelových hranatých nebo kruhových, plochy přes 0,09 do 0,36 m2 | kus | 40 |  | 0 | CS ÚRS 2024 02 |  | základní |  | 0 | 0 | 0 | 0 | 0 | 16 | K | 2 |  |  |  | ROZPOCET | 0 | 0 | 0 | 0 | 0 | 1 | 0 | 16 | -926945786
520 | M | 34825011 | svítidlo vestavné stropní panelové čtvercové/obdélníkové 600 LED 45W | kus | 40 |  | 0 | CS ÚRS 2024 02 |  | základní |  | 0 | 0.00255 | 0.102 | 0 | 0 | 32 | M | 2 |  |  |  | ROZPOCET | 0 | 0 | 0 | 0 | 0 | 1 | 0 | 16 | -1586132615
521 | K | 741810003 | Zkoušky a prohlídky elektrických rozvodů a zařízení celková prohlídka a vyhotovení revizní zprávy pro objem montážních prací přes 500 do 1000 tis. Kč | kus | 1 |  | 0 | CS ÚRS 2024 02 |  | základní |  | 0 | 0 | 0 | 0 | 0 | 16 | K | 2 |  |  |  | ROZPOCET | 0 | 0 | 0 | 0 | 0 | 1 | 0 | 16 | 1423364010
522 | K | 741810011 | Zkoušky a prohlídky elektrických rozvodů a zařízení celková prohlídka a vyhotovení revizní zprávy pro objem montážních prací Příplatek k ceně 0003 za každých dalších i započatých 500 tis. Kč přes 1000 tis. Kč | kus | 1 |  | 0 | CS ÚRS 2024 02 |  | základní |  | 0 | 0 | 0 | 0 | 0 | 16 | K | 2 |  |  |  | ROZPOCET | 0 | 0 | 0 | 0 | 0 | 1 | 0 | 16 | 261018358
523 | K | 741811013 | Zkoušky a prohlídky rozvodných zařízení kontrola rozváděčů nn, (1 pole) silových, hmotnosti přes 300 do 400 kg | kus | 5 |  | 0 | CS ÚRS 2024 02 |  | základní |  | 0 | 0 | 0 | 0 | 0 | 16 | K | 2 |  |  |  | ROZPOCET | 0 | 0 | 0 | 0 | 0 | 1 | 0 | 16 | 792177629
524 | K | 741812011 | Zkoušky vodičů a kabelů izolační kabelu silového do 1 kV, počtu a průřezu žil do 4x 25 mm2 | kus | 3 |  | 0 | CS ÚRS 2024 02 |  | základní |  | 0 | 0 | 0 | 0 | 0 | 16 | K | 2 |  |  |  | ROZPOCET | 0 | 0 | 0 | 0 | 0 | 1 | 0 | 16 | 743362354
525 | K | 741812012 | Zkoušky vodičů a kabelů izolační kabelu silového do 1 kV, počtu a průřezu žil do 4x 35 až 50 mm2 | kus | 1 |  | 0 | CS ÚRS 2024 02 |  | základní |  | 0 | 0 | 0 | 0 | 0 | 16 | K | 2 |  |  |  | ROZPOCET | 0 | 0 | 0 | 0 | 0 | 1 | 0 | 16 | 823941706
526 | K | 741813001 | Zkoušky a prohlídky elektrických přístrojů měření impedance nulové smyčky okruhu vedení jednofázového 220 V | kus | 1 |  | 0 | CS ÚRS 2024 02 |  | základní |  | 0 | 0 | 0 | 0 | 0 | 16 | K | 2 |  |  |  | ROZPOCET | 0 | 0 | 0 | 0 | 0 | 1 | 0 | 16 | 224598361
527 | K | 741813002 | Zkoušky a prohlídky elektrických přístrojů měření impedance nulové smyčky okruhu vedení třífázového 3x380 V | kus | 1 |  | 0 | CS ÚRS 2024 02 |  | základní |  | 0 | 0 | 0 | 0 | 0 | 16 | K | 2 |  |  |  | ROZPOCET | 0 | 0 | 0 | 0 | 0 | 1 | 0 | 16 | 148633504
528 | K | 741813021 | Zkoušky a prohlídky elektrických přístrojů revize, seřízení a nastavení ochranných relé včetně vystavení protokolu | kus | 1 |  | 0 | CS ÚRS 2024 02 |  | základní |  | 0 | 0 | 0 | 0 | 0 | 16 | K | 2 |  |  |  | ROZPOCET | 0 | 0 | 0 | 0 | 0 | 1 | 0 | 16 | 965704843
529 | K | 741820001 | Měření zemních odporů zemniče | kus | 4 |  | 0 | CS ÚRS 2024 02 |  | základní |  | 0 | 0 | 0 | 0 | 0 | 16 | K | 2 |  |  |  | ROZPOCET | 0 | 0 | 0 | 0 | 0 | 1 | 0 | 16 | 523578801
530 | K | 741820101 | Měření osvětlovacího zařízení izolačního stavu svítidel na pracovišti do. 200 ks svítidel | soubor | 1 |  | 0 | CS ÚRS 2024 02 |  | základní |  | 0 | 0 | 0 | 0 | 0 | 16 | K | 2 |  |  |  | ROZPOCET | 0 | 0 | 0 | 0 | 0 | 1 | 0 | 16 | 931464477
531 | K | 741820102 | Měření osvětlovacího zařízení intenzity osvětlení na pracovišti do 50 svítidel | soubor | 1 |  | 0 | CS ÚRS 2024 02 |  | základní |  | 0 | 0 | 0 | 0 | 0 | 16 | K | 2 |  |  |  | ROZPOCET | 0 | 0 | 0 | 0 | 0 | 1 | 0 | 16 | -481753167
532 | K | 998741212 | Přesun hmot pro silnoproud stanovený procentní sazbou (%) z ceny vodorovná dopravní vzdálenost do 50 m s omezením mechanizace v objektech výšky přes 6 do 12 m | % |  |  | 0 | CS ÚRS 2024 02 |  | základní |  | 0 | 0 | 0 | 0 | 0 | 16 | K | 2 |  |  |  | ROZPOCET | 0 | 0 | 0 | 0 | 0 | 1 | 0 | 16 | 806711299
533 | K | 998741312 | Přesun hmot pro silnoproud stanovený procentní sazbou (%) z ceny vodorovná dopravní vzdálenost do 50 m ruční (bez užití mechanizace) v objektech výšky přes 6 do 12 m | % |  |  | 0 | CS ÚRS 2024 02 |  | základní |  | 0 | 0 | 0 | 0 | 0 | 16 | K | 2 |  |  |  | ROZPOCET | 0 | 0 | 0 | 0 | 0 | 1 | 0 | 16 | 1014924565
| D | 751 | Vzduchotechnika |  |  |  | 0 |  |  |  |  | 0 |  | 5.1694 |  | 3.6187 | 2 | D | 1 |  |  |  | ROZPOCET | [6 empty] | 0
534 | K | 751111011 | Montáž ventilátoru axiálního nízkotlakého nástěnného základního, průměru do 100 mm | kus | 1 |  | 0 | CS ÚRS 2024 02 |  | základní |  | 0 | 0 | 0 | 0 | 0 | 16 | K | 2 |  |  |  | ROZPOCET | 0 | 0 | 0 | 0 | 0 | 1 | 0 | 16 | -1170983215
535 | M | 42914110 | ventilátor axiální stěnový skříň z plastu IP44 17W D 100mm | kus | 1 |  | 0 | CS ÚRS 2024 02 |  | základní |  | 0 | 0.0004 | 0.0004 | 0 | 0 | 32 | M | 2 |  |  |  | ROZPOCET | 0 | 0 | 0 | 0 | 0 | 1 | 0 | 16 | -1118719113
536 | K | 751123811 | Demontáž ventilátoru radiálního nízkotlakého kruhové potrubí, průměru do 300 mm | kus | 6 |  | 0 | CS ÚRS 2024 02 |  | základní |  | 0 | 0 | 0 | 0.0112 | 0.0672 | 16 | K | 2 |  |  |  | ROZPOCET | 0 | 0 | 0 | 0 | 0 | 1 | 0 | 16 | 456749698
537 | K | 751123844 | Demontáž ventilátoru radiálního středotlakého kruhové potrubí, průměru přes 300 do 400 mm | kus | 1 |  | 0 | CS ÚRS 2024 02 |  | základní |  | 0 | 0 | 0 | 0.031 | 0.031 | 16 | K | 2 |  |  |  | ROZPOCET | 0 | 0 | 0 | 0 | 0 | 1 | 0 | 16 | 1440453894
| VV |  | 1 |  | 1 | [12 empty] | VV | 2 | 2 | True | 1 | ROZPOCET
538 | K | 751133012 | Montáž ventilátoru diagonálního nízkotlakého potrubního nevýbušného, průměru přes 100 do 200 mm | kus | 7 |  | 0 | CS ÚRS 2024 02 |  | základní |  | 0 | 0 | 0 | 0 | 0 | 16 | K | 2 |  |  |  | ROZPOCET | 0 | 0 | 0 | 0 | 0 | 1 | 0 | 16 | -820468665
539 | M | 42913000 | ventilátor axiální diagonální nevýbušný ocelový IP44 příkon 130W D 200mm | kus | 7 |  | 0 | CS ÚRS 2024 02 |  | základní |  | 0 | 0.005 | 0.035 | 0 | 0 | 32 | M | 2 |  |  |  | ROZPOCET | 0 | 0 | 0 | 0 | 0 | 1 | 0 | 16 | -149707640
540 | K | 751311093 | Montáž vyústi čtyřhranné do čtyřhranného potrubí, průřezu přes 0,080 do 0,150 m2 | kus | 12 |  | 0 | CS ÚRS 2024 02 |  | základní |  | 0 | 0 | 0 | 0 | 0 | 16 | K | 2 |  |  |  | ROZPOCET | 0 | 0 | 0 | 0 | 0 | 1 | 0 | 16 | -1693299725
541 | M | 42972675 | výústka komfortní jednořadá Al 500x200mm | kus | 12 |  | 0 | CS ÚRS 2024 02 |  | základní |  | 0 | 0.0008 | 0.0096 | 0 | 0 | 32 | M | 2 |  |  |  | ROZPOCET | 0 | 0 | 0 | 0 | 0 | 1 | 0 | 16 | -210236336
542 | K | 751311111 | Montáž vyústi čtyřhranné do kruhového potrubí, průřezu do 0,040 m2 | kus | 9 |  | 0 | CS ÚRS 2024 02 |  | základní |  | 0 | 0 | 0 | 0 | 0 | 16 | K | 2 |  |  |  | ROZPOCET | 0 | 0 | 0 | 0 | 0 | 1 | 0 | 16 | 1554697466
543 | M | 42973014 | výusť jednořadá do kruhového potrubí SPIRO Pz 400x75mm | kus | 6 |  | 0 | CS ÚRS 2024 02 |  | základní |  | 0 | 0.0002 | 0.0012 | 0 | 0 | 32 | M | 2 |  |  |  | ROZPOCET | 0 | 0 | 0 | 0 | 0 | 1 | 0 | 16 | 1224792212
544 | M | 42973011 | výusť jednořadá do kruhového potrubí SPIRO Pz 300x75mm | kus | 3 |  | 0 | CS ÚRS 2024 02 |  | základní |  | 0 | 0.00015 | 0.00045 | 0 | 0 | 32 | M | 2 |  |  |  | ROZPOCET | 0 | 0 | 0 | 0 | 0 | 1 | 0 | 16 | -1138645599
545 | K | 751311141 | Montáž vyústi velkoplošné výšky do 1 m stěnové, do kruhového potrubí, průměru do 200 mm | kus | 3 |  | 0 | CS ÚRS 2024 02 |  | základní |  | 0 | 0 | 0 | 0 | 0 | 16 | K | 2 |  |  |  | ROZPOCET | 0 | 0 | 0 | 0 | 0 | 1 | 0 | 16 | 787116983
546 | M | 42972576 | mřížka větrací plastová se síťkou pro potrubí D 100mm | kus | 1 |  | 0 | CS ÚRS 2024 02 |  | základní |  | 0 | 0.00015 | 0.00015 | 0 | 0 | 32 | M | 2 |  |  |  | ROZPOCET | 0 | 0 | 0 | 0 | 0 | 1 | 0 | 16 | -83759780
547 | M | 42972578 | mřížka větrací plastová se síťkou pro potrubí D 150mm | kus | 2 |  | 0 | CS ÚRS 2024 02 |  | základní |  | 0 | 0.00025 | 0.0005 | 0 | 0 | 32 | M | 2 |  |  |  | ROZPOCET | 0 | 0 | 0 | 0 | 0 | 1 | 0 | 16 | -1334555694
548 | K | 751322011 | Montáž talířových ventilů, anemostatů, dýz talířového ventilu, průměru do 100 mm | kus | 20 |  | 0 | CS ÚRS 2024 02 |  | základní |  | 0 | 0 | 0 | 0 | 0 | 16 | K | 2 |  |  |  | ROZPOCET | 0 | 0 | 0 | 0 | 0 | 1 | 0 | 16 | 188344915
| VV |  | 10+10 |  | 20 | [12 empty] | VV | 2 | 2 | True | 1 | ROZPOCET
549 | M | 42972211 | ventil talířový pro odvod vzduchu kovový D 80mm | kus | 10 |  | 0 | CS ÚRS 2024 02 |  | základní |  | 0 | 0.0004 | 0.004 | 0 | 0 | 32 | M | 2 |  |  |  | ROZPOCET | 0 | 0 | 0 | 0 | 0 | 1 | 0 | 16 | -1769373572
| VV |  | 10 |  | 10 | [12 empty] | VV | 2 | 2 | True | 1 | ROZPOCET
550 | M | 42972212 | ventil talířový pro odvod vzduchu kovový D 100mm | kus | 10 |  | 0 | CS ÚRS 2024 02 |  | základní |  | 0 | 0.0004 | 0.004 | 0 | 0 | 32 | M | 2 |  |  |  | ROZPOCET | 0 | 0 | 0 | 0 | 0 | 1 | 0 | 16 | -1921146949
| VV |  | 10 |  | 10 | [12 empty] | VV | 2 | 2 | True | 1 | ROZPOCET
551 | K | 751322012 | Montáž talířových ventilů, anemostatů, dýz talířového ventilu, průměru přes 100 do 200 mm | kus | 11 |  | 0 | CS ÚRS 2024 02 |  | základní |  | 0 | 0 | 0 | 0 | 0 | 16 | K | 2 |  |  |  | ROZPOCET | 0 | 0 | 0 | 0 | 0 | 1 | 0 | 16 | 1036441038
| VV |  | 7+4 |  | 11 | [12 empty] | VV | 2 | 2 | True | 1 | ROZPOCET
552 | M | 42972215 | ventil talířový pro odvod vzduchu kovový D 160mm | kus | 7 |  | 0 | CS ÚRS 2024 02 |  | základní |  | 0 | 0.0006 | 0.0042 | 0 | 0 | 32 | M | 2 |  |  |  | ROZPOCET | 0 | 0 | 0 | 0 | 0 | 1 | 0 | 16 | 1593636173
| VV |  | 7 |  | 7 | [12 empty] | VV | 2 | 2 | True | 1 | ROZPOCET
553 | M | 42972213 | ventil talířový pro odvod vzduchu kovový D 125mm | kus | 4 |  | 0 | CS ÚRS 2024 02 |  | základní |  | 0 | 0.0005 | 0.002 | 0 | 0 | 32 | M | 2 |  |  |  | ROZPOCET | 0 | 0 | 0 | 0 | 0 | 1 | 0 | 16 | -920680928
| VV |  | 4 |  | 4 | [12 empty] | VV | 2 | 2 | True | 1 | ROZPOCET
554 | K | 751344112 | Montáž tlumičů hluku pro kruhové potrubí, průměru přes 100 do 200 mm | kus | 7 |  | 0 | CS ÚRS 2024 02 |  | základní |  | 0 | 0 | 0 | 0 | 0 | 16 | K | 2 |  |  |  | ROZPOCET | 0 | 0 | 0 | 0 | 0 | 1 | 0 | 16 | -1803710641
555 | M | 42976004 | tlumič hluku kruhový Pz, D 160mm, l=1000mm | kus | 1 |  | 0 | CS ÚRS 2024 02 |  | základní |  | 0 | 0.0034 | 0.0034 | 0 | 0 | 32 | M | 2 |  |  |  | ROZPOCET | 0 | 0 | 0 | 0 | 0 | 1 | 0 | 16 | -414218805
| VV |  | 1 |  | 1 | [12 empty] | VV | 2 | 2 | True | 0 | ROZPOCET
| VV |  | Součet |  | 1 | [12 empty] | VV | 2 | 4 | True | 1 | ROZPOCET
556 | M | 429762041 | tlumič hluku kruhový Pz, D 160mm, l=500mm | kus | 1 |  | 0 |  |  | základní |  | 0 | 0.0025 | 0.0025 | 0 | 0 | 32 | M | 2 |  |  |  | ROZPOCET | 0 | 0 | 0 | 0 | 0 | 1 | 0 | 16 | 1991796000
| VV |  | 1 |  | 1 | [12 empty] | VV | 2 | 2 | True | 1 | ROZPOCET
557 | M | 42976002 | tlumič hluku kruhový Pz, D 125mm, l=1000mm | kus | 1 |  | 0 | CS ÚRS 2024 02 |  | základní |  | 0 | 0.0028 | 0.0028 | 0 | 0 | 32 | M | 2 |  |  |  | ROZPOCET | 0 | 0 | 0 | 0 | 0 | 1 | 0 | 16 | -230901753
558 | M | 42976206 | tlumič hluku kruhový Pz, D 200mm, l=500mm | kus | 1 |  | 0 | CS ÚRS 2024 02 |  | základní |  | 0 | 0.0031 | 0.0031 | 0 | 0 | 32 | M | 2 |  |  |  | ROZPOCET | 0 | 0 | 0 | 0 | 0 | 1 | 0 | 16 | -639317589
| VV |  | 1 |  | 1 | [12 empty] | VV | 2 | 2 | True | 0 | ROZPOCET
| VV |  | Součet |  | 1 | [12 empty] | VV | 2 | 4 | True | 1 | ROZPOCET
559 | M | 42976006 | tlumič hluku kruhový Pz, D 200mm, l=1000mm | kus | 2 |  | 0 | CS ÚRS 2024 02 |  | základní |  | 0 | 0.0039 | 0.0078 | 0 | 0 | 32 | M | 2 |  |  |  | ROZPOCET | 0 | 0 | 0 | 0 | 0 | 1 | 0 | 16 | 696129753
| VV |  | 1+1 |  | 2 | [12 empty] | VV | 2 | 2 | True | 0 | ROZPOCET
| VV |  | Součet |  | 2 | [12 empty] | VV | 2 | 4 | True | 1 | ROZPOCET
560 | M | 42976204 | tlumič hluku kruhový Pz, D 160mm, l=500mm | kus | 1 |  | 0 |  |  | základní |  | 0 | 0.0025 | 0.0025 | 0 | 0 | 32 | M | 2 |  |  |  | ROZPOCET | 0 | 0 | 0 | 0 | 0 | 1 | 0 | 16 | 972443389
561 | K | 751344121 | Montáž tlumičů hluku pro čtyřhranné potrubí, průřezu do 0,150 m2 | kus | 4 |  | 0 | CS ÚRS 2024 02 |  | základní |  | 0 | 0 | 0 | 0 | 0 | 16 | K | 2 |  |  |  | ROZPOCET | 0 | 0 | 0 | 0 | 0 | 1 | 0 | 16 | 581252271
562 | M | 42976030 | tlumič hluku čtyřhranný Pz 500x250x1000mm | kus | 4 |  | 0 | CS ÚRS 2024 02 |  | základní |  | 0 | 0.023 | 0.092 | 0 | 0 | 32 | M | 2 |  |  |  | ROZPOCET | 0 | 0 | 0 | 0 | 0 | 1 | 0 | 16 | 107471803
563 | K | 751377001 | Montáž odsávacích stropů, zákrytů odsávacího stropu | m2 | 113.77 |  | 0 | CS ÚRS 2024 02 |  | základní |  | 0 | 0 | 0 | 0 | 0 | 16 | K | 2 |  |  |  | ROZPOCET | 0 | 0 | 0 | 0 | 0 | 1 | 0 | 16 | 1850810624
| VV |  | 18,02+11,05+84,7 |  | 113.77 | [12 empty] | VV | 2 | 2 | True | 1 | ROZPOCET
564 | M | 429000000 | trouba čtyřhranná Pz průřez do 0,01m2 | m2 | 113.77 |  | 0 |  |  | základní |  | 0 | 0.00246 | 0.27987 | 0 | 0 | 32 | M | 2 |  |  |  | ROZPOCET | 0 | 0 | 0 | 0 | 0 | 1 | 0 | 16 | 1136989784
565 | K | 751398021 | Montáž ostatních zařízení větrací mřížky stěnové, průřezu do 0,040 m2 | kus | 2 |  | 0 | CS ÚRS 2024 02 |  | základní |  | 0 | 0 | 0 | 0 | 0 | 16 | K | 2 |  |  |  | ROZPOCET | 0 | 0 | 0 | 0 | 0 | 1 | 0 | 16 | 1880893794
566 | M | 42972306 | mřížka stěnová otevřená jednořadá kovová úhel lamel 0° 400x200mm | kus | 2 |  | 0 | CS ÚRS 2024 02 |  | základní |  | 0 | 0.0008 | 0.0016 | 0 | 0 | 32 | M | 2 |  |  |  | ROZPOCET | 0 | 0 | 0 | 0 | 0 | 1 | 0 | 16 | -1615436543
567 | K | 751398032 | Montáž ostatních zařízení ventilační mřížky do dveří nebo desek, průřezu přes 0,04 do 0,100 m2 | kus | 2 |  | 0 | CS ÚRS 2024 02 |  | základní |  | 0 | 0 | 0 | 0 | 0 | 16 | K | 2 |  |  |  | ROZPOCET | 0 | 0 | 0 | 0 | 0 | 1 | 0 | 16 | 441133959
568 | M | 42972113 | mřížka větrací do dřeva kovová 100x500mm | kus | 2 |  | 0 | CS ÚRS 2024 02 |  | základní |  | 0 | 0.0006 | 0.0012 | 0 | 0 | 32 | M | 2 |  |  |  | ROZPOCET | 0 | 0 | 0 | 0 | 0 | 1 | 0 | 16 | 387299708
569 | K | 751398051 | Montáž ostatních zařízení protidešťové žaluzie nebo žaluziové klapky na čtyřhranné potrubí, průřezu do 0,150 m2 | kus | 2 |  | 0 | CS ÚRS 2024 02 |  | základní |  | 0 | 0 | 0 | 0 | 0 | 16 | K | 2 |  |  |  | ROZPOCET | 0 | 0 | 0 | 0 | 0 | 1 | 0 | 16 | -411699866
570 | M | 42972955 | žaluzie přetlaková samočinná lamely z Al plechu do 7m/s, pro potrubí 500x250mm | kus | 2 |  | 0 | CS ÚRS 2024 02 |  | základní |  | 0 | 0.0033 | 0.0066 | 0 | 0 | 32 | M | 2 |  |  |  | ROZPOCET | 0 | 0 | 0 | 0 | 0 | 1 | 0 | 16 | 119691298
571 | K | 751398055 | Montáž ostatních zařízení protidešťové žaluzie nebo žaluziové klapky na čtyřhranné potrubí, průřezu přes 0,600 do 0,750 m2 | kus | 1 |  | 0 | CS ÚRS 2024 02 |  | základní |  | 0 | 0 | 0 | 0 | 0 | 16 | K | 2 |  |  |  | ROZPOCET | 0 | 0 | 0 | 0 | 0 | 1 | 0 | 16 | 300952638
572 | M | 42972926 | žaluzie protidešťová s pevnými lamelami, pozink, pro potrubí 900x900mm | kus | 1 |  | 0 | CS ÚRS 2024 02 |  | základní |  | 0 | 0.0138 | 0.0138 | 0 | 0 | 32 | M | 2 |  |  |  | ROZPOCET | 0 | 0 | 0 | 0 | 0 | 1 | 0 | 16 | -2029323379
573 | K | 751398102 | Montáž ostatních zařízení uzavírací klapky do kruhového potrubí bez příruby, průměru přes 100 do 200 mm | kus | 10 |  | 0 | CS ÚRS 2024 02 |  | základní |  | 0 | 0 | 0 | 0 | 0 | 16 | K | 2 |  |  |  | ROZPOCET | 0 | 0 | 0 | 0 | 0 | 1 | 0 | 16 | -991540429
574 | M | 42971022 | klapka kruhová zpětná Pz D 160mm | kus | 3 |  | 0 | CS ÚRS 2024 02 |  | základní |  | 0 | 0.0011 | 0.0033 | 0 | 0 | 32 | M | 2 |  |  |  | ROZPOCET | 0 | 0 | 0 | 0 | 0 | 1 | 0 | 16 | 546374574
| VV |  | 3 |  | 3 | [12 empty] | VV | 2 | 2 | True | 0 | ROZPOCET
| VV |  | Součet |  | 3 | [12 empty] | VV | 2 | 4 | True | 1 | ROZPOCET
575 | M | 42971024 | klapka kruhová zpětná Pz D 200mm | kus | 7 |  | 0 | CS ÚRS 2024 02 |  | základní |  | 0 | 0.0015 | 0.0105 | 0 | 0 | 32 | M | 2 |  |  |  | ROZPOCET | 0 | 0 | 0 | 0 | 0 | 1 | 0 | 16 | 1295481984
| VV |  | 3+4 |  | 7 | [12 empty] | VV | 2 | 2 | True | 0 | ROZPOCET
| VV |  | Součet |  | 7 | [12 empty] | VV | 2 | 4 | True | 1 | ROZPOCET
576 | K | 751398171 | Montáž ostatních zařízení kondenzačního kusu pro kruhová potrubí kovová, průměru přes 100 do 200 mm | kus | 6 |  | 0 | CS ÚRS 2024 02 |  | základní |  | 0 | 0 | 0 | 0 | 0 | 16 | K | 2 |  |  |  | ROZPOCET | 0 | 0 | 0 | 0 | 0 | 1 | 0 | 16 | -1508867147
577 | M | 42981938 | kus kondenzační Pz D 160mm | kus | 4 |  | 0 | CS ÚRS 2024 02 |  | základní |  | 0 | 0.0003 | 0.0012 | 0 | 0 | 32 | M | 2 |  |  |  | ROZPOCET | 0 | 0 | 0 | 0 | 0 | 1 | 0 | 16 | 1475799743
578 | M | 42981940 | kus kondenzační Pz D 200mm | kus | 2 |  | 0 | CS ÚRS 2024 02 |  | základní |  | 0 | 0.0004 | 0.0008 | 0 | 0 | 32 | M | 2 |  |  |  | ROZPOCET | 0 | 0 | 0 | 0 | 0 | 1 | 0 | 16 | 495686525
579 | K | 751510012 | Vzduchotechnické potrubí z pozinkovaného plechu čtyřhranné s přírubou, průřezu přes 0,03 do 0,07 m2 | m | 5.4 |  | 0 | CS ÚRS 2024 02 |  | základní |  | 0 | 0.0084 | 0.04536 | 0 | 0 | 16 | K | 2 |  |  |  | ROZPOCET | 0 | 0 | 0 | 0 | 0 | 1 | 0 | 16 | 147175522
| VV |  | "180x180" 1,9+3,5 |  | 5.4 | [12 empty] | VV | 2 | 2 | True | 1 | ROZPOCET
580 | K | 751510013 | Vzduchotechnické potrubí z pozinkovaného plechu čtyřhranné s přírubou, průřezu přes 0,07 do 0,13 m2 | m | 96.15 |  | 0 | CS ÚRS 2024 02 |  | základní |  | 0 | 0.01336 | 1.2846 | 0 | 0 | 16 | K | 2 |  |  |  | ROZPOCET | 0 | 0 | 0 | 0 | 0 | 1 | 0 | 16 | 1175695884
| VV |  | "500x200" 0,175*12 |  | 2.1 | [12 empty] | VV | 2 | 2 | True | 0 | ROZPOCET
| VV |  | "500x250" 12,4+3,4+2,5+2,5+1,5+12,4 |  | 34.7 | [12 empty] | VV | 2 | 2 | True | 0 | ROZPOCET
| VV |  | "355x250" 0,3*2+0,35 |  | 0.95 | [12 empty] | VV | 2 | 2 | True | 0 | ROZPOCET
| VV |  | "400x300" 0,6 |  | 0.6 | [12 empty] | VV | 2 | 2 | True | 0 | ROZPOCET
| VV |  | "500x225" 2,5+2,3+1,7+2+2 |  | 10.5 | [12 empty] | VV | 2 | 2 | True | 0 | ROZPOCET
| VV |  | "400x300" 1,7+1,35+1,25 |  | 4.3 | [12 empty] | VV | 2 | 2 | True | 0 | ROZPOCET
| VV |  | "300x300" 0,5+3,1+1+2+1,05+1,75+1,75+1,05+2,05+1,8+1,05+1,5+1+1,4+1,1+2+3,7+1,7+1,3+2+5,3+1,2+1,2 |  | 40.5 | [12 empty] | VV | 2 | 2 | True | 0 | ROZPOCET
| VV |  | "250x300"1,35+1,15 |  | 2.5 | [12 empty] | VV | 2 | 2 | True | 0 | ROZPOCET
| VV |  | Součet |  | 96.15 | [12 empty] | VV | 2 | 4 | True | 1 | ROZPOCET
581 | K | 751510014 | Vzduchotechnické potrubí z pozinkovaného plechu čtyřhranné s přírubou, průřezu přes 0,13 do 0,28 m2 | m | 25.55 |  | 0 | CS ÚRS 2024 02 |  | základní |  | 0 | 0.01842 | 0.47063 | 0 | 0 | 16 | K | 2 |  |  |  | ROZPOCET | 0 | 0 | 0 | 0 | 0 | 1 | 0 | 16 | -926331489
| VV |  | "900x300" 2,8+6,6+1,2+2,9 |  | 13.5 | [12 empty] | VV | 2 | 2 | True | 0 | ROZPOCET
| VV |  | "700x300" 3,3 |  | 3.3 | [12 empty] | VV | 2 | 2 | True | 0 | ROZPOCET
| VV |  | "600x300" 3,8 |  | 3.8 | [12 empty] | VV | 2 | 2 | True | 0 | ROZPOCET
| VV |  | "675x300" 2,7+2,25 |  | 4.95 | [12 empty] | VV | 2 | 2 | True | 0 | ROZPOCET
| VV |  | Součet |  | 25.55 | [12 empty] | VV | 2 | 4 | True | 1 | ROZPOCET
582 | K | 751510015 | Vzduchotechnické potrubí z pozinkovaného plechu čtyřhranné s přírubou, průřezu přes 0,28 do 0,50 m2 | m | 13.4 |  | 0 | CS ÚRS 2024 02 |  | základní |  | 0 | 0.02669 | 0.35765 | 0 | 0 | 16 | K | 2 |  |  |  | ROZPOCET | 0 | 0 | 0 | 0 | 0 | 1 | 0 | 16 | -912753234
| VV |  | "1000x400" 2,5+1,5 |  | 4 | [12 empty] | VV | 2 | 2 | True | 0 | ROZPOCET
| VV |  | "1000x300" 5,2+0,7+0,5 |  | 6.4 | [12 empty] | VV | 2 | 2 | True | 0 | ROZPOCET
| VV |  | "900x400" 1,5+1,5 |  | 3 | [12 empty] | VV | 2 | 2 | True | 0 | ROZPOCET
| VV |  | Součet |  | 13.4 | [12 empty] | VV | 2 | 4 | True | 1 | ROZPOCET
583 | K | 751510016 | Vzduchotechnické potrubí z pozinkovaného plechu čtyřhranné s přírubou, průřezu přes 0,50 do 0,79 m2 | m | 7 |  | 0 | CS ÚRS 2024 02 |  | základní |  | 0 | 0.04434 | 0.31038 | 0 | 0 | 16 | K | 2 |  |  |  | ROZPOCET | 0 | 0 | 0 | 0 | 0 | 1 | 0 | 16 | -1798144026
| VV |  | "900x710" 2,8+0,9+0,3+1+2 |  | 7 | [12 empty] | VV | 2 | 2 | True | 1 | ROZPOCET
584 | K | 751510041 | Vzduchotechnické potrubí z pozinkovaného plechu kruhové, trouba spirálně vinutá bez příruby, průměru do 100 mm | m | 31.4 |  | 0 | CS ÚRS 2024 02 |  | základní |  | 0 | 0.00168 | 0.052752 | 0 | 0 | 16 | K | 2 |  |  |  | ROZPOCET | 0 | 0 | 0 | 0 | 0 | 1 | 0 | 16 | 1127335240
| VV |  | "80"1,8+0,5+1,2+0,7+0,8+0,5+1,5+1,5+1+1+0,5 |  | 11 | [12 empty] | VV | 2 | 2 | True | 0 | ROZPOCET
| VV |  | "100" 5,2+2,6+1+1,5+1,3+1,3+0,5+1+1+1+2+2 |  | 20.4 | [12 empty] | VV | 2 | 2 | True | 0 | ROZPOCET
| VV |  | Součet |  | 31.4 | [12 empty] | VV | 2 | 4 | True | 1 | ROZPOCET
585 | K | 751510042 | Vzduchotechnické potrubí z pozinkovaného plechu kruhové, trouba spirálně vinutá bez příruby, průměru přes 100 do 200 mm | m | 94.23 |  | 0 | CS ÚRS 2024 02 |  | základní |  | 0 | 0.00345 | 0.32509 | 0 | 0 | 16 | K | 2 |  |  |  | ROZPOCET | 0 | 0 | 0 | 0 | 0 | 1 | 0 | 16 | -1988306387
| VV |  | "125"5,3+2+3,9+2,5+4,1+1,5+1,6+3+1,5+0,8 |  | 26.2 | [12 empty] | VV | 2 | 2 | True | 0 | ROZPOCET
| VV |  | "160"1,5+1,6+2,65+0,8+1+1+4,6+4,1+1,1+2,45+0,8+3,6+2,1+2+2,5+2,3+2,3+4+1,5+1,05+1,8 |  | 44.75 | [12 empty] | VV | 2 | 2 | True | 0 | ROZPOCET
| VV |  | "200"1+2,08+2+6+1,5+6+0,3+1,2+1,6+1+0,6 |  | 23.28 | [12 empty] | VV | 2 | 2 | True | 0 | ROZPOCET
| VV |  | Součet |  | 94.23 | [12 empty] | VV | 2 | 4 | True | 1 | ROZPOCET
586 | K | 751510860 | Demontáž vzduchotechnického potrubí plechového do suti čtyřhranného s přírubou, průřezu do 0,03 m2 | m | 10.72 |  | 0 | CS ÚRS 2024 02 |  | základní |  | 0 | 0 | 0 | 0.00381 | 0.040843 | 16 | K | 2 |  |  |  | ROZPOCET | 0 | 0 | 0 | 0 | 0 | 1 | 0 | 16 | 832046678
| VV |  | "160x160" 1,5*2+0,97*5+1,97+0,9 |  | 10.72 | [12 empty] | VV | 2 | 2 | True | 1 | ROZPOCET
587 | K | 751510861 | Demontáž vzduchotechnického potrubí plechového do suti čtyřhranného s přírubou, průřezu přes 0,03 do 0,13 m2 | m | 34.08 |  | 0 | CS ÚRS 2024 02 |  | základní |  | 0 | 0 | 0 | 0.00821 | 0.2798 | 16 | K | 2 |  |  |  | ROZPOCET | 0 | 0 | 0 | 0 | 0 | 1 | 0 | 16 | -1915426618
| VV |  | "250x200" 1,5 |  | 1.5 | [12 empty] | VV | 2 | 2 | True | 0 | ROZPOCET
| VV |  | "200x200" 0,97*6+1,97*2+0,5*2 |  | 10.76 | [12 empty] | VV | 2 | 2 | True | 0 | ROZPOCET
| VV |  | "200x160" 0,97*3 |  | 2.91 | [12 empty] | VV | 2 | 2 | True | 0 | ROZPOCET
| VV |  | "400x315" 0,97*3+1,97+0,97+1,97 |  | 7.82 | [12 empty] | VV | 2 | 2 | True | 0 | ROZPOCET
| VV |  | "400x250" 0,97*2 |  | 1.94 | [12 empty] | VV | 2 | 2 | True | 0 | ROZPOCET
| VV |  | "500x200" 1,3+1,97*3+0,97*2 |  | 9.15 | [12 empty] | VV | 2 | 2 | True | 0 | ROZPOCET
| VV |  | Součet |  | 34.08 | [12 empty] | VV | 2 | 4 | True | 1 | ROZPOCET
588 | K | 751510862 | Demontáž vzduchotechnického potrubí plechového do suti čtyřhranného s přírubou, průřezu přes 0,13 do 0,50 m2 | m | 55.55 |  | 0 | CS ÚRS 2024 02 |  | základní |  | 0 | 0 | 0 | 0.0191 | 1.061 | 16 | K | 2 |  |  |  | ROZPOCET | 0 | 0 | 0 | 0 | 0 | 1 | 0 | 16 | 1823993509
| VV |  | "800x400" 0,97+1,97*3+1,5+1,97+0,97+1,2+1,97*2+1,5 |  | 17.96 | [12 empty] | VV | 2 | 2 | True | 0 | ROZPOCET
| VV |  | "800x500" 1,97 |  | 1.97 | [12 empty] | VV | 2 | 2 | True | 0 | ROZPOCET
| VV |  | "710x400" 1,97*2 |  | 3.94 | [12 empty] | VV | 2 | 2 | True | 0 | ROZPOCET
| VV |  | "630x400" 1,97*2+1,4 |  | 5.34 | [12 empty] | VV | 2 | 2 | True | 0 | ROZPOCET
| VV |  | "500x400" 1,97+0,97+1,97*2+1,97+1,4+0,97+1,97 |  | 13.19 | [12 empty] | VV | 2 | 2 | True | 0 | ROZPOCET
| VV |  | "400x400" 1,97+0,97+1,4 |  | 4.34 | [12 empty] | VV | 2 | 2 | True | 0 | ROZPOCET
| VV |  | "800x800" 0,7 |  | 0.7 | [12 empty] | VV | 2 | 2 | True | 0 | ROZPOCET
| VV |  | "500x500" 1,7+0,97*2+1,97 |  | 5.61 | [12 empty] | VV | 2 | 2 | True | 0 | ROZPOCET
| VV |  | "1000x500" 0,5*2 |  | 1 | [12 empty] | VV | 2 | 2 | True | 0 | ROZPOCET
| VV |  | "500x315" 1,5 |  | 1.5 | [12 empty] | VV | 2 | 2 | True | 0 | ROZPOCET
| VV |  | Součet |  | 55.55 | [12 empty] | VV | 2 | 4 | True | 1 | ROZPOCET
589 | K | 751510863 | Demontáž vzduchotechnického potrubí plechového do suti čtyřhranného s přírubou, průřezu přes 0,50 do 1,13 m2 | m | 8.88 |  | 0 | CS ÚRS 2024 02 |  | základní |  | 0 | 0 | 0 | 0.04673 | 0.41496 | 16 | K | 2 |  |  |  | ROZPOCET | 0 | 0 | 0 | 0 | 0 | 1 | 0 | 16 | -1200467517
| VV |  | "800x630" 1,5+0,97 |  | 2.47 | [12 empty] | VV | 2 | 2 | True | 0 | ROZPOCET
| VV |  | "1200x500" 1,97*2+1,5+0,97 |  | 6.41 | [12 empty] | VV | 2 | 2 | True | 0 | ROZPOCET
| VV |  | Součet |  | 8.88 | [12 empty] | VV | 2 | 4 | True | 1 | ROZPOCET
590 | K | 751510870 | Demontáž vzduchotechnického potrubí plechového do suti kruhového, spirálně vinutého bez příruby, průměru do 200 mm | m | 10.47 |  | 0 | CS ÚRS 2024 02 |  | základní |  | 0 | 0 | 0 | 0.00138 | 0.014449 | 16 | K | 2 |  |  |  | ROZPOCET | 0 | 0 | 0 | 0 | 0 | 1 | 0 | 16 | -1366683985
| VV |  | 1,97+1+2+0,5+4,5+0,5 |  | 10.47 | [12 empty] | VV | 2 | 2 | True | 1 | ROZPOCET
591 | K | 751512835 | Demontáž oblouku z plechového potrubí čtyřhranného s přírubou nebo bez příruby, průřezu do 0,035 m2 | kus | 1 |  | 0 | CS ÚRS 2024 02 |  | základní |  | 0 | 0 | 0 | 0.000328 | 0.000328 | 16 | K | 2 |  |  |  | ROZPOCET | 0 | 0 | 0 | 0 | 0 | 1 | 0 | 16 | -1283749340
592 | K | 751512836 | Demontáž oblouku z plechového potrubí čtyřhranného s přírubou nebo bez příruby, průřezu přes 0,035 do 0,280 m2 | kus | 1 |  | 0 | CS ÚRS 2024 02 |  | základní |  | 0 | 0 | 0 | 0.00344 | 0.00344 | 16 | K | 2 |  |  |  | ROZPOCET | 0 | 0 | 0 | 0 | 0 | 1 | 0 | 16 | 271585503
593 | K | 751512837 | Demontáž oblouku z plechového potrubí čtyřhranného s přírubou nebo bez příruby, průřezu přes 0,280 do 0,560 m2 | kus | 13 |  | 0 | CS ÚRS 2024 02 |  | základní |  | 0 | 0 | 0 | 0.0052 | 0.0676 | 16 | K | 2 |  |  |  | ROZPOCET | 0 | 0 | 0 | 0 | 0 | 1 | 0 | 16 | 394993291
| VV |  | 2+3+2+2+4 |  | 13 | [12 empty] | VV | 2 | 2 | True | 1 | ROZPOCET
594 | K | 751512851 | Demontáž kalhotového kusu nebo odbočky jednostranné z plechového potrubí čtyřhranného s přírubou nebo bez příruby, průřezu přes 0,035 do 0,280 m2 | kus | 7 |  | 0 | CS ÚRS 2024 02 |  | základní |  | 0 | 0 | 0 | 0.0043 | 0.0301 | 16 | K | 2 |  |  |  | ROZPOCET | 0 | 0 | 0 | 0 | 0 | 1 | 0 | 16 | 514782205
| VV |  | 4+3 |  | 7 | [12 empty] | VV | 2 | 2 | True | 1 | ROZPOCET
595 | K | 751512852 | Demontáž kalhotového kusu nebo odbočky jednostranné z plechového potrubí čtyřhranného s přírubou nebo bez příruby, průřezu přes 0,280 do 0,560 m2 | kus | 4 |  | 0 | CS ÚRS 2024 02 |  | základní |  | 0 | 0 | 0 | 0.0065 | 0.026 | 16 | K | 2 |  |  |  | ROZPOCET | 0 | 0 | 0 | 0 | 0 | 1 | 0 | 16 | 34890124
| VV |  | 4 |  | 4 | [12 empty] | VV | 2 | 2 | True | 1 | ROZPOCET
596 | K | 751512853 | Demontáž kalhotového kusu nebo odbočky jednostranné z plechového potrubí čtyřhranného s přírubou nebo bez příruby, průřezu přes 0,560 do 0,980 m2 | kus | 1 |  | 0 | CS ÚRS 2024 02 |  | základní |  | 0 | 0 | 0 | 0.0072 | 0.0072 | 16 | K | 2 |  |  |  | ROZPOCET | 0 | 0 | 0 | 0 | 0 | 1 | 0 | 16 | 1291375677
| VV |  | 1 |  | 1 | [12 empty] | VV | 2 | 2 | True | 1 | ROZPOCET
597 | K | 751512856 | Demontáž kalhotového kusu nebo odbočky jednostranné z plechového potrubí kruhového s přírubou nebo bez příruby, průměru do 200 mm | kus | 1 |  | 0 | CS ÚRS 2024 02 |  | základní |  | 0 | 0 | 0 | 0.00041 | 0.00041 | 16 | K | 2 |  |  |  | ROZPOCET | 0 | 0 | 0 | 0 | 0 | 1 | 0 | 16 | 1357771177
598 | K | 751512880 | Demontáž přechodu osového nebo pravoúhlého z plechového potrubí čtyřhranného s přírubou nebo bez příruby, průřezu do 0,035 m2 | kus | 2 |  | 0 | CS ÚRS 2024 02 |  | základní |  | 0 | 0 | 0 | 0.00041 | 0.00082 | 16 | K | 2 |  |  |  | ROZPOCET | 0 | 0 | 0 | 0 | 0 | 1 | 0 | 16 | 791408099
599 | K | 751512881 | Demontáž přechodu osového nebo pravoúhlého z plechového potrubí čtyřhranného s přírubou nebo bez příruby, průřezu přes 0,035 do 0,280 m2 | kus | 3 |  | 0 | CS ÚRS 2024 02 |  | základní |  | 0 | 0 | 0 | 0.0043 | 0.0129 | 16 | K | 2 |  |  |  | ROZPOCET | 0 | 0 | 0 | 0 | 0 | 1 | 0 | 16 | -1152989076
600 | K | 751512882 | Demontáž přechodu osového nebo pravoúhlého z plechového potrubí čtyřhranného s přírubou nebo bez příruby, průřezu přes 0,280 do 0,560 m2 | kus | 15 |  | 0 | CS ÚRS 2024 02 |  | základní |  | 0 | 0 | 0 | 0.0065 | 0.0975 | 16 | K | 2 |  |  |  | ROZPOCET | 0 | 0 | 0 | 0 | 0 | 1 | 0 | 16 | -699619282
| VV |  | 10+5 |  | 15 | [12 empty] | VV | 2 | 2 | True | 1 | ROZPOCET
601 | K | 751512883 | Demontáž přechodu osového nebo pravoúhlého z plechového potrubí čtyřhranného s přírubou nebo bez příruby, průřezu přes 0,560 do 0,980 m2 | kus | 2 |  | 0 | CS ÚRS 2024 02 |  | základní |  | 0 | 0 | 0 | 0.0072 | 0.0144 | 16 | K | 2 |  |  |  | ROZPOCET | 0 | 0 | 0 | 0 | 0 | 1 | 0 | 16 | 1601757920
602 | K | 751513826 | Demontáž škrtící klapky nebo zpětné klapky z plechového potrubí čtyřhranné s přírubou nebo bez příruby, průřezu přes 0,280 do 0,560 m2 | kus | 7 |  | 0 | CS ÚRS 2024 02 |  | základní |  | 0 | 0 | 0 | 0.0173 | 0.1211 | 16 | K | 2 |  |  |  | ROZPOCET | 0 | 0 | 0 | 0 | 0 | 1 | 0 | 16 | -1206674225
603 | K | 751513836 | Demontáž škrtící klapky nebo zpětné klapky z plechového potrubí kruhové s přírubou nebo bez příruby, průměru do 200 mm | kus | 18 |  | 0 | CS ÚRS 2024 02 |  | základní |  | 0 | 0 | 0 | 0.0009 | 0.0162 | 16 | K | 2 |  |  |  | ROZPOCET | 0 | 0 | 0 | 0 | 0 | 1 | 0 | 16 | -72965565
604 | K | 751513847 | Demontáž protidešťové stříšky nebo výfukové hlavice z plechového potrubí čtyřhranné s přírubou nebo bez příruby, průřezu do 0,035 m2 | kus | 20 |  | 0 | CS ÚRS 2024 02 |  | základní |  | 0 | 0 | 0 | 0.0009 | 0.018 | 16 | K | 2 |  |  |  | ROZPOCET | 0 | 0 | 0 | 0 | 0 | 1 | 0 | 16 | 1564658453
605 | K | 751513848 | Demontáž protidešťové stříšky nebo výfukové hlavice z plechového potrubí čtyřhranné s přírubou nebo bez příruby, průřezu přes 0,035 do 0,280 m2 | kus | 22 |  | 0 | CS ÚRS 2024 02 |  | základní |  | 0 | 0 | 0 | 0.0117 | 0.2574 | 16 | K | 2 |  |  |  | ROZPOCET | 0 | 0 | 0 | 0 | 0 | 1 | 0 | 16 | 1295945067
| VV |  | 22 |  | 22 | [12 empty] | VV | 2 | 2 | True | 1 | ROZPOCET
606 | K | 751513849 | Demontáž protidešťové stříšky nebo výfukové hlavice z plechového potrubí čtyřhranné s přírubou nebo bez příruby, průřezu přes 0,280 do 0,560 m2 | kus | 4 |  | 0 | CS ÚRS 2024 02 |  | základní |  | 0 | 0 | 0 | 0.0173 | 0.0692 | 16 | K | 2 |  |  |  | ROZPOCET | 0 | 0 | 0 | 0 | 0 | 1 | 0 | 16 | 889622026
607 | K | 751513859 | Demontáž protidešťové stříšky nebo výfukové hlavice z plechového potrubí kruhové s přírubou nebo bez příruby, průměru do 200 mm | kus | 1 |  | 0 | CS ÚRS 2024 02 |  | základní |  | 0 | 0 | 0 | 0.0009 | 0.0009 | 16 | K | 2 |  |  |  | ROZPOCET | 0 | 0 | 0 | 0 | 0 | 1 | 0 | 16 | -1184701086
608 | K | 751514735 | Montáž protidešťové stříšky nebo výfukové hlavice do plechového potrubí čtyřhranné bez příruby, průřezu do 0,035 m2 | kus | 1 |  | 0 | CS ÚRS 2024 02 |  | základní |  | 0 | 0 | 0 | 0 | 0 | 16 | K | 2 |  |  |  | ROZPOCET | 0 | 0 | 0 | 0 | 0 | 1 | 0 | 16 | 106163385
609 | K | 751515079 | Montáž protipožární klapky do plechového potrubí kruhové do stropu bez příruby, průměru přes 100 do 200 mm | kus | 2 |  | 0 | CS ÚRS 2024 02 |  | základní |  | 0 | 0 | 0 | 0 | 0 | 16 | K | 2 |  |  |  | ROZPOCET | 0 | 0 | 0 | 0 | 0 | 1 | 0 | 16 | 167962522
610 | M | ELD.RT101300040 | SC+90 200 | kus | 2 |  | 0 |  |  | základní |  | 0 | 0.0014 | 0.0028 | 0 | 0 | 32 | M | 2 |  |  |  | ROZPOCET | 0 | 0 | 0 | 0 | 0 | 1 | 0 | 16 | -1603158608
611 | K | 751571812 | Demontáž závěsu čtyřhranného potrubí z montované konstrukce z nosníků, kotveného do betonu | m | 119.7 |  | 0 | CS ÚRS 2024 02 |  | základní |  | 0 | 0 | 0 | 0.00025 | 0.029925 | 16 | K | 2 |  |  |  | ROZPOCET | 0 | 0 | 0 | 0 | 0 | 1 | 0 | 16 | -2119170766
| VV |  | 119,7 |  | 119.7 | [12 empty] | VV | 2 | 2 | True | 1 | ROZPOCET
612 | K | 751581332 | Protipožární ochrana vzduchotechnického potrubí prostup čtyřhranného potrubí stropem, průřezu potrubí přes 0,01 do 0,03 m2 | kus | 1 |  | 0 | CS ÚRS 2024 02 |  | základní |  | 0 | 0.00139 | 0.00139 | 0 | 0 | 16 | K | 2 |  |  |  | ROZPOCET | 0 | 0 | 0 | 0 | 0 | 1 | 0 | 16 | 1959225519
613 | K | 751581352 | Protipožární ochrana vzduchotechnického potrubí prostup kruhového potrubí stěnou, průměru potrubí přes 100 do 200 mm | kus | 5 |  | 0 | CS ÚRS 2024 02 |  | základní |  | 0 | 0.00119 | 0.00595 | 0 | 0 | 16 | K | 2 |  |  |  | ROZPOCET | 0 | 0 | 0 | 0 | 0 | 1 | 0 | 16 | 420095388
614 | K | 751611122 | Montáž vzduchotechnické jednotky s rekuperací tepla centrální podstropní s výměnou vzduchu přes 1000 do 4500 m3/h | kus | 1 |  | 0 | CS ÚRS 2024 02 |  | základní |  | 0 | 0 | 0 | 0 | 0 | 4 | K | 2 |  |  |  | ROZPOCET | 0 | 0 | 0 | 0 | 0 | 1 | 0 | 4 | 127507158
615 | M | 42944038 | jednotka VZT podstropní s rekuperací tepla s předehřevem a ovládací jednotkou a regulace do 3000m3/hod | kus | 1 |  | 0 | CS ÚRS 2024 02 |  | základní |  | 0 | 0.39 | 0.39 | 0 | 0 | 8 | M | 2 |  |  |  | ROZPOCET | 0 | 0 | 0 | 0 | 0 | 1 | 0 | 4 | -1986708497
616 | K | 751611144 | Montáž vzduchotechnické jednotky s rekuperací tepla centrální nástřešní s výměnou vzduchu přes 9000 do 13000 m3/h | kus | 1 |  | 0 | CS ÚRS 2024 02 |  | základní |  | 0 | 0 | 0 | 0 | 0 | 16 | K | 2 |  |  |  | ROZPOCET | 0 | 0 | 0 | 0 | 0 | 1 | 0 | 16 | -594075083
617 | M | 42944195 | jednotka VZT stojatá vnitřní/venkovní s rekuperací tepla a ovládací jednotkou do 14000m3/hod | kus | 1 |  | 0 | CS ÚRS 2024 02 |  | základní |  | 0 | 1.155 | 1.155 | 0 | 0 | 32 | M | 2 |  |  |  | ROZPOCET | 0 | 0 | 0 | 0 | 0 | 1 | 0 | 16 | -1750464997
618 | K | 751611817 | Demontáž vzduchotechnické jednotky s rekuperací tepla centrální stojaté s výměnou vzduchu přes 5000 do 9000 m3/h | kus | 1 |  | 0 | CS ÚRS 2024 02 |  | základní |  | 0 | 0 | 0 | 0.48 | 0.48 | 16 | K | 2 |  |  |  | ROZPOCET | 0 | 0 | 0 | 0 | 0 | 1 | 0 | 16 | 2131304334
| VV |  | 1 "1pp" |  | 1 | [12 empty] | VV | 2 | 2 | True | 0 | ROZPOCET
| VV |  | Součet |  | 1 | [12 empty] | VV | 2 | 4 | True | 1 | ROZPOCET
619 | K | 751611842 | Demontáž vzduchotechnické jednotky s rekuperací tepla centrální nástřešní s výměnou vzduchu přes 5000 do 7000 m3/h | kus | 1 |  | 0 | CS ÚRS 2024 02 |  | základní |  | 0 | 0 | 0 | 0.456 | 0.456 | 16 | K | 2 |  |  |  | ROZPOCET | 0 | 0 | 0 | 0 | 0 | 1 | 0 | 16 | 1677010569
| VV |  | "střecha" | [14 empty] | VV | 2 | 1 | True | 0 | ROZPOCET
| VV |  | 1 |  | 1 | [12 empty] | VV | 2 | 2 | True | 0 | ROZPOCET
| VV |  | Součet |  | 1 | [12 empty] | VV | 2 | 4 | True | 1 | ROZPOCET
620 | K | 751613114 | Montáž ostatních zařízení dodatečné izolace potrubí čtyřhranného samolepící izolací | m2 | 47.34 |  | 0 | CS ÚRS 2024 02 |  | základní |  | 0 | 0 | 0 | 0 | 0 | 16 | K | 2 |  |  |  | ROZPOCET | 0 | 0 | 0 | 0 | 0 | 1 | 0 | 16 | 1641813430
| VV |  | (0,5*4+0,225*4)*2 |  | 5.8 | [12 empty] | VV | 2 | 2 | True | 0 | ROZPOCET
| VV |  | (0,9+0,71)*2*7 |  | 22.54 | [12 empty] | VV | 2 | 2 | True | 0 | ROZPOCET
| VV |  | (0,9+0,4)*2*3 |  | 7.8 | [12 empty] | VV | 2 | 2 | True | 0 | ROZPOCET
| VV |  | (1+0,4)*2*4 |  | 11.2 | [12 empty] | VV | 2 | 2 | True | 0 | ROZPOCET
| VV |  | Součet |  | 47.34 | [12 empty] | VV | 2 | 4 | True | 1 | ROZPOCET
621 | M | 27127207 | izolace plošná kaučuková s metalickým povrchem samolepící tl 19mm | m2 | 47.34 |  | 0 | CS ÚRS 2024 02 |  | základní |  | 0 | 0.0008 | 0.037872 | 0 | 0 | 32 | M | 2 |  |  |  | ROZPOCET | 0 | 0 | 0 | 0 | 0 | 1 | 0 | 16 | -1709055431
622 | K | 751613120 | Montáž ostatních zařízení podstavce pod rekuperační jednotku na rovný podklad, průřezu do 1,5 m2 | kus | 2 |  | 0 | CS ÚRS 2024 02 |  | základní |  | 0 | 0 | 0 | 0 | 0 | 16 | K | 2 |  |  |  | ROZPOCET | 0 | 0 | 0 | 0 | 0 | 1 | 0 | 16 | 105302315
623 | K | 751613140 | Montáž ostatních zařízení pro odvod kondenzátu sifonu | kus | 2 |  | 0 | CS ÚRS 2024 02 |  | základní |  | 0 | 0 | 0 | 0 | 0 | 16 | K | 2 |  |  |  | ROZPOCET | 0 | 0 | 0 | 0 | 0 | 1 | 0 | 16 | 304895495
624 | M | 48481003 | sifon pro odvod kondenzátu | kus | 2 |  | 0 | CS ÚRS 2024 02 |  | základní |  | 0 | 0.00012 | 0.00024 | 0 | 0 | 32 | M | 2 |  |  |  | ROZPOCET | 0 | 0 | 0 | 0 | 0 | 1 | 0 | 16 | 1824827012
625 | K | 751613141 | Montáž ostatních zařízení pro odvod kondenzátu hadice | kus | 2 |  | 0 | CS ÚRS 2024 02 |  | základní |  | 0 | 0 | 0 | 0 | 0 | 16 | K | 2 |  |  |  | ROZPOCET | 0 | 0 | 0 | 0 | 0 | 1 | 0 | 16 | -125917128
626 | M | 48481004 | hadice pro odvod kondenzátu | m | 19 |  | 0 | CS ÚRS 2024 02 |  | základní |  | 0 | 0.00041 | 0.00779 | 0 | 0 | 32 | M | 2 |  |  |  | ROZPOCET | 0 | 0 | 0 | 0 | 0 | 1 | 0 | 16 | -119335178
| VV |  | 11+8 |  | 19 | [12 empty] | VV | 2 | 2 | True | 1 | ROZPOCET
627 | K | 751614111 | Montáž monitorovacího, řídícího a ovládacího zařízení termostatu | kus | 13 |  | 0 | CS ÚRS 2024 02 |  | základní |  | 0 | 0 | 0 | 0 | 0 | 16 | K | 2 |  |  |  | ROZPOCET | 0 | 0 | 0 | 0 | 0 | 1 | 0 | 16 | -1728670695
628 | M | 40511061 | čidlo teplotní kanálové | kus | 7 |  | 0 | CS ÚRS 2024 02 |  | základní |  | 0 | 0.0005 | 0.0035 | 0 | 0 | 32 | M | 2 |  |  |  | ROZPOCET | 0 | 0 | 0 | 0 | 0 | 1 | 0 | 16 | 1186823296
629 | M | 40565002 | ovladač dotykový VZT jednotky na omítku | kus | 2 |  | 0 | CS ÚRS 2024 02 |  | základní |  | 0 | 0.0002 | 0.0004 | 0 | 0 | 32 | M | 2 |  |  |  | ROZPOCET | 0 | 0 | 0 | 0 | 0 | 1 | 0 | 16 | 84832145
630 | M | 40565005 | ovládací jednotka VZT | kus | 2 |  | 0 | CS ÚRS 2024 02 |  | základní |  | 0 | 0.0002 | 0.0004 | 0 | 0 | 32 | M | 2 |  |  |  | ROZPOCET | 0 | 0 | 0 | 0 | 0 | 1 | 0 | 16 | 1925808867
631 | M | 40565006 | modul pro dvoudrátové propojení VZT jednotky s regulátorem | kus | 2 |  | 0 | CS ÚRS 2024 02 |  | základní |  | 0 | 1e-05 | 2e-05 | 0 | 0 | 32 | M | 2 |  |  |  | ROZPOCET | 0 | 0 | 0 | 0 | 0 | 1 | 0 | 16 | 597068204
632 | K | 751614121 | Montáž monitorovacího, řídícího a ovládacího zařízení čidla CO2 | kus | 9 |  | 0 | CS ÚRS 2024 02 |  | základní |  | 0 | 0 | 0 | 0 | 0 | 16 | K | 2 |  |  |  | ROZPOCET | 0 | 0 | 0 | 0 | 0 | 1 | 0 | 16 | -2062954169
633 | M | 40461006 | čidlo prostorové oxidu uhličitého CO2 | kus | 9 |  | 0 | CS ÚRS 2024 02 |  | základní |  | 0 | 0.0002 | 0.0018 | 0 | 0 | 32 | M | 2 |  |  |  | ROZPOCET | 0 | 0 | 0 | 0 | 0 | 1 | 0 | 16 | -1189617337
634 | K | 751614123 | Montáž monitorovacího, řídícího a ovládacího zařízení čidla vlhkosti | kus | 10 |  | 0 | CS ÚRS 2024 02 |  | základní |  | 0 | 0 | 0 | 0 | 0 | 16 | K | 2 |  |  |  | ROZPOCET | 0 | 0 | 0 | 0 | 0 | 1 | 0 | 16 | -171109983
635 | M | 40461010 | čidlo prostorové relativní vlhkosti RH | kus | 10 |  | 0 | CS ÚRS 2024 02 |  | základní |  | 0 | 0.0002 | 0.002 | 0 | 0 | 32 | M | 2 |  |  |  | ROZPOCET | 0 | 0 | 0 | 0 | 0 | 1 | 0 | 16 | 1725029868
636 | K | 751614125 | Montáž monitorovacího, řídícího a ovládacího zařízení čidla kombinovaného | kus | 5 |  | 0 | CS ÚRS 2024 02 |  | základní |  | 0 | 0 | 0 | 0 | 0 | 16 | K | 2 |  |  |  | ROZPOCET | 0 | 0 | 0 | 0 | 0 | 1 | 0 | 16 | 1752885252
637 | M | 40461014 | čidlo prostorové kombinované RH a T | kus | 5 |  | 0 | CS ÚRS 2024 02 |  | základní |  | 0 | 0.0002 | 0.001 | 0 | 0 | 32 | M | 2 |  |  |  | ROZPOCET | 0 | 0 | 0 | 0 | 0 | 1 | 0 | 16 | -1161417383
| VV |  | 5 |  | 5 | [12 empty] | VV | 2 | 2 | True | 1 | ROZPOCET
638 | K | 751614130 | Montáž monitorovacího, řídícího a ovládacího zařízení regulace, ovladače, dotykového ovladače, mechanického ovladače VZT jednotky na omítku | kus | 7 |  | 0 | CS ÚRS 2024 02 |  | základní |  | 0 | 0 | 0 | 0 | 0 | 16 | K | 2 |  |  |  | ROZPOCET | 0 | 0 | 0 | 0 | 0 | 1 | 0 | 16 | 468535069
639 | M | 40565002 | ovladač dotykový VZT jednotky na omítku | kus | 2 |  | 0 | CS ÚRS 2024 02 |  | základní |  | 0 | 0.0002 | 0.0004 | 0 | 0 | 32 | M | 2 |  |  |  | ROZPOCET | 0 | 0 | 0 | 0 | 0 | 1 | 0 | 16 | 1284059675
640 | M | 40565005 | ovládací jednotka VZT | kus | 2 |  | 0 | CS ÚRS 2024 02 |  | základní |  | 0 | 0.0002 | 0.0004 | 0 | 0 | 32 | M | 2 |  |  |  | ROZPOCET | 0 | 0 | 0 | 0 | 0 | 1 | 0 | 16 | 1566774563
641 | M | 40461018 | sloučení výstupů max 8 čidel | kus | 3 |  | 0 | CS ÚRS 2024 02 |  | základní |  | 0 | 0.0001 | 0.0003 | 0 | 0 | 32 | M | 2 |  |  |  | ROZPOCET | 0 | 0 | 0 | 0 | 0 | 1 | 0 | 16 | 1919821872
642 | K | 751691111 | Zaregulování systému vzduchotechnického zařízení za 1 koncový (distribuční) prvek | kus | 52 |  | 0 | CS ÚRS 2024 02 |  | základní |  | 0 | 0 | 0 | 0 | 0 | 16 | K | 2 |  |  |  | ROZPOCET | 0 | 0 | 0 | 0 | 0 | 1 | 0 | 16 | 918229774
| VV |  | 12+9+20+11 |  | 52 | [12 empty] | VV | 2 | 2 | True | 1 | ROZPOCET
643 | K | 7517211211 | Montáž klimatizační jednotky venkovní trojfázové napájení pro VZT jednotky | kus | 1 |  | 0 |  |  | základní |  | 0 | 0 | 0 | 0 | 0 | 16 | K | 2 |  |  |  | ROZPOCET | 0 | 0 | 0 | 0 | 0 | 1 | 0 | 16 | -271966068
644 | M | 429520241 | jednotka klimatizační venkovní trojfázové napájení chladící výkon 61,5 kW včetně komunikačního modulu, vstřikovacího ventilu, izolátorů chvění | kus | 1 |  | 0 |  |  | základní |  | 0 | 0.125 | 0.125 | 0 | 0 | 32 | M | 2 |  |  |  | ROZPOCET | 0 | 0 | 0 | 0 | 0 | 1 | 0 | 16 | 1787754338
645 | K | 751791113 | Montáž napojovacího potrubí měděného předizolovaného, D mm (" x tl. stěny) 12 (1/2" x 0,8) | m | 8.3 |  | 0 | CS ÚRS 2024 02 |  | základní |  | 0 | 0 | 0 | 0 | 0 | 16 | K | 2 |  |  |  | ROZPOCET | 0 | 0 | 0 | 0 | 0 | 1 | 0 | 16 | 2034126793
| VV |  | 0,4+3,5+0,5+0,4+3+0,5 |  | 8.3 | [12 empty] | VV | 2 | 2 | True | 1 | ROZPOCET
646 | M | 42981909 | trubka předizolovaná Cu 1/2" (12 mm), stěna tl 0,8 mm, izolace 9mm | m | 8.549 |  | 0 | CS ÚRS 2024 02 |  | základní |  | 0 | 0.001 | 0.008549 | 0 | 0 | 32 | M | 2 |  |  |  | ROZPOCET | 0 | 0 | 0 | 0 | 0 | 1 | 0 | 16 | -178747123
| VV |  | 8,3*1,03 'Přepočtené koeficientem množství |  | 8.549 | [12 empty] | VV | 2 | 2 | False | 1 | ROZPOCET
647 | K | 751791114 | Montáž napojovacího potrubí měděného předizolovaného, D mm (" x tl. stěny) 16 (5/8" x 1,0) | m | 6 |  | 0 | CS ÚRS 2024 02 |  | základní |  | 0 | 0 | 0 | 0 | 0 | 16 | K | 2 |  |  |  | ROZPOCET | 0 | 0 | 0 | 0 | 0 | 1 | 0 | 16 | -1388706468
| VV |  | 6 |  | 6 | [12 empty] | VV | 2 | 2 | True | 1 | ROZPOCET
648 | M | 42981910 | trubka předizolovaná Cu 5/8" (16 mm), stěna tl 1,0 mm, izolace 9mm | m | 6.18 |  | 0 | CS ÚRS 2024 02 |  | základní |  | 0 | 0.0014 | 0.008652 | 0 | 0 | 32 | M | 2 |  |  |  | ROZPOCET | 0 | 0 | 0 | 0 | 0 | 1 | 0 | 16 | -552562218
| VV |  | 6*1,03 'Přepočtené koeficientem množství |  | 6.18 | [12 empty] | VV | 2 | 2 | False | 1 | ROZPOCET
649 | K | 751791115 | Montáž napojovacího potrubí měděného předizolovaného, D mm (" x tl. stěny) 18 (3/4" x 1,0) | m | 10.6 |  | 0 | CS ÚRS 2024 02 |  | základní |  | 0 | 0 | 0 | 0 | 0 | 16 | K | 2 |  |  |  | ROZPOCET | 0 | 0 | 0 | 0 | 0 | 1 | 0 | 16 | 1811172595
| VV |  | 0,3+3+0,4+0,5+3,5+0,4+1,5+0,5+0,5 |  | 10.6 | [12 empty] | VV | 2 | 2 | True | 1 | ROZPOCET
650 | M | 42981911 | trubka předizolovaná Cu 3/4" (18 mm), stěna tl 1,0 mm, izolace 9mm | m | 10.918 |  | 0 | CS ÚRS 2024 02 |  | základní |  | 0 | 0.0018 | 0.019652 | 0 | 0 | 32 | M | 2 |  |  |  | ROZPOCET | 0 | 0 | 0 | 0 | 0 | 1 | 0 | 16 | 618064554
| VV |  | 10,6*1,03 'Přepočtené koeficientem množství |  | 10.918 | [12 empty] | VV | 2 | 2 | False | 1 | ROZPOCET
651 | K | 751791146 | Montáž napojovacího potrubí měděného neizolované tyče, D x tl. stěny 28 x 1 | m | 6 |  | 0 | CS ÚRS 2024 02 |  | základní |  | 0 | 0 | 0 | 0 | 0 | 16 | K | 2 |  |  |  | ROZPOCET | 0 | 0 | 0 | 0 | 0 | 1 | 0 | 16 | -2028586529
| VV |  | 6 |  | 6 | [12 empty] | VV | 2 | 2 | True | 1 | ROZPOCET
652 | M | 19632695 | trubka Cu 99,99 stav tvrdý D 28 tl stěny 1,0mm | m | 6.18 |  | 0 | CS ÚRS 2024 02 |  | základní |  | 0 | 0.00075 | 0.004635 | 0 | 0 | 32 | M | 2 |  |  |  | ROZPOCET | 0 | 0 | 0 | 0 | 0 | 1 | 0 | 16 | 1963530424
| VV |  | 6*1,03 'Přepočtené koeficientem množství |  | 6.18 | [12 empty] | VV | 2 | 2 | False | 1 | ROZPOCET
653 | K | 751791147 | Montáž napojovacího potrubí měděného neizolované tyče, D x tl. stěny 35 x 1,5 tyč 5 m | m | 2.6 |  | 0 | CS ÚRS 2024 02 |  | základní |  | 0 | 0 | 0 | 0 | 0 | 16 | K | 2 |  |  |  | ROZPOCET | 0 | 0 | 0 | 0 | 0 | 1 | 0 | 16 | 253088664
| VV |  | 1,5+1,1 |  | 2.6 | [12 empty] | VV | 2 | 2 | True | 1 | ROZPOCET
654 | M | 19632716 | trubka Cu 99,99 stav tvrdý D 35 tl stěny 1,5mm | m | 2.678 |  | 0 | CS ÚRS 2024 02 |  | základní |  | 0 | 0.00141 | 0.003776 | 0 | 0 | 32 | M | 2 |  |  |  | ROZPOCET | 0 | 0 | 0 | 0 | 0 | 1 | 0 | 16 | -1132526420
| VV |  | 2,6*1,03 'Přepočtené koeficientem množství |  | 2.678 | [12 empty] | VV | 2 | 2 | False | 1 | ROZPOCET
655 | K | 751791301 | Montáž napojovacího potrubí měděného zkouška těsnosti potrubí | hod | 24 |  | 0 | CS ÚRS 2024 02 |  | základní |  | 0 | 0 | 0 | 0 | 0 | 16 | K | 2 |  |  |  | ROZPOCET | 0 | 0 | 0 | 0 | 0 | 1 | 0 | 16 | 1223564406
656 | K | 751791401 | Montáž napojovacího potrubí měděného vakuování potrubí | hod | 24 |  | 0 | CS ÚRS 2024 02 |  | základní |  | 0 | 0 | 0 | 0 | 0 | 16 | K | 2 |  |  |  | ROZPOCET | 0 | 0 | 0 | 0 | 0 | 1 | 0 | 16 | 1003472875
657 | K | 751792005 | Montáž ostatních zařízení uložení pro klimatizační jednotky na střechu konstrukce (1 ks) | kus | 1 |  | 0 | CS ÚRS 2024 02 |  | základní |  | 0 | 0 | 0 | 0 | 0 | 16 | K | 2 |  |  |  | ROZPOCET | 0 | 0 | 0 | 0 | 0 | 1 | 0 | 16 | -1435213031
658 | M | 42990013 | konstrukce podstavná na rovné střechy nebo zpevněné plochy, dva pohyblivé příčníky, nosnost do 700 kg, 1000x1700mm | kus | 1 |  | 0 | CS ÚRS 2024 02 |  | základní |  | 0 | 0.032 | 0.032 | 0 | 0 | 32 | M | 2 |  |  |  | ROZPOCET | 0 | 0 | 0 | 0 | 0 | 1 | 0 | 16 | 1515309222
659 | K | 751792006 | Montáž ostatních zařízení pro odvod kondenzátu klimatizace čerpadla | kus | 1 |  | 0 | CS ÚRS 2024 02 |  | základní |  | 0 | 0 | 0 | 0 | 0 | 16 | K | 2 |  |  |  | ROZPOCET | 0 | 0 | 0 | 0 | 0 | 1 | 0 | 16 | 294715524
660 | M | 48481002 | přečerpávač kondenzátu | kus | 1 |  | 0 | CS ÚRS 2024 02 |  | základní |  | 0 | 0.00128 | 0.00128 | 0 | 0 | 32 | M | 2 |  |  |  | ROZPOCET | 0 | 0 | 0 | 0 | 0 | 1 | 0 | 16 | 362801716
661 | K | 751792007 | Montáž ostatních zařízení pro odvod kondenzátu klimatizace sifonu | kus | 1 |  | 0 | CS ÚRS 2024 02 |  | základní |  | 0 | 0 | 0 | 0 | 0 | 16 | K | 2 |  |  |  | ROZPOCET | 0 | 0 | 0 | 0 | 0 | 1 | 0 | 16 | -1038556885
662 | M | 48481003 | sifon pro odvod kondenzátu | kus | 1 |  | 0 | CS ÚRS 2024 02 |  | základní |  | 0 | 0.00012 | 0.00012 | 0 | 0 | 32 | M | 2 |  |  |  | ROZPOCET | 0 | 0 | 0 | 0 | 0 | 1 | 0 | 16 | -1839335790
663 | K | 751792008 | Montáž ostatních zařízení pro odvod kondenzátu klimatizace hadice | kus | 15 |  | 0 | CS ÚRS 2024 02 |  | základní |  | 0 | 0 | 0 | 0 | 0 | 16 | K | 2 |  |  |  | ROZPOCET | 0 | 0 | 0 | 0 | 0 | 1 | 0 | 16 | -80830838
664 | M | 48481004 | hadice pro odvod kondenzátu | m | 15 |  | 0 | CS ÚRS 2024 02 |  | základní |  | 0 | 0.00041 | 0.00615 | 0 | 0 | 32 | M | 2 |  |  |  | ROZPOCET | 0 | 0 | 0 | 0 | 0 | 1 | 0 | 16 | 60402371
665 | K | 751792009 | Montáž ostatních zařízení izolace rozvodů klimatizace | m | 8.6 |  | 0 | CS ÚRS 2024 02 |  | základní |  | 0 | 0 | 0 | 0 | 0 | 16 | K | 2 |  |  |  | ROZPOCET | 0 | 0 | 0 | 0 | 0 | 1 | 0 | 16 | -1557434231
| VV |  | 6+2,6 |  | 8.6 | [12 empty] | VV | 2 | 2 | True | 0 | ROZPOCET
| VV |  | Součet |  | 8.6 | [12 empty] | VV | 2 | 4 | True | 1 | ROZPOCET
666 | M | 28655581 | trubice tepelně izolační pro chlazení/klimatizaci/vzduchotechniku 38/13mm | m | 2.73 |  | 0 | CS ÚRS 2024 02 |  | základní |  | 0 | 0.00012 | 0.0003276 | 0 | 0 | 32 | M | 2 |  |  |  | ROZPOCET | 0 | 0 | 0 | 0 | 0 | 1 | 0 | 16 | -1109020879
| VV |  | 2,6*1,05 'Přepočtené koeficientem množství |  | 2.73 | [12 empty] | VV | 2 | 2 | False | 1 | ROZPOCET
667 | M | 27127017 | pouzdro izolační potrubní z EPDM kaučuku samolepící 28/19mm | m | 6.3 |  | 0 | CS ÚRS 2024 02 |  | základní |  | 0 | 0.00018 | 0.001134 | 0 | 0 | 32 | M | 2 |  |  |  | ROZPOCET | 0 | 0 | 0 | 0 | 0 | 1 | 0 | 16 | 552231394
| VV |  | 6*1,05 'Přepočtené koeficientem množství |  | 6.3 | [12 empty] | VV | 2 | 2 | False | 1 | ROZPOCET
668 | K | 751793001 | Doplnění chladiva do systému | kg | 6 |  | 0 | CS ÚRS 2024 02 |  | základní |  | 0 | 0 | 0 | 0 | 0 | 16 | K | 2 |  |  |  | ROZPOCET | 0 | 0 | 0 | 0 | 0 | 1 | 0 | 16 | 327662892
669 | M | 10892003 | chladivo R410A 10kg | kg | 6 |  | 0 | CS ÚRS 2024 02 |  | základní |  | 0 | 0.001 | 0.006 | 0 | 0 | 32 | M | 2 |  |  |  | ROZPOCET | 0 | 0 | 0 | 0 | 0 | 1 | 0 | 16 | -5115476
670 | K | 998751211 | Přesun hmot pro vzduchotechniku stanovený procentní sazbou (%) z ceny vodorovná dopravní vzdálenost do 50 m s omezením mechanizace v objektech výšky do 12 m | % |  |  | 0 | CS ÚRS 2024 02 |  | základní |  | 0 | 0 | 0 | 0 | 0 | 16 | K | 2 |  |  |  | ROZPOCET | 0 | 0 | 0 | 0 | 0 | 1 | 0 | 16 | 994815390
671 | K | 998751311 | Přesun hmot pro vzduchotechniku stanovený procentní sazbou (%) z ceny vodorovná dopravní vzdálenost do 50 m ruční (bez užití mechanizace) v objektech výšky do 12 m | % |  |  | 0 | CS ÚRS 2024 02 |  | základní |  | 0 | 0 | 0 | 0 | 0 | 16 | K | 2 |  |  |  | ROZPOCET | 0 | 0 | 0 | 0 | 0 | 1 | 0 | 16 | 978966746
| D | 762 | Konstrukce tesařské |  |  |  | 0 |  |  |  |  | 0 |  | 6.0855 |  | 2.1627 | 2 | D | 1 |  |  |  | ROZPOCET | [6 empty] | 0
672 | K | 762083122 | Impregnace řeziva máčením proti dřevokaznému hmyzu, houbám a plísním, třída ohrožení 3 a 4 (dřevo v exteriéru) | m3 | 0.456 |  | 0 | CS ÚRS 2024 02 |  | základní |  | 0 | 0.00189 | 0.00086184 | 0 | 0 | 16 | K | 2 |  |  |  | ROZPOCET | 0 | 0 | 0 | 0 | 0 | 1 | 0 | 16 | -1570421830
| VV |  | 0,1*0,12*(5+2,5+2,5+1,8*4) |  | 0.206 | [12 empty] | VV | 2 | 2 | True | 0 | ROZPOCET
| VV |  | 0,1*0,1*(4*0,1+3*0,125+3*0,09+2*0,14+2*0,17+2*0,24+2*0,28) |  | 0.027 | [12 empty] | VV | 2 | 2 | True | 0 | ROZPOCET
| VV |  | 8,52*0,1*0,12 |  | 0.102 | [12 empty] | VV | 2 | 2 | True | 0 | ROZPOCET
| VV |  | 1,4*1,8*2*0,024 |  | 0.121 | [12 empty] | VV | 2 | 2 | True | 0 | ROZPOCET
| VV |  | Součet |  | 0.456 | [12 empty] | VV | 2 | 4 | True | 1 | ROZPOCET
673 | K | 762085113 | Montáž ocelových spojovacích prostředků (materiál ve specifikaci) svorníků nebo šroubů délky přes 300 do 450 mm | kus | 11 |  | 0 | CS ÚRS 2024 02 |  | základní |  | 0 | 0 | 0 | 0 | 0 | 16 | K | 2 |  |  |  | ROZPOCET | 0 | 0 | 0 | 0 | 0 | 1 | 0 | 16 | -1751594617
674 | M | 31197009 | tyč závitová Zn bílý DIN 975 8.8 M20 | m | 11 |  | 0 | CS ÚRS 2024 02 |  | základní |  | 0 | 0.0025 | 0.0275 | 0 | 0 | 32 | M | 2 |  |  |  | ROZPOCET | 0 | 0 | 0 | 0 | 0 | 1 | 0 | 16 | 1091380920
675 | M | 31111009 | matice přesná šestihranná Pz DIN 934-8 M20 | 100 kus | 0.25 |  | 0 | CS ÚRS 2024 02 |  | základní |  | 0 | 0.00644 | 0.00161 | 0 | 0 | 32 | M | 2 |  |  |  | ROZPOCET | 0 | 0 | 0 | 0 | 0 | 1 | 0 | 16 | -1863316813
676 | M | 31120009 | podložka DIN 125-A ZB D 20mm | 100 kus | 0.25 |  | 0 | CS ÚRS 2024 02 |  | základní |  | 0 | 0.00172 | 0.00043 | 0 | 0 | 32 | M | 2 |  |  |  | ROZPOCET | 0 | 0 | 0 | 0 | 0 | 1 | 0 | 16 | 1191860669
677 | K | 762331811 | Demontáž vázaných konstrukcí krovů sklonu do 60° z hranolů, hranolků, fošen, průřezové plochy do 120 cm2 | m | 1.8 |  | 0 | CS ÚRS 2024 02 |  | základní |  | 0 | 0 | 0 | 0.008 | 0.0144 | 16 | K | 2 |  |  |  | ROZPOCET | 0 | 0 | 0 | 0 | 0 | 1 | 0 | 16 | -2133881363
| VV |  | 0,9*2 |  | 1.8 | [12 empty] | VV | 2 | 2 | True | 1 | ROZPOCET
678 | K | 762331812 | Demontáž vázaných konstrukcí krovů sklonu do 60° z hranolů, hranolků, fošen, průřezové plochy přes 120 do 224 cm2 | m | 10.99 |  | 0 | CS ÚRS 2024 02 |  | základní |  | 0 | 0 | 0 | 0.014 | 0.15386 | 16 | K | 2 |  |  |  | ROZPOCET | 0 | 0 | 0 | 0 | 0 | 1 | 0 | 16 | 124137217
| VV |  | 2*1,07+1,77*5 |  | 10.99 | [12 empty] | VV | 2 | 2 | True | 1 | ROZPOCET
679 | K | 762332131 | Montáž vázaných konstrukcí krovů střech pultových, sedlových, valbových, stanových čtvercového nebo obdélníkového půdorysu z řeziva hraněného pomocí tesařských spojů průřezové plochy přes 50 do 120 cm2 | m | 19.905 |  | 0 | CS ÚRS 2024 02 |  | základní |  | 0 | 0 | 0 | 0 | 0 | 16 | K | 2 |  |  |  | ROZPOCET | 0 | 0 | 0 | 0 | 0 | 1 | 0 | 16 | 534474853
| VV |  | 5+2,5+2,5+1,8*4 |  | 17.2 | [12 empty] | VV | 2 | 2 | True | 0 | ROZPOCET
| VV |  | 4*0,1+3*0,125+3*0,09+2*0,14+2*0,17+2*0,24+2*0,28 |  | 2.705 | [12 empty] | VV | 2 | 2 | True | 0 | ROZPOCET
| VV |  | Součet |  | 19.905 | [12 empty] | VV | 2 | 4 | True | 1 | ROZPOCET
680 | M | 60512125 | hranol stavební řezivo průřezu do 120cm2 do dl 6m | m3 | 0.233 |  | 0 | CS ÚRS 2024 02 |  | základní |  | 0 | 0.55 | 0.12815 | 0 | 0 | 32 | M | 2 |  |  |  | ROZPOCET | 0 | 0 | 0 | 0 | 0 | 1 | 0 | 16 | -827033915
| VV |  | 0,1*0,12*(5+2,5+2,5+1,8*4) |  | 0.206 | [12 empty] | VV | 2 | 2 | True | 0 | ROZPOCET
| VV |  | 0,1*0,1*(4*0,1+3*0,125+3*0,09+2*0,14+2*0,17+2*0,24+2*0,28) |  | 0.027 | [12 empty] | VV | 2 | 2 | True | 0 | ROZPOCET
| VV |  | Součet |  | 0.233 | [12 empty] | VV | 2 | 4 | True | 1 | ROZPOCET
681 | K | 762341127 | Bednění střech střech rovných sklonu do 60° s vyřezáním otvorů z cementotřískových desek šroubovaných na krokve na pero a drážku, tloušťky desky 24 mm | m2 | 140.718 |  | 0 | CS ÚRS 2024 02 |  | základní |  | 0 | 0.03785 | 5.3262 | 0 | 0 | 16 | K | 2 |  |  |  | ROZPOCET | 0 | 0 | 0 | 0 | 0 | 1 | 0 | 16 | 1647255239
| VV |  | 4,76*7,62+0,84*2,01+9,93*9,06 |  | 127.925 | [12 empty] | VV | 2 | 2 | True | 1 | ROZPOCET
| VV |  | 127,925*1,1 'Přepočtené koeficientem množství |  | 140.718 | [12 empty] | VV | 2 | 2 | False | 1 | ROZPOCET
682 | K | 762341210 | Montáž bednění střech rovných a šikmých sklonu do 60° s vyřezáním otvorů z prken hrubých na sraz tl. do 32 mm | m2 | 0.121 |  | 0 | CS ÚRS 2024 02 |  | základní |  | 0 | 0 | 0 | 0 | 0 | 16 | K | 2 |  |  |  | ROZPOCET | 0 | 0 | 0 | 0 | 0 | 1 | 0 | 16 | -1245410502
683 | M | 60511088 | řezivo jehličnaté boční omítané š 80-160mm tl 23mm dl 3-3,5m | m3 | 0.121 |  | 0 | CS ÚRS 2024 02 |  | základní |  | 0 | 0.55 | 0.06655 | 0 | 0 | 32 | M | 2 |  |  |  | ROZPOCET | 0 | 0 | 0 | 0 | 0 | 1 | 0 | 16 | -2062475172
| VV |  | 1,4*1,8*2*0,024 |  | 0.121 | [12 empty] | VV | 2 | 2 | True | 0 | ROZPOCET
| VV |  | Součet |  | 0.121 | [12 empty] | VV | 2 | 4 | True | 1 | ROZPOCET
684 | K | 762341811 | Demontáž bednění a laťování bednění střech rovných, obloukových, sklonu do 60° se všemi nadstřešními konstrukcemi z prken hrubých, hoblovaných tl. do 32 mm | m2 | 132.965 |  | 0 | CS ÚRS 2024 02 |  | základní |  | 0 | 0 | 0 | 0.015 | 1.9945 | 16 | K | 2 |  |  |  | ROZPOCET | 0 | 0 | 0 | 0 | 0 | 1 | 0 | 16 | -1333641979
| VV |  | 4,76*7,62+0,84*2,01+9,93*9,06 |  | 127.925 | [12 empty] | VV | 2 | 2 | True | 0 | ROZPOCET
| VV |  | 1,4*1,8*2 |  | 5.04 | [12 empty] | VV | 2 | 2 | True | 0 | ROZPOCET
| VV |  | Součet |  | 132.965 | [12 empty] | VV | 2 | 4 | True | 1 | ROZPOCET
685 | K | 762361114 | Montáž spádových klínů pro rovné střechy s připojením na nosnou konstrukci z řeziva průřezové plochy do 120 cm2 | m | 8.52 |  | 0 | CS ÚRS 2024 02 |  | základní |  | 0 | 0 | 0 | 0 | 0 | 16 | K | 2 |  |  |  | ROZPOCET | 0 | 0 | 0 | 0 | 0 | 1 | 0 | 16 | -1375216356
| VV |  | 1,05+2+3,82+0,825+0,825 |  | 8.52 | [12 empty] | VV | 2 | 2 | True | 0 | ROZPOCET
| VV |  | Součet |  | 8.52 | [12 empty] | VV | 2 | 4 | True | 1 | ROZPOCET
686 | M | 60512125 | hranol stavební řezivo průřezu do 120cm2 do dl 6m | m3 | 0.102 |  | 0 | CS ÚRS 2024 02 |  | základní |  | 0 | 0.55 | 0.0561 | 0 | 0 | 32 | M | 2 |  |  |  | ROZPOCET | 0 | 0 | 0 | 0 | 0 | 1 | 0 | 16 | -641014151
| VV |  | 8,52*0,1*0,12 |  | 0.102 | [12 empty] | VV | 2 | 2 | True | 0 | ROZPOCET
| VV |  | Součet |  | 0.102 | [12 empty] | VV | 2 | 4 | True | 1 | ROZPOCET
687 | K | 762430014 | Obložení stěn z cementotřískových desek šroubovaných na sraz, tloušťky desky 16 mm | m2 | 9.05 |  | 0 | CS ÚRS 2024 02 |  | základní |  | 0 | 0.02504 | 0.22661 | 0 | 0 | 16 | K | 2 |  |  |  | ROZPOCET | 0 | 0 | 0 | 0 | 0 | 1 | 0 | 16 | 1661832891
| VV |  | 0,5*(2*4,03+2*2,03+2*1,92+2*1,07) |  | 9.05 | [12 empty] | VV | 2 | 2 | True | 0 | ROZPOCET
| VV |  | Součet |  | 9.05 | [12 empty] | VV | 2 | 4 | True | 1 | ROZPOCET
688 | K | 762511143 | Podlahové konstrukce podkladové z cementotřískových desek jednovrstvých šroubovaných na sraz 16 mm | m2 | 10.235 |  | 0 | CS ÚRS 2024 02 |  | základní |  | 0 | 0.02457 | 0.25147 | 0 | 0 | 16 | K | 2 |  |  |  | ROZPOCET | 0 | 0 | 0 | 0 | 0 | 1 | 0 | 16 | -899099481
| VV |  | 1,07*1,92+4,03*2,03 |  | 10.235 | [12 empty] | VV | 2 | 2 | True | 0 | ROZPOCET
| VV |  | Součet |  | 10.235 | [12 empty] | VV | 2 | 4 | True | 1 | ROZPOCET
689 | K | 998762112 | Přesun hmot pro konstrukce tesařské stanovený z hmotnosti přesunovaného materiálu vodorovná dopravní vzdálenost do 50 m s omezením mechanizace v objektech výšky přes 6 do 12 m | t | 6.085 |  | 0 | CS ÚRS 2024 02 |  | základní |  | 0 | 0 | 0 | 0 | 0 | 16 | K | 2 |  |  |  | ROZPOCET | 0 | 0 | 0 | 0 | 0 | 1 | 0 | 16 | -947616100
690 | K | 998762122 | Přesun hmot pro konstrukce tesařské stanovený z hmotnosti přesunovaného materiálu vodorovná dopravní vzdálenost do 50 m ruční (bez užití mechanizace) v objektech výšky přes 6 do 12 m | t | 6.085 |  | 0 | CS ÚRS 2024 02 |  | základní |  | 0 | 0 | 0 | 0 | 0 | 16 | K | 2 |  |  |  | ROZPOCET | 0 | 0 | 0 | 0 | 0 | 1 | 0 | 16 | -1988048424
| D | 763 | Konstrukce suché výstavby |  |  |  | 0 |  |  |  |  | 0 |  | 7.4483 |  | 0.63118 | 2 | D | 1 |  |  |  | ROZPOCET | [6 empty] | 0
691 | K | 763131491 | Podhled ze sádrokartonových desek dvouvrstvá zavěšená spodní konstrukce z ocelových profilů CD, UD jednoduše opláštěná deskou akustickou, tl. 12,5 mm, s izolací, REI do 90 | m2 | 191.67 |  | 0 | CS ÚRS 2024 02 |  | základní |  | 0 | 0.01661 | 3.1836 | 0 | 0 | 16 | K | 2 |  |  |  | ROZPOCET | 0 | 0 | 0 | 0 | 0 | 1 | 0 | 16 | 861483121
| VV |  | "1np" | [14 empty] | VV | 2 | 1 | True | 0 | ROZPOCET
| VV |  | 171,48+20,19 |  | 191.67 | [12 empty] | VV | 2 | 2 | True | 0 | ROZPOCET
| VV |  | Součet |  | 191.67 | [12 empty] | VV | 2 | 4 | True | 1 | ROZPOCET
692 | K | 763164569 | Obklad konstrukcí sádrokartonovými deskami včetně ochranných úhelníků ve tvaru L rozvinuté šíře přes 0,8 m, opláštěný deskou impregnovanou se skelnou výztuží GM-FH1, tl. 12,5 mm | m2 | 15.26 |  | 0 | CS ÚRS 2024 02 |  | základní |  | 0 | 0.01434 | 0.21883 | 0 | 0 | 16 | K | 2 |  |  |  | ROZPOCET | 0 | 0 | 0 | 0 | 0 | 1 | 0 | 16 | 406046507
| VV |  | 1,4*(0,8*5+1,6) |  | 7.84 | [12 empty] | VV | 2 | 2 | True | 0 | ROZPOCET
| VV |  | 1,4*(0,9+0,8*4+1,2) |  | 7.42 | [12 empty] | VV | 2 | 2 | True | 0 | ROZPOCET
| VV |  | Součet |  | 15.26 | [12 empty] | VV | 2 | 4 | True | 1 | ROZPOCET
693 | K | 763171213 | Montáž klapek pro konstrukce ze sádrokartonových desek revizních pro podhledy, velikost přes 0,25 do 0,50 m2 | kus | 9 |  | 0 | CS ÚRS 2024 02 |  | základní |  | 0 | 4e-05 | 0.00036 | 0 | 0 | 16 | K | 2 |  |  |  | ROZPOCET | 0 | 0 | 0 | 0 | 0 | 1 | 0 | 16 | 433783661
| VV |  | "1pp" | [14 empty] | VV | 2 | 1 | True | 0 | ROZPOCET
| VV |  | 6 |  | 6 | [12 empty] | VV | 2 | 2 | True | 0 | ROZPOCET
| VV |  | "1np" | [14 empty] | VV | 2 | 1 | True | 0 | ROZPOCET
| VV |  | 3 |  | 3 | [12 empty] | VV | 2 | 2 | True | 0 | ROZPOCET
| VV |  | Součet |  | 9 | [12 empty] | VV | 2 | 4 | True | 1 | ROZPOCET
694 | M | 59034048 | klapka revizní pro instalační a dělící zdi vodě odolná 600x600mm | kus | 9 |  | 0 | CS ÚRS 2024 02 |  | základní |  | 0 | 0.01008 | 0.09072 | 0 | 0 | 32 | M | 2 |  |  |  | ROZPOCET | 0 | 0 | 0 | 0 | 0 | 1 | 0 | 16 | -839880611
695 | K | 763172321 | Montáž dvířek pro konstrukce ze sádrokartonových desek revizních jednoplášťových pro příčky a předsazené stěny velikost (šxv) 200 x 200 mm | kus | 2 |  | 0 | CS ÚRS 2024 02 |  | základní |  | 0 | 3e-05 | 6e-05 | 0 | 0 | 16 | K | 2 |  |  |  | ROZPOCET | 0 | 0 | 0 | 0 | 0 | 1 | 0 | 16 | -2144861064
696 | M | 59030710 | dvířka revizní jednokřídlá s automatickým zámkem 200x200mm | kus | 2 |  | 0 | CS ÚRS 2024 02 |  | základní |  | 0 | 0.0009 | 0.0018 | 0 | 0 | 32 | M | 2 |  |  |  | ROZPOCET | 0 | 0 | 0 | 0 | 0 | 1 | 0 | 16 | 1999283753
697 | K | 763231122 | Podhled ze sádrovláknitých desek dvouvrstvá zavěšená spodní konstrukce z ocelových profilů CD, UD jednoduše opláštěná deskou tl. 15 mm, výška konstrukce 65 mm, s izolací, EI Z 30 | m2 | 123.9 |  | 0 | CS ÚRS 2024 02 |  | základní |  | 0 | 0.02055 | 2.5461 | 0 | 0 | 16 | K | 2 |  |  |  | ROZPOCET | 0 | 0 | 0 | 0 | 0 | 1 | 0 | 16 | -1476581976
| VV |  | "1pp" | [14 empty] | VV | 2 | 1 | True | 0 | ROZPOCET
| VV |  | 1,5+2,1+5,52+14,12+6,45+6,45+1,85+3,8+15,34+13,13+1,8+0,96 |  | 73.02 | [12 empty] | VV | 2 | 2 | True | 0 | ROZPOCET
| VV |  | "1np" | [14 empty] | VV | 2 | 1 | True | 0 | ROZPOCET
| VV |  | 2,77+2,98+10,7+11,65+5,52+3,89+7,43+4,14+1,80 |  | 50.88 | [12 empty] | VV | 2 | 2 | True | 0 | ROZPOCET
| VV |  | Součet |  | 123.9 | [12 empty] | VV | 2 | 4 | True | 1 | ROZPOCET
698 | K | 763431001 | Montáž podhledu minerálního včetně zavěšeného roštu viditelného s panely vyjímatelnými, velikosti panelů do 0,36 m2 | m2 | 138.6 |  | 0 | CS ÚRS 2024 02 |  | základní |  | 0 | 0.00705 | 0.97713 | 0 | 0 | 16 | K | 2 |  |  |  | ROZPOCET | 0 | 0 | 0 | 0 | 0 | 1 | 0 | 16 | -134726775
| VV |  | "1pp" | [14 empty] | VV | 2 | 1 | True | 0 | ROZPOCET
| VV |  | 46,88+10,24+8,49 |  | 65.61 | [12 empty] | VV | 2 | 2 | True | 0 | ROZPOCET
| VV |  | "1np" | [14 empty] | VV | 2 | 1 | True | 0 | ROZPOCET
| VV |  | 5,76+45,59+21,64 |  | 72.99 | [12 empty] | VV | 2 | 2 | True | 0 | ROZPOCET
| VV |  | Součet |  | 138.6 | [12 empty] | VV | 2 | 4 | True | 1 | ROZPOCET
699 | M | 631263571 | panel akustický hygienický povrch skelná tkanina odolná proti mikroorganismům hrana zatřená rovná αw=0,90 viditelný rastr bílý tl 22mm | m2 | 138.6 |  | 0 |  |  | základní |  | 0 | 0.0031 | 0.42966 | 0 | 0 | 32 | M | 2 |  |  |  | ROZPOCET | 0 | 0 | 0 | 0 | 0 | 1 | 0 | 16 | -1915881454
700 | K | 763431801 | Demontáž podhledu minerálního na zavěšeném na roštu viditelném | m2 | 300.563 |  | 0 | CS ÚRS 2024 02 |  | základní |  | 0 | 0 | 0 | 0.0021 | 0.63118 | 16 | K | 2 |  |  |  | ROZPOCET | 0 | 0 | 0 | 0 | 0 | 1 | 0 | 16 | 1250626971
| VV |  | 19,65*1,5+3,9*1,5 "1pp 0.02+0.03" |  | 35.325 | [12 empty] | VV | 2 | 2 | True | 0 | ROZPOCET
| VV |  | "1.04"14,85*11,45+"1.05"1,5*11,55+"1.02" 1,5*4,8+4,8*7,75+4,05*1,5+"1.03"5,85*3,7+"1.01"2,4*2,4 |  | 265.238 | [12 empty] | VV | 2 | 2 | True | 0 | ROZPOCET
| VV |  | Součet |  | 300.563 | [12 empty] | VV | 2 | 4 | True | 1 | ROZPOCET
701 | K | 998763322 | Přesun hmot pro konstrukce montované z desek sádrokartonových, sádrovláknitých, cementovláknitých nebo cementových stanovený z hmotnosti přesunovaného materiálu vodorovná dopravní vzdálenost do 50 m s omezením mechanizace v objektech výšky přes 6 do 12 m | t | 7.448 |  | 0 | CS ÚRS 2024 02 |  | základní |  | 0 | 0 | 0 | 0 | 0 | 16 | K | 2 |  |  |  | ROZPOCET | 0 | 0 | 0 | 0 | 0 | 1 | 0 | 16 | -110173524
702 | K | 998763332 | Přesun hmot pro konstrukce montované z desek sádrokartonových, sádrovláknitých, cementovláknitých nebo cementových stanovený z hmotnosti přesunovaného materiálu vodorovná dopravní vzdálenost do 50 m ruční (bez užití mechanizace) v objektech výšky přes 6 do 12 m | t | 7.448 |  | 0 | CS ÚRS 2024 02 |  | základní |  | 0 | 0 | 0 | 0 | 0 | 16 | K | 2 |  |  |  | ROZPOCET | 0 | 0 | 0 | 0 | 0 | 1 | 0 | 16 | 1602325839
| D | 764 | Konstrukce klempířské |  |  |  | 0 |  |  |  |  | 0 |  | 0.027258 |  | 0 | 2 | D | 1 |  |  |  | ROZPOCET | [6 empty] | 0
703 | K | 764011402 | Podkladní plech z pozinkovaného plechu tloušťky 0,55 mm rš 200 mm | m | 11.55 |  | 0 | CS ÚRS 2024 02 |  | základní |  | 0 | 0.00106 | 0.012243 | 0 | 0 | 16 | K | 2 |  |  |  | ROZPOCET | 0 | 0 | 0 | 0 | 0 | 1 | 0 | 16 | 1614551751
| VV |  | 2,1*4+1,05*3 |  | 11.55 | [12 empty] | VV | 2 | 2 | True | 1 | ROZPOCET
704 | K | 764216403 | Oplechování parapetů z pozinkovaného plechu rovných mechanicky kotvené, bez rohů rš 250 mm | m | 11.55 |  | 0 | CS ÚRS 2024 02 |  | základní |  | 0 | 0.0013 | 0.015015 | 0 | 0 | 16 | K | 2 |  |  |  | ROZPOCET | 0 | 0 | 0 | 0 | 0 | 1 | 0 | 16 | -435935399
| VV |  | 2,1*4+1,05*3 |  | 11.55 | [12 empty] | VV | 2 | 2 | True | 1 | ROZPOCET
| D | 766 | Konstrukce truhlářské |  |  |  | 0 |  |  |  |  | 0 |  | 264.9634 |  | 3.1034 | 2 | D | 1 |  |  |  | ROZPOCET | [6 empty] | 0
705 | K | 766411821 | Demontáž obložení stěn palubkami | m2 | 112.332 |  | 0 | CS ÚRS 2024 02 |  | základní |  | 0 | 0 | 0 | 0.01098 | 1.2334 | 16 | K | 2 |  |  |  | ROZPOCET | 0 | 0 | 0 | 0 | 0 | 1 | 0 | 16 | 572920888
| VV |  | "1np" | [14 empty] | VV | 2 | 1 | True | 0 | ROZPOCET
| VV |  | "1.02" (0,15+0,3+0,15+0,05+3,75+0,35+0,075+1,225+0,44+0,96+5,3+0,55+0,55+4,8+1,04+2,15+0,425+0,3)*1.4 |  | 31.591 | [12 empty] | VV | 2 | 2 | True | 0 | ROZPOCET
| VV |  | "1.03" (3,75+5,58+3,7+3,8)*2-1,2*1,3*3 |  | 28.98 | [12 empty] | VV | 2 | 2 | True | 0 | ROZPOCET
| VV |  | "1.04" (0,2+3,25+11,45+0,15+0,38+(0,3+0,6)*4+0,45+3,55+0,075+1,35+2,15+1)*1,4-0,64*1,5+2,4*0,7*4+(0,235+1,27)*0,7 |  | 45.461 | [12 empty] | VV | 2 | 2 | True | 0 | ROZPOCET
| VV |  | "1.05" (0,85+3,65)*1,4 |  | 6.3 | [12 empty] | VV | 2 | 2 | True | 0 | ROZPOCET
| VV |  | Součet |  | 112.332 | [12 empty] | VV | 2 | 4 | True | 1 | ROZPOCET
706 | K | 7664122121 | Montáž obložení stěn palubkami na pero a drážku plochy přes 5 m2 z měkkého dřeva, šířky přes 60 do 80 mm | m2 | 25.85 |  | 0 |  |  | základní |  | 0 | 0 | 0 | 0 | 0 | 16 | K | 2 |  |  |  | ROZPOCET | 0 | 0 | 0 | 0 | 0 | 1 | 0 | 16 | 2106192202
| VV |  | 2,75*(2,15+2,15+2,55+2,55) |  | 25.85 | [12 empty] | VV | 2 | 2 | True | 0 | ROZPOCET
| VV |  | Součet |  | 25.85 | [12 empty] | VV | 2 | 4 | True | 1 | ROZPOCET
707 | M | 605141031 | řezivo jehličnaté lať 30x50mm | m | 477.95 |  | 0 |  |  | základní |  | 0 | 0.55 | 262.8725 | 0 | 0 | 32 | M | 2 |  |  |  | ROZPOCET | 0 | 0 | 0 | 0 | 0 | 1 | 0 | 16 | 1784116385
| VV |  | (43+43+36+36)*2,75 |  | 434.5 | [12 empty] | VV | 2 | 2 | True | 0 | ROZPOCET
| VV |  | Součet |  | 434.5 | [12 empty] | VV | 2 | 4 | True | 1 | ROZPOCET
| VV |  | 434,5*1,1 'Přepočtené koeficientem množství |  | 477.95 | [12 empty] | VV | 2 | 2 | False | 1 | ROZPOCET
708 | K | 766412224 | Montáž obložení stěn palubkami na pero a drážku plochy přes 5 m2 modřínovými, šířky přes 100 mm | m2 | 29.88 |  | 0 | CS ÚRS 2024 02 |  | základní |  | 0 | 0 | 0 | 0 | 0 | 16 | K | 2 |  |  |  | ROZPOCET | 0 | 0 | 0 | 0 | 0 | 1 | 0 | 16 | -92628613
| VV |  | 2*(3,7+0,05+3,75+0,05+3,7+0,45+0,6+0,6+0,6)+1,2*0,8*3 |  | 29.88 | [12 empty] | VV | 2 | 2 | True | 1 | ROZPOCET
709 | M | 61191157 | palubky obkladové sibiřský modřín profil klasický 19x121mm jakost A/B | m2 | 32.868 |  | 0 | CS ÚRS 2024 02 |  | základní |  | 0 | 0.00931 | 0.306 | 0 | 0 | 32 | M | 2 |  |  |  | ROZPOCET | 0 | 0 | 0 | 0 | 0 | 1 | 0 | 16 | 1734323103
| VV |  | 29,88*1,1 'Přepočtené koeficientem množství |  | 32.868 | [12 empty] | VV | 2 | 2 | False | 1 | ROZPOCET
710 | K | 766621011 | Montáž oken dřevěných včetně montáže rámu plochy přes 1 m2 pevných do zdiva, výšky do 1,5 m | m2 | 1.8 |  | 0 | CS ÚRS 2024 02 |  | základní |  | 0 | 0.00025 | 0.00045 | 0 | 0 | 16 | K | 2 |  |  |  | ROZPOCET | 0 | 0 | 0 | 0 | 0 | 1 | 0 | 16 | 842958126
| VV |  | 1,5*1,2 |  | 1.8 | [12 empty] | VV | 2 | 2 | True | 1 | ROZPOCET
711 | M | 61110011 | okno dřevěné otevíravé/sklopné trojsklo přes plochu 1m2 do v 1,5m | m2 | 1.8 |  | 0 | CS ÚRS 2024 02 |  | základní |  | 0 | 0.03958 | 0.071244 | 0 | 0 | 32 | M | 2 |  |  |  | ROZPOCET | 0 | 0 | 0 | 0 | 0 | 1 | 0 | 16 | 807995696
712 | K | 766622115 | Montáž oken plastových včetně montáže rámu plochy přes 1 m2 pevných do zdiva, výšky do 1,5 m | m2 | 17.325 |  | 0 | CS ÚRS 2024 02 |  | základní |  | 0 | 0.00025 | 0.0043313 | 0 | 0 | 16 | K | 2 |  |  |  | ROZPOCET | 0 | 0 | 0 | 0 | 0 | 1 | 0 | 16 | 1986224832
| VV |  | 4*2,1*1,5+3*1,05*1,5 |  | 17.325 | [12 empty] | VV | 2 | 2 | True | 1 | ROZPOCET
713 | M | 61140052 | okno plastové otevíravé/sklopné trojsklo přes plochu 1m2 do v 1,5m | m2 | 17.325 |  | 0 | CS ÚRS 2024 02 |  | základní |  | 0 | 0.03681 | 0.63773 | 0 | 0 | 32 | M | 2 |  |  |  | ROZPOCET | 0 | 0 | 0 | 0 | 0 | 1 | 0 | 16 | 1504664411
714 | K | 766622861 | Demontáž okenních konstrukcí k opětovnému použití vyvěšení křídel dřevěných nebo plastových okenních, plochy otvoru do 1,5 m2 | kus | 22 |  | 0 | CS ÚRS 2024 02 |  | základní |  | 0 | 0 | 0 | 0 | 0 | 16 | K | 2 |  |  |  | ROZPOCET | 0 | 0 | 0 | 0 | 0 | 1 | 0 | 16 | -378703327
| VV |  | 2*11 |  | 22 | [12 empty] | VV | 2 | 2 | True | 0 | ROZPOCET
| VV |  | Součet |  | 22 | [12 empty] | VV | 2 | 4 | True | 1 | ROZPOCET
715 | K | 766660001 | Montáž dveřních křídel dřevěných nebo plastových otevíravých do ocelové zárubně povrchově upravených jednokřídlových, šířky do 800 mm | kus | 34 |  | 0 | CS ÚRS 2024 02 |  | základní |  | 0 | 0 | 0 | 0 | 0 | 16 | K | 2 |  |  |  | ROZPOCET | 0 | 0 | 0 | 0 | 0 | 1 | 0 | 16 | -805750467
| VV |  | 16+18 |  | 34 | [12 empty] | VV | 2 | 2 | True | 1 | ROZPOCET
716 | M | 61162000 | dveře jednokřídlé dřevotřískové povrch dýhovaný plné 600x1970-2100mm | kus | 16 |  | 0 | CS ÚRS 2024 02 |  | základní |  | 0 | 0.016 | 0.256 | 0 | 0 | 32 | M | 2 |  |  |  | ROZPOCET | 0 | 0 | 0 | 0 | 0 | 1 | 0 | 16 | -563650562
| VV |  | 16 |  | 16 | [12 empty] | VV | 2 | 2 | True | 1 | ROZPOCET
717 | M | 61162002 | dveře jednokřídlé dřevotřískové povrch dýhovaný plné 800x1970-2100mm | kus | 18 |  | 0 | CS ÚRS 2024 02 |  | základní |  | 0 | 0.0195 | 0.351 | 0 | 0 | 32 | M | 2 |  |  |  | ROZPOCET | 0 | 0 | 0 | 0 | 0 | 1 | 0 | 16 | -1331079981
| VV |  | 18 |  | 18 | [12 empty] | VV | 2 | 2 | True | 1 | ROZPOCET
718 | K | 766660002 | Montáž dveřních křídel dřevěných nebo plastových otevíravých do ocelové zárubně povrchově upravených jednokřídlových, šířky přes 800 mm | kus | 9 |  | 0 | CS ÚRS 2024 02 |  | základní |  | 0 | 0 | 0 | 0 | 0 | 16 | K | 2 |  |  |  | ROZPOCET | 0 | 0 | 0 | 0 | 0 | 1 | 0 | 16 | -1087463952
| VV |  | 9 |  | 9 | [12 empty] | VV | 2 | 2 | True | 1 | ROZPOCET
719 | M | 61162003 | dveře jednokřídlé dřevotřískové povrch dýhovaný plné 900x1970-2100mm | kus | 9 |  | 0 | CS ÚRS 2024 02 |  | základní |  | 0 | 0.0205 | 0.1845 | 0 | 0 | 32 | M | 2 |  |  |  | ROZPOCET | 0 | 0 | 0 | 0 | 0 | 1 | 0 | 16 | 327578877
720 | K | 766660011 | Montáž dveřních křídel dřevěných nebo plastových otevíravých do ocelové zárubně povrchově upravených dvoukřídlových, šířky do 1450 mm | kus | 2 |  | 0 | CS ÚRS 2024 02 |  | základní |  | 0 | 0 | 0 | 0 | 0 | 16 | K | 2 |  |  |  | ROZPOCET | 0 | 0 | 0 | 0 | 0 | 1 | 0 | 16 | -1741729738
| VV |  | 2 |  | 2 | [12 empty] | VV | 2 | 2 | True | 1 | ROZPOCET
721 | M | 61162010 | dveře dvoukřídlé dřevotřískové povrch dýhovaný prosklené 1250x1970-2100mm | kus | 1 |  | 0 | CS ÚRS 2024 02 |  | základní |  | 0 | 0.035 | 0.035 | 0 | 0 | 32 | M | 2 |  |  |  | ROZPOCET | 0 | 0 | 0 | 0 | 0 | 1 | 0 | 16 | 1058699886
| VV |  | 1 |  | 1 | [12 empty] | VV | 2 | 2 | True | 1 | ROZPOCET
722 | M | 61162008 | dveře dvoukřídlé dřevotřískové povrch dýhovaný plné 1250x1970-2100mm | kus | 1 |  | 0 | CS ÚRS 2024 02 |  | základní |  | 0 | 0.032 | 0.032 | 0 | 0 | 32 | M | 2 |  |  |  | ROZPOCET | 0 | 0 | 0 | 0 | 0 | 1 | 0 | 16 | -2048300987
| VV |  | 1 |  | 1 | [12 empty] | VV | 2 | 2 | True | 1 | ROZPOCET
723 | K | 766660022 | Montáž dveřních křídel dřevěných nebo plastových otevíravých do ocelové zárubně protipožárních jednokřídlových, šířky přes 800 mm | kus | 2 |  | 0 | CS ÚRS 2024 02 |  | základní |  | 0 | 0 | 0 | 0 | 0 | 16 | K | 2 |  |  |  | ROZPOCET | 0 | 0 | 0 | 0 | 0 | 1 | 0 | 16 | 1728467428
| VV |  | 2 |  | 2 | [12 empty] | VV | 2 | 2 | True | 1 | ROZPOCET
724 | M | 611653401 | dveře jednokřídlé dřevotřískové protipožární EI (EW) 30 D3 povrch dýhovaný plné 900x1970mm | kus | 2 |  | 0 |  |  | základní |  | 0 | 0.0243 | 0.0486 | 0 | 0 | 32 | M | 2 |  |  |  | ROZPOCET | 0 | 0 | 0 | 0 | 0 | 1 | 0 | 16 | 166633926
725 | K | 766660031 | Montáž dveřních křídel dřevěných nebo plastových otevíravých do ocelové zárubně protipožárních dvoukřídlových jakékoliv šířky | kus | 3 |  | 0 | CS ÚRS 2024 02 |  | základní |  | 0 | 0 | 0 | 0 | 0 | 16 | K | 2 |  |  |  | ROZPOCET | 0 | 0 | 0 | 0 | 0 | 1 | 0 | 16 | 1547132851
| VV |  | 3 |  | 3 | [12 empty] | VV | 2 | 2 | True | 1 | ROZPOCET
726 | M | 61165341 | dveře dvoukřídlé dřevotřískové protipožární EI (EW) 30 D3 povrch dýhovaný plné 1250x1970mm | kus | 3 |  | 0 | CS ÚRS 2024 02 |  | základní |  | 0 | 0.041 | 0.123 | 0 | 0 | 32 | M | 2 |  |  |  | ROZPOCET | 0 | 0 | 0 | 0 | 0 | 1 | 0 | 16 | 1315757514
727 | K | 766660312 | Montáž dveřních křídel dřevěných nebo plastových posuvných dveří do pouzdra s jednou kapsou jednokřídlových, průchozí šířky přes 800 do 1200 mm | kus | 2 |  | 0 | CS ÚRS 2024 02 |  | základní |  | 0 | 0 | 0 | 0 | 0 | 16 | K | 2 |  |  |  | ROZPOCET | 0 | 0 | 0 | 0 | 0 | 1 | 0 | 16 | -274448918
728 | M | 611620031 | dveře jednokřídlé posuvné do pouzdra dřevotřískové povrch dýhovaný plné 900x1970mm | kus | 2 |  | 0 |  |  | základní |  | 0 | 0.0205 | 0.041 | 0 | 0 | 32 | M | 2 |  |  |  | ROZPOCET | 0 | 0 | 0 | 0 | 0 | 1 | 0 | 16 | -1964723845
| VV |  | 2 |  | 2 | [12 empty] | VV | 2 | 2 | True | 1 | ROZPOCET
729 | K | 766691914 | Ostatní práce vyvěšeníí křídel dřevěných dveřních, plochy do 2 m2 | kus | 58 |  | 0 | CS ÚRS 2024 02 |  | základní |  | 0 | 0 | 0 | 0.024 | 1.392 | 16 | K | 2 |  |  |  | ROZPOCET | 0 | 0 | 0 | 0 | 0 | 1 | 0 | 16 | 1320095538
| VV |  | 30 "1pp" |  | 30 | [12 empty] | VV | 2 | 2 | True | 0 | ROZPOCET
| VV |  | 28 "2np" |  | 28 | [12 empty] | VV | 2 | 2 | True | 0 | ROZPOCET
| VV |  | Součet |  | 58 | [12 empty] | VV | 2 | 4 | True | 1 | ROZPOCET
730 | K | 766691921 | Ostatní práce zavěšení křídel plastových okenních s křídly otevíravými, plochy do 1,5 m2 | kus | 18 |  | 0 | CS ÚRS 2024 02 |  | základní |  | 0 | 0 | 0 | 0.015 | 0.27 | 16 | K | 2 |  |  |  | ROZPOCET | 0 | 0 | 0 | 0 | 0 | 1 | 0 | 16 | 1988008436
| VV |  | 18 |  | 18 | [12 empty] | VV | 2 | 2 | True | 0 | ROZPOCET
| VV |  | Součet |  | 18 | [12 empty] | VV | 2 | 4 | True | 1 | ROZPOCET
731 | K | 766691924 | Ostatní práce vyvěšení nebo zavěšení křídel plastových dveřních s křídly otevíravými, plochy do 2 m2 | kus | 8 |  | 0 | CS ÚRS 2024 02 |  | základní |  | 0 | 0 | 0 | 0.026 | 0.208 | 16 | K | 2 |  |  |  | ROZPOCET | 0 | 0 | 0 | 0 | 0 | 1 | 0 | 16 | -1858504848
| VV |  | 8 |  | 8 | [12 empty] | VV | 2 | 2 | True | 0 | ROZPOCET
| VV |  | Součet |  | 8 | [12 empty] | VV | 2 | 4 | True | 1 | ROZPOCET
732 | K | 998766212 | Přesun hmot pro konstrukce truhlářské stanovený procentní sazbou (%) z ceny vodorovná dopravní vzdálenost do 50 m s omezením mechanizace v objektech výšky přes 6 do 12 m | % |  |  | 0 | CS ÚRS 2024 02 |  | základní |  | 0 | 0 | 0 | 0 | 0 | 16 | K | 2 |  |  |  | ROZPOCET | 0 | 0 | 0 | 0 | 0 | 1 | 0 | 16 | -809969372
733 | K | 998766312 | Přesun hmot pro konstrukce truhlářské stanovený procentní sazbou (%) z ceny vodorovná dopravní vzdálenost do 50 m ruční (bez užití mechanizace) v objektech výšky přes 6 do 12 m | % |  |  | 0 | CS ÚRS 2024 02 |  | základní |  | 0 | 0 | 0 | 0 | 0 | 16 | K | 2 |  |  |  | ROZPOCET | 0 | 0 | 0 | 0 | 0 | 1 | 0 | 16 | -1262113087
| D | 767 | Konstrukce zámečnické |  |  |  | 0 |  |  |  |  | 0 |  | 36.2546 |  | 0.5 | 2 | D | 1 |  |  |  | ROZPOCET | [6 empty] | 0
734 | K | 767114152 | Montáž stěn a příček rámových zasklených bez požární odolnosti z hliníkových nebo ocelových profilů do betonu přes 6 do 9 m2 | m2 | 1 |  | 0 | CS ÚRS 2024 02 |  | základní |  | 0 | 0.00023 | 0.00023 | 0 | 0 | 16 | K | 2 |  |  |  | ROZPOCET | 0 | 0 | 0 | 0 | 0 | 1 | 0 | 16 | -2095305302
735 | M | 55341365 | D13 stěna rámová prosklená s dvoukřídlými dveřmi, bočními světlíky a nadsvětlíkem, Al komaxit dle RAL bez požární odolnosti čiré izolační dvojsklo interiér, polep | m2 | 1 |  | 0 |  |  | základní |  | 0 | 0.03829 | 0.03829 | 0 | 0 | 32 | M | 2 |  |  |  | ROZPOCET | 0 | 0 | 0 | 0 | 0 | 1 | 0 | 16 | 1334889036
| VV |  | 1 |  | 1 | [12 empty] | VV | 2 | 2 | True | 1 | ROZPOCET
736 | M | 553413651 | D14 stěna rámová prosklená s jednokřídlými dveřmi, bočním světlíkem a nadsvětlíkem, Al komaxit dle RAL bez požární odolnosti, zSKLENÍ esg+vsg, interiér, polep | m2 | 1 |  | 0 |  |  | základní |  | 0 | 0.03829 | 0.03829 | 0 | 0 | 32 | M | 2 |  |  |  | ROZPOCET | 0 | 0 | 0 | 0 | 0 | 1 | 0 | 16 | -128353944
| VV |  | 1 |  | 1 | [12 empty] | VV | 2 | 2 | True | 1 | ROZPOCET
737 | M | 553413652 | D15 dvoukřídlé kyvné dveře do ALrámu, Al komaxit dle RAL bez požární odolnosti, zasklení esg 10, interiér, polep | m2 | 2 |  | 0 |  |  | základní |  | 0 | 0.03829 | 0.07658 | 0 | 0 | 32 | M | 2 |  |  |  | ROZPOCET | 0 | 0 | 0 | 0 | 0 | 1 | 0 | 16 | 134268277
| VV |  | 2 |  | 2 | [12 empty] | VV | 2 | 2 | True | 1 | ROZPOCET
738 | M | 553413653 | O3 prosklenná fixní stěna do ALrámu, Al komaxit dle RAL bez požární odolnosti, zasklení esg 12/vsg 12 satinato, interiér | m2 | 3 |  | 0 |  |  | základní |  | 0 | 0.03829 | 0.11487 | 0 | 0 | 32 | M | 2 |  |  |  | ROZPOCET | 0 | 0 | 0 | 0 | 0 | 1 | 0 | 16 | -1870835044
| VV |  | 3 |  | 3 | [12 empty] | VV | 2 | 2 | True | 1 | ROZPOCET
739 | M | 553413654 | O4 prosklenná stěna do ALrámu s dvoukřídlými kyvnými dveřmi, Al komaxit dle RAL bez požární odolnosti, zasklení esg 12/vsg 12satinato, dveře esg 10 interiér, polep | m2 | 1 |  | 0 |  |  | základní |  | 0 | 0.03829 | 0.03829 | 0 | 0 | 32 | M | 2 |  |  |  | ROZPOCET | 0 | 0 | 0 | 0 | 0 | 1 | 0 | 16 | 2132011206
| VV |  | 1 |  | 1 | [12 empty] | VV | 2 | 2 | True | 1 | ROZPOCET
740 | K | 767190125 | Montáž oplechování a lemování ocelových konstrukcí stěn, příček a střech z ocelových plechů, rš přes 750 do 1000 mm | m | 16.75 |  | 0 | CS ÚRS 2024 02 |  | základní |  | 0 | 3e-05 | 0.0005025 | 0 | 0 | 16 | K | 2 |  |  |  | ROZPOCET | 0 | 0 | 0 | 0 | 0 | 1 | 0 | 16 | -1745143746
| VV |  | 8,0+8,75 |  | 16.75 | [12 empty] | VV | 2 | 2 | True | 1 | ROZPOCET
741 | M | 137565451 | plech ocelový hladký válcovaný za studena tl 1mm tabule | m2 | 33.5 |  | 0 |  |  | základní |  | 0 | 1 | 33.5 | 0 | 0 | 32 | M | 2 |  |  |  | ROZPOCET | 0 | 0 | 0 | 0 | 0 | 1 | 0 | 16 | -1238073688
| VV |  | (8,+8,75)*2 |  | 33.5 | [12 empty] | VV | 2 | 2 | True | 0 | ROZPOCET
| VV |  | Součet |  | 33.5 | [12 empty] | VV | 2 | 4 | True | 1 | ROZPOCET
742 | K | 767531212 | Montáž vstupních čisticích zón z rohoží kovových nebo plastových plochy přes 0,5 do 1 m2 | kus | 0.6 |  | 0 | CS ÚRS 2024 02 |  | základní |  | 0 | 0 | 0 | 0 | 0 | 16 | K | 2 |  |  |  | ROZPOCET | 0 | 0 | 0 | 0 | 0 | 1 | 0 | 16 | 906374893
| VV |  | "Z2" 0,6*1 |  | 0.6 | [12 empty] | VV | 2 | 2 | True | 1 | ROZPOCET
743 | M | 69752003 | rohož vstupní provedení hliník super 27 mm | m2 | 0.66 |  | 0 | CS ÚRS 2024 02 |  | základní |  | 0 | 0.018 | 0.01188 | 0 | 0 | 32 | M | 2 |  |  |  | ROZPOCET | 0 | 0 | 0 | 0 | 0 | 1 | 0 | 16 | 1129390195
| VV |  | 0,6*1,1 'Přepočtené koeficientem množství |  | 0.66 | [12 empty] | VV | 2 | 2 | False | 1 | ROZPOCET
744 | K | 767531214 | Montáž vstupních čisticích zón z rohoží kovových nebo plastových plochy přes 1,5 do 2 m2 | kus | 2 |  | 0 | CS ÚRS 2024 02 |  | základní |  | 0 | 0 | 0 | 0 | 0 | 16 | K | 2 |  |  |  | ROZPOCET | 0 | 0 | 0 | 0 | 0 | 1 | 0 | 16 | 346732662
745 | M | 69752003 | rohož vstupní provedení hliník super 27 mm | m2 | 2.2 |  | 0 | CS ÚRS 2024 02 |  | základní |  | 0 | 0.018 | 0.0396 | 0 | 0 | 32 | M | 2 |  |  |  | ROZPOCET | 0 | 0 | 0 | 0 | 0 | 1 | 0 | 16 | 260494950
| VV |  | 1*2 |  | 2 | [12 empty] | VV | 2 | 2 | True | 1 | ROZPOCET
| VV |  | 2*1,1 'Přepočtené koeficientem množství |  | 2.2 | [12 empty] | VV | 2 | 2 | False | 1 | ROZPOCET
746 | K | 767646510 | Montáž dveří ocelových nebo hliníkových protipožárních uzávěrů jednokřídlových | kus | 1 |  | 0 | CS ÚRS 2024 02 |  | základní |  | 0 | 0.00033 | 0.00033 | 0 | 0 | 16 | K | 2 |  |  |  | ROZPOCET | 0 | 0 | 0 | 0 | 0 | 1 | 0 | 16 | -1254107688
| VV |  | 1 |  | 1 | [12 empty] | VV | 2 | 2 | True | 1 | ROZPOCET
747 | M | 55341198 | dveře jednokřídlé ocelové interiérové plné hladké s polodrážkou protipožární EI60 C DP1 900x2100mm | kus | 1 |  | 0 | CS ÚRS 2024 02 |  | základní |  | 0 | 0.084 | 0.084 | 0 | 0 | 32 | M | 2 |  |  |  | ROZPOCET | 0 | 0 | 0 | 0 | 0 | 1 | 0 | 16 | 1224018897
748 | K | 767646521 | Montáž dveří ocelových nebo hliníkových protipožárních uzávěrů dvoukřídlových, výšky do 1970 mm | kus | 1 |  | 0 | CS ÚRS 2024 02 |  | základní |  | 0 | 0.00056 | 0.00056 | 0 | 0 | 16 | K | 2 |  |  |  | ROZPOCET | 0 | 0 | 0 | 0 | 0 | 1 | 0 | 16 | -1082251973
749 | M | 553411861 | dveře dvoukřídlé ocelové interierové protipožární EW 15, 30, 45 D1 speciální zárubeň 1450x1970mm | kus | 1 |  | 0 |  |  | základní |  | 0 | 0.136 | 0.136 | 0 | 0 | 32 | M | 2 |  |  |  | ROZPOCET | 0 | 0 | 0 | 0 | 0 | 1 | 0 | 16 | -1932017129
| VV |  | 1 |  | 1 | [12 empty] | VV | 2 | 2 | True | 1 | ROZPOCET
750 | K | 767995114 | Montáž ostatních atypických zámečnických konstrukcí hmotnosti přes 20 do 50 kg | kg | 252 |  | 0 | CS ÚRS 2024 02 |  | základní |  | 0 | 5e-05 | 0.0126 | 0 | 0 | 16 | K | 2 |  |  |  | ROZPOCET | 0 | 0 | 0 | 0 | 0 | 1 | 0 | 16 | -10657418
| VV |  | (11+8+44)*4 |  | 252 | [12 empty] | VV | 2 | 2 | True | 1 | ROZPOCET
751 | M | 13010218 | tyč ocelová plochá jakost S235JR (11 375) 50x5mm | t | 0.051 |  | 0 | CS ÚRS 2024 02 |  | základní |  | 0 | 1 | 0.051 | 0 | 0 | 32 | M | 2 |  |  |  | ROZPOCET | 0 | 0 | 0 | 0 | 0 | 1 | 0 | 16 | -984268113
| VV |  | 1,96*(1,27*2*2+0,13*2*3)*0,001*4 |  | 0.046 | [12 empty] | VV | 2 | 2 | True | 1 | ROZPOCET
| VV |  | 0,046*1,1 'Přepočtené koeficientem množství |  | 0.051 | [12 empty] | VV | 2 | 2 | False | 1 | ROZPOCET
752 | M | 13010420 | úhelník ocelový rovnostranný jakost S235JR (11 375) 50x50x5mm | t | 0.193 |  | 0 | CS ÚRS 2024 02 |  | základní |  | 0 | 1 | 0.193 | 0 | 0 | 32 | M | 2 |  |  |  | ROZPOCET | 0 | 0 | 0 | 0 | 0 | 1 | 0 | 16 | 682047799
| VV |  | 3,77*(2*2*2+0,9*2*2)*0,001*4 |  | 0.175 | [12 empty] | VV | 2 | 2 | True | 1 | ROZPOCET
| VV |  | 0,175*1,1 'Přepočtené koeficientem množství |  | 0.193 | [12 empty] | VV | 2 | 2 | False | 1 | ROZPOCET
753 | M | 13010620 | ocel profilová jakost S235JR (11 375) průřezu T 50x50x6,0mm | t | 0.034 |  | 0 | CS ÚRS 2024 02 |  | základní |  | 0 | 1 | 0.034 | 0 | 0 | 32 | M | 2 |  |  |  | ROZPOCET | 0 | 0 | 0 | 0 | 0 | 1 | 0 | 16 | 1735635994
| VV |  | 4,44*0,88*2*0,001*4 |  | 0.031 | [12 empty] | VV | 2 | 2 | True | 1 | ROZPOCET
| VV |  | 0,031*1,1 'Přepočtené koeficientem množství |  | 0.034 | [12 empty] | VV | 2 | 2 | False | 1 | ROZPOCET
754 | K | 767995115 | Montáž ostatních atypických zámečnických konstrukcí hmotnosti přes 50 do 100 kg | kg | 268 |  | 0 | CS ÚRS 2024 02 |  | základní |  | 0 | 5e-05 | 0.0134 | 0 | 0 | 16 | K | 2 |  |  |  | ROZPOCET | 0 | 0 | 0 | 0 | 0 | 1 | 0 | 16 | 1480996087
| VV |  | (8+47+12)*4 |  | 268 | [12 empty] | VV | 2 | 2 | True | 1 | ROZPOCET
755 | M | 13010620 | ocel profilová jakost S235JR (11 375) průřezu T 50x50x6,0mm | t | 0.034 |  | 0 | CS ÚRS 2024 02 |  | základní |  | 0 | 1 | 0.034 | 0 | 0 | 32 | M | 2 |  |  |  | ROZPOCET | 0 | 0 | 0 | 0 | 0 | 1 | 0 | 16 | 1452102208
| VV |  | 4,44*0,88*2*0,001*4 |  | 0.031 | [12 empty] | VV | 2 | 2 | True | 1 | ROZPOCET
| VV |  | 0,031*1,1 'Přepočtené koeficientem množství |  | 0.034 | [12 empty] | VV | 2 | 2 | False | 1 | ROZPOCET
756 | M | 13010420 | úhelník ocelový rovnostranný jakost S235JR (11 375) 50x50x5mm | t | 0.205 |  | 0 | CS ÚRS 2024 02 |  | základní |  | 0 | 1 | 0.205 | 0 | 0 | 32 | M | 2 |  |  |  | ROZPOCET | 0 | 0 | 0 | 0 | 0 | 1 | 0 | 16 | 332019572
| VV |  | 3,77*(2,187*2*2+0,9*2*2)*0,001*4 |  | 0.186 | [12 empty] | VV | 2 | 2 | True | 1 | ROZPOCET
| VV |  | 0,186*1,1 'Přepočtené koeficientem množství |  | 0.205 | [12 empty] | VV | 2 | 2 | False | 1 | ROZPOCET
757 | M | 13010218 | tyč ocelová plochá jakost S235JR (11 375) 50x5mm | t | 0.053 |  | 0 | CS ÚRS 2024 02 |  | základní |  | 0 | 1 | 0.053 | 0 | 0 | 32 | M | 2 |  |  |  | ROZPOCET | 0 | 0 | 0 | 0 | 0 | 1 | 0 | 16 | 55817856
| VV |  | 1,96*(1,34*2*2+0,13*2*3)*0,001*4 |  | 0.048 | [12 empty] | VV | 2 | 2 | True | 1 | ROZPOCET
| VV |  | 0,048*1,1 'Přepočtené koeficientem množství |  | 0.053 | [12 empty] | VV | 2 | 2 | False | 1 | ROZPOCET
758 | K | 7679951171 | Montáž ostatních atypických zámečnických konstrukcí hmotnosti přes 250 do 500 kg | kg | 1000.02 |  | 0 |  |  | základní |  | 0 | 5e-05 | 0.050001 | 0 | 0 | 16 | K | 2 |  |  |  | ROZPOCET | 0 | 0 | 0 | 0 | 0 | 1 | 0 | 16 | 2013244827
| VV |  | 375+174,02+359+92 |  | 1000.02 | [12 empty] | VV | 2 | 2 | True | 1 | ROZPOCET
759 | M | 13010224 | tyč ocelová plochá jakost S235JR (11 375) 50x10mm | t | 0.191 |  | 0 | CS ÚRS 2024 02 |  | základní |  | 0 | 1 | 0.191 | 0 | 0 | 32 | M | 2 |  |  |  | ROZPOCET | 0 | 0 | 0 | 0 | 0 | 1 | 0 | 16 | -1543336397
| VV |  | 3,93*(1,04*2*8+1,02*2*9+0,58*8*2)*0,001 |  | 0.174 | [12 empty] | VV | 2 | 2 | True | 1 | ROZPOCET
| VV |  | 0,174*1,1 'Přepočtené koeficientem množství |  | 0.191 | [12 empty] | VV | 2 | 2 | False | 1 | ROZPOCET
760 | M | 13011055 | úhelník ocelový nerovnostranný jakost S235JR (11 375) 100x50x6mm | t | 0.413 |  | 0 | CS ÚRS 2024 02 |  | základní |  | 0 | 1 | 0.413 | 0 | 0 | 32 | M | 2 |  |  |  | ROZPOCET | 0 | 0 | 0 | 0 | 0 | 1 | 0 | 16 | 1829546301
| VV |  | 6,84*(1,96*2*2*7)*0,001 |  | 0.375 | [12 empty] | VV | 2 | 2 | True | 1 | ROZPOCET
| VV |  | 0,375*1,1 'Přepočtené koeficientem množství |  | 0.413 | [12 empty] | VV | 2 | 2 | False | 1 | ROZPOCET
761 | M | 13010442 | úhelník ocelový rovnostranný jakost S235JR (11 375) 100x100x10mm | t | 0.395 |  | 0 | CS ÚRS 2024 02 |  | základní |  | 0 | 1 | 0.395 | 0 | 0 | 32 | M | 2 |  |  |  | ROZPOCET | 0 | 0 | 0 | 0 | 0 | 1 | 0 | 16 | -1372776696
| VV |  | 15*(4*4+1,98*4)*0,001 |  | 0.359 | [12 empty] | VV | 2 | 2 | True | 1 | ROZPOCET
| VV |  | 0,359*1,1 'Přepočtené koeficientem množství |  | 0.395 | [12 empty] | VV | 2 | 2 | False | 1 | ROZPOCET
762 | M | 130106241 | ocel profilová jakost S235JR (11 375) průřezu T 80x80x9,0mm | t | 0.101 |  | 0 |  |  | základní |  | 0 | 1 | 0.101 | 0 | 0 | 32 | M | 2 |  |  |  | ROZPOCET | 0 | 0 | 0 | 0 | 0 | 1 | 0 | 16 | -857894255
| VV |  | 10,7*(0,48*9*2)*0,001 |  | 0.092 | [12 empty] | VV | 2 | 2 | True | 1 | ROZPOCET
| VV |  | 0,092*1,1 'Přepočtené koeficientem množství |  | 0.101 | [12 empty] | VV | 2 | 2 | False | 1 | ROZPOCET
763 | K | 7679951172 | Montáž ostatních atypických zámečnických konstrukcí hmotnosti přes 250 do 500 kg | kg | 372 |  | 0 |  |  | základní |  | 0 | 5e-05 | 0.0186 | 0 | 0 | 16 | K | 2 |  |  |  | ROZPOCET | 0 | 0 | 0 | 0 | 0 | 1 | 0 | 16 | 1703999918
| VV |  | 176+51+82+63 |  | 372 | [12 empty] | VV | 2 | 2 | True | 1 | ROZPOCET
764 | M | 130106241 | ocel profilová jakost S235JR (11 375) průřezu T 80x80x9,0mm | t | 0.056 |  | 0 |  |  | základní |  | 0 | 1 | 0.056 | 0 | 0 | 32 | M | 2 |  |  |  | ROZPOCET | 0 | 0 | 0 | 0 | 0 | 1 | 0 | 16 | -88320106
| VV |  | 10,7*(0,48*5*2)*0,001 |  | 0.051 | [12 empty] | VV | 2 | 2 | True | 1 | ROZPOCET
| VV |  | 0,051*1,1 'Přepočtené koeficientem množství |  | 0.056 | [12 empty] | VV | 2 | 2 | False | 1 | ROZPOCET
765 | M | 13010442 | úhelník ocelový rovnostranný jakost S235JR (11 375) 100x100x10mm | t | 0.194 |  | 0 | CS ÚRS 2024 02 |  | základní |  | 0 | 1 | 0.194 | 0 | 0 | 32 | M | 2 |  |  |  | ROZPOCET | 0 | 0 | 0 | 0 | 0 | 1 | 0 | 16 | 1559640465
| VV |  | 15*(1,04*2*2+1,89*2*2)*0,001 |  | 0.176 | [12 empty] | VV | 2 | 2 | True | 1 | ROZPOCET
| VV |  | 0,176*1,1 'Přepočtené koeficientem množství |  | 0.194 | [12 empty] | VV | 2 | 2 | False | 1 | ROZPOCET
766 | M | 13011055 | úhelník ocelový nerovnostranný jakost S235JR (11 375) 100x50x6mm | t | 0.09 |  | 0 | CS ÚRS 2024 02 |  | základní |  | 0 | 1 | 0.09 | 0 | 0 | 32 | M | 2 |  |  |  | ROZPOCET | 0 | 0 | 0 | 0 | 0 | 1 | 0 | 16 | -1789483962
| VV |  | 6,84*(1*2*3*2)*0,001 |  | 0.082 | [12 empty] | VV | 2 | 2 | True | 1 | ROZPOCET
| VV |  | 0,082*1,1 'Přepočtené koeficientem množství |  | 0.09 | [12 empty] | VV | 2 | 2 | False | 1 | ROZPOCET
767 | M | 13010224 | tyč ocelová plochá jakost S235JR (11 375) 50x10mm | t | 0.069 |  | 0 | CS ÚRS 2024 02 |  | základní |  | 0 | 1 | 0.069 | 0 | 0 | 32 | M | 2 |  |  |  | ROZPOCET | 0 | 0 | 0 | 0 | 0 | 1 | 0 | 16 | -1797737381
| VV |  | 3,93*(0,64*(2*2*2+2*5)+(0,575+0,54)*2*2)*0,001 |  | 0.063 | [12 empty] | VV | 2 | 2 | True | 1 | ROZPOCET
| VV |  | 0,063*1,1 'Přepočtené koeficientem množství |  | 0.069 | [12 empty] | VV | 2 | 2 | False | 1 | ROZPOCET
768 | K | 767996803 | Demontáž ostatních zámečnických konstrukcí rozebráním o hmotnosti jednotlivých dílů přes 100 do 250 kg | kg | 500 |  | 0 | CS ÚRS 2024 02 |  | základní |  | 0 | 0 | 0 | 0.001 | 0.5 | 16 | K | 2 |  |  |  | ROZPOCET | 0 | 0 | 0 | 0 | 0 | 1 | 0 | 16 | 1839963497
| VV |  | 250*2 |  | 500 | [12 empty] | VV | 2 | 2 | True | 0 | ROZPOCET
| VV |  | Součet |  | 500 | [12 empty] | VV | 2 | 4 | True | 1 | ROZPOCET
769 | K | 786623001 | Montáž venkovních žaluzií do okenního nebo dveřního otvoru ovládaných manuálně, upevněných na rám, plochy do 4 m2 | kus | 1 |  | 0 | CS ÚRS 2024 02 |  | základní |  | 0 | 0 | 0 | 0 | 0 | 16 | K | 2 |  |  |  | ROZPOCET | 0 | 0 | 0 | 0 | 0 | 1 | 0 | 16 | -2137390918
770 | M | 55342504 | žaluzie Z-90 ovládaná klikou včetně příslušenství plochy do 2,0m2 | m2 | 1.6 |  | 0 | CS ÚRS 2024 02 |  | základní |  | 0 | 0.001 | 0.0016 | 0 | 0 | 32 | M | 2 |  |  |  | ROZPOCET | 0 | 0 | 0 | 0 | 0 | 1 | 0 | 16 | -221063586
| VV |  | 0,8*2 |  | 1.6 | [12 empty] | VV | 2 | 2 | True | 1 | ROZPOCET
771 | K | 998767212 | Přesun hmot pro zámečnické konstrukce stanovený procentní sazbou (%) z ceny vodorovná dopravní vzdálenost do 50 m s omezením mechanizace v objektech výšky přes 6 do 12 m | % |  |  | 0 | CS ÚRS 2024 02 |  | základní |  | 0 | 0 | 0 | 0 | 0 | 16 | K | 2 |  |  |  | ROZPOCET | 0 | 0 | 0 | 0 | 0 | 1 | 0 | 16 | -526347278
772 | K | 998767312 | Přesun hmot pro zámečnické konstrukce stanovený procentní sazbou (%) z ceny vodorovná dopravní vzdálenost do 50 m ruční (bez užití mechanizace) v objektech výšky přes 6 do 12 m | % |  |  | 0 | CS ÚRS 2024 02 |  | základní |  | 0 | 0 | 0 | 0 | 0 | 16 | K | 2 |  |  |  | ROZPOCET | 0 | 0 | 0 | 0 | 0 | 1 | 0 | 16 | -1977567710
| D | 771 | Podlahy z dlaždic |  |  |  | 0 |  |  |  |  | 0 |  | 16.9862 |  | 0 | 2 | D | 1 |  |  |  | ROZPOCET | [6 empty] | 0
773 | K | 771111011 | Příprava podkladu před provedením dlažby vysátí podlah | m2 | 470.59 |  | 0 | CS ÚRS 2024 02 |  | základní |  | 0 | 0 | 0 | 0 | 0 | 16 | K | 2 |  |  |  | ROZPOCET | 0 | 0 | 0 | 0 | 0 | 1 | 0 | 16 | -2073372494
| VV |  | 286,38 |  | 286.38 | [12 empty] | VV | 2 | 2 | True | 0 | ROZPOCET
| VV |  | 127,3 |  | 127.3 | [12 empty] | VV | 2 | 2 | True | 0 | ROZPOCET
| VV |  | 56,91 |  | 56.91 | [12 empty] | VV | 2 | 2 | True | 0 | ROZPOCET
| VV |  | Součet |  | 470.59 | [12 empty] | VV | 2 | 4 | True | 1 | ROZPOCET
774 | K | 771121011 | Příprava podkladu před provedením dlažby nátěr penetrační na podlahu | m2 | 470.59 |  | 0 | CS ÚRS 2024 02 |  | základní |  | 0 | 0.0003 | 0.14118 | 0 | 0 | 16 | K | 2 |  |  |  | ROZPOCET | 0 | 0 | 0 | 0 | 0 | 1 | 0 | 16 | 874912063
| VV |  | 286,38 |  | 286.38 | [12 empty] | VV | 2 | 2 | True | 0 | ROZPOCET
| VV |  | 127,3 |  | 127.3 | [12 empty] | VV | 2 | 2 | True | 0 | ROZPOCET
| VV |  | 56,91 |  | 56.91 | [12 empty] | VV | 2 | 2 | True | 0 | ROZPOCET
| VV |  | Součet |  | 470.59 | [12 empty] | VV | 2 | 4 | True | 1 | ROZPOCET
775 | K | 771121022 | Příprava podkladu před provedením dlažby broušení podlah nového podkladu betonového | m2 | 150.8 |  | 0 | CS ÚRS 2024 02 |  | základní |  | 0 | 0 | 0 | 0 | 0 | 16 | K | 2 |  |  |  | ROZPOCET | 0 | 0 | 0 | 0 | 0 | 1 | 0 | 16 | 259868938
| VV |  | "1pp" | [14 empty] | VV | 2 | 1 | True | 0 | ROZPOCET
| VV |  | 46,88+10,24+30,8+14,6+1,5+2,10+5,52+9,36+6,45+6,45+1,85+3,8+1,8+0,96+8,49 |  | 150.8 | [12 empty] | VV | 2 | 2 | True | 0 | ROZPOCET
| VV |  | Součet |  | 150.8 | [12 empty] | VV | 2 | 4 | True | 1 | ROZPOCET
776 | K | 771151011 | Příprava podkladu před provedením dlažby samonivelační stěrka min. pevnosti 20 MPa, tloušťky do 3 mm | m2 | 150.8 |  | 0 | CS ÚRS 2024 02 |  | základní |  | 0 | 0.00455 | 0.68614 | 0 | 0 | 16 | K | 2 |  |  |  | ROZPOCET | 0 | 0 | 0 | 0 | 0 | 1 | 0 | 16 | -326257042
| VV |  | "1pp" | [14 empty] | VV | 2 | 1 | True | 0 | ROZPOCET
| VV |  | 46,88+10,24+30,8+14,6+1,5+2,10+5,52+9,36+6,45+6,45+1,85+3,8+1,8+0,96+8,49 |  | 150.8 | [12 empty] | VV | 2 | 2 | True | 0 | ROZPOCET
| VV |  | Součet |  | 150.8 | [12 empty] | VV | 2 | 4 | True | 1 | ROZPOCET
777 | K | 771161011 | Příprava podkladu před provedením dlažby montáž profilu dilatační spáry v rovině dlažby | m | 134.54 |  | 0 | CS ÚRS 2024 02 |  | základní |  | 0 | 0 | 0 | 0 | 0 | 16 | K | 2 |  |  |  | ROZPOCET | 0 | 0 | 0 | 0 | 0 | 1 | 0 | 16 | 1453490750
| VV |  | 134,54 |  | 134.54 | [12 empty] | VV | 2 | 2 | True | 0 | ROZPOCET
| VV |  | Součet |  | 134.54 | [12 empty] | VV | 2 | 4 | True | 1 | ROZPOCET
778 | M | 59054164 | profil dilatační s bočními díly z PVC/CPE tl 10mm | m | 147.994 |  | 0 | CS ÚRS 2024 02 |  | základní |  | 0 | 0.00013 | 0.019239 | 0 | 0 | 32 | M | 2 |  |  |  | ROZPOCET | 0 | 0 | 0 | 0 | 0 | 1 | 0 | 16 | 1652034756
| VV |  | 134,54*1,1 'Přepočtené koeficientem množství |  | 147.994 | [12 empty] | VV | 2 | 2 | False | 1 | ROZPOCET
779 | K | 771161021 | Příprava podkladu před provedením dlažby montáž profilu ukončujícího profilu pro plynulý přechod (dlažba-koberec apod.) | m | 13.65 |  | 0 | CS ÚRS 2024 02 |  | základní |  | 0 | 0.0002 | 0.00273 | 0 | 0 | 16 | K | 2 |  |  |  | ROZPOCET | 0 | 0 | 0 | 0 | 0 | 1 | 0 | 16 | -691084557
| VV |  | "1pp" | [14 empty] | VV | 2 | 1 | True | 0 | ROZPOCET
| VV |  | 0,8*2+0,8*2+0,8+0,6+1,25 |  | 5.85 | [12 empty] | VV | 2 | 2 | True | 0 | ROZPOCET
| VV |  | "1np" | [14 empty] | VV | 2 | 1 | True | 0 | ROZPOCET
| VV |  | 1,6*3+0,8*2+0,8+0,6 |  | 7.8 | [12 empty] | VV | 2 | 2 | True | 0 | ROZPOCET
| VV |  | Součet |  | 13.65 | [12 empty] | VV | 2 | 4 | True | 1 | ROZPOCET
780 | M | 59054111 | profil přechodový Al s pohyblivým ramenem matně eloxovaný 10x20mm | m | 15.015 |  | 0 | CS ÚRS 2024 02 |  | základní |  | 0 | 0.00026 | 0.0039039 | 0 | 0 | 32 | M | 2 |  |  |  | ROZPOCET | 0 | 0 | 0 | 0 | 0 | 1 | 0 | 16 | 1109783321
| VV |  | 13,65*1,1 'Přepočtené koeficientem množství |  | 15.015 | [12 empty] | VV | 2 | 2 | False | 1 | ROZPOCET
781 | K | 771474113 | Montáž soklů z dlaždic keramických lepených cementovým flexibilním lepidlem rovných, výšky přes 90 do 120 mm | m | 182.03 |  | 0 | CS ÚRS 2024 02 |  | základní |  | 0 | 0.00058 | 0.10558 | 0 | 0 | 16 | K | 2 |  |  |  | ROZPOCET | 0 | 0 | 0 | 0 | 0 | 1 | 0 | 16 | -126924619
| VV |  | "1PP" | [14 empty] | VV | 2 | 1 | True | 0 | ROZPOCET
| VV |  | "0.02" 0,075*2+5,9+0,1+0,12+0,05+1,91+1,09+0,6+0,9+9,9+0,15+1,2+0,85+3,95+1,4+1,65 |  | 29.92 | [12 empty] | VV | 2 | 2 | True | 0 | ROZPOCET
| VV |  | "0.03" 4,35+4,35+1,5+0,1+0,1 |  | 10.4 | [12 empty] | VV | 2 | 2 | True | 0 | ROZPOCET
| VV |  | "0,04" 0,05+4,125+1,5+3,35+5,55+3,8+0,2+0,2+0,65 |  | 19.425 | [12 empty] | VV | 2 | 2 | True | 0 | ROZPOCET
| VV |  | "0.20"6,08+0,3+2,9+0,875 |  | 10.155 | [12 empty] | VV | 2 | 2 | True | 0 | ROZPOCET
| VV |  | "0.27" 0,35+1,15+2,65+3,6+2,65+1,65+0,35 |  | 12.4 | [12 empty] | VV | 2 | 2 | True | 0 | ROZPOCET
| VV |  | "1NP" | [14 empty] | VV | 2 | 1 | True | 0 | ROZPOCET
| VV |  | "1.02" 1+0,25+0,2+2,2+1,02+0,58+4,8+0,55+0,55+0,46+0,34+0,96+0,44+1,15+0,2+0,35+3,75+0,05+0,3+0,3 |  | 19.45 | [12 empty] | VV | 2 | 2 | True | 0 | ROZPOCET
| VV |  | "1.03" 3,75+0,05+3,7+5,85+3,7+0,05 |  | 17.1 | [12 empty] | VV | 2 | 2 | True | 0 | ROZPOCET
| VV |  | "1.05" 3,55+0,65*3+0,3 |  | 5.8 | [12 empty] | VV | 2 | 2 | True | 0 | ROZPOCET
| VV |  | "1.08" 3,15+2,05+1,8 |  | 7 | [12 empty] | VV | 2 | 2 | True | 0 | ROZPOCET
| VV |  | "1.19" 1,45+1,25+0,075+0,1+0,25+1,325+2,4+0,35+2,95+0,3 |  | 10.45 | [12 empty] | VV | 2 | 2 | True | 0 | ROZPOCET
| VV |  | "1.20" 1,77+1,58+2,45+0,2+1,2+1,5+1,5+3,45 |  | 13.65 | [12 empty] | VV | 2 | 2 | True | 0 | ROZPOCET
| VV |  | "1.21" 4,05+1,7+0,05+4,05+0,65 |  | 10.5 | [12 empty] | VV | 2 | 2 | True | 0 | ROZPOCET
| VV |  | "1.22" 0,65+4,05+2,3+4,05+0,65 |  | 11.7 | [12 empty] | VV | 2 | 2 | True | 0 | ROZPOCET
| VV |  | "1.23" 1,38+0,7+0,05+0,15+0,55+1,25 |  | 4.08 | [12 empty] | VV | 2 | 2 | True | 0 | ROZPOCET
| VV |  | Součet |  | 182.03 | [12 empty] | VV | 2 | 4 | True | 1 | ROZPOCET
782 | M | 59761126 | dlažba keramická slinutá mrazuvzdorná R10/B povrch hladký/matný tl do 10mm přes 22 do 25ks/m2 | m2 | 20.933 |  | 0 | CS ÚRS 2024 02 |  | základní |  | 0 | 0.022 | 0.46053 | 0 | 0 | 32 | M | 2 |  |  |  | ROZPOCET | 0 | 0 | 0 | 0 | 0 | 1 | 0 | 16 | -858338406
| VV |  | 182,03*0,115 'Přepočtené koeficientem množství |  | 20.933 | [12 empty] | VV | 2 | 2 | False | 1 | ROZPOCET
783 | K | 771574439 | Montáž podlah z dlaždic keramických lepených cementovým flexibilním lepidlem reliéfních nebo z dekorů, tloušťky do 10 mm přes 22 do 25 ks/m2 | m2 | 453.37 |  | 0 | CS ÚRS 2024 02 |  | základní |  | 0 | 0.00538 | 2.4391 | 0 | 0 | 16 | K | 2 |  |  |  | ROZPOCET | 0 | 0 | 0 | 0 | 0 | 1 | 0 | 16 | -2103371167
| VV |  | 269,43+127,03+56,91 |  | 453.37 | [12 empty] | VV | 2 | 2 | True | 0 | ROZPOCET
| VV |  | Součet |  | 453.37 | [12 empty] | VV | 2 | 4 | True | 1 | ROZPOCET
784 | M | 59761143 | dlažba keramická slinutá mrazuvzdorná R10/B povrch reliéfní/matný tl do 10mm přes 22 do 25ks/m2 | m2 | 296.373 |  | 0 | CS ÚRS 2024 02 |  | základní |  | 0 | 0.022 | 6.5202 | 0 | 0 | 32 | M | 2 |  |  |  | ROZPOCET | 0 | 0 | 0 | 0 | 0 | 1 | 0 | 16 | 1019379484
| VV |  | "1pp" | [14 empty] | VV | 2 | 1 | True | 0 | ROZPOCET
| VV |  | 29,93+10,24+14,60+1,5+2,10+5,52+9,36+6,45+6,45+1,85+3,8+1,8+0,96+8,49 |  | 103.05 | [12 empty] | VV | 2 | 2 | True | 0 | ROZPOCET
| VV |  | "1np" | [14 empty] | VV | 2 | 1 | True | 0 | ROZPOCET
| VV |  | 45,59+21,64+6,36+6,65+0,81+2,63+27,29+13,35+6,89+9,31+3,08+5,52+3,89+7,43+4,14+1,8 |  | 166.38 | [12 empty] | VV | 2 | 2 | True | 0 | ROZPOCET
| VV |  | Součet |  | 269.43 | [12 empty] | VV | 2 | 4 | True | 1 | ROZPOCET
| VV |  | 269,43*1,1 'Přepočtené koeficientem množství |  | 296.373 | [12 empty] | VV | 2 | 2 | False | 1 | ROZPOCET
785 | M | 59761173 | dlažba keramická slinutá mrazuvzdorná R11/B povrch reliéfní/matný tl do 10mm přes 22 do 25ks/m2 | m2 | 140.03 |  | 0 | CS ÚRS 2024 02 |  | základní |  | 0 | 0.022 | 3.0807 | 0 | 0 | 32 | M | 2 |  |  |  | ROZPOCET | 0 | 0 | 0 | 0 | 0 | 1 | 0 | 16 | -348032741
| VV |  | "1pp" | [14 empty] | VV | 2 | 1 | True | 0 | ROZPOCET
| VV |  | 30,8 |  | 30.8 | [12 empty] | VV | 2 | 2 | True | 0 | ROZPOCET
| VV |  | "1np" | [14 empty] | VV | 2 | 1 | True | 0 | ROZPOCET
| VV |  | 84,70+6,05+2,77+2,98 |  | 96.5 | [12 empty] | VV | 2 | 2 | True | 0 | ROZPOCET
| VV |  | Součet |  | 127.3 | [12 empty] | VV | 2 | 4 | True | 1 | ROZPOCET
| VV |  | 127,3*1,1 'Přepočtené koeficientem množství |  | 140.03 | [12 empty] | VV | 2 | 2 | False | 1 | ROZPOCET
786 | M | 59761262 | dlažba keramická slinutá mrazuvzdorná R12/B povrch reliéfní/matný tl přes 10 do 15mm přes 22 do 25ks/m2 | m2 | 62.601 |  | 0 | CS ÚRS 2024 02 |  | základní |  | 0 | 0.033 | 2.0658 | 0 | 0 | 32 | M | 2 |  |  |  | ROZPOCET | 0 | 0 | 0 | 0 | 0 | 1 | 0 | 16 | 34515557
| VV |  | "1pp" | [14 empty] | VV | 2 | 1 | True | 0 | ROZPOCET
| VV |  | "1np" | [14 empty] | VV | 2 | 1 | True | 0 | ROZPOCET
| VV |  | 18,02+11,05+19,74+8,10 |  | 56.91 | [12 empty] | VV | 2 | 2 | True | 0 | ROZPOCET
| VV |  | Součet |  | 56.91 | [12 empty] | VV | 2 | 4 | True | 1 | ROZPOCET
| VV |  | 56,91*1,1 'Přepočtené koeficientem množství |  | 62.601 | [12 empty] | VV | 2 | 2 | False | 1 | ROZPOCET
787 | K | 771591112 | Izolace podlahy pod dlažbu nátěrem nebo stěrkou ve dvou vrstvách | m2 | 470.59 |  | 0 | CS ÚRS 2024 02 |  | základní |  | 0 | 0.0015 | 0.70588 | 0 | 0 | 16 | K | 2 |  |  |  | ROZPOCET | 0 | 0 | 0 | 0 | 0 | 1 | 0 | 16 | -79599132
| VV |  | 286,38+127,3+56,91 |  | 470.59 | [12 empty] | VV | 2 | 2 | True | 0 | ROZPOCET
| VV |  | Součet |  | 470.59 | [12 empty] | VV | 2 | 4 | True | 1 | ROZPOCET
788 | K | 771591232 | Izolace podlahy pod dlažbu těsnícími izolačními pásy pro styčné nebo dilatační spáry | m | 134.54 |  | 0 | CS ÚRS 2024 02 |  | základní |  | 0 | 0.00028 | 0.037671 | 0 | 0 | 16 | K | 2 |  |  |  | ROZPOCET | 0 | 0 | 0 | 0 | 0 | 1 | 0 | 16 | 1916667297
| VV |  | 134,54 |  | 134.54 | [12 empty] | VV | 2 | 2 | True | 0 | ROZPOCET
| VV |  | Součet |  | 134.54 | [12 empty] | VV | 2 | 4 | True | 1 | ROZPOCET
789 | K | 771591241 | Izolace podlahy pod dlažbu těsnícími izolačními pásy vnitřní kout | kus | 208 |  | 0 | CS ÚRS 2024 02 |  | základní |  | 0 | 0.00021 | 0.04368 | 0 | 0 | 16 | K | 2 |  |  |  | ROZPOCET | 0 | 0 | 0 | 0 | 0 | 1 | 0 | 16 | -724711030
| VV |  | "1pp" | [14 empty] | VV | 2 | 1 | True | 0 | ROZPOCET
| VV |  | 4+4+4+4+4+4+4+4+4+4+5+4+4+6+8+4 |  | 71 | [12 empty] | VV | 2 | 2 | True | 0 | ROZPOCET
| VV |  | "1np" | [14 empty] | VV | 2 | 1 | True | 0 | ROZPOCET
| VV |  | 5+4+4+3+4+4+4+4+4+4+5+6+4+4+4+6+4+4+6+4+6+8+4+4+4+4+4+4+4+4+4 |  | 137 | [12 empty] | VV | 2 | 2 | True | 0 | ROZPOCET
| VV |  | Součet |  | 208 | [12 empty] | VV | 2 | 4 | True | 1 | ROZPOCET
790 | K | 771591242 | Izolace podlahy pod dlažbu těsnícími izolačními pásy vnější roh | kus | 164 |  | 0 | CS ÚRS 2024 02 |  | základní |  | 0 | 0.0002 | 0.0328 | 0 | 0 | 16 | K | 2 |  |  |  | ROZPOCET | 0 | 0 | 0 | 0 | 0 | 1 | 0 | 16 | 757817969
| VV |  | "1pp" | [14 empty] | VV | 2 | 1 | True | 0 | ROZPOCET
| VV |  | 2+4+2+4+4+4+2+2+4+4+4+4+4+4+4+1+4+4 |  | 61 | [12 empty] | VV | 2 | 2 | True | 0 | ROZPOCET
| VV |  | "1np" | [14 empty] | VV | 2 | 1 | True | 0 | ROZPOCET
| VV |  | 3+1+2+2+2+1+4+4+2+2+4+2+4+4+2+3+4+4+4+4+4+4+1+4+4+4+4+4+4+4+4+4 |  | 103 | [12 empty] | VV | 2 | 2 | True | 0 | ROZPOCET
| VV |  | Součet |  | 164 | [12 empty] | VV | 2 | 4 | True | 1 | ROZPOCET
791 | K | 771591251 | Izolace podlahy pod dlažbu těsnícími izolačními pásy z manžety pro prostupy potrubí | kus | 10 |  | 0 | CS ÚRS 2024 02 |  | základní |  | 0 | 0.00018 | 0.0018 | 0 | 0 | 16 | K | 2 |  |  |  | ROZPOCET | 0 | 0 | 0 | 0 | 0 | 1 | 0 | 16 | -2086100090
| VV |  | 4+6 |  | 10 | [12 empty] | VV | 2 | 2 | True | 1 | ROZPOCET
792 | K | 771591264 | Izolace podlahy pod dlažbu těsnícími izolačními pásy mezi podlahou a stěnu | m | 450.15 |  | 0 | CS ÚRS 2024 02 |  | základní |  | 0 | 0.00142 | 0.63921 | 0 | 0 | 16 | K | 2 |  |  |  | ROZPOCET | 0 | 0 | 0 | 0 | 0 | 1 | 0 | 16 | 426796917
| VV |  | "1pp" | [14 empty] | VV | 2 | 1 | True | 0 | ROZPOCET
| VV |  | "0.02" 1,9+1,1+0,6+0,9+9,9+0,2+1,2+0,85+4+1,35+1,7+5,9+0,3 |  | 29.9 | [12 empty] | VV | 2 | 2 | True | 0 | ROZPOCET
| VV |  | "0.03" 1,5+4,35*2+0,15 |  | 10.35 | [12 empty] | VV | 2 | 2 | True | 0 | ROZPOCET
| VV |  | "0.04"4,25+1,5+3,3+5,55+3,8+0,4+0,65 |  | 19.45 | [12 empty] | VV | 2 | 2 | True | 0 | ROZPOCET
| VV |  | "0.05"0,9+1,45+0,2+1,1+0,2+1,35+3,9+1,5+0,45+1,15+0,45+1,25+1,7 |  | 15.6 | [12 empty] | VV | 2 | 2 | True | 0 | ROZPOCET
| VV |  | "0.06" 0,3+1,5+1+1,5 |  | 4.3 | [12 empty] | VV | 2 | 2 | True | 0 | ROZPOCET
| VV |  | "0.07" 1,5+1,5+0,6+0,6 |  | 4.2 | [12 empty] | VV | 2 | 2 | True | 0 | ROZPOCET
| VV |  | "0.08"0,2+2,3+1,6+0,7+0,7+0,2+1,6+1,6+0,8+0,2+1,4+0,8+0,8+0,8 |  | 13.7 | [12 empty] | VV | 2 | 2 | True | 0 | ROZPOCET
| VV |  | "0.09"3,9+3,9+0,8+0,8+2,4 |  | 11.8 | [12 empty] | VV | 2 | 2 | True | 0 | ROZPOCET
| VV |  | "0.12"1,15+1,675+0,95+2,3+1,675+1,9 |  | 9.65 | [12 empty] | VV | 2 | 2 | True | 0 | ROZPOCET
| VV |  | "0.13"1,15+1,675+0,95+2,3+1,675+1,9 |  | 9.65 | [12 empty] | VV | 2 | 2 | True | 0 | ROZPOCET
| VV |  | "0.14"1,95+1+1+0,25 |  | 4.2 | [12 empty] | VV | 2 | 2 | True | 0 | ROZPOCET
| VV |  | "0,15"1+1+0,9+0,1+0,3+0,1+0,2+1,3+0,8+1,3+1,3+1,3+0,8+0,2 |  | 10.6 | [12 empty] | VV | 2 | 2 | True | 0 | ROZPOCET
| VV |  | "0,18"0,85+1,2+1,5+0,45+0,1+0,2 |  | 4.3 | [12 empty] | VV | 2 | 2 | True | 0 | ROZPOCET
| VV |  | "0.19"0,45+0,8+1,2+0,8+0,2 |  | 3.45 | [12 empty] | VV | 2 | 2 | True | 0 | ROZPOCET
| VV |  | "0.20"6,1+0,3+2,9+0,9 |  | 10.2 | [12 empty] | VV | 2 | 2 | True | 0 | ROZPOCET
| VV |  | "1np" | [14 empty] | VV | 2 | 1 | True | 0 | ROZPOCET
| VV |  | "1.01" 2,4*2 |  | 4.8 | [12 empty] | VV | 2 | 2 | True | 0 | ROZPOCET
| VV |  | "1.02" 1+0,425+2*0,15+2,15+2*0,15+1,02+0,6+4,8+0,55+2*0,15+0,55+2*0,15+0,46+0,34+0,96+0,44+4*0,15*+1,15+0,15+0,35+3,75+0,65+4*0,15 |  | 20.685 | [12 empty] | VV | 2 | 2 | True | 0 | ROZPOCET
| VV |  | "1.03" 3,75*2+5,85+3,75 |  | 17.1 | [12 empty] | VV | 2 | 2 | True | 0 | ROZPOCET
| VV |  | "1.05" 0,71*3+0,85+0,15*2+3,57 |  | 6.85 | [12 empty] | VV | 2 | 2 | True | 0 | ROZPOCET
| VV |  | "1.06" 0,15*2+1,05+3,1+5,7+3,1+0,75 |  | 14 | [12 empty] | VV | 2 | 2 | True | 0 | ROZPOCET
| VV |  | "1.07" 0,15+2,45+3,1+3,5+3,25 |  | 12.45 | [12 empty] | VV | 2 | 2 | True | 0 | ROZPOCET
| VV |  | "1.08"2*0,15+1,15+3,1+2,05+3,1 |  | 9.7 | [12 empty] | VV | 2 | 2 | True | 0 | ROZPOCET
| VV |  | "1.09"0,2+1,1+8,75+1,15+2*0,15+2,1+0,55+0,1+2*0,15+0,1+2*0,15+0,2+4,35+1,05+3,35 |  | 23.9 | [12 empty] | VV | 2 | 2 | True | 0 | ROZPOCET
| VV |  | "1.10" 4,8+1,15+1,95+3,04+2*0,15+0,8+4,05 |  | 16.09 | [12 empty] | VV | 2 | 2 | True | 0 | ROZPOCET
| VV |  | "1.14" 2*0,15+0,95+4,05+2+2,9+2*0,15+0,2 |  | 10.7 | [12 empty] | VV | 2 | 2 | True | 0 | ROZPOCET
| VV |  | "1.15"2,8+0,9+0,95+1,1+2,66+0,14+2*0,15+0,15+0,85 |  | 9.85 | [12 empty] | VV | 2 | 2 | True | 0 | ROZPOCET
| VV |  | "1.16"1,15*2+0,7*2 |  | 3.7 | [12 empty] | VV | 2 | 2 | True | 0 | ROZPOCET
| VV |  | "1.17"0,825+1,3+2,025+3,5+2,65+1,1+0,2+1,1 |  | 12.7 | [12 empty] | VV | 2 | 2 | True | 0 | ROZPOCET
| VV |  | "1.18"1,225*+2+1+0,2+0,1*2 |  | 3.85 | [12 empty] | VV | 2 | 2 | True | 0 | ROZPOCET
| VV |  | "1.19"2,65+1,55+0,35+2,4+1,325+0,25+0,1+0,075+2*0,15+1,25+1,45+0,15*2 |  | 12 | [12 empty] | VV | 2 | 2 | True | 0 | ROZPOCET
| VV |  | "1.20"2,375+0,25+0,9+0,25+0,2+1,5+2*0,15+2*0,15+1,5+0,15*2+1,2+0,1+2,49+1,52+2*0,15+1,06+1,67+0,2 |  | 16.415 | [12 empty] | VV | 2 | 2 | True | 0 | ROZPOCET
| VV |  | "1.21"0,65+4,05+1,7+4,05+0,05 |  | 10.5 | [12 empty] | VV | 2 | 2 | True | 0 | ROZPOCET
| VV |  | "1.22"0,65+0,65+4,05+4,05+2,3 |  | 11.7 | [12 empty] | VV | 2 | 2 | True | 0 | ROZPOCET
| VV |  | "1.23"0,05+0,15+0,55+1,24+2,3+1,38+0,7 |  | 6.37 | [12 empty] | VV | 2 | 2 | True | 0 | ROZPOCET
| VV |  | "1.24"0,75+0,9+0,75+0,1+0,75+0,9+1,5+0,9+0,2+0,9+0,05 |  | 7.7 | [12 empty] | VV | 2 | 2 | True | 0 | ROZPOCET
| VV |  | "1.25"1,55+1,05+0,85+0,1+0,85+0,9+1,5+1,3+2*0,15 |  | 8.4 | [12 empty] | VV | 2 | 2 | True | 0 | ROZPOCET
| VV |  | "1.289"0,05+2,3+0,65+0,1+0,8+0,05+0,75+0,1+0,7+0,75+0,8+1,5+0,8+0,05+0,1+0,05+0,9+0,05+0,1+0,7+0,05+0,08+1,05+0,8+0,75+0,1+0,75+0,05+0,1+0,95+2,3+1,45 |  | 19.73 | [12 empty] | VV | 2 | 2 | True | 0 | ROZPOCET
| VV |  | "1.30"0,1*2+1,05+1,2+1,8+1,2+0,05+0,1+0 |  | 5.6 | [12 empty] | VV | 2 | 2 | True | 0 | ROZPOCET
| VV |  | "1.31"0,85+2,3+1,8+2,3+0,05+0,1+0,15+2+1,7+2+0,65+0,1+0,1+0,05+2+0,8+2+0,05+0,1 |  | 19.1 | [12 empty] | VV | 2 | 2 | True | 0 | ROZPOCET
| VV |  | "1.32"0,81+0,9+2+0,9+0,3 |  | 4.91 | [12 empty] | VV | 2 | 2 | True | 0 | ROZPOCET
| VV |  | Součet |  | 450.15 | [12 empty] | VV | 2 | 4 | True | 1 | ROZPOCET
793 | K | 998771212 | Přesun hmot pro podlahy z dlaždic stanovený procentní sazbou (%) z ceny vodorovná dopravní vzdálenost do 50 m s omezením mechanizace v objektech výšky přes 6 do 12 m | % |  |  | 0 | CS ÚRS 2024 02 |  | základní |  | 0 | 0 | 0 | 0 | 0 | 16 | K | 2 |  |  |  | ROZPOCET | 0 | 0 | 0 | 0 | 0 | 1 | 0 | 16 | -1251039757
794 | K | 998771312 | Přesun hmot pro podlahy z dlaždic stanovený procentní sazbou (%) z ceny vodorovná dopravní vzdálenost do 50 m ruční (bez užití mechanizace) v objektech výšky přes 6 do 12 m | % |  |  | 0 | CS ÚRS 2024 02 |  | základní |  | 0 | 0 | 0 | 0 | 0 | 16 | K | 2 |  |  |  | ROZPOCET | 0 | 0 | 0 | 0 | 0 | 1 | 0 | 16 | -649483111
| D | 776 | Podlahy povlakové |  |  |  | 0 |  |  |  |  | 0 |  | 1.94 |  | 0.21638 | 2 | D | 1 |  |  |  | ROZPOCET | [6 empty] | 0
795 | K | 776111112 | Příprava podkladu povlakových podlah a stěn broušení podlah nového podkladu betonového | m2 | 193.83 |  | 0 | CS ÚRS 2024 02 |  | základní |  | 0 | 0 | 0 | 0 | 0 | 16 | K | 2 |  |  |  | ROZPOCET | 0 | 0 | 0 | 0 | 0 | 1 | 0 | 16 | -1419214491
| VV |  | "1np" | [14 empty] | VV | 2 | 1 | True | 0 | ROZPOCET
| VV |  | 171,48+10,7+11,65 |  | 193.83 | [12 empty] | VV | 2 | 2 | True | 0 | ROZPOCET
| VV |  | Součet |  | 193.83 | [12 empty] | VV | 2 | 4 | True | 1 | ROZPOCET
796 | K | 776111115 | Příprava podkladu povlakových podlah a stěn broušení podlah stávajícího podkladu před litím stěrky | m2 | 42.59 |  | 0 | CS ÚRS 2024 02 |  | základní |  | 0 | 0 | 0 | 0 | 0 | 16 | K | 2 |  |  |  | ROZPOCET | 0 | 0 | 0 | 0 | 0 | 1 | 0 | 16 | -567427638
| VV |  | "1pp" | [14 empty] | VV | 2 | 1 | True | 0 | ROZPOCET
| VV |  | 14,12+15,34+13,13 |  | 42.59 | [12 empty] | VV | 2 | 2 | True | 0 | ROZPOCET
| VV |  | Součet |  | 42.59 | [12 empty] | VV | 2 | 4 | True | 1 | ROZPOCET
797 | K | 776111311 | Příprava podkladu povlakových podlah a stěn vysátí podlah | m2 | 236.42 |  | 0 | CS ÚRS 2024 02 |  | základní |  | 0 | 0 | 0 | 0 | 0 | 16 | K | 2 |  |  |  | ROZPOCET | 0 | 0 | 0 | 0 | 0 | 1 | 0 | 16 | 1615892979
| VV |  | "1pp" | [14 empty] | VV | 2 | 1 | True | 0 | ROZPOCET
| VV |  | 14,12+15,34+13,13 |  | 42.59 | [12 empty] | VV | 2 | 2 | True | 0 | ROZPOCET
| VV |  | "1np" | [14 empty] | VV | 2 | 1 | True | 0 | ROZPOCET
| VV |  | 171,48+10,7+11,65 |  | 193.83 | [12 empty] | VV | 2 | 2 | True | 0 | ROZPOCET
| VV |  | Součet |  | 236.42 | [12 empty] | VV | 2 | 4 | True | 1 | ROZPOCET
798 | K | 776111411 | Příprava podkladu povlakových podlah a stěn montáž dilatační pásky podlah | m | 37.7 |  | 0 | CS ÚRS 2024 02 |  | základní |  | 0 | 0 | 0 | 0 | 0 | 16 | K | 2 |  |  |  | ROZPOCET | 0 | 0 | 0 | 0 | 0 | 1 | 0 | 16 | 533546258
| VV |  | 14,8+11,45*2 |  | 37.7 | [12 empty] | VV | 2 | 2 | True | 0 | ROZPOCET
| VV |  | Součet |  | 37.7 | [12 empty] | VV | 2 | 4 | True | 1 | ROZPOCET
799 | M | 59042142 | páska dilatační z pěnového PE š 120mm | m | 38.454 |  | 0 | CS ÚRS 2024 02 |  | základní |  | 0 | 2e-05 | 0.00076908 | 0 | 0 | 32 | M | 2 |  |  |  | ROZPOCET | 0 | 0 | 0 | 0 | 0 | 1 | 0 | 16 | -179942471
| VV |  | 37,7*1,02 'Přepočtené koeficientem množství |  | 38.454 | [12 empty] | VV | 2 | 2 | False | 1 | ROZPOCET
800 | K | 776121112 | Příprava podkladu povlakových podlah a stěn penetrace vodou ředitelná podlah | m2 | 236.42 |  | 0 | CS ÚRS 2024 02 |  | základní |  | 0 | 3e-05 | 0.0070926 | 0 | 0 | 16 | K | 2 |  |  |  | ROZPOCET | 0 | 0 | 0 | 0 | 0 | 1 | 0 | 16 | 572622641
| VV |  | "1pp" | [14 empty] | VV | 2 | 1 | True | 0 | ROZPOCET
| VV |  | 14,12+15,34+13,13 |  | 42.59 | [12 empty] | VV | 2 | 2 | True | 0 | ROZPOCET
| VV |  | "1np" | [14 empty] | VV | 2 | 1 | True | 0 | ROZPOCET
| VV |  | 171,48+10,7+11,65 |  | 193.83 | [12 empty] | VV | 2 | 2 | True | 0 | ROZPOCET
| VV |  | Součet |  | 236.42 | [12 empty] | VV | 2 | 4 | True | 1 | ROZPOCET
801 | K | 776141121 | Příprava podkladu povlakových podlah a stěn vyrovnání samonivelační stěrkou podlah min.pevnosti 30 MPa, tloušťky do 3 mm | m2 | 236.42 |  | 0 | CS ÚRS 2024 02 |  | základní |  | 0 | 0.0045 | 1.0639 | 0 | 0 | 16 | K | 2 |  |  |  | ROZPOCET | 0 | 0 | 0 | 0 | 0 | 1 | 0 | 16 | 467853681
| VV |  | "1pp" | [14 empty] | VV | 2 | 1 | True | 0 | ROZPOCET
| VV |  | 14,12+15,34+13,13 |  | 42.59 | [12 empty] | VV | 2 | 2 | True | 0 | ROZPOCET
| VV |  | "1np" | [14 empty] | VV | 2 | 1 | True | 0 | ROZPOCET
| VV |  | 171,48+10,7+11,65 |  | 193.83 | [12 empty] | VV | 2 | 2 | True | 0 | ROZPOCET
| VV |  | Součet |  | 236.42 | [12 empty] | VV | 2 | 4 | True | 1 | ROZPOCET
802 | K | 776201812 | Demontáž povlakových podlahovin lepených ručně s podložkou | m2 | 64.94 |  | 0 | CS ÚRS 2024 02 |  | základní |  | 0 | 0 | 0 | 0.003 | 0.19482 | 16 | K | 2 |  |  |  | ROZPOCET | 0 | 0 | 0 | 0 | 0 | 1 | 0 | 16 | 463891960
| VV |  | "1np" 10,7+11,65 |  | 22.35 | [12 empty] | VV | 2 | 2 | True | 0 | ROZPOCET
| VV |  | "1PP" 14,12+15,34+13,13 |  | 42.59 | [12 empty] | VV | 2 | 2 | True | 0 | ROZPOCET
| VV |  | Součet |  | 64.94 | [12 empty] | VV | 2 | 4 | True | 1 | ROZPOCET
803 | K | 776221111 | Montáž podlahovin z PVC lepením standardním lepidlem z pásů | m2 | 196.26 |  | 0 | CS ÚRS 2024 02 |  | základní |  | 0 | 0.0003 | 0.058878 | 0 | 0 | 16 | K | 2 |  |  |  | ROZPOCET | 0 | 0 | 0 | 0 | 0 | 1 | 0 | 16 | 1194439421
| VV |  | "1pp" | [14 empty] | VV | 2 | 1 | True | 0 | ROZPOCET
| VV |  | 13,13 |  | 13.13 | [12 empty] | VV | 2 | 2 | True | 0 | ROZPOCET
| VV |  | "1np" | [14 empty] | VV | 2 | 1 | True | 0 | ROZPOCET
| VV |  | 171,48 |  | 171.48 | [12 empty] | VV | 2 | 2 | True | 0 | ROZPOCET
| VV |  | 11,65 |  | 11.65 | [12 empty] | VV | 2 | 2 | True | 0 | ROZPOCET
| VV |  | Součet |  | 196.26 | [12 empty] | VV | 2 | 4 | True | 1 | ROZPOCET
804 | M | 28411013 | PVC vinyl heterogenní protiskluzná tl 2,00mm, nášlapná vrstva 0,70mm, třída zátěže 34/43,pohyb nábytku, odolnost bakteriím, otlak do 0,05mm, R11, hořlavost Bfl S1 | m2 | 215.886 |  | 0 | CS ÚRS 2024 02 |  | základní |  | 0 | 0.00275 | 0.59369 | 0 | 0 | 32 | M | 2 |  |  |  | ROZPOCET | 0 | 0 | 0 | 0 | 0 | 1 | 0 | 16 | -1395471295
| VV |  | 196,26*1,1 'Přepočtené koeficientem množství |  | 215.886 | [12 empty] | VV | 2 | 2 | False | 1 | ROZPOCET
805 | K | 776222111 | Montáž podlahovin z PVC lepením 2-složkovým lepidlem (do vlhkých prostor) z pásů | m2 | 40.16 |  | 0 | CS ÚRS 2024 02 |  | základní |  | 0 | 0.0007 | 0.028112 | 0 | 0 | 16 | K | 2 |  |  |  | ROZPOCET | 0 | 0 | 0 | 0 | 0 | 1 | 0 | 16 | 2010002390
| VV |  | "1pp" | [14 empty] | VV | 2 | 1 | True | 0 | ROZPOCET
| VV |  | 14,12+15,34 |  | 29.46 | [12 empty] | VV | 2 | 2 | True | 0 | ROZPOCET
| VV |  | "1np" | [14 empty] | VV | 2 | 1 | True | 0 | ROZPOCET
| VV |  | 10,70 |  | 10.7 | [12 empty] | VV | 2 | 2 | True | 0 | ROZPOCET
| VV |  | Součet |  | 40.16 | [12 empty] | VV | 2 | 4 | True | 1 | ROZPOCET
806 | M | 28411013 | PVC vinyl heterogenní protiskluzná tl 2,00mm, nášlapná vrstva 0,70mm, třída zátěže 34/43,pohyb nábytku, odolnost bakteriím, otlak do 0,05mm, R11, hořlavost Bfl S1 | m2 | 44.176 |  | 0 | CS ÚRS 2024 02 |  | základní |  | 0 | 0.00275 | 0.12148 | 0 | 0 | 32 | M | 2 |  |  |  | ROZPOCET | 0 | 0 | 0 | 0 | 0 | 1 | 0 | 16 | 1313590735
| VV |  | 40,16*1,1 'Přepočtené koeficientem množství |  | 44.176 | [12 empty] | VV | 2 | 2 | False | 1 | ROZPOCET
807 | K | 776223112 | Montáž podlahovin z PVC spoj podlah svařováním za studena | m | 140.85 |  | 0 | CS ÚRS 2024 02 |  | základní |  | 0 | 0 | 0 | 0 | 0 | 16 | K | 2 |  |  |  | ROZPOCET | 0 | 0 | 0 | 0 | 0 | 1 | 0 | 16 | -1940716840
| VV |  | 5,55+2*11,60+7*11,80+2*3,1+3*(2,5+2,8)+2*2,9+1,6 |  | 140.85 | [12 empty] | VV | 2 | 2 | True | 1 | ROZPOCET
808 | K | 776410811 | Demontáž soklíků nebo lišt pryžových nebo plastových | m | 71.85 |  | 0 | CS ÚRS 2024 02 |  | základní |  | 0 | 0 | 0 | 0.0003 | 0.021555 | 16 | K | 2 |  |  |  | ROZPOCET | 0 | 0 | 0 | 0 | 0 | 1 | 0 | 16 | -1291175627
| VV |  | "1np" | [14 empty] | VV | 2 | 1 | True | 0 | ROZPOCET
| VV |  | "1.26" 3,1+2,05+0,7+3,1+1,25+1,3 |  | 11.5 | [12 empty] | VV | 2 | 2 | True | 0 | ROZPOCET
| VV |  | "1.27" 5,6+2,1+5,55+1,15 |  | 14.4 | [12 empty] | VV | 2 | 2 | True | 0 | ROZPOCET
| VV |  | "1PP" | [14 empty] | VV | 2 | 1 | True | 0 | ROZPOCET
| VV |  | "0.11" 0,2+0,85+5,65+2,5+2,15+2,6+0,65+0,2 |  | 14.8 | [12 empty] | VV | 2 | 2 | True | 0 | ROZPOCET
| VV |  | "0.16" 0,2+0,85+1,2+0,4+1,4+2,15+2,8+5,65+0,55+0,2 |  | 15.4 | [12 empty] | VV | 2 | 2 | True | 0 | ROZPOCET
| VV |  | "0,17" 0,2+0,6+5,65+2,9+3,15+1,3+0,85+1,1 |  | 15.75 | [12 empty] | VV | 2 | 2 | True | 0 | ROZPOCET
| VV |  | Součet |  | 71.85 | [12 empty] | VV | 2 | 4 | True | 1 | ROZPOCET
809 | K | 776411112 | Montáž soklíků lepením obvodových, výšky přes 80 do 100 mm | m | 112.975 |  | 0 | CS ÚRS 2024 02 |  | základní |  | 0 | 3e-05 | 0.0033892 | 0 | 0 | 16 | K | 2 |  |  |  | ROZPOCET | 0 | 0 | 0 | 0 | 0 | 1 | 0 | 16 | -217033065
| VV |  | "1PP" | [14 empty] | VV | 2 | 1 | True | 0 | ROZPOCET
| VV |  | 1,85+2,5+5,65+0,85+0,2+0,2+0,65+2,9 |  | 14.8 | [12 empty] | VV | 2 | 2 | True | 0 | ROZPOCET
| VV |  | 0,2+0,55+5,65+2,8+1,85+2,9+1,25 |  | 15.2 | [12 empty] | VV | 2 | 2 | True | 0 | ROZPOCET
| VV |  | 1,15+0,85+1,3+3,15+2,9+5,65+0,6+0,2 |  | 15.8 | [12 empty] | VV | 2 | 2 | True | 0 | ROZPOCET
| VV |  | "1NP" | [14 empty] | VV | 2 | 1 | True | 0 | ROZPOCET
| VV |  | 14,85+0,38+0,24+0,15*9+3,55+0,1+1,35+2,15+1,01+0,33+0,655*3+0,2+3,25+11,45 |  | 42.175 | [12 empty] | VV | 2 | 2 | True | 0 | ROZPOCET
| VV |  | 0,7+3,1+1,25+1,3+3,1+0,25+1,8 |  | 11.5 | [12 empty] | VV | 2 | 2 | True | 0 | ROZPOCET
| VV |  | 2,1+1,35+3,3+1,15+5,6 |  | 13.5 | [12 empty] | VV | 2 | 2 | True | 0 | ROZPOCET
| VV |  | Součet |  | 112.975 | [12 empty] | VV | 2 | 4 | True | 1 | ROZPOCET
810 | M | 28411010 | lišta soklová PVC 20x100mm | m | 115.235 |  | 0 | CS ÚRS 2024 02 |  | základní |  | 0 | 0.00038 | 0.043789 | 0 | 0 | 32 | M | 2 |  |  |  | ROZPOCET | 0 | 0 | 0 | 0 | 0 | 1 | 0 | 16 | 659491954
| VV |  | 112,975*1,02 'Přepočtené koeficientem množství |  | 115.235 | [12 empty] | VV | 2 | 2 | False | 1 | ROZPOCET
811 | K | 776991131 | Ostatní práce údržba nových podlahovin po pokládce čištění včetně ošetření polymerním nátěrem dvousložkovým jednovrstvým | m2 | 236.42 |  | 0 | CS ÚRS 2024 02 |  | základní |  | 0 | 5e-05 | 0.011821 | 0 | 0 | 16 | K | 2 |  |  |  | ROZPOCET | 0 | 0 | 0 | 0 | 0 | 1 | 0 | 16 | -815930018
| VV |  | 236,42 |  | 236.42 | [12 empty] | VV | 2 | 2 | True | 1 | ROZPOCET
812 | K | 776991141 | Ostatní práce údržba nových podlahovin po pokládce pastování a leštění ručně | m2 | 236.42 |  | 0 | CS ÚRS 2024 02 |  | základní |  | 0 | 3e-05 | 0.0070926 | 0 | 0 | 16 | K | 2 |  |  |  | ROZPOCET | 0 | 0 | 0 | 0 | 0 | 1 | 0 | 16 | 1396210021
| VV |  | 236,42 |  | 236.42 | [12 empty] | VV | 2 | 2 | True | 1 | ROZPOCET
813 | K | 776991821 | Ostatní práce odstranění lepidla ručně z podlah | m2 | 64.94 |  | 0 | CS ÚRS 2024 02 |  | základní |  | 0 | 0 | 0 | 0 | 0 | 16 | K | 2 |  |  |  | ROZPOCET | 0 | 0 | 0 | 0 | 0 | 1 | 0 | 16 | -83519068
| VV |  | "1np" 10,7+11,65 |  | 22.35 | [12 empty] | VV | 2 | 2 | True | 0 | ROZPOCET
| VV |  | "1PP" 14,12+15,34+13,13 |  | 42.59 | [12 empty] | VV | 2 | 2 | True | 0 | ROZPOCET
| VV |  | Součet |  | 64.94 | [12 empty] | VV | 2 | 4 | True | 1 | ROZPOCET
814 | K | 998776212 | Přesun hmot pro podlahy povlakové stanovený procentní sazbou (%) z ceny vodorovná dopravní vzdálenost do 50 m s omezením mechanizace v objektech výšky přes 6 do 12 m | % |  |  | 0 | CS ÚRS 2024 02 |  | základní |  | 0 | 0 | 0 | 0 | 0 | 16 | K | 2 |  |  |  | ROZPOCET | 0 | 0 | 0 | 0 | 0 | 1 | 0 | 16 | 848334981
815 | K | 998776312 | Přesun hmot pro podlahy povlakové stanovený procentní sazbou (%) z ceny vodorovná dopravní vzdálenost do 50 m ruční (bez užití mechanizace) v objektech výšky přes 6 do 12 m | % |  |  | 0 | CS ÚRS 2024 02 |  | základní |  | 0 | 0 | 0 | 0 | 0 | 16 | K | 2 |  |  |  | ROZPOCET | 0 | 0 | 0 | 0 | 0 | 1 | 0 | 16 | -43736918
| D | 781 | Dokončovací práce - obklady |  |  |  | 0 |  |  |  |  | 0 |  | 13.6061 |  | 0 | 2 | D | 1 |  |  |  | ROZPOCET | [6 empty] | 0
816 | K | 781111011 | Příprava podkladu před provedením obkladu oprášení (ometení) stěny | m2 | 431.694 |  | 0 | CS ÚRS 2024 02 |  | základní |  | 0 | 0 | 0 | 0 | 0 | 16 | K | 2 |  |  |  | ROZPOCET | 0 | 0 | 0 | 0 | 0 | 1 | 0 | 16 | -949763342
| VV |  | "1pp" | [14 empty] | VV | 2 | 1 | True | 0 | ROZPOCET
| VV |  | "0.05" 1,5*(1,63+1,25+0,45+1,15+0,45+1,5+3,9+1,35+0,2+1,1+0,2+1,45+0,895) |  | 23.288 | [12 empty] | VV | 2 | 2 | True | 0 | ROZPOCET
| VV |  | "0.06" 1,5*(0,05+1,5+1+1,5+0,05) |  | 6.15 | [12 empty] | VV | 2 | 2 | True | 0 | ROZPOCET
| VV |  | "0.07" 1,5*(0,45+1,5+0,45+0,05+1,5+0,05) |  | 6 | [12 empty] | VV | 2 | 2 | True | 0 | ROZPOCET
| VV |  | "0.08" 1,5*(0,05+2,175+1,6+0,525+0,05+0,6+0,15+0,05+0,05)+0,125*1,6+0,25*0,125*2 |  | 8.138 | [12 empty] | VV | 2 | 2 | True | 0 | ROZPOCET
| VV |  | 1,5*(0,05+1,45+0,8+1,45+0,05)+0,15*0,25*2+0,8*0,15 |  | 5.895 | [12 empty] | VV | 2 | 2 | True | 0 | ROZPOCET
| VV |  | 1,5*(0,65+0,8+1,4+0,8+0,05) |  | 5.55 | [12 empty] | VV | 2 | 2 | True | 0 | ROZPOCET
| VV |  | "0.12" 2,4*(1,1+1,675+0,9+2,25+0,625+1,85)+0,9*(2,4-2,02)+0,7*(2,4-2,02)+1,05*1,8 |  | 22.658 | [12 empty] | VV | 2 | 2 | True | 0 | ROZPOCET
| VV |  | "0.13" 2,4*(1,1+1,675+0,9+2,25+0,625+1,85)+0,9*(2,4-2,02)+0,7*(2,4-2,02)+1,05*1,8 |  | 22.658 | [12 empty] | VV | 2 | 2 | True | 0 | ROZPOCET
| VV |  | "0.14" 1,5*(0,05+0,2+0,95+1+1,85+0,05) |  | 6.15 | [12 empty] | VV | 2 | 2 | True | 0 | ROZPOCET
| VV |  | "0.15" 1,5*(0,05+0,9+0,05+0,2+0,05+0,9+0,95) |  | 4.65 | [12 empty] | VV | 2 | 2 | True | 0 | ROZPOCET
| VV |  | 1,5*(0,05+1,15+0,8+1,15+0,05)+0,15*0,25*2+0,15*0,8 |  | 4.995 | [12 empty] | VV | 2 | 2 | True | 0 | ROZPOCET
| VV |  | 1,5*(0,05+1,15+0,8+1,15+0,05)+0,15*0,25*2+0,15*0,8 |  | 4.995 | [12 empty] | VV | 2 | 2 | True | 0 | ROZPOCET
| VV |  | "0.18" 2*(0,05+0,05+0,45+1,5+1,2+0,75) |  | 8 | [12 empty] | VV | 2 | 2 | True | 0 | ROZPOCET
| VV |  | "0.19" 1,5*(0,05+0,8+1,05+0,3+0,8)+0,15*0,25*2+0,8*0,15 |  | 4.695 | [12 empty] | VV | 2 | 2 | True | 0 | ROZPOCET
| VV |  | "1np" | [14 empty] | VV | 2 | 1 | True | 0 | ROZPOCET
| VV |  | "1.05"2,1*(2,795)-0,9*2,02 |  | 4.052 | [12 empty] | VV | 2 | 2 | True | 0 | ROZPOCET
| VV |  | "1.06" 2,1*(0,15+0,75+3,1+5,7+3,1+2,6+0,15)-1,5*1,2-0,9*2,02 |  | 29.037 | [12 empty] | VV | 2 | 2 | True | 0 | ROZPOCET
| VV |  | "1.07" 2,1*(3,25+3,5+3,1+2,45+0,15) |  | 26.145 | [12 empty] | VV | 2 | 2 | True | 0 | ROZPOCET
| VV |  | "1,08" 2,1*(1,1+1,3) |  | 5.04 | [12 empty] | VV | 2 | 2 | True | 0 | ROZPOCET
| VV |  | "1.09" 2,1*(2,2+8,75+1,15+0,15+0,15+2,1+0,55+1,5+1,3+4,35+3,35)-0,9*2,02-0,9*2,1*3-1,35*2,02-1*2,02 |  | 41.42 | [12 empty] | VV | 2 | 2 | True | 0 | ROZPOCET
| VV |  | "1.10" 2,1*(1,15+1,95+4,8+4,05+4,8)-0,9*2,1-0,9*1,05-1*2,02 |  | 30.32 | [12 empty] | VV | 2 | 2 | True | 0 | ROZPOCET
| VV |  | "1.14" 2,1*(2+4,05+2+4,05)-1,05*0,9-1*2,02-1*2,02 |  | 20.425 | [12 empty] | VV | 2 | 2 | True | 0 | ROZPOCET
| VV |  | "1.15B" 2,1*(2+3,75+1,1+0,95+0,9)-1*2,02-1*2,02 |  | 14.23 | [12 empty] | VV | 2 | 2 | True | 0 | ROZPOCET
| VV |  | "1,16" 2,1*(0,7+1,15+0,7+1,15)-1*2,02 |  | 5.75 | [12 empty] | VV | 2 | 2 | True | 0 | ROZPOCET
| VV |  | "1,17" 2,1*(3,5+2,65+1,1+0,2+1,1+0,825+1,3+2,025)-1*2,02-1*2,02 |  | 22.63 | [12 empty] | VV | 2 | 2 | True | 0 | ROZPOCET
| VV |  | "1.18" 1,5*(0,1+1,225+1+1,225+0,1) |  | 5.475 | [12 empty] | VV | 2 | 2 | True | 0 | ROZPOCET
| VV |  | "1,24" 1,5*(1,5+0,9+1,5+0,9)-0,7*2 |  | 5.8 | [12 empty] | VV | 2 | 2 | True | 0 | ROZPOCET
| VV |  | 1,5*(1,5+0,9+1,5+0,9)-0,7-1,25*0,15*2+0,15*0,9 |  | 6.26 | [12 empty] | VV | 2 | 2 | True | 0 | ROZPOCET
| VV |  | "1.25" 1,5*(0,05+1,5+1,05+0,85) |  | 5.175 | [12 empty] | VV | 2 | 2 | True | 0 | ROZPOCET
| VV |  | 2,1*(0,15+0,85+0,9+1,5+1,3) |  | 9.87 | [12 empty] | VV | 2 | 2 | True | 0 | ROZPOCET
| VV |  | "1.28" 1,5*(0,05+2,3+0,65+0,95+2,3+1,45) |  | 11.55 | [12 empty] | VV | 2 | 2 | True | 0 | ROZPOCET
| VV |  | "1.29" 1,5*(0,05+0,75+0,05+0,9+0,05+0,75+0,05) |  | 3.9 | [12 empty] | VV | 2 | 2 | True | 0 | ROZPOCET
| VV |  | 1,5*(0,6+0,8+1,35+0,8+0,05)+0,15*0,25*2+0,8*0,15 |  | 5.595 | [12 empty] | VV | 2 | 2 | True | 0 | ROZPOCET
| VV |  | 1,5*(0,6+0,8+1,35+0,8+0,05)+0,15*0,25*2+0,8*0,15 |  | 5.595 | [12 empty] | VV | 2 | 2 | True | 0 | ROZPOCET
| VV |  | "1.30" 1,5*(0,05+0,45+0,05+1,675+1,2+0,925)+0,125*0,25*2+1,2*0,125 |  | 6.738 | [12 empty] | VV | 2 | 2 | True | 0 | ROZPOCET
| VV |  | 1,5*(0,05+1,85+0,8+1,85+0,05)+0,15*0,25*2+0,8*0,15 |  | 7.095 | [12 empty] | VV | 2 | 2 | True | 0 | ROZPOCET
| VV |  | "1.31" 1,5*(0,85+2,3+1,05+0,05+0,25+1,15+0,05) |  | 8.55 | [12 empty] | VV | 2 | 2 | True | 0 | ROZPOCET
| VV |  | 1,5*(0,15+2+1,7+2+0,65)+0,15*0,8 |  | 9.87 | [12 empty] | VV | 2 | 2 | True | 0 | ROZPOCET
| VV |  | "1.32" 1,5*(0,81+0,9+2+0,9+0,29) |  | 7.35 | [12 empty] | VV | 2 | 2 | True | 0 | ROZPOCET
| VV |  | Součet |  | 431.694 | [12 empty] | VV | 2 | 4 | True | 1 | ROZPOCET
817 | K | 781121011 | Příprava podkladu před provedením obkladu nátěr penetrační na stěnu | m2 | 431.694 |  | 0 | CS ÚRS 2024 02 |  | základní |  | 0 | 0.0003 | 0.12951 | 0 | 0 | 16 | K | 2 |  |  |  | ROZPOCET | 0 | 0 | 0 | 0 | 0 | 1 | 0 | 16 | 301643745
| VV |  | "1pp" | [14 empty] | VV | 2 | 1 | True | 0 | ROZPOCET
| VV |  | "0.05" 1,5*(1,63+1,25+0,45+1,15+0,45+1,5+3,9+1,35+0,2+1,1+0,2+1,45+0,895) |  | 23.288 | [12 empty] | VV | 2 | 2 | True | 0 | ROZPOCET
| VV |  | "0.06" 1,5*(0,05+1,5+1+1,5+0,05) |  | 6.15 | [12 empty] | VV | 2 | 2 | True | 0 | ROZPOCET
| VV |  | "0.07" 1,5*(0,45+1,5+0,45+0,05+1,5+0,05) |  | 6 | [12 empty] | VV | 2 | 2 | True | 0 | ROZPOCET
| VV |  | "0.08" 1,5*(0,05+2,175+1,6+0,525+0,05+0,6+0,15+0,05+0,05)+0,125*1,6+0,25*0,125*2 |  | 8.138 | [12 empty] | VV | 2 | 2 | True | 0 | ROZPOCET
| VV |  | 1,5*(0,05+1,45+0,8+1,45+0,05)+0,15*0,25*2+0,8*0,15 |  | 5.895 | [12 empty] | VV | 2 | 2 | True | 0 | ROZPOCET
| VV |  | 1,5*(0,65+0,8+1,4+0,8+0,05) |  | 5.55 | [12 empty] | VV | 2 | 2 | True | 0 | ROZPOCET
| VV |  | "0.12" 2,4*(1,1+1,675+0,9+2,25+0,625+1,85)+0,9*(2,4-2,02)+0,7*(2,4-2,02)+1,05*1,8 |  | 22.658 | [12 empty] | VV | 2 | 2 | True | 0 | ROZPOCET
| VV |  | "0.13" 2,4*(1,1+1,675+0,9+2,25+0,625+1,85)+0,9*(2,4-2,02)+0,7*(2,4-2,02)+1,05*1,8 |  | 22.658 | [12 empty] | VV | 2 | 2 | True | 0 | ROZPOCET
| VV |  | "0.14" 1,5*(0,05+0,2+0,95+1+1,85+0,05) |  | 6.15 | [12 empty] | VV | 2 | 2 | True | 0 | ROZPOCET
| VV |  | "0.15" 1,5*(0,05+0,9+0,05+0,2+0,05+0,9+0,95) |  | 4.65 | [12 empty] | VV | 2 | 2 | True | 0 | ROZPOCET
| VV |  | 1,5*(0,05+1,15+0,8+1,15+0,05)+0,15*0,25*2+0,15*0,8 |  | 4.995 | [12 empty] | VV | 2 | 2 | True | 0 | ROZPOCET
| VV |  | 1,5*(0,05+1,15+0,8+1,15+0,05)+0,15*0,25*2+0,15*0,8 |  | 4.995 | [12 empty] | VV | 2 | 2 | True | 0 | ROZPOCET
| VV |  | "0.18" 2*(0,05+0,05+0,45+1,5+1,2+0,75) |  | 8 | [12 empty] | VV | 2 | 2 | True | 0 | ROZPOCET
| VV |  | "0.19" 1,5*(0,05+0,8+1,05+0,3+0,8)+0,15*0,25*2+0,8*0,15 |  | 4.695 | [12 empty] | VV | 2 | 2 | True | 0 | ROZPOCET
| VV |  | "1np" | [14 empty] | VV | 2 | 1 | True | 0 | ROZPOCET
| VV |  | "1.05"2,1*(2,795)-0,9*2,02 |  | 4.052 | [12 empty] | VV | 2 | 2 | True | 0 | ROZPOCET
| VV |  | "1.06" 2,1*(0,15+0,75+3,1+5,7+3,1+2,6+0,15)-1,5*1,2-0,9*2,02 |  | 29.037 | [12 empty] | VV | 2 | 2 | True | 0 | ROZPOCET
| VV |  | "1.07" 2,1*(3,25+3,5+3,1+2,45+0,15) |  | 26.145 | [12 empty] | VV | 2 | 2 | True | 0 | ROZPOCET
| VV |  | "1,08" 2,1*(1,1+1,3) |  | 5.04 | [12 empty] | VV | 2 | 2 | True | 0 | ROZPOCET
| VV |  | "1.09" 2,1*(2,2+8,75+1,15+0,15+0,15+2,1+0,55+1,5+1,3+4,35+3,35)-0,9*2,02-0,9*2,1*3-1,35*2,02-1*2,02 |  | 41.42 | [12 empty] | VV | 2 | 2 | True | 0 | ROZPOCET
| VV |  | "1.10" 2,1*(1,15+1,95+4,8+4,05+4,8)-0,9*2,1-0,9*1,05-1*2,02 |  | 30.32 | [12 empty] | VV | 2 | 2 | True | 0 | ROZPOCET
| VV |  | "1.14" 2,1*(2+4,05+2+4,05)-1,05*0,9-1*2,02-1*2,02 |  | 20.425 | [12 empty] | VV | 2 | 2 | True | 0 | ROZPOCET
| VV |  | "1.15B" 2,1*(2+3,75+1,1+0,95+0,9)-1*2,02-1*2,02 |  | 14.23 | [12 empty] | VV | 2 | 2 | True | 0 | ROZPOCET
| VV |  | "1,16" 2,1*(0,7+1,15+0,7+1,15)-1*2,02 |  | 5.75 | [12 empty] | VV | 2 | 2 | True | 0 | ROZPOCET
| VV |  | "1,17" 2,1*(3,5+2,65+1,1+0,2+1,1+0,825+1,3+2,025)-1*2,02-1*2,02 |  | 22.63 | [12 empty] | VV | 2 | 2 | True | 0 | ROZPOCET
| VV |  | "1.18" 1,5*(0,1+1,225+1+1,225+0,1) |  | 5.475 | [12 empty] | VV | 2 | 2 | True | 0 | ROZPOCET
| VV |  | "1,24" 1,5*(1,5+0,9+1,5+0,9)-0,7*2 |  | 5.8 | [12 empty] | VV | 2 | 2 | True | 0 | ROZPOCET
| VV |  | 1,5*(1,5+0,9+1,5+0,9)-0,7-1,25*0,15*2+0,15*0,9 |  | 6.26 | [12 empty] | VV | 2 | 2 | True | 0 | ROZPOCET
| VV |  | "1.25" 1,5*(0,05+1,5+1,05+0,85) |  | 5.175 | [12 empty] | VV | 2 | 2 | True | 0 | ROZPOCET
| VV |  | 2,1*(0,15+0,85+0,9+1,5+1,3) |  | 9.87 | [12 empty] | VV | 2 | 2 | True | 0 | ROZPOCET
| VV |  | "1.28" 1,5*(0,05+2,3+0,65+0,95+2,3+1,45) |  | 11.55 | [12 empty] | VV | 2 | 2 | True | 0 | ROZPOCET
| VV |  | "1.29" 1,5*(0,05+0,75+0,05+0,9+0,05+0,75+0,05) |  | 3.9 | [12 empty] | VV | 2 | 2 | True | 0 | ROZPOCET
| VV |  | 1,5*(0,6+0,8+1,35+0,8+0,05)+0,15*0,25*2+0,8*0,15 |  | 5.595 | [12 empty] | VV | 2 | 2 | True | 0 | ROZPOCET
| VV |  | 1,5*(0,6+0,8+1,35+0,8+0,05)+0,15*0,25*2+0,8*0,15 |  | 5.595 | [12 empty] | VV | 2 | 2 | True | 0 | ROZPOCET
| VV |  | "1.30" 1,5*(0,05+0,45+0,05+1,675+1,2+0,925)+0,125*0,25*2+1,2*0,125 |  | 6.738 | [12 empty] | VV | 2 | 2 | True | 0 | ROZPOCET
| VV |  | 1,5*(0,05+1,85+0,8+1,85+0,05)+0,15*0,25*2+0,8*0,15 |  | 7.095 | [12 empty] | VV | 2 | 2 | True | 0 | ROZPOCET
| VV |  | "1.31" 1,5*(0,85+2,3+1,05+0,05+0,25+1,15+0,05) |  | 8.55 | [12 empty] | VV | 2 | 2 | True | 0 | ROZPOCET
| VV |  | 1,5*(0,15+2+1,7+2+0,65)+0,15*0,8 |  | 9.87 | [12 empty] | VV | 2 | 2 | True | 0 | ROZPOCET
| VV |  | "1.32" 1,5*(0,81+0,9+2+0,9+0,29) |  | 7.35 | [12 empty] | VV | 2 | 2 | True | 0 | ROZPOCET
| VV |  | Součet |  | 431.694 | [12 empty] | VV | 2 | 4 | True | 1 | ROZPOCET
818 | K | 781131112 | Izolace stěny pod obklad izolace nátěrem nebo stěrkou ve dvou vrstvách | m2 | 431.694 |  | 0 | CS ÚRS 2024 02 |  | základní |  | 0 | 0.0015 | 0.64754 | 0 | 0 | 16 | K | 2 |  |  |  | ROZPOCET | 0 | 0 | 0 | 0 | 0 | 1 | 0 | 16 | -1782925841
| VV |  | "1pp" | [14 empty] | VV | 2 | 1 | True | 0 | ROZPOCET
| VV |  | "0.05" 1,5*(1,63+1,25+0,45+1,15+0,45+1,5+3,9+1,35+0,2+1,1+0,2+1,45+0,895) |  | 23.288 | [12 empty] | VV | 2 | 2 | True | 0 | ROZPOCET
| VV |  | "0.06" 1,5*(0,05+1,5+1+1,5+0,05) |  | 6.15 | [12 empty] | VV | 2 | 2 | True | 0 | ROZPOCET
| VV |  | "0.07" 1,5*(0,45+1,5+0,45+0,05+1,5+0,05) |  | 6 | [12 empty] | VV | 2 | 2 | True | 0 | ROZPOCET
| VV |  | "0.08" 1,5*(0,05+2,175+1,6+0,525+0,05+0,6+0,15+0,05+0,05)+0,125*1,6+0,25*0,125*2 |  | 8.138 | [12 empty] | VV | 2 | 2 | True | 0 | ROZPOCET
| VV |  | 1,5*(0,05+1,45+0,8+1,45+0,05)+0,15*0,25*2+0,8*0,15 |  | 5.895 | [12 empty] | VV | 2 | 2 | True | 0 | ROZPOCET
| VV |  | 1,5*(0,65+0,8+1,4+0,8+0,05) |  | 5.55 | [12 empty] | VV | 2 | 2 | True | 0 | ROZPOCET
| VV |  | "0.12" 2,4*(1,1+1,675+0,9+2,25+0,625+1,85)+0,9*(2,4-2,02)+0,7*(2,4-2,02)+1,05*1,8 |  | 22.658 | [12 empty] | VV | 2 | 2 | True | 0 | ROZPOCET
| VV |  | "0.13" 2,4*(1,1+1,675+0,9+2,25+0,625+1,85)+0,9*(2,4-2,02)+0,7*(2,4-2,02)+1,05*1,8 |  | 22.658 | [12 empty] | VV | 2 | 2 | True | 0 | ROZPOCET
| VV |  | "0.14" 1,5*(0,05+0,2+0,95+1+1,85+0,05) |  | 6.15 | [12 empty] | VV | 2 | 2 | True | 0 | ROZPOCET
| VV |  | "0.15" 1,5*(0,05+0,9+0,05+0,2+0,05+0,9+0,95) |  | 4.65 | [12 empty] | VV | 2 | 2 | True | 0 | ROZPOCET
| VV |  | 1,5*(0,05+1,15+0,8+1,15+0,05)+0,15*0,25*2+0,15*0,8 |  | 4.995 | [12 empty] | VV | 2 | 2 | True | 0 | ROZPOCET
| VV |  | 1,5*(0,05+1,15+0,8+1,15+0,05)+0,15*0,25*2+0,15*0,8 |  | 4.995 | [12 empty] | VV | 2 | 2 | True | 0 | ROZPOCET
| VV |  | "0.18" 2*(0,05+0,05+0,45+1,5+1,2+0,75) |  | 8 | [12 empty] | VV | 2 | 2 | True | 0 | ROZPOCET
| VV |  | "0.19" 1,5*(0,05+0,8+1,05+0,3+0,8)+0,15*0,25*2+0,8*0,15 |  | 4.695 | [12 empty] | VV | 2 | 2 | True | 0 | ROZPOCET
| VV |  | "1np" | [14 empty] | VV | 2 | 1 | True | 0 | ROZPOCET
| VV |  | "1.05"2,1*(2,795)-0,9*2,02 |  | 4.052 | [12 empty] | VV | 2 | 2 | True | 0 | ROZPOCET
| VV |  | "1.06" 2,1*(0,15+0,75+3,1+5,7+3,1+2,6+0,15)-1,5*1,2-0,9*2,02 |  | 29.037 | [12 empty] | VV | 2 | 2 | True | 0 | ROZPOCET
| VV |  | "1.07" 2,1*(3,25+3,5+3,1+2,45+0,15) |  | 26.145 | [12 empty] | VV | 2 | 2 | True | 0 | ROZPOCET
| VV |  | "1,08" 2,1*(1,1+1,3) |  | 5.04 | [12 empty] | VV | 2 | 2 | True | 0 | ROZPOCET
| VV |  | "1.09" 2,1*(2,2+8,75+1,15+0,15+0,15+2,1+0,55+1,5+1,3+4,35+3,35)-0,9*2,02-0,9*2,1*3-1,35*2,02-1*2,02 |  | 41.42 | [12 empty] | VV | 2 | 2 | True | 0 | ROZPOCET
| VV |  | "1.10" 2,1*(1,15+1,95+4,8+4,05+4,8)-0,9*2,1-0,9*1,05-1*2,02 |  | 30.32 | [12 empty] | VV | 2 | 2 | True | 0 | ROZPOCET
| VV |  | "1.14" 2,1*(2+4,05+2+4,05)-1,05*0,9-1*2,02-1*2,02 |  | 20.425 | [12 empty] | VV | 2 | 2 | True | 0 | ROZPOCET
| VV |  | "1.15B" 2,1*(2+3,75+1,1+0,95+0,9)-1*2,02-1*2,02 |  | 14.23 | [12 empty] | VV | 2 | 2 | True | 0 | ROZPOCET
| VV |  | "1,16" 2,1*(0,7+1,15+0,7+1,15)-1*2,02 |  | 5.75 | [12 empty] | VV | 2 | 2 | True | 0 | ROZPOCET
| VV |  | "1,17" 2,1*(3,5+2,65+1,1+0,2+1,1+0,825+1,3+2,025)-1*2,02-1*2,02 |  | 22.63 | [12 empty] | VV | 2 | 2 | True | 0 | ROZPOCET
| VV |  | "1.18" 1,5*(0,1+1,225+1+1,225+0,1) |  | 5.475 | [12 empty] | VV | 2 | 2 | True | 0 | ROZPOCET
| VV |  | "1,24" 1,5*(1,5+0,9+1,5+0,9)-0,7*2 |  | 5.8 | [12 empty] | VV | 2 | 2 | True | 0 | ROZPOCET
| VV |  | 1,5*(1,5+0,9+1,5+0,9)-0,7-1,25*0,15*2+0,15*0,9 |  | 6.26 | [12 empty] | VV | 2 | 2 | True | 0 | ROZPOCET
| VV |  | "1.25" 1,5*(0,05+1,5+1,05+0,85) |  | 5.175 | [12 empty] | VV | 2 | 2 | True | 0 | ROZPOCET
| VV |  | 2,1*(0,15+0,85+0,9+1,5+1,3) |  | 9.87 | [12 empty] | VV | 2 | 2 | True | 0 | ROZPOCET
| VV |  | "1.28" 1,5*(0,05+2,3+0,65+0,95+2,3+1,45) |  | 11.55 | [12 empty] | VV | 2 | 2 | True | 0 | ROZPOCET
| VV |  | "1.29" 1,5*(0,05+0,75+0,05+0,9+0,05+0,75+0,05) |  | 3.9 | [12 empty] | VV | 2 | 2 | True | 0 | ROZPOCET
| VV |  | 1,5*(0,6+0,8+1,35+0,8+0,05)+0,15*0,25*2+0,8*0,15 |  | 5.595 | [12 empty] | VV | 2 | 2 | True | 0 | ROZPOCET
| VV |  | 1,5*(0,6+0,8+1,35+0,8+0,05)+0,15*0,25*2+0,8*0,15 |  | 5.595 | [12 empty] | VV | 2 | 2 | True | 0 | ROZPOCET
| VV |  | "1.30" 1,5*(0,05+0,45+0,05+1,675+1,2+0,925)+0,125*0,25*2+1,2*0,125 |  | 6.738 | [12 empty] | VV | 2 | 2 | True | 0 | ROZPOCET
| VV |  | 1,5*(0,05+1,85+0,8+1,85+0,05)+0,15*0,25*2+0,8*0,15 |  | 7.095 | [12 empty] | VV | 2 | 2 | True | 0 | ROZPOCET
| VV |  | "1.31" 1,5*(0,85+2,3+1,05+0,05+0,25+1,15+0,05) |  | 8.55 | [12 empty] | VV | 2 | 2 | True | 0 | ROZPOCET
| VV |  | 1,5*(0,15+2+1,7+2+0,65)+0,15*0,8 |  | 9.87 | [12 empty] | VV | 2 | 2 | True | 0 | ROZPOCET
| VV |  | "1.32" 1,5*(0,81+0,9+2+0,9+0,29) |  | 7.35 | [12 empty] | VV | 2 | 2 | True | 0 | ROZPOCET
| VV |  | Součet |  | 431.694 | [12 empty] | VV | 2 | 4 | True | 1 | ROZPOCET
819 | K | 781131232 | Izolace stěny pod obklad izolace těsnícími izolačními pásy pro styčné nebo dilatační spáry | m | 308.05 |  | 0 | CS ÚRS 2024 02 |  | základní |  | 0 | 0.00028 | 0.086254 | 0 | 0 | 16 | K | 2 |  |  |  | ROZPOCET | 0 | 0 | 0 | 0 | 0 | 1 | 0 | 16 | -1414496941
| VV |  | "1PP" | [14 empty] | VV | 2 | 1 | True | 0 | ROZPOCET
| VV |  | 1,5*(12+4+4+4+4+6+4+4+4+4+4) |  | 81 | [12 empty] | VV | 2 | 2 | True | 0 | ROZPOCET
| VV |  | 2*4 |  | 8 | [12 empty] | VV | 2 | 2 | True | 0 | ROZPOCET
| VV |  | 2,4*3*2+1,05*2+0,6*2*2 |  | 18.9 | [12 empty] | VV | 2 | 2 | True | 0 | ROZPOCET
| VV |  | "1NP" | [14 empty] | VV | 2 | 1 | True | 0 | ROZPOCET
| VV |  | 2,1*(4+2*2+3+2+1+3+1+2+3+2+1+1+1+1)+0,9*2*3+2,1*3 |  | 72.6 | [12 empty] | VV | 2 | 2 | True | 0 | ROZPOCET
| VV |  | 2,1*(4+4+8+4+5) |  | 52.5 | [12 empty] | VV | 2 | 2 | True | 0 | ROZPOCET
| VV |  | 1,5*(4+4+3+4+4+4+4+4+4+4+4+4)+0,8*4+0,15+1,2 |  | 75.05 | [12 empty] | VV | 2 | 2 | True | 0 | ROZPOCET
| VV |  | Součet |  | 308.05 | [12 empty] | VV | 2 | 4 | True | 1 | ROZPOCET
820 | K | 781472217 | Montáž keramických obkladů stěn lepených cementovým flexibilním lepidlem hladkých přes 12 do 19 ks/m2 | m2 | 432.204 |  | 0 | CS ÚRS 2024 02 |  | základní |  | 0 | 0.0053 | 2.2907 | 0 | 0 | 16 | K | 2 |  |  |  | ROZPOCET | 0 | 0 | 0 | 0 | 0 | 1 | 0 | 16 | -2002980809
| VV |  | "1pp" | [14 empty] | VV | 2 | 1 | True | 0 | ROZPOCET
| VV |  | "0.05" 1,5*(1,63+1,25+0,45+1,15+0,45+1,5+3,9+1,35+0,2+1,1+0,2+1,45+0,895) |  | 23.288 | [12 empty] | VV | 2 | 2 | True | 0 | ROZPOCET
| VV |  | "0.06" 1,5*(0,05+1,5+1+1,5+0,05) |  | 6.15 | [12 empty] | VV | 2 | 2 | True | 0 | ROZPOCET
| VV |  | "0.07" 1,5*(0,45+1,5+0,45+0,05+1,5+0,05) |  | 6 | [12 empty] | VV | 2 | 2 | True | 0 | ROZPOCET
| VV |  | "0.08" 1,5*(0,05+2,175+1,6+0,525+0,05+0,6+0,15+0,05+0,05)+0,125*1,6+0,25*0,125*2 |  | 8.138 | [12 empty] | VV | 2 | 2 | True | 0 | ROZPOCET
| VV |  | 1,5*(0,05+1,45+0,8+1,45+0,05)+0,15*0,25*2+0,8*0,15 |  | 5.895 | [12 empty] | VV | 2 | 2 | True | 0 | ROZPOCET
| VV |  | 1,5*(0,65+0,8+1,4+0,8+0,05) |  | 5.55 | [12 empty] | VV | 2 | 2 | True | 0 | ROZPOCET
| VV |  | "0.12" 2,4*(1,1+1,675+0,9+2,25+0,625+1,85)+0,9*(2,4-2,02)+0,7*(2,4-2,02)+1,05*1,8 |  | 22.658 | [12 empty] | VV | 2 | 2 | True | 0 | ROZPOCET
| VV |  | "0.13" 2,4*(1,1+1,675+0,9+2,25+0,625+1,85)+0,9*(2,4-2,02)+0,7*(2,4-2,02)+1,05*1,8 |  | 22.658 | [12 empty] | VV | 2 | 2 | True | 0 | ROZPOCET
| VV |  | "0.14" 1,5*(0,05+0,2+0,95+1+1,85+0,05) |  | 6.15 | [12 empty] | VV | 2 | 2 | True | 0 | ROZPOCET
| VV |  | "0.15" 1,5*(0,05+0,9+0,05+0,2+0,05+0,9+0,95) |  | 4.65 | [12 empty] | VV | 2 | 2 | True | 0 | ROZPOCET
| VV |  | 1,5*(0,05+1,15+0,8+1,15+0,05)+0,15*0,25*2+0,15*0,8 |  | 4.995 | [12 empty] | VV | 2 | 2 | True | 0 | ROZPOCET
| VV |  | 1,5*(0,05+1,15+0,8+1,15+0,05)+0,15*0,25*2+0,15*0,8 |  | 4.995 | [12 empty] | VV | 2 | 2 | True | 0 | ROZPOCET
| VV |  | "0.18" 2*(0,05+0,05+0,45+1,5+1,2+0,75) |  | 8 | [12 empty] | VV | 2 | 2 | True | 0 | ROZPOCET
| VV |  | "0.19" 1,5*(0,05+0,8+1,05+0,3+0,8)+0,15*0,25*2+0,8*0,15 |  | 4.695 | [12 empty] | VV | 2 | 2 | True | 0 | ROZPOCET
| VV |  | "1np" | [14 empty] | VV | 2 | 1 | True | 0 | ROZPOCET
| VV |  | "1.05"2,1*(2,795)-0,9*2,02 |  | 4.052 | [12 empty] | VV | 2 | 2 | True | 0 | ROZPOCET
| VV |  | "1.06" 2,1*(0,15+0,75+3,1+5,7+3,1+2,6+0,15)-1,5*1,2-0,9*2,02 |  | 29.037 | [12 empty] | VV | 2 | 2 | True | 0 | ROZPOCET
| VV |  | "1.07" 2,1*(3,25+3,5+3,1+2,45+0,15) |  | 26.145 | [12 empty] | VV | 2 | 2 | True | 0 | ROZPOCET
| VV |  | "1,08" 2,1*(1,1+1,3) |  | 5.04 | [12 empty] | VV | 2 | 2 | True | 0 | ROZPOCET
| VV |  | "1.09" 2,1*(2,2+8,75+1,15+0,15+0,15+2,1+0,55+1,5+1,3+4,35+3,35)-0,9*2,02-0,9*2,1*3-1,35*2,02-1*2,02 |  | 41.42 | [12 empty] | VV | 2 | 2 | True | 0 | ROZPOCET
| VV |  | "1.10" 2,1*(1,15+1,95+4,8+4,05+4,8)-0,9*2,1-0,9*1,05-1*2,02 |  | 30.32 | [12 empty] | VV | 2 | 2 | True | 0 | ROZPOCET
| VV |  | "1.14" 2,1*(2+4,05+2+4,05)-1,05*0,9-1*2,02-1*2,02 |  | 20.425 | [12 empty] | VV | 2 | 2 | True | 0 | ROZPOCET
| VV |  | "1.15B" 2,1*(2+3,75+1,1+0,95+0,9)-1*2,02-1*2,02 |  | 14.23 | [12 empty] | VV | 2 | 2 | True | 0 | ROZPOCET
| VV |  | "1,16" 2,1*(0,7+1,15+0,7+1,15)-1*2,02 |  | 5.75 | [12 empty] | VV | 2 | 2 | True | 0 | ROZPOCET
| VV |  | "1,17" 2,1*(3,5+2,65+1,1+0,2+1,1+0,825+1,3+2,025)-1*2,02-1*2,02 |  | 22.63 | [12 empty] | VV | 2 | 2 | True | 0 | ROZPOCET
| VV |  | "1.18" 1,5*(0,1+1,225+1+1,225+0,1) |  | 5.475 | [12 empty] | VV | 2 | 2 | True | 0 | ROZPOCET
| VV |  | "1,24" 1,5*(1,5+0,9+1,5+0,9)-0,7*2 |  | 5.8 | [12 empty] | VV | 2 | 2 | True | 0 | ROZPOCET
| VV |  | 1,5*(1,5+0,9+1,5+0,9)-0,7-1,25*0,15*2+0,15*0,9 |  | 6.26 | [12 empty] | VV | 2 | 2 | True | 0 | ROZPOCET
| VV |  | "1.25" 1,5*(0,05+1,5+1,05)+0,85*2,1 |  | 5.685 | [12 empty] | VV | 2 | 2 | True | 0 | ROZPOCET
| VV |  | 2,1*(0,15+0,85+0,9+1,5+1,3) |  | 9.87 | [12 empty] | VV | 2 | 2 | True | 0 | ROZPOCET
| VV |  | "1.28" 1,5*(0,05+2,3+0,65+0,95+2,3+1,45) |  | 11.55 | [12 empty] | VV | 2 | 2 | True | 0 | ROZPOCET
| VV |  | "1.29" 1,5*(0,05+0,75+0,05+0,9+0,05+0,75+0,05) |  | 3.9 | [12 empty] | VV | 2 | 2 | True | 0 | ROZPOCET
| VV |  | 1,5*(0,6+0,8+1,35+0,8+0,05)+0,15*0,25*2+0,8*0,15 |  | 5.595 | [12 empty] | VV | 2 | 2 | True | 0 | ROZPOCET
| VV |  | 1,5*(0,6+0,8+1,35+0,8+0,05)+0,15*0,25*2+0,8*0,15 |  | 5.595 | [12 empty] | VV | 2 | 2 | True | 0 | ROZPOCET
| VV |  | "1.30" 1,5*(0,05+0,45+0,05+1,675+1,2+0,925)+0,125*0,25*2+1,2*0,125 |  | 6.738 | [12 empty] | VV | 2 | 2 | True | 0 | ROZPOCET
| VV |  | 1,5*(0,05+1,85+0,8+1,85+0,05)+0,15*0,25*2+0,8*0,15 |  | 7.095 | [12 empty] | VV | 2 | 2 | True | 0 | ROZPOCET
| VV |  | "1.31" 1,5*(0,85+2,3+1,05+0,05+0,25+1,15+0,05) |  | 8.55 | [12 empty] | VV | 2 | 2 | True | 0 | ROZPOCET
| VV |  | 1,5*(0,15+2+1,7+2+0,65)+0,15*0,8 |  | 9.87 | [12 empty] | VV | 2 | 2 | True | 0 | ROZPOCET
| VV |  | "1.32" 1,5*(0,81+0,9+2+0,9+0,29) |  | 7.35 | [12 empty] | VV | 2 | 2 | True | 0 | ROZPOCET
| VV |  | Součet |  | 432.204 | [12 empty] | VV | 2 | 4 | True | 1 | ROZPOCET
821 | M | 59761701 | obklad keramický nemrazuvzdorný povrch hladký/lesklý tl do 10mm přes 12 do 19ks/m2 | m2 | 475.424 |  | 0 | CS ÚRS 2024 02 |  | základní |  | 0 | 0.01771 | 8.4198 | 0 | 0 | 32 | M | 2 |  |  |  | ROZPOCET | 0 | 0 | 0 | 0 | 0 | 1 | 0 | 16 | -2054730671
| VV |  | 432,204*1,1 'Přepočtené koeficientem množství |  | 475.424 | [12 empty] | VV | 2 | 2 | False | 1 | ROZPOCET
822 | K | 781472291 | Montáž keramických obkladů stěn lepených cementovým flexibilním lepidlem Příplatek k cenám za plochu do 10 m2 jednotlivě | m2 | 167.333 |  | 0 | CS ÚRS 2024 02 |  | základní |  | 0 | 0 | 0 | 0 | 0 | 16 | K | 2 |  |  |  | ROZPOCET | 0 | 0 | 0 | 0 | 0 | 1 | 0 | 16 | -1314936929
| VV |  | "1pp" | [14 empty] | VV | 2 | 1 | True | 0 | ROZPOCET
| VV |  | "0.06" 1,5*(0,05+1,5+1+1,5+0,05) |  | 6.15 | [12 empty] | VV | 2 | 2 | True | 0 | ROZPOCET
| VV |  | "0.07" 1,5*(0,45+1,5+0,45+0,05+1,5+0,05) |  | 6 | [12 empty] | VV | 2 | 2 | True | 0 | ROZPOCET
| VV |  | "0.08" 1,5*(0,05+2,175+1,6+0,525+0,05+0,6+0,15+0,05+0,05)+0,125*1,6+0,25*0,125*2 |  | 8.138 | [12 empty] | VV | 2 | 2 | True | 0 | ROZPOCET
| VV |  | 1,5*(0,05+1,45+0,8+1,45+0,05)+0,15*0,25*2+0,8*0,15 |  | 5.895 | [12 empty] | VV | 2 | 2 | True | 0 | ROZPOCET
| VV |  | 1,5*(0,65+0,8+1,4+0,8+0,05) |  | 5.55 | [12 empty] | VV | 2 | 2 | True | 0 | ROZPOCET
| VV |  | "0.14" 1,5*(0,05+0,2+0,95+1+1,85+0,05) |  | 6.15 | [12 empty] | VV | 2 | 2 | True | 0 | ROZPOCET
| VV |  | "0.15" 1,5*(0,05+0,9+0,05+0,2+0,05+0,9+0,95) |  | 4.65 | [12 empty] | VV | 2 | 2 | True | 0 | ROZPOCET
| VV |  | 1,5*(0,05+1,15+0,8+1,15+0,05)+0,15*0,25*2+0,15*0,8 |  | 4.995 | [12 empty] | VV | 2 | 2 | True | 0 | ROZPOCET
| VV |  | 1,5*(0,05+1,15+0,8+1,15+0,05)+0,15*0,25*2+0,15*0,8 |  | 4.995 | [12 empty] | VV | 2 | 2 | True | 0 | ROZPOCET
| VV |  | "0.18" 2*(0,05+0,05+0,45+1,5+1,2+0,75) |  | 8 | [12 empty] | VV | 2 | 2 | True | 0 | ROZPOCET
| VV |  | "0.19" 1,5*(0,05+0,8+1,05+0,3+0,8)+0,15*0,25*2+0,8*0,15 |  | 4.695 | [12 empty] | VV | 2 | 2 | True | 0 | ROZPOCET
| VV |  | "1np" | [14 empty] | VV | 2 | 1 | True | 0 | ROZPOCET
| VV |  | "1.05"2,1*(2,795)-0,9*2,02 |  | 4.052 | [12 empty] | VV | 2 | 2 | True | 0 | ROZPOCET
| VV |  | "1,08" 2,1*(1,1+1,3) |  | 5.04 | [12 empty] | VV | 2 | 2 | True | 0 | ROZPOCET
| VV |  | "1,16" 2,1*(0,7+1,15+0,7+1,15)-1*2,02 |  | 5.75 | [12 empty] | VV | 2 | 2 | True | 0 | ROZPOCET
| VV |  | "1.18" 1,5*(0,1+1,225+1+1,225+0,1) |  | 5.475 | [12 empty] | VV | 2 | 2 | True | 0 | ROZPOCET
| VV |  | "1,24" 1,5*(1,5+0,9+1,5+0,9)-0,7*2 |  | 5.8 | [12 empty] | VV | 2 | 2 | True | 0 | ROZPOCET
| VV |  | 1,5*(1,5+0,9+1,5+0,9)-0,7-1,25*0,15*2+0,15*0,9 |  | 6.26 | [12 empty] | VV | 2 | 2 | True | 0 | ROZPOCET
| VV |  | "1.25" 1,5*(0,05+1,5+1,05+0,85) |  | 5.175 | [12 empty] | VV | 2 | 2 | True | 0 | ROZPOCET
| VV |  | 2,1*(0,15+0,85+0,9+1,5+1,3) |  | 9.87 | [12 empty] | VV | 2 | 2 | True | 0 | ROZPOCET
| VV |  | "1.29" 1,5*(0,05+0,75+0,05+0,9+0,05+0,75+0,05) |  | 3.9 | [12 empty] | VV | 2 | 2 | True | 0 | ROZPOCET
| VV |  | 1,5*(0,6+0,8+1,35+0,8+0,05)+0,15*0,25*2+0,8*0,15 |  | 5.595 | [12 empty] | VV | 2 | 2 | True | 0 | ROZPOCET
| VV |  | 1,5*(0,6+0,8+1,35+0,8+0,05)+0,15*0,25*2+0,8*0,15 |  | 5.595 | [12 empty] | VV | 2 | 2 | True | 0 | ROZPOCET
| VV |  | "1.30" 1,5*(0,05+0,45+0,05+1,675+1,2+0,925)+0,125*0,25*2+1,2*0,125 |  | 6.738 | [12 empty] | VV | 2 | 2 | True | 0 | ROZPOCET
| VV |  | 1,5*(0,05+1,85+0,8+1,85+0,05)+0,15*0,25*2+0,8*0,15 |  | 7.095 | [12 empty] | VV | 2 | 2 | True | 0 | ROZPOCET
| VV |  | "1.31" 1,5*(0,85+2,3+1,05+0,05+0,25+1,15+0,05) |  | 8.55 | [12 empty] | VV | 2 | 2 | True | 0 | ROZPOCET
| VV |  | 1,5*(0,15+2+1,7+2+0,65)+0,15*0,8 |  | 9.87 | [12 empty] | VV | 2 | 2 | True | 0 | ROZPOCET
| VV |  | "1.32" 1,5*(0,81+0,9+2+0,9+0,29) |  | 7.35 | [12 empty] | VV | 2 | 2 | True | 0 | ROZPOCET
| VV |  | Součet |  | 167.333 | [12 empty] | VV | 2 | 4 | True | 1 | ROZPOCET
823 | K | 781472292 | Montáž keramických obkladů stěn lepených cementovým flexibilním lepidlem Příplatek k cenám za obklady v omezeném prostoru | m2 | 167.333 |  | 0 | CS ÚRS 2024 02 |  | základní |  | 0 | 0 | 0 | 0 | 0 | 16 | K | 2 |  |  |  | ROZPOCET | 0 | 0 | 0 | 0 | 0 | 1 | 0 | 16 | 89078569
| VV |  | "1pp" | [14 empty] | VV | 2 | 1 | True | 0 | ROZPOCET
| VV |  | "0.06" 1,5*(0,05+1,5+1+1,5+0,05) |  | 6.15 | [12 empty] | VV | 2 | 2 | True | 0 | ROZPOCET
| VV |  | "0.07" 1,5*(0,45+1,5+0,45+0,05+1,5+0,05) |  | 6 | [12 empty] | VV | 2 | 2 | True | 0 | ROZPOCET
| VV |  | "0.08" 1,5*(0,05+2,175+1,6+0,525+0,05+0,6+0,15+0,05+0,05)+0,125*1,6+0,25*0,125*2 |  | 8.138 | [12 empty] | VV | 2 | 2 | True | 0 | ROZPOCET
| VV |  | 1,5*(0,05+1,45+0,8+1,45+0,05)+0,15*0,25*2+0,8*0,15 |  | 5.895 | [12 empty] | VV | 2 | 2 | True | 0 | ROZPOCET
| VV |  | 1,5*(0,65+0,8+1,4+0,8+0,05) |  | 5.55 | [12 empty] | VV | 2 | 2 | True | 0 | ROZPOCET
| VV |  | "0.14" 1,5*(0,05+0,2+0,95+1+1,85+0,05) |  | 6.15 | [12 empty] | VV | 2 | 2 | True | 0 | ROZPOCET
| VV |  | "0.15" 1,5*(0,05+0,9+0,05+0,2+0,05+0,9+0,95) |  | 4.65 | [12 empty] | VV | 2 | 2 | True | 0 | ROZPOCET
| VV |  | 1,5*(0,05+1,15+0,8+1,15+0,05)+0,15*0,25*2+0,15*0,8 |  | 4.995 | [12 empty] | VV | 2 | 2 | True | 0 | ROZPOCET
| VV |  | 1,5*(0,05+1,15+0,8+1,15+0,05)+0,15*0,25*2+0,15*0,8 |  | 4.995 | [12 empty] | VV | 2 | 2 | True | 0 | ROZPOCET
| VV |  | "0.18" 2*(0,05+0,05+0,45+1,5+1,2+0,75) |  | 8 | [12 empty] | VV | 2 | 2 | True | 0 | ROZPOCET
| VV |  | "0.19" 1,5*(0,05+0,8+1,05+0,3+0,8)+0,15*0,25*2+0,8*0,15 |  | 4.695 | [12 empty] | VV | 2 | 2 | True | 0 | ROZPOCET
| VV |  | "1np" | [14 empty] | VV | 2 | 1 | True | 0 | ROZPOCET
| VV |  | "1.05"2,1*(2,795)-0,9*2,02 |  | 4.052 | [12 empty] | VV | 2 | 2 | True | 0 | ROZPOCET
| VV |  | "1,08" 2,1*(1,1+1,3) |  | 5.04 | [12 empty] | VV | 2 | 2 | True | 0 | ROZPOCET
| VV |  | "1,16" 2,1*(0,7+1,15+0,7+1,15)-1*2,02 |  | 5.75 | [12 empty] | VV | 2 | 2 | True | 0 | ROZPOCET
| VV |  | "1.18" 1,5*(0,1+1,225+1+1,225+0,1) |  | 5.475 | [12 empty] | VV | 2 | 2 | True | 0 | ROZPOCET
| VV |  | "1,24" 1,5*(1,5+0,9+1,5+0,9)-0,7*2 |  | 5.8 | [12 empty] | VV | 2 | 2 | True | 0 | ROZPOCET
| VV |  | 1,5*(1,5+0,9+1,5+0,9)-0,7-1,25*0,15*2+0,15*0,9 |  | 6.26 | [12 empty] | VV | 2 | 2 | True | 0 | ROZPOCET
| VV |  | "1.25" 1,5*(0,05+1,5+1,05+0,85) |  | 5.175 | [12 empty] | VV | 2 | 2 | True | 0 | ROZPOCET
| VV |  | 2,1*(0,15+0,85+0,9+1,5+1,3) |  | 9.87 | [12 empty] | VV | 2 | 2 | True | 0 | ROZPOCET
| VV |  | "1.29" 1,5*(0,05+0,75+0,05+0,9+0,05+0,75+0,05) |  | 3.9 | [12 empty] | VV | 2 | 2 | True | 0 | ROZPOCET
| VV |  | 1,5*(0,6+0,8+1,35+0,8+0,05)+0,15*0,25*2+0,8*0,15 |  | 5.595 | [12 empty] | VV | 2 | 2 | True | 0 | ROZPOCET
| VV |  | 1,5*(0,6+0,8+1,35+0,8+0,05)+0,15*0,25*2+0,8*0,15 |  | 5.595 | [12 empty] | VV | 2 | 2 | True | 0 | ROZPOCET
| VV |  | "1.30" 1,5*(0,05+0,45+0,05+1,675+1,2+0,925)+0,125*0,25*2+1,2*0,125 |  | 6.738 | [12 empty] | VV | 2 | 2 | True | 0 | ROZPOCET
| VV |  | 1,5*(0,05+1,85+0,8+1,85+0,05)+0,15*0,25*2+0,8*0,15 |  | 7.095 | [12 empty] | VV | 2 | 2 | True | 0 | ROZPOCET
| VV |  | "1.31" 1,5*(0,85+2,3+1,05+0,05+0,25+1,15+0,05) |  | 8.55 | [12 empty] | VV | 2 | 2 | True | 0 | ROZPOCET
| VV |  | 1,5*(0,15+2+1,7+2+0,65)+0,15*0,8 |  | 9.87 | [12 empty] | VV | 2 | 2 | True | 0 | ROZPOCET
| VV |  | "1.32" 1,5*(0,81+0,9+2+0,9+0,29) |  | 7.35 | [12 empty] | VV | 2 | 2 | True | 0 | ROZPOCET
| VV |  | Součet |  | 167.333 | [12 empty] | VV | 2 | 4 | True | 1 | ROZPOCET
824 | K | 781492111 | Obklad - dokončující práce montáž profilu kladeného do malty rohového | m | 66.05 |  | 0 | CS ÚRS 2024 02 |  | základní |  | 0 | 0.00611 | 0.40357 | 0 | 0 | 16 | K | 2 |  |  |  | ROZPOCET | 0 | 0 | 0 | 0 | 0 | 1 | 0 | 16 | 928540604
| VV |  | 1,5*2 |  | 3 | [12 empty] | VV | 2 | 2 | True | 0 | ROZPOCET
| VV |  | 2,1*(2+2+2+1+2+2+1+1+1+1+2+1+1) |  | 39.9 | [12 empty] | VV | 2 | 2 | True | 0 | ROZPOCET
| VV |  | 0,9*(1+2+2+2+2+2+2) |  | 11.7 | [12 empty] | VV | 2 | 2 | True | 0 | ROZPOCET
| VV |  | 0,6*(1*2) |  | 1.2 | [12 empty] | VV | 2 | 2 | True | 0 | ROZPOCET
| VV |  | 1,6+1,2 |  | 2.8 | [12 empty] | VV | 2 | 2 | True | 0 | ROZPOCET
| VV |  | 0,9*(1) |  | 0.9 | [12 empty] | VV | 2 | 2 | True | 0 | ROZPOCET
| VV |  | 0,8*(2+1+1+1+1+1+1)+0,15 |  | 6.55 | [12 empty] | VV | 2 | 2 | True | 0 | ROZPOCET
| VV |  | Součet |  | 66.05 | [12 empty] | VV | 2 | 4 | True | 1 | ROZPOCET
825 | M | 19416005 | lišta ukončovací z eloxovaného hliníku 10mm | m | 69.353 |  | 0 | CS ÚRS 2024 02 |  | základní |  | 0 | 0.00012 | 0.0083224 | 0 | 0 | 32 | M | 2 |  |  |  | ROZPOCET | 0 | 0 | 0 | 0 | 0 | 1 | 0 | 16 | 130937691
| VV |  | 66,05*1,05 'Přepočtené koeficientem množství |  | 69.353 | [12 empty] | VV | 2 | 2 | False | 1 | ROZPOCET
826 | K | 781492151 | Obklad - dokončující práce montáž profilu kladeného do malty ukončovacího | m | 228.378 |  | 0 | CS ÚRS 2024 02 |  | základní |  | 0 | 0.00611 | 1.3954 | 0 | 0 | 16 | K | 2 |  |  |  | ROZPOCET | 0 | 0 | 0 | 0 | 0 | 1 | 0 | 16 | -1251465822
| VV |  | "1pp" | [14 empty] | VV | 2 | 1 | True | 0 | ROZPOCET
| VV |  | "0.05" (1,63+1,25+0,45+1,15+0,45+1,5+3,9+1,35+0,2+1,1+0,2+1,45+0,895) |  | 15.525 | [12 empty] | VV | 2 | 2 | True | 0 | ROZPOCET
| VV |  | "0.06" (0,05+1,5+1+1,5+0,05) |  | 4.1 | [12 empty] | VV | 2 | 2 | True | 0 | ROZPOCET
| VV |  | "0.07" (0,45+1,5+0,45+0,05+1,5+0,05) |  | 4 | [12 empty] | VV | 2 | 2 | True | 0 | ROZPOCET
| VV |  | "0.08" (0,05+2,175+1,6+0,525+0,05+0,6+0,15+0,05+0,05)+0,125*1,6+0,25*0,125*2 |  | 5.513 | [12 empty] | VV | 2 | 2 | True | 0 | ROZPOCET
| VV |  | (0,05+1,45+0,8+1,45+0,05)+0,15*0,25*2+0,8*0,15 |  | 3.995 | [12 empty] | VV | 2 | 2 | True | 0 | ROZPOCET
| VV |  | (0,65+0,8+1,4+0,8+0,05) |  | 3.7 | [12 empty] | VV | 2 | 2 | True | 0 | ROZPOCET
| VV |  | "0.12" (1,1+1,675+0,9+2,25+0,625+1,85)+0,9+0,7 |  | 10 | [12 empty] | VV | 2 | 2 | True | 0 | ROZPOCET
| VV |  | "0.13" (1,1+1,675+0,9+2,25+0,625+1,85)+0,9+0,7 |  | 10 | [12 empty] | VV | 2 | 2 | True | 0 | ROZPOCET
| VV |  | "0.14" (0,05+0,2+0,95+1+1,85+0,05) |  | 4.1 | [12 empty] | VV | 2 | 2 | True | 0 | ROZPOCET
| VV |  | "0.15" (0,05+0,9+0,05+0,2+0,05+0,9+0,95) |  | 3.1 | [12 empty] | VV | 2 | 2 | True | 0 | ROZPOCET
| VV |  | (0,05+1,15+0,8+1,15+0,05)+0,15*2+0,8 |  | 4.3 | [12 empty] | VV | 2 | 2 | True | 0 | ROZPOCET
| VV |  | (0,05+1,15+0,8+1,15+0,05)+0,15*2+0,8 |  | 4.3 | [12 empty] | VV | 2 | 2 | True | 0 | ROZPOCET
| VV |  | "0.18" (0,05+0,05+0,45+1,5+1,2+0,75) |  | 4 | [12 empty] | VV | 2 | 2 | True | 0 | ROZPOCET
| VV |  | "0.19" (0,05+0,8+1,05+0,3+0,8)+0,15*2+0,8 |  | 4.1 | [12 empty] | VV | 2 | 2 | True | 0 | ROZPOCET
| VV |  | "1np" | [14 empty] | VV | 2 | 1 | True | 0 | ROZPOCET
| VV |  | "1.05"(2,795) |  | 2.795 | [12 empty] | VV | 2 | 2 | True | 0 | ROZPOCET
| VV |  | "1.06" (0,15+0,75+3,1+5,7+3,1+2,6+0,15) |  | 15.55 | [12 empty] | VV | 2 | 2 | True | 0 | ROZPOCET
| VV |  | "1.07" (3,25+3,5+3,1+2,45+0,15) |  | 12.45 | [12 empty] | VV | 2 | 2 | True | 0 | ROZPOCET
| VV |  | "1,08" (1,1+1,3) |  | 2.4 | [12 empty] | VV | 2 | 2 | True | 0 | ROZPOCET
| VV |  | "1.09" (2,2+8,75+1,15+0,15+0,15+2,1+0,55+1,5+1,3+4,35+3,35-2,1*3 | [14 empty] | VV | 2 | 1 | True | 0 | ROZPOCET
| VV |  | "1.10" 1,15+1,95+4,8+4,05+4,8-2,1-1,05 |  | 13.6 | [12 empty] | VV | 2 | 2 | True | 0 | ROZPOCET
| VV |  | "1.14" (2+4,05+2+4,05)-1,05 |  | 11.05 | [12 empty] | VV | 2 | 2 | True | 0 | ROZPOCET
| VV |  | "1.15B" (2+3,75+1,1+0,95+0,9) |  | 8.7 | [12 empty] | VV | 2 | 2 | True | 0 | ROZPOCET
| VV |  | "1,16" (0,7+1,15+0,7+1,15) |  | 3.7 | [12 empty] | VV | 2 | 2 | True | 0 | ROZPOCET
| VV |  | "1,17" (3,5+2,65+1,1+0,2+1,1+0,825+1,3+2,025) |  | 12.7 | [12 empty] | VV | 2 | 2 | True | 0 | ROZPOCET
| VV |  | "1.18" (0,1+1,225+1+1,225+0,1) |  | 3.65 | [12 empty] | VV | 2 | 2 | True | 0 | ROZPOCET
| VV |  | "1,24" (1,5+0,9+1,5+0,9)-0,7 |  | 4.1 | [12 empty] | VV | 2 | 2 | True | 0 | ROZPOCET
| VV |  | (1,5+0,9+1,5+0,9)-0,7 |  | 4.1 | [12 empty] | VV | 2 | 2 | True | 0 | ROZPOCET
| VV |  | "1.25" (0,05+1,5+1,05+0,85) |  | 3.45 | [12 empty] | VV | 2 | 2 | True | 0 | ROZPOCET
| VV |  | (0,15+0,85+0,9+1,5+1,3) |  | 4.7 | [12 empty] | VV | 2 | 2 | True | 0 | ROZPOCET
| VV |  | "1.28" (0,05+2,3+0,65+0,95+2,3+1,45) |  | 7.7 | [12 empty] | VV | 2 | 2 | True | 0 | ROZPOCET
| VV |  | "1.29" (0,05+0,75+0,05+0,9+0,05+0,75+0,05) |  | 2.6 | [12 empty] | VV | 2 | 2 | True | 0 | ROZPOCET
| VV |  | (0,6+0,8+1,35+0,8+0,05)+0,15*2 |  | 3.9 | [12 empty] | VV | 2 | 2 | True | 0 | ROZPOCET
| VV |  | (0,6+0,8+1,35+0,8+0,05)+0,15*2 |  | 3.9 | [12 empty] | VV | 2 | 2 | True | 0 | ROZPOCET
| VV |  | "1.30" (0,05+0,45+0,05+1,675+1,2+0,925)+0,125*2 |  | 4.6 | [12 empty] | VV | 2 | 2 | True | 0 | ROZPOCET
| VV |  | (0,05+1,85+0,8+1,85+0,05)+0,15*2 |  | 4.9 | [12 empty] | VV | 2 | 2 | True | 0 | ROZPOCET
| VV |  | "1.31" (0,85+2,3+1,05+0,05+0,25+1,15+0,05) |  | 5.7 | [12 empty] | VV | 2 | 2 | True | 0 | ROZPOCET
| VV |  | (0,15+2+1,7+2+0,65) |  | 6.5 | [12 empty] | VV | 2 | 2 | True | 0 | ROZPOCET
| VV |  | "1.32" (0,81+0,9+2+0,9+0,29) |  | 4.9 | [12 empty] | VV | 2 | 2 | True | 0 | ROZPOCET
| VV |  | Součet |  | 228.378 | [12 empty] | VV | 2 | 4 | True | 1 | ROZPOCET
827 | M | 19416005 | lišta ukončovací z eloxovaného hliníku 10mm | m | 239.797 |  | 0 | CS ÚRS 2024 02 |  | základní |  | 0 | 0.00012 | 0.028776 | 0 | 0 | 32 | M | 2 |  |  |  | ROZPOCET | 0 | 0 | 0 | 0 | 0 | 1 | 0 | 16 | 346291592
| VV |  | 228,378*1,05 'Přepočtené koeficientem množství |  | 239.797 | [12 empty] | VV | 2 | 2 | False | 1 | ROZPOCET
828 | K | 781571141 | Montáž keramických obkladů ostění lepených flexibilním lepidlem šířky ostění přes 200 do 400 mm | m | 15.6 |  | 0 | CS ÚRS 2024 02 |  | základní |  | 0 | 0.002 | 0.0312 | 0 | 0 | 16 | K | 2 |  |  |  | ROZPOCET | 0 | 0 | 0 | 0 | 0 | 1 | 0 | 16 | 1960981146
| VV |  | "0.12" (2,4-1,8)*2 |  | 1.2 | [12 empty] | VV | 2 | 2 | True | 0 | ROZPOCET
| VV |  | "0.12" (2,4-1,8)*2 |  | 1.2 | [12 empty] | VV | 2 | 2 | True | 0 | ROZPOCET
| VV |  | "1.06" 1,2*2 |  | 2.4 | [12 empty] | VV | 2 | 2 | True | 0 | ROZPOCET
| VV |  | "1.09" 0,9*2*3 |  | 5.4 | [12 empty] | VV | 2 | 2 | True | 0 | ROZPOCET
| VV |  | "1.10" 0,9*2*2 |  | 3.6 | [12 empty] | VV | 2 | 2 | True | 0 | ROZPOCET
| VV |  | "1.14" 0,9*2 |  | 1.8 | [12 empty] | VV | 2 | 2 | True | 0 | ROZPOCET
| VV |  | Součet |  | 15.6 | [12 empty] | VV | 2 | 4 | True | 1 | ROZPOCET
829 | M | 59761725 | obklad keramický nemrazuvzdorný povrch reliéfní/matný tl do 10mm přes 12 do 19ks/m2 | m2 | 4.485 |  | 0 | CS ÚRS 2024 02 |  | základní |  | 0 | 0.01771 | 0.079429 | 0 | 0 | 32 | M | 2 |  |  |  | ROZPOCET | 0 | 0 | 0 | 0 | 0 | 1 | 0 | 16 | 1118430130
| VV |  | "0.12" (2,4-1,8)*0,25*2 |  | 0.3 | [12 empty] | VV | 2 | 2 | True | 0 | ROZPOCET
| VV |  | "0.13" (2,4-1,8)*0,25*2 |  | 0.3 | [12 empty] | VV | 2 | 2 | True | 0 | ROZPOCET
| VV |  | "1.06" 1,2*2*0,25 |  | 0.6 | [12 empty] | VV | 2 | 2 | True | 0 | ROZPOCET
| VV |  | "1.09" 0,9*2*3*0,25 |  | 1.35 | [12 empty] | VV | 2 | 2 | True | 0 | ROZPOCET
| VV |  | "1.10" 0,9*2*2*0,25 |  | 0.9 | [12 empty] | VV | 2 | 2 | True | 0 | ROZPOCET
| VV |  | "1.14" 0,9*2*0,25 |  | 0.45 | [12 empty] | VV | 2 | 2 | True | 0 | ROZPOCET
| VV |  | Součet |  | 3.9 | [12 empty] | VV | 2 | 4 | True | 1 | ROZPOCET
| VV |  | 3,9*1,15 'Přepočtené koeficientem množství |  | 4.485 | [12 empty] | VV | 2 | 2 | False | 1 | ROZPOCET
830 | K | 781674113 | Montáž keramických obkladů parapetů lepených flexibilním lepidlem, šířky parapetu přes 150 do 250 mm | m | 14.1 |  | 0 | CS ÚRS 2024 02 |  | základní |  | 0 | 0.00098 | 0.013818 | 0 | 0 | 16 | K | 2 |  |  |  | ROZPOCET | 0 | 0 | 0 | 0 | 0 | 1 | 0 | 16 | -842204132
| VV |  | "0.12" 1,05 |  | 1.05 | [12 empty] | VV | 2 | 2 | True | 0 | ROZPOCET
| VV |  | "0.13" 1,05 |  | 1.05 | [12 empty] | VV | 2 | 2 | True | 0 | ROZPOCET
| VV |  | "1.06" 1,5 |  | 1.5 | [12 empty] | VV | 2 | 2 | True | 0 | ROZPOCET
| VV |  | "1.09" 2,1*3 |  | 6.3 | [12 empty] | VV | 2 | 2 | True | 0 | ROZPOCET
| VV |  | "1.10" 2,1+1,05 |  | 3.15 | [12 empty] | VV | 2 | 2 | True | 0 | ROZPOCET
| VV |  | "1.14" 1,05 |  | 1.05 | [12 empty] | VV | 2 | 2 | True | 0 | ROZPOCET
| VV |  | Součet |  | 14.1 | [12 empty] | VV | 2 | 4 | True | 1 | ROZPOCET
831 | M | 59761725 | obklad keramický nemrazuvzdorný povrch reliéfní/matný tl do 10mm přes 12 do 19ks/m2 | m2 | 4.056 |  | 0 | CS ÚRS 2024 02 |  | základní |  | 0 | 0.01771 | 0.071832 | 0 | 0 | 32 | M | 2 |  |  |  | ROZPOCET | 0 | 0 | 0 | 0 | 0 | 1 | 0 | 16 | -1358404774
| VV |  | "0.12" 1,05*0,25 |  | 0.263 | [12 empty] | VV | 2 | 2 | True | 0 | ROZPOCET
| VV |  | "0.13" 1,05*0,25 |  | 0.263 | [12 empty] | VV | 2 | 2 | True | 0 | ROZPOCET
| VV |  | "1.06" 1,5*0,25 |  | 0.375 | [12 empty] | VV | 2 | 2 | True | 0 | ROZPOCET
| VV |  | "1.09" 2,1*3*0,25 |  | 1.575 | [12 empty] | VV | 2 | 2 | True | 0 | ROZPOCET
| VV |  | "1.10" (2,1+1,05)*0,25 |  | 0.788 | [12 empty] | VV | 2 | 2 | True | 0 | ROZPOCET
| VV |  | "1.14" 1,05*0,25 |  | 0.263 | [12 empty] | VV | 2 | 2 | True | 0 | ROZPOCET
| VV |  | Součet |  | 3.527 | [12 empty] | VV | 2 | 4 | True | 1 | ROZPOCET
| VV |  | 3,527*1,15 'Přepočtené koeficientem množství |  | 4.056 | [12 empty] | VV | 2 | 2 | False | 1 | ROZPOCET
| D | 783 | Dokončovací práce - nátěry |  |  |  | 0 |  |  |  |  | 0 |  | 1.0627 |  | 0.13718 | 2 | D | 1 |  |  |  | ROZPOCET | [6 empty] | 0
832 | K | 783000103 | Zakrývání konstrukcí včetně pozdějšího odkrytí podlah nebo vodorovných ploch položením fólie | m2 | 847.9 |  | 0 | CS ÚRS 2024 02 |  | základní |  | 0 | 0 | 0 | 3.5e-05 | 0.029677 | 16 | K | 2 |  |  |  | ROZPOCET | 0 | 0 | 0 | 0 | 0 | 1 | 0 | 16 | 1258300013
833 | M | 28323156 | fólie pro malířské potřeby zakrývací tl 41µ 4x5m | m2 | 890.295 |  | 0 | CS ÚRS 2024 02 |  | základní |  | 0 | 0.0009 | 0.80127 | 0 | 0 | 32 | M | 2 |  |  |  | ROZPOCET | 0 | 0 | 0 | 0 | 0 | 1 | 0 | 16 | -528370454
| VV |  | 847,9*1,05 'Přepočtené koeficientem množství |  | 890.295 | [12 empty] | VV | 2 | 2 | False | 1 | ROZPOCET
834 | K | 783000121 | Zakrývání konstrukcí včetně pozdějšího odkrytí konstrukcí nebo prvků olepením páskou nebo fólií | m | 300 |  | 0 | CS ÚRS 2024 02 |  | základní |  | 0 | 0 | 0 | 0.00035 | 0.105 | 16 | K | 2 |  |  |  | ROZPOCET | 0 | 0 | 0 | 0 | 0 | 1 | 0 | 16 | -1778010976
835 | M | 58124840 | páska malířská z PVC a UV odolná (7 dnů) do š 50mm | m | 315 |  | 0 | CS ÚRS 2024 02 |  | základní |  | 0 | 0 | 0 | 0 | 0 | 32 | M | 2 |  |  |  | ROZPOCET | 0 | 0 | 0 | 0 | 0 | 1 | 0 | 16 | -343083249
| VV |  | 300*1,05 'Přepočtené koeficientem množství |  | 315 | [12 empty] | VV | 2 | 2 | False | 1 | ROZPOCET
836 | K | 783000125 | Zakrývání konstrukcí včetně pozdějšího odkrytí konstrukcí nebo prvků obalením fólií | m2 | 250 |  | 0 | CS ÚRS 2024 02 |  | základní |  | 0 | 0 | 0 | 1e-05 | 0.0025 | 16 | K | 2 |  |  |  | ROZPOCET | 0 | 0 | 0 | 0 | 0 | 1 | 0 | 16 | 304117780
837 | M | 28323156 | fólie pro malířské potřeby zakrývací tl 41µ 4x5m | m2 | 262.5 |  | 0 | CS ÚRS 2024 02 |  | základní |  | 0 | 0.0009 | 0.23625 | 0 | 0 | 32 | M | 2 |  |  |  | ROZPOCET | 0 | 0 | 0 | 0 | 0 | 1 | 0 | 16 | 840800508
| VV |  | 250*1,05 'Přepočtené koeficientem množství |  | 262.5 | [12 empty] | VV | 2 | 2 | False | 1 | ROZPOCET
838 | K | R100 | Protipožární nátěr tesařských konstrukcí disperzní | m2 | 43.48 |  | 0 |  |  | základní |  | 0 | 0.00058 | 0.025218 | 0 | 0 | 16 | K | 2 |  |  |  | ROZPOCET | 0 | 0 | 0 | 0 | 0 | 1 | 0 | 16 | 2097501731
| VV |  | 9,36+34,12 |  | 43.48 | [12 empty] | VV | 2 | 2 | True | 1 | ROZPOCET
| D | 784 | Dokončovací práce - malby a tapety |  |  |  | 0 |  |  |  |  | 0 |  | 1.4855 |  | 0.35698 | 2 | D | 1 |  |  |  | ROZPOCET | [6 empty] | 0
839 | K | 784121001 | Oškrabání malby v místnostech výšky do 3,80 m | m2 | 1151.55 |  | 0 | CS ÚRS 2024 02 |  | základní |  | 0 | 0.001 | 1.1516 | 0.00031 | 0.35698 | 16 | K | 2 |  |  |  | ROZPOCET | 0 | 0 | 0 | 0 | 0 | 1 | 0 | 16 | -484173776
| VV |  | 327,41+249,14+575 |  | 1151.55 | [12 empty] | VV | 2 | 2 | True | 1 | ROZPOCET
840 | K | 784121011 | Rozmývání podkladu po oškrabání malby v místnostech výšky do 3,80 m | m2 | 1151.55 |  | 0 | CS ÚRS 2024 02 |  | základní |  | 0 | 0 | 0 | 0 | 0 | 16 | K | 2 |  |  |  | ROZPOCET | 0 | 0 | 0 | 0 | 0 | 1 | 0 | 16 | -769191355
| VV |  | 327,41+249,14+575 |  | 1151.55 | [12 empty] | VV | 2 | 2 | True | 1 | ROZPOCET
841 | K | 784211101 | Malby z malířských směsí oděruvzdorných za mokra dvojnásobné, bílé za mokra oděruvzdorné výborně v místnostech výšky do 3,80 m | m2 | 1151.55 |  | 0 | CS ÚRS 2024 02 |  | základní |  | 0 | 0.00029 | 0.33395 | 0 | 0 | 16 | K | 2 |  |  |  | ROZPOCET | 0 | 0 | 0 | 0 | 0 | 1 | 0 | 16 | -1085657548
| VV |  | 327,41+249,14+575 |  | 1151.55 | [12 empty] | VV | 2 | 2 | True | 1 | ROZPOCET
| D | 789 | Povrchové úpravy ocelových konstrukcí a technologických zařízení |  |  |  | 0 |  |  |  |  | 0 |  | 0.193 |  | 0 | 2 | D | 1 |  |  |  | ROZPOCET | [6 empty] | 0
842 | K | 789421533 | Žárové stříkání ocelových konstrukcí slitinou zinacor ZnAl, tloušťky 100 μm, třídy III | m2 | 100 |  | 0 | CS ÚRS 2024 02 |  | základní |  | 0 | 0.00193 | 0.193 | 0 | 0 | 16 | K | 2 |  |  |  | ROZPOCET | 0 | 0 | 0 | 0 | 0 | 1 | 0 | 16 | -1035477352
| VV |  | 100 |  | 100 | [12 empty] | VV | 2 | 2 | True | 1 | ROZPOCET
| D | VRN | Vedlejší rozpočtové náklady |  |  |  | 0 |  |  |  |  | 0 |  | 0 |  | 0 | 5 | D | 0 |  |  |  | ROZPOCET | [6 empty] | 0
| D | VRN1 | Průzkumné, geodetické a projektové práce |  |  |  | 0 |  |  |  |  | 0 |  | 0 |  | 0 | 5 | D | 1 |  |  |  | ROZPOCET | [6 empty] | 0
843 | K | 013254000 | Dokumentace skutečného provedení stavby | soubor | 1 |  | 0 | CS ÚRS 2024 02 |  | základní |  | 0 | 0 | 0 | 0 | 0 | 1024 | K | 2 |  |  |  | ROZPOCET | 0 | 0 | 0 | 0 | 0 | 1 | 0 | 1024 | -1964151272
| VV |  | 1 |  | 1 | [12 empty] | VV | 2 | 2 | True | 1 | ROZPOCET
844 | K | 013274000 | Pasportizace objektu před započetím prací | soubor | 1 |  | 0 | CS ÚRS 2024 02 |  | základní |  | 0 | 0 | 0 | 0 | 0 | 1024 | K | 2 |  |  |  | ROZPOCET | 0 | 0 | 0 | 0 | 0 | 1 | 0 | 1024 | -1491681351
| VV |  | 1 |  | 1 | [12 empty] | VV | 2 | 2 | True | 1 | ROZPOCET
845 | K | 013324000 | Nabídkový rozpočet | soubor | 1 |  | 0 | CS ÚRS 2024 02 |  | základní |  | 0 | 0 | 0 | 0 | 0 | 1024 | K | 2 |  |  |  | ROZPOCET | 0 | 0 | 0 | 0 | 0 | 1 | 0 | 1024 | -1780447753
| VV |  | 1 |  | 1 | [12 empty] | VV | 2 | 2 | True | 1 | ROZPOCET
| D | VRN2 | Příprava staveniště |  |  |  | 0 |  |  |  |  | 0 |  | 0 |  | 0 | 5 | D | 1 |  |  |  | ROZPOCET | [6 empty] | 0
846 | K | 023103000 | Neočekávané vyklizení objektů | soubor | 1 |  | 0 | CS ÚRS 2024 02 |  | základní |  | 0 | 0 | 0 | 0 | 0 | 1024 | K | 2 |  |  |  | ROZPOCET | 0 | 0 | 0 | 0 | 0 | 1 | 0 | 1024 | 1237201839
| VV |  | 1 |  | 1 | [12 empty] | VV | 2 | 2 | True | 1 | ROZPOCET
847 | K | 023203000 | Neočekávané demolice objektů | soubor | 1 |  | 0 | CS ÚRS 2024 02 |  | základní |  | 0 | 0 | 0 | 0 | 0 | 1024 | K | 2 |  |  |  | ROZPOCET | 0 | 0 | 0 | 0 | 0 | 1 | 0 | 1024 | 571283981
| VV |  | 1 |  | 1 | [12 empty] | VV | 2 | 2 | True | 1 | ROZPOCET
848 | K | 024103000 | Přestěhování lidí | soubor | 1 |  | 0 | CS ÚRS 2024 02 |  | základní |  | 0 | 0 | 0 | 0 | 0 | 1024 | K | 2 |  |  |  | ROZPOCET | 0 | 0 | 0 | 0 | 0 | 1 | 0 | 1024 | 1459056868
| VV |  | 1 |  | 1 | [12 empty] | VV | 2 | 2 | True | 1 | ROZPOCET
| D | VRN3 | Zařízení staveniště |  |  |  | 0 |  |  |  |  | 0 |  | 0 |  | 0 | 5 | D | 1 |  |  |  | ROZPOCET | [6 empty] | 0
849 | K | 031303000 | Náklady na zábor | soubor | 1 |  | 0 | CS ÚRS 2024 02 |  | základní |  | 0 | 0 | 0 | 0 | 0 | 1024 | K | 2 |  |  |  | ROZPOCET | 0 | 0 | 0 | 0 | 0 | 1 | 0 | 1024 | -1133594363
| VV |  | 1 |  | 1 | [12 empty] | VV | 2 | 2 | True | 1 | ROZPOCET
850 | K | 032103000 | Náklady na stavební buňky, úpravu stávajících objektů | soubor | 1 |  | 0 | CS ÚRS 2024 02 |  | základní |  | 0 | 0 | 0 | 0 | 0 | 1024 | K | 2 |  |  |  | ROZPOCET | 0 | 0 | 0 | 0 | 0 | 1 | 0 | 1024 | -187482982
| VV |  | 1 |  | 1 | [12 empty] | VV | 2 | 2 | True | 1 | ROZPOCET
851 | K | 032903000 | Náklady na provoz a údržbu vybavení staveniště | soubor | 1 |  | 0 | CS ÚRS 2024 02 |  | základní |  | 0 | 0 | 0 | 0 | 0 | 1024 | K | 2 |  |  |  | ROZPOCET | 0 | 0 | 0 | 0 | 0 | 1 | 0 | 1024 | -433915569
| VV |  | 1 |  | 1 | [12 empty] | VV | 2 | 2 | True | 1 | ROZPOCET
852 | K | 033103000 | Připojení energií pro zařízení staveniště | soubor | 1 |  | 0 | CS ÚRS 2024 02 |  | základní |  | 0 | 0 | 0 | 0 | 0 | 1024 | K | 2 |  |  |  | ROZPOCET | 0 | 0 | 0 | 0 | 0 | 1 | 0 | 1024 | -214055809
| VV |  | 1 |  | 1 | [12 empty] | VV | 2 | 2 | True | 1 | ROZPOCET
853 | K | 033203000 | Spotřeba energií pro zařízení staveniště | soubor | 1 |  | 0 | CS ÚRS 2024 02 |  | základní |  | 0 | 0 | 0 | 0 | 0 | 1024 | K | 2 |  |  |  | ROZPOCET | 0 | 0 | 0 | 0 | 0 | 1 | 0 | 1024 | 1198666558
| VV |  | 1 |  | 1 | [12 empty] | VV | 2 | 2 | True | 1 | ROZPOCET
854 | K | 034103000 | Oplocení staveniště | soubor | 1 |  | 0 | CS ÚRS 2024 02 |  | základní |  | 0 | 0 | 0 | 0 | 0 | 1024 | K | 2 |  |  |  | ROZPOCET | 0 | 0 | 0 | 0 | 0 | 1 | 0 | 1024 | -864138501
| VV |  | 1 |  | 1 | [12 empty] | VV | 2 | 2 | True | 1 | ROZPOCET
855 | K | 034403000 | Osvětlení staveniště | soubor | 1 |  | 0 | CS ÚRS 2024 02 |  | základní |  | 0 | 0 | 0 | 0 | 0 | 1024 | K | 2 |  |  |  | ROZPOCET | 0 | 0 | 0 | 0 | 0 | 1 | 0 | 1024 | 1484717391
| VV |  | 1 |  | 1 | [12 empty] | VV | 2 | 2 | True | 1 | ROZPOCET
856 | K | 034503000 | Informační tabule na staveništi | soubor | 1 |  | 0 | CS ÚRS 2024 02 |  | základní |  | 0 | 0 | 0 | 0 | 0 | 1024 | K | 2 |  |  |  | ROZPOCET | 0 | 0 | 0 | 0 | 0 | 1 | 0 | 1024 | -134065088
| VV |  | 1 |  | 1 | [12 empty] | VV | 2 | 2 | True | 1 | ROZPOCET
857 | K | 039103000 | Rozebrání, bourání a odvoz zařízení staveniště | soubor | 1 |  | 0 | CS ÚRS 2024 02 |  | základní |  | 0 | 0 | 0 | 0 | 0 | 1024 | K | 2 |  |  |  | ROZPOCET | 0 | 0 | 0 | 0 | 0 | 1 | 0 | 1024 | 995146830
| VV |  | 1 |  | 1 | [12 empty] | VV | 2 | 2 | True | 1 | ROZPOCET
858 | K | 039203000 | Úprava terénu po zrušení zařízení staveniště | soubor | 1 |  | 0 | CS ÚRS 2024 02 |  | základní |  | 0 | 0 | 0 | 0 | 0 | 1024 | K | 2 |  |  |  | ROZPOCET | 0 | 0 | 0 | 0 | 0 | 1 | 0 | 1024 | 1635779249
| VV |  | 1 |  | 1 | [12 empty] | VV | 2 | 2 | True | 1 | ROZPOCET
| D | VRN4 | Inženýrská činnost |  |  |  | 0 |  |  |  |  | 0 |  | 0 |  | 0 | 5 | D | 1 |  |  |  | ROZPOCET | [6 empty] | 0
859 | K | 041424000 | Koordinátor BOZP | soubor | 1 |  | 0 | CS ÚRS 2024 02 |  | základní |  | 0 | 0 | 0 | 0 | 0 | 1024 | K | 2 |  |  |  | ROZPOCET | 0 | 0 | 0 | 0 | 0 | 1 | 0 | 1024 | 1404323673
| VV |  | 1 |  | 1 | [12 empty] | VV | 2 | 2 | True | 1 | ROZPOCET
860 | K | 045203000 | Kompletační činnost | soubor | 1 |  | 0 | CS ÚRS 2024 02 |  | základní |  | 0 | 0 | 0 | 0 | 0 | 1024 | K | 2 |  |  |  | ROZPOCET | 0 | 0 | 0 | 0 | 0 | 1 | 0 | 1024 | -625283291
| VV |  | 1 |  | 1 | [12 empty] | VV | 2 | 2 | True | 1 | ROZPOCET
861 | K | 045303000 | Koordinační činnost | soubor | 1 |  | 0 | CS ÚRS 2024 02 |  | základní |  | 0 | 0 | 0 | 0 | 0 | 1024 | K | 2 |  |  |  | ROZPOCET | 0 | 0 | 0 | 0 | 0 | 1 | 0 | 1024 | 560614354
| VV |  | 1 |  | 1 | [12 empty] | VV | 2 | 2 | True | 1 | ROZPOCET
862 | K | 049103000 | Náklady vzniklé v souvislosti s realizací stavby | soubor | 1 |  | 0 | CS ÚRS 2024 02 |  | základní |  | 0 | 0 | 0 | 0 | 0 | 1024 | K | 2 |  |  |  | ROZPOCET | 0 | 0 | 0 | 0 | 0 | 1 | 0 | 1024 | -1608592518
| VV |  | 1 |  | 1 | [12 empty] | VV | 2 | 2 | True | 1 | ROZPOCET
863 | K | 049303000 | Náklady vzniklé v souvislosti s předáním stavby | soubor | 1 |  | 0 | CS ÚRS 2024 02 |  | základní |  | 0 | 0 | 0 | 0 | 0 | 1024 | K | 2 |  |  |  | ROZPOCET | 0 | 0 | 0 | 0 | 0 | 1 | 0 | 1024 | 1170323449
| VV |  | 1 |  | 1 | [12 empty] | VV | 2 | 2 | True | 1 | ROZPOCET
| D | VRN6 | Územní vlivy |  |  |  | 0 |  |  |  |  | 0 |  | 0 |  | 0 | 5 | D | 1 |  |  |  | ROZPOCET | [6 empty] | 0
864 | K | 062103000 | Překládání nákladu | soubor | 1 |  | 0 | CS ÚRS 2024 02 |  | základní |  | 0 | 0 | 0 | 0 | 0 | 1024 | K | 2 |  |  |  | ROZPOCET | 0 | 0 | 0 | 0 | 0 | 1 | 0 | 1024 | -764038766
| VV |  | 1 |  | 1 | [12 empty] | VV | 2 | 2 | True | 1 | ROZPOCET
865 | K | 063303000 | Práce ve výškách, v hloubkách | soubor | 1 |  | 0 | CS ÚRS 2024 02 |  | základní |  | 0 | 0 | 0 | 0 | 0 | 1024 | K | 2 |  |  |  | ROZPOCET | 0 | 0 | 0 | 0 | 0 | 1 | 0 | 1024 | -1478508690
| VV |  | 1 |  | 1 | [12 empty] | VV | 2 | 2 | True | 1 | ROZPOCET
866 | K | 061002000 | Vliv klimatických podmínek | soubor | 1 |  | 0 | CS ÚRS 2024 02 |  | základní |  | 0 | 0 | 0 | 0 | 0 | 1024 | K | 2 |  |  |  | ROZPOCET | 0 | 0 | 0 | 0 | 0 | 1 | 0 | 1024 | -1338853775
| VV |  | 1 |  | 1 | [12 empty] | VV | 2 | 2 | True | 1 | ROZPOCET
867 | K | 065103000 | Mimostaveništní doprava materiálů a výrobků | soubor | 1 |  | 0 | CS ÚRS 2024 02 |  | základní |  | 0 | 0 | 0 | 0 | 0 | 1024 | K | 2 |  |  |  | ROZPOCET | 0 | 0 | 0 | 0 | 0 | 1 | 0 | 1024 | -1695624803
| VV |  | 1 |  | 1 | [12 empty] | VV | 2 | 2 | True | 1 | ROZPOCET
868 | K | 065203000 | Mimostaveništní doprava strojů | soubor | 1 |  | 0 | CS ÚRS 2024 02 |  | základní |  | 0 | 0 | 0 | 0 | 0 | 1024 | K | 2 |  |  |  | ROZPOCET | 0 | 0 | 0 | 0 | 0 | 1 | 0 | 1024 | -2082715550
| VV |  | 1 |  | 1 | [12 empty] | VV | 2 | 2 | True | 1 | ROZPOCET
| D | VRN7 | Provozní vlivy |  |  |  | 0 |  |  |  |  | 0 |  | 0 |  | 0 | 5 | D | 1 |  |  |  | ROZPOCET | [6 empty] | 0
869 | K | 071002000 | Provoz investora, třetích osob | soubor | 1 |  | 0 | CS ÚRS 2024 02 |  | základní |  | 0 | 0 | 0 | 0 | 0 | 1024 | K | 2 |  |  |  | ROZPOCET | 0 | 0 | 0 | 0 | 0 | 1 | 0 | 1024 | 733452525
| VV |  | 1 |  | 1 | [12 empty] | VV | 2 | 2 | True | 1 | ROZPOCET
870 | K | 073002000 | Ztížený pohyb vozidel v centrech měst | soubor | 1 |  | 0 | CS ÚRS 2024 02 |  | základní |  | 0 | 0 | 0 | 0 | 0 | 1024 | K | 2 |  |  |  | ROZPOCET | 0 | 0 | 0 | 0 | 0 | 1 | 0 | 1024 | -1166694211
| VV |  | 1 |  | 1 | [12 empty] | VV | 2 | 2 | True | 1 | ROZPOCET
| D | VRN9 | Ostatní náklady |  |  |  | 0 |  |  |  |  | 0 |  | 0 |  | 0 | 5 | D | 1 |  |  |  | ROZPOCET | [6 empty] | 0
871 | K | 092103000 | Náklady na zkušební provoz | soubor | 1 |  | 0 | CS ÚRS 2024 02 |  | základní |  | 0 | 0 | 0 | 0 | 0 | 1024 | K | 2 |  |  |  | ROZPOCET | 0 | 0 | 0 | 0 | 0 | 1 | 0 | 1024 | -346402244
| VV |  | 1 |  | 1 | [12 empty] | VV | 2 | 2 | True | 1 | ROZPOCET
872 | K | 092203000 | Náklady na zaškolení | soubor | 1 |  | 0 | CS ÚRS 2024 02 |  | základní |  | 0 | 0 | 0 | 0 | 0 | 1024 | K | 2 |  |  |  | ROZPOCET | 0 | 0 | 0 | 0 | 0 | 1 | 0 | 1024 | -471383645
| VV |  | 1 |  | 1 | [12 empty] | VV | 2 | 2 | True | 1 | ROZPOCET
873 | K | 094103000 | Náklady na vyklizení objektu | soubor | 1 |  | 0 | CS ÚRS 2024 02 |  | základní |  | 0 | 0 | 0 | 0 | 0 | 1024 | K | 2 |  |  |  | ROZPOCET | 0 | 0 | 0 | 0 | 0 | 1 | 0 | 1024 | -1813581563
| VV |  | 1 |  | 1 | [12 empty] | VV | 2 | 2 | True | 1 | ROZPOCET
874 | K | 094203000 | Zimní opatření na stavbě | soubor | 1 |  | 0 | CS ÚRS 2024 02 |  | základní |  | 0 | 0 | 0 | 0 | 0 | 1024 | K | 2 |  |  |  | ROZPOCET | 0 | 0 | 0 | 0 | 0 | 1 | 0 | 1024 | 929183527
| VV |  | 1 |  | 1 | [12 empty] | VV | 2 | 2 | True | 1 | ROZPOCET
875 | K | 094303000 | Ostraha stavby | soubor | 1 |  | 0 | CS ÚRS 2024 02 |  | základní |  | 0 | 0 | 0 | 0 | 0 | 1024 | K | 2 |  |  |  | ROZPOCET | 0 | 0 | 0 | 0 | 0 | 1 | 0 | 1024 | -305630560
| VV |  | 1 |  | 1 | [12 empty] | VV | 2 | 2 | True | 1 | ROZPOCET