## Rekapitulace stavby
Export Komplet | [24 empty] | VZ | 2.0 | ZAMOK |  |  |  |  | False | False | {01faabe0-8b61-46de-9573-e128f262c1dd}
[31 empty] | 0,01 | 21
[31 empty] | 0,01 | 12
|  | REKAPITULACE STAVBY | [15 empty] | v --- níže se nacházejí doplnkové a pomocné údaje k sestavám --- v | [11 empty] | Návod na vyplnění | 0,001
|  | Kód: |  |  |  |  | 781sPREVODEMprofesi | [22 empty] | Měnit lze pouze buňky se žlutým podbarvením! 1) v Rekapitulaci stavby vyplňte údaje o Účastníkovi (přenesou se do ostatních sestav i v jiných listech) 2) na vybraných listech vyplňte v sestavě Soupis prací ceny u položek | 0,01
|  | Stavba: |  |  |  |  | Gymnázium Jihlava - vestavba učeben v půdním prostoru | [23 empty] | 0,01
|  | KSO: |  |  |  |  | 801 32 12 | [6 empty] | CC-CZ: | [16 empty] | 0,01
|  | Místo: |  |  |  |  | Jihlava | [6 empty] | Datum: |  | 26. 1. 2025 | [14 empty] | 0,01
0,01
|  | Zadavatel: | [11 empty] | IČ: |  | 70890749 | [14 empty] | 0,01
|  |  | Kraj Vysočina, Žižkova 57/1882, 586 01 Jihlava | [10 empty] | DIČ: |  | CZ70890749 | [14 empty] | 0,01
0,01
|  | Účastník: | [11 empty] | IČ: |  | Vyplň údaj | [14 empty] | 0,01
|  |  | Vyplň údaj | [10 empty] | DIČ: |  | Vyplň údaj | [14 empty] | 0,01
False
|  | Projektant: | [11 empty] | IČ: |  | 25558692 | [14 empty] | False
|  |  | ARTPROJEKT JIHLAVA, spol. s r.o., 586 01 Jihlava | [10 empty] | DIČ: |  | CZ25558692 | [14 empty] | True
0,01
|  | Zpracovatel: | [11 empty] | IČ: | [16 empty] | 0,01
[14 empty] | DIČ: | [16 empty] | True
Poznámka:
Soupis prací je sestaven s využitím Cenové soustavy ÚRS. Položky, které pochází z této cenové soustavy, jsou ve sloupci 'Cenová soustava' označeny popisem 'CS ÚRS' a úrovní příslušného kalendářního pololetí. Veškeré další informace vymezující popis a podmínky použití těchto položek z Cenové soustavy, které nejsou uvedeny přímo v soupisu prací, jsou neomezeně dálkově k dispozici na webu podminky.urs.cz.
|  | Cena bez DPH | [11 empty] | 0
[8 empty] | Sazba daně |  | Základ daně |  |  |  | Výše daně
|  | DPH |  | základní |  |  |  | 21% |  | 0 |  |  |  | 0
|  |  |  | snížená |  |  |  | 12% |  | 0 |  |  |  | 0
|  |  |  | zákl. přenesená |  |  |  | 21% |  | 0 |  |  |  | 0
|  |  |  | sníž. přenesená |  |  |  | 12% |  | 0 |  |  |  | 0
|  |  |  | nulová |  |  |  | 0% |  | 0 |  |  |  | 0
|  | Cena s DPH | [6 empty] | v |  | CZK |  |  | 0
REKAPITULACE OBJEKTŮ STAVBY A SOUPISŮ PRACÍ
| Kód: | [6 empty] | 781sPREVODEMprofesi
| Stavba: | [6 empty] | Gymnázium Jihlava - vestavba učeben v půdním prostoru
| Místo: | [6 empty] | Jihlava |  |  |  |  | Datum: |  | 26. 1. 2025
| Zadavatel: | [6 empty] | Kraj Vysočina, Žižkova 57/1882, 586 01 Jihlava |  |  |  |  | Projektant: |  | ARTPROJEKT JIHLAVA, spol. s r.o., 586 01 Jihlava |  |  | Informatívní údaje z listů zakázek
| Účastník: | [11 empty] | Zpracovatel:
| Kód |  |  |  | Popis | [6 empty] | Cena bez DPH [CZK] |  |  |  | Cena s DPH [CZK] | Typ | z toho Ostat. náklady [CZK] | DPH [CZK] | Normohodiny [h] | DPH základní [CZK] | DPH snížená [CZK] | DPH základní přenesená [CZK] | DPH snížená přenesená [CZK] | Základna DPH základní | Základna DPH snížená | Základna DPH zákl. přenesená | Základna DPH sníž. přenesená | Základna DPH nulová
| Náklady stavby celkem | [10 empty] | 0 |  |  |  | 0 |  | 0 | 0 | 0 | 0 | 0 | 0 | 0 | 0 | 0 | 0 | 0 | 0 |  | D | 0 | ###NOIMPORT### | IMPORT | {01faabe0-8b61-46de-9573-e128f262c1dd} | {00000000-0000-0000-0000-000000000000} | 801 32 12
/ |  | D.1.2 |  |  |  | Stavebně-konstrukční řešení | [5 empty] | 0 |  |  |  | 0 | STA | 0 | 0 | 0 | 0 | 0 | 0 | 0 | 0 | 0 | 0 | 0 | 0 |  |  | 1 |  | IMPORT | {621a164d-8572-49d8-98da-6a450b1a0f0d} | {01faabe0-8b61-46de-9573-e128f262c1dd} |  | 2
/ |  | D.1.4.1 |  |  |  | Zdravotně technické instalace | [5 empty] | 0 |  |  |  | 0 | STA | 0 | 0 | 0 | 0 | 0 | 0 | 0 | 0 | 0 | 0 | 0 | 0 |  |  | 1 |  | IMPORT | {966eb7f3-6a72-43fa-ba6a-a9927e4fac35} | {01faabe0-8b61-46de-9573-e128f262c1dd} |  | 2
/ |  | D.1.4.2. |  |  |  | Vzduchotechnika | [5 empty] | 0 |  |  |  | 0 | STA | 0 | 0 | 0 | 0 | 0 | 0 | 0 | 0 | 0 | 0 | 0 | 0 |  |  | 1 |  | IMPORT | {2d4b4d2b-64b6-49d3-bc76-61ee44ab6793} | {01faabe0-8b61-46de-9573-e128f262c1dd} |  | 2
/ |  | D.1.4.3.. |  |  |  | Vytápění a chlazení | [5 empty] | 0 |  |  |  | 0 | STA | 0 | 0 | 0 | 0 | 0 | 0 | 0 | 0 | 0 | 0 | 0 | 0 |  |  | 1 |  | IMPORT | {7bc5e657-57b2-46c5-a385-a79e857b8ca6} | {01faabe0-8b61-46de-9573-e128f262c1dd} |  | 2
/ |  | D.1.4.4. |  |  |  | Silnoproudá elektrotechnika | [5 empty] | 0 |  |  |  | 0 | STA | 0 | 0 | 0 | 0 | 0 | 0 | 0 | 0 | 0 | 0 | 0 | 0 |  |  | 1 |  | IMPORT | {09a6e46f-7054-44d2-8821-7074f0ede1fe} | {01faabe0-8b61-46de-9573-e128f262c1dd} |  | 2
/ |  | D.1.4.5. |  |  |  | Slaboproudá elektrotechnika | [5 empty] | 0 |  |  |  | 0 | STA | 0 | 0 | 0 | 0 | 0 | 0 | 0 | 0 | 0 | 0 | 0 | 0 |  |  | 1 |  | IMPORT | {850e1ea6-647b-4401-b084-da7dfbba5153} | {01faabe0-8b61-46de-9573-e128f262c1dd} |  | 2
/ |  | D.1.4.6. |  |  |  | MaR | [5 empty] | 0 |  |  |  | 0 | STA | 0 | 0 | 0 | 0 | 0 | 0 | 0 | 0 | 0 | 0 | 0 | 0 |  |  | 1 |  | IMPORT | {e6a690d3-4b59-49e9-8cca-e9a5a577d086} | {01faabe0-8b61-46de-9573-e128f262c1dd} |  | 2
/ |  | VN a ON |  |  |  | Vedlejší náklady a ostatní náklady | [5 empty] | 0 |  |  |  | 0 | STA | 0 | 0 | 0 | 0 | 0 | 0 | 0 | 0 | 0 | 0 | 0 | 0 |  |  | 1 |  | IMPORT | {a6b08a02-67bb-408f-bed9-f2fda6d9cc39} | {01faabe0-8b61-46de-9573-e128f262c1dd} |  | 2

## D.1.2 - Stavebně-konstruk...
{621a164d-8572-49d8-98da-6a450b1a0f0d}
2
| KRYCÍ LIST SOUPISU PRACÍ | [7 empty] | v --- níže se nacházejí doplnkové a pomocné údaje k sestavám --- v | [8 empty] | False
Stavba:
Gymnázium Jihlava - vestavba učeben v půdním prostoru
Objekt:
D.1.2 - Stavebně-konstrukční řešení
| KSO: |  |  |  |  | CC-CZ:
| Místo: |  | Jihlava |  |  | Datum: | 26. 1. 2025
| Zadavatel: |  |  |  |  | IČ: | 70890749
|  | Kraj Vysočina, Žižkova 57/1882, 586 01 Jihlava |  |  |  | DIČ: | CZ70890749
| Účastník: |  |  |  |  | IČ: | Vyplň údaj
|  | Vyplň údaj |  |  |  | DIČ: | Vyplň údaj
| Projektant: |  |  |  |  | IČ: | 25558692
|  | ARTPROJEKT JIHLAVA, spol. s r.o., 586 01 Jihlava |  |  |  | DIČ: | CZ25558692
| Zpracovatel: |  |  |  |  | IČ:
DIČ:
Poznámka:
Soupis prací je sestaven s využitím Cenové soustavy ÚRS. Položky, které pochází z této cenové soustavy, jsou ve sloupci 'Cenová soustava' označeny popisem 'CS ÚRS' a úrovní příslušného kalendářního pololetí. Veškeré další informace vymezující popis a podmínky použití těchto položek z Cenové soustavy, které nejsou uvedeny přímo v soupisu prací, jsou neomezeně dálkově k dispozici na webu podminky.urs.cz.
| Cena bez DPH | [5 empty] | 0
|  |  | Základ daně |  |  | Sazba daně | Výše daně
| DPH | základní | 0 |  |  | 21% | 0
|  | snížená | 0 |  |  | 12% | 0
|  | zákl. přenesená | 0 |  |  | 21% | 0
|  | sníž. přenesená | 0 |  |  | 12% | 0
|  | nulová | 0 |  |  | 0% | 0
| Cena s DPH |  |  | v | CZK |  | 0
REKAPITULACE ČLENĚNÍ SOUPISU PRACÍ
Stavba:
Gymnázium Jihlava - vestavba učeben v půdním prostoru
Objekt:
D.1.2 - Stavebně-konstrukční řešení
Místo: |  |  | Jihlava |  |  | Datum: | 26. 1. 2025
Zadavatel: |  |  | Kraj Vysočina, Žižkova 57/1882, 586 01 Jihlava |  |  | Projektant: | ARTPROJEKT JIHLAVA, spol. s r.o., 586 01 Jihlava
Účastník: |  |  | Vyplň údaj |  |  | Zpracovatel:
Kód dílu - Popis | [6 empty] | Cena celkem [CZK]
Náklady stavby celkem | [6 empty] | 0 | [11 empty] | -1
| HSV - Práce a dodávky HSV | [5 empty] | 0
| 1 - Zemní práce | [5 empty] | 0
| 2 - Zakládání | [5 empty] | 0
| 3 - Svislé a kompletní konstrukce | [5 empty] | 0
| 38 - Různé kompletní konstrukce | [5 empty] | 0
| 4 - Vodorovné konstrukce | [5 empty] | 0
| 5 - Komunikace pozemní | [5 empty] | 0
| 6 - Úpravy povrchů, podlahy a osazování výplní | [5 empty] | 0
| 9 - Ostatní konstrukce a práce-bourání | [5 empty] | 0
| 997 - Přesun sutě | [5 empty] | 0
| 998 - Přesun hmot | [5 empty] | 0
| PSV - Práce a dodávky PSV | [5 empty] | 0
| 711 - Izolace proti vodě, vlhkosti a plynům | [5 empty] | 0
| 712 - Povlakové krytiny | [5 empty] | 0
| 713 - Izolace tepelné | [5 empty] | 0
| 721 - Zdravotechnika - vnitřní kanalizace | [5 empty] | 0
| 736 - Ústřední vytápění - plošné vytápění a chlazení | [5 empty] | 0
| 762 - Konstrukce tesařské | [5 empty] | 0
| 763 - Konstrukce suché výstavby | [5 empty] | 0
| 764 - Konstrukce klempířské | [5 empty] | 0
| 765 - Konstrukce pokrývačské | [5 empty] | 0
| 766 - Konstrukce truhlářské | [5 empty] | 0
| 767 - Konstrukce zámečnické | [5 empty] | 0
| 771 - Podlahy z dlaždic | [5 empty] | 0
| 772 - Podlahy z kamene | [5 empty] | 0
| 776 - Podlahy povlakové | [5 empty] | 0
| 777 - Podlahy lité | [5 empty] | 0
| 781 - Dokončovací práce - obklady | [5 empty] | 0
| 783 - Dokončovací práce - nátěry | [5 empty] | 0
| 784 - Dokončovací práce - malby a tapety | [5 empty] | 0
| 789 - Povrchové úpravy ocelových konstrukcí a technologických zařízení | [5 empty] | 0
| M - Práce a dodávky M | [5 empty] | 0
| HZS - Hodinové zúčtovací sazby | [5 empty] | 0
| N00 - Ostatní práce a dodávky | [5 empty] | 0
SOUPIS PRACÍ
Stavba:
Gymnázium Jihlava - vestavba učeben v půdním prostoru
Objekt:
D.1.2 - Stavebně-konstrukční řešení
Místo: |  |  | Jihlava |  |  | Datum: | 26. 1. 2025
Zadavatel: |  |  | Kraj Vysočina, Žižkova 57/1882, 586 01 Jihlava |  |  | Projektant: | ARTPROJEKT JIHLAVA, spol. s r.o., 586 01 Jihlava
Účastník: |  |  | Vyplň údaj |  |  | Zpracovatel:
PČ | Typ | Kód | Popis | MJ | Množství | J.cena [CZK] | Cena celkem [CZK] | Cenová soustava |  | DPH | J. Nh [h] | Nh celkem [h] | J. hmotnost [t] | Hmotnost celkem [t] | J. suť [t] | Suť Celkem [t]
Náklady soupisu celkem | [6 empty] | 0 |  |  |  |  | 0 |  | 558.2282 |  | 400.4041 |  | D | -1 | [10 empty] | 0
| D | HSV | Práce a dodávky HSV |  |  |  | 0 |  |  |  |  | 0 |  | 307.547 |  | 357.7497 | 1 | D | 0 |  |  |  | ROZPOCET | [6 empty] | 0
| D | 1 | Zemní práce |  |  |  | 0 |  |  |  |  | 0 |  | 18.996 |  | 18.48 | 1 | D | 1 |  |  |  | ROZPOCET | [6 empty] | 0
1 | K | 113106132 | Rozebrání dlažeb z betonových nebo kamenných dlaždic komunikací pro pěší strojně pl do 50 m2 | m2 | 42 |  | 0 | CS ÚRS 2025 01 |  | základní |  | 0 | 0.255 | 10.71 | 0 | 0 | 4 | K | 2 |  |  |  | ROZPOCET | 0 | 0 | 0 | 0 | 0 | 1 | 0 | 4 | -2005752687
| PP |  | Rozebrání dlažeb komunikací pro pěší s přemístěním hmot na skládku na vzdálenost do 3 m nebo s naložením na dopravní prostředek s ložem z kameniva nebo živice a s jakoukoliv výplní spár strojně plochy jednotlivě do 50 m2 z betonových, kameninových nebo dlaždic, desek nebo tvarovek | [14 empty] | PP | 2
| Online PSC |  | https://podminky.urs.cz/item/CS_URS_2025_01/113106132 | [14 empty] | Online PSC | 2
| VV |  | "v místě venkovního schodiště - plocha dle projektanta" 42 |  | 42 | [12 empty] | VV | 2 | 2 | True | 0 | ROZPOCET
| VV |  | Součet |  | 42 | [12 empty] | VV | 2 | 4 | True | 1 | ROZPOCET
2 | K | 113107323 | Odstranění podkladu z kameniva drceného tl přes 200 do 300 mm strojně pl do 50 m2 | m2 | 42 |  | 0 | CS ÚRS 2025 01 |  | základní |  | 0 | 0 | 0 | 0.44 | 18.48 | 4 | K | 2 |  |  |  | ROZPOCET | 0 | 0 | 0 | 0 | 0 | 1 | 0 | 4 | 1818056815
| PP |  | Odstranění podkladů nebo krytů strojně plochy jednotlivě do 50 m2 s přemístěním hmot na skládku na vzdálenost do 3 m nebo s naložením na dopravní prostředek z kameniva hrubého drceného, o tl. vrstvy přes 200 do 300 mm | [14 empty] | PP | 2
| Online PSC |  | https://podminky.urs.cz/item/CS_URS_2025_01/113107323 | [14 empty] | Online PSC | 2
| VV |  | "v místě venkovního schodiště - plocha dle projektanta" 42 |  | 42 | [12 empty] | VV | 2 | 2 | True | 0 | ROZPOCET
| VV |  | Součet |  | 42 | [12 empty] | VV | 2 | 4 | True | 1 | ROZPOCET
3 | K | 113202111 | Vytrhání obrub krajníků obrubníků stojatých | m | 13 |  | 0 | CS ÚRS 2025 01 |  | základní |  | 0 | 0.205 | 2.665 | 0 | 0 | 4 | K | 2 |  |  |  | ROZPOCET | 0 | 0 | 0 | 0 | 0 | 1 | 0 | 4 | -2034727747
| PP |  | Vytrhání obrub s vybouráním lože, s přemístěním hmot na skládku na vzdálenost do 3 m nebo s naložením na dopravní prostředek z krajníků nebo obrubníků stojatých | [14 empty] | PP | 2
| Online PSC |  | https://podminky.urs.cz/item/CS_URS_2025_01/113202111 | [14 empty] | Online PSC | 2
| VV |  | "v místě venkovního schodiště - délky dle projektanta" 6+7 |  | 13 | [12 empty] | VV | 2 | 2 | True | 0 | ROZPOCET
| VV |  | Součet |  | 13 | [12 empty] | VV | 2 | 4 | True | 1 | ROZPOCET
4 | K | 131213701 | Hloubení nezapažených jam v soudržných horninách třídy těžitelnosti I skupiny 3 ručně | m3 | 11.209 |  | 0 | CS ÚRS 2025 01 |  | základní |  | 0 | 0 | 0 | 0 | 0 | 4 | K | 2 |  |  |  | ROZPOCET | 0 | 0 | 0 | 0 | 0 | 1 | 0 | 4 | -1346041199
| PP |  | Hloubení nezapažených jam ručně s urovnáním dna do předepsaného profilu a spádu v hornině třídy těžitelnosti I skupiny 3 soudržných | [14 empty] | PP | 2
| Online PSC |  | https://podminky.urs.cz/item/CS_URS_2025_01/131213701 | [14 empty] | Online PSC | 2
| VV |  | "1.PP - kolem zdi výtahové šachty - s odečtem bouraného základu" 2,75*2,86*(1,8-0,2)-2,75*0,5*1 |  | 11.209 | [12 empty] | VV | 2 | 2 | True | 0 | ROZPOCET
| VV |  | Součet |  | 11.209 | [12 empty] | VV | 2 | 4 | True | 1 | ROZPOCET
5 | K | 131251100 | Hloubení jam nezapažených v hornině třídy těžitelnosti I skupiny 3 objem do 20 m3 strojně | m3 | 19.06 |  | 0 | CS ÚRS 2025 01 |  | základní |  | 0 | 0 | 0 | 0 | 0 | 4 | K | 2 |  |  |  | ROZPOCET | 0 | 0 | 0 | 0 | 0 | 1 | 0 | 4 | 906627585
| PP |  | Hloubení nezapažených jam a zářezů strojně s urovnáním dna do předepsaného profilu a spádu v hornině třídy těžitelnosti I skupiny 3 do 20 m3 | [14 empty] | PP | 2
| Online PSC |  | https://podminky.urs.cz/item/CS_URS_2025_01/131251100 | [14 empty] | Online PSC | 2
| VV |  | "v místě venkovního schodiště" (6*5,7-5,5*5,2)*(0,85)+(5,5*5,2)*(0,85-0,05-0,3) |  | 19.06 | [12 empty] | VV | 2 | 2 | True | 0 | ROZPOCET
| VV |  | Součet |  | 19.06 | [12 empty] | VV | 2 | 4 | True | 1 | ROZPOCET
6 | K | 132212131 | Hloubení nezapažených rýh šířky do 800 mm v soudržných horninách třídy těžitelnosti I skupiny 3 ručně | m3 | 3.255 |  | 0 | CS ÚRS 2025 01 |  | základní |  | 0 | 0 | 0 | 0 | 0 | 4 | K | 2 |  |  |  | ROZPOCET | 0 | 0 | 0 | 0 | 0 | 1 | 0 | 4 | 1472387224
| PP |  | Hloubení nezapažených rýh šířky do 800 mm ručně s urovnáním dna do předepsaného profilu a spádu v hornině třídy těžitelnosti I skupiny 3 soudržných | [14 empty] | PP | 2
| Online PSC |  | https://podminky.urs.cz/item/CS_URS_2025_01/132212131 | [14 empty] | Online PSC | 2
| VV |  | "pro pasy venkovního schodiště" (5,5*5,2-4,1*3,8)*0,25 |  | 3.255 | [12 empty] | VV | 2 | 2 | True | 0 | ROZPOCET
| VV |  | Součet |  | 3.255 | [12 empty] | VV | 2 | 4 | True | 1 | ROZPOCET
7 | K | 139711111 | Vykopávky v uzavřených prostorech v hornině třídy těžitelnosti I skupiny 1 až 3 ručně | m3 | 2 |  | 0 | CS ÚRS 2025 01 |  | základní |  | 0 | 0 | 0 | 0 | 0 | 4 | K | 2 |  |  |  | ROZPOCET | 0 | 0 | 0 | 0 | 0 | 1 | 0 | 4 | -356260635
| PP |  | Vykopávka v uzavřených prostorech ručně v hornině třídy těžitelnosti I skupiny 1 až 3 | [14 empty] | PP | 2
| Online PSC |  | https://podminky.urs.cz/item/CS_URS_2025_01/139711111 | [14 empty] | Online PSC | 2
| VV |  | "pro podbetonování stáv. základů - předpoklad bez lokace" 2 |  | 2 | [12 empty] | VV | 2 | 2 | True | 0 | ROZPOCET
| VV |  | Součet |  | 2 | [12 empty] | VV | 2 | 4 | True | 1 | ROZPOCET
8 | K | 162211311 | Vodorovné přemístění výkopku z horniny třídy těžitelnosti I skupiny 1 až 3 stavebním kolečkem do 10 m | m3 | 13.209 |  | 0 | CS ÚRS 2025 01 |  | základní |  | 0 | 0 | 0 | 0 | 0 | 4 | K | 2 |  |  |  | ROZPOCET | 0 | 0 | 0 | 0 | 0 | 1 | 0 | 4 | 918851818
| PP |  | Vodorovné přemístění výkopku nebo sypaniny stavebním kolečkem s vyprázdněním kolečka na hromady nebo do dopravního prostředku na vzdálenost do 10 m z horniny třídy těžitelnosti I, skupiny 1 až 3 | [14 empty] | PP | 2
| Online PSC |  | https://podminky.urs.cz/item/CS_URS_2025_01/162211311 | [14 empty] | Online PSC | 2
| VV |  | "1.PP - výkopek z výkopu kolem zdi výtahové šachty - s odečtem bouraného základu" 2,75*2,86*(1,8-0,2)-2,75*0,5*1 |  | 11.209 | [12 empty] | VV | 2 | 2 | True | 0 | ROZPOCET
| VV |  | "výkopek z výkopu pro podbetonování stáv. základů - předpoklad bez lokace" 2 |  | 2 | [12 empty] | VV | 2 | 2 | True | 0 | ROZPOCET
| VV |  | Součet |  | 13.209 | [12 empty] | VV | 2 | 4 | True | 1 | ROZPOCET
9 | K | 162211319 | Příplatek k vodorovnému přemístění výkopku z horniny třídy těžitelnosti I skupiny 1 až 3 stavebním kolečkem za každých dalších 10 m | m3 | 13.209 |  | 0 | CS ÚRS 2025 01 |  | základní |  | 0 | 0 | 0 | 0 | 0 | 4 | K | 2 |  |  |  | ROZPOCET | 0 | 0 | 0 | 0 | 0 | 1 | 0 | 4 | 403355190
| PP |  | Vodorovné přemístění výkopku nebo sypaniny stavebním kolečkem s vyprázdněním kolečka na hromady nebo do dopravního prostředku na vzdálenost do 10 m Příplatek za každých dalších 10 m k ceně -1311 | [14 empty] | PP | 2
| Online PSC |  | https://podminky.urs.cz/item/CS_URS_2025_01/162211319 | [14 empty] | Online PSC | 2
| VV |  | "1.PP - výkopek z výkopu kolem zdi výtahové šachty - s odečtem bouraného základu" 2,75*2,86*(1,8-0,2)-2,75*0,5*1 |  | 11.209 | [12 empty] | VV | 2 | 2 | True | 0 | ROZPOCET
| VV |  | "výkopek z výkopu pro podbetonování stáv. základů - předpoklad bez lokace" 2 |  | 2 | [12 empty] | VV | 2 | 2 | True | 0 | ROZPOCET
| VV |  | Součet |  | 13.209 | [12 empty] | VV | 2 | 4 | True | 1 | ROZPOCET
10 | K | 162251102 | Vodorovné přemístění přes 20 do 50 m výkopku/sypaniny z horniny třídy těžitelnosti I skupiny 1 až 3 | m3 | 22.315 |  | 0 | CS ÚRS 2025 01 |  | základní |  | 0 | 0 | 0 | 0 | 0 | 4 | K | 2 |  |  |  | ROZPOCET | 0 | 0 | 0 | 0 | 0 | 1 | 0 | 4 | 231038150
| PP |  | Vodorovné přemístění výkopku nebo sypaniny po suchu na obvyklém dopravním prostředku, bez naložení výkopku, avšak se složením bez rozhrnutí z horniny třídy těžitelnosti I skupiny 1 až 3 na vzdálenost přes 20 do 50 m | [14 empty] | PP | 2
| Online PSC |  | https://podminky.urs.cz/item/CS_URS_2025_01/162251102 | [14 empty] | Online PSC | 2
| VV |  | "přesun zeminy na staveništní mezideponii z výkopu jámy v místě venkovního schodiště" (6*5,7-5,5*5,2)*(0,85)+(5,5*5,2)*(0,85-0,05-0,3) |  | 19.06 | [12 empty] | VV | 2 | 2 | True | 0 | ROZPOCET
| VV |  | "přesun zeminy na staveništní mezideponii z výkopu pasů venkovního schodiště" (5,5*5,2-4,1*3,8)*0,25 |  | 3.255 | [12 empty] | VV | 2 | 2 | True | 0 | ROZPOCET
| VV |  | Součet |  | 22.315 | [12 empty] | VV | 2 | 4 | True | 1 | ROZPOCET
11 | K | 162751114 | Vodorovné přemístění přes 6 000 do 7000 m výkopku/sypaniny z horniny třídy těžitelnosti I skupiny 1 až 3 | m3 | 35.524 |  | 0 | CS ÚRS 2025 01 |  | základní |  | 0 | 0 | 0 | 0 | 0 | 4 | K | 2 |  |  |  | ROZPOCET | 0 | 0 | 0 | 0 | 0 | 1 | 0 | 4 | -992133100
| PP |  | Vodorovné přemístění výkopku nebo sypaniny po suchu na obvyklém dopravním prostředku, bez naložení výkopku, avšak se složením bez rozhrnutí z horniny třídy těžitelnosti I skupiny 1 až 3 na vzdálenost přes 6 000 do 7 000 m | [14 empty] | PP | 2
| Online PSC |  | https://podminky.urs.cz/item/CS_URS_2025_01/162751114 | [14 empty] | Online PSC | 2
| VV |  | "1.PP - výkopek z výkopu kolem zdi výtahové šachty - s odečtem bouraného základu" 2,75*2,86*(1,8-0,2)-2,75*0,5*1 |  | 11.209 | [12 empty] | VV | 2 | 2 | True | 0 | ROZPOCET
| VV |  | "výkopek z výkopu pro podbetonování stáv. základů - předpoklad bez lokace" 2 |  | 2 | [12 empty] | VV | 2 | 2 | True | 0 | ROZPOCET
| VV |  | "výkopek z výkopu jámy v místě venkovního schodiště" (6*5,7-5,5*5,2)*(0,85)+(5,5*5,2)*(0,85-0,05-0,3) |  | 19.06 | [12 empty] | VV | 2 | 2 | True | 0 | ROZPOCET
| VV |  | "výkopek z výkopu pasů venkovního schodiště" (5,5*5,2-4,1*3,8)*0,25 |  | 3.255 | [12 empty] | VV | 2 | 2 | True | 0 | ROZPOCET
| VV |  | Součet |  | 35.524 | [12 empty] | VV | 2 | 4 | True | 1 | ROZPOCET
12 | K | 167151101 | Nakládání výkopku z hornin třídy těžitelnosti I skupiny 1 až 3 do 100 m3 | m3 | 35.524 |  | 0 | CS ÚRS 2025 01 |  | základní |  | 0 | 0 | 0 | 0 | 0 | 4 | K | 2 |  |  |  | ROZPOCET | 0 | 0 | 0 | 0 | 0 | 1 | 0 | 4 | 2132830598
| PP |  | Nakládání, skládání a překládání neulehlého výkopku nebo sypaniny strojně nakládání, množství do 100 m3, z horniny třídy těžitelnosti I, skupiny 1 až 3 | [14 empty] | PP | 2
| Online PSC |  | https://podminky.urs.cz/item/CS_URS_2025_01/167151101 | [14 empty] | Online PSC | 2
| VV |  | "pro přesun z mezideponie na stavbě na skládku" | [14 empty] | VV | 2 | 1 | True | 0 | ROZPOCET
| VV |  | "1.PP - výkopek z výkopu kolem zdi výtahové šachty - s odečtem bouraného základu" 2,75*2,86*(1,8-0,2)-2,75*0,5*1 |  | 11.209 | [12 empty] | VV | 2 | 2 | True | 0 | ROZPOCET
| VV |  | "výkopek z výkopu pro podbetonování stáv. základů - předpoklad bez lokace" 2 |  | 2 | [12 empty] | VV | 2 | 2 | True | 0 | ROZPOCET
| VV |  | "výkopek z výkopu jámy v místě venkovního schodiště" (6*5,7-5,5*5,2)*(0,85)+(5,5*5,2)*(0,85-0,05-0,3) |  | 19.06 | [12 empty] | VV | 2 | 2 | True | 0 | ROZPOCET
| VV |  | "výkopek z výkopu pasů venkovního schodiště" (5,5*5,2-4,1*3,8)*0,25 |  | 3.255 | [12 empty] | VV | 2 | 2 | True | 0 | ROZPOCET
| VV |  | Součet |  | 35.524 | [12 empty] | VV | 2 | 4 | True | 1 | ROZPOCET
13 | K | 171201221 | Poplatek za uložení na skládce (skládkovné) zeminy a kamení kód odpadu 17 05 04 | t | 63.943 |  | 0 | CS ÚRS 2025 01 |  | základní |  | 0 | 0 | 0 | 0 | 0 | 4 | K | 2 |  |  |  | ROZPOCET | 0 | 0 | 0 | 0 | 0 | 1 | 0 | 4 | 1998608033
| PP |  | Poplatek za uložení stavebního odpadu na skládce (skládkovné) zeminy a kamení zatříděného do Katalogu odpadů pod kódem 17 05 04 | [14 empty] | PP | 2
| Online PSC |  | https://podminky.urs.cz/item/CS_URS_2025_01/171201221 | [14 empty] | Online PSC | 2
| VV |  | "pro přesun z mezideponie na stavbě na skládku" | [14 empty] | VV | 2 | 1 | True | 0 | ROZPOCET
| VV |  | "1.PP - výkopek z výkopu kolem zdi výtahové šachty - s odečtem bouraného základu" (2,75*2,86*(1,8-0,2)-2,75*0,5*1)*1,8 |  | 20.176 | [12 empty] | VV | 2 | 2 | True | 0 | ROZPOCET
| VV |  | "výkopek z výkopu pro podbetonování stáv. základů - předpoklad bez lokace" 2*1,8 |  | 3.6 | [12 empty] | VV | 2 | 2 | True | 0 | ROZPOCET
| VV |  | "výkopek z výkopu jámy v místě venkovního schodiště" ((6*5,7-5,5*5,2)*(0,85)+(5,5*5,2)*(0,85-0,05-0,3))*1,8 |  | 34.308 | [12 empty] | VV | 2 | 2 | True | 0 | ROZPOCET
| VV |  | "výkopek z výkopu pasů venkovního schodiště" (5,5*5,2-4,1*3,8)*0,25*1,8 |  | 5.859 | [12 empty] | VV | 2 | 2 | True | 0 | ROZPOCET
| VV |  | Součet |  | 63.943 | [12 empty] | VV | 2 | 4 | True | 1 | ROZPOCET
14 | K | 174151101 | Zásyp jam, šachet rýh nebo kolem objektů sypaninou se zhutněním | m3 | 7.571 |  | 0 | CS ÚRS 2025 01 |  | základní |  | 0 | 0 | 0 | 0 | 0 | 4 | K | 2 |  |  |  | ROZPOCET | 0 | 0 | 0 | 0 | 0 | 1 | 0 | 4 | -1769526506
| PP |  | Zásyp sypaninou z jakékoliv horniny strojně s uložením výkopku ve vrstvách se zhutněním jam, šachet, rýh nebo kolem objektů v těchto vykopávkách | [14 empty] | PP | 2
| Online PSC |  | https://podminky.urs.cz/item/CS_URS_2025_01/174151101 | [14 empty] | Online PSC | 2
| VV |  | "zásypy vytěženou zeminou" | [14 empty] | VV | 2 | 1 | True | 0 | ROZPOCET
| VV |  | "kolem pasů venkovního schodiště" (6*5,7-5,5*5,2)*0,85 |  | 4.76 | [12 empty] | VV | 2 | 2 | True | 0 | ROZPOCET
| VV |  | Mezisoučet |  | 4.76 | [12 empty] | VV | 2 | 3 | True | 0 | ROZPOCET
| VV |  | "zásyp ŠD 16/32 mm" | [14 empty] | VV | 2 | 1 | True | 0 | ROZPOCET
| VV |  | "1.PP - kolem zdi výtahovové šachty" (2,75*2,86-2,25*2,36)*1,1 |  | 2.811 | [12 empty] | VV | 2 | 2 | True | 0 | ROZPOCET
| VV |  | Mezisoučet |  | 2.811 | [12 empty] | VV | 2 | 3 | True | 0 | ROZPOCET
| VV |  | Součet |  | 7.571 | [12 empty] | VV | 2 | 4 | True | 1 | ROZPOCET
15 | M | 58343930 | kamenivo drcené hrubé frakce 16/32 | t | 5.621 |  | 0 | CS ÚRS 2025 01 |  | základní |  | 0 | 1 | 5.621 | 0 | 0 | 8 | M | 2 |  |  |  | ROZPOCET | 0 | 0 | 0 | 0 | 0 | 1 | 0 | 4 | -1198445917
| PP |  | kamenivo drcené hrubé frakce 16/32 | [14 empty] | PP | 2
| VV |  | "1.PP - kolem zdi výtahovové šachty" (2,75*2,86-2,25*2,36)*1,1*2 |  | 5.621 | [12 empty] | VV | 2 | 2 | True | 0 | ROZPOCET
| VV |  | Součet |  | 5.621 | [12 empty] | VV | 2 | 4 | True | 1 | ROZPOCET
16 | K | 181912112 | Úprava pláně v hornině třídy těžitelnosti I skupiny 3 se zhutněním ručně | m2 | 42.065 |  | 0 | CS ÚRS 2025 01 |  | základní |  | 0 | 0 | 0 | 0 | 0 | 4 | K | 2 |  |  |  | ROZPOCET | 0 | 0 | 0 | 0 | 0 | 1 | 0 | 4 | -1552472677
| PP |  | Úprava pláně vyrovnáním výškových rozdílů ručně v hornině třídy těžitelnosti I skupiny 3 se zhutněním | [14 empty] | PP | 2
| Online PSC |  | https://podminky.urs.cz/item/CS_URS_2025_01/181912112 | [14 empty] | Online PSC | 2
| VV |  | "1.PP - pro výtahovou šachtu" 2,75*2,86 |  | 7.865 | [12 empty] | VV | 2 | 2 | True | 0 | ROZPOCET
| VV |  | "pod venkovní schodiště" 6*5,7 |  | 34.2 | [12 empty] | VV | 2 | 2 | True | 0 | ROZPOCET
| VV |  | Součet |  | 42.065 | [12 empty] | VV | 2 | 4 | True | 1 | ROZPOCET
| D | 2 | Zakládání |  |  |  | 0 |  |  |  |  | 0 |  | 20.2245 |  | 0 | 1 | D | 1 |  |  |  | ROZPOCET | [6 empty] | 0
17 | K | 1 | Posouzení základové spáry autorizovaným statikem a geologem | soubor | 1 |  | 0 |  |  | základní |  | 0 | 0 | 0 | 0 | 0 | 4 | K | 2 |  |  |  | ROZPOCET | 0 | 0 | 0 | 0 | 0 | 1 | 0 | 4 | -340166096
| PP |  | Posouzení základové spáry autorizovaným statikem a geologem (posouzení skutečnosti oproti předpokladu v PD včetně vystavení závěrečné zprávy), položka zahrnuje i posouzení stávajícícíh základových konstrukcí a stanovení možnosti jejich ponechání | [14 empty] | PP | 2
| VV |  | "viz PD" 1 |  | 1 | [12 empty] | VV | 2 | 2 | True | 0 | ROZPOCET
| VV |  | Součet |  | 1 | [12 empty] | VV | 2 | 4 | True | 1 | ROZPOCET
18 | K | 273313611 | Základové desky z betonu tř. C 16/20 | m3 | 0.339 |  | 0 | CS ÚRS 2025 01 |  | základní |  | 0 | 2.301 | 0.78005 | 0 | 0 | 4 | K | 2 |  |  |  | ROZPOCET | 0 | 0 | 0 | 0 | 0 | 1 | 0 | 4 | 1428478564
| PP |  | Základy z betonu prostého desky z betonu kamenem neprokládaného tř. C 16/20 | [14 empty] | PP | 2
| Online PSC |  | https://podminky.urs.cz/item/CS_URS_2025_01/273313611 | [14 empty] | Online PSC | 2
| VV |  | "vyrovnávací beton pod desku výtahu" 2,66*2,55*0,05 |  | 0.339 | [12 empty] | VV | 2 | 2 | True | 0 | ROZPOCET
| VV |  | Součet |  | 0.339 | [12 empty] | VV | 2 | 4 | True | 1 | ROZPOCET
19 | K | 273321511 | Základové desky ze ŽB bez zvýšených nároků na prostředí tř. C 25/30 | m3 | 2.374 |  | 0 | CS ÚRS 2025 01 |  | základní |  | 0 | 2.5019 | 5.9394 | 0 | 0 | 4 | K | 2 |  |  |  | ROZPOCET | 0 | 0 | 0 | 0 | 0 | 1 | 0 | 4 | 91476637
| PP |  | Základy z betonu železového (bez výztuže) desky z betonu bez zvláštních nároků na prostředí tř. C 25/30 | [14 empty] | PP | 2
| Online PSC |  | https://podminky.urs.cz/item/CS_URS_2025_01/273321511 | [14 empty] | Online PSC | 2
| VV |  | "viz základy - deska pod výtahovou šachtou" 2,66*2,55*0,35 |  | 2.374 | [12 empty] | VV | 2 | 2 | True | 0 | ROZPOCET
| VV |  | Součet |  | 2.374 | [12 empty] | VV | 2 | 4 | True | 1 | ROZPOCET
20 | K | 273351121 | Zřízení bednění základových desek | m2 | 2.084 |  | 0 | CS ÚRS 2025 01 |  | základní |  | 0 | 0.00294 | 0.006127 | 0 | 0 | 4 | K | 2 |  |  |  | ROZPOCET | 0 | 0 | 0 | 0 | 0 | 1 | 0 | 4 | 72122190
| PP |  | Bednění základů desek zřízení | [14 empty] | PP | 2
| Online PSC |  | https://podminky.urs.cz/item/CS_URS_2025_01/273351121 | [14 empty] | Online PSC | 2
| VV |  | "viz základy - deska pod výtahovou šachtou" (2,66+2,55)*(0,05+0,35) |  | 2.084 | [12 empty] | VV | 2 | 2 | True | 0 | ROZPOCET
| VV |  | Součet |  | 2.084 | [12 empty] | VV | 2 | 4 | True | 1 | ROZPOCET
21 | K | 273351122 | Odstranění bednění základových desek | m2 | 2.084 |  | 0 | CS ÚRS 2025 01 |  | základní |  | 0 | 0 | 0 | 0 | 0 | 4 | K | 2 |  |  |  | ROZPOCET | 0 | 0 | 0 | 0 | 0 | 1 | 0 | 4 | 1370237861
| PP |  | Bednění základů desek odstranění | [14 empty] | PP | 2
| Online PSC |  | https://podminky.urs.cz/item/CS_URS_2025_01/273351122 | [14 empty] | Online PSC | 2
| VV |  | "viz základy - deska pod výtahovou šachtou" (2,66+2,55)*(0,05+0,35) |  | 2.084 | [12 empty] | VV | 2 | 2 | True | 0 | ROZPOCET
| VV |  | Součet |  | 2.084 | [12 empty] | VV | 2 | 4 | True | 1 | ROZPOCET
22 | K | 273361821 | Výztuž základových desek betonářskou ocelí 10 505 (R) | t | 0.062 |  | 0 | CS ÚRS 2025 01 |  | základní |  | 0 | 1.0606 | 0.065758 | 0 | 0 | 4 | K | 2 |  |  |  | ROZPOCET | 0 | 0 | 0 | 0 | 0 | 1 | 0 | 4 | -1746052639
| PP |  | Výztuž základů desek z betonářské oceli 10 505 (R) nebo BSt 500 | [14 empty] | PP | 2
| Online PSC |  | https://podminky.urs.cz/item/CS_URS_2025_01/273361821 | [14 empty] | Online PSC | 2
| VV |  | "viz základy - deska pod výtahovou šachtou - pozice 1 - R10" 91*0,617*0,001*1,1 |  | 0.062 | [12 empty] | VV | 2 | 2 | True | 0 | ROZPOCET
| VV |  | Součet |  | 0.062 | [12 empty] | VV | 2 | 4 | True | 1 | ROZPOCET
23 | K | 273362021 | Výztuž základových desek svařovanými sítěmi Kari | t | 0.154 |  | 0 | CS ÚRS 2025 01 |  | základní |  | 0 | 1.0628 | 0.16367 | 0 | 0 | 4 | K | 2 |  |  |  | ROZPOCET | 0 | 0 | 0 | 0 | 0 | 1 | 0 | 4 | 1559816402
| PP |  | Výztuž základů desek ze svařovaných sítí z drátů typu KARI | [14 empty] | PP | 2
| Online PSC |  | https://podminky.urs.cz/item/CS_URS_2025_01/273362021 | [14 empty] | Online PSC | 2
| VV |  | "viz základy - deska pod výtahovou šachtou - síť s1" 15*7,9*0,001*1,3 |  | 0.154 | [12 empty] | VV | 2 | 2 | True | 0 | ROZPOCET
| VV |  | Součet |  | 0.154 | [12 empty] | VV | 2 | 4 | True | 1 | ROZPOCET
24 | K | 274321511 | Základové pasy ze ŽB bez zvýšených nároků na prostředí tř. C 25/30 | m3 | 3.255 |  | 0 | CS ÚRS 2025 01 |  | základní |  | 0 | 2.5019 | 8.1436 | 0 | 0 | 4 | K | 2 |  |  |  | ROZPOCET | 0 | 0 | 0 | 0 | 0 | 1 | 0 | 4 | -928026478
| PP |  | Základy z betonu železového (bez výztuže) pasy z betonu bez zvláštních nároků na prostředí tř. C 25/30 | [14 empty] | PP | 2
| Online PSC |  | https://podminky.urs.cz/item/CS_URS_2025_01/274321511 | [14 empty] | Online PSC | 2
| VV |  | "pasy venkovního schodiště" (5,5*5,2-4,1*3,8)*0,25 |  | 3.255 | [12 empty] | VV | 2 | 2 | True | 0 | ROZPOCET
| VV |  | Součet |  | 3.255 | [12 empty] | VV | 2 | 4 | True | 1 | ROZPOCET
25 | K | 274351121 | Zřízení bednění základových pasů rovného | m2 | 9.3 |  | 0 | CS ÚRS 2025 01 |  | základní |  | 0 | 0.00269 | 0.025017 | 0 | 0 | 4 | K | 2 |  |  |  | ROZPOCET | 0 | 0 | 0 | 0 | 0 | 1 | 0 | 4 | -1987423580
| PP |  | Bednění základů pasů rovné zřízení | [14 empty] | PP | 2
| Online PSC |  | https://podminky.urs.cz/item/CS_URS_2025_01/274351121 | [14 empty] | Online PSC | 2
| VV |  | "pasy venkovního schodiště" (5,5*2+5,2*2+4,1*2+3,8*2)*0,25 |  | 9.3 | [12 empty] | VV | 2 | 2 | True | 0 | ROZPOCET
| VV |  | Součet |  | 9.3 | [12 empty] | VV | 2 | 4 | True | 1 | ROZPOCET
26 | K | 274351122 | Odstranění bednění základových pasů rovného | m2 | 9.3 |  | 0 | CS ÚRS 2025 01 |  | základní |  | 0 | 0 | 0 | 0 | 0 | 4 | K | 2 |  |  |  | ROZPOCET | 0 | 0 | 0 | 0 | 0 | 1 | 0 | 4 | 1908522481
| PP |  | Bednění základů pasů rovné odstranění | [14 empty] | PP | 2
| Online PSC |  | https://podminky.urs.cz/item/CS_URS_2025_01/274351122 | [14 empty] | Online PSC | 2
| VV |  | "pasy venkovního schodiště" (5,5*2+5,2*2+4,1*2+3,8*2)*0,25 |  | 9.3 | [12 empty] | VV | 2 | 2 | True | 0 | ROZPOCET
| VV |  | Součet |  | 9.3 | [12 empty] | VV | 2 | 4 | True | 1 | ROZPOCET
27 | K | 279311127 | Postupné podbetonování základového zdiva prostým betonem se zvýšenými nároky na prostředí tř. C 30/37 | m3 | 2 |  | 0 | CS ÚRS 2025 01 |  | základní |  | 0 | 2.5505 | 5.1009 | 0 | 0 | 4 | K | 2 |  |  |  | ROZPOCET | 0 | 0 | 0 | 0 | 0 | 1 | 0 | 4 | -1249225651
| PP |  | Postupné podbetonování základového zdiva jakékoliv tloušťky, bez výkopu, bez zapažení a bednění z betonu prostého se zvýšenými nároky na prostředí tř. C 30/37 | [14 empty] | PP | 2
| Online PSC |  | https://podminky.urs.cz/item/CS_URS_2025_01/279311127 | [14 empty] | Online PSC | 2
| VV |  | "pro podbetonování stáv. základů - předpoklad bez lokace" 2 |  | 2 | [12 empty] | VV | 2 | 2 | True | 0 | ROZPOCET
| VV |  | Součet |  | 2 | [12 empty] | VV | 2 | 4 | True | 1 | ROZPOCET
| D | 3 | Svislé a kompletní konstrukce |  |  |  | 0 |  |  |  |  | 0 |  | 121.802 |  | 0 | 1 | D | 1 |  |  |  | ROZPOCET | [6 empty] | 0
28 | K | 2 | Dodávka a montáž - výplň kapes s osazenými ocelovými nosníky po jejich osazení betonem C20/25 (včetně lože pro osazení nosníků) | m3 | 4.056 |  | 0 |  |  | základní |  | 0 | 0 | 0 | 0 | 0 | 4 | K | 2 |  |  |  | ROZPOCET | 0 | 0 | 0 | 0 | 0 | 1 | 0 | 4 | -19690872
| PP |  | Dodávka a montáž - výplň kapes s osazenými ocelovými nosníky po jejich osazení betonem C20/25 (včetně lože pro osazení nosníků a bednění) | [14 empty] | PP | 2
| P |  | Poznámka k položce: POZOR - malé množství - vysoká pracnost! | [14 empty] | P | 2
| VV |  | "viz výkres konstrukce hlavního schodiště - kapsy pro stropní nosníky" (2+2)*0,1*0,3 |  | 0.12 | [12 empty] | VV | 2 | 2 | True | 0 | ROZPOCET
| VV |  | "viz výkres konstrukce hlavního schodiště - kapsy pro nosníky schodiště" (2+2+2+2)*0,1*0,3 |  | 0.24 | [12 empty] | VV | 2 | 2 | True | 0 | ROZPOCET
| VV |  | Mezisoučet |  | 0.36 | [12 empty] | VV | 2 | 3 | True | 0 | ROZPOCET
| VV |  | "viz výkres konstrukce hlavního schodiště - kapsy pro překlady" (2+2)*0,16*0,3 |  | 0.192 | [12 empty] | VV | 2 | 2 | True | 0 | ROZPOCET
| VV |  | Mezisoučet |  | 0.192 | [12 empty] | VV | 2 | 3 | True | 0 | ROZPOCET
| VV |  | "viz v.č. 130 Tabulky PSV a půdorysy 1.PP-4.NP - pro překlady nad pozice 52 - překlady PR1, PR2 a PR3" (2*3)*0,16*0,3 |  | 0.288 | [12 empty] | VV | 2 | 2 | True | 0 | ROZPOCET
| VV |  | "1.PP - pro PR4 a PR5" (2+2)*0,1*0,3 |  | 0.12 | [12 empty] | VV | 2 | 2 | True | 0 | ROZPOCET
| VV |  | "1.PP - pro PR6" (2)*0,16*0,3 |  | 0.096 | [12 empty] | VV | 2 | 2 | True | 0 | ROZPOCET
| VV |  | Mezisoučet |  | 0.504 | [12 empty] | VV | 2 | 3 | True | 0 | ROZPOCET
| VV |  | "viz výkres konstrukce podlahy 4.NP - kapsy pro ocelové profily a dřevěné trámy" (83+17)*0,1*0,3 |  | 3 | [12 empty] | VV | 2 | 2 | True | 0 | ROZPOCET
| VV |  | Mezisoučet |  | 3 | [12 empty] | VV | 2 | 3 | True | 0 | ROZPOCET
| VV |  | Součet |  | 4.056 | [12 empty] | VV | 2 | 4 | True | 1 | ROZPOCET
29 | K | 311235161 | Zdivo jednovrstvé z cihel broušených přes P10 do P15 na tenkovrstvou maltu tl 300 mm | m2 | 12.48 |  | 0 | CS ÚRS 2025 01 |  | základní |  | 0 | 0.26878 | 3.3544 | 0 | 0 | 4 | K | 2 |  |  |  | ROZPOCET | 0 | 0 | 0 | 0 | 0 | 1 | 0 | 4 | -1759816563
| PP |  | Zdivo jednovrstvé z cihel děrovaných broušených na celoplošnou tenkovrstvou maltu, pevnost cihel přes P10 do P15, tl. zdiva 300 mm | [14 empty] | PP | 2
| Online PSC |  | https://podminky.urs.cz/item/CS_URS_2025_01/311235161 | [14 empty] | Online PSC | 2
| VV |  | "zazdívka po bouraných oknech v 1.NP" 5,2*2,4 |  | 12.48 | [12 empty] | VV | 2 | 2 | True | 0 | ROZPOCET
| VV |  | Součet |  | 12.48 | [12 empty] | VV | 2 | 4 | True | 1 | ROZPOCET
30 | K | 310231051 | Zazdívka otvorů ve zdivu nadzákladovém pl do 1 m2 cihlami děrovanými přes P10 do P15 tl 300 mm | m2 | 0.88 |  | 0 | CS ÚRS 2025 01 |  | základní |  | 0 | 0.3537 | 0.31126 | 0 | 0 | 4 | K | 2 |  |  |  | ROZPOCET | 0 | 0 | 0 | 0 | 0 | 1 | 0 | 4 | -2086508897
| PP |  | Zazdívka otvorů ve zdivu nadzákladovém děrovanými cihlami plochy do 1 m2 přes P10 do P15, tl. zdiva 300 mm | [14 empty] | PP | 2
| Online PSC |  | https://podminky.urs.cz/item/CS_URS_2025_01/310231051 | [14 empty] | Online PSC | 2
| VV |  | "zazdívané otvory v 1.PP" 0,8*1,1 |  | 0.88 | [12 empty] | VV | 2 | 2 | True | 0 | ROZPOCET
| VV |  | Součet |  | 0.88 | [12 empty] | VV | 2 | 4 | True | 1 | ROZPOCET
31 | K | 310231055 | Zazdívka otvorů ve zdivu nadzákladovém pl přes 1 do 4 m2 cihlami děrovanými přes P10 do P15 tl 300 mm | m2 | 18.24 |  | 0 | CS ÚRS 2025 01 |  | základní |  | 0 | 0.3484 | 6.3548 | 0 | 0 | 4 | K | 2 |  |  |  | ROZPOCET | 0 | 0 | 0 | 0 | 0 | 1 | 0 | 4 | -398015336
| PP |  | Zazdívka otvorů ve zdivu nadzákladovém děrovanými cihlami plochy přes 1 do 4 m2 přes P10 do P15, tl. zdiva 300 mm | [14 empty] | PP | 2
| Online PSC |  | https://podminky.urs.cz/item/CS_URS_2025_01/310231055 | [14 empty] | Online PSC | 2
| P |  | Poznámka k položce: položka zahrnuje i prokotvení se sousedním zdivem! | [14 empty] | P | 2
| VV |  | "viz v.č. 130 Tabulky PSV a půdorysy 1.PP-4.NP - kolem pozic 52" (0,7*2,4+0,3*2,4)*3+(0,7*2,4+0,3*2,4)*2+(0,7*2,4+0,3*2,4)*2 |  | 16.8 | [12 empty] | VV | 2 | 2 | True | 0 | ROZPOCET
| VV |  | "zazdívané otvory v 1.PP" 1,22*1,18 |  | 1.44 | [12 empty] | VV | 2 | 2 | True | 0 | ROZPOCET
| VV |  | Součet |  | 18.24 | [12 empty] | VV | 2 | 4 | True | 1 | ROZPOCET
32 | K | 311113152 | Nadzákladová zeď tl přes 150 do 200 mm z hladkých tvárnic ztraceného bednění včetně výplně z betonu tř. C 25/30 | m2 | 71.138 |  | 0 | CS ÚRS 2025 01 |  | základní |  | 0 | 0.50101 | 35.6408 | 0 | 0 | 4 | K | 2 |  |  |  | ROZPOCET | 0 | 0 | 0 | 0 | 0 | 1 | 0 | 4 | -1318188329
| PP |  | Nadzákladové zdi z betonových tvárnic ztraceného bednění hladkých včetně výplně z betonu C 25/30, tloušťky zdiva přes 150 do 200 mm | [14 empty] | PP | 2
| Online PSC |  | https://podminky.urs.cz/item/CS_URS_2025_01/311113152 | [14 empty] | Online PSC | 2
| VV |  | "zdivo výtahové šachty" (1,8*2+2,36)*13,295-1,2*2,25*3 |  | 71.138 | [12 empty] | VV | 2 | 2 | True | 0 | ROZPOCET
| VV |  | Součet |  | 71.138 | [12 empty] | VV | 2 | 4 | True | 1 | ROZPOCET
33 | K | 311113153 | Nadzákladová zeď tl přes 200 do 250 mm z hladkých tvárnic ztraceného bednění včetně výplně z betonu tř. C 25/30 | m2 | 31.376 |  | 0 | CS ÚRS 2025 01 |  | základní |  | 0 | 0.61208 | 19.2046 | 0 | 0 | 4 | K | 2 |  |  |  | ROZPOCET | 0 | 0 | 0 | 0 | 0 | 1 | 0 | 4 | 175648227
| PP |  | Nadzákladové zdi z betonových tvárnic ztraceného bednění hladkých včetně výplně z betonu C 25/30, tloušťky zdiva přes 200 do 250 mm | [14 empty] | PP | 2
| Online PSC |  | https://podminky.urs.cz/item/CS_URS_2025_01/311113153 | [14 empty] | Online PSC | 2
| VV |  | "zdivo výtahové šachty" 2,36*13,295 |  | 31.376 | [12 empty] | VV | 2 | 2 | True | 0 | ROZPOCET
| VV |  | Součet |  | 31.376 | [12 empty] | VV | 2 | 4 | True | 1 | ROZPOCET
34 | K | 311361821 | Výztuž nosných zdí betonářskou ocelí 10 505 | t | 1.66 |  | 0 | CS ÚRS 2025 01 |  | základní |  | 0 | 1.0492 | 1.7417 | 0 | 0 | 4 | K | 2 |  |  |  | ROZPOCET | 0 | 0 | 0 | 0 | 0 | 1 | 0 | 4 | 573187678
| PP |  | Výztuž nadzákladových zdí nosných svislých nebo odkloněných od svislice, rovných nebo oblých z betonářské oceli 10 505 (R) nebo BSt 500 | [14 empty] | PP | 2
| Online PSC |  | https://podminky.urs.cz/item/CS_URS_2025_01/311361821 | [14 empty] | Online PSC | 2
| VV |  | "výtahová šachta - pozice 2, 3 a 4" ((124+1675)*0,617+1010*0,395)*0,001*1,1 |  | 1.66 | [12 empty] | VV | 2 | 2 | True | 0 | ROZPOCET
| VV |  | Součet |  | 1.66 | [12 empty] | VV | 2 | 4 | True | 1 | ROZPOCET
35 | K | 311362021 | Výztuž nosných zdí svařovanými sítěmi Kari | t | 0.008 |  | 0 | CS ÚRS 2025 01 |  | základní |  | 0 | 1.0628 | 0.0085022 | 0 | 0 | 4 | K | 2 |  |  |  | ROZPOCET | 0 | 0 | 0 | 0 | 0 | 1 | 0 | 4 | -109231419
| PP |  | Výztuž nadzákladových zdí nosných svislých nebo odkloněných od svislice, rovných nebo oblých ze svařovaných sítí z drátů typu KARI | [14 empty] | PP | 2
| Online PSC |  | https://podminky.urs.cz/item/CS_URS_2025_01/311362021 | [14 empty] | Online PSC | 2
| VV |  | "viz výkres konstrukce hlavního schodiště - lože pod překlady" 0,3*0,3*4*4,44*0,001*1,3 |  | 0.002 | [12 empty] | VV | 2 | 2 | True | 0 | ROZPOCET
| VV |  | "viz výkres konstrukce hlavního schodiště - lože pod stropní nosníky" 0,3*0,3*4*4,44*0,001*1,3 |  | 0.002 | [12 empty] | VV | 2 | 2 | True | 0 | ROZPOCET
| VV |  | "viz výkres konstrukce hlavního schodiště - pože pod nosníky schodiště" 0,3*0,3*8*4,44*0,001*1,3 |  | 0.004 | [12 empty] | VV | 2 | 2 | True | 0 | ROZPOCET
| VV |  | Součet |  | 0.008 | [12 empty] | VV | 2 | 4 | True | 1 | ROZPOCET
36 | K | 314232114 | Obezdívka komínů nad střechou z cihel lícových plných dl 290 mm na MVC včetně spárování | m3 | 2.639 |  | 0 | CS ÚRS 2025 01 |  | základní |  | 0 | 2.2284 | 5.8807 | 0 | 0 | 4 | K | 2 |  |  |  | ROZPOCET | 0 | 0 | 0 | 0 | 0 | 1 | 0 | 4 | -1998582812
| PP |  | Obezdívka komínů v nadstřešní části z lícových cihel pálených pevnosti P 60, na maltu MVC včetně spárování, délky 290 mm (český formát 290x140x65 mm) plných | [14 empty] | PP | 2
| Online PSC |  | https://podminky.urs.cz/item/CS_URS_2025_01/314232114 | [14 empty] | Online PSC | 2
| VV |  | "ubourání krycí desky nadezdívaných komínů" (1,2*0,5+2,5*0,6+2,4*0,7+3,3*1,52)*0,3 |  | 2.639 | [12 empty] | VV | 2 | 2 | True | 0 | ROZPOCET
| VV |  | Součet |  | 2.639 | [12 empty] | VV | 2 | 4 | True | 1 | ROZPOCET
37 | K | 3 | Komínové krycí desky tl přes 80 do 100 mm z betonu tř. C 30/37 XF bez přesahů | m2 | 8.796 |  | 0 |  |  | základní |  | 0 | 0.25591 | 2.251 | 0 | 0 | 4 | K | 2 |  |  |  | ROZPOCET | 0 | 0 | 0 | 0 | 0 | 1 | 0 | 4 | 446481891
| PP |  | Komínové krycí desky z betonu tř. C 30/37 XF3 s případnou konstrukční obvodovou výztuží včetně bednění, s potěrem nebo s povrchem vyhlazeným ve spádu k okrajům, bez přesahu, tl. přes 80 do 100 mm, výztuž KARI 6/6-100/100 celoplošně | [14 empty] | PP | 2
| VV |  | "nové desky nadezdívaných komínů" 1,2*0,5+2,5*0,6+2,4*0,7+3,3*1,52 |  | 8.796 | [12 empty] | VV | 2 | 2 | True | 0 | ROZPOCET
| VV |  | Součet |  | 8.796 | [12 empty] | VV | 2 | 4 | True | 1 | ROZPOCET
38 | K | 317121101 | Montáž prefabrikovaných překladů délky do 1500 mm | kus | 6 |  | 0 | CS ÚRS 2025 01 |  | základní |  | 0 | 0.00688 | 0.04128 | 0 | 0 | 4 | K | 2 |  |  |  | ROZPOCET | 0 | 0 | 0 | 0 | 0 | 1 | 0 | 4 | -1594017009
| PP |  | Montáž prefabrikovaných překladů délky do 1500 mm | [14 empty] | PP | 2
| Online PSC |  | https://podminky.urs.cz/item/CS_URS_2025_01/317121101 | [14 empty] | Online PSC | 2
| VV |  | "překlady v 1.PP - PR5" 1+1 |  | 2 | [12 empty] | VV | 2 | 2 | True | 0 | ROZPOCET
| VV |  | "překlady výtahu - 1.NP a 2.NP" 2+2 |  | 4 | [12 empty] | VV | 2 | 2 | True | 0 | ROZPOCET
| VV |  | Součet |  | 6 | [12 empty] | VV | 2 | 4 | True | 1 | ROZPOCET
39 | M | 4 | překlad železobetonový RZP 1490x70x240mm | kus | 3 |  | 0 |  |  | základní |  | 0 | 0.034 | 0.102 | 0 | 0 | 8 | M | 2 |  |  |  | ROZPOCET | 0 | 0 | 0 | 0 | 0 | 1 | 0 | 4 | -2118610435
| PP |  | překlad železobetonový RZP 1490x70x240mm | [14 empty] | PP | 2
| VV |  | "překlady v 1.PP - PR5" 1 |  | 1 | [12 empty] | VV | 2 | 2 | True | 0 | ROZPOCET
| VV |  | "překlady výtahu - 1.NP a 2.NP" 2 |  | 2 | [12 empty] | VV | 2 | 2 | True | 0 | ROZPOCET
| VV |  | Součet |  | 3 | [12 empty] | VV | 2 | 4 | True | 1 | ROZPOCET
40 | M | 5 | překlad železobetonový RZP 1490x120x240mm | kus | 3 |  | 0 |  |  | základní |  | 0 | 0.064 | 0.192 | 0 | 0 | 8 | M | 2 |  |  |  | ROZPOCET | 0 | 0 | 0 | 0 | 0 | 1 | 0 | 4 | 1239926620
| PP |  | překlad železobetonový RZP 1490x120x240mm | [14 empty] | PP | 2
| VV |  | "překlady v 1.PP - PR5" 1 |  | 1 | [12 empty] | VV | 2 | 2 | True | 0 | ROZPOCET
| VV |  | "překlady výtahu - 1.NP a 2.NP" 2 |  | 2 | [12 empty] | VV | 2 | 2 | True | 0 | ROZPOCET
| VV |  | Součet |  | 3 | [12 empty] | VV | 2 | 4 | True | 1 | ROZPOCET
41 | K | 6 | Doplnění zdiva hlavních a kordónových říms cihlami pórobetonovými v provedení dle PD | m3 | 22.164 |  | 0 |  |  | základní |  | 0 | 1.9085 | 42.3 | 0 | 0 | 4 | K | 2 |  |  |  | ROZPOCET | 0 | 0 | 0 | 0 | 0 | 1 | 0 | 4 | 1860969067
| PP |  | Doplnění zdiva hlavních a kordónových říms cihlami pórobetonovými v provedení dle PD | [14 empty] | PP | 2
| VV |  | "viz půdyrys střechy a řezy" (25,8+26+29+15,7+13,6+4,7+4,3+15+4,5+10,8+4,5+3,6+12,7+6,5+8)*0,6*0,2 |  | 22.164 | [12 empty] | VV | 2 | 2 | True | 0 | ROZPOCET
| VV |  | Součet |  | 22.164 | [12 empty] | VV | 2 | 4 | True | 1 | ROZPOCET
42 | K | 317944321 | Válcované nosníky do č.12 dodatečně osazované do připravených otvorů | t | 0.333 |  | 0 | CS ÚRS 2025 01 |  | základní |  | 0 | 1.09 | 0.36297 | 0 | 0 | 4 | K | 2 |  |  |  | ROZPOCET | 0 | 0 | 0 | 0 | 0 | 1 | 0 | 4 | -2135043142
| PP |  | Válcované nosníky dodatečně osazované do připravených otvorů bez zazdění hlav do č. 12 | [14 empty] | PP | 2
| Online PSC |  | https://podminky.urs.cz/item/CS_URS_2025_01/317944321 | [14 empty] | Online PSC | 2
| VV |  | "ocelové nosníky hlavního schodiště" | [14 empty] | VV | 2 | 1 | True | 0 | ROZPOCET
| VV |  | "viz výkres konstrukce hlavního schodiště - S1 - u č. 100" 1,6*2*10,6*0,001 |  | 0.034 | [12 empty] | VV | 2 | 2 | True | 0 | ROZPOCET
| VV |  | Mezisoučet |  | 0.034 | [12 empty] | VV | 2 | 3 | True | 0 | ROZPOCET
| VV |  | "překlady v 1.PP - PR4 - I 120" 1,65*3*11,1*0,001 |  | 0.055 | [12 empty] | VV | 2 | 2 | True | 0 | ROZPOCET
| VV |  | "překlady v 1.NP - PR1 - I 120" 1,7*5*11,1*0,001 |  | 0.094 | [12 empty] | VV | 2 | 2 | True | 0 | ROZPOCET
| VV |  | "překlady ve 2.NP - PR2 - I 120" 1,7*4*11,1*0,001 |  | 0.075 | [12 empty] | VV | 2 | 2 | True | 0 | ROZPOCET
| VV |  | "překlady ve 3.NP - PR3 - I 120" 1,7*4*11,1*0,001 |  | 0.075 | [12 empty] | VV | 2 | 2 | True | 0 | ROZPOCET
| VV |  | Mezisoučet |  | 0.299 | [12 empty] | VV | 2 | 3 | True | 0 | ROZPOCET
| VV |  | Součet |  | 0.333 | [12 empty] | VV | 2 | 4 | True | 1 | ROZPOCET
43 | K | 317944323 | Válcované nosníky č.14 až 22 dodatečně osazované do připravených otvorů | t | 1.187 |  | 0 | CS ÚRS 2025 01 |  | základní |  | 0 | 1.09 | 1.2938 | 0 | 0 | 4 | K | 2 |  |  |  | ROZPOCET | 0 | 0 | 0 | 0 | 0 | 1 | 0 | 4 | 757215312
| PP |  | Válcované nosníky dodatečně osazované do připravených otvorů bez zazdění hlav č. 14 až 22 | [14 empty] | PP | 2
| Online PSC |  | https://podminky.urs.cz/item/CS_URS_2025_01/317944323 | [14 empty] | Online PSC | 2
| P |  | Poznámka k položce: POZOR - položka zahrnuje i osazení do maltového lože | [14 empty] | P | 2
| VV |  | "viz výkres konstrukce hlavního schodiště - překlady I č.140" (1,95*2+2,6*4)*14,4*0,001*1,1 |  | 0.227 | [12 empty] | VV | 2 | 2 | True | 0 | ROZPOCET
| VV |  | Mezisoučet |  | 0.227 | [12 empty] | VV | 2 | 3 | True | 0 | ROZPOCET
| VV |  | "ocelové nosníky hlavního schodiště" | [14 empty] | VV | 2 | 1 | True | 0 | ROZPOCET
| VV |  | "viz výkres konstrukce hlavního schodiště - a - U č. 180" 4,7*22*0,001 |  | 0.103 | [12 empty] | VV | 2 | 2 | True | 0 | ROZPOCET
| VV |  | "viz výkres konstrukce hlavního schodiště - c - U č. 220" 5,75*2*29,4*0,001 |  | 0.338 | [12 empty] | VV | 2 | 2 | True | 0 | ROZPOCET
| VV |  | "viz výkres konstrukce hlavního schodiště - e - U č. 180" 4,5*22*0,001 |  | 0.099 | [12 empty] | VV | 2 | 2 | True | 0 | ROZPOCET
| VV |  | "viz výkres konstrukce hlavního schodiště - f - U č.180" 3,35*2*22*0,001 |  | 0.147 | [12 empty] | VV | 2 | 2 | True | 0 | ROZPOCET
| VV |  | Mezisoučet |  | 0.687 | [12 empty] | VV | 2 | 3 | True | 0 | ROZPOCET
| VV |  | "překlady v 1.PP - PR6 - I 140" (3,35*3+3,15+2,95+2,8)*14,4*0,001 |  | 0.273 | [12 empty] | VV | 2 | 2 | True | 0 | ROZPOCET
| VV |  | Mezisoučet |  | 0.273 | [12 empty] | VV | 2 | 3 | True | 0 | ROZPOCET
| VV |  | Součet |  | 1.187 | [12 empty] | VV | 2 | 4 | True | 1 | ROZPOCET
44 | K | 317944325 | Válcované nosníky č.24 a vyšší dodatečně osazované do připravených otvorů | t | 0.333 |  | 0 | CS ÚRS 2025 01 |  | základní |  | 0 | 1.09 | 0.36297 | 0 | 0 | 4 | K | 2 |  |  |  | ROZPOCET | 0 | 0 | 0 | 0 | 0 | 1 | 0 | 4 | 962423182
| PP |  | Válcované nosníky dodatečně osazované do připravených otvorů bez zazdění hlav č. 24 a vyšší | [14 empty] | PP | 2
| Online PSC |  | https://podminky.urs.cz/item/CS_URS_2025_01/317944325 | [14 empty] | Online PSC | 2
| VV |  | "ocelové nosníky hlavního schodiště" | [14 empty] | VV | 2 | 1 | True | 0 | ROZPOCET
| VV |  | "viz výkres konstrukce hlavního schodiště - b - I č. 240" 4,7*36,2*0,001 |  | 0.17 | [12 empty] | VV | 2 | 2 | True | 0 | ROZPOCET
| VV |  | "viz výkres konstrukce hlavního schodiště - d - I č. 240" 4,5*36,2*0,001 |  | 0.163 | [12 empty] | VV | 2 | 2 | True | 0 | ROZPOCET
| VV |  | Součet |  | 0.333 | [12 empty] | VV | 2 | 4 | True | 1 | ROZPOCET
45 | K | 342244201 | Příčka z cihel broušených na tenkovrstvou maltu tloušťky 80 mm | m2 | 6.2 |  | 0 | CS ÚRS 2025 01 |  | základní |  | 0 | 0.06848 | 0.42458 | 0 | 0 | 4 | K | 2 |  |  |  | ROZPOCET | 0 | 0 | 0 | 0 | 0 | 1 | 0 | 4 | -396808505
| PP |  | Příčky jednoduché z cihel děrovaných broušených na tenkovrstvou maltu, pevnost cihel do P15, tl. příčky 80 mm | [14 empty] | PP | 2
| Online PSC |  | https://podminky.urs.cz/item/CS_URS_2025_01/342244201 | [14 empty] | Online PSC | 2
| VV |  | "příčky v 1.PP" 1,8*3,2-0,9*2+1,2*3,2-0,8*2 |  | 6.2 | [12 empty] | VV | 2 | 2 | True | 0 | ROZPOCET
| VV |  | Součet |  | 6.2 | [12 empty] | VV | 2 | 4 | True | 1 | ROZPOCET
46 | K | 346244381 | Plentování jednostranné v do 200 mm válcovaných nosníků cihlami | m2 | 1.073 |  | 0 | CS ÚRS 2025 01 |  | základní |  | 0 | 0.17818 | 0.19119 | 0 | 0 | 4 | K | 2 |  |  |  | ROZPOCET | 0 | 0 | 0 | 0 | 0 | 1 | 0 | 4 | 1003291822
| PP |  | Plentování ocelových válcovaných nosníků jednostranné cihlami na maltu, výška stojiny do 200 mm | [14 empty] | PP | 2
| Online PSC |  | https://podminky.urs.cz/item/CS_URS_2025_01/346244381 | [14 empty] | Online PSC | 2
| VV |  | "viz výkres konstrukce hlavního schodiště - ocelové překlady I č.140" (1,95+2,6*2)*0,15 |  | 1.073 | [12 empty] | VV | 2 | 2 | True | 0 | ROZPOCET
| VV |  | Součet |  | 1.073 | [12 empty] | VV | 2 | 4 | True | 1 | ROZPOCET
47 | K | 346244821 | Přizdívky izolační tl 140 mm z cihel dl 290 mm pevnosti P 10 až P 20 na MC 10 | m2 | 5.95 |  | 0 | CS ÚRS 2025 01 |  | základní |  | 0 | 0.2933 | 1.7451 | 0 | 0 | 4 | K | 2 |  |  |  | ROZPOCET | 0 | 0 | 0 | 0 | 0 | 1 | 0 | 4 | 2089333505
| PP |  | Přizdívky izolační a ochranné z cihel pálených na maltu MC-10 včetně vytvoření požlábku v ohybu izolace vodorovné na svislou, se zatřenou cementovou omítkou z malty min. MC 10 tl. 20 mm pod izolaci z cihel plných dl. 290 mm, P 10 až P 20 tl. 140 mm | [14 empty] | PP | 2
| Online PSC |  | https://podminky.urs.cz/item/CS_URS_2025_01/346244821 | [14 empty] | Online PSC | 2
| VV |  | "prohlubeň výtahové šachty - ochrana svislé hydroizolace" (2,51+2,25)*1,25 |  | 5.95 | [12 empty] | VV | 2 | 2 | True | 0 | ROZPOCET
| VV |  | Součet |  | 5.95 | [12 empty] | VV | 2 | 4 | True | 1 | ROZPOCET
48 | K | 346481112 | Zaplentování rýh, potrubí, výklenků nebo nik ve stěnách keramickým pletivem | m2 | 4.323 |  | 0 | CS ÚRS 2025 01 |  | základní |  | 0 | 0.00884 | 0.038215 | 0 | 0 | 4 | K | 2 |  |  |  | ROZPOCET | 0 | 0 | 0 | 0 | 0 | 1 | 0 | 4 | -1618138535
| PP |  | Zaplentování rýh, potrubí, válcovaných nosníků, výklenků nebo nik jakéhokoliv tvaru, na maltu ve stěnách nebo před stěnami keramickým a funkčně podobným pletivem | [14 empty] | PP | 2
| Online PSC |  | https://podminky.urs.cz/item/CS_URS_2025_01/346481112 | [14 empty] | Online PSC | 2
| VV |  | "viz výkres konstrukce hlavního schodiště - ocelové překlady I č.140" 1,95*(0,25+0,5)+2,6*(0,25+0,6+0,25) |  | 4.323 | [12 empty] | VV | 2 | 2 | True | 0 | ROZPOCET
| VV |  | Součet |  | 4.323 | [12 empty] | VV | 2 | 4 | True | 1 | ROZPOCET
| D | 38 | Různé kompletní konstrukce |  |  |  | 0 |  |  |  |  | 0 |  | 0 |  | 0 | 1 | D | 2 |  |  |  | ROZPOCET | [6 empty] | 0
49 | K | 7 | Průzkum zdravotního stavu stávajících konstrukcí krovu - autorizovaným statikem a mykologem | soubor | 1 |  | 0 |  |  | základní |  | 0 | 0 | 0 | 0 | 0 | 4 | K | 3 |  |  |  | ROZPOCET | 0 | 0 | 0 | 0 | 0 | 1 | 0 | 4 | -363978775
| PP |  | Průzkum zdravotního stavu stávajících konstrukcí krovu - autorizovaným statikem a mykologem | [14 empty] | PP | 3
| VV |  | "viz PD" 1 |  | 1 | [12 empty] | VV | 3 | 2 | True | 0 | ROZPOCET
| VV |  | Součet |  | 1 | [12 empty] | VV | 3 | 4 | True | 1 | ROZPOCET
50 | K | 8 | Rezerva na dílčí výměnu části krovu v rozsahu 10% celé konstrukce včetně zpracování dílenské dokumentace oprav, specifikace-viz PD | soubor | 1 |  | 0 |  |  | základní |  | 0 | 0 | 0 | 0 | 0 | 4 | K | 3 |  |  |  | ROZPOCET | 0 | 0 | 0 | 0 | 0 | 1 | 0 | 4 | -1790759189
| PP |  | Rezerva na dílčí výměnu části krovu v rozsahu 10% celé konstrukce včetně zpracování dílenské dokumentace oprav, specifikace-viz PD | [14 empty] | PP | 3
| VV |  | "viz PD" 1 |  | 1 | [12 empty] | VV | 3 | 2 | True | 0 | ROZPOCET
| VV |  | Součet |  | 1 | [12 empty] | VV | 3 | 4 | True | 1 | ROZPOCET
| D | 4 | Vodorovné konstrukce |  |  |  | 0 |  |  |  |  | 0 |  | 49.644 |  | 0 | 1 | D | 1 |  |  |  | ROZPOCET | [6 empty] | 0
51 | K | 411321515 | Stropy deskové ze ŽB tř. C 20/25 | m3 | 0.192 |  | 0 | CS ÚRS 2025 01 |  | základní |  | 0 | 2.502 | 0.48039 | 0 | 0 | 4 | K | 2 |  |  |  | ROZPOCET | 0 | 0 | 0 | 0 | 0 | 1 | 0 | 4 | -712356184
| PP |  | Stropy z betonu železového (bez výztuže) stropů deskových, plochých střech, desek balkonových, desek hřibových stropů včetně hlavic hřibových sloupů tř. C 20/25 | [14 empty] | PP | 2
| Online PSC |  | https://podminky.urs.cz/item/CS_URS_2025_01/411321515 | [14 empty] | Online PSC | 2
| VV |  | "viz výkres konstrukce podlahy 4.NP - deska D1" 1,6*0,12 |  | 0.192 | [12 empty] | VV | 2 | 2 | True | 0 | ROZPOCET
| VV |  | Součet |  | 0.192 | [12 empty] | VV | 2 | 4 | True | 1 | ROZPOCET
52 | K | 411321414 | Stropy deskové ze ŽB tř. C 25/30 | m3 | 1.626 |  | 0 | CS ÚRS 2025 01 |  | základní |  | 0 | 2.502 | 4.0683 | 0 | 0 | 4 | K | 2 |  |  |  | ROZPOCET | 0 | 0 | 0 | 0 | 0 | 1 | 0 | 4 | -423097204
| PP |  | Stropy z betonu železového (bez výztuže) stropů deskových, plochých střech, desek balkonových, desek hřibových stropů včetně hlavic hřibových sloupů tř. C 25/30 | [14 empty] | PP | 2
| Online PSC |  | https://podminky.urs.cz/item/CS_URS_2025_01/411321414 | [14 empty] | Online PSC | 2
| VV |  | "viz výkres doplnění stropu bouraného výtahu" (2,1*1,8+3,53*2,6)*0,1 |  | 1.296 | [12 empty] | VV | 2 | 2 | True | 0 | ROZPOCET
| VV |  | "viz výkres konstrukce výtahové šachty 3.NP a 4.NP - deska D1" 3,3*0,1 |  | 0.33 | [12 empty] | VV | 2 | 2 | True | 0 | ROZPOCET
| VV |  | Součet |  | 1.626 | [12 empty] | VV | 2 | 4 | True | 1 | ROZPOCET
53 | K | 411351011 | Zřízení bednění stropů deskových tl přes 5 do 25 cm bez podpěrné kce | m2 | 4.9 |  | 0 | CS ÚRS 2025 01 |  | základní |  | 0 | 0.00533 | 0.026117 | 0 | 0 | 4 | K | 2 |  |  |  | ROZPOCET | 0 | 0 | 0 | 0 | 0 | 1 | 0 | 4 | 196777381
| PP |  | Bednění stropních konstrukcí - bez podpěrné konstrukce desek tloušťky stropní desky přes 5 do 25 cm zřízení | [14 empty] | PP | 2
| Online PSC |  | https://podminky.urs.cz/item/CS_URS_2025_01/411351011 | [14 empty] | Online PSC | 2
| VV |  | "viz výkres konstrukce výtahové šachty 3.NP a 4.NP - deska D1" 3,3 |  | 3.3 | [12 empty] | VV | 2 | 2 | True | 0 | ROZPOCET
| VV |  | "viz výkres konstrukce podlahy 4.NP - deska D1" 1,6 |  | 1.6 | [12 empty] | VV | 2 | 2 | True | 0 | ROZPOCET
| VV |  | Součet |  | 4.9 | [12 empty] | VV | 2 | 4 | True | 1 | ROZPOCET
54 | K | 411351012 | Odstranění bednění stropů deskových tl přes 5 do 25 cm bez podpěrné kce | m2 | 4.9 |  | 0 | CS ÚRS 2025 01 |  | základní |  | 0 | 0 | 0 | 0 | 0 | 4 | K | 2 |  |  |  | ROZPOCET | 0 | 0 | 0 | 0 | 0 | 1 | 0 | 4 | 335222442
| PP |  | Bednění stropních konstrukcí - bez podpěrné konstrukce desek tloušťky stropní desky přes 5 do 25 cm odstranění | [14 empty] | PP | 2
| Online PSC |  | https://podminky.urs.cz/item/CS_URS_2025_01/411351012 | [14 empty] | Online PSC | 2
| VV |  | "viz výkres konstrukce výtahové šachty 3.NP a 4.NP - deska D1" 3,3 |  | 3.3 | [12 empty] | VV | 2 | 2 | True | 0 | ROZPOCET
| VV |  | "viz výkres konstrukce podlahy 4.NP - deska D1" 1,6 |  | 1.6 | [12 empty] | VV | 2 | 2 | True | 0 | ROZPOCET
| VV |  | Součet |  | 4.9 | [12 empty] | VV | 2 | 4 | True | 1 | ROZPOCET
55 | K | 411354245 | Bednění stropů ztracené z hraněných trapézových vln v 60 mm plech pozinkovaný tl 0,75 mm | m2 | 12.958 |  | 0 | CS ÚRS 2025 01 |  | základní |  | 0 | 0.00737 | 0.0955 | 0 | 0 | 4 | K | 2 |  |  |  | ROZPOCET | 0 | 0 | 0 | 0 | 0 | 1 | 0 | 4 | 463066670
| PP |  | Bednění stropů ztracené ocelové žebrované ze širokých tenkostěnných ohýbaných profilů (hraněných trapézových vln), bez úpravy povrchu otevřeného podhledu, bez podpěrné konstrukce, s osazením nasucho na zdech do připravených ozubů, popř. na rovných zdech, trámech, průvlacích, do traverz s povrchem pozinkovaným, výšky vln 60 mm, tl. plechu 0,75 mm | [14 empty] | PP | 2
| Online PSC |  | https://podminky.urs.cz/item/CS_URS_2025_01/411354245 | [14 empty] | Online PSC | 2
| VV |  | "viz výkres doplnění stropu bouraného výtahu" 2,1*1,8+3,53*2,6 |  | 12.958 | [12 empty] | VV | 2 | 2 | True | 0 | ROZPOCET
| VV |  | Součet |  | 12.958 | [12 empty] | VV | 2 | 4 | True | 1 | ROZPOCET
56 | K | 411354311 | Zřízení podpěrné konstrukce stropů výšky do 4 m tl přes 5 do 15 cm | m2 | 14.558 |  | 0 | CS ÚRS 2025 01 |  | základní |  | 0 | 0.00081 | 0.011792 | 0 | 0 | 4 | K | 2 |  |  |  | ROZPOCET | 0 | 0 | 0 | 0 | 0 | 1 | 0 | 4 | -1643162582
| PP |  | Podpěrná konstrukce stropů - desek, kleneb a skořepin výška podepření do 4 m tloušťka stropu přes 5 do 15 cm zřízení | [14 empty] | PP | 2
| Online PSC |  | https://podminky.urs.cz/item/CS_URS_2025_01/411354311 | [14 empty] | Online PSC | 2
| VV |  | "viz výkres konstrukce podlahy 4.NP - deska D1" 1,6 |  | 1.6 | [12 empty] | VV | 2 | 2 | True | 0 | ROZPOCET
| VV |  | "viz výkres doplnění stropu bouraného výtahu" 2,1*1,8+3,53*2,6 |  | 12.958 | [12 empty] | VV | 2 | 2 | True | 0 | ROZPOCET
| VV |  | Součet |  | 14.558 | [12 empty] | VV | 2 | 4 | True | 1 | ROZPOCET
57 | K | 411354312 | Odstranění podpěrné konstrukce stropů výšky do 4 m tl přes 5 do 15 cm | m2 | 14.558 |  | 0 | CS ÚRS 2025 01 |  | základní |  | 0 | 0 | 0 | 0 | 0 | 4 | K | 2 |  |  |  | ROZPOCET | 0 | 0 | 0 | 0 | 0 | 1 | 0 | 4 | -219793368
| PP |  | Podpěrná konstrukce stropů - desek, kleneb a skořepin výška podepření do 4 m tloušťka stropu přes 5 do 15 cm odstranění | [14 empty] | PP | 2
| Online PSC |  | https://podminky.urs.cz/item/CS_URS_2025_01/411354312 | [14 empty] | Online PSC | 2
| VV |  | "viz výkres konstrukce podlahy 4.NP - deska D1" 1,6 |  | 1.6 | [12 empty] | VV | 2 | 2 | True | 0 | ROZPOCET
| VV |  | "viz výkres doplnění stropu bouraného výtahu" 2,1*1,8+3,53*2,6 |  | 12.958 | [12 empty] | VV | 2 | 2 | True | 0 | ROZPOCET
| VV |  | Součet |  | 14.558 | [12 empty] | VV | 2 | 4 | True | 1 | ROZPOCET
58 | K | 411354331 | Zřízení podpěrné konstrukce stropů výšky přes 4 do 6 m tl přes 5 do 15 cm | m2 | 3.3 |  | 0 | CS ÚRS 2025 01 |  | základní |  | 0 | 0.00084 | 0.002772 | 0 | 0 | 4 | K | 2 |  |  |  | ROZPOCET | 0 | 0 | 0 | 0 | 0 | 1 | 0 | 4 | 1790238700
| PP |  | Podpěrná konstrukce stropů - desek, kleneb a skořepin výška podepření přes 4 do 6 m tloušťka stropu přes 5 do 15 cm zřízení | [14 empty] | PP | 2
| Online PSC |  | https://podminky.urs.cz/item/CS_URS_2025_01/411354331 | [14 empty] | Online PSC | 2
| VV |  | "viz výkres konstrukce výtahové šachty 3.NP a 4.NP - deska D1" 3,3 |  | 3.3 | [12 empty] | VV | 2 | 2 | True | 0 | ROZPOCET
| VV |  | Součet |  | 3.3 | [12 empty] | VV | 2 | 4 | True | 1 | ROZPOCET
59 | K | 411354332 | Odstranění podpěrné konstrukce stropů výšky přes 4 do 6 m tl přes 5 do 15 cm | m2 | 3.3 |  | 0 | CS ÚRS 2025 01 |  | základní |  | 0 | 0 | 0 | 0 | 0 | 4 | K | 2 |  |  |  | ROZPOCET | 0 | 0 | 0 | 0 | 0 | 1 | 0 | 4 | -246527912
| PP |  | Podpěrná konstrukce stropů - desek, kleneb a skořepin výška podepření přes 4 do 6 m tloušťka stropu přes 5 do 15 cm odstranění | [14 empty] | PP | 2
| Online PSC |  | https://podminky.urs.cz/item/CS_URS_2025_01/411354332 | [14 empty] | Online PSC | 2
| VV |  | "viz výkres konstrukce výtahové šachty 3.NP a 4.NP - deska D1" 3,3 |  | 3.3 | [12 empty] | VV | 2 | 2 | True | 0 | ROZPOCET
| VV |  | Součet |  | 3.3 | [12 empty] | VV | 2 | 4 | True | 1 | ROZPOCET
60 | K | 411362021 | Výztuž stropů svařovanými sítěmi Kari | t | 0.061 |  | 0 | CS ÚRS 2025 01 |  | základní |  | 0 | 1.0628 | 0.064829 | 0 | 0 | 4 | K | 2 |  |  |  | ROZPOCET | 0 | 0 | 0 | 0 | 0 | 1 | 0 | 4 | -910190537
| PP |  | Výztuž stropů prostě uložených, vetknutých, spojitých, deskových, trámových (žebrových, kazetových), s keramickými a jinými vložkami, konsolových nebo balkonových, hřibových včetně hlavic hřibových sloupů, plochých střech a pro zavěšení železobetonových podhledů ze svařovaných sítí z drátů typu KARI | [14 empty] | PP | 2
| Online PSC |  | https://podminky.urs.cz/item/CS_URS_2025_01/411362021 | [14 empty] | Online PSC | 2
| VV |  | "viz výkres doplnění stropu bouraného výtahu" (2,1*1,8+3,53*2,6)*1,98*0,001*1,3 |  | 0.033 | [12 empty] | VV | 2 | 2 | True | 0 | ROZPOCET
| VV |  | "viz výkres konstrukce výtahové šachty 3.NP a 4.NP - deska D1" 3,3*4,44*0,001*1,3 |  | 0.019 | [12 empty] | VV | 2 | 2 | True | 0 | ROZPOCET
| VV |  | "viz výkres konstrukce podlahy 4.NP - deska D1 - s1" 1,6*4,44*0,001*1,3 |  | 0.009 | [12 empty] | VV | 2 | 2 | True | 0 | ROZPOCET
| VV |  | Součet |  | 0.061 | [12 empty] | VV | 2 | 4 | True | 1 | ROZPOCET
61 | K | 413941123 | Osazování ocelových válcovaných nosníků stropů I, IE, U, UE nebo L č. 14 až 22 nebo výšky přes 120 do 220 mm | t | 3.139 |  | 0 | CS ÚRS 2025 01 |  | základní |  | 0 | 0.01709 | 0.053646 | 0 | 0 | 4 | K | 2 |  |  |  | ROZPOCET | 0 | 0 | 0 | 0 | 0 | 1 | 0 | 4 | 1791706481
| PP |  | Osazování ocelových válcovaných nosníků ve stropech I nebo IE nebo U nebo UE nebo L č. 14 až 22 nebo výšky přes 120 do 220 mm | [14 empty] | PP | 2
| Online PSC |  | https://podminky.urs.cz/item/CS_URS_2025_01/413941123 | [14 empty] | Online PSC | 2
| P |  | Poznámka k položce: POZOR-položka zahrnuje i výrobu nosníků! | [14 empty] | P | 2
| VV |  | "viz výkres konstrukce hlavního schodiště - stropní nosníky I č. 180" (4,2*2+2,15+2,95)*21,9*0,001 |  | 0.296 | [12 empty] | VV | 2 | 2 | True | 0 | ROZPOCET
| VV |  | "viz výkres doplnění stropu bouraného výtahu - I 140" (2,8*5+2,2*3)*14,4*0,001 |  | 0.297 | [12 empty] | VV | 2 | 2 | True | 0 | ROZPOCET
| VV |  | "viz výkres podlahy 4.NP - U č. 140" 2,7*2*16*0,001 |  | 0.086 | [12 empty] | VV | 2 | 2 | True | 0 | ROZPOCET
| VV |  | "viz výkres podlahy 4.NP - I č. 180" (3+2,3)*21,9*0,001 |  | 0.116 | [12 empty] | VV | 2 | 2 | True | 0 | ROZPOCET
| VV |  | "viz výkres podlahy 4.NP - U č. 180" (4,18*2+4*2+3,9*6+3,8*2+3,7*2+3,65*2+3,625*2+3,25*2+3*2)*22*0,001 |  | 1.8 | [12 empty] | VV | 2 | 2 | True | 0 | ROZPOCET
| VV |  | "viz v.č. 130 Tabulka PSV - pozice 112 - U č.180" 3,06*6*22*0,001 |  | 0.404 | [12 empty] | VV | 2 | 2 | True | 0 | ROZPOCET
| VV |  | "viz v.č. 130 Tabulka PSV - pozice 112 - I č.180" (2,68+3,7)*21,9*0,001 |  | 0.14 | [12 empty] | VV | 2 | 2 | True | 0 | ROZPOCET
| VV |  | Součet |  | 3.139 | [12 empty] | VV | 2 | 4 | True | 1 | ROZPOCET
62 | M | 13010716 | ocel profilová jakost S235JR (11 375) průřez I (IPN) 140 | t | 0.326 |  | 0 | CS ÚRS 2025 01 |  | základní |  | 0 | 1 | 0.326 | 0 | 0 | 8 | M | 2 |  |  |  | ROZPOCET | 0 | 0 | 0 | 0 | 0 | 1 | 0 | 4 | 1036822382
| PP |  | ocel profilová jakost S235JR (11 375) průřez I (IPN) 140 | [14 empty] | PP | 2
| VV |  | "viz výkres doplnění stropu bouraného výtahu - I 140" (2,8*5+2,2*3)*14,4*0,001*1,1 |  | 0.326 | [12 empty] | VV | 2 | 2 | True | 0 | ROZPOCET
| VV |  | Součet |  | 0.326 | [12 empty] | VV | 2 | 4 | True | 1 | ROZPOCET
63 | M | 13010720 | ocel profilová jakost S235JR (11 375) průřez I (IPN) 180 | t | 0.607 |  | 0 | CS ÚRS 2025 01 |  | základní |  | 0 | 1 | 0.607 | 0 | 0 | 8 | M | 2 |  |  |  | ROZPOCET | 0 | 0 | 0 | 0 | 0 | 1 | 0 | 4 | 1279185624
| PP |  | ocel profilová jakost S235JR (11 375) průřez I (IPN) 180 | [14 empty] | PP | 2
| VV |  | "viz výkres konstrukce hlavního schodiště - stropní nosníky I č. 180" (4,2*2+2,15+2,95)*21,9*0,001*1,1 |  | 0.325 | [12 empty] | VV | 2 | 2 | True | 0 | ROZPOCET
| VV |  | "viz výkres podlahy 4.NP - I č. 180" (3+2,3)*21,9*0,001*1,1 |  | 0.128 | [12 empty] | VV | 2 | 2 | True | 0 | ROZPOCET
| VV |  | "viz v.č. 130 Tabulka PSV - pozice 112 - I č.180" (2,68+3,7)*21,9*0,001*1,1 |  | 0.154 | [12 empty] | VV | 2 | 2 | True | 0 | ROZPOCET
| VV |  | Součet |  | 0.607 | [12 empty] | VV | 2 | 4 | True | 1 | ROZPOCET
64 | M | 13010820 | ocel profilová jakost S235JR (11 375) průřez U (UPN) 140 | t | 0.095 |  | 0 | CS ÚRS 2025 01 |  | základní |  | 0 | 1 | 0.095 | 0 | 0 | 8 | M | 2 |  |  |  | ROZPOCET | 0 | 0 | 0 | 0 | 0 | 1 | 0 | 4 | -60172412
| PP |  | ocel profilová jakost S235JR (11 375) průřez U (UPN) 140 | [14 empty] | PP | 2
| VV |  | "viz výkres podlahy 4.NP - U č. 140" 2,7*2*16*0,001*1,1 |  | 0.095 | [12 empty] | VV | 2 | 2 | True | 0 | ROZPOCET
| VV |  | Součet |  | 0.095 | [12 empty] | VV | 2 | 4 | True | 1 | ROZPOCET
65 | M | 13010824 | ocel profilová jakost S235JR (11 375) průřez U (UPN) 180 | t | 2.424 |  | 0 | CS ÚRS 2025 01 |  | základní |  | 0 | 1 | 2.424 | 0 | 0 | 8 | M | 2 |  |  |  | ROZPOCET | 0 | 0 | 0 | 0 | 0 | 1 | 0 | 4 | 409037288
| PP |  | ocel profilová jakost S235JR (11 375) průřez U (UPN) 180 | [14 empty] | PP | 2
| VV |  | "viz výkres podlahy 4.NP - U č. 180" (4,18*2+4*2+3,9*6+3,8*2+3,7*2+3,65*2+3,625*2+3,25*2+3*2)*22*0,001*1,1 |  | 1.98 | [12 empty] | VV | 2 | 2 | True | 0 | ROZPOCET
| VV |  | "viz v.č. 130 Tabulka PSV - pozice 112 - U č.180" (3,06*6*22*0,001)*1,1 |  | 0.444 | [12 empty] | VV | 2 | 2 | True | 0 | ROZPOCET
| VV |  | Součet |  | 2.424 | [12 empty] | VV | 2 | 4 | True | 1 | ROZPOCET
66 | K | 413941125 | Osazování ocelových válcovaných nosníků stropů I, IE, U, UE nebo L č. 24 a výše nebo výšky přes 220 mm | t | 0.694 |  | 0 | CS ÚRS 2025 01 |  | základní |  | 0 | 0.01221 | 0.0084737 | 0 | 0 | 4 | K | 2 |  |  |  | ROZPOCET | 0 | 0 | 0 | 0 | 0 | 1 | 0 | 4 | -1883926597
| PP |  | Osazování ocelových válcovaných nosníků ve stropech I nebo IE nebo U nebo UE nebo L č. 24 a výše nebo výšky přes 220 mm | [14 empty] | PP | 2
| Online PSC |  | https://podminky.urs.cz/item/CS_URS_2025_01/413941125 | [14 empty] | Online PSC | 2
| P |  | Poznámka k položce: POZOR-položka zahrnuje i výrobu nosníků! | [14 empty] | P | 2
| VV |  | "viz výkres doplnění stropu bouraného výtahu - I 300" 6,4*2*54,2*0,001 |  | 0.694 | [12 empty] | VV | 2 | 2 | True | 0 | ROZPOCET
| VV |  | Součet |  | 0.694 | [12 empty] | VV | 2 | 4 | True | 1 | ROZPOCET
67 | M | 13010732 | ocel profilová jakost S235JR (11 375) průřez I (IPN) 300 | t | 0.763 |  | 0 | CS ÚRS 2025 01 |  | základní |  | 0 | 1 | 0.763 | 0 | 0 | 8 | M | 2 |  |  |  | ROZPOCET | 0 | 0 | 0 | 0 | 0 | 1 | 0 | 4 | 1301438409
| PP |  | ocel profilová jakost S235JR (11 375) průřez I (IPN) 300 | [14 empty] | PP | 2
| VV |  | "viz výkres doplnění stropu bouraného výtahu - I 300" 6,4*2*54,2*0,001*1,1 |  | 0.763 | [12 empty] | VV | 2 | 2 | True | 0 | ROZPOCET
| VV |  | Součet |  | 0.763 | [12 empty] | VV | 2 | 4 | True | 1 | ROZPOCET
68 | K | 9 | Dodávka, výroba a montáž ocelových válcovaných nosníků UPE č. 270 + L 50/50/5 mm - stropní nosníky přiložené k vaznému trámu | t | 17.209 |  | 0 |  |  | základní |  | 0 | 1 | 17.209 | 0 | 0 | 4 | K | 2 |  |  |  | ROZPOCET | 0 | 0 | 0 | 0 | 0 | 1 | 0 | 4 | -1928109563
| PP |  | Dodávka, výroba a montáž ocelových válcovaných nosníků UPE č. 270 + L 50/50/5 mm - stropní nosníky přiložené k vaznému trámu | [14 empty] | PP | 2
| P |  | Poznámka k položce: součástí nosníků jsou profily L 50/50/5 mm určené pro uložení dřevěných stropních trámů a dále veškerý projektem navržený montážní a spojovací materiál (svorníky, apod.) | [14 empty] | P | 2
| VV |  | "viz podlaha 4.NP - UPE č. 270 + L 50/50/5 mm" (13,5*2+9,5*3+9,4+9,35*28+9,05+8,85+6,9+6,75+6,5+6,35*2+5,25+5+3,95+3,7+3,05*2)*(35,2+3,77)*0,001*1,1 |  | 17.209 | [12 empty] | VV | 2 | 2 | True | 0 | ROZPOCET
| VV |  | Součet |  | 17.209 | [12 empty] | VV | 2 | 4 | True | 1 | ROZPOCET
69 | K | 10 | Dodávka, výroba a montáž ocelových lemovacích profilů L 200x100x10 mm včetně montážního a spojovacího materiálu | t | 0.435 |  | 0 |  |  | základní |  | 0 | 1 | 0.435 | 0 | 0 | 4 | K | 2 |  |  |  | ROZPOCET | 0 | 0 | 0 | 0 | 0 | 1 | 0 | 4 | 934299098
| PP |  | Dodávka, výroba a montáž ocelových lemovacích profilů L 200x100x10 mm včetně montážního a spojovacího materiálu | [14 empty] | PP | 2
| VV |  | "viz řezy - lemování skladby S3" (2,2*2+2,3*2+2,2*2+1,9*2)*23*0,001*1,1 |  | 0.435 | [12 empty] | VV | 2 | 2 | True | 0 | ROZPOCET
| VV |  | Součet |  | 0.435 | [12 empty] | VV | 2 | 4 | True | 1 | ROZPOCET
70 | K | 417321515 | Ztužující pásy a věnce ze ŽB tř. C 25/30 | m3 | 0.446 |  | 0 | CS ÚRS 2025 01 |  | základní |  | 0 | 2.502 | 1.1159 | 0 | 0 | 4 | K | 2 |  |  |  | ROZPOCET | 0 | 0 | 0 | 0 | 0 | 1 | 0 | 4 | -1829995748
| PP |  | Ztužující pásy a věnce z betonu železového (bez výztuže) tř. C 25/30 | [14 empty] | PP | 2
| Online PSC |  | https://podminky.urs.cz/item/CS_URS_2025_01/417321515 | [14 empty] | Online PSC | 2
| VV |  | "věnec výtahové šachty" (1,8*2+2,36)*0,2*0,25+2,36*0,25*0,25 |  | 0.446 | [12 empty] | VV | 2 | 2 | True | 0 | ROZPOCET
| VV |  | Součet |  | 0.446 | [12 empty] | VV | 2 | 4 | True | 1 | ROZPOCET
71 | K | 417351115 | Zřízení bednění ztužujících věnců | m2 | 4.185 |  | 0 | CS ÚRS 2025 01 |  | základní |  | 0 | 0.01117 | 0.046746 | 0 | 0 | 4 | K | 2 |  |  |  | ROZPOCET | 0 | 0 | 0 | 0 | 0 | 1 | 0 | 4 | -1963597634
| PP |  | Bednění bočnic ztužujících pásů a věnců včetně vzpěr zřízení | [14 empty] | PP | 2
| Online PSC |  | https://podminky.urs.cz/item/CS_URS_2025_01/417351115 | [14 empty] | Online PSC | 2
| VV |  | "věnec výtahové šachty" (2,36*2+2,25*2)*0,25+(1,8*2+1,96*2)*0,25 |  | 4.185 | [12 empty] | VV | 2 | 2 | True | 0 | ROZPOCET
| VV |  | Součet |  | 4.185 | [12 empty] | VV | 2 | 4 | True | 1 | ROZPOCET
72 | K | 417351116 | Odstranění bednění ztužujících věnců | m2 | 4.185 |  | 0 | CS ÚRS 2025 01 |  | základní |  | 0 | 0 | 0 | 0 | 0 | 4 | K | 2 |  |  |  | ROZPOCET | 0 | 0 | 0 | 0 | 0 | 1 | 0 | 4 | -1411136038
| PP |  | Bednění bočnic ztužujících pásů a věnců včetně vzpěr odstranění | [14 empty] | PP | 2
| Online PSC |  | https://podminky.urs.cz/item/CS_URS_2025_01/417351116 | [14 empty] | Online PSC | 2
| VV |  | "věnec výtahové šachty" (2,36*2+2,25*2)*0,25+(1,8*2+1,96*2)*0,25 |  | 4.185 | [12 empty] | VV | 2 | 2 | True | 0 | ROZPOCET
| VV |  | Součet |  | 4.185 | [12 empty] | VV | 2 | 4 | True | 1 | ROZPOCET
73 | K | 417361821 | Výztuž ztužujících pásů a věnců betonářskou ocelí 10 505 | t | 0.033 |  | 0 | CS ÚRS 2025 01 |  | základní |  | 0 | 1.0529 | 0.034746 | 0 | 0 | 4 | K | 2 |  |  |  | ROZPOCET | 0 | 0 | 0 | 0 | 0 | 1 | 0 | 4 | -1856210198
| PP |  | Výztuž ztužujících pásů a věnců z betonářské oceli 10 505 (R) nebo BSt 500 | [14 empty] | PP | 2
| Online PSC |  | https://podminky.urs.cz/item/CS_URS_2025_01/417361821 | [14 empty] | Online PSC | 2
| VV |  | "věnec výtahové šachty - pozice 5 a 6" (37*0,617+32,3*0,222)*0,001*1,1 |  | 0.033 | [12 empty] | VV | 2 | 2 | True | 0 | ROZPOCET
| VV |  | Součet |  | 0.033 | [12 empty] | VV | 2 | 4 | True | 1 | ROZPOCET
74 | K | 430321313 | Schodišťová konstrukce a rampa ze ŽB tř. C 16/20 | m3 | 1.783 |  | 0 | CS ÚRS 2025 01 |  | základní |  | 0 | 2.3011 | 4.1029 | 0 | 0 | 4 | K | 2 |  |  |  | ROZPOCET | 0 | 0 | 0 | 0 | 0 | 1 | 0 | 4 | 1044135062
| PP |  | Schodišťové konstrukce a rampy z betonu železového (bez výztuže) stupně, schodnice, ramena, podesty s nosníky tř. C 16/20 | [14 empty] | PP | 2
| Online PSC |  | https://podminky.urs.cz/item/CS_URS_2025_01/430321313 | [14 empty] | Online PSC | 2
| VV |  | "viz půdorys 4.NP a výkres konstrukce hlavního schodiště - schodišťové stupně" 1,85*(9+16+9)*0,16*0,32/2 |  | 1.61 | [12 empty] | VV | 2 | 2 | True | 0 | ROZPOCET
| VV |  | "viz výkres konstrukce podlahy 4.NP - schody na desce D2" 1,2*(6)*0,16*0,3/2 |  | 0.173 | [12 empty] | VV | 2 | 2 | True | 0 | ROZPOCET
| VV |  | Součet |  | 1.783 | [12 empty] | VV | 2 | 4 | True | 1 | ROZPOCET
75 | K | 430321515 | Schodišťová konstrukce a rampa ze ŽB tř. C 20/25 | m3 | 6.63 |  | 0 | CS ÚRS 2025 01 |  | základní |  | 0 | 2.5019 | 16.5879 | 0 | 0 | 4 | K | 2 |  |  |  | ROZPOCET | 0 | 0 | 0 | 0 | 0 | 1 | 0 | 4 | -1723783700
| PP |  | Schodišťové konstrukce a rampy z betonu železového (bez výztuže) stupně, schodnice, ramena, podesty s nosníky tř. C 20/25 | [14 empty] | PP | 2
| Online PSC |  | https://podminky.urs.cz/item/CS_URS_2025_01/430321515 | [14 empty] | Online PSC | 2
| VV |  | "viz výkres konstrukce hlavního schodiště - nosné desky D1 - statika" ((1,85*2,52+5,15*1,8+3*1,85)*1,3+(1,85*1,92+1,85*3,8+1,85*2,15))*0,14*1,1 |  | 6.142 | [12 empty] | VV | 2 | 2 | True | 0 | ROZPOCET
| VV |  | "viz výkres konstrukce podlahy 4.NP - deska D2" 3,7*0,12*1,1 |  | 0.488 | [12 empty] | VV | 2 | 2 | True | 0 | ROZPOCET
| VV |  | Součet |  | 6.63 | [12 empty] | VV | 2 | 4 | True | 1 | ROZPOCET
76 | K | 430361821 | Výztuž schodišťové konstrukce a rampy betonářskou ocelí 10 505 | t | 0.05 |  | 0 | CS ÚRS 2025 01 |  | základní |  | 0 | 1.0493 | 0.052464 | 0 | 0 | 4 | K | 2 |  |  |  | ROZPOCET | 0 | 0 | 0 | 0 | 0 | 1 | 0 | 4 | 1088526387
| PP |  | Výztuž schodišťových konstrukcí a ramp stupňů, schodnic, ramen, podest s nosníky z betonářské oceli 10 505 (R) nebo BSt 500 | [14 empty] | PP | 2
| Online PSC |  | https://podminky.urs.cz/item/CS_URS_2025_01/430361821 | [14 empty] | Online PSC | 2
| VV |  | "viz výkres konstrukce hlavního schodiště - dovyztužení" 0,05 |  | 0.05 | [12 empty] | VV | 2 | 2 | True | 0 | ROZPOCET
| VV |  | Součet |  | 0.05 | [12 empty] | VV | 2 | 4 | True | 1 | ROZPOCET
77 | K | 430362021 | Výztuž schodišťové konstrukce a rampy svařovanými sítěmi Kari | t | 0.251 |  | 0 | CS ÚRS 2025 01 |  | základní |  | 0 | 1.0628 | 0.26676 | 0 | 0 | 4 | K | 2 |  |  |  | ROZPOCET | 0 | 0 | 0 | 0 | 0 | 1 | 0 | 4 | -360988244
| PP |  | Výztuž schodišťových konstrukcí a ramp stupňů, schodnic, ramen, podest s nosníky ze svařovaných sítí z drátů typu KARI | [14 empty] | PP | 2
| Online PSC |  | https://podminky.urs.cz/item/CS_URS_2025_01/430362021 | [14 empty] | Online PSC | 2
| P |  | Poznámka k položce: součástí položky je i přivaření sítí k sousedním ocelovým profilům v rozsahu dle projektu | [14 empty] | P | 2
| VV |  | "viz výkres konstrukce hlavního schodiště - statika" ((1,85*2,52+5,15*1,8+3*1,85)*1,3+(1,85*1,92+1,85*3,8+1,85*2,15))*1,3*4,44*0,001 |  | 0.23 | [12 empty] | VV | 2 | 2 | True | 0 | ROZPOCET
| VV |  | "viz výkres konstrukce podlahy 4.NP - deska D2" 3,7*1,3*4,44*0,001 |  | 0.021 | [12 empty] | VV | 2 | 2 | True | 0 | ROZPOCET
| VV |  | Součet |  | 0.251 | [12 empty] | VV | 2 | 4 | True | 1 | ROZPOCET
78 | K | 431351121 | Zřízení bednění podest schodišť a ramp přímočarých v do 4 m | m2 | 43.586 |  | 0 | CS ÚRS 2025 01 |  | základní |  | 0 | 0.01296 | 0.56487 | 0 | 0 | 4 | K | 2 |  |  |  | ROZPOCET | 0 | 0 | 0 | 0 | 0 | 1 | 0 | 4 | 246198622
| PP |  | Bednění podest, podstupňových desek a ramp včetně podpěrné konstrukce výšky do 4 m půdorysně přímočarých zřízení | [14 empty] | PP | 2
| Online PSC |  | https://podminky.urs.cz/item/CS_URS_2025_01/431351121 | [14 empty] | Online PSC | 2
| VV |  | "viz výkres konstrukce hlavního schodiště - statika" ((1,85*2,52+5,15*1,8+3*1,85)*1,3+(1,85*1,92+1,85*3,8+1,85*2,15)) |  | 39.886 | [12 empty] | VV | 2 | 2 | True | 0 | ROZPOCET
| VV |  | "viz výkres konstrukce podlahy 4.NP - deska D2" 3,7 |  | 3.7 | [12 empty] | VV | 2 | 2 | True | 0 | ROZPOCET
| VV |  | Součet |  | 43.586 | [12 empty] | VV | 2 | 4 | True | 1 | ROZPOCET
79 | K | 431351122 | Odstranění bednění podest schodišť a ramp přímočarých v do 4 m | m2 | 43.586 |  | 0 | CS ÚRS 2025 01 |  | základní |  | 0 | 0 | 0 | 0 | 0 | 4 | K | 2 |  |  |  | ROZPOCET | 0 | 0 | 0 | 0 | 0 | 1 | 0 | 4 | 316908649
| PP |  | Bednění podest, podstupňových desek a ramp včetně podpěrné konstrukce výšky do 4 m půdorysně přímočarých odstranění | [14 empty] | PP | 2
| Online PSC |  | https://podminky.urs.cz/item/CS_URS_2025_01/431351122 | [14 empty] | Online PSC | 2
| VV |  | "viz výkres konstrukce hlavního schodiště - statika" ((1,85*2,52+5,15*1,8+3*1,85)*1,3+(1,85*1,92+1,85*3,8+1,85*2,15)) |  | 39.886 | [12 empty] | VV | 2 | 2 | True | 0 | ROZPOCET
| VV |  | "viz výkres konstrukce podlahy 4.NP - deska D2" 3,7 |  | 3.7 | [12 empty] | VV | 2 | 2 | True | 0 | ROZPOCET
| VV |  | Součet |  | 43.586 | [12 empty] | VV | 2 | 4 | True | 1 | ROZPOCET
80 | K | 431351128 | Příplatek ke zřízení bednění podest schodišť za podpěrnou konstrukci přes 4 do 6 m | m2 | 39.886 |  | 0 | CS ÚRS 2025 01 |  | základní |  | 0 | 0.00281 | 0.11208 | 0 | 0 | 4 | K | 2 |  |  |  | ROZPOCET | 0 | 0 | 0 | 0 | 0 | 1 | 0 | 4 | 1859396650
| PP |  | Bednění podest, podstupňových desek a ramp včetně podpěrné konstrukce Příplatek k cenám za podpěrnou konstrukci o výšce přes 4 do 6 m zřízení | [14 empty] | PP | 2
| Online PSC |  | https://podminky.urs.cz/item/CS_URS_2025_01/431351128 | [14 empty] | Online PSC | 2
| VV |  | "viz výkres konstrukce hlavního schodiště - statika" ((1,85*2,52+5,15*1,8+3*1,85)*1,3+(1,85*1,92+1,85*3,8+1,85*2,15)) |  | 39.886 | [12 empty] | VV | 2 | 2 | True | 0 | ROZPOCET
| VV |  | Součet |  | 39.886 | [12 empty] | VV | 2 | 4 | True | 1 | ROZPOCET
81 | K | 431351129 | Příplatek k odstranění bednění podest schodišť za podpěrnou konstrukci přes 4 do 6 m | m2 | 39.886 |  | 0 | CS ÚRS 2025 01 |  | základní |  | 0 | 0 | 0 | 0 | 0 | 4 | K | 2 |  |  |  | ROZPOCET | 0 | 0 | 0 | 0 | 0 | 1 | 0 | 4 | -1982613826
| PP |  | Bednění podest, podstupňových desek a ramp včetně podpěrné konstrukce Příplatek k cenám za podpěrnou konstrukci o výšce přes 4 do 6 m odstranění | [14 empty] | PP | 2
| Online PSC |  | https://podminky.urs.cz/item/CS_URS_2025_01/431351129 | [14 empty] | Online PSC | 2
| VV |  | "viz výkres konstrukce hlavního schodiště - statika" ((1,85*2,52+5,15*1,8+3*1,85)*1,3+(1,85*1,92+1,85*3,8+1,85*2,15)) |  | 39.886 | [12 empty] | VV | 2 | 2 | True | 0 | ROZPOCET
| VV |  | Součet |  | 39.886 | [12 empty] | VV | 2 | 4 | True | 1 | ROZPOCET
82 | K | 434351141 | Zřízení bednění stupňů přímočarých schodišť | m2 | 11.216 |  | 0 | CS ÚRS 2025 01 |  | základní |  | 0 | 0.00792 | 0.088831 | 0 | 0 | 4 | K | 2 |  |  |  | ROZPOCET | 0 | 0 | 0 | 0 | 0 | 1 | 0 | 4 | 1622110637
| PP |  | Bednění stupňů betonovaných na podstupňové desce nebo na terénu půdorysně přímočarých zřízení | [14 empty] | PP | 2
| Online PSC |  | https://podminky.urs.cz/item/CS_URS_2025_01/434351141 | [14 empty] | Online PSC | 2
| VV |  | "viz výkres konstrukce hlavního schodiště - statika" 1,85*0,16*(9+16+9) |  | 10.064 | [12 empty] | VV | 2 | 2 | True | 0 | ROZPOCET
| VV |  | "viz výkres konstrukce podlahy 4.NP - schody na desce D2" 1,2*0,16*(6) |  | 1.152 | [12 empty] | VV | 2 | 2 | True | 0 | ROZPOCET
| VV |  | Součet |  | 11.216 | [12 empty] | VV | 2 | 4 | True | 1 | ROZPOCET
83 | K | 434351142 | Odstranění bednění stupňů přímočarých schodišť | m2 | 11.216 |  | 0 | CS ÚRS 2025 01 |  | základní |  | 0 | 0 | 0 | 0 | 0 | 4 | K | 2 |  |  |  | ROZPOCET | 0 | 0 | 0 | 0 | 0 | 1 | 0 | 4 | 1791385527
| PP |  | Bednění stupňů betonovaných na podstupňové desce nebo na terénu půdorysně přímočarých odstranění | [14 empty] | PP | 2
| Online PSC |  | https://podminky.urs.cz/item/CS_URS_2025_01/434351142 | [14 empty] | Online PSC | 2
| VV |  | "viz výkres konstrukce hlavního schodiště - statika" 1,85*0,16*(9+16+9) |  | 10.064 | [12 empty] | VV | 2 | 2 | True | 0 | ROZPOCET
| VV |  | "viz výkres konstrukce podlahy 4.NP - schody na desce D2" 1,2*0,16*(6) |  | 1.152 | [12 empty] | VV | 2 | 2 | True | 0 | ROZPOCET
| VV |  | Součet |  | 11.216 | [12 empty] | VV | 2 | 4 | True | 1 | ROZPOCET
| D | 5 | Komunikace pozemní |  |  |  | 0 |  |  |  |  | 0 |  | 23.9357 |  | 0 | 1 | D | 1 |  |  |  | ROZPOCET | [6 empty] | 0
84 | K | 564811111 | Podklad ze štěrkodrtě ŠD plochy přes 100 m2 tl 50 mm | m2 | 3.25 |  | 0 | CS ÚRS 2025 01 |  | základní |  | 0 | 0.115 | 0.37375 | 0 | 0 | 4 | K | 2 |  |  |  | ROZPOCET | 0 | 0 | 0 | 0 | 0 | 1 | 0 | 4 | -254788575
| PP |  | Podklad ze štěrkodrti ŠD s rozprostřením a zhutněním plochy přes 100 m2, po zhutnění tl. 50 mm | [14 empty] | PP | 2
| Online PSC |  | https://podminky.urs.cz/item/CS_URS_2025_01/564811111 | [14 empty] | Online PSC | 2
| VV |  | "v místě venkovního schodiště - délky dle projektanta" (6+7)*0,25 |  | 3.25 | [12 empty] | VV | 2 | 2 | True | 0 | ROZPOCET
| VV |  | Součet |  | 3.25 | [12 empty] | VV | 2 | 4 | True | 1 | ROZPOCET
85 | K | 564861111 | Podklad ze štěrkodrtě ŠD plochy přes 100 m2 tl 200 mm | m2 | 42 |  | 0 |  |  | základní |  | 0 | 0.46 | 19.32 | 0 | 0 | 4 | K | 2 |  |  |  | ROZPOCET | 0 | 0 | 0 | 0 | 0 | 1 | 0 | 4 | -395070486
| PP |  | Podklad ze štěrkodrti ŠD s rozprostřením a zhutněním plochy přes 100 m2, po zhutnění tl. 200 mm | [14 empty] | PP | 2
| VV |  | "v místě venkovního schodiště - plocha dle projektanta" 42 |  | 42 | [12 empty] | VV | 2 | 2 | True | 0 | ROZPOCET
| VV |  | Součet |  | 42 | [12 empty] | VV | 2 | 4 | True | 1 | ROZPOCET
86 | K | 596811220 | Kladení betonové dlažby komunikací pro pěší do lože z kameniva velikosti přes 0,09 do 0,25 m2 pl do 50 m2 | m2 | 42 |  | 0 | CS ÚRS 2025 01 |  | základní |  | 0 | 0.101 | 4.242 | 0 | 0 | 4 | K | 2 |  |  |  | ROZPOCET | 0 | 0 | 0 | 0 | 0 | 1 | 0 | 4 | -1688024920
| PP |  | Kladení dlažby z betonových nebo kameninových dlaždic komunikací pro pěší s vyplněním spár a se smetením přebytečného materiálu na vzdálenost do 3 m s ložem z kameniva těženého tl. do 30 mm velikosti dlaždic přes 0,09 m2 do 0,25 m2, pro plochy do 50 m2 | [14 empty] | PP | 2
| Online PSC |  | https://podminky.urs.cz/item/CS_URS_2025_01/596811220 | [14 empty] | Online PSC | 2
| VV |  | "v místě venkovního schodiště - plocha dle projektanta - původní očištěná dlažba" 42 |  | 42 | [12 empty] | VV | 2 | 2 | True | 0 | ROZPOCET
| VV |  | Součet |  | 42 | [12 empty] | VV | 2 | 4 | True | 1 | ROZPOCET
| D | 6 | Úpravy povrchů, podlahy a osazování výplní |  |  |  | 0 |  |  |  |  | 0 |  | 71.0287 |  | 2.7116 | 1 | D | 1 |  |  |  | ROZPOCET | [6 empty] | 0
87 | K | 611335422 | Oprava vnitřní cementové štukové omítky tl jádrové omítky do 20 mm a tl štuku do 3 mm stropů v rozsahu plochy přes 10 do 30 % | m2 | 51 |  | 0 | CS ÚRS 2025 01 |  | základní |  | 0 | 0.02244 | 1.1444 | 0 | 0 | 4 | K | 2 |  |  |  | ROZPOCET | 0 | 0 | 0 | 0 | 0 | 1 | 0 | 4 | -1319425535
| PP |  | Oprava cementové omítky vnitřních ploch štukové dvouvrstvé, tl. jádrové omítky do 20 mm a tl. štuku do 3 mm stropů, v rozsahu opravované plochy přes 10 do 30% | [14 empty] | PP | 2
| Online PSC |  | https://podminky.urs.cz/item/CS_URS_2025_01/611335422 | [14 empty] | Online PSC | 2
| VV |  | "1.PP" 17+4 |  | 21 | [12 empty] | VV | 2 | 2 | True | 0 | ROZPOCET
| VV |  | "1.NP" 10 |  | 10 | [12 empty] | VV | 2 | 2 | True | 0 | ROZPOCET
| VV |  | "2.NP" 10 |  | 10 | [12 empty] | VV | 2 | 2 | True | 0 | ROZPOCET
| VV |  | "3.NP" 10 |  | 10 | [12 empty] | VV | 2 | 2 | True | 0 | ROZPOCET
| VV |  | Součet |  | 51 | [12 empty] | VV | 2 | 4 | True | 1 | ROZPOCET
88 | K | 612111111 | Vyspravení celoplošné cementovou maltou vnitřních stěn betonových nebo železobetonových | m2 | 6.454 |  | 0 | CS ÚRS 2025 01 |  | základní |  | 0 | 0.0063 | 0.04066 | 0 | 0 | 4 | K | 2 |  |  |  | ROZPOCET | 0 | 0 | 0 | 0 | 0 | 1 | 0 | 4 | 959212838
| PP |  | Vyspravení povrchu neomítaných vnitřních ploch monolitických betonových nebo železobetonových konstrukcí rozetřením vysprávky do ztracena maltou cementovou celoplošně stěn | [14 empty] | PP | 2
| Online PSC |  | https://podminky.urs.cz/item/CS_URS_2025_01/612111111 | [14 empty] | Online PSC | 2
| VV |  | "v místě prohlubně výtahové šachty - předpokládané stáv. základy" (2,36+2,25)*1,4 |  | 6.454 | [12 empty] | VV | 2 | 2 | True | 0 | ROZPOCET
| VV |  | Součet |  | 6.454 | [12 empty] | VV | 2 | 4 | True | 1 | ROZPOCET
89 | K | 612131101 | Cementový postřik vnitřních stěn nanášený celoplošně ručně | m2 | 200.48 |  | 0 | CS ÚRS 2025 01 |  | základní |  | 0 | 0.00735 | 1.4735 | 0 | 0 | 4 | K | 2 |  |  |  | ROZPOCET | 0 | 0 | 0 | 0 | 0 | 1 | 0 | 4 | 683254914
| PP |  | Podkladní a spojovací vrstva vnitřních omítaných ploch cementový postřik nanášený ručně celoplošně stěn | [14 empty] | PP | 2
| Online PSC |  | https://podminky.urs.cz/item/CS_URS_2025_01/612131101 | [14 empty] | Online PSC | 2
| VV |  | "1.PP - zdivo výtahové šachty zvenku" (1,55+2,36+2,25)*3-1,2*2,25 |  | 15.78 | [12 empty] | VV | 2 | 2 | True | 0 | ROZPOCET
| VV |  | "1.PP - zdivo výtahové šachty zevnitř" (1,8*2+1,96*2)*13,545-1,2*2,25*2 |  | 96.458 | [12 empty] | VV | 2 | 2 | True | 0 | ROZPOCET
| VV |  | "1.NP - chodba - po zazděném oknu" 5,3*2,5 |  | 13.25 | [12 empty] | VV | 2 | 2 | True | 0 | ROZPOCET
| VV |  | "1.NP - zdivo výtahové šachty zvenku" (2,3+2,46)*4,2 |  | 19.992 | [12 empty] | VV | 2 | 2 | True | 0 | ROZPOCET
| VV |  | "štít ve 4.NP - odměřeno v CADu" 55 |  | 55 | [12 empty] | VV | 2 | 2 | True | 0 | ROZPOCET
| VV |  | Součet |  | 200.48 | [12 empty] | VV | 2 | 4 | True | 1 | ROZPOCET
90 | K | 612142001 | Pletivo sklovláknité vnitřních stěn vtlačené do tmelu | m2 | 200 |  | 0 | CS ÚRS 2025 01 |  | základní |  | 0 | 0.00438 | 0.876 | 0 | 0 | 4 | K | 2 |  |  |  | ROZPOCET | 0 | 0 | 0 | 0 | 0 | 1 | 0 | 4 | -2089854638
| PP |  | Pletivo vnitřních ploch v ploše nebo pruzích, na plném podkladu sklovláknité vtlačené do tmelu včetně tmelu stěn | [14 empty] | PP | 2
| Online PSC |  | https://podminky.urs.cz/item/CS_URS_2025_01/612142001 | [14 empty] | Online PSC | 2
| VV |  | "1.PP - 3.NP - předpokald" 200 |  | 200 | [12 empty] | VV | 2 | 2 | True | 0 | ROZPOCET
| VV |  | Součet |  | 200 | [12 empty] | VV | 2 | 4 | True | 1 | ROZPOCET
91 | K | 612311131 | Vápenný štuk vnitřních stěn tloušťky do 3 mm | m2 | 1371.061 |  | 0 | CS ÚRS 2025 01 |  | základní |  | 0 | 0.004 | 5.4842 | 0 | 0 | 4 | K | 2 |  |  |  | ROZPOCET | 0 | 0 | 0 | 0 | 0 | 1 | 0 | 4 | -93200259
| PP |  | Vápenný štuk vnitřních ploch tloušťky do 3 mm svislých konstrukcí stěn | [14 empty] | PP | 2
| Online PSC |  | https://podminky.urs.cz/item/CS_URS_2025_01/612311131 | [14 empty] | Online PSC | 2
| VV |  | "půdorys 4.NP a řezy, výpočty viz položky SDK příček - štuk na SDK příčky" (59,985+13,975+386,96)*2+126,603+322,618 |  | 1371.061 | [12 empty] | VV | 2 | 2 | True | 0 | ROZPOCET
| VV |  | Součet |  | 1371.061 | [12 empty] | VV | 2 | 4 | True | 1 | ROZPOCET
92 | K | 612315215 | Vápenná hladká omítka malých ploch přes 1 do 4 m2 na stěnách | kus | 1 |  | 0 | CS ÚRS 2025 01 |  | základní |  | 0 | 0.1436 | 0.1436 | 0 | 0 | 4 | K | 2 |  |  |  | ROZPOCET | 0 | 0 | 0 | 0 | 0 | 1 | 0 | 4 | 548522752
| PP |  | Vápenná omítka jednotlivých malých ploch hladká na stěnách, plochy jednotlivě přes 1,0 do 4 m2 | [14 empty] | PP | 2
| Online PSC |  | https://podminky.urs.cz/item/CS_URS_2025_01/612315215 | [14 empty] | Online PSC | 2
| VV |  | "1.PP - nová příčka m.č. 028-029" 1 |  | 1 | [12 empty] | VV | 2 | 2 | True | 0 | ROZPOCET
| VV |  | Součet |  | 1 | [12 empty] | VV | 2 | 4 | True | 1 | ROZPOCET
93 | K | 612315225 | Vápenná štuková omítka malých ploch přes 1 do 4 m2 na stěnách | kus | 10 |  | 0 | CS ÚRS 2025 01 |  | základní |  | 0 | 0.1541 | 1.541 | 0 | 0 | 4 | K | 2 |  |  |  | ROZPOCET | 0 | 0 | 0 | 0 | 0 | 1 | 0 | 4 | -163924004
| PP |  | Vápenná omítka jednotlivých malých ploch štuková dvouvrstvá na stěnách, plochy jednotlivě přes 1,0 do 4 m2 | [14 empty] | PP | 2
| Online PSC |  | https://podminky.urs.cz/item/CS_URS_2025_01/612315225 | [14 empty] | Online PSC | 2
| VV |  | "1.PP - nová příčka m.č. 028-029" 1 |  | 1 | [12 empty] | VV | 2 | 2 | True | 0 | ROZPOCET
| VV |  | "1.PP - nová příčka m.č. 028-031" 1+1 |  | 2 | [12 empty] | VV | 2 | 2 | True | 0 | ROZPOCET
| VV |  | "1.PP - zazdívky oken - m.č. 020 a 025" 1+1 |  | 2 | [12 empty] | VV | 2 | 2 | True | 0 | ROZPOCET
| VV |  | "1.NP - chodba - v místě osazení PSV 52" 1 |  | 1 | [12 empty] | VV | 2 | 2 | True | 0 | ROZPOCET
| VV |  | "2.NP - chodba - v místě osazení PSV 52" 1 |  | 1 | [12 empty] | VV | 2 | 2 | True | 0 | ROZPOCET
| VV |  | "2.NP - chodba - stěn yu výtahu" 1+1 |  | 2 | [12 empty] | VV | 2 | 2 | True | 0 | ROZPOCET
| VV |  | "3.NP - chodba - v místě osazení PSV 52" 1 |  | 1 | [12 empty] | VV | 2 | 2 | True | 0 | ROZPOCET
| VV |  | Součet |  | 10 | [12 empty] | VV | 2 | 4 | True | 1 | ROZPOCET
94 | K | 612321141 | Vápenocementová omítka štuková dvouvrstvá vnitřních stěn nanášená ručně | m2 | 200.48 |  | 0 | CS ÚRS 2025 01 |  | základní |  | 0 | 0.01838 | 3.6848 | 0 | 0 | 4 | K | 2 |  |  |  | ROZPOCET | 0 | 0 | 0 | 0 | 0 | 1 | 0 | 4 | 986828382
| PP |  | Omítka vápenocementová vnitřních ploch nanášená ručně dvouvrstvá, tloušťky jádrové omítky do 10 mm a tloušťky štuku do 3 mm štuková svislých konstrukcí stěn | [14 empty] | PP | 2
| Online PSC |  | https://podminky.urs.cz/item/CS_URS_2025_01/612321141 | [14 empty] | Online PSC | 2
| VV |  | "1.PP - zdivo výtahové šachty zvenku" (1,55+2,36+2,25)*3-1,2*2,25 |  | 15.78 | [12 empty] | VV | 2 | 2 | True | 0 | ROZPOCET
| VV |  | "1.PP - zdivo výtahové šachty zevnitř" (1,8*2+1,96*2)*13,545-1,2*2,25*2 |  | 96.458 | [12 empty] | VV | 2 | 2 | True | 0 | ROZPOCET
| VV |  | "1.NP - chodba - po zazděném oknu" 5,3*2,5 |  | 13.25 | [12 empty] | VV | 2 | 2 | True | 0 | ROZPOCET
| VV |  | "1.NP - zdivo výtahové šachty zvenku" (2,3+2,46)*4,2 |  | 19.992 | [12 empty] | VV | 2 | 2 | True | 0 | ROZPOCET
| VV |  | "štít ve 4.NP - odměřeno v CADu" 55 |  | 55 | [12 empty] | VV | 2 | 2 | True | 0 | ROZPOCET
| VV |  | Součet |  | 200.48 | [12 empty] | VV | 2 | 4 | True | 1 | ROZPOCET
95 | K | 612321191 | Příplatek k vápenocementové omítce vnitřních stěn za každých dalších 5 mm tloušťky ručně | m2 | 200.48 |  | 0 | CS ÚRS 2025 01 |  | základní |  | 0 | 0.0079 | 1.5838 | 0 | 0 | 4 | K | 2 |  |  |  | ROZPOCET | 0 | 0 | 0 | 0 | 0 | 1 | 0 | 4 | -183460335
| PP |  | Omítka vápenocementová vnitřních ploch nanášená ručně Příplatek k cenám za každých dalších i započatých 5 mm tloušťky omítky přes 10 mm stěn | [14 empty] | PP | 2
| Online PSC |  | https://podminky.urs.cz/item/CS_URS_2025_01/612321191 | [14 empty] | Online PSC | 2
| VV |  | "1.PP - zdivo výtahové šachty zvenku" (1,55+2,36+2,25)*3-1,2*2,25 |  | 15.78 | [12 empty] | VV | 2 | 2 | True | 0 | ROZPOCET
| VV |  | "1.PP - zdivo výtahové šachty zevnitř" (1,8*2+1,96*2)*13,545-1,2*2,25*2 |  | 96.458 | [12 empty] | VV | 2 | 2 | True | 0 | ROZPOCET
| VV |  | "1.NP - chodba - po zazděném oknu" 5,3*2,5 |  | 13.25 | [12 empty] | VV | 2 | 2 | True | 0 | ROZPOCET
| VV |  | "1.NP - zdivo výtahové šachty zvenku" (2,3+2,46)*4,2 |  | 19.992 | [12 empty] | VV | 2 | 2 | True | 0 | ROZPOCET
| VV |  | "štít ve 4.NP - odměřeno v CADu" 55 |  | 55 | [12 empty] | VV | 2 | 2 | True | 0 | ROZPOCET
| VV |  | Součet |  | 200.48 | [12 empty] | VV | 2 | 4 | True | 1 | ROZPOCET
96 | K | 612335422 | Oprava vnitřní cementové štukové omítky tl jádrové omítky do 20 mm a tl štuku do 3 mm stěn v rozsahu plochy přes 10 do 30 % | m2 | 200 |  | 0 | CS ÚRS 2025 01 |  | základní |  | 0 | 0.02114 | 4.228 | 0 | 0 | 4 | K | 2 |  |  |  | ROZPOCET | 0 | 0 | 0 | 0 | 0 | 1 | 0 | 4 | -273393529
| PP |  | Oprava cementové omítky vnitřních ploch štukové dvouvrstvé, tl. jádrové omítky do 20 mm a tl. štuku do 3 mm stěn, v rozsahu opravované plochy přes 10 do 30% | [14 empty] | PP | 2
| Online PSC |  | https://podminky.urs.cz/item/CS_URS_2025_01/612335422 | [14 empty] | Online PSC | 2
| VV |  | "1.PP - odborný odhad" 50 |  | 50 | [12 empty] | VV | 2 | 2 | True | 0 | ROZPOCET
| VV |  | "1.NP - odborný odhad" 50 |  | 50 | [12 empty] | VV | 2 | 2 | True | 0 | ROZPOCET
| VV |  | "2.NP - odborný odhad" 50 |  | 50 | [12 empty] | VV | 2 | 2 | True | 0 | ROZPOCET
| VV |  | "3.NP - odborný odhad" 50 |  | 50 | [12 empty] | VV | 2 | 2 | True | 0 | ROZPOCET
| VV |  | Součet |  | 200 | [12 empty] | VV | 2 | 4 | True | 1 | ROZPOCET
97 | K | 11 | Montáž omítkových profilů rohových | m | 180 |  | 0 |  |  | základní |  | 0 | 0.15 | 27 | 0 | 0 | 4 | K | 2 |  |  |  | ROZPOCET | 0 | 0 | 0 | 0 | 0 | 1 | 0 | 4 | -1701320673
| PP |  | Montáž omítkových profilů rohových | [14 empty] | PP | 2
| VV |  | "1.PP-4.NP - předpokládaný rozsah rohových omítkových profilů" 180 |  | 180 | [12 empty] | VV | 2 | 2 | True | 0 | ROZPOCET
| VV |  | Součet |  | 180 | [12 empty] | VV | 2 | 4 | True | 1 | ROZPOCET
98 | M | 55343020 | profil rohový Pz s ostrou hlavou pro vnitřní omítky tl 12mm | m | 198 |  | 0 | CS ÚRS 2025 01 |  | základní |  | 0 | 0.0001 | 0.0198 | 0 | 0 | 8 | M | 2 |  |  |  | ROZPOCET | 0 | 0 | 0 | 0 | 0 | 1 | 0 | 4 | -1781085528
| PP |  | profil rohový Pz s ostrou hlavou pro vnitřní omítky tl 12mm | [14 empty] | PP | 2
| P |  | Poznámka k položce: jedná se o pozinkovaný profil | [14 empty] | P | 2
| VV |  | "1.PP-4.NP - předpokládaný rozsah rohových omítkových profilů" 180*1,1 |  | 198 | [12 empty] | VV | 2 | 2 | True | 0 | ROZPOCET
| VV |  | Součet |  | 198 | [12 empty] | VV | 2 | 4 | True | 1 | ROZPOCET
99 | K | 612325302 | Vápenocementová štuková omítka ostění nebo nadpraží | m2 | 24.098 |  | 0 | CS ÚRS 2025 01 |  | základní |  | 0 | 0.03468 | 0.83572 | 0 | 0 | 4 | K | 2 |  |  |  | ROZPOCET | 0 | 0 | 0 | 0 | 0 | 1 | 0 | 4 | -643894023
| PP |  | Vápenocementová omítka ostění nebo nadpraží štuková dvouvrstvá | [14 empty] | PP | 2
| Online PSC |  | https://podminky.urs.cz/item/CS_URS_2025_01/612325302 | [14 empty] | Online PSC | 2
| VV |  | "1.PP - 2.NP - dveře do výtahové šachty" (1,2+2,25*2)*0,2*3 |  | 3.42 | [12 empty] | VV | 2 | 2 | True | 0 | ROZPOCET
| VV |  | "1.NP - ostění u výtahu ve stáv. stěnách" (1,5+3,27*2)*1,3 |  | 10.452 | [12 empty] | VV | 2 | 2 | True | 0 | ROZPOCET
| VV |  | "2.NP - ostění u výtahu ve stáv. stěnách" (1,5+3,27*2)*0,65 |  | 5.226 | [12 empty] | VV | 2 | 2 | True | 0 | ROZPOCET
| VV |  | "3.NP - ostění" 5 |  | 5 | [12 empty] | VV | 2 | 2 | True | 0 | ROZPOCET
| VV |  | Součet |  | 24.098 | [12 empty] | VV | 2 | 4 | True | 1 | ROZPOCET
100 | K | 619991001 | Zakrytí podlahy fólií | m2 | 525 |  | 0 | CS ÚRS 2025 01 |  | základní |  | 0 | 0.00099 | 0.51975 | 6e-05 | 0.0315 | 4 | K | 2 |  |  |  | ROZPOCET | 0 | 0 | 0 | 0 | 0 | 1 | 0 | 4 | 875401502
| PP |  | Zakrytí vnitřních ploch před znečištěním fólií včetně pozdějšího odkrytí podlah | [14 empty] | PP | 2
| Online PSC |  | https://podminky.urs.cz/item/CS_URS_2025_01/619991001 | [14 empty] | Online PSC | 2
| VV |  | "1.PP - přžedpoklad" 75 |  | 75 | [12 empty] | VV | 2 | 2 | True | 0 | ROZPOCET
| VV |  | "1.NP - přžedpoklad" 150 |  | 150 | [12 empty] | VV | 2 | 2 | True | 0 | ROZPOCET
| VV |  | "2.NP - přžedpoklad" 150 |  | 150 | [12 empty] | VV | 2 | 2 | True | 0 | ROZPOCET
| VV |  | "3.NP - přžedpoklad" 150 |  | 150 | [12 empty] | VV | 2 | 2 | True | 0 | ROZPOCET
| VV |  | Součet |  | 525 | [12 empty] | VV | 2 | 4 | True | 1 | ROZPOCET
101 | K | 619991011 | Obalení samostatných konstrukcí a prvků fólií | m2 | 420 |  | 0 | CS ÚRS 2025 01 |  | základní |  | 0 | 0.00198 | 0.8316 | 6e-05 | 0.0252 | 4 | K | 2 |  |  |  | ROZPOCET | 0 | 0 | 0 | 0 | 0 | 1 | 0 | 4 | -2068978540
| PP |  | Zakrytí vnitřních ploch před znečištěním fólií včetně pozdějšího odkrytí samostatných konstrukcí a prvků | [14 empty] | PP | 2
| Online PSC |  | https://podminky.urs.cz/item/CS_URS_2025_01/619991011 | [14 empty] | Online PSC | 2
| VV |  | "1.PP - přžedpoklad" 60 |  | 60 | [12 empty] | VV | 2 | 2 | True | 0 | ROZPOCET
| VV |  | "1.NP - přžedpoklad" 120 |  | 120 | [12 empty] | VV | 2 | 2 | True | 0 | ROZPOCET
| VV |  | "2.NP - přžedpoklad" 120 |  | 120 | [12 empty] | VV | 2 | 2 | True | 0 | ROZPOCET
| VV |  | "3.NP - přžedpoklad" 120 |  | 120 | [12 empty] | VV | 2 | 2 | True | 0 | ROZPOCET
| VV |  | Součet |  | 420 | [12 empty] | VV | 2 | 4 | True | 1 | ROZPOCET
102 | K | 619995001 | Začištění omítek kolem oken, dveří, podlah nebo obkladů | m | 569.668 |  | 0 | CS ÚRS 2025 01 |  | základní |  | 0 | 0.0015 | 0.8545 | 0 | 0 | 4 | K | 2 |  |  |  | ROZPOCET | 0 | 0 | 0 | 0 | 0 | 1 | 0 | 4 | -1979338958
| PP |  | Začištění omítek (s dodáním hmot) kolem oken, dveří, podlah, obkladů apod. | [14 empty] | PP | 2
| Online PSC |  | https://podminky.urs.cz/item/CS_URS_2025_01/619995001 | [14 empty] | Online PSC | 2
| VV |  | "osazování nových zárubní do stáv. otvorů po bourání stáv. dveří nebo začištění otvoru po bourání zárubní" | [14 empty] | VV | 2 | 1 | True | 0 | ROZPOCET
| VV |  | "viz v.č. 130 Tabulky PSV a půdorysy 1.PP-3.NP - pozice 1/L a 2/L" (0,9+2*2)*2 |  | 9.8 | [12 empty] | VV | 2 | 2 | True | 0 | ROZPOCET
| VV |  | "viz v.č. 130 Tabulky PSV a půdorysy 1.PP-3.NP - pozice 3/P" (0,8+2*2)*2 |  | 9.6 | [12 empty] | VV | 2 | 2 | True | 0 | ROZPOCET
| VV |  | "viz v.č. 130 Tabulky PSV a půdorysy 1.PP-3.NP - pozice 4/L" (0,9+2*2)*2 |  | 9.8 | [12 empty] | VV | 2 | 2 | True | 0 | ROZPOCET
| VV |  | "viz v.č. 130 Tabulky PSV a půdorysy 1.PP-3.NP - pozice 4/P" (0,9+2*2)*3 |  | 14.7 | [12 empty] | VV | 2 | 2 | True | 0 | ROZPOCET
| VV |  | Mezisoučet |  | 43.9 | [12 empty] | VV | 2 | 3 | True | 0 | ROZPOCET
| VV |  | "kolem nových hliníkových výplní zvenku i zevnitř - z obou stran" | [14 empty] | VV | 2 | 1 | True | 0 | ROZPOCET
| VV |  | "viz v.č. 130 Tabulky PSV a půdorysy 1.PP-3.NP - pozice 6/L" (0,8+2*2)*3 |  | 14.4 | [12 empty] | VV | 2 | 2 | True | 0 | ROZPOCET
| VV |  | "viz v.č. 130 Tabulky PSV a půdorysy 1.PP-4.NP - pozice 50" (1*2+2,5*2)*2 |  | 14 | [12 empty] | VV | 2 | 2 | True | 0 | ROZPOCET
| VV |  | "viz v.č. 130 Tabulky PSV a půdorysy 1.PP-4.NP - pozice 51" (1*2+2,5*2)*2 |  | 14 | [12 empty] | VV | 2 | 2 | True | 0 | ROZPOCET
| VV |  | "viz v.č. 130 Tabulky PSV a půdorysy 1.PP-4.NP - pozice 52" (1,3*2+2,1*2)*4*2 |  | 54.4 | [12 empty] | VV | 2 | 2 | True | 0 | ROZPOCET
| VV |  | "viz v.č. 130 Tabulky PSV a půdorysy 1.PP-4.NP - pozice 53" (2,57*2+3,7*2)*2*2 |  | 50.16 | [12 empty] | VV | 2 | 2 | True | 0 | ROZPOCET
| VV |  | "viz v.č. 130 Tabulky PSV a půdorysy 1.PP-4.NP - pozice 54" (2,5*2+4*2)*2 |  | 26 | [12 empty] | VV | 2 | 2 | True | 0 | ROZPOCET
| VV |  | "viz v.č. 130 Tabulky PSV a půdorysy 1.PP-4.NP - pozice 55" (2,37*2+3,7*2)*2 |  | 24.28 | [12 empty] | VV | 2 | 2 | True | 0 | ROZPOCET
| VV |  | "viz v.č. 130 Tabulky PSV a půdorysy 1.PP-4.NP - pozice 56" (2,2*2+2,735*2)*2 |  | 19.74 | [12 empty] | VV | 2 | 2 | True | 0 | ROZPOCET
| VV |  | "viz v.č. 130 Tabulky PSV a půdorysy 1.PP-4.NP - pozice 57" (3,3*2+0,6*2)*2 |  | 15.6 | [12 empty] | VV | 2 | 2 | True | 0 | ROZPOCET
| VV |  | "viz v.č. 130 Tabulky PSV a půdorysy 1.PP-4.NP - pozice 58" (2,3*2+0,6*2)*2 |  | 11.6 | [12 empty] | VV | 2 | 2 | True | 0 | ROZPOCET
| VV |  | "viz v.č. 130 Tabulky PSV a půdorysy 1.PP-4.NP - pozice 59" (3,6*2+0,6*2)*2 |  | 16.8 | [12 empty] | VV | 2 | 2 | True | 0 | ROZPOCET
| VV |  | "viz v.č. 130 Tabulky PSV a půdorysy 1.PP-4.NP - pozice 60" (3,1*2+0,6*2)*2 |  | 14.8 | [12 empty] | VV | 2 | 2 | True | 0 | ROZPOCET
| VV |  | "viz v.č. 130 Tabulky PSV a půdorysy 1.PP-4.NP - pozice 61" (3,7*2+0,6*2)*2*2 |  | 34.4 | [12 empty] | VV | 2 | 2 | True | 0 | ROZPOCET
| VV |  | "viz v.č. 130 Tabulky PSV a půdorysy 1.PP-4.NP - pozice 62" (3,7*2+0,6*2)*2 |  | 17.2 | [12 empty] | VV | 2 | 2 | True | 0 | ROZPOCET
| VV |  | "viz v.č. 130 Tabulky PSV a půdorysy 1.PP-4.NP - pozice 63" (4*2+0,6*2)*2 |  | 18.4 | [12 empty] | VV | 2 | 2 | True | 0 | ROZPOCET
| VV |  | "viz v.č. 130 Tabulky PSV a půdorysy 1.PP-4.NP - pozice 64" (3,5*2+0,6*2)*2 |  | 16.4 | [12 empty] | VV | 2 | 2 | True | 0 | ROZPOCET
| VV |  | "viz v.č. 130 Tabulky PSV a půdorysy 1.PP-4.NP - pozice 65" (8,9+0,447*2+5,6*2)*2 |  | 41.988 | [12 empty] | VV | 2 | 2 | True | 0 | ROZPOCET
| VV |  | "viz v.č. 130 Tabulky PSV a půdorysy 1.PP-4.NP - pozice 66" (1,19*2+2,35*2)*2*2 |  | 28.32 | [12 empty] | VV | 2 | 2 | True | 0 | ROZPOCET
| VV |  | "viz v.č. 130 Tabulky PSV a půdorysy 1.PP-4.NP - pozice 67" (1,15*2+2,4*2)*2*3 |  | 42.6 | [12 empty] | VV | 2 | 2 | True | 0 | ROZPOCET
| VV |  | "viz v.č. 130 Tabulky PSV a půdorysy 1.PP-4.NP - pozice 68" (2,35*2+2,4*2)*2*2 |  | 38 | [12 empty] | VV | 2 | 2 | True | 0 | ROZPOCET
| VV |  | Mezisoučet |  | 513.088 | [12 empty] | VV | 2 | 3 | True | 0 | ROZPOCET
| VV |  | "dveře na schodišti 311 - bez náhrady" (1,17*2+2*2)*2 |  | 12.68 | [12 empty] | VV | 2 | 2 | True | 0 | ROZPOCET
| VV |  | Mezisoučet |  | 12.68 | [12 empty] | VV | 2 | 3 | True | 0 | ROZPOCET
| VV |  | Součet |  | 569.668 | [12 empty] | VV | 2 | 4 | True | 1 | ROZPOCET
103 | K | 619996137 | Ochrana samostatných konstrukcí a prvků obedněním z OSB desek | m2 | 132.604 |  | 0 | CS ÚRS 2025 01 |  | základní |  | 0 | 0.02093 | 2.7754 | 0.02 | 2.6521 | 4 | K | 2 |  |  |  | ROZPOCET | 0 | 0 | 0 | 0 | 0 | 1 | 0 | 4 | -1028329190
| PP |  | Ochrana stavebních konstrukcí a samostatných prvků včetně pozdějšího odstranění obedněním z OSB desek samostatných konstrukcí a prvků | [14 empty] | PP | 2
| Online PSC |  | https://podminky.urs.cz/item/CS_URS_2025_01/619996137 | [14 empty] | Online PSC | 2
| P |  | Poznámka k položce: položka zahrnuje i případnou likvidaci OSB desek | [14 empty] | P | 2
| VV |  | "ochrana schodiště 4.01 - z 1.NP do 3.NP" (29+31*2,2*0,15)*2 |  | 78.46 | [12 empty] | VV | 2 | 2 | True | 0 | ROZPOCET
| VV |  | "ochrana schodiště 4.02 - z 1.NP až do 4.NP" (12+28*1,2*0,18)*3 |  | 54.144 | [12 empty] | VV | 2 | 2 | True | 0 | ROZPOCET
| VV |  | Součet |  | 132.604 | [12 empty] | VV | 2 | 4 | True | 1 | ROZPOCET
104 | K | 621131101 | Cementový postřik vnějších podhledů nanášený celoplošně ručně | m2 | 11 |  | 0 | CS ÚRS 2025 01 |  | základní |  | 0 | 0.00735 | 0.08085 | 0 | 0 | 4 | K | 2 |  |  |  | ROZPOCET | 0 | 0 | 0 | 0 | 0 | 1 | 0 | 4 | -689002646
| PP |  | Podkladní a spojovací vrstva vnějších omítaných ploch cementový postřik nanášený ručně celoplošně podhledů | [14 empty] | PP | 2
| Online PSC |  | https://podminky.urs.cz/item/CS_URS_2025_01/621131101 | [14 empty] | Online PSC | 2
| VV |  | "1.NP-3.NP - ostění kolem PSV 52" (1,3+2,1*2)*0,8+(1,3+2,1*2)*0,6*2 |  | 11 | [12 empty] | VV | 2 | 2 | True | 0 | ROZPOCET
| VV |  | Součet |  | 11 | [12 empty] | VV | 2 | 4 | True | 1 | ROZPOCET
105 | K | 621142001 | Sklovláknité pletivo vnějších podhledů vtlačené do tmelu | m2 | 11 |  | 0 | CS ÚRS 2025 01 |  | základní |  | 0 | 0.00438 | 0.04818 | 0 | 0 | 4 | K | 2 |  |  |  | ROZPOCET | 0 | 0 | 0 | 0 | 0 | 1 | 0 | 4 | 1534204274
| PP |  | Pletivo vnějších ploch v ploše nebo pruzích, na plném podkladu sklovláknité vtlačené do tmelu podhledů | [14 empty] | PP | 2
| Online PSC |  | https://podminky.urs.cz/item/CS_URS_2025_01/621142001 | [14 empty] | Online PSC | 2
| VV |  | "1.NP-3.NP - ostění kolem PSV 52" (1,3+2,1*2)*0,8+(1,3+2,1*2)*0,6*2 |  | 11 | [12 empty] | VV | 2 | 2 | True | 0 | ROZPOCET
| VV |  | Součet |  | 11 | [12 empty] | VV | 2 | 4 | True | 1 | ROZPOCET
106 | K | 621151011 | Penetrační silikátový nátěr vnějších pastovitých tenkovrstvých omítek podhledů | m2 | 11 |  | 0 | CS ÚRS 2025 01 |  | základní |  | 0 | 0.0002 | 0.0022 | 0 | 0 | 4 | K | 2 |  |  |  | ROZPOCET | 0 | 0 | 0 | 0 | 0 | 1 | 0 | 4 | -1773954931
| PP |  | Penetrační nátěr vnějších pastovitých tenkovrstvých omítek silikátový podhledů | [14 empty] | PP | 2
| Online PSC |  | https://podminky.urs.cz/item/CS_URS_2025_01/621151011 | [14 empty] | Online PSC | 2
| VV |  | "1.NP-3.NP - ostění kolem PSV 52" (1,3+2,1*2)*0,8+(1,3+2,1*2)*0,6*2 |  | 11 | [12 empty] | VV | 2 | 2 | True | 0 | ROZPOCET
| VV |  | Součet |  | 11 | [12 empty] | VV | 2 | 4 | True | 1 | ROZPOCET
107 | K | 621321141 | Vápenocementová omítka štuková dvouvrstvá vnějších podhledů nanášená ručně | m2 | 11 |  | 0 | CS ÚRS 2025 01 |  | základní |  | 0 | 0.02636 | 0.28996 | 0 | 0 | 4 | K | 2 |  |  |  | ROZPOCET | 0 | 0 | 0 | 0 | 0 | 1 | 0 | 4 | 596750290
| PP |  | Omítka vápenocementová vnějších ploch nanášená ručně dvouvrstvá, tloušťky jádrové omítky do 15 mm a tloušťky štuku do 3 mm štuková podhledů | [14 empty] | PP | 2
| Online PSC |  | https://podminky.urs.cz/item/CS_URS_2025_01/621321141 | [14 empty] | Online PSC | 2
| VV |  | "1.NP-3.NP - ostění kolem PSV 52" (1,3+2,1*2)*0,8+(1,3+2,1*2)*0,6*2 |  | 11 | [12 empty] | VV | 2 | 2 | True | 0 | ROZPOCET
| VV |  | Součet |  | 11 | [12 empty] | VV | 2 | 4 | True | 1 | ROZPOCET
108 | K | 621321191 | Příplatek k vápenocementové omítce vnějších podhledů za každých dalších 5 mm tloušťky ručně | m2 | 11 |  | 0 | CS ÚRS 2025 01 |  | základní |  | 0 | 0.0079 | 0.0869 | 0 | 0 | 4 | K | 2 |  |  |  | ROZPOCET | 0 | 0 | 0 | 0 | 0 | 1 | 0 | 4 | 1584955426
| PP |  | Omítka vápenocementová vnějších ploch nanášená ručně Příplatek k cenám za každých dalších i započatých 5 mm tloušťky omítky přes 15 mm podhledů | [14 empty] | PP | 2
| Online PSC |  | https://podminky.urs.cz/item/CS_URS_2025_01/621321191 | [14 empty] | Online PSC | 2
| VV |  | "1.NP-3.NP - ostění kolem PSV 52" (1,3+2,1*2)*0,8+(1,3+2,1*2)*0,6*2 |  | 11 | [12 empty] | VV | 2 | 2 | True | 0 | ROZPOCET
| VV |  | Součet |  | 11 | [12 empty] | VV | 2 | 4 | True | 1 | ROZPOCET
109 | K | 622131101 | Cementový postřik vnějších stěn nanášený celoplošně ručně | m2 | 58 |  | 0 | CS ÚRS 2025 01 |  | základní |  | 0 | 0.00735 | 0.4263 | 0 | 0 | 4 | K | 2 |  |  |  | ROZPOCET | 0 | 0 | 0 | 0 | 0 | 1 | 0 | 4 | 2120066843
| PP |  | Podkladní a spojovací vrstva vnějších omítaných ploch cementový postřik nanášený ručně celoplošně stěn | [14 empty] | PP | 2
| Online PSC |  | https://podminky.urs.cz/item/CS_URS_2025_01/622131101 | [14 empty] | Online PSC | 2
| VV |  | "1.NP-3.NP - doplnění omítky po vybouranéím objektu stáv. výtahu - odměřeno v CADu" 48 |  | 48 | [12 empty] | VV | 2 | 2 | True | 0 | ROZPOCET
| VV |  | "oprava omítky zadní části koruny štítu" 10 |  | 10 | [12 empty] | VV | 2 | 2 | True | 0 | ROZPOCET
| VV |  | Součet |  | 58 | [12 empty] | VV | 2 | 4 | True | 1 | ROZPOCET
110 | K | 622143003 | Montáž omítkových plastových nebo pozinkovaných rohových profilů | m | 8 |  | 0 | CS ÚRS 2025 01 |  | základní |  | 0 | 0 | 0 | 0 | 0 | 4 | K | 2 |  |  |  | ROZPOCET | 0 | 0 | 0 | 0 | 0 | 1 | 0 | 4 | 890203445
| PP |  | Montáž omítkových profilů plastových, pozinkovaných nebo dřevěných upevněných vtlačením do podkladní vrstvy nebo přibitím rohových s tkaninou | [14 empty] | PP | 2
| Online PSC |  | https://podminky.urs.cz/item/CS_URS_2025_01/622143003 | [14 empty] | Online PSC | 2
| VV |  | "na výtahu" 4+4 |  | 8 | [12 empty] | VV | 2 | 2 | True | 0 | ROZPOCET
| VV |  | Součet |  | 8 | [12 empty] | VV | 2 | 4 | True | 1 | ROZPOCET
111 | M | 63127464 | profil rohový Al s výztužnou tkaninou š 100/100mm | m | 8.8 |  | 0 | CS ÚRS 2025 01 |  | základní |  | 0 | 0.0001 | 0.00088 | 0 | 0 | 8 | M | 2 |  |  |  | ROZPOCET | 0 | 0 | 0 | 0 | 0 | 1 | 0 | 4 | 1076838007
| PP |  | profil rohový Al s výztužnou tkaninou š 100/100mm | [14 empty] | PP | 2
| VV |  | "na výtahu" (4+4)*1,1 |  | 8.8 | [12 empty] | VV | 2 | 2 | True | 0 | ROZPOCET
| VV |  | Součet |  | 8.8 | [12 empty] | VV | 2 | 4 | True | 1 | ROZPOCET
112 | K | 622143004 | Montáž omítkových samolepících začišťovacích profilů pro spojení s okenním rámem | m | 377.008 |  | 0 | CS ÚRS 2025 01 |  | základní |  | 0 | 0 | 0 | 0 | 0 | 4 | K | 2 |  |  |  | ROZPOCET | 0 | 0 | 0 | 0 | 0 | 1 | 0 | 4 | 1944574106
| PP |  | Montáž omítkových profilů plastových, pozinkovaných nebo dřevěných upevněných vtlačením do podkladní vrstvy nebo přibitím začišťovacích samolepících pro vytvoření dilatujícího spoje s okenním rámem | [14 empty] | PP | 2
| Online PSC |  | https://podminky.urs.cz/item/CS_URS_2025_01/622143004 | [14 empty] | Online PSC | 2
| VV |  | "kolem nových venkovních výplní" | [14 empty] | VV | 2 | 1 | True | 0 | ROZPOCET
| VV |  | "viz v.č. 130 Tabulky PSV a půdorysy 1.PP-4.NP - pozice 50" (1+2,5*2)*2 |  | 12 | [12 empty] | VV | 2 | 2 | True | 0 | ROZPOCET
| VV |  | "viz v.č. 130 Tabulky PSV a půdorysy 1.PP-4.NP - pozice 51" (1+2,5*2)*2 |  | 12 | [12 empty] | VV | 2 | 2 | True | 0 | ROZPOCET
| VV |  | "viz v.č. 130 Tabulky PSV a půdorysy 1.PP-4.NP - pozice 52" (1,3+2,1*2)*4*2 |  | 44 | [12 empty] | VV | 2 | 2 | True | 0 | ROZPOCET
| VV |  | "viz v.č. 130 Tabulky PSV a půdorysy 1.PP-4.NP - pozice 53" (2,57+3,7*2)*2*2 |  | 39.88 | [12 empty] | VV | 2 | 2 | True | 0 | ROZPOCET
| VV |  | "viz v.č. 130 Tabulky PSV a půdorysy 1.PP-4.NP - pozice 54" (2,5+4*2)*2 |  | 21 | [12 empty] | VV | 2 | 2 | True | 0 | ROZPOCET
| VV |  | "viz v.č. 130 Tabulky PSV a půdorysy 1.PP-4.NP - pozice 55" (2,37+3,7*2)*2 |  | 19.54 | [12 empty] | VV | 2 | 2 | True | 0 | ROZPOCET
| VV |  | "viz v.č. 130 Tabulky PSV a půdorysy 1.PP-4.NP - pozice 56" (2,2+2,735*2)*2 |  | 15.34 | [12 empty] | VV | 2 | 2 | True | 0 | ROZPOCET
| VV |  | "viz v.č. 130 Tabulky PSV a půdorysy 1.PP-4.NP - pozice 57" (3,3+0,6*2)*2 |  | 9 | [12 empty] | VV | 2 | 2 | True | 0 | ROZPOCET
| VV |  | "viz v.č. 130 Tabulky PSV a půdorysy 1.PP-4.NP - pozice 58" (2,3+0,6*2)*2 |  | 7 | [12 empty] | VV | 2 | 2 | True | 0 | ROZPOCET
| VV |  | "viz v.č. 130 Tabulky PSV a půdorysy 1.PP-4.NP - pozice 59" (3,6+0,6*2)*2 |  | 9.6 | [12 empty] | VV | 2 | 2 | True | 0 | ROZPOCET
| VV |  | "viz v.č. 130 Tabulky PSV a půdorysy 1.PP-4.NP - pozice 60" (3,1+0,6*2)*2 |  | 8.6 | [12 empty] | VV | 2 | 2 | True | 0 | ROZPOCET
| VV |  | "viz v.č. 130 Tabulky PSV a půdorysy 1.PP-4.NP - pozice 61" (3,7+0,6*2)*2*2 |  | 19.6 | [12 empty] | VV | 2 | 2 | True | 0 | ROZPOCET
| VV |  | "viz v.č. 130 Tabulky PSV a půdorysy 1.PP-4.NP - pozice 62" (3,7+0,6*2)*2 |  | 9.8 | [12 empty] | VV | 2 | 2 | True | 0 | ROZPOCET
| VV |  | "viz v.č. 130 Tabulky PSV a půdorysy 1.PP-4.NP - pozice 63" (4+0,6*2)*2 |  | 10.4 | [12 empty] | VV | 2 | 2 | True | 0 | ROZPOCET
| VV |  | "viz v.č. 130 Tabulky PSV a půdorysy 1.PP-4.NP - pozice 64" (3,5+0,6*2)*2 |  | 9.4 | [12 empty] | VV | 2 | 2 | True | 0 | ROZPOCET
| VV |  | "viz v.č. 130 Tabulky PSV a půdorysy 1.PP-4.NP - pozice 65" (8,9+0,447*2+5,6*2)*2 |  | 41.988 | [12 empty] | VV | 2 | 2 | True | 0 | ROZPOCET
| VV |  | "viz v.č. 130 Tabulky PSV a půdorysy 1.PP-4.NP - pozice 66" (1,19+2,35*2)*2*2 |  | 23.56 | [12 empty] | VV | 2 | 2 | True | 0 | ROZPOCET
| VV |  | "viz v.č. 130 Tabulky PSV a půdorysy 1.PP-4.NP - pozice 67" (1,15+2,4*2)*2*3 |  | 35.7 | [12 empty] | VV | 2 | 2 | True | 0 | ROZPOCET
| VV |  | "viz v.č. 130 Tabulky PSV a půdorysy 1.PP-4.NP - pozice 68" (2,35+2,4*2)*2*2 |  | 28.6 | [12 empty] | VV | 2 | 2 | True | 0 | ROZPOCET
| VV |  | Součet |  | 377.008 | [12 empty] | VV | 2 | 4 | True | 1 | ROZPOCET
113 | M | 59051476 | profil začišťovací PVC 9mm s výztužnou tkaninou pro ostění ETICS | m | 414.709 |  | 0 | CS ÚRS 2025 01 |  | základní |  | 0 | 4e-05 | 0.016588 | 0 | 0 | 8 | M | 2 |  |  |  | ROZPOCET | 0 | 0 | 0 | 0 | 0 | 1 | 0 | 4 | -1265721032
| PP |  | profil začišťovací PVC 9mm s výztužnou tkaninou pro ostění ETICS | [14 empty] | PP | 2
| VV |  | "kolem nových venkovních výplní" | [14 empty] | VV | 2 | 1 | True | 0 | ROZPOCET
| VV |  | "viz v.č. 130 Tabulky PSV a půdorysy 1.PP-4.NP - pozice 50" (1+2,5*2)*2*1,1 |  | 13.2 | [12 empty] | VV | 2 | 2 | True | 0 | ROZPOCET
| VV |  | "viz v.č. 130 Tabulky PSV a půdorysy 1.PP-4.NP - pozice 51" (1+2,5*2)*2*1,1 |  | 13.2 | [12 empty] | VV | 2 | 2 | True | 0 | ROZPOCET
| VV |  | "viz v.č. 130 Tabulky PSV a půdorysy 1.PP-4.NP - pozice 52" (1,3+2,1*2)*4*2*1,1 |  | 48.4 | [12 empty] | VV | 2 | 2 | True | 0 | ROZPOCET
| VV |  | "viz v.č. 130 Tabulky PSV a půdorysy 1.PP-4.NP - pozice 53" (2,57+3,7*2)*2*2*1,1 |  | 43.868 | [12 empty] | VV | 2 | 2 | True | 0 | ROZPOCET
| VV |  | "viz v.č. 130 Tabulky PSV a půdorysy 1.PP-4.NP - pozice 54" (2,5+4*2)*2*1,1 |  | 23.1 | [12 empty] | VV | 2 | 2 | True | 0 | ROZPOCET
| VV |  | "viz v.č. 130 Tabulky PSV a půdorysy 1.PP-4.NP - pozice 55" (2,37+3,7*2)*2*1,1 |  | 21.494 | [12 empty] | VV | 2 | 2 | True | 0 | ROZPOCET
| VV |  | "viz v.č. 130 Tabulky PSV a půdorysy 1.PP-4.NP - pozice 56" (2,2+2,735*2)*2*1,1 |  | 16.874 | [12 empty] | VV | 2 | 2 | True | 0 | ROZPOCET
| VV |  | "viz v.č. 130 Tabulky PSV a půdorysy 1.PP-4.NP - pozice 57" (3,3+0,6*2)*2*1,1 |  | 9.9 | [12 empty] | VV | 2 | 2 | True | 0 | ROZPOCET
| VV |  | "viz v.č. 130 Tabulky PSV a půdorysy 1.PP-4.NP - pozice 58" (2,3+0,6*2)*2*1,1 |  | 7.7 | [12 empty] | VV | 2 | 2 | True | 0 | ROZPOCET
| VV |  | "viz v.č. 130 Tabulky PSV a půdorysy 1.PP-4.NP - pozice 59" (3,6+0,6*2)*2*1,1 |  | 10.56 | [12 empty] | VV | 2 | 2 | True | 0 | ROZPOCET
| VV |  | "viz v.č. 130 Tabulky PSV a půdorysy 1.PP-4.NP - pozice 60" (3,1+0,6*2)*2*1,1 |  | 9.46 | [12 empty] | VV | 2 | 2 | True | 0 | ROZPOCET
| VV |  | "viz v.č. 130 Tabulky PSV a půdorysy 1.PP-4.NP - pozice 61" (3,7+0,6*2)*2*2*1,1 |  | 21.56 | [12 empty] | VV | 2 | 2 | True | 0 | ROZPOCET
| VV |  | "viz v.č. 130 Tabulky PSV a půdorysy 1.PP-4.NP - pozice 62" (3,7+0,6*2)*2*1,1 |  | 10.78 | [12 empty] | VV | 2 | 2 | True | 0 | ROZPOCET
| VV |  | "viz v.č. 130 Tabulky PSV a půdorysy 1.PP-4.NP - pozice 63" (4+0,6*2)*2*1,1 |  | 11.44 | [12 empty] | VV | 2 | 2 | True | 0 | ROZPOCET
| VV |  | "viz v.č. 130 Tabulky PSV a půdorysy 1.PP-4.NP - pozice 64" (3,5+0,6*2)*2*1,1 |  | 10.34 | [12 empty] | VV | 2 | 2 | True | 0 | ROZPOCET
| VV |  | "viz v.č. 130 Tabulky PSV a půdorysy 1.PP-4.NP - pozice 65" (8,9+0,447*2+5,6*2)*2*1,1 |  | 46.187 | [12 empty] | VV | 2 | 2 | True | 0 | ROZPOCET
| VV |  | "viz v.č. 130 Tabulky PSV a půdorysy 1.PP-4.NP - pozice 66" (1,19+2,35*2)*2*2*1,1 |  | 25.916 | [12 empty] | VV | 2 | 2 | True | 0 | ROZPOCET
| VV |  | "viz v.č. 130 Tabulky PSV a půdorysy 1.PP-4.NP - pozice 67" (1,15+2,4*2)*2*3*1,1 |  | 39.27 | [12 empty] | VV | 2 | 2 | True | 0 | ROZPOCET
| VV |  | "viz v.č. 130 Tabulky PSV a půdorysy 1.PP-4.NP - pozice 68" (2,35+2,4*2)*2*2*1,1 |  | 31.46 | [12 empty] | VV | 2 | 2 | True | 0 | ROZPOCET
| VV |  | Součet |  | 414.709 | [12 empty] | VV | 2 | 4 | True | 1 | ROZPOCET
114 | K | 622151031 | Penetrační silikonový nátěr vnějších pastovitých tenkovrstvých omítek stěn | m2 | 104.33 |  | 0 | CS ÚRS 2025 01 |  | základní |  | 0 | 0.00014 | 0.014606 | 0 | 0 | 4 | K | 2 |  |  |  | ROZPOCET | 0 | 0 | 0 | 0 | 0 | 1 | 0 | 4 | 1533713326
| PP |  | Penetrační nátěr vnějších pastovitých tenkovrstvých omítek silikonový stěn | [14 empty] | PP | 2
| Online PSC |  | https://podminky.urs.cz/item/CS_URS_2025_01/622151031 | [14 empty] | Online PSC | 2
| VV |  | "1.NP-3.NP - doplnění omítky po vybouranéím objektu stáv. výtahu - odměřeno v CADu" 48 |  | 48 | [12 empty] | VV | 2 | 2 | True | 0 | ROZPOCET
| VV |  | "oprava omítky zadní části koruny štítu" 10 |  | 10 | [12 empty] | VV | 2 | 2 | True | 0 | ROZPOCET
| VV |  | "1. NP - zazdívka po okně" 5,3*2,5 |  | 13.25 | [12 empty] | VV | 2 | 2 | True | 0 | ROZPOCET
| VV |  | "1. NP-2.NP - omítka výtahu" (3,06+2,65+2,56)*4 |  | 33.08 | [12 empty] | VV | 2 | 2 | True | 0 | ROZPOCET
| VV |  | Součet |  | 104.33 | [12 empty] | VV | 2 | 4 | True | 1 | ROZPOCET
115 | K | 622221035 | Montáž kontaktního zateplení lepením a injektovaným kotvením desek z minerální vlny s podélnou orientací vláken tl přes 120 do 160 mm | m2 | 13.25 |  | 0 | CS ÚRS 2025 01 |  | základní |  | 0 | 0.01171 | 0.15516 | 0 | 0 | 4 | K | 2 |  |  |  | ROZPOCET | 0 | 0 | 0 | 0 | 0 | 1 | 0 | 4 | -1925496446
| PP |  | Montáž kontaktního zateplení lepením a injektovaným kotvením z desek z minerální vlny s podélnou orientací vláken nebo kombinovaných (dodávka ve specifikaci) na jakýkoliv podklad, tloušťky desek přes 120 do 160 mm | [14 empty] | PP | 2
| Online PSC |  | https://podminky.urs.cz/item/CS_URS_2025_01/622221035 | [14 empty] | Online PSC | 2
| VV |  | "1. NP - zazdívka po okně" 5,3*2,5 |  | 13.25 | [12 empty] | VV | 2 | 2 | True | 0 | ROZPOCET
| VV |  | Součet |  | 13.25 | [12 empty] | VV | 2 | 4 | True | 1 | ROZPOCET
116 | M | 63152266 | deska tepelně izolační minerální kontaktních fasád podélné vlákno λ=0,034 tl 160mm | m2 | 16 |  | 0 | CS ÚRS 2025 01 |  | základní |  | 0 | 0.025 | 0.4 | 0 | 0 | 8 | M | 2 |  |  |  | ROZPOCET | 0 | 0 | 0 | 0 | 0 | 1 | 0 | 4 | -1405853505
| PP |  | deska tepelně izolační minerální kontaktních fasád podélné vlákno λ=0,034 tl 160mm | [14 empty] | PP | 2
| VV |  | "1. NP - zazdívka po okně" 5,3*2,5*1,15 |  | 15.238 | [12 empty] | VV | 2 | 2 | True | 0 | ROZPOCET
| VV |  | Součet |  | 15.238 | [12 empty] | VV | 2 | 4 | True | 1 | ROZPOCET
| VV |  | 15,238*1,05 'Přepočtené koeficientem množství |  | 16 | [12 empty] | VV | 2 | 2 | False | 1 | ROZPOCET
117 | K | 622221045 | Montáž kontaktního zateplení lepením a injektovaným kotvením desek z minerální vlny s podélnou orientací vláken tl přes 160 do 200 mm | m2 | 33.08 |  | 0 | CS ÚRS 2025 01 |  | základní |  | 0 | 0.01174 | 0.38836 | 0 | 0 | 4 | K | 2 |  |  |  | ROZPOCET | 0 | 0 | 0 | 0 | 0 | 1 | 0 | 4 | -338581108
| PP |  | Montáž kontaktního zateplení lepením a injektovaným kotvením z desek z minerální vlny s podélnou orientací vláken nebo kombinovaných (dodávka ve specifikaci) na jakýkoliv podklad, tloušťky desek přes 160 do 200 mm | [14 empty] | PP | 2
| Online PSC |  | https://podminky.urs.cz/item/CS_URS_2025_01/622221045 | [14 empty] | Online PSC | 2
| VV |  | "1. NP-2.NP - omítka výtahu" (3,06+2,65+2,56)*4 |  | 33.08 | [12 empty] | VV | 2 | 2 | True | 0 | ROZPOCET
| VV |  | Součet |  | 33.08 | [12 empty] | VV | 2 | 4 | True | 1 | ROZPOCET
118 | M | 63142031 | deska tepelně izolační minerální kontaktních fasád podélné vlákno λ=0,035-0,036 tl 200mm | m2 | 38.042 |  | 0 | CS ÚRS 2025 01 |  | základní |  | 0 | 0.031 | 1.1793 | 0 | 0 | 8 | M | 2 |  |  |  | ROZPOCET | 0 | 0 | 0 | 0 | 0 | 1 | 0 | 4 | -1451541057
| PP |  | deska tepelně izolační minerální kontaktních fasád podélné vlákno λ=0,035-0,036 tl 200mm | [14 empty] | PP | 2
| VV |  | "1. NP-2.NP - omítka výtahu" (3,06+2,65+2,56)*4*1,15 |  | 38.042 | [12 empty] | VV | 2 | 2 | True | 0 | ROZPOCET
| VV |  | Součet |  | 38.042 | [12 empty] | VV | 2 | 4 | True | 1 | ROZPOCET
119 | K | 622251105 | Příplatek k cenám kontaktního zateplení vnějších stěn za zápustnou montáž a použití tepelněizolačních zátek z minerální vlny | m2 | 46.33 |  | 0 | CS ÚRS 2025 01 |  | základní |  | 0 | 8e-05 | 0.0037064 | 0 | 0 | 4 | K | 2 |  |  |  | ROZPOCET | 0 | 0 | 0 | 0 | 0 | 1 | 0 | 4 | 1819132001
| PP |  | Montáž kontaktního zateplení lepením a mechanickým kotvením Příplatek k cenám za zápustnou montáž kotev s použitím tepelněizolačních zátek na vnější stěny z minerální vlny | [14 empty] | PP | 2
| Online PSC |  | https://podminky.urs.cz/item/CS_URS_2025_01/622251105 | [14 empty] | Online PSC | 2
| VV |  | "1. NP - zazdívka po okně" 5,3*2,5 |  | 13.25 | [12 empty] | VV | 2 | 2 | True | 0 | ROZPOCET
| VV |  | "1. NP-2.NP - omítka výtahu" (3,06+2,65+2,56)*4 |  | 33.08 | [12 empty] | VV | 2 | 2 | True | 0 | ROZPOCET
| VV |  | Součet |  | 46.33 | [12 empty] | VV | 2 | 4 | True | 1 | ROZPOCET
120 | K | 12 | Vápenocementová vnější štuková omítka malých ploch přes 1 do 4 m2 na stěnách včetně nátěru | kus | 4 |  | 0 |  |  | základní |  | 0 | 0.1541 | 0.6164 | 0 | 0 | 4 | K | 2 |  |  |  | ROZPOCET | 0 | 0 | 0 | 0 | 0 | 1 | 0 | 4 | -54126251
| PP |  | Vápenocementová vnější štuková omítka malých ploch přes 1 do 4 m2 na stěnách včetně nátěru, ppoložka zahnruje prostřik, jádrovou omítku, vrchní štuk a nátěr | [14 empty] | PP | 2
| VV |  | "1.PP - zazdívky po bouraných oknech" 1+1 |  | 2 | [12 empty] | VV | 2 | 2 | True | 0 | ROZPOCET
| VV |  | "1.NP - zazdívka v místě prvky 52" 1 |  | 1 | [12 empty] | VV | 2 | 2 | True | 0 | ROZPOCET
| VV |  | "2.NP - zazdívka v místě prvky 52" 1 |  | 1 | [12 empty] | VV | 2 | 2 | True | 0 | ROZPOCET
| VV |  | Součet |  | 4 | [12 empty] | VV | 2 | 4 | True | 1 | ROZPOCET
121 | K | 622321141 | Vápenocementová omítka štuková dvouvrstvá vnějších stěn nanášená ručně | m2 | 58 |  | 0 | CS ÚRS 2025 01 |  | základní |  | 0 | 0.02636 | 1.5289 | 0 | 0 | 4 | K | 2 |  |  |  | ROZPOCET | 0 | 0 | 0 | 0 | 0 | 1 | 0 | 4 | -1812214860
| PP |  | Omítka vápenocementová vnějších ploch nanášená ručně dvouvrstvá, tloušťky jádrové omítky do 15 mm a tloušťky štuku do 3 mm štuková stěn | [14 empty] | PP | 2
| Online PSC |  | https://podminky.urs.cz/item/CS_URS_2025_01/622321141 | [14 empty] | Online PSC | 2
| VV |  | "1.NP-3.NP - doplnění omítky po vybouranéím objektu stáv. výtahu - odměřeno v CADu" 48 |  | 48 | [12 empty] | VV | 2 | 2 | True | 0 | ROZPOCET
| VV |  | "oprava omítky zadní části koruny štítu" 10 |  | 10 | [12 empty] | VV | 2 | 2 | True | 0 | ROZPOCET
| VV |  | Součet |  | 58 | [12 empty] | VV | 2 | 4 | True | 1 | ROZPOCET
122 | K | 622321191 | Příplatek k vápenocementové omítce vnějších stěn za každých dalších 5 mm tloušťky ručně | m2 | 58 |  | 0 | CS ÚRS 2025 01 |  | základní |  | 0 | 0.0079 | 0.4582 | 0 | 0 | 4 | K | 2 |  |  |  | ROZPOCET | 0 | 0 | 0 | 0 | 0 | 1 | 0 | 4 | -1205173570
| PP |  | Omítka vápenocementová vnějších ploch nanášená ručně Příplatek k cenám za každých dalších i započatých 5 mm tloušťky omítky přes 15 mm stěn | [14 empty] | PP | 2
| Online PSC |  | https://podminky.urs.cz/item/CS_URS_2025_01/622321191 | [14 empty] | Online PSC | 2
| VV |  | "1.NP-3.NP - doplnění omítky po vybouranéím objektu stáv. výtahu - odměřeno v CADu" 48 |  | 48 | [12 empty] | VV | 2 | 2 | True | 0 | ROZPOCET
| VV |  | "oprava omítky zadní části koruny štítu" 10 |  | 10 | [12 empty] | VV | 2 | 2 | True | 0 | ROZPOCET
| VV |  | Součet |  | 58 | [12 empty] | VV | 2 | 4 | True | 1 | ROZPOCET
123 | K | 622541012 | Tenkovrstvá silikonsilikátová zatíraná omítka zrnitost 1,5 mm vnějších stěn | m2 | 46.33 |  | 0 | CS ÚRS 2025 01 |  | základní |  | 0 | 0.00275 | 0.12741 | 0 | 0 | 4 | K | 2 |  |  |  | ROZPOCET | 0 | 0 | 0 | 0 | 0 | 1 | 0 | 4 | 153153635
| PP |  | Omítka tenkovrstvá silikonsilikátová vnějších ploch probarvená bez penetrace, zatíraná (škrábaná), tloušťky 1,5 mm stěn | [14 empty] | PP | 2
| Online PSC |  | https://podminky.urs.cz/item/CS_URS_2025_01/622541012 | [14 empty] | Online PSC | 2
| VV |  | "1. NP - zazdívka po okně" 5,3*2,5 |  | 13.25 | [12 empty] | VV | 2 | 2 | True | 0 | ROZPOCET
| VV |  | "1. NP-2.NP - omítka výtahu" (3,06+2,65+2,56)*4 |  | 33.08 | [12 empty] | VV | 2 | 2 | True | 0 | ROZPOCET
| VV |  | Součet |  | 46.33 | [12 empty] | VV | 2 | 4 | True | 1 | ROZPOCET
124 | K | 13 | Dodávka a montáž opravy omítky římsy, specifikace viz PD | m | 184.7 |  | 0 |  |  | základní |  | 0 | 0.0405 | 7.4803 | 0 | 0 | 4 | K | 2 |  |  |  | ROZPOCET | 0 | 0 | 0 | 0 | 0 | 1 | 0 | 4 | 641694062
| PP |  | Dodávka a montáž opravy omítky římsy, specifikace viz P, bude provedeno opatrné otlučení původní omítky římsy a celá římsa bude opatřena novým omítkovým souvrstvím v provedení dle PD, položka zahrnuje i barevný nátěr ve specifikace dle PD | [14 empty] | PP | 2
| P |  | Poznámka k položce: Kompletní nová omítka hlavní římsy, specifikace provedení - viz PD, položka zahrnuje : - otlučení stávající omítiky tl. 30 mm - 0,8 m2/mb římsy - očištění ploch po otlučení stávající omítiky tl. 30 mm - 0,8 m2/mb římsy - penetrace ploch pro novou omítku - 1,25 m2/mb římsy - provedené nového omítkového souvrství dle PD včetně postřiku - 1,25 m2/mb římsy POZOR - VYSOKÁ PRACNOST - oblé tvary!!! | [14 empty] | P | 2
| VV |  | "viz půdyrys střechy a řezy" (25,8+26+29+15,7+13,6+4,7+4,3+15+4,5+10,8+4,5+3,6+12,7+6,5+8) |  | 184.7 | [12 empty] | VV | 2 | 2 | True | 0 | ROZPOCET
| VV |  | Součet |  | 184.7 | [12 empty] | VV | 2 | 4 | True | 1 | ROZPOCET
125 | K | 629991012 | Zakrytí výplní otvorů fólií přilepenou na začišťovací lišty | m2 | 286.071 |  | 0 | CS ÚRS 2025 01 |  | základní |  | 0 | 0.00039 | 0.11157 | 1e-05 | 0.0028607 | 4 | K | 2 |  |  |  | ROZPOCET | 0 | 0 | 0 | 0 | 0 | 1 | 0 | 4 | -1212638984
| PP |  | Zakrytí vnějších ploch před znečištěním včetně pozdějšího odkrytí výplní otvorů a svislých ploch fólií přilepenou na začišťovací lištu | [14 empty] | PP | 2
| Online PSC |  | https://podminky.urs.cz/item/CS_URS_2025_01/629991012 | [14 empty] | Online PSC | 2
| VV |  | "nové hliníkové výplně zvenku i zevnitř - z obou stran" | [14 empty] | VV | 2 | 1 | True | 0 | ROZPOCET
| VV |  | "viz v.č. 130 Tabulky PSV a půdorysy 1.PP-4.NP - pozice 50" (1*2,5)*2 |  | 5 | [12 empty] | VV | 2 | 2 | True | 0 | ROZPOCET
| VV |  | "viz v.č. 130 Tabulky PSV a půdorysy 1.PP-4.NP - pozice 51" (1*2,5)*2 |  | 5 | [12 empty] | VV | 2 | 2 | True | 0 | ROZPOCET
| VV |  | "viz v.č. 130 Tabulky PSV a půdorysy 1.PP-4.NP - pozice 52" (1,3*2,1)*4*2 |  | 21.84 | [12 empty] | VV | 2 | 2 | True | 0 | ROZPOCET
| VV |  | "viz v.č. 130 Tabulky PSV a půdorysy 1.PP-4.NP - pozice 53" (2,57*3,7)*2*2 |  | 38.036 | [12 empty] | VV | 2 | 2 | True | 0 | ROZPOCET
| VV |  | "viz v.č. 130 Tabulky PSV a půdorysy 1.PP-4.NP - pozice 54" (2,5*4)*2 |  | 20 | [12 empty] | VV | 2 | 2 | True | 0 | ROZPOCET
| VV |  | "viz v.č. 130 Tabulky PSV a půdorysy 1.PP-4.NP - pozice 55" (2,37*3,7)*2 |  | 17.538 | [12 empty] | VV | 2 | 2 | True | 0 | ROZPOCET
| VV |  | "viz v.č. 130 Tabulky PSV a půdorysy 1.PP-4.NP - pozice 56" (2,2*2,735)*2 |  | 12.034 | [12 empty] | VV | 2 | 2 | True | 0 | ROZPOCET
| VV |  | "viz v.č. 130 Tabulky PSV a půdorysy 1.PP-4.NP - pozice 57" (3,3*0,6)*2 |  | 3.96 | [12 empty] | VV | 2 | 2 | True | 0 | ROZPOCET
| VV |  | "viz v.č. 130 Tabulky PSV a půdorysy 1.PP-4.NP - pozice 58" (2,3*0,6)*2 |  | 2.76 | [12 empty] | VV | 2 | 2 | True | 0 | ROZPOCET
| VV |  | "viz v.č. 130 Tabulky PSV a půdorysy 1.PP-4.NP - pozice 59" (3,6*0,6)*2 |  | 4.32 | [12 empty] | VV | 2 | 2 | True | 0 | ROZPOCET
| VV |  | "viz v.č. 130 Tabulky PSV a půdorysy 1.PP-4.NP - pozice 60" (3,1*0,6)*2 |  | 3.72 | [12 empty] | VV | 2 | 2 | True | 0 | ROZPOCET
| VV |  | "viz v.č. 130 Tabulky PSV a půdorysy 1.PP-4.NP - pozice 61" (3,7*0,6)*2*2 |  | 8.88 | [12 empty] | VV | 2 | 2 | True | 0 | ROZPOCET
| VV |  | "viz v.č. 130 Tabulky PSV a půdorysy 1.PP-4.NP - pozice 62" (3,7*0,6)*2 |  | 4.44 | [12 empty] | VV | 2 | 2 | True | 0 | ROZPOCET
| VV |  | "viz v.č. 130 Tabulky PSV a půdorysy 1.PP-4.NP - pozice 63" (4*0,6)*2 |  | 4.8 | [12 empty] | VV | 2 | 2 | True | 0 | ROZPOCET
| VV |  | "viz v.č. 130 Tabulky PSV a půdorysy 1.PP-4.NP - pozice 64" (3,5*0,6)*2 |  | 4.2 | [12 empty] | VV | 2 | 2 | True | 0 | ROZPOCET
| VV |  | "viz v.č. 130 Tabulky PSV a půdorysy 1.PP-4.NP - pozice 65" (8,9*0,447+8,9*5,2/2)*2 |  | 54.237 | [12 empty] | VV | 2 | 2 | True | 0 | ROZPOCET
| VV |  | "viz v.č. 130 Tabulky PSV a půdorysy 1.PP-4.NP - pozice 66" (1,19*2,35)*2*2 |  | 11.186 | [12 empty] | VV | 2 | 2 | True | 0 | ROZPOCET
| VV |  | "viz v.č. 130 Tabulky PSV a půdorysy 1.PP-4.NP - pozice 67" (1,15*2,4)*2*3 |  | 16.56 | [12 empty] | VV | 2 | 2 | True | 0 | ROZPOCET
| VV |  | "viz v.č. 130 Tabulky PSV a půdorysy 1.PP-4.NP - pozice 68" (2,35*2,4)*2*2 |  | 22.56 | [12 empty] | VV | 2 | 2 | True | 0 | ROZPOCET
| VV |  | "ostatní samostatně nerozpočtované výplně" 25 |  | 25 | [12 empty] | VV | 2 | 2 | True | 0 | ROZPOCET
| VV |  | Součet |  | 286.071 | [12 empty] | VV | 2 | 4 | True | 1 | ROZPOCET
126 | K | 631311131 | Doplnění dosavadních mazanin betonem prostým plochy do 1 m2 tloušťky přes 80 mm | m3 | 0.512 |  | 0 | CS ÚRS 2025 01 |  | základní |  | 0 | 2.5019 | 1.281 | 0 | 0 | 4 | K | 2 |  |  |  | ROZPOCET | 0 | 0 | 0 | 0 | 0 | 1 | 0 | 4 | 393390870
| PP |  | Doplnění dosavadních mazanin prostým betonem s dodáním hmot, bez potěru, plochy jednotlivě do 1 m2 a tl. přes 80 mm | [14 empty] | PP | 2
| Online PSC |  | https://podminky.urs.cz/item/CS_URS_2025_01/631311131 | [14 empty] | Online PSC | 2
| VV |  | "1.NP - doplnění základové desky u výtahu" (2,75*2,86-2,25*2,36)*0,1 |  | 0.256 | [12 empty] | VV | 2 | 2 | True | 0 | ROZPOCET
| VV |  | "1.NP - doplnění mazaniny podlahy u výtahu" (2,75*2,86-2,25*2,36)*0,1 |  | 0.256 | [12 empty] | VV | 2 | 2 | True | 0 | ROZPOCET
| VV |  | Součet |  | 0.512 | [12 empty] | VV | 2 | 4 | True | 1 | ROZPOCET
127 | K | 631311136 | Mazanina tl přes 120 do 240 mm z betonu prostého bez zvýšených nároků na prostředí tř. C 25/30 | m3 | 0.706 |  | 0 | CS ÚRS 2025 01 |  | základní |  | 0 | 2.5019 | 1.7663 | 0 | 0 | 4 | K | 2 |  |  |  | ROZPOCET | 0 | 0 | 0 | 0 | 0 | 1 | 0 | 4 | -774298024
| PP |  | Mazanina z betonu prostého bez zvýšených nároků na prostředí tl. přes 120 do 240 mm tř. C 25/30 | [14 empty] | PP | 2
| Online PSC |  | https://podminky.urs.cz/item/CS_URS_2025_01/631311136 | [14 empty] | Online PSC | 2
| VV |  | "podlaha ve výtahové šachtě" 1,8*1,96*0,2 |  | 0.706 | [12 empty] | VV | 2 | 2 | True | 0 | ROZPOCET
| VV |  | Součet |  | 0.706 | [12 empty] | VV | 2 | 4 | True | 1 | ROZPOCET
128 | K | 631319023 | Příplatek k mazanině tl přes 120 do 240 mm za přehlazení s poprášením cementem | m3 | 0.706 |  | 0 | CS ÚRS 2025 01 |  | základní |  | 0 | 0.01 | 0.00706 | 0 | 0 | 4 | K | 2 |  |  |  | ROZPOCET | 0 | 0 | 0 | 0 | 0 | 1 | 0 | 4 | -877168333
| PP |  | Příplatek k cenám mazanin za úpravu povrchu mazaniny přehlazením s poprášením cementem pro konečnou úpravu, mazanina tl. přes 120 do 240 mm (10 kg/m3) | [14 empty] | PP | 2
| Online PSC |  | https://podminky.urs.cz/item/CS_URS_2025_01/631319023 | [14 empty] | Online PSC | 2
| VV |  | "podlaha ve výtahové šachtě" 1,8*1,96*0,2 |  | 0.706 | [12 empty] | VV | 2 | 2 | True | 0 | ROZPOCET
| VV |  | Součet |  | 0.706 | [12 empty] | VV | 2 | 4 | True | 1 | ROZPOCET
129 | K | 631319175 | Příplatek k mazanině tl přes 120 do 240 mm za stržení povrchu spodní vrstvy před vložením výztuže | m3 | 0.706 |  | 0 | CS ÚRS 2025 01 |  | základní |  | 0 | 0 | 0 | 0 | 0 | 4 | K | 2 |  |  |  | ROZPOCET | 0 | 0 | 0 | 0 | 0 | 1 | 0 | 4 | -1008771783
| PP |  | Příplatek k cenám mazanin za stržení povrchu spodní vrstvy mazaniny latí před vložením výztuže nebo pletiva pro tl. obou vrstev mazaniny přes 120 do 240 mm | [14 empty] | PP | 2
| Online PSC |  | https://podminky.urs.cz/item/CS_URS_2025_01/631319175 | [14 empty] | Online PSC | 2
| VV |  | "podlaha ve výtahové šachtě" 1,8*1,96*0,2 |  | 0.706 | [12 empty] | VV | 2 | 2 | True | 0 | ROZPOCET
| VV |  | Součet |  | 0.706 | [12 empty] | VV | 2 | 4 | True | 1 | ROZPOCET
130 | K | 631362021 | Výztuž mazanin svařovanými sítěmi Kari | t | 0.072 |  | 0 | CS ÚRS 2025 01 |  | základní |  | 0 | 1.0628 | 0.076519 | 0 | 0 | 4 | K | 2 |  |  |  | ROZPOCET | 0 | 0 | 0 | 0 | 0 | 1 | 0 | 4 | -1203759383
| PP |  | Výztuž mazanin ze svařovaných sítí z drátů typu KARI | [14 empty] | PP | 2
| Online PSC |  | https://podminky.urs.cz/item/CS_URS_2025_01/631362021 | [14 empty] | Online PSC | 2
| VV |  | "podlaha ve výtahové šachtě" 1,8*1,96*7,9*2*0,001*1,3 |  | 0.072 | [12 empty] | VV | 2 | 2 | True | 0 | ROZPOCET
| VV |  | Součet |  | 0.072 | [12 empty] | VV | 2 | 4 | True | 1 | ROZPOCET
131 | K | 632450121 | Vyrovnávací cementový potěr tl přes 10 do 20 mm ze suchých směsí provedený v pásu | m2 | 6.176 |  | 0 | CS ÚRS 2025 01 |  | základní |  | 0 | 0.042 | 0.25939 | 0 | 0 | 4 | K | 2 |  |  |  | ROZPOCET | 0 | 0 | 0 | 0 | 0 | 1 | 0 | 4 | 767103513
| PP |  | Potěr cementový vyrovnávací ze suchých směsí v pásu o průměrné (střední) tl. od 10 do 20 mm | [14 empty] | PP | 2
| Online PSC |  | https://podminky.urs.cz/item/CS_URS_2025_01/632450121 | [14 empty] | Online PSC | 2
| VV |  | "viz v.č. 130 Tabulky PSV - pozice 150" 1,19*0,6*2 |  | 1.428 | [12 empty] | VV | 2 | 2 | True | 0 | ROZPOCET
| VV |  | "viz v.č. 130 Tabulky PSV - pozice 151" 1,2*0,65*3 |  | 2.34 | [12 empty] | VV | 2 | 2 | True | 0 | ROZPOCET
| VV |  | "viz v.č. 130 Tabulky PSV - pozice 152" 5,35*0,45 |  | 2.408 | [12 empty] | VV | 2 | 2 | True | 0 | ROZPOCET
| VV |  | Součet |  | 6.176 | [12 empty] | VV | 2 | 4 | True | 1 | ROZPOCET
132 | K | 632451254 | Potěr cementový samonivelační litý C30 tl přes 45 do 50 mm | m2 | 8.5 |  | 0 | CS ÚRS 2025 01 |  | základní |  | 0 | 0.11 | 0.935 | 0 | 0 | 4 | K | 2 |  |  |  | ROZPOCET | 0 | 0 | 0 | 0 | 0 | 1 | 0 | 4 | 1924914370
| PP |  | Potěr cementový samonivelační litý tř. C 30, tl. přes 45 do 50 mm | [14 empty] | PP | 2
| Online PSC |  | https://podminky.urs.cz/item/CS_URS_2025_01/632451254 | [14 empty] | Online PSC | 2
| P |  | Poznámka k položce: součástí položky jsou i dilatační spáry mezi topnými okruhy a smršťovací spáry ve dveřích a u polí větších než 40 m2, poměr stran max. 3:1, dále jsou součástí položky veškeré dilatace cementového potěru a smršťovací pracovní spáry popsané v PD u jerdnotlivých skladeb | [14 empty] | P | 2
| VV |  | "doplnění podlahy v 1.NP - skladba C.4" 8,5 |  | 8.5 | [12 empty] | VV | 2 | 2 | True | 0 | ROZPOCET
| VV |  | Součet |  | 8.5 | [12 empty] | VV | 2 | 4 | True | 1 | ROZPOCET
133 | K | 632451293 | Příplatek k cementovému samonivelačnímu litému potěru C30 ZKD 5 mm tl přes 50 mm | m2 | 8.5 |  | 0 | CS ÚRS 2025 01 |  | základní |  | 0 | 0.011 | 0.0935 | 0 | 0 | 4 | K | 2 |  |  |  | ROZPOCET | 0 | 0 | 0 | 0 | 0 | 1 | 0 | 4 | 1724204856
| PP |  | Potěr cementový samonivelační litý Příplatek k cenám za každých dalších i započatých 5 mm tloušťky přes 50 mm tř. C 30 | [14 empty] | PP | 2
| Online PSC |  | https://podminky.urs.cz/item/CS_URS_2025_01/632451293 | [14 empty] | Online PSC | 2
| P |  | Poznámka k položce: součástí položky jsou i dilatační spáry mezi topnými okruhy a smršťovací spáry ve dveřích a u polí větších než 40 m2, poměr stran max. 3:1, dále jsou součástí položky veškeré dilatace cementového potěru (ozn. G) a smršťovací pracovní spáry (H) popsané na v.č. 131 u jednotlivých skladeb | [14 empty] | P | 2
| VV |  | "doplnění podlahy v 1.NP - skladba C.4" 8,5 |  | 8.5 | [12 empty] | VV | 2 | 2 | True | 0 | ROZPOCET
| VV |  | Součet |  | 8.5 | [12 empty] | VV | 2 | 4 | True | 1 | ROZPOCET
134 | K | 632481213 | Separační vrstva z PE fólie | m2 | 8.5 |  | 0 | CS ÚRS 2025 01 |  | základní |  | 0 | 0.00013 | 0.001105 | 0 | 0 | 4 | K | 2 |  |  |  | ROZPOCET | 0 | 0 | 0 | 0 | 0 | 1 | 0 | 4 | 1146284068
| PP |  | Separační vrstva k oddělení podlahových vrstev z polyetylénové fólie | [14 empty] | PP | 2
| Online PSC |  | https://podminky.urs.cz/item/CS_URS_2025_01/632481213 | [14 empty] | Online PSC | 2
| VV |  | "doplnění podlahy v 1.NP - skladba C.4" 8,5 |  | 8.5 | [12 empty] | VV | 2 | 2 | True | 0 | ROZPOCET
| VV |  | Součet |  | 8.5 | [12 empty] | VV | 2 | 4 | True | 1 | ROZPOCET
135 | K | 633811111 | Broušení nerovností betonových podlah do 2 mm - stržení šlemu | m2 | 8.5 |  | 0 | CS ÚRS 2025 01 |  | základní |  | 0 | 0 | 0 | 0 | 0 | 4 | K | 2 |  |  |  | ROZPOCET | 0 | 0 | 0 | 0 | 0 | 1 | 0 | 4 | 534889496
| PP |  | Povrchová úprava betonových podlah broušení nerovností do 2 mm (stržení šlemu) | [14 empty] | PP | 2
| Online PSC |  | https://podminky.urs.cz/item/CS_URS_2025_01/633811111 | [14 empty] | Online PSC | 2
| VV |  | "doplnění podlahy v 1.NP - skladba C.4" 8,5 |  | 8.5 | [12 empty] | VV | 2 | 2 | True | 0 | ROZPOCET
| VV |  | Součet |  | 8.5 | [12 empty] | VV | 2 | 4 | True | 1 | ROZPOCET
136 | K | 633811119 | Příplatek k broušení nerovností betonových podlah ZKD 1 mm úběru | m2 | 8.5 |  | 0 | CS ÚRS 2025 01 |  | základní |  | 0 | 0 | 0 | 0 | 0 | 4 | K | 2 |  |  |  | ROZPOCET | 0 | 0 | 0 | 0 | 0 | 1 | 0 | 4 | -321764436
| PP |  | Povrchová úprava betonových podlah broušení Příplatek k ceně za každý další 1 mm úběru | [14 empty] | PP | 2
| Online PSC |  | https://podminky.urs.cz/item/CS_URS_2025_01/633811119 | [14 empty] | Online PSC | 2
| VV |  | "doplnění podlahy v 1.NP - skladba C.4" 8,5 |  | 8.5 | [12 empty] | VV | 2 | 2 | True | 0 | ROZPOCET
| VV |  | Součet |  | 8.5 | [12 empty] | VV | 2 | 4 | True | 1 | ROZPOCET
137 | K | 633991111 | Nástřik betonových podlah proti odpařování vody | m2 | 8.5 |  | 0 | CS ÚRS 2025 01 |  | základní |  | 0 | 0.00022 | 0.00187 | 0 | 0 | 4 | K | 2 |  |  |  | ROZPOCET | 0 | 0 | 0 | 0 | 0 | 1 | 0 | 4 | -275407332
| PP |  | Povrchová úprava betonových podlah nástřik proti odpařování vody | [14 empty] | PP | 2
| Online PSC |  | https://podminky.urs.cz/item/CS_URS_2025_01/633991111 | [14 empty] | Online PSC | 2
| VV |  | "doplnění podlahy v 1.NP - skladba C.4" 8,5 |  | 8.5 | [12 empty] | VV | 2 | 2 | True | 0 | ROZPOCET
| VV |  | Součet |  | 8.5 | [12 empty] | VV | 2 | 4 | True | 1 | ROZPOCET
138 | K | 636411005 | Kladení keramické dlažby 600x600 mm na rektifikační terče výšky přes 50 do 100 mm | m2 | 2.7 |  | 0 | CS ÚRS 2025 01 |  | základní |  | 0 | 0.00216 | 0.005832 | 0 | 0 | 4 | K | 2 |  |  |  | ROZPOCET | 0 | 0 | 0 | 0 | 0 | 1 | 0 | 4 | -201620147
| PP |  | Kladení dlažby z keramických dlaždic na sucho na terče standardní rozměr dlažby 600x600 mm, na rektifikační terče výšky přes 50 do 100 mm | [14 empty] | PP | 2
| Online PSC |  | https://podminky.urs.cz/item/CS_URS_2025_01/636411005 | [14 empty] | Online PSC | 2
| VV |  | "podlaha vstupu na únikové schodiště" 1,8*1,5 |  | 2.7 | [12 empty] | VV | 2 | 2 | True | 0 | ROZPOCET
| VV |  | Součet |  | 2.7 | [12 empty] | VV | 2 | 4 | True | 1 | ROZPOCET
139 | M | 59761140 | dlažba keramická slinutá mrazuvzdorná R11/B povrch hladký/lesklý tl přes 15 do 20mm přes 2 do 4ks/m2 | m2 | 3.375 |  | 0 | CS ÚRS 2025 01 |  | základní |  | 0 | 0.044 | 0.1485 | 0 | 0 | 8 | M | 2 |  |  |  | ROZPOCET | 0 | 0 | 0 | 0 | 0 | 1 | 0 | 4 | 147175522
| PP |  | dlažba keramická slinutá mrazuvzdorná R11/B povrch hladký/lesklý tl přes 15 do 20mm přes 2 do 4ks/m2 | [14 empty] | PP | 2
| VV |  | "podlaha vstupu na únikové schodiště" 1,8*1,5*1,25 |  | 3.375 | [12 empty] | VV | 2 | 2 | True | 0 | ROZPOCET
| VV |  | Součet |  | 3.375 | [12 empty] | VV | 2 | 4 | True | 1 | ROZPOCET
| D | 9 | Ostatní konstrukce a práce-bourání |  |  |  | 0 |  |  |  |  | 0 |  | 1.916 |  | 336.5581 | 1 | D | 1 |  |  |  | ROZPOCET | [6 empty] | 0
140 | K | 916231213 | Osazení chodníkového obrubníku betonového stojatého s boční opěrou do lože z betonu prostého | m | 13 |  | 0 | CS ÚRS 2025 01 |  | základní |  | 0 | 0.1295 | 1.6835 | 0 | 0 | 4 | K | 2 |  |  |  | ROZPOCET | 0 | 0 | 0 | 0 | 0 | 1 | 0 | 4 | 1946601535
| PP |  | Osazení chodníkového obrubníku betonového se zřízením lože, s vyplněním a zatřením spár cementovou maltou stojatého s boční opěrou z betonu prostého, do lože z betonu prostého | [14 empty] | PP | 2
| Online PSC |  | https://podminky.urs.cz/item/CS_URS_2025_01/916231213 | [14 empty] | Online PSC | 2
| VV |  | "v místě venkovního schodiště - délky dle projektanta - stávajííc obruby pro zpětné osazení" 6+7 |  | 13 | [12 empty] | VV | 2 | 2 | True | 0 | ROZPOCET
| VV |  | Součet |  | 13 | [12 empty] | VV | 2 | 4 | True | 1 | ROZPOCET
141 | K | 941211112 | Montáž lešení řadového rámového lehkého zatížení do 200 kg/m2 š od 0,6 do 0,9 m v přes 10 do 25 m | m2 | 3343.148 |  | 0 | CS ÚRS 2025 01 |  | základní |  | 0 | 0 | 0 | 0 | 0 | 4 | K | 2 |  |  |  | ROZPOCET | 0 | 0 | 0 | 0 | 0 | 1 | 0 | 4 | 62406807
| PP |  | Lešení řadové rámové lehké pracovní s podlahami s provozním zatížením tř. 3 do 200 kg/m2 šířky tř. SW06 od 0,6 do 0,9 m výšky přes 10 do 25 m montáž | [14 empty] | PP | 2
| Online PSC |  | https://podminky.urs.cz/item/CS_URS_2025_01/941211112 | [14 empty] | Online PSC | 2
| VV |  | "lešení z uličních fasád" (31,6+65,7)*16,75 |  | 1629.775 | [12 empty] | VV | 2 | 2 | True | 0 | ROZPOCET
| VV |  | "lešení pro dvorní fasády" (14,5+5,8+4,74+15,45+5,8+13+5,8+19+7,7+10,5+5,9)*17,75-207 |  | 1713.373 | [12 empty] | VV | 2 | 2 | True | 0 | ROZPOCET
| VV |  | Součet |  | 3343.148 | [12 empty] | VV | 2 | 4 | True | 1 | ROZPOCET
142 | K | 941211212 | Příplatek k lešení řadovému rámovému lehkému do 200 kg/m2 š od 0,6 do 0,9 m v přes 10 do 25 m za každý den použití | m2 | 250736.063 |  | 0 | CS ÚRS 2025 01 |  | základní |  | 0 | 0 | 0 | 0 | 0 | 4 | K | 2 |  |  |  | ROZPOCET | 0 | 0 | 0 | 0 | 0 | 1 | 0 | 4 | 400667893
| PP |  | Lešení řadové rámové lehké pracovní s podlahami s provozním zatížením tř. 3 do 200 kg/m2 šířky tř. SW06 od 0,6 do 0,9 m výšky přes 10 do 25 m příplatek za každý den použití | [14 empty] | PP | 2
| Online PSC |  | https://podminky.urs.cz/item/CS_URS_2025_01/941211212 | [14 empty] | Online PSC | 2
| VV |  | "lešení z uličních fasád" (31,6+65,7)*16,75*75 |  | 122233.125 | [12 empty] | VV | 2 | 2 | True | 0 | ROZPOCET
| VV |  | "lešení pro dvorní fasády" ((14,5+5,8+4,74+15,45+5,8+13+5,8+19+7,7+10,5+5,9)*17,75-207)*75 |  | 128502.938 | [12 empty] | VV | 2 | 2 | True | 0 | ROZPOCET
| VV |  | Součet |  | 250736.063 | [12 empty] | VV | 2 | 4 | True | 1 | ROZPOCET
143 | K | 941211812 | Demontáž lešení řadového rámového lehkého zatížení do 200 kg/m2 š od 0,6 do 0,9 m v přes 10 do 25 m | m2 | 3343.148 |  | 0 | CS ÚRS 2025 01 |  | základní |  | 0 | 0 | 0 | 0 | 0 | 4 | K | 2 |  |  |  | ROZPOCET | 0 | 0 | 0 | 0 | 0 | 1 | 0 | 4 | 2141253629
| PP |  | Lešení řadové rámové lehké pracovní s podlahami s provozním zatížením tř. 3 do 200 kg/m2 šířky tř. SW06 od 0,6 do 0,9 m výšky přes 10 do 25 m demontáž | [14 empty] | PP | 2
| Online PSC |  | https://podminky.urs.cz/item/CS_URS_2025_01/941211812 | [14 empty] | Online PSC | 2
| VV |  | "lešení z uličních fasád" (31,6+65,7)*16,75 |  | 1629.775 | [12 empty] | VV | 2 | 2 | True | 0 | ROZPOCET
| VV |  | "lešení pro dvorní fasády" (14,5+5,8+4,74+15,45+5,8+13+5,8+19+7,7+10,5+5,9)*17,75-207 |  | 1713.373 | [12 empty] | VV | 2 | 2 | True | 0 | ROZPOCET
| VV |  | Součet |  | 3343.148 | [12 empty] | VV | 2 | 4 | True | 1 | ROZPOCET
144 | K | 944511111 | Montáž ochranné sítě z textilie z umělých vláken | m2 | 3343.148 |  | 0 | CS ÚRS 2025 01 |  | základní |  | 0 | 0 | 0 | 0 | 0 | 4 | K | 2 |  |  |  | ROZPOCET | 0 | 0 | 0 | 0 | 0 | 1 | 0 | 4 | -381024795
| PP |  | Síť ochranná zavěšená na konstrukci lešení z textilie z umělých vláken montáž | [14 empty] | PP | 2
| Online PSC |  | https://podminky.urs.cz/item/CS_URS_2025_01/944511111 | [14 empty] | Online PSC | 2
| VV |  | "lešení z uličních fasád" (31,6+65,7)*16,75 |  | 1629.775 | [12 empty] | VV | 2 | 2 | True | 0 | ROZPOCET
| VV |  | "lešení pro dvorní fasády" (14,5+5,8+4,74+15,45+5,8+13+5,8+19+7,7+10,5+5,9)*17,75-207 |  | 1713.373 | [12 empty] | VV | 2 | 2 | True | 0 | ROZPOCET
| VV |  | Součet |  | 3343.148 | [12 empty] | VV | 2 | 4 | True | 1 | ROZPOCET
145 | K | 944511211 | Příplatek k ochranné síti za každý den použití | m2 | 250736.063 |  | 0 | CS ÚRS 2025 01 |  | základní |  | 0 | 0 | 0 | 0 | 0 | 4 | K | 2 |  |  |  | ROZPOCET | 0 | 0 | 0 | 0 | 0 | 1 | 0 | 4 | 780810702
| PP |  | Síť ochranná zavěšená na konstrukci lešení z textilie z umělých vláken příplatek k ceně za každý den použití | [14 empty] | PP | 2
| Online PSC |  | https://podminky.urs.cz/item/CS_URS_2025_01/944511211 | [14 empty] | Online PSC | 2
| VV |  | "lešení z uličních fasád" (31,6+65,7)*16,75*75 |  | 122233.125 | [12 empty] | VV | 2 | 2 | True | 0 | ROZPOCET
| VV |  | "lešení pro dvorní fasády" ((14,5+5,8+4,74+15,45+5,8+13+5,8+19+7,7+10,5+5,9)*17,75-207)*75 |  | 128502.938 | [12 empty] | VV | 2 | 2 | True | 0 | ROZPOCET
| VV |  | Součet |  | 250736.063 | [12 empty] | VV | 2 | 4 | True | 1 | ROZPOCET
146 | K | 944511811 | Demontáž ochranné sítě z textilie z umělých vláken | m2 | 3343.148 |  | 0 | CS ÚRS 2025 01 |  | základní |  | 0 | 0 | 0 | 0 | 0 | 4 | K | 2 |  |  |  | ROZPOCET | 0 | 0 | 0 | 0 | 0 | 1 | 0 | 4 | 1059026194
| PP |  | Síť ochranná zavěšená na konstrukci lešení z textilie z umělých vláken demontáž | [14 empty] | PP | 2
| Online PSC |  | https://podminky.urs.cz/item/CS_URS_2025_01/944511811 | [14 empty] | Online PSC | 2
| VV |  | "lešení z uličních fasád" (31,6+65,7)*16,75 |  | 1629.775 | [12 empty] | VV | 2 | 2 | True | 0 | ROZPOCET
| VV |  | "lešení pro dvorní fasády" (14,5+5,8+4,74+15,45+5,8+13+5,8+19+7,7+10,5+5,9)*17,75-207 |  | 1713.373 | [12 empty] | VV | 2 | 2 | True | 0 | ROZPOCET
| VV |  | Součet |  | 3343.148 | [12 empty] | VV | 2 | 4 | True | 1 | ROZPOCET
147 | K | 949101112 | Lešení pomocné pro objekty pozemních staveb s lešeňovou podlahou v přes 1,9 do 3,5 m zatížení do 150 kg/m2 | m2 | 2386 |  | 0 | CS ÚRS 2025 01 |  | základní |  | 0 | 0 | 0 | 0 | 0 | 4 | K | 2 |  |  |  | ROZPOCET | 0 | 0 | 0 | 0 | 0 | 1 | 0 | 4 | 1234770457
| PP |  | Lešení pomocné pracovní pro objekty pozemních staveb pro zatížení do 150 kg/m2, o výšce lešeňové podlahy přes 1,9 do 3,5 m | [14 empty] | PP | 2
| Online PSC |  | https://podminky.urs.cz/item/CS_URS_2025_01/949101112 | [14 empty] | Online PSC | 2
| VV |  | "1.PP - předpokládaný rozsah pomocného lešení" 150 |  | 150 | [12 empty] | VV | 2 | 2 | True | 0 | ROZPOCET
| VV |  | "1.NP - předpokládaný rozsah pomocného lešení" 300 |  | 300 | [12 empty] | VV | 2 | 2 | True | 0 | ROZPOCET
| VV |  | "2.NP - - předpokládaný rozsah pomocného lešení" 200 |  | 200 | [12 empty] | VV | 2 | 2 | True | 0 | ROZPOCET
| VV |  | "3.NP - předpokládaný rozsah pomocného lešení" 200 |  | 200 | [12 empty] | VV | 2 | 2 | True | 0 | ROZPOCET
| VV |  | "4.NP" (17+14+135+8+3+3+6+5+2+60+18+10+65+60+50+62+22+13+4+2+2+2+3+23+39+4+16+50+29+22+19)*2 |  | 1536 | [12 empty] | VV | 2 | 2 | True | 0 | ROZPOCET
| VV |  | Součet |  | 2386 | [12 empty] | VV | 2 | 4 | True | 1 | ROZPOCET
148 | K | 952901114 | Vyčištění budov bytové a občanské výstavby při výšce podlaží přes 4 m | m2 | 2328 |  | 0 | CS ÚRS 2025 01 |  | základní |  | 0 | 4e-05 | 0.09312 | 0 | 0 | 4 | K | 2 |  |  |  | ROZPOCET | 0 | 0 | 0 | 0 | 0 | 1 | 0 | 4 | 641316984
| PP |  | Vyčištění budov nebo objektů před předáním do užívání budov bytové nebo občanské výstavby, světlé výšky podlaží přes 4 m | [14 empty] | PP | 2
| Online PSC |  | https://podminky.urs.cz/item/CS_URS_2025_01/952901114 | [14 empty] | Online PSC | 2
| VV |  | "1.PP - odměřeno v CADu" 203 |  | 203 | [12 empty] | VV | 2 | 2 | True | 0 | ROZPOCET
| VV |  | "1.NP - odměřeno v CADu" 345 |  | 345 | [12 empty] | VV | 2 | 2 | True | 0 | ROZPOCET
| VV |  | "2.NP - odměřeno v CADu" 334 |  | 334 | [12 empty] | VV | 2 | 2 | True | 0 | ROZPOCET
| VV |  | "3.NP - odměřeno v CADu" 330 |  | 330 | [12 empty] | VV | 2 | 2 | True | 0 | ROZPOCET
| VV |  | "podkroví - odměřeno v CADu" 1116 |  | 1116 | [12 empty] | VV | 2 | 2 | True | 0 | ROZPOCET
| VV |  | Součet |  | 2328 | [12 empty] | VV | 2 | 4 | True | 1 | ROZPOCET
149 | K | 953331121 | Vložky do svislých dilatačních spár z těžkých asfaltových pásů natavených | m2 | 10 |  | 0 | CS ÚRS 2025 01 |  | základní |  | 0 | 0.00544 | 0.0544 | 0 | 0 | 4 | K | 2 |  |  |  | ROZPOCET | 0 | 0 | 0 | 0 | 0 | 1 | 0 | 4 | -1032747643
| PP |  | Vložky svislé do dilatačních spár z lepenky natavením, včetně dodání a osazení, v jakémkoliv zdivu, těžké asfaltové pásy | [14 empty] | PP | 2
| Online PSC |  | https://podminky.urs.cz/item/CS_URS_2025_01/953331121 | [14 empty] | Online PSC | 2
| VV |  | "mezi novou šachtu výtahu a stávající konstrukce - výměra od projektanta" 10 |  | 10 | [12 empty] | VV | 2 | 2 | True | 0 | ROZPOCET
| VV |  | Součet |  | 10 | [12 empty] | VV | 2 | 4 | True | 1 | ROZPOCET
150 | K | 961044111 | Bourání základů z betonu prostého | m3 | 1.375 |  | 0 | CS ÚRS 2025 01 |  | základní |  | 0 | 0 | 0 | 2 | 2.75 | 4 | K | 2 |  |  |  | ROZPOCET | 0 | 0 | 0 | 0 | 0 | 1 | 0 | 4 | 628013584
| PP |  | Bourání základů z betonu prostého | [14 empty] | PP | 2
| Online PSC |  | https://podminky.urs.cz/item/CS_URS_2025_01/961044111 | [14 empty] | Online PSC | 2
| VV |  | "1.PP - v místě výtahové šachty" 2,75*0,5*1 |  | 1.375 | [12 empty] | VV | 2 | 2 | True | 0 | ROZPOCET
| VV |  | Součet |  | 1.375 | [12 empty] | VV | 2 | 4 | True | 1 | ROZPOCET
151 | K | 962031133 | Bourání příček z cihel pálených na MVC tl do 150 mm | m2 | 4.94 |  | 0 | CS ÚRS 2025 01 |  | základní |  | 0 | 0 | 0 | 0.261 | 1.2893 | 4 | K | 2 |  |  |  | ROZPOCET | 0 | 0 | 0 | 0 | 0 | 1 | 0 | 4 | -1634057315
| PP |  | Bourání příček z cihel, tvárnic nebo příčkovek z cihel pálených, plných nebo dutých na maltu vápennou nebo vápenocementovou, tl. do 150 mm | [14 empty] | PP | 2
| Online PSC |  | https://podminky.urs.cz/item/CS_URS_2025_01/962031133 | [14 empty] | Online PSC | 2
| VV |  | "1.PP - u nově instalovaného výtahu" 1,4*3-0,8*2 |  | 2.6 | [12 empty] | VV | 2 | 2 | True | 0 | ROZPOCET
| VV |  | "nad bouranými dveřmi na schodišti 311" 1,17*(4-2) |  | 2.34 | [12 empty] | VV | 2 | 2 | True | 0 | ROZPOCET
| VV |  | Součet |  | 4.94 | [12 empty] | VV | 2 | 4 | True | 1 | ROZPOCET
152 | K | 962032432 | Bourání zdiva cihelných z dutých nebo plných cihel pálených i nepálených na MV nebo MVC přes 1 m3 | m3 | 92.309 |  | 0 | CS ÚRS 2025 01 |  | základní |  | 0 | 0 | 0 | 1.175 | 108.4631 | 4 | K | 2 |  |  |  | ROZPOCET | 0 | 0 | 0 | 0 | 0 | 1 | 0 | 4 | 1150104617
| PP |  | Bourání zdiva nadzákladového z cihel nebo tvárnic z dutých cihel nebo tvárnic pálených nebo nepálených, na maltu vápennou nebo vápenocementovou, objemu přes 1 m3 | [14 empty] | PP | 2
| Online PSC |  | https://podminky.urs.cz/item/CS_URS_2025_01/962032432 | [14 empty] | Online PSC | 2
| VV |  | "1.PP - u nově instalovaného výtahu zdivo tl. 300 mm" (1,8*3,2-0,9*2)*0,3 |  | 1.188 | [12 empty] | VV | 2 | 2 | True | 0 | ROZPOCET
| VV |  | "1.PP - u nově instalovaného výtahu zdivo tl. 500 mm" 2,07*3,2*0,5 |  | 3.312 | [12 empty] | VV | 2 | 2 | True | 0 | ROZPOCET
| VV |  | "1.NP-3.NP - zdivo výtahu" (10,85-2,1*1,8)*(4,2+4,22+4) |  | 87.809 | [12 empty] | VV | 2 | 2 | True | 0 | ROZPOCET
| VV |  | Součet |  | 92.309 | [12 empty] | VV | 2 | 4 | True | 1 | ROZPOCET
153 | K | 962032631 | Bourání zdiva komínového nad střechou z cihel na MV nebo MVC | m3 | 30.085 |  | 0 | CS ÚRS 2025 01 |  | základní |  | 0 | 0 | 0 | 1.594 | 47.9555 | 4 | K | 2 |  |  |  | ROZPOCET | 0 | 0 | 0 | 0 | 0 | 1 | 0 | 4 | -70080950
| PP |  | Bourání zdiva nadzákladového z cihel nebo tvárnic komínového z cihel pálených, šamotových nebo vápenopískových nad střechou na maltu vápennou nebo vápenocementovou | [14 empty] | PP | 2
| Online PSC |  | https://podminky.urs.cz/item/CS_URS_2025_01/962032631 | [14 empty] | Online PSC | 2
| VV |  | "komíny od podlahy 4.NP" (1*0,5+1,94*0,5+2*0,5+1,3*0,5+0,8*0,5+2,4*0,5+1,5*0,5)*5,5 |  | 30.085 | [12 empty] | VV | 2 | 2 | True | 0 | ROZPOCET
| VV |  | Součet |  | 30.085 | [12 empty] | VV | 2 | 4 | True | 1 | ROZPOCET
154 | K | 963051113 | Bourání ŽB stropů deskových tl přes 80 mm | m3 | 28.864 |  | 0 | CS ÚRS 2025 01 |  | základní |  | 0 | 0 | 0 | 2.4 | 69.2736 | 4 | K | 2 |  |  |  | ROZPOCET | 0 | 0 | 0 | 0 | 0 | 1 | 0 | 4 | 880496103
| PP |  | Bourání železobetonových stropů deskových, tl. přes 80 mm | [14 empty] | PP | 2
| Online PSC |  | https://podminky.urs.cz/item/CS_URS_2025_01/963051113 | [14 empty] | Online PSC | 2
| VV |  | "1.PP - strop nad výtahovou šachtou" 2,5*3,5*0,35 |  | 3.063 | [12 empty] | VV | 2 | 2 | True | 0 | ROZPOCET
| VV |  | "1.NP-2.NP - stropy nad výtahovou šachtou" (6,3*2,8*0,35)*2 |  | 12.348 | [12 empty] | VV | 2 | 2 | True | 0 | ROZPOCET
| VV |  | "strop kolem bourané část schodiště m.č. 4.02" 4,3*1,2*0,35 |  | 1.806 | [12 empty] | VV | 2 | 2 | True | 0 | ROZPOCET
| VV |  | "bourání stropu pro nové schodiště ze 3.NP do 4.NP - m.č. 4.01" 8,85*3,76*0,35 |  | 11.647 | [12 empty] | VV | 2 | 2 | True | 0 | ROZPOCET
| VV |  | Součet |  | 28.864 | [12 empty] | VV | 2 | 4 | True | 1 | ROZPOCET
155 | K | 963053935 | Bourání ŽB schodišťových ramen monolitických zazděných oboustranně | m2 | 1.872 |  | 0 | CS ÚRS 2025 01 |  | základní |  | 0 | 0 | 0 | 0.36 | 0.67392 | 4 | K | 2 |  |  |  | ROZPOCET | 0 | 0 | 0 | 0 | 0 | 1 | 0 | 4 | 88311215
| PP |  | Bourání železobetonových monolitických schodišťových ramen zazděných oboustranně | [14 empty] | PP | 2
| Online PSC |  | https://podminky.urs.cz/item/CS_URS_2025_01/963053935 | [14 empty] | Online PSC | 2
| VV |  | "část schodiště m.č. 4.02" 1,2*1,2*1,3 |  | 1.872 | [12 empty] | VV | 2 | 2 | True | 0 | ROZPOCET
| VV |  | Součet |  | 1.872 | [12 empty] | VV | 2 | 4 | True | 1 | ROZPOCET
156 | K | 964011221 | Vybourání ŽB překladů prefabrikovaných dl do 3 m hmotnosti do 75 kg/m | m3 | 0.594 |  | 0 | CS ÚRS 2025 01 |  | základní |  | 0 | 0 | 0 | 2.4 | 1.4256 | 4 | K | 2 |  |  |  | ROZPOCET | 0 | 0 | 0 | 0 | 0 | 1 | 0 | 4 | 1235460298
| PP |  | Vybourání železobetonových prefabrikovaných překladů uložených ve zdivu, délky do 3 m, hmotnosti do 75 kg/m | [14 empty] | PP | 2
| Online PSC |  | https://podminky.urs.cz/item/CS_URS_2025_01/964011221 | [14 empty] | Online PSC | 2
| VV |  | "1.PP - překlady v boiuraných zdech" 1,5*1,2*0,21+1,2*0,3*0,15 |  | 0.432 | [12 empty] | VV | 2 | 2 | True | 0 | ROZPOCET
| VV |  | "1.NP-3.NP - zdivo výtahu" 1,2*0,3*0,15*3 |  | 0.162 | [12 empty] | VV | 2 | 2 | True | 0 | ROZPOCET
| VV |  | Součet |  | 0.594 | [12 empty] | VV | 2 | 4 | True | 1 | ROZPOCET
157 | K | 965042141 | Bourání podkladů pod dlažby nebo mazanin betonových nebo z litého asfaltu tl do 100 mm pl přes 4 m2 | m3 | 2.027 |  | 0 | CS ÚRS 2025 01 |  | základní |  | 0 | 0 | 0 | 2.2 | 4.4594 | 4 | K | 2 |  |  |  | ROZPOCET | 0 | 0 | 0 | 0 | 0 | 1 | 0 | 4 | -911739833
| PP |  | Bourání mazanin betonových nebo z litého asfaltu tl. do 100 mm, plochy přes 4 m2 | [14 empty] | PP | 2
| Online PSC |  | https://podminky.urs.cz/item/CS_URS_2025_01/965042141 | [14 empty] | Online PSC | 2
| VV |  | "1.PP - strop nad výtahovou šachtou" 2,5*3,5*0,1 |  | 0.875 | [12 empty] | VV | 2 | 2 | True | 0 | ROZPOCET
| VV |  | "1.NP-2.NP - stropy nad výtahovou šachtou" (3,2*1,8)*2*0,1 |  | 1.152 | [12 empty] | VV | 2 | 2 | True | 0 | ROZPOCET
| VV |  | Součet |  | 2.027 | [12 empty] | VV | 2 | 4 | True | 1 | ROZPOCET
158 | K | 965042241 | Bourání podkladů pod dlažby nebo mazanin betonových nebo z litého asfaltu tl přes 100 mm pl přes 4 m2 | m3 | 1.573 |  | 0 | CS ÚRS 2025 01 |  | základní |  | 0 | 0 | 0 | 2.2 | 3.4606 | 4 | K | 2 |  |  |  | ROZPOCET | 0 | 0 | 0 | 0 | 0 | 1 | 0 | 4 | 1711187277
| PP |  | Bourání mazanin betonových nebo z litého asfaltu tl. přes 100 mm, plochy přes 4 m2 | [14 empty] | PP | 2
| Online PSC |  | https://podminky.urs.cz/item/CS_URS_2025_01/965042241 | [14 empty] | Online PSC | 2
| VV |  | "1.PP - bourání podlah kolem výtahu" 2,75*2,86*0,2 |  | 1.573 | [12 empty] | VV | 2 | 2 | True | 0 | ROZPOCET
| VV |  | Součet |  | 1.573 | [12 empty] | VV | 2 | 4 | True | 1 | ROZPOCET
159 | K | 965049111 | Příplatek k bourání betonových mazanin za bourání mazanin se svařovanou sítí tl do 100 mm | m3 | 2.027 |  | 0 | CS ÚRS 2025 01 |  | základní |  | 0 | 0 | 0 | 0.044 | 0.089188 | 4 | K | 2 |  |  |  | ROZPOCET | 0 | 0 | 0 | 0 | 0 | 1 | 0 | 4 | 1752292153
| PP |  | Bourání mazanin Příplatek k cenám za bourání mazanin betonových se svařovanou sítí, tl. do 100 mm | [14 empty] | PP | 2
| Online PSC |  | https://podminky.urs.cz/item/CS_URS_2025_01/965049111 | [14 empty] | Online PSC | 2
| VV |  | "1.PP - strop nad výtahovou šachtou" 2,5*3,5*0,1 |  | 0.875 | [12 empty] | VV | 2 | 2 | True | 0 | ROZPOCET
| VV |  | "1.NP-2.NP - stropy nad výtahovou šachtou" (3,2*1,8)*2*0,1 |  | 1.152 | [12 empty] | VV | 2 | 2 | True | 0 | ROZPOCET
| VV |  | Součet |  | 2.027 | [12 empty] | VV | 2 | 4 | True | 1 | ROZPOCET
160 | K | 965049112 | Příplatek k bourání betonových mazanin za bourání mazanin se svařovanou sítí tl přes 100 mm | m3 | 1.573 |  | 0 | CS ÚRS 2025 01 |  | základní |  | 0 | 0 | 0 | 0.029 | 0.045617 | 4 | K | 2 |  |  |  | ROZPOCET | 0 | 0 | 0 | 0 | 0 | 1 | 0 | 4 | 580031969
| PP |  | Bourání mazanin Příplatek k cenám za bourání mazanin betonových se svařovanou sítí, tl. přes 100 mm | [14 empty] | PP | 2
| Online PSC |  | https://podminky.urs.cz/item/CS_URS_2025_01/965049112 | [14 empty] | Online PSC | 2
| VV |  | "1.PP - bourání podlah kolem výtahu" 2,75*2,86*0,2 |  | 1.573 | [12 empty] | VV | 2 | 2 | True | 0 | ROZPOCET
| VV |  | Součet |  | 1.573 | [12 empty] | VV | 2 | 4 | True | 1 | ROZPOCET
161 | K | 965081113 | Bourání dlažby z dlaždic půdních plochy přes 1 m2 | m2 | 38.436 |  | 0 | CS ÚRS 2025 01 |  | základní |  | 0 | 0 | 0 | 0.045 | 1.7296 | 4 | K | 2 |  |  |  | ROZPOCET | 0 | 0 | 0 | 0 | 0 | 1 | 0 | 4 | 1980482905
| PP |  | Bourání podlah z dlaždic bez podkladního lože nebo mazaniny, s jakoukoliv výplní spár půdních, plochy přes 1 m2 | [14 empty] | PP | 2
| Online PSC |  | https://podminky.urs.cz/item/CS_URS_2025_01/965081113 | [14 empty] | Online PSC | 2
| VV |  | "strop kolem bourané část schodiště m.č. 4.02" 4,3*1,2 |  | 5.16 | [12 empty] | VV | 2 | 2 | True | 0 | ROZPOCET
| VV |  | "bourání stropu pro nové schodiště ze 3.NP do 4.NP - m.č. 4.01" 8,85*3,76 |  | 33.276 | [12 empty] | VV | 2 | 2 | True | 0 | ROZPOCET
| VV |  | Součet |  | 38.436 | [12 empty] | VV | 2 | 4 | True | 1 | ROZPOCET
162 | K | 965081213 | Bourání podlah z dlaždic keramických nebo xylolitových tl do 10 mm plochy přes 1 m2 | m2 | 8.75 |  | 0 | CS ÚRS 2025 01 |  | základní |  | 0 | 0 | 0 | 0.035 | 0.30625 | 4 | K | 2 |  |  |  | ROZPOCET | 0 | 0 | 0 | 0 | 0 | 1 | 0 | 4 | 2070490287
| PP |  | Bourání podlah z dlaždic bez podkladního lože nebo mazaniny, s jakoukoliv výplní spár keramických nebo xylolitových tl. do 10 mm, plochy přes 1 m2 | [14 empty] | PP | 2
| Online PSC |  | https://podminky.urs.cz/item/CS_URS_2025_01/965081213 | [14 empty] | Online PSC | 2
| VV |  | "1.PP - strop nad výtahovou šachtou" 2,5*3,5 |  | 8.75 | [12 empty] | VV | 2 | 2 | True | 0 | ROZPOCET
| VV |  | Součet |  | 8.75 | [12 empty] | VV | 2 | 4 | True | 1 | ROZPOCET
163 | K | 965081313 | Bourání podlah z dlaždic betonových, teracových nebo čedičových tl do 20 mm plochy přes 1 m2 | m2 | 36.52 |  | 0 | CS ÚRS 2025 01 |  | základní |  | 0 | 0 | 0 | 0.059 | 2.1547 | 4 | K | 2 |  |  |  | ROZPOCET | 0 | 0 | 0 | 0 | 0 | 1 | 0 | 4 | 572390014
| PP |  | Bourání podlah z dlaždic bez podkladního lože nebo mazaniny, s jakoukoliv výplní spár betonových, teracových nebo čedičových tl. do 20 mm, plochy přes 1 m2 | [14 empty] | PP | 2
| Online PSC |  | https://podminky.urs.cz/item/CS_URS_2025_01/965081313 | [14 empty] | Online PSC | 2
| VV |  | "1.NP-2.NP - stropy nad výtahovou šachtou" (3,2*1,8)*2 |  | 11.52 | [12 empty] | VV | 2 | 2 | True | 0 | ROZPOCET
| VV |  | "1.PP - m.č. 028-030" 17+4+4 |  | 25 | [12 empty] | VV | 2 | 2 | True | 0 | ROZPOCET
| VV |  | Součet |  | 36.52 | [12 empty] | VV | 2 | 4 | True | 1 | ROZPOCET
164 | K | 965081611 | Odsekání soklíků rovných | m | 29 |  | 0 | CS ÚRS 2025 01 |  | základní |  | 0 | 0 | 0 | 0.009 | 0.261 | 4 | K | 2 |  |  |  | ROZPOCET | 0 | 0 | 0 | 0 | 0 | 1 | 0 | 4 | 1551499089
| PP |  | Odsekání soklíků včetně otlučení podkladní omítky až na zdivo rovných | [14 empty] | PP | 2
| Online PSC |  | https://podminky.urs.cz/item/CS_URS_2025_01/965081611 | [14 empty] | Online PSC | 2
| VV |  | "1.PP - m.č. 025-030" 29 |  | 29 | [12 empty] | VV | 2 | 2 | True | 0 | ROZPOCET
| VV |  | Součet |  | 29 | [12 empty] | VV | 2 | 4 | True | 1 | ROZPOCET
165 | K | 965082933 | Odstranění násypů pod podlahami tl do 200 mm pl přes 2 m2 | m3 | 7.687 |  | 0 | CS ÚRS 2025 01 |  | základní |  | 0 | 0 | 0 | 1.4 | 10.7618 | 4 | K | 2 |  |  |  | ROZPOCET | 0 | 0 | 0 | 0 | 0 | 1 | 0 | 4 | -1767531656
| PP |  | Odstranění násypu pod podlahami nebo ochranného násypu na střechách tl. do 200 mm, plochy přes 2 m2 | [14 empty] | PP | 2
| Online PSC |  | https://podminky.urs.cz/item/CS_URS_2025_01/965082933 | [14 empty] | Online PSC | 2
| VV |  | "strop kolem bourané část schodiště m.č. 4.02" 4,3*1,2*0,2 |  | 1.032 | [12 empty] | VV | 2 | 2 | True | 0 | ROZPOCET
| VV |  | "bourání stropu pro nové schodiště ze 3.NP do 4.NP - m.č. 4.01" 8,85*3,76*0,2 |  | 6.655 | [12 empty] | VV | 2 | 2 | True | 0 | ROZPOCET
| VV |  | Součet |  | 7.687 | [12 empty] | VV | 2 | 4 | True | 1 | ROZPOCET
166 | K | 967031132 | Přisekání rovných ostění v cihelném zdivu na MV nebo MVC | m2 | 25.005 |  | 0 | CS ÚRS 2025 01 |  | základní |  | 0 | 0 | 0 | 0.055 | 1.3753 | 4 | K | 2 |  |  |  | ROZPOCET | 0 | 0 | 0 | 0 | 0 | 1 | 0 | 4 | 1945402630
| PP |  | Přisekání (špicování) plošné nebo rovných ostění zdiva z cihel pálených rovných ostění, bez odstupu, po hrubém vybourání otvorů, na maltu vápennou nebo vápenocementovou | [14 empty] | PP | 2
| Online PSC |  | https://podminky.urs.cz/item/CS_URS_2025_01/967031132 | [14 empty] | Online PSC | 2
| VV |  | "viz v.č. 130 Tabulky PSV a půdorysy 1.PP-4.NP - pozice 52" 2,3*0,75+2,3*0,65+2,3*0,65 |  | 4.715 | [12 empty] | VV | 2 | 2 | True | 0 | ROZPOCET
| VV |  | "1.PP - u nově instalovaného výtahu ve zdivu tl. 1150 mm" 2,3*1,15*2 |  | 5.29 | [12 empty] | VV | 2 | 2 | True | 0 | ROZPOCET
| VV |  | "viz půdorysy 1.PP-3.NP - ostatní plochy vnitřních ostění po bourání" 15 |  | 15 | [12 empty] | VV | 2 | 2 | True | 0 | ROZPOCET
| VV |  | Součet |  | 25.005 | [12 empty] | VV | 2 | 4 | True | 1 | ROZPOCET
167 | K | 967031732 | Přisekání plošné zdiva z cihel pálených na MV nebo MVC tl do 100 mm | m2 | 148.75 |  | 0 | CS ÚRS 2025 01 |  | základní |  | 0 | 0 | 0 | 0.183 | 27.2213 | 4 | K | 2 |  |  |  | ROZPOCET | 0 | 0 | 0 | 0 | 0 | 1 | 0 | 4 | 1866527577
| PP |  | Přisekání (špicování) plošné nebo rovných ostění zdiva z cihel pálených plošné, na maltu vápennou nebo vápenocementovou, tl. na maltu vápennou nebo vápenocementovou, tl. do 100 mm | [14 empty] | PP | 2
| Online PSC |  | https://podminky.urs.cz/item/CS_URS_2025_01/967031732 | [14 empty] | Online PSC | 2
| VV |  | "viz půdorysy 1.PP-3.NP" (2,8*2+6,3)*12,5 |  | 148.75 | [12 empty] | VV | 2 | 2 | True | 0 | ROZPOCET
| VV |  | Součet |  | 148.75 | [12 empty] | VV | 2 | 4 | True | 1 | ROZPOCET
168 | K | 967042712 | Odsekání zdiva z kamene nebo betonu plošné tl do 100 mm | m2 | 6.454 |  | 0 | CS ÚRS 2025 01 |  | základní |  | 0 | 0 | 0 | 0.25 | 1.6135 | 4 | K | 2 |  |  |  | ROZPOCET | 0 | 0 | 0 | 0 | 0 | 1 | 0 | 4 | -1737679062
| PP |  | Odsekání zdiva z kamene nebo betonu plošné, tl. do 100 mm | [14 empty] | PP | 2
| Online PSC |  | https://podminky.urs.cz/item/CS_URS_2025_01/967042712 | [14 empty] | Online PSC | 2
| VV |  | "v místě prohlubně výtahové šachty - předpokládané stáv. základy" (2,36+2,25)*1,4 |  | 6.454 | [12 empty] | VV | 2 | 2 | True | 0 | ROZPOCET
| VV |  | Součet |  | 6.454 | [12 empty] | VV | 2 | 4 | True | 1 | ROZPOCET
169 | K | 968072356 | Vybourání kovových rámů oken zdvojených včetně křídel pl do 4 m2 | m2 | 5.593 |  | 0 | CS ÚRS 2025 01 |  | základní |  | 0 | 0 | 0 | 0.053 | 0.29643 | 4 | K | 2 |  |  |  | ROZPOCET | 0 | 0 | 0 | 0 | 0 | 1 | 0 | 4 | 1385046423
| PP |  | Vybourání kovových rámů oken s křídly, dveřních zárubní, vrat, stěn, ostění nebo obkladů okenních rámů s křídly zdvojených, plochy do 4 m2 | [14 empty] | PP | 2
| Online PSC |  | https://podminky.urs.cz/item/CS_URS_2025_01/968072356 | [14 empty] | Online PSC | 2
| VV |  | "viz v.č. 130 Tabulky PSV a půdorysy 1.PP-4.NP - v místě pozice 66" 1,19*2,35*2 |  | 5.593 | [12 empty] | VV | 2 | 2 | True | 0 | ROZPOCET
| VV |  | Součet |  | 5.593 | [12 empty] | VV | 2 | 4 | True | 1 | ROZPOCET
170 | K | 968072357 | Vybourání kovových rámů oken zdvojených včetně křídel pl přes 4 m2 | m2 | 22.56 |  | 0 | CS ÚRS 2025 01 |  | základní |  | 0 | 0 | 0 | 0.05 | 1.128 | 4 | K | 2 |  |  |  | ROZPOCET | 0 | 0 | 0 | 0 | 0 | 1 | 0 | 4 | -2058223310
| PP |  | Vybourání kovových rámů oken s křídly, dveřních zárubní, vrat, stěn, ostění nebo obkladů okenních rámů s křídly zdvojených, plochy přes 4 m2 | [14 empty] | PP | 2
| Online PSC |  | https://podminky.urs.cz/item/CS_URS_2025_01/968072357 | [14 empty] | Online PSC | 2
| VV |  | "viz v.č. 130 Tabulky PSV a půdorysy 1.PP-4.NP - v místě zazdívaných oken v 1.NP" 2,35*2,4*2 |  | 11.28 | [12 empty] | VV | 2 | 2 | True | 0 | ROZPOCET
| VV |  | "viz v.č. 130 Tabulky PSV a půdorysy 1.PP-4.NP - v místě pozic 68 a 69" 2,35*2,4*2 |  | 11.28 | [12 empty] | VV | 2 | 2 | True | 0 | ROZPOCET
| VV |  | Součet |  | 22.56 | [12 empty] | VV | 2 | 4 | True | 1 | ROZPOCET
171 | K | 968072361 | Vybourání meziokenní vložky | kus | 2 |  | 0 | CS ÚRS 2025 01 |  | základní |  | 0 | 0 | 0 | 0.055 | 0.11 | 4 | K | 2 |  |  |  | ROZPOCET | 0 | 0 | 0 | 0 | 0 | 1 | 0 | 4 | 1277651918
| PP |  | Vybourání kovových rámů oken s křídly, dveřních zárubní, vrat, stěn, ostění nebo obkladů okenních rámů s křídly zdvojených, plochy meziokenní vložky | [14 empty] | PP | 2
| Online PSC |  | https://podminky.urs.cz/item/CS_URS_2025_01/968072361 | [14 empty] | Online PSC | 2
| VV |  | "viz v.č. 130 Tabulky PSV a půdorysy 1.PP-4.NP - v místě zazdívaných oken v 1.NP" 1 |  | 1 | [12 empty] | VV | 2 | 2 | True | 0 | ROZPOCET
| VV |  | "viz v.č. 130 Tabulky PSV a půdorysy 1.PP-4.NP - v místě pozic 68 a 69" 1 |  | 1 | [12 empty] | VV | 2 | 2 | True | 0 | ROZPOCET
| VV |  | Součet |  | 2 | [12 empty] | VV | 2 | 4 | True | 1 | ROZPOCET
172 | K | 968072455 | Vybourání kovových dveřních zárubní pl do 2 m2 | m2 | 22.78 |  | 0 | CS ÚRS 2025 01 |  | základní |  | 0 | 0 | 0 | 0.076 | 1.7313 | 4 | K | 2 |  |  |  | ROZPOCET | 0 | 0 | 0 | 0 | 0 | 1 | 0 | 4 | -774929385
| PP |  | Vybourání kovových rámů oken s křídly, dveřních zárubní, vrat, stěn, ostění nebo obkladů dveřních zárubní, plochy do 2 m2 | [14 empty] | PP | 2
| Online PSC |  | https://podminky.urs.cz/item/CS_URS_2025_01/968072455 | [14 empty] | Online PSC | 2
| VV |  | "viz v.č. 130 Tabulky PSV a půdorysy 1.PP-3.NP - v místě pozic 1/L a 2/L" 0,9*2*2 |  | 3.6 | [12 empty] | VV | 2 | 2 | True | 0 | ROZPOCET
| VV |  | "viz v.č. 130 Tabulky PSV a půdorysy 1.PP-3.NP - v místě pozice 3/P" 0,8*2 |  | 1.6 | [12 empty] | VV | 2 | 2 | True | 0 | ROZPOCET
| VV |  | "viz v.č. 130 Tabulky PSV a půdorysy 1.PP-3.NP - v místě pozice 4/L" 0,9*2*2 |  | 3.6 | [12 empty] | VV | 2 | 2 | True | 0 | ROZPOCET
| VV |  | "viz v.č. 130 Tabulky PSV a půdorysy 1.PP-3.NP - v místě pozice 4/P" 0,9*2*3 |  | 5.4 | [12 empty] | VV | 2 | 2 | True | 0 | ROZPOCET
| VV |  | "viz v.č. 130 Tabulky PSV a půdorysy 1.PP-3.NP - v místě pozice 6/L" 0,8*2*3 |  | 4.8 | [12 empty] | VV | 2 | 2 | True | 0 | ROZPOCET
| VV |  | "viz v.č. 130 Tabulky PSV a půdorysy 1.PP-3.NP - v místě pozice 50" 0,9*2,1 |  | 1.89 | [12 empty] | VV | 2 | 2 | True | 0 | ROZPOCET
| VV |  | "viz v.č. 130 Tabulky PSV a půdorysy 1.PP-3.NP - v místě pozice 51" 0,9*2,1 |  | 1.89 | [12 empty] | VV | 2 | 2 | True | 0 | ROZPOCET
| VV |  | Součet |  | 22.78 | [12 empty] | VV | 2 | 4 | True | 1 | ROZPOCET
173 | K | 968072456 | Vybourání kovových dveřních zárubní pl přes 2 m2 | m2 | 2.2 |  | 0 | CS ÚRS 2025 01 |  | základní |  | 0 | 0 | 0 | 0.063 | 0.1386 | 4 | K | 2 |  |  |  | ROZPOCET | 0 | 0 | 0 | 0 | 0 | 1 | 0 | 4 | 298646950
| PP |  | Vybourání kovových rámů oken s křídly, dveřních zárubní, vrat, stěn, ostění nebo obkladů dveřních zárubní, plochy přes 2 m2 | [14 empty] | PP | 2
| Online PSC |  | https://podminky.urs.cz/item/CS_URS_2025_01/968072456 | [14 empty] | Online PSC | 2
| VV |  | "dveře na schodišti 311 - bez náhrady" 1,1*2 |  | 2.2 | [12 empty] | VV | 2 | 2 | True | 0 | ROZPOCET
| VV |  | Součet |  | 2.2 | [12 empty] | VV | 2 | 4 | True | 1 | ROZPOCET
174 | K | 968082015 | Vybourání plastových rámů oken včetně křídel plochy do 1 m2 | m2 | 0.88 |  | 0 | CS ÚRS 2025 01 |  | základní |  | 0 | 0 | 0 | 0.073 | 0.06424 | 4 | K | 2 |  |  |  | ROZPOCET | 0 | 0 | 0 | 0 | 0 | 1 | 0 | 4 | -411886718
| PP |  | Vybourání plastových rámů oken s křídly, dveřních zárubní, vrat rámu oken s křídly, plochy do 1 m2 | [14 empty] | PP | 2
| Online PSC |  | https://podminky.urs.cz/item/CS_URS_2025_01/968082015 | [14 empty] | Online PSC | 2
| VV |  | "zazdívané otvory v 1.PP" 0,8*1,1 |  | 0.88 | [12 empty] | VV | 2 | 2 | True | 0 | ROZPOCET
| VV |  | Součet |  | 0.88 | [12 empty] | VV | 2 | 4 | True | 1 | ROZPOCET
175 | K | 968082016 | Vybourání plastových rámů oken včetně křídel plochy přes 1 do 2 m2 | m2 | 1.44 |  | 0 | CS ÚRS 2025 01 |  | základní |  | 0 | 0 | 0 | 0.059 | 0.08496 | 4 | K | 2 |  |  |  | ROZPOCET | 0 | 0 | 0 | 0 | 0 | 1 | 0 | 4 | -1458365429
| PP |  | Vybourání plastových rámů oken s křídly, dveřních zárubní, vrat rámu oken s křídly, plochy přes 1 do 2 m2 | [14 empty] | PP | 2
| Online PSC |  | https://podminky.urs.cz/item/CS_URS_2025_01/968082016 | [14 empty] | Online PSC | 2
| VV |  | "zazdívané otvory v 1.PP" 1,22*1,18 |  | 1.44 | [12 empty] | VV | 2 | 2 | True | 0 | ROZPOCET
| VV |  | Součet |  | 1.44 | [12 empty] | VV | 2 | 4 | True | 1 | ROZPOCET
176 | K | 968082017 | Vybourání plastových rámů oken včetně křídel plochy přes 2 do 4 m2 | m2 | 16.56 |  | 0 | CS ÚRS 2025 01 |  | základní |  | 0 | 0 | 0 | 0.051 | 0.84456 | 4 | K | 2 |  |  |  | ROZPOCET | 0 | 0 | 0 | 0 | 0 | 1 | 0 | 4 | 2070382116
| PP |  | Vybourání plastových rámů oken s křídly, dveřních zárubní, vrat rámu oken s křídly, plochy přes 2 do 4 m2 | [14 empty] | PP | 2
| Online PSC |  | https://podminky.urs.cz/item/CS_URS_2025_01/968082017 | [14 empty] | Online PSC | 2
| VV |  | "viz v.č. 130 Tabulky PSV a půdorysy 1.PP-4.NP - v místě pozic 52 a 67" 1,15*2,4*2*3 |  | 16.56 | [12 empty] | VV | 2 | 2 | True | 0 | ROZPOCET
| VV |  | Součet |  | 16.56 | [12 empty] | VV | 2 | 4 | True | 1 | ROZPOCET
177 | K | 971033681 | Vybourání otvorů ve zdivu cihelném pl do 4 m2 na MVC nebo MV tl do 900 mm | m3 | 4.1 |  | 0 | CS ÚRS 2025 01 |  | základní |  | 0 | 0 | 0 | 1.8 | 7.38 | 4 | K | 2 |  |  |  | ROZPOCET | 0 | 0 | 0 | 0 | 0 | 1 | 0 | 4 | -720152821
| PP |  | Vybourání otvorů ve zdivu základovém nebo nadzákladovém z cihel, tvárnic, příčkovek z cihel pálených na maltu vápennou nebo vápenocementovou plochy do 4 m2, tl. do 900 mm | [14 empty] | PP | 2
| Online PSC |  | https://podminky.urs.cz/item/CS_URS_2025_01/971033681 | [14 empty] | Online PSC | 2
| VV |  | "viz v.č. 130 Tabulky PSV a půdorysy 1.PP-4.NP - pozice 52" (1,3*2,3-0,66*1,5)*0,75+(1,3*2,3-0,66*1,5)*0,65+(1,3*2,3-0,66*1,5)*0,65 |  | 4.1 | [12 empty] | VV | 2 | 2 | True | 0 | ROZPOCET
| VV |  | Součet |  | 4.1 | [12 empty] | VV | 2 | 4 | True | 1 | ROZPOCET
178 | K | 971033691 | Vybourání otvorů ve zdivu cihelném pl do 4 m2 na MVC nebo MV tl přes 900 mm | m3 | 14.835 |  | 0 | CS ÚRS 2025 01 |  | základní |  | 0 | 0 | 0 | 1.8 | 26.703 | 4 | K | 2 |  |  |  | ROZPOCET | 0 | 0 | 0 | 0 | 0 | 1 | 0 | 4 | -133670426
| PP |  | Vybourání otvorů ve zdivu základovém nebo nadzákladovém z cihel, tvárnic, příčkovek z cihel pálených na maltu vápennou nebo vápenocementovou plochy do 4 m2, tl. přes 900 mm | [14 empty] | PP | 2
| Online PSC |  | https://podminky.urs.cz/item/CS_URS_2025_01/971033691 | [14 empty] | Online PSC | 2
| VV |  | "1.PP - u nově instalovaného výtahu ve zdivu tl. 1150 mm" 3*2,3*2,15 |  | 14.835 | [12 empty] | VV | 2 | 2 | True | 0 | ROZPOCET
| VV |  | Součet |  | 14.835 | [12 empty] | VV | 2 | 4 | True | 1 | ROZPOCET
179 | K | 973031325 | Vysekání kapes ve zdivu cihelném na MV nebo MVC pl do 0,10 m2 hl do 300 mm | kus | 112 |  | 0 | CS ÚRS 2025 01 |  | základní |  | 0 | 0 | 0 | 0.031 | 3.472 | 4 | K | 2 |  |  |  | ROZPOCET | 0 | 0 | 0 | 0 | 0 | 1 | 0 | 4 | -815637765
| PP |  | Vysekání výklenků nebo kapes ve zdivu z cihel na maltu vápennou nebo vápenocementovou kapes, plochy do 0,10 m2, hl. do 300 mm | [14 empty] | PP | 2
| Online PSC |  | https://podminky.urs.cz/item/CS_URS_2025_01/973031325 | [14 empty] | Online PSC | 2
| VV |  | "viz výkres konstrukce hlavního schodiště - kapsy pro stropní nosníky" 2+2 |  | 4 | [12 empty] | VV | 2 | 2 | True | 0 | ROZPOCET
| VV |  | "viz výkres konstrukce hlavního schodiště - kapsy pro nosníky schodiště" 2+2+2+2 |  | 8 | [12 empty] | VV | 2 | 2 | True | 0 | ROZPOCET
| VV |  | "viz výkres konstrukce podlahy 4.NP - kapsy pro ocelové profily a dřevěné trámy" 83+17 |  | 100 | [12 empty] | VV | 2 | 2 | True | 0 | ROZPOCET
| VV |  | Součet |  | 112 | [12 empty] | VV | 2 | 4 | True | 1 | ROZPOCET
180 | K | 973031335 | Vysekání kapes ve zdivu cihelném na MV nebo MVC pl do 0,16 m2 hl do 300 mm | kus | 14 |  | 0 | CS ÚRS 2025 01 |  | základní |  | 0 | 0 | 0 | 0.062 | 0.868 | 4 | K | 2 |  |  |  | ROZPOCET | 0 | 0 | 0 | 0 | 0 | 1 | 0 | 4 | 488334834
| PP |  | Vysekání výklenků nebo kapes ve zdivu z cihel na maltu vápennou nebo vápenocementovou kapes, plochy do 0,16 m2, hl. do 300 mm | [14 empty] | PP | 2
| Online PSC |  | https://podminky.urs.cz/item/CS_URS_2025_01/973031335 | [14 empty] | Online PSC | 2
| VV |  | "viz výkres konstrukce hlavního schodiště - kapsy pro překlady" 2+2 |  | 4 | [12 empty] | VV | 2 | 2 | True | 0 | ROZPOCET
| VV |  | "1.PP - pro PR4 a PR5" 2+2 |  | 4 | [12 empty] | VV | 2 | 2 | True | 0 | ROZPOCET
| VV |  | "viz v.č. 130 Tabulky PSV a půdorysy 1.PP-4.NP - pro překlady nad pozice 52 - PR1, PR2 a PR3" 2*3 |  | 6 | [12 empty] | VV | 2 | 2 | True | 0 | ROZPOCET
| VV |  | Součet |  | 14 | [12 empty] | VV | 2 | 4 | True | 1 | ROZPOCET
181 | K | 973031345 | Vysekání kapes ve zdivu cihelném na MV nebo MVC pl do 0,25 m2 hl do 300 mm | kus | 2 |  | 0 | CS ÚRS 2025 01 |  | základní |  | 0 | 0 | 0 | 0.097 | 0.194 | 4 | K | 2 |  |  |  | ROZPOCET | 0 | 0 | 0 | 0 | 0 | 1 | 0 | 4 | 1632885113
| PP |  | Vysekání výklenků nebo kapes ve zdivu z cihel na maltu vápennou nebo vápenocementovou kapes, plochy do 0,25 m2, hl. do 300 mm | [14 empty] | PP | 2
| Online PSC |  | https://podminky.urs.cz/item/CS_URS_2025_01/973031345 | [14 empty] | Online PSC | 2
| VV |  | "1.PP - pro PR6" 2 |  | 2 | [12 empty] | VV | 2 | 2 | True | 0 | ROZPOCET
| VV |  | Součet |  | 2 | [12 empty] | VV | 2 | 4 | True | 1 | ROZPOCET
182 | K | 974031155 | Vysekání rýh ve zdivu cihelném hl do 100 mm š do 200 mm | m | 3.35 |  | 0 | CS ÚRS 2025 01 |  | základní |  | 0 | 0 | 0 | 0.038 | 0.1273 | 4 | K | 2 |  |  |  | ROZPOCET | 0 | 0 | 0 | 0 | 0 | 1 | 0 | 4 | -399025985
| PP |  | Vysekání rýh ve zdivu cihelném na maltu vápennou nebo vápenocementovou do hl. 100 mm a šířky do 200 mm | [14 empty] | PP | 2
| Online PSC |  | https://podminky.urs.cz/item/CS_URS_2025_01/974031155 | [14 empty] | Online PSC | 2
| VV |  | "viz výkres konstrukce hlavního schodiště - rýha pro nosník schodiště - f" 3,35 |  | 3.35 | [12 empty] | VV | 2 | 2 | True | 0 | ROZPOCET
| VV |  | Součet |  | 3.35 | [12 empty] | VV | 2 | 4 | True | 1 | ROZPOCET
183 | K | 974031167 | Vysekání rýh ve zdivu cihelném hl do 150 mm š do 300 mm | m | 6 |  | 0 | CS ÚRS 2025 01 |  | základní |  | 0 | 0 | 0 | 0.081 | 0.486 | 4 | K | 2 |  |  |  | ROZPOCET | 0 | 0 | 0 | 0 | 0 | 1 | 0 | 4 | -2034544927
| PP |  | Vysekání rýh ve zdivu cihelném na maltu vápennou nebo vápenocementovou do hl. 150 mm a šířky do 300 mm | [14 empty] | PP | 2
| Online PSC |  | https://podminky.urs.cz/item/CS_URS_2025_01/974031167 | [14 empty] | Online PSC | 2
| VV |  | "pro ÚT" 6 |  | 6 | [12 empty] | VV | 2 | 2 | True | 0 | ROZPOCET
| VV |  | Součet |  | 6 | [12 empty] | VV | 2 | 4 | True | 1 | ROZPOCET
184 | K | 976047231 | Vybourání betonových nebo ŽB krycích desek tl do 100 mm | m2 | 14.266 |  | 0 | CS ÚRS 2025 01 |  | základní |  | 0 | 0 | 0 | 0.176 | 2.5108 | 4 | K | 2 |  |  |  | ROZPOCET | 0 | 0 | 0 | 0 | 0 | 1 | 0 | 4 | 542473781
| PP |  | Vybourání betonových nebo železobetonových dvířek, ventilací, obrub, krycích desek krycích desek, ukončujících horní plochu zdiva, tl. do 100 mm | [14 empty] | PP | 2
| Online PSC |  | https://podminky.urs.cz/item/CS_URS_2025_01/976047231 | [14 empty] | Online PSC | 2
| VV |  | "ubourání krycí desky nadezdívaných komínů" 1,2*0,5+2,5*0,6+2,4*0,7+3,3*1,52 |  | 8.796 | [12 empty] | VV | 2 | 2 | True | 0 | ROZPOCET
| VV |  | "krycí desky bouraných komínů od podlahy 4.NP" (1*0,5+1,94*0,5+2*0,5+1,3*0,5+0,8*0,5+2,4*0,5+1,5*0,5) |  | 5.47 | [12 empty] | VV | 2 | 2 | True | 0 | ROZPOCET
| VV |  | Součet |  | 14.266 | [12 empty] | VV | 2 | 4 | True | 1 | ROZPOCET
185 | K | 977211112 | Řezání stěnovou pilou betonových nebo ŽB kcí s výztuží průměru do 16 mm hl přes 200 do 350 mm | m | 45.52 |  | 0 | CS ÚRS 2025 01 |  | základní |  | 0 | 0.0002 | 0.009104 | 0 | 0 | 4 | K | 2 |  |  |  | ROZPOCET | 0 | 0 | 0 | 0 | 0 | 1 | 0 | 4 | -742519150
| PP |  | Řezání konstrukcí stěnovou pilou betonových nebo železobetonových průměru řezané výztuže do 16 mm hloubka řezu přes 200 do 350 mm | [14 empty] | PP | 2
| Online PSC |  | https://podminky.urs.cz/item/CS_URS_2025_01/977211112 | [14 empty] | Online PSC | 2
| VV |  | "1.PP - strop nad výtahovou šachtou" 2,5*2+3,5*2 |  | 12 | [12 empty] | VV | 2 | 2 | True | 0 | ROZPOCET
| VV |  | "část schodiště m.č. 4.02" 1,2 |  | 1.2 | [12 empty] | VV | 2 | 2 | True | 0 | ROZPOCET
| VV |  | "strop kolem bourané část schodiště m.č. 4.02" 4,3+1,2+1,6 |  | 7.1 | [12 empty] | VV | 2 | 2 | True | 0 | ROZPOCET
| VV |  | "bourání stropu pro nové schodiště ze 3.NP do 4.NP - m.č. 4.01" 8,85*2+3,76*2 |  | 25.22 | [12 empty] | VV | 2 | 2 | True | 0 | ROZPOCET
| VV |  | Součet |  | 45.52 | [12 empty] | VV | 2 | 4 | True | 1 | ROZPOCET
186 | K | 977312114 | Řezání stávajících betonových mazanin vyztužených hl do 200 mm | m | 5.61 |  | 0 | CS ÚRS 2025 01 |  | základní |  | 0 | 1e-05 | 5.61e-05 | 0 | 0 | 4 | K | 2 |  |  |  | ROZPOCET | 0 | 0 | 0 | 0 | 0 | 1 | 0 | 4 | 1548907763
| PP |  | Řezání stávajících betonových mazanin s vyztužením hloubky přes 150 do 200 mm | [14 empty] | PP | 2
| Online PSC |  | https://podminky.urs.cz/item/CS_URS_2025_01/977312114 | [14 empty] | Online PSC | 2
| VV |  | "1.PP - pro bourání podlah kolem výtahu" 2,75+2,86 |  | 5.61 | [12 empty] | VV | 2 | 2 | True | 0 | ROZPOCET
| VV |  | Součet |  | 5.61 | [12 empty] | VV | 2 | 4 | True | 1 | ROZPOCET
187 | K | 978012191 | Otlučení (osekání) vnitřní vápenné nebo vápenocementové omítky stropů rákosových v rozsahu přes 50 do 100 % | m2 | 9.54 |  | 0 | CS ÚRS 2025 01 |  | základní |  | 0 | 0 | 0 | 0.05 | 0.477 | 4 | K | 2 |  |  |  | ROZPOCET | 0 | 0 | 0 | 0 | 0 | 1 | 0 | 4 | 85313886
| PP |  | Otlučení vápenných nebo vápenocementových omítek vnitřních ploch stropů rákosovaných, v rozsahu přes 50 do 100 % | [14 empty] | PP | 2
| Online PSC |  | https://podminky.urs.cz/item/CS_URS_2025_01/978012191 | [14 empty] | Online PSC | 2
| VV |  | "střecha výtahu nad 3.NP - omítka zespod na prknech" 2,1*1,8+3,2*1,8 |  | 9.54 | [12 empty] | VV | 2 | 2 | True | 0 | ROZPOCET
| VV |  | Součet |  | 9.54 | [12 empty] | VV | 2 | 4 | True | 1 | ROZPOCET
188 | K | 978013191 | Otlučení (osekání) vnitřní vápenné nebo vápenocementové omítky stěn v rozsahu přes 50 do 100 % | m2 | 85 |  | 0 | CS ÚRS 2025 01 |  | základní |  | 0 | 0 | 0 | 0.046 | 3.91 | 4 | K | 2 |  |  |  | ROZPOCET | 0 | 0 | 0 | 0 | 0 | 1 | 0 | 4 | 622611907
| PP |  | Otlučení vápenných nebo vápenocementových omítek vnitřních ploch stěn s vyškrabáním spar, s očištěním zdiva, v rozsahu přes 50 do 100 % | [14 empty] | PP | 2
| Online PSC |  | https://podminky.urs.cz/item/CS_URS_2025_01/978013191 | [14 empty] | Online PSC | 2
| VV |  | "štít ve 4.NP - odměřeno v CADu" 55 |  | 55 | [12 empty] | VV | 2 | 2 | True | 0 | ROZPOCET
| VV |  | "ostatní samostatně nerozpočtované otlučení" 30 |  | 30 | [12 empty] | VV | 2 | 2 | True | 0 | ROZPOCET
| VV |  | Součet |  | 85 | [12 empty] | VV | 2 | 4 | True | 1 | ROZPOCET
189 | K | 978019391 | Otlučení (osekání) vnější vápenné nebo vápenocementové omítky stupně členitosti 3 až 5 v rozsahu přes 80 do 100 % | m2 | 10 |  | 0 | CS ÚRS 2025 01 |  | základní |  | 0 | 0 | 0 | 0.072 | 0.72 | 4 | K | 2 |  |  |  | ROZPOCET | 0 | 0 | 0 | 0 | 0 | 1 | 0 | 4 | 1956377551
| PP |  | Otlučení vápenných nebo vápenocementových omítek vnějších ploch s vyškrabáním spar a s očištěním zdiva stupně členitosti 3 až 5, v rozsahu přes 80 do 100 % | [14 empty] | PP | 2
| Online PSC |  | https://podminky.urs.cz/item/CS_URS_2025_01/978019391 | [14 empty] | Online PSC | 2
| VV |  | "oprava omítky zadní části koruny štítu" 10 |  | 10 | [12 empty] | VV | 2 | 2 | True | 0 | ROZPOCET
| VV |  | Součet |  | 10 | [12 empty] | VV | 2 | 4 | True | 1 | ROZPOCET
190 | K | 979024442 | Očištění vybouraných obrubníků a krajníků chodníkových | m | 13 |  | 0 | CS ÚRS 2025 01 |  | základní |  | 0 | 0 | 0 | 0 | 0 | 4 | K | 2 |  |  |  | ROZPOCET | 0 | 0 | 0 | 0 | 0 | 1 | 0 | 4 | -1313792792
| PP |  | Očištění vybouraných prvků komunikací od spojovacího materiálu s odklizením a uložením očištěných hmot a spojovacího materiálu na skládku na vzdálenost do 10 m obrubníků a krajníků, vybouraných z jakéhokoliv lože a s jakoukoliv výplní spár chodníkových | [14 empty] | PP | 2
| Online PSC |  | https://podminky.urs.cz/item/CS_URS_2025_01/979024442 | [14 empty] | Online PSC | 2
| VV |  | "v místě venkovního schodiště - délky dle projektanta - stávajííc obruby pro zpětné osazení" 6+7 |  | 13 | [12 empty] | VV | 2 | 2 | True | 0 | ROZPOCET
| VV |  | Součet |  | 13 | [12 empty] | VV | 2 | 4 | True | 1 | ROZPOCET
191 | K | 979054441 | Očištění vybouraných z desek nebo dlaždic s původním spárováním z kameniva těženého | m2 | 42 |  | 0 | CS ÚRS 2025 01 |  | základní |  | 0 | 0 | 0 | 0 | 0 | 4 | K | 2 |  |  |  | ROZPOCET | 0 | 0 | 0 | 0 | 0 | 1 | 0 | 4 | -1474498219
| PP |  | Očištění vybouraných prvků komunikací od spojovacího materiálu s odklizením a uložením očištěných hmot a spojovacího materiálu na skládku na vzdálenost do 10 m dlaždic, desek nebo tvarovek s původním vyplněním spár kamenivem těženým | [14 empty] | PP | 2
| Online PSC |  | https://podminky.urs.cz/item/CS_URS_2025_01/979054441 | [14 empty] | Online PSC | 2
| VV |  | "v místě venkovního schodiště - plocha dle projektanta - původní očištěná dlažba" 42 |  | 42 | [12 empty] | VV | 2 | 2 | True | 0 | ROZPOCET
| VV |  | Součet |  | 42 | [12 empty] | VV | 2 | 4 | True | 1 | ROZPOCET
192 | K | 985131311 | Ruční dočištění ploch stěn, rubu kleneb a podlah ocelových kartáči | m2 | 17 |  | 0 | CS ÚRS 2025 01 |  | základní |  | 0 | 0 | 0 | 0 | 0 | 4 | K | 2 |  |  |  | ROZPOCET | 0 | 0 | 0 | 0 | 0 | 1 | 0 | 4 | -735261232
| PP |  | Očištění ploch stěn, rubu kleneb a podlah ruční dočištění ocelovými kartáči | [14 empty] | PP | 2
| Online PSC |  | https://podminky.urs.cz/item/CS_URS_2025_01/985131311 | [14 empty] | Online PSC | 2
| VV |  | "stáv. schodiště křivočaré ze 3.NP do 4.NP - příprava podkladu" 11+6 |  | 17 | [12 empty] | VV | 2 | 2 | True | 0 | ROZPOCET
| VV |  | Součet |  | 17 | [12 empty] | VV | 2 | 4 | True | 1 | ROZPOCET
193 | K | 985131411 | Vysušení ploch stěn, rubu kleneb a podlah stlačeným vzduchem | m2 | 17 |  | 0 | CS ÚRS 2025 01 |  | základní |  | 0 | 0 | 0 | 0 | 0 | 4 | K | 2 |  |  |  | ROZPOCET | 0 | 0 | 0 | 0 | 0 | 1 | 0 | 4 | -791454660
| PP |  | Očištění ploch stěn, rubu kleneb a podlah vysušení stlačeným vzduchem | [14 empty] | PP | 2
| Online PSC |  | https://podminky.urs.cz/item/CS_URS_2025_01/985131411 | [14 empty] | Online PSC | 2
| VV |  | "stáv. schodiště křivočaré ze 3.NP do 4.NP - příprava podkladu" 11+6 |  | 17 | [12 empty] | VV | 2 | 2 | True | 0 | ROZPOCET
| VV |  | Součet |  | 17 | [12 empty] | VV | 2 | 4 | True | 1 | ROZPOCET
194 | K | 985331213 | Dodatečné vlepování betonářské výztuže D 12 mm do chemické malty včetně vyvrtání otvoru | m | 23.4 |  | 0 | CS ÚRS 2025 01 |  | základní |  | 0 | 0.00043 | 0.010062 | 0 | 0 | 4 | K | 2 |  |  |  | ROZPOCET | 0 | 0 | 0 | 0 | 0 | 1 | 0 | 4 | 586230523
| PP |  | Dodatečné vlepování betonářské výztuže včetně vyvrtání a vyčištění otvoru chemickou maltou průměr výztuže 12 mm | [14 empty] | PP | 2
| Online PSC |  | https://podminky.urs.cz/item/CS_URS_2025_01/985331213 | [14 empty] | Online PSC | 2
| VV |  | "viz půdorys 4.NP a výkres konstrukce hlavního schodiště - schodišťové stupně" 5*(9+16+9)*0,1 |  | 17 | [12 empty] | VV | 2 | 2 | True | 0 | ROZPOCET
| VV |  | "viz výkres konstrukce podlahy 4.NP - schodišťové stupně na desce D2" 4*(6)*0,1 |  | 2.4 | [12 empty] | VV | 2 | 2 | True | 0 | ROZPOCET
| VV |  | "kotva pozednice - viz PSV 111" 20*0,2 |  | 4 | [12 empty] | VV | 2 | 2 | True | 0 | ROZPOCET
| VV |  | Součet |  | 23.4 | [12 empty] | VV | 2 | 4 | True | 1 | ROZPOCET
195 | M | 13021013 | tyč ocelová žebírková jakost BSt 500S (10 505) výztuž do betonu D 12mm | t | 0.048 |  | 0 | CS ÚRS 2020 02 |  | základní |  | 0 | 1 | 0.048 | 0 | 0 | 8 | M | 2 |  |  |  | ROZPOCET | 0 | 0 | 0 | 0 | 0 | 1 | 0 | 4 | -1035300036
| PP |  | tyč ocelová žebírková jakost BSt 500S (10 505) výztuž do betonu D 12mm | [14 empty] | PP | 2
| VV |  | "viz půdorys 4.NP a výkres konstrukce hlavního schodiště - schodišťové stupně" 5*(9+16+9)*0,25*0,888*0,001*1,1 |  | 0.042 | [12 empty] | VV | 2 | 2 | True | 0 | ROZPOCET
| VV |  | "viz výkres konstrukce podlahy 4.NP - schodišťové stupně na desce D2" 4*(6)*0,25*0,888*0,001*1,1 |  | 0.006 | [12 empty] | VV | 2 | 2 | True | 0 | ROZPOCET
| VV |  | Součet |  | 0.048 | [12 empty] | VV | 2 | 4 | True | 1 | ROZPOCET
196 | K | 985331215 | Dodatečné vlepování betonářské výztuže D 16 mm do chemické malty včetně vyvrtání otvoru | m | 2.7 |  | 0 | CS ÚRS 2025 01 |  | základní |  | 0 | 0.00065 | 0.001755 | 0.001 | 0.0027 | 4 | K | 2 |  |  |  | ROZPOCET | 0 | 0 | 0 | 0 | 0 | 1 | 0 | 4 | -449093892
| PP |  | Dodatečné vlepování betonářské výztuže včetně vyvrtání a vyčištění otvoru chemickou maltou průměr výztuže 16 mm | [14 empty] | PP | 2
| Online PSC |  | https://podminky.urs.cz/item/CS_URS_2025_01/985331215 | [14 empty] | Online PSC | 2
| VV |  | "viz výkres konstrukce výtahové šachty 3.NP a 4.NP - detail k" 0,15*18 |  | 2.7 | [12 empty] | VV | 2 | 2 | True | 0 | ROZPOCET
| VV |  | Součet |  | 2.7 | [12 empty] | VV | 2 | 4 | True | 1 | ROZPOCET
197 | M | 13021015 | tyč ocelová kruhová žebírková DIN 488 jakost B500B (10 505) výztuž do betonu D 16mm | t | 0.016 |  | 0 | CS ÚRS 2025 01 |  | základní |  | 0 | 1 | 0.016 | 0 | 0 | 8 | M | 2 |  |  |  | ROZPOCET | 0 | 0 | 0 | 0 | 0 | 1 | 0 | 4 | 436747620
| PP |  | tyč ocelová kruhová žebírková DIN 488 jakost B500B (10 505) výztuž do betonu D 16mm | [14 empty] | PP | 2
| VV |  | "viz výkres konstrukce výtahové šachty 3.NP a 4.NP - detail k" 0,5*18*1,58*0,001*1,1 |  | 0.016 | [12 empty] | VV | 2 | 2 | True | 0 | ROZPOCET
| VV |  | Součet |  | 0.016 | [12 empty] | VV | 2 | 4 | True | 1 | ROZPOCET
198 | K | 14 | Bourání, demontáž, odvoz a likvidace kompletní technologie stávajícího výtahu (z 1.PP do 3.NP) včetně souvisejících konstrukcí, spefikace-viz PD | soubor | 1 |  | 0 |  |  | základní |  | 0 | 0 | 0 | 0 | 0 | 4 | K | 2 |  |  |  | ROZPOCET | 0 | 0 | 0 | 0 | 0 | 1 | 0 | 4 | -785199587
| PP |  | Bourání, demontáž, odvoz a likvidace kompletní technologie stávajícího výtahu (z 1.PP do 3.NP) včetně souvisejících konstrukcí, spefikace-viz PD | [14 empty] | PP | 2
| VV |  | "viz PD" 1 |  | 1 | [12 empty] | VV | 2 | 2 | True | 0 | ROZPOCET
| VV |  | Součet |  | 1 | [12 empty] | VV | 2 | 4 | True | 1 | ROZPOCET
| D | 997 | Přesun sutě |  |  |  | 0 |  |  |  |  | 0 |  | 0 |  | 0 | 1 | D | 1 |  |  |  | ROZPOCET | [6 empty] | 0
199 | K | 997013216 | Vnitrostaveništní doprava suti a vybouraných hmot pro budovy v přes 18 do 21 m ručně | t | 400.404 |  | 0 | CS ÚRS 2025 01 |  | základní |  | 0 | 0 | 0 | 0 | 0 | 4 | K | 2 |  |  |  | ROZPOCET | 0 | 0 | 0 | 0 | 0 | 1 | 0 | 4 | -599730931
| PP |  | Vnitrostaveništní doprava suti a vybouraných hmot vodorovně do 50 m s naložením ručně pro budovy a haly výšky přes 18 do 21 m | [14 empty] | PP | 2
| Online PSC |  | https://podminky.urs.cz/item/CS_URS_2025_01/997013216 | [14 empty] | Online PSC | 2
200 | K | 997013501 | Odvoz suti a vybouraných hmot na skládku nebo meziskládku do 1 km se složením | t | 400.404 |  | 0 | CS ÚRS 2025 01 |  | základní |  | 0 | 0 | 0 | 0 | 0 | 4 | K | 2 |  |  |  | ROZPOCET | 0 | 0 | 0 | 0 | 0 | 1 | 0 | 4 | 1504835539
| PP |  | Odvoz suti a vybouraných hmot na skládku nebo meziskládku se složením, na vzdálenost do 1 km | [14 empty] | PP | 2
| Online PSC |  | https://podminky.urs.cz/item/CS_URS_2025_01/997013501 | [14 empty] | Online PSC | 2
201 | K | 997013509 | Příplatek k odvozu suti a vybouraných hmot na skládku ZKD 1 km přes 1 km | t | 2402.424 |  | 0 | CS ÚRS 2025 01 |  | základní |  | 0 | 0 | 0 | 0 | 0 | 4 | K | 2 |  |  |  | ROZPOCET | 0 | 0 | 0 | 0 | 0 | 1 | 0 | 4 | -990673199
| PP |  | Odvoz suti a vybouraných hmot na skládku nebo meziskládku se složením, na vzdálenost Příplatek k ceně za každý další započatý 1 km přes 1 km | [14 empty] | PP | 2
| Online PSC |  | https://podminky.urs.cz/item/CS_URS_2025_01/997013509 | [14 empty] | Online PSC | 2
| VV |  | "součet z rozpočtového programu" 400,404*(7-1) |  | 2402.424 | [12 empty] | VV | 2 | 2 | True | 0 | ROZPOCET
| VV |  | Součet |  | 2402.424 | [12 empty] | VV | 2 | 4 | True | 1 | ROZPOCET
202 | K | 997013601 | Poplatek za uložení na skládce (skládkovné) stavebního odpadu betonového kód odpadu 17 01 01 | t | 13.812 |  | 0 | CS ÚRS 2025 01 |  | základní |  | 0 | 0 | 0 | 0 | 0 | 4 | K | 2 |  |  |  | ROZPOCET | 0 | 0 | 0 | 0 | 0 | 1 | 0 | 4 | -757526294
| PP |  | Poplatek za uložení stavebního odpadu na skládce (skládkovné) z prostého betonu zatříděného do Katalogu odpadů pod kódem 17 01 01 | [14 empty] | PP | 2
| Online PSC |  | https://podminky.urs.cz/item/CS_URS_2025_01/997013601 | [14 empty] | Online PSC | 2
| VV |  | "součet z rozpočtového programu" 7,293+2,75+2,155+1,614 |  | 13.812 | [12 empty] | VV | 2 | 2 | True | 0 | ROZPOCET
| VV |  | Součet |  | 13.812 | [12 empty] | VV | 2 | 4 | True | 1 | ROZPOCET
203 | K | 997013602 | Poplatek za uložení na skládce (skládkovné) stavebního odpadu železobetonového kód odpadu 17 01 01 | t | 81.94 |  | 0 | CS ÚRS 2025 01 |  | základní |  | 0 | 0 | 0 | 0 | 0 | 4 | K | 2 |  |  |  | ROZPOCET | 0 | 0 | 0 | 0 | 0 | 1 | 0 | 4 | -983264269
| PP |  | Poplatek za uložení stavebního odpadu na skládce (skládkovné) z armovaného betonu zatříděného do Katalogu odpadů pod kódem 17 01 01 | [14 empty] | PP | 2
| Online PSC |  | https://podminky.urs.cz/item/CS_URS_2025_01/997013602 | [14 empty] | Online PSC | 2
| VV |  | "součet z rozpočtového programu" 69,274+0,674+1,426+4,459+3,461+0,089+0,046+2,511 |  | 81.94 | [12 empty] | VV | 2 | 2 | True | 0 | ROZPOCET
| VV |  | Součet |  | 81.94 | [12 empty] | VV | 2 | 4 | True | 1 | ROZPOCET
204 | K | 997013603 | Poplatek za uložení na skládce (skládkovné) stavebního odpadu cihelného kód odpadu 17 01 02 | t | 177.578 |  | 0 | CS ÚRS 2025 01 |  | základní |  | 0 | 0 | 0 | 0 | 0 | 4 | K | 2 |  |  |  | ROZPOCET | 0 | 0 | 0 | 0 | 0 | 1 | 0 | 4 | -377615314
| PP |  | Poplatek za uložení stavebního odpadu na skládce (skládkovné) cihelného zatříděného do Katalogu odpadů pod kódem 17 01 02 | [14 empty] | PP | 2
| Online PSC |  | https://podminky.urs.cz/item/CS_URS_2025_01/997013603 | [14 empty] | Online PSC | 2
| VV |  | "součet z rozpočtového programu" 1,289+108,463+1,375+27,221+7,38+26,703+3,472+0,868+0,194+0,127+0,486 |  | 177.578 | [12 empty] | VV | 2 | 2 | True | 0 | ROZPOCET
| VV |  | Součet |  | 177.578 | [12 empty] | VV | 2 | 4 | True | 1 | ROZPOCET
205 | K | 997013631 | Poplatek za uložení na skládce (skládkovné) stavebního odpadu směsného kód odpadu 17 09 04 | t | 96.132 |  | 0 | CS ÚRS 2025 01 |  | základní |  | 0 | 0 | 0 | 0 | 0 | 4 | K | 2 |  |  |  | ROZPOCET | 0 | 0 | 0 | 0 | 0 | 1 | 0 | 4 | -1723253658
| PP |  | Poplatek za uložení stavebního odpadu na skládce (skládkovné) směsného stavebního a demoličního zatříděného do Katalogu odpadů pod kódem 17 09 04 | [14 empty] | PP | 2
| Online PSC |  | https://podminky.urs.cz/item/CS_URS_2025_01/997013631 | [14 empty] | Online PSC | 2
| VV |  | "součet z rozpočtového programu - meziokenní vložka" 0,11 |  | 0.11 | [12 empty] | VV | 2 | 2 | True | 0 | ROZPOCET
| VV |  | "součet z rozpočtového programu - omítky" 0,477+3,91+0,72+0,03 |  | 5.137 | [12 empty] | VV | 2 | 2 | True | 0 | ROZPOCET
| VV |  | "součet z rozpočtového programu - komínové zdivo" 47,955 |  | 47.955 | [12 empty] | VV | 2 | 2 | True | 0 | ROZPOCET
| VV |  | "součet z rozpočtového programu - půdní dlažba" 1,73 |  | 1.73 | [12 empty] | VV | 2 | 2 | True | 0 | ROZPOCET
| VV |  | "součet z rozpočtového programu - ker. dlažba" 0,306+0,261 |  | 0.567 | [12 empty] | VV | 2 | 2 | True | 0 | ROZPOCET
| VV |  | "součet z rozpočtového programu - násypy podlah" 10,762 |  | 10.762 | [12 empty] | VV | 2 | 2 | True | 0 | ROZPOCET
| VV |  | "součet z rozpočtového programu - kov. zárubně" 1,731+0,139 |  | 1.87 | [12 empty] | VV | 2 | 2 | True | 0 | ROZPOCET
| VV |  | "součet z rozpočtového programu - ventilační hlavice" 0,005 |  | 0.005 | [12 empty] | VV | 2 | 2 | True | 0 | ROZPOCET
| VV |  | "součet z rozpočtového programu - klempířina" 3,007 |  | 3.007 | [12 empty] | VV | 2 | 2 | True | 0 | ROZPOCET
| VV |  | "součet z rozpočtového programu - tepelná izolace" 0,668 |  | 0.668 | [12 empty] | VV | 2 | 2 | True | 0 | ROZPOCET
| VV |  | "součet z rozpočtového programu - vláknocemenotvá krytina" 22,887+0,744 |  | 23.631 | [12 empty] | VV | 2 | 2 | True | 0 | ROZPOCET
| VV |  | "součet z rozpočtového programu - střešní hydroizolační fólie" 0,184+0,169+0,337 |  | 0.69 | [12 empty] | VV | 2 | 2 | True | 0 | ROZPOCET
| VV |  | Součet |  | 96.132 | [12 empty] | VV | 2 | 4 | True | 1 | ROZPOCET
206 | K | 997013655 | Poplatek za uložení na skládce (skládkovné) zeminy a kamení kód odpadu 17 05 04 | t | 18.48 |  | 0 | CS ÚRS 2025 01 |  | základní |  | 0 | 0 | 0 | 0 | 0 | 4 | K | 2 |  |  |  | ROZPOCET | 0 | 0 | 0 | 0 | 0 | 1 | 0 | 4 | -1076212322
| PP |  | Poplatek za uložení stavebního odpadu na skládce (skládkovné) zeminy a kamení zatříděného do Katalogu odpadů pod kódem 17 05 04 | [14 empty] | PP | 2
| Online PSC |  | https://podminky.urs.cz/item/CS_URS_2025_01/997013655 | [14 empty] | Online PSC | 2
| VV |  | "součet z rozpočtového programu" 18,48 |  | 18.48 | [12 empty] | VV | 2 | 2 | True | 0 | ROZPOCET
| VV |  | Součet |  | 18.48 | [12 empty] | VV | 2 | 4 | True | 1 | ROZPOCET
207 | K | 997013804 | Poplatek za uložení na skládce (skládkovné) stavebního odpadu ze skla kód odpadu 17 02 02 | t | 1.209 |  | 0 | CS ÚRS 2025 01 |  | základní |  | 0 | 0 | 0 | 0 | 0 | 4 | K | 2 |  |  |  | ROZPOCET | 0 | 0 | 0 | 0 | 0 | 1 | 0 | 4 | 182320306
| PP |  | Poplatek za uložení stavebního odpadu na skládce (skládkovné) ze skla zatříděného do Katalogu odpadů pod kódem 17 02 02 | [14 empty] | PP | 2
| Online PSC |  | https://podminky.urs.cz/item/CS_URS_2025_01/997013804 | [14 empty] | Online PSC | 2
| VV |  | "součet z rozpočtového programu - kovová okna - 50% hmotnosti" (0,296+1,128)*0,5 |  | 0.712 | [12 empty] | VV | 2 | 2 | True | 0 | ROZPOCET
| VV |  | "součet z rozpočtového programu - plastová okna - 50% hmotnosti" (0,064+0,085+0,845)*0,5 |  | 0.497 | [12 empty] | VV | 2 | 2 | True | 0 | ROZPOCET
| VV |  | Součet |  | 1.209 | [12 empty] | VV | 2 | 4 | True | 1 | ROZPOCET
208 | K | 997013811 | Poplatek za uložení na skládce (skládkovné) stavebního odpadu dřevěného kód odpadu 170 201 | t | 16.428 |  | 0 | CS ÚRS 2025 01 |  | základní |  | 0 | 0 | 0 | 0 | 0 | 4 | K | 2 |  |  |  | ROZPOCET | 0 | 0 | 0 | 0 | 0 | 1 | 0 | 4 | -1865875164
| PP |  | Poplatek za uložení stavebního odpadu na skládce (skládkovné) dřevěného zatříděného do Katalogu odpadů pod kódem 170 201 | [14 empty] | PP | 2
| Online PSC |  | https://podminky.urs.cz/item/CS_URS_2025_01/997013811 | [14 empty] | Online PSC | 2
| VV |  | "součty z rozpočtového programu - OSB desky" 2,652 |  | 2.652 | [12 empty] | VV | 2 | 2 | True | 0 | ROZPOCET
| VV |  | "součty z rozpočtového programu - tesařina" 13,168 |  | 13.168 | [12 empty] | VV | 2 | 2 | True | 0 | ROZPOCET
| VV |  | "součty z rozpočtového programu - truhlářina" 0,608 |  | 0.608 | [12 empty] | VV | 2 | 2 | True | 0 | ROZPOCET
| VV |  | Součet |  | 16.428 | [12 empty] | VV | 2 | 4 | True | 1 | ROZPOCET
209 | K | 997013813 | Poplatek za uložení na skládce (skládkovné) stavebního odpadu z plastických hmot kód odpadu 17 02 03 | t | 0.554 |  | 0 | CS ÚRS 2025 01 |  | základní |  | 0 | 0 | 0 | 0 | 0 | 4 | K | 2 |  |  |  | ROZPOCET | 0 | 0 | 0 | 0 | 0 | 1 | 0 | 4 | -259100637
| PP |  | Poplatek za uložení stavebního odpadu na skládce (skládkovné) z plastických hmot zatříděného do Katalogu odpadů pod kódem 17 02 03 | [14 empty] | PP | 2
| Online PSC |  | https://podminky.urs.cz/item/CS_URS_2025_01/997013813 | [14 empty] | Online PSC | 2
| VV |  | "součet z rozpočtového programu - plastová okna - 50% hmotnosti" (0,064+0,085+0,845)*0,5 |  | 0.497 | [12 empty] | VV | 2 | 2 | True | 0 | ROZPOCET
| VV |  | "součet z rozpočtového programu" 0,032+0,025 |  | 0.057 | [12 empty] | VV | 2 | 2 | True | 0 | ROZPOCET
| VV |  | Součet |  | 0.554 | [12 empty] | VV | 2 | 4 | True | 1 | ROZPOCET
210 | K | 997013847 | Poplatek za uložení na skládce (skládkovné) odpadu asfaltového s dehtem kód odpadu 17 03 01 | t | 0.043 |  | 0 | CS ÚRS 2025 01 |  | základní |  | 0 | 0 | 0 | 0 | 0 | 4 | K | 2 |  |  |  | ROZPOCET | 0 | 0 | 0 | 0 | 0 | 1 | 0 | 4 | -1009912557
| PP |  | Poplatek za uložení stavebního odpadu na skládce (skládkovné) asfaltového s obsahem dehtu zatříděného do Katalogu odpadů pod kódem 17 03 01 | [14 empty] | PP | 2
| Online PSC |  | https://podminky.urs.cz/item/CS_URS_2025_01/997013847 | [14 empty] | Online PSC | 2
| VV |  | "součet z rozpočtového programu" 0,043 |  | 0.043 | [12 empty] | VV | 2 | 2 | True | 0 | ROZPOCET
| VV |  | Součet |  | 0.043 | [12 empty] | VV | 2 | 4 | True | 1 | ROZPOCET
211 | K | 15 | Poplatek za uložení na skládce - kovové prvky s nátěrem či povrchovou úpravou | t | 1.546 |  | 0 |  |  | základní |  | 0 | 0 | 0 | 0 | 0 | 4 | K | 2 |  |  |  | ROZPOCET | 0 | 0 | 0 | 0 | 0 | 1 | 0 | 4 | -1742849217
| PP |  | Poplatek za uložení na skládce - kovové prvky s nátěrem či povrchovou úpravou (ocelové zárubně, klempířské prvky, apod.) | [14 empty] | PP | 2
| VV |  | "součet z rozpočtového programu - zámečnické konstrukce" 0,834 |  | 0.834 | [12 empty] | VV | 2 | 2 | True | 0 | ROZPOCET
| VV |  | "součet z rozpočtového programu - kovová okna - 50% hmotnosti" (0,296+1,128)*0,5 |  | 0.712 | [12 empty] | VV | 2 | 2 | True | 0 | ROZPOCET
| VV |  | Součet |  | 1.546 | [12 empty] | VV | 2 | 4 | True | 1 | ROZPOCET
| D | 998 | Přesun hmot |  |  |  | 0 |  |  |  |  | 0 |  | 0 |  | 0 | 1 | D | 1 |  |  |  | ROZPOCET | [6 empty] | 0
212 | K | 998018003 | Přesun hmot pro budovy ruční pro budovy v přes 12 do 24 m | t | 310.556 |  | 0 | CS ÚRS 2025 01 |  | základní |  | 0 | 0 | 0 | 0 | 0 | 4 | K | 2 |  |  |  | ROZPOCET | 0 | 0 | 0 | 0 | 0 | 1 | 0 | 4 | -129034705
| PP |  | Přesun hmot pro budovy občanské výstavby, bydlení, výrobu a služby ruční (bez užití mechanizace) vodorovná dopravní vzdálenost do 100 m pro budovy s jakoukoliv nosnou konstrukcí výšky přes 12 do 24 m | [14 empty] | PP | 2
| Online PSC |  | https://podminky.urs.cz/item/CS_URS_2025_01/998018003 | [14 empty] | Online PSC | 2
| D | PSV | Práce a dodávky PSV |  |  |  | 0 |  |  |  |  | 0 |  | 250.6813 |  | 42.6543 | 2 | D | 0 |  |  |  | ROZPOCET | [6 empty] | 0
| D | 711 | Izolace proti vodě, vlhkosti a plynům |  |  |  | 0 |  |  |  |  | 0 |  | 0.17789 |  | 0.043257 | 2 | D | 1 |  |  |  | ROZPOCET | [6 empty] | 0
213 | K | 711111002 | Provedení izolace proti zemní vlhkosti vodorovné za studena lakem asfaltovým | m2 | 9.338 |  | 0 | CS ÚRS 2025 01 |  | základní |  | 0 | 0 | 0 | 0 | 0 | 16 | K | 2 |  |  |  | ROZPOCET | 0 | 0 | 0 | 0 | 0 | 1 | 0 | 16 | -1223454576
| PP |  | Provedení izolace proti zemní vlhkosti natěradly a tmely za studena na ploše vodorovné V nátěrem lakem asfaltovým | [14 empty] | PP | 2
| Online PSC |  | https://podminky.urs.cz/item/CS_URS_2025_01/711111002 | [14 empty] | Online PSC | 2
| VV |  | "na desku výtahové šachty" 2,66*2,55 |  | 6.783 | [12 empty] | VV | 2 | 2 | True | 0 | ROZPOCET
| VV |  | "1.NP - doplnění základové desky u výtahu" (2,75*2,86-2,25*2,36) |  | 2.555 | [12 empty] | VV | 2 | 2 | True | 0 | ROZPOCET
| VV |  | Součet |  | 9.338 | [12 empty] | VV | 2 | 4 | True | 1 | ROZPOCET
214 | K | 711112002 | Provedení izolace proti zemní vlhkosti svislé za studena lakem asfaltovým | m2 | 13.83 |  | 0 | CS ÚRS 2025 01 |  | základní |  | 0 | 0 | 0 | 0 | 0 | 16 | K | 2 |  |  |  | ROZPOCET | 0 | 0 | 0 | 0 | 0 | 1 | 0 | 16 | -1708808193
| PP |  | Provedení izolace proti zemní vlhkosti natěradly a tmely za studena na ploše svislé S nátěrem lakem asfaltovým | [14 empty] | PP | 2
| Online PSC |  | https://podminky.urs.cz/item/CS_URS_2025_01/711112002 | [14 empty] | Online PSC | 2
| VV |  | "prohlubeň výtahové šachty" (2,36*2+2,25*2)*1,5 |  | 13.83 | [12 empty] | VV | 2 | 2 | True | 0 | ROZPOCET
| VV |  | Součet |  | 13.83 | [12 empty] | VV | 2 | 4 | True | 1 | ROZPOCET
215 | M | 111631500 | lak penetrační asfaltový | t | 0.01 |  | 0 | CS ÚRS 2025 01 |  | základní |  | 0 | 1 | 0.01 | 0 | 0 | 32 | M | 2 |  |  |  | ROZPOCET | 0 | 0 | 0 | 0 | 0 | 1 | 0 | 16 | -791433991
| PP |  | lak penetrační asfaltový | [14 empty] | PP | 2
| P |  | Poznámka k položce: Spotřeba 0,3-0,4kg/m2 dle povrchu, ředidlo technický benzín | [14 empty] | P | 2
| VV |  | "na desku výtahové šachty - vodorovně" 2,66*2,55*0,4*0,001 |  | 0.003 | [12 empty] | VV | 2 | 2 | True | 0 | ROZPOCET
| VV |  | "prohlubeň výtahové šachty - svisle" (2,36*2+2,25*2)*1,5*0,4*0,001 |  | 0.006 | [12 empty] | VV | 2 | 2 | True | 0 | ROZPOCET
| VV |  | "1.NP - doplnění základové desky u výtahu" (2,75*2,86-2,25*2,36)*0,4*0,001 |  | 0.001 | [12 empty] | VV | 2 | 2 | True | 0 | ROZPOCET
| VV |  | Součet |  | 0.01 | [12 empty] | VV | 2 | 4 | True | 1 | ROZPOCET
216 | K | 711141559 | Provedení izolace proti zemní vlhkosti pásy přitavením vodorovné NAIP | m2 | 11.206 |  | 0 | CS ÚRS 2025 01 |  | základní |  | 0 | 0.0004 | 0.0044824 | 0 | 0 | 16 | K | 2 |  |  |  | ROZPOCET | 0 | 0 | 0 | 0 | 0 | 1 | 0 | 16 | 318686057
| PP |  | Provedení izolace proti zemní vlhkosti pásy přitavením NAIP na ploše vodorovné V | [14 empty] | PP | 2
| Online PSC |  | https://podminky.urs.cz/item/CS_URS_2025_01/711141559 | [14 empty] | Online PSC | 2
| VV |  | "na desku výtahové šachty" 2,66*2,55*1,2 |  | 8.14 | [12 empty] | VV | 2 | 2 | True | 0 | ROZPOCET
| VV |  | "1.NP - doplnění základové desky u výtahu" (2,75*2,86-2,25*2,36)*1,2 |  | 3.066 | [12 empty] | VV | 2 | 2 | True | 0 | ROZPOCET
| VV |  | Součet |  | 11.206 | [12 empty] | VV | 2 | 4 | True | 1 | ROZPOCET
217 | K | 711141811 | Odstranění izolace proti vodě, vlhkosti a plynům z pásů NAIP přitavených jednovrstvých z plochy vodorovné | m2 | 7.865 |  | 0 | CS ÚRS 2025 01 |  | základní |  | 0 | 0 | 0 | 0.0055 | 0.043257 | 16 | K | 2 |  |  |  | ROZPOCET | 0 | 0 | 0 | 0 | 0 | 1 | 0 | 16 | 2144094524
| PP |  | Odstranění izolace proti vodě, vlhkosti a plynům z přitavených pásů NAIP z plochy vodorovné V jednovrstvé | [14 empty] | PP | 2
| Online PSC |  | https://podminky.urs.cz/item/CS_URS_2025_01/711141811 | [14 empty] | Online PSC | 2
| VV |  | "1.PP - bourání podlah kolem výtahu" 2,75*2,86 |  | 7.865 | [12 empty] | VV | 2 | 2 | True | 0 | ROZPOCET
| VV |  | Součet |  | 7.865 | [12 empty] | VV | 2 | 4 | True | 1 | ROZPOCET
218 | K | 711142559 | Provedení izolace proti zemní vlhkosti pásy přitavením svislé NAIP | m2 | 16.596 |  | 0 | CS ÚRS 2025 01 |  | základní |  | 0 | 0.0004 | 0.0066384 | 0 | 0 | 16 | K | 2 |  |  |  | ROZPOCET | 0 | 0 | 0 | 0 | 0 | 1 | 0 | 16 | 1391649660
| PP |  | Provedení izolace proti zemní vlhkosti pásy přitavením NAIP na ploše svislé S | [14 empty] | PP | 2
| Online PSC |  | https://podminky.urs.cz/item/CS_URS_2025_01/711142559 | [14 empty] | Online PSC | 2
| VV |  | "prohlubeň výtahové šachty - svisle" (2,36*2+2,25*2)*1,5*1,2 |  | 16.596 | [12 empty] | VV | 2 | 2 | True | 0 | ROZPOCET
| VV |  | Součet |  | 16.596 | [12 empty] | VV | 2 | 4 | True | 1 | ROZPOCET
219 | M | 62853004 | pás asfaltový natavitelný modifikovaný SBS s vložkou ze skleněné tkaniny a spalitelnou PE fólií nebo jemnozrnným minerálním posypem na horním povrchu tl 4,0mm | m2 | 27.802 |  | 0 | CS ÚRS 2025 01 |  | základní |  | 0 | 0.0054 | 0.15013 | 0 | 0 | 32 | M | 2 |  |  |  | ROZPOCET | 0 | 0 | 0 | 0 | 0 | 1 | 0 | 16 | -269150827
| PP |  | pás asfaltový natavitelný modifikovaný SBS s vložkou ze skleněné tkaniny a spalitelnou PE fólií nebo jemnozrnným minerálním posypem na horním povrchu tl 4,0mm | [14 empty] | PP | 2
| VV |  | "na desku výtahové šachty - vodorovně" 2,66*2,55*1,2 |  | 8.14 | [12 empty] | VV | 2 | 2 | True | 0 | ROZPOCET
| VV |  | "1.NP - doplnění základové desky u výtahu - vodorovně" (2,75*2,86-2,25*2,36)*1,2 |  | 3.066 | [12 empty] | VV | 2 | 2 | True | 0 | ROZPOCET
| VV |  | "prohlubeň výtahové šachty - svisle" (2,36*2+2,25*2)*1,5*1,2 |  | 16.596 | [12 empty] | VV | 2 | 2 | True | 0 | ROZPOCET
| VV |  | Součet |  | 27.802 | [12 empty] | VV | 2 | 4 | True | 1 | ROZPOCET
220 | K | 711161212 | Izolace proti zemní vlhkosti nopovou fólií svislá, nopek v 8,0 mm, tl do 0,6 mm | m2 | 12.908 |  | 0 | CS ÚRS 2025 01 |  | základní |  | 0 | 0.0004 | 0.0051632 | 0 | 0 | 16 | K | 2 |  |  |  | ROZPOCET | 0 | 0 | 0 | 0 | 0 | 1 | 0 | 16 | -55187601
| PP |  | Izolace proti zemní vlhkosti a beztlakové vodě nopovými fóliemi na ploše svislé S vrstva ochranná, odvětrávací a drenážní výška nopku 8,0 mm, tl. fólie do 0,6 mm | [14 empty] | PP | 2
| Online PSC |  | https://podminky.urs.cz/item/CS_URS_2025_01/711161212 | [14 empty] | Online PSC | 2
| VV |  | "prohlubeň výtahové šachty - na svislou hydroizolaci" (2,36*2+2,25*2)*1,4 |  | 12.908 | [12 empty] | VV | 2 | 2 | True | 0 | ROZPOCET
| VV |  | Součet |  | 12.908 | [12 empty] | VV | 2 | 4 | True | 1 | ROZPOCET
221 | K | 711161383 | Izolace proti zemní vlhkosti nopovou fólií ukončení horní lištou | m | 9.22 |  | 0 | CS ÚRS 2025 01 |  | základní |  | 0 | 0.00016 | 0.0014752 | 0 | 0 | 16 | K | 2 |  |  |  | ROZPOCET | 0 | 0 | 0 | 0 | 0 | 1 | 0 | 16 | 253050695
| PP |  | Izolace proti zemní vlhkosti a beztlakové vodě nopovými fóliemi ostatní ukončení izolace lištou | [14 empty] | PP | 2
| Online PSC |  | https://podminky.urs.cz/item/CS_URS_2025_01/711161383 | [14 empty] | Online PSC | 2
| VV |  | "prohlubeň výtahové šachty" (2,36*2+2,25*2) |  | 9.22 | [12 empty] | VV | 2 | 2 | True | 0 | ROZPOCET
| VV |  | Součet |  | 9.22 | [12 empty] | VV | 2 | 4 | True | 1 | ROZPOCET
222 | K | 998711103 | Přesun hmot tonážní pro izolace proti vodě, vlhkosti a plynům v objektech v přes 12 do 60 m | t | 0.178 |  | 0 | CS ÚRS 2025 01 |  | základní |  | 0 | 0 | 0 | 0 | 0 | 16 | K | 2 |  |  |  | ROZPOCET | 0 | 0 | 0 | 0 | 0 | 1 | 0 | 16 | -2134326130
| PP |  | Přesun hmot pro izolace proti vodě, vlhkosti a plynům stanovený z hmotnosti přesunovaného materiálu vodorovná dopravní vzdálenost do 50 m základní v objektech výšky přes 12 do 60 m | [14 empty] | PP | 2
| Online PSC |  | https://podminky.urs.cz/item/CS_URS_2025_01/998711103 | [14 empty] | Online PSC | 2
| D | 712 | Povlakové krytiny |  |  |  | 0 |  |  |  |  | 0 |  | 0.19584 |  | 0.0045 | 2 | D | 1 |  |  |  | ROZPOCET | [6 empty] | 0
223 | K | 16 | Dodávka a montáž hydroizolační fólie na bázi PVC-P tl. 1,5 mm vodorovně včetně mechanického kotvení a veškerého vyráběného příslušenství-vše dle PD | m2 | 16.453 |  | 0 |  |  | základní |  | 0 | 0.0025 | 0.041133 | 0 | 0 | 16 | K | 2 |  |  |  | ROZPOCET | 0 | 0 | 0 | 0 | 0 | 1 | 0 | 16 | -74771133
| PP |  | Dodávka a montáž hydroizolační fólie na bázi PVC-P tl. 1,5 mm vodorovně včetně mechanického kotvení a veškerého vyráběného příslušenství-vše dle PD, součástí je i provedení styků s veškerými okolními materiály (provedení prostupů, napojení na oplechování, atiky, apod., kotvení se předpokládá v souladu s montážní příručkou výrobce a dodavatele fólie | [14 empty] | PP | 2
| VV |  | "2.NP - doplnění skladby střechy vedle výtahu" (3,85*2,86)*1,2 |  | 13.213 | [12 empty] | VV | 2 | 2 | True | 0 | ROZPOCET
| VV |  | "podlaha vstupu na únikové schodiště" 1,8*1,5*1,2 |  | 3.24 | [12 empty] | VV | 2 | 2 | True | 0 | ROZPOCET
| VV |  | Součet |  | 16.453 | [12 empty] | VV | 2 | 4 | True | 1 | ROZPOCET
224 | K | 17 | Dodávka a montáž hydroizolační fólie na bázi PVC-P tl. 1,5 mm svisle včetně mechanického kotvení a veškerého vyráběného příslušenství-vše dle PD | m2 | 7.542 |  | 0 |  |  | základní |  | 0 | 0.0025 | 0.018855 | 0 | 0 | 16 | K | 2 |  |  |  | ROZPOCET | 0 | 0 | 0 | 0 | 0 | 1 | 0 | 16 | 1761518587
| PP |  | Dodávka a montáž hydroizolační fólie na bázi PVC-P tl. 1,5 mm svisle včetně mechanického kotvení a veškerého vyráběného příslušenství-vše dle PD, součástí je i provedení styků s veškerými okolními materiály (provedení prostupů, napojení na oplechování, atiky, apod., kotvení se předpokládá v souladu s montážní příručkou výrobce a dodavatele fólie | [14 empty] | PP | 2
| VV |  | "2.NP - doplnění skladby střechy vedle výtahu" (3,85+2,86*2)*0,5*1,2 |  | 5.742 | [12 empty] | VV | 2 | 2 | True | 0 | ROZPOCET
| VV |  | "podlaha vstupu na únikové schodiště" 1,5*0,5*2*1,2 |  | 1.8 | [12 empty] | VV | 2 | 2 | True | 0 | ROZPOCET
| VV |  | Součet |  | 7.542 | [12 empty] | VV | 2 | 4 | True | 1 | ROZPOCET
225 | K | 712311101 | Provedení povlakové krytiny střech do 10° za studena lakem penetračním nebo asfaltovým | m2 | 15.796 |  | 0 | CS ÚRS 2025 01 |  | základní |  | 0 | 0 | 0 | 0 | 0 | 16 | K | 2 |  |  |  | ROZPOCET | 0 | 0 | 0 | 0 | 0 | 1 | 0 | 16 | -920680928
| PP |  | Provedení povlakové krytiny střech plochých do 10° natěradly a tmely za studena nátěrem lakem penetračním nebo asfaltovým | [14 empty] | PP | 2
| Online PSC |  | https://podminky.urs.cz/item/CS_URS_2025_01/712311101 | [14 empty] | Online PSC | 2
| P |  | Poznámka k položce: položka zahrnuje nátěr vodorovný i svislý! | [14 empty] | P | 2
| VV |  | "2.NP - doplnění skladby střechy vedle výtahu" (3,85*2,86+(3,85+2,86*2)*0,5) |  | 15.796 | [12 empty] | VV | 2 | 2 | True | 0 | ROZPOCET
| VV |  | Součet |  | 15.796 | [12 empty] | VV | 2 | 4 | True | 1 | ROZPOCET
226 | M | 11163150 | lak penetrační asfaltový | t | 0.006 |  | 0 | CS ÚRS 2025 01 |  | základní |  | 0 | 1 | 0.006 | 0 | 0 | 32 | M | 2 |  |  |  | ROZPOCET | 0 | 0 | 0 | 0 | 0 | 1 | 0 | 16 | -1337243620
| PP |  | lak penetrační asfaltový | [14 empty] | PP | 2
| VV |  | "2.NP - doplnění skladby střechy vedle výtahu" (3,85*2,86+(3,85+2,86*2)*0,5)*0,4*0,001 |  | 0.006 | [12 empty] | VV | 2 | 2 | True | 0 | ROZPOCET
| VV |  | Součet |  | 0.006 | [12 empty] | VV | 2 | 4 | True | 1 | ROZPOCET
227 | K | 712341559 | Provedení povlakové krytiny střech do 10° pásy NAIP přitavením v plné ploše | m2 | 18.955 |  | 0 | CS ÚRS 2025 01 |  | základní |  | 0 | 0.00088 | 0.01668 | 0 | 0 | 16 | K | 2 |  |  |  | ROZPOCET | 0 | 0 | 0 | 0 | 0 | 1 | 0 | 16 | 100237909
| PP |  | Provedení povlakové krytiny střech plochých do 10° pásy přitavením NAIP v plné ploše | [14 empty] | PP | 2
| Online PSC |  | https://podminky.urs.cz/item/CS_URS_2025_01/712341559 | [14 empty] | Online PSC | 2
| P |  | Poznámka k položce: položka zahrnuje nátěr vodorovný i svislý! | [14 empty] | P | 2
| VV |  | "2.NP - doplnění skladby střechy vedle výtahu" (3,85*2,86+(3,85+2,86*2)*0,5)*1,2 |  | 18.955 | [12 empty] | VV | 2 | 2 | True | 0 | ROZPOCET
| VV |  | Součet |  | 18.955 | [12 empty] | VV | 2 | 4 | True | 1 | ROZPOCET
228 | M | 62856011 | pás asfaltový natavitelný modifikovaný SBS s vložkou z hliníkové fólie s textilií a spalitelnou PE fólií nebo jemnozrnným minerálním posypem na horním povrchu tl 4,0mm | m2 | 18.955 |  | 0 | CS ÚRS 2025 01 |  | základní |  | 0 | 0.0047 | 0.089089 | 0 | 0 | 32 | M | 2 |  |  |  | ROZPOCET | 0 | 0 | 0 | 0 | 0 | 1 | 0 | 16 | -56761591
| PP |  | pás asfaltový natavitelný modifikovaný SBS s vložkou z hliníkové fólie s textilií a spalitelnou PE fólií nebo jemnozrnným minerálním posypem na horním povrchu tl 4,0mm | [14 empty] | PP | 2
| VV |  | "2.NP - doplnění skladby střechy vedle výtahu" (3,85*2,86+(3,85+2,86*2)*0,5)*1,2 |  | 18.955 | [12 empty] | VV | 2 | 2 | True | 0 | ROZPOCET
| VV |  | Součet |  | 18.955 | [12 empty] | VV | 2 | 4 | True | 1 | ROZPOCET
229 | K | 712391171 | Provedení povlakové krytiny střech do 10° podkladní textilní vrstvy | m2 | 23.995 |  | 0 | CS ÚRS 2025 01 |  | základní |  | 0 | 0 | 0 | 0 | 0 | 16 | K | 2 |  |  |  | ROZPOCET | 0 | 0 | 0 | 0 | 0 | 1 | 0 | 16 | 718232577
| PP |  | Provedení povlakové krytiny střech plochých do 10° -ostatní práce provedení vrstvy textilní podkladní | [14 empty] | PP | 2
| Online PSC |  | https://podminky.urs.cz/item/CS_URS_2025_01/712391171 | [14 empty] | Online PSC | 2
| P |  | Poznámka k položce: položka zahrnuje vodorovnou i svislou podkladní vrstvu! | [14 empty] | P | 2
| VV |  | "2.NP - doplnění skladby střechy vedle výtahu" ((3,85*2,86)+(3,85+2,86*2)*0,5)*1,2 |  | 18.955 | [12 empty] | VV | 2 | 2 | True | 0 | ROZPOCET
| VV |  | "podlaha vstupu na únikové schodiště" (1,8*1,5+1,5*0,5*2)*1,2 |  | 5.04 | [12 empty] | VV | 2 | 2 | True | 0 | ROZPOCET
| VV |  | Součet |  | 23.995 | [12 empty] | VV | 2 | 4 | True | 1 | ROZPOCET
230 | M | 18 | 120 g/m2 sklovláknitý vlies (pod střešní PVC fólii) | m2 | 23.995 |  | 0 |  |  | základní |  | 0 | 0.0003 | 0.0071985 | 0 | 0 | 32 | M | 2 |  |  |  | ROZPOCET | 0 | 0 | 0 | 0 | 0 | 1 | 0 | 16 | 1283163780
| PP |  | 120 g/m2 sklovláknitý vlies (pod střešní PVC fólii) | [14 empty] | PP | 2
| VV |  | "2.NP - doplnění skladby střechy vedle výtahu" ((3,85*2,86)+(3,85+2,86*2)*0,5)*1,2 |  | 18.955 | [12 empty] | VV | 2 | 2 | True | 0 | ROZPOCET
| VV |  | "podlaha vstupu na únikové schodiště" (1,8*1,5+1,5*0,5*2)*1,2 |  | 5.04 | [12 empty] | VV | 2 | 2 | True | 0 | ROZPOCET
| VV |  | Součet |  | 23.995 | [12 empty] | VV | 2 | 4 | True | 1 | ROZPOCET
231 | K | 712431111 | Provedení povlakové krytiny střech přes 10° do 30° podkladní vrstvy pásy na sucho samolepící | m2 | 3.24 |  | 0 | CS ÚRS 2025 01 |  | základní |  | 0 | 0 | 0 | 0 | 0 | 16 | K | 2 |  |  |  | ROZPOCET | 0 | 0 | 0 | 0 | 0 | 1 | 0 | 16 | 667803493
| PP |  | Provedení povlakové krytiny střech šikmých přes 10° do 30° pásy na sucho podkladní samolepící asfaltový pás | [14 empty] | PP | 2
| Online PSC |  | https://podminky.urs.cz/item/CS_URS_2025_01/712431111 | [14 empty] | Online PSC | 2
| VV |  | "podlaha vstupu na únikové schodiště" 1,8*1,5*1,2 |  | 3.24 | [12 empty] | VV | 2 | 2 | True | 0 | ROZPOCET
| VV |  | Součet |  | 3.24 | [12 empty] | VV | 2 | 4 | True | 1 | ROZPOCET
232 | M | 62856001 | pás asfaltový samolepicí modifikovaný SBS s vložkou z hliníkové fólie s textilií se spalitelnou fólií nebo jemnozrnným minerálním posypem nebo textilií na horním povrchu tl 2,2mm | m2 | 3.24 |  | 0 | CS ÚRS 2025 01 |  | základní |  | 0 | 0.0023 | 0.007452 | 0 | 0 | 32 | M | 2 |  |  |  | ROZPOCET | 0 | 0 | 0 | 0 | 0 | 1 | 0 | 16 | -1638442801
| PP |  | pás asfaltový samolepicí modifikovaný SBS s vložkou z hliníkové fólie s textilií se spalitelnou fólií nebo jemnozrnným minerálním posypem nebo textilií na horním povrchu tl 2,2mm | [14 empty] | PP | 2
| VV |  | "podlaha vstupu na únikové schodiště" 1,8*1,5*1,2 |  | 3.24 | [12 empty] | VV | 2 | 2 | True | 0 | ROZPOCET
| VV |  | Součet |  | 3.24 | [12 empty] | VV | 2 | 4 | True | 1 | ROZPOCET
233 | K | 712600845 | Demontáž ventilační hlavice na střeše sklonu přes 30° | kus | 15 |  | 0 | CS ÚRS 2025 01 |  | základní |  | 0 | 0 | 0 | 0.0003 | 0.0045 | 16 | K | 2 |  |  |  | ROZPOCET | 0 | 0 | 0 | 0 | 0 | 1 | 0 | 16 | -1124419886
| PP |  | Ostatní práce při odstranění povlakové krytiny střech šikmých přes 30° doplňků ventilační hlavice | [14 empty] | PP | 2
| Online PSC |  | https://podminky.urs.cz/item/CS_URS_2025_01/712600845 | [14 empty] | Online PSC | 2
| VV |  | "viz střecha gymnázia" 15 |  | 15 | [12 empty] | VV | 2 | 2 | True | 0 | ROZPOCET
| VV |  | Součet |  | 15 | [12 empty] | VV | 2 | 4 | True | 1 | ROZPOCET
234 | K | 712631111 | Provedení povlakové krytiny střech přes 30° podkladní vrstvy pásy na sucho samolepící | m2 | 1.8 |  | 0 | CS ÚRS 2025 01 |  | základní |  | 0 | 0 | 0 | 0 | 0 | 16 | K | 2 |  |  |  | ROZPOCET | 0 | 0 | 0 | 0 | 0 | 1 | 0 | 16 | 696129753
| PP |  | Provedení povlakové krytiny střech šikmých přes 30° pásy na sucho na dřevěném podkladě s lištami podkladní samolepící asfaltový pás | [14 empty] | PP | 2
| Online PSC |  | https://podminky.urs.cz/item/CS_URS_2025_01/712631111 | [14 empty] | Online PSC | 2
| VV |  | "podlaha vstupu na únikové schodiště" 1,5*0,5*2*1,2 |  | 1.8 | [12 empty] | VV | 2 | 2 | True | 0 | ROZPOCET
| VV |  | Součet |  | 1.8 | [12 empty] | VV | 2 | 4 | True | 1 | ROZPOCET
235 | M | 62856001 | pás asfaltový samolepicí modifikovaný SBS s vložkou z hliníkové fólie s textilií se spalitelnou fólií nebo jemnozrnným minerálním posypem nebo textilií na horním povrchu tl 2,2mm | m2 | 1.8 |  | 0 | CS ÚRS 2025 01 |  | základní |  | 0 | 0.0023 | 0.00414 | 0 | 0 | 32 | M | 2 |  |  |  | ROZPOCET | 0 | 0 | 0 | 0 | 0 | 1 | 0 | 16 | -1154721682
| PP |  | pás asfaltový samolepicí modifikovaný SBS s vložkou z hliníkové fólie s textilií se spalitelnou fólií nebo jemnozrnným minerálním posypem nebo textilií na horním povrchu tl 2,2mm | [14 empty] | PP | 2
| VV |  | "podlaha vstupu na únikové schodiště" 1,5*0,5*2*1,2 |  | 1.8 | [12 empty] | VV | 2 | 2 | True | 0 | ROZPOCET
| VV |  | Součet |  | 1.8 | [12 empty] | VV | 2 | 4 | True | 1 | ROZPOCET
236 | K | 19 | Povlakové krytiny střech do 10° z tvarovaných poplastovaných lišt délky 2 m stěnová lišta vyhnutá rš 100 mm | m | 12.3 |  | 0 |  |  | základní |  | 0 | 0.00043 | 0.005289 | 0 | 0 | 16 | K | 2 |  |  |  | ROZPOCET | 0 | 0 | 0 | 0 | 0 | 1 | 0 | 16 | 623089056
| PP |  | Povlakové krytiny střech do 10° z tvarovaných poplastovaných lišt délky 2 m stěnová lišta vyhnutá rš 100 mm | [14 empty] | PP | 2
| VV |  | "viz v.č. 130 Tabulky PSV - pozice 177" 12,3 |  | 12.3 | [12 empty] | VV | 2 | 2 | True | 0 | ROZPOCET
| VV |  | Součet |  | 12.3 | [12 empty] | VV | 2 | 4 | True | 1 | ROZPOCET
237 | K | 998712103 | Přesun hmot tonážní pro krytiny povlakové v objektech v přes 12 do 24 m | t | 0.196 |  | 0 | CS ÚRS 2025 01 |  | základní |  | 0 | 0 | 0 | 0 | 0 | 16 | K | 2 |  |  |  | ROZPOCET | 0 | 0 | 0 | 0 | 0 | 1 | 0 | 16 | 1097863508
| PP |  | Přesun hmot pro povlakové krytiny stanovený z hmotnosti přesunovaného materiálu vodorovná dopravní vzdálenost do 50 m základní v objektech výšky přes 12 do 24 m | [14 empty] | PP | 2
| Online PSC |  | https://podminky.urs.cz/item/CS_URS_2025_01/998712103 | [14 empty] | Online PSC | 2
| D | 713 | Izolace tepelné |  |  |  | 0 |  |  |  |  | 0 |  | 13.4999 |  | 0.66807 | 2 | D | 1 |  |  |  | ROZPOCET | [6 empty] | 0
238 | K | 713120821 | Odstranění tepelné izolace podlah volně kladené z polystyrenu suchého tl do 100 mm | m2 | 20.27 |  | 0 | CS ÚRS 2025 01 |  | základní |  | 0 | 0 | 0 | 0.0025 | 0.050675 | 16 | K | 2 |  |  |  | ROZPOCET | 0 | 0 | 0 | 0 | 0 | 1 | 0 | 16 | -1159973015
| PP |  | Odstranění tepelné izolace podlah z rohoží, pásů, dílců, desek, bloků podlah volně kladených nebo mezi trámy z polystyrenu, tloušťka izolace suchého, tloušťka izolace do 100 mm | [14 empty] | PP | 2
| Online PSC |  | https://podminky.urs.cz/item/CS_URS_2025_01/713120821 | [14 empty] | Online PSC | 2
| VV |  | "1.PP - strop nad výtahovou šachtou" 2,5*3,5 |  | 8.75 | [12 empty] | VV | 2 | 2 | True | 0 | ROZPOCET
| VV |  | "1.NP-2.NP - stropy nad výtahovou šachtou" (3,2*1,8)*2 |  | 11.52 | [12 empty] | VV | 2 | 2 | True | 0 | ROZPOCET
| VV |  | Součet |  | 20.27 | [12 empty] | VV | 2 | 4 | True | 1 | ROZPOCET
239 | K | 713121111 | Montáž izolace tepelné podlah volně kladenými rohožemi, pásy, dílci, deskami 1 vrstva | m2 | 2.7 |  | 0 | CS ÚRS 2025 01 |  | základní |  | 0 | 0 | 0 | 0 | 0 | 16 | K | 2 |  |  |  | ROZPOCET | 0 | 0 | 0 | 0 | 0 | 1 | 0 | 16 | 716931861
| PP |  | Montáž tepelné izolace podlah rohožemi, pásy, deskami, dílci, bloky (izolační materiál ve specifikaci) kladenými volně jednovrstvá | [14 empty] | PP | 2
| Online PSC |  | https://podminky.urs.cz/item/CS_URS_2025_01/713121111 | [14 empty] | Online PSC | 2
| VV |  | "podlaha vstupu na únikové schodiště" 1,8*1,5 |  | 2.7 | [12 empty] | VV | 2 | 2 | True | 0 | ROZPOCET
| VV |  | Součet |  | 2.7 | [12 empty] | VV | 2 | 4 | True | 1 | ROZPOCET
240 | M | 63482284 | deska tepelně izolační z pěnového skla s kašírovanou fólií se skelným vláknem podlahová λ=0,045-0,048 tl 160mm | m2 | 3.105 |  | 0 | CS ÚRS 2025 01 |  | základní |  | 0 | 0.0208 | 0.064584 | 0 | 0 | 32 | M | 2 |  |  |  | ROZPOCET | 0 | 0 | 0 | 0 | 0 | 1 | 0 | 16 | -1744222138
| PP |  | deska tepelně izolační z pěnového skla s kašírovanou fólií se skelným vláknem podlahová λ=0,045-0,048 tl 160mm | [14 empty] | PP | 2
| VV |  | "podlaha vstupu na únikové schodiště" 1,8*1,5*1,15 |  | 3.105 | [12 empty] | VV | 2 | 2 | True | 0 | ROZPOCET
| VV |  | Součet |  | 3.105 | [12 empty] | VV | 2 | 4 | True | 1 | ROZPOCET
241 | K | 713121121 | Montáž izolace tepelné podlah volně kladenými rohožemi, pásy, dílci, deskami 2 vrstvy | m2 | 8.5 |  | 0 | CS ÚRS 2025 01 |  | základní |  | 0 | 0 | 0 | 0 | 0 | 16 | K | 2 |  |  |  | ROZPOCET | 0 | 0 | 0 | 0 | 0 | 1 | 0 | 16 | 165880678
| PP |  | Montáž tepelné izolace podlah rohožemi, pásy, deskami, dílci, bloky (izolační materiál ve specifikaci) kladenými volně dvouvrstvá | [14 empty] | PP | 2
| Online PSC |  | https://podminky.urs.cz/item/CS_URS_2025_01/713121121 | [14 empty] | Online PSC | 2
| VV |  | "doplnění podlahy v 1.NP - skladba C.4" 8,5 |  | 8.5 | [12 empty] | VV | 2 | 2 | True | 0 | ROZPOCET
| VV |  | Součet |  | 8.5 | [12 empty] | VV | 2 | 4 | True | 1 | ROZPOCET
242 | M | 28375920 | deska EPS 200 pro konstrukce s velmi vysokým zatížením λ=0,034 tl 40mm | m2 | 19.55 |  | 0 | CS ÚRS 2025 01 |  | základní |  | 0 | 0.0014 | 0.02737 | 0 | 0 | 32 | M | 2 |  |  |  | ROZPOCET | 0 | 0 | 0 | 0 | 0 | 1 | 0 | 16 | -1025469080
| PP |  | deska EPS 200 pro konstrukce s velmi vysokým zatížením λ=0,034 tl 40mm | [14 empty] | PP | 2
| VV |  | "doplnění podlahy v 1.NP - skladba C.4" 8,5*2*1,15 |  | 19.55 | [12 empty] | VV | 2 | 2 | True | 0 | ROZPOCET
| VV |  | Součet |  | 19.55 | [12 empty] | VV | 2 | 4 | True | 1 | ROZPOCET
243 | K | 713131141 | Montáž izolace tepelné stěn lepením celoplošně rohoží, pásů, dílců, desek | m2 | 9.269 |  | 0 | CS ÚRS 2025 01 |  | základní |  | 0 | 0.006 | 0.055614 | 0 | 0 | 16 | K | 2 |  |  |  | ROZPOCET | 0 | 0 | 0 | 0 | 0 | 1 | 0 | 16 | 1367362449
| PP |  | Montáž tepelné izolace stěn rohožemi, pásy, deskami, dílci, bloky (izolační materiál ve specifikaci) lepením celoplošně bez mechanického kotvení | [14 empty] | PP | 2
| Online PSC |  | https://podminky.urs.cz/item/CS_URS_2025_01/713131141 | [14 empty] | Online PSC | 2
| VV |  | "viz v.č. 130 Tabulky PSV - pozice 150" 1,19*0,265*2 |  | 0.631 | [12 empty] | VV | 2 | 2 | True | 0 | ROZPOCET
| VV |  | "viz v.č. 130 Tabulky PSV - pozice 151" 1,2*0,265*3 |  | 0.954 | [12 empty] | VV | 2 | 2 | True | 0 | ROZPOCET
| VV |  | "viz v.č. 130 Tabulky PSV - pozice 152" 5,35*0,265 |  | 1.418 | [12 empty] | VV | 2 | 2 | True | 0 | ROZPOCET
| VV |  | "viz v.č. 130 Tabulky PSV - pozice 153 - pozice a-h" (3,352+2,358+3,65+3,146+3,75*2+3,744+4,029+3,55)*0,2 |  | 6.266 | [12 empty] | VV | 2 | 2 | True | 0 | ROZPOCET
| VV |  | Součet |  | 9.269 | [12 empty] | VV | 2 | 4 | True | 1 | ROZPOCET
244 | M | 28376414 | deska XPS hrana polodrážková a hladký povrch 300kPA λ=0,035 tl 20mm | m2 | 10.658 |  | 0 | CS ÚRS 2025 01 |  | základní |  | 0 | 0.0006 | 0.0063948 | 0 | 0 | 32 | M | 2 |  |  |  | ROZPOCET | 0 | 0 | 0 | 0 | 0 | 1 | 0 | 16 | 1632448383
| PP |  | deska XPS hrana polodrážková a hladký povrch 300kPA λ=0,035 tl 20mm | [14 empty] | PP | 2
| VV |  | "viz v.č. 130 Tabulky PSV - pozice 150" 1,19*0,265*2*1,15 |  | 0.725 | [12 empty] | VV | 2 | 2 | True | 0 | ROZPOCET
| VV |  | "viz v.č. 130 Tabulky PSV - pozice 151" 1,2*0,265*3*1,15 |  | 1.097 | [12 empty] | VV | 2 | 2 | True | 0 | ROZPOCET
| VV |  | "viz v.č. 130 Tabulky PSV - pozice 152" 5,35*0,265*1,15 |  | 1.63 | [12 empty] | VV | 2 | 2 | True | 0 | ROZPOCET
| VV |  | "viz v.č. 130 Tabulky PSV - pozice 153 - pozice a-h" (3,352+2,358+3,65+3,146+3,75*2+3,744+4,029+3,55)*0,2*1,15 |  | 7.206 | [12 empty] | VV | 2 | 2 | True | 0 | ROZPOCET
| VV |  | Součet |  | 10.658 | [12 empty] | VV | 2 | 4 | True | 1 | ROZPOCET
245 | K | 713141331 | Montáž izolace tepelné střech plochých lepené za studena zplna, spádová vrstva | m2 | 11.011 |  | 0 | CS ÚRS 2025 01 |  | základní |  | 0 | 0.00116 | 0.012773 | 0 | 0 | 16 | K | 2 |  |  |  | ROZPOCET | 0 | 0 | 0 | 0 | 0 | 1 | 0 | 16 | -1118719113
| PP |  | Montáž tepelné izolace střech plochých spádovými klíny v ploše přilepenými za studena zplna | [14 empty] | PP | 2
| Online PSC |  | https://podminky.urs.cz/item/CS_URS_2025_01/713141331 | [14 empty] | Online PSC | 2
| VV |  | "2.NP - doplnění skladby střechy vedle výtahu" 3,85*2,86 |  | 11.011 | [12 empty] | VV | 2 | 2 | True | 0 | ROZPOCET
| VV |  | Součet |  | 11.011 | [12 empty] | VV | 2 | 4 | True | 1 | ROZPOCET
246 | M | 28376142 | klín izolační spád do 5% EPS 150 | m3 | 2.422 |  | 0 | CS ÚRS 2025 01 |  | základní |  | 0 | 0.025 | 0.06055 | 0 | 0 | 32 | M | 2 |  |  |  | ROZPOCET | 0 | 0 | 0 | 0 | 0 | 1 | 0 | 16 | -1283453898
| PP |  | klín izolační spád do 5% EPS 150 | [14 empty] | PP | 2
| VV |  | "2.NP - doplnění skladby střechy vedle výtahu" 3,85*2,86*0,2*1,1 |  | 2.422 | [12 empty] | VV | 2 | 2 | True | 0 | ROZPOCET
| VV |  | Součet |  | 2.422 | [12 empty] | VV | 2 | 4 | True | 1 | ROZPOCET
247 | K | 713151813 | Odstranění tepelné izolace střech šikmých volně kladené mezi krokve z vláknitých materiálů suchých tl přes 100 do 200 mm | m2 | 17.64 |  | 0 | CS ÚRS 2025 01 |  | základní |  | 0 | 0 | 0 | 0.035 | 0.6174 | 16 | K | 2 |  |  |  | ROZPOCET | 0 | 0 | 0 | 0 | 0 | 1 | 0 | 16 | -308765649
| PP |  | Odstranění tepelné izolace střech šikmých nebo nadstřešních částí z rohoží, pásů, dílců, desek, bloků mezi krokve nebo pod krokve volně položených z vláknitých materiálů suchých, tloušťka izolace přes 100 do 200 mm | [14 empty] | PP | 2
| Online PSC |  | https://podminky.urs.cz/item/CS_URS_2025_01/713151813 | [14 empty] | Online PSC | 2
| VV |  | "střecha výtahu nad 3.NP - izolace mezi krokve" 6,3*2,8 |  | 17.64 | [12 empty] | VV | 2 | 2 | True | 0 | ROZPOCET
| VV |  | Součet |  | 17.64 | [12 empty] | VV | 2 | 4 | True | 1 | ROZPOCET
248 | K | 713152101 | Montáž nadstřešní izolace do nízkých nadkrokevních držáků sklonu střechy do 30° vzdálenost držáků do 1 000 mm | m2 | 152.786 |  | 0 | CS ÚRS 2025 01 |  | základní |  | 0 | 0.00568 | 0.86782 | 0 | 0 | 16 | K | 2 |  |  |  | ROZPOCET | 0 | 0 | 0 | 0 | 0 | 1 | 0 | 16 | 1682685281
| PP |  | Montáž nadkrokevní systémové tepelné izolace do nadkrokevních držáků včetně přídavné krokve a nakrokevního držáku nízkého sklonu střechy do 30° vzdálenost držáků do 1 000 mm | [14 empty] | PP | 2
| Online PSC |  | https://podminky.urs.cz/item/CS_URS_2025_01/713152101 | [14 empty] | Online PSC | 2
| P |  | Poznámka k položce: Do položky nutno započítat kotevní vruty 8x300 mm v počtu 3 ks/m2. Ocelový kotevní vrut s protikorozním povlakem. Průměr 8 mm. Dřík kotvy opatřen frézkou. Velká talířová hlava s utahovacím systémem AW 40. Povrchová úprava min. 15 cyklů dle ISO 6988:1995., vruty délky 340 mm 4 ks na 1 m2 (kolmo šoubované), délky 380 mm 2 ks na 1 m2 (šikmo šroubované). | [14 empty] | P | 2
| VV |  | "skladba střechy S2" ((80+63)/cos 5) |  | 143.546 | [12 empty] | VV | 2 | 2 | True | 0 | ROZPOCET
| VV |  | "skladba střechy S3 - nad výtahem" 4,2*2,2 |  | 9.24 | [12 empty] | VV | 2 | 2 | True | 0 | ROZPOCET
| VV |  | Součet |  | 152.786 | [12 empty] | VV | 2 | 4 | True | 1 | ROZPOCET
249 | M | 28376535 | deska izolační PIR s oboustrannou kompozitní fólií s hliníkovou vložkou pro šikmé střechy λ=0,022 tl 160mm | m2 | 175.704 |  | 0 | CS ÚRS 2025 01 |  | základní |  | 0 | 0.0048 | 0.84338 | 0 | 0 | 32 | M | 2 |  |  |  | ROZPOCET | 0 | 0 | 0 | 0 | 0 | 1 | 0 | 16 | 1816788898
| PP |  | deska izolační PIR s oboustrannou kompozitní fólií s hliníkovou vložkou pro šikmé střechy λ=0,022 tl 160mm | [14 empty] | PP | 2
| VV |  | "skladba střechy S2" ((80+63)/cos 5)*1,15 |  | 165.078 | [12 empty] | VV | 2 | 2 | True | 0 | ROZPOCET
| VV |  | "skladba střechy S3 - nad výtahem" 4,2*2,2*1,15 |  | 10.626 | [12 empty] | VV | 2 | 2 | True | 0 | ROZPOCET
| VV |  | Součet |  | 175.704 | [12 empty] | VV | 2 | 4 | True | 1 | ROZPOCET
250 | K | 713152111 | Montáž nadstřešní izolace do nízkých nadkrokevních držáků sklonu střechy přes 30 do 45° vzdálenost držáků do 1 000 mm | m2 | 1030.391 |  | 0 | CS ÚRS 2025 01 |  | základní |  | 0 | 0.00568 | 5.8526 | 0 | 0 | 16 | K | 2 |  |  |  | ROZPOCET | 0 | 0 | 0 | 0 | 0 | 1 | 0 | 16 | -1015134425
| PP |  | Montáž nadkrokevní systémové tepelné izolace do nadkrokevních držáků včetně přídavné krokve a nakrokevního držáku nízkého sklonu střechy přes 30 do 45° vzdálenost držáků do 1 000 mm | [14 empty] | PP | 2
| Online PSC |  | https://podminky.urs.cz/item/CS_URS_2025_01/713152111 | [14 empty] | Online PSC | 2
| P |  | Poznámka k položce: Do položky nutno započítat kotevní vruty 8x300 mm v počtu 3 ks/m2. Ocelový kotevní vrut s protikorozním povlakem. Průměr 8 mm. Dřík kotvy opatřen frézkou. Velká talířová hlava s utahovacím systémem AW 40. Povrchová úprava min. 15 cyklů dle ISO 6988:1995., vruty délky 340 mm 4 ks na 1 m2 (kolmo šoubované), délky 380 mm 2 ks na 1 m2 (šikmo šroubované). | [14 empty] | P | 2
| VV |  | "skladba střechy S1" ((1058-76-61-2*0,5-2,5*0,6-1,98*1,53*21-1,32*1,53*2-0,66*1,53*2-0,55*0,78*5-0,94*1,4*2)/cos 35) |  | 1030.391 | [12 empty] | VV | 2 | 2 | True | 0 | ROZPOCET
| VV |  | Součet |  | 1030.391 | [12 empty] | VV | 2 | 4 | True | 1 | ROZPOCET
251 | M | 28376535 | deska izolační PIR s oboustrannou kompozitní fólií s hliníkovou vložkou pro šikmé střechy λ=0,022 tl 160mm | m2 | 1184.95 |  | 0 | CS ÚRS 2025 01 |  | základní |  | 0 | 0.0048 | 5.6878 | 0 | 0 | 32 | M | 2 |  |  |  | ROZPOCET | 0 | 0 | 0 | 0 | 0 | 1 | 0 | 16 | 1152858550
| PP |  | deska izolační PIR s oboustrannou kompozitní fólií s hliníkovou vložkou pro šikmé střechy λ=0,022 tl 160mm | [14 empty] | PP | 2
| VV |  | "skladba střechy S1" ((1058-76-61-2*0,5-2,5*0,6-1,98*1,53*21-1,32*1,53*2-0,66*1,53*2-0,55*0,78*5-0,94*1,4*2)/cos 35)*1,15 |  | 1184.95 | [12 empty] | VV | 2 | 2 | True | 0 | ROZPOCET
| VV |  | Součet |  | 1184.95 | [12 empty] | VV | 2 | 4 | True | 1 | ROZPOCET
252 | K | 713153111 | Tepelná izolace šikmých střech lehkou stříkanou PUR pěnou | m3 | 2 |  | 0 | CS ÚRS 2025 01 |  | základní |  | 0 | 0.0105 | 0.021 | 0 | 0 | 16 | K | 2 |  |  |  | ROZPOCET | 0 | 0 | 0 | 0 | 0 | 1 | 0 | 16 | -1443128184
| PP |  | Tepelná izolace lehkou stříkanou PUR pěnou s otevřenou buněčnou strukturou, objemové hmotnosti 10 kg/m3 šikmých střech | [14 empty] | PP | 2
| Online PSC |  | https://podminky.urs.cz/item/CS_URS_2025_01/713153111 | [14 empty] | Online PSC | 2
| P |  | Poznámka k položce: POZOR - extremně vysoká pracnost!!! | [14 empty] | P | 2
| VV |  | "viz detail D2 - vyplnění malých dutin" 2 |  | 2 | [12 empty] | VV | 2 | 2 | True | 0 | ROZPOCET
| VV |  | Součet |  | 2 | [12 empty] | VV | 2 | 4 | True | 1 | ROZPOCET
253 | K | 998713103 | Přesun hmot tonážní pro izolace tepelné v objektech v přes 12 do 24 m | t | 13.5 |  | 0 | CS ÚRS 2025 01 |  | základní |  | 0 | 0 | 0 | 0 | 0 | 16 | K | 2 |  |  |  | ROZPOCET | 0 | 0 | 0 | 0 | 0 | 1 | 0 | 16 | 1569925053
| PP |  | Přesun hmot pro izolace tepelné stanovený z hmotnosti přesunovaného materiálu vodorovná dopravní vzdálenost do 50 m s užitím mechanizace v objektech výšky přes 12 m do 24 m | [14 empty] | PP | 2
| Online PSC |  | https://podminky.urs.cz/item/CS_URS_2025_01/998713103 | [14 empty] | Online PSC | 2
| D | 721 | Zdravotechnika - vnitřní kanalizace |  |  |  | 0 |  |  |  |  | 0 |  | 0.00283 |  | 0 | 2 | D | 1 |  |  |  | ROZPOCET | [6 empty] | 0
254 | K | 721273152 | Hlavice ventilační polypropylen PP DN 75 | kus | 5 |  | 0 | CS ÚRS 2025 01 |  | základní |  | 0 | 0.00016 | 0.0008 | 0 | 0 | 16 | K | 2 |  |  |  | ROZPOCET | 0 | 0 | 0 | 0 | 0 | 1 | 0 | 16 | 1036024706
| PP |  | Ventilační hlavice z polypropylenu (PP) DN 75 | [14 empty] | PP | 2
| Online PSC |  | https://podminky.urs.cz/item/CS_URS_2025_01/721273152 | [14 empty] | Online PSC | 2
| VV |  | "viz v.č. 130 Tabulky PSV - prvek 181 - střecha gymnázia" 5 |  | 5 | [12 empty] | VV | 2 | 2 | True | 0 | ROZPOCET
| VV |  | Součet |  | 5 | [12 empty] | VV | 2 | 4 | True | 1 | ROZPOCET
255 | K | 721273153 | Hlavice ventilační polypropylen PP DN 110 | kus | 7 |  | 0 | CS ÚRS 2025 01 |  | základní |  | 0 | 0.00029 | 0.00203 | 0 | 0 | 16 | K | 2 |  |  |  | ROZPOCET | 0 | 0 | 0 | 0 | 0 | 1 | 0 | 16 | 1934496488
| PP |  | Ventilační hlavice z polypropylenu (PP) DN 110 | [14 empty] | PP | 2
| Online PSC |  | https://podminky.urs.cz/item/CS_URS_2025_01/721273153 | [14 empty] | Online PSC | 2
| VV |  | "viz v.č. 130 Tabulky PSV - prvek 181 - střecha gymnázia" 7 |  | 7 | [12 empty] | VV | 2 | 2 | True | 0 | ROZPOCET
| VV |  | Součet |  | 7 | [12 empty] | VV | 2 | 4 | True | 1 | ROZPOCET
256 | K | 998721103 | Přesun hmot tonážní pro vnitřní kanalizaci v objektech v přes 12 do 24 m | t | 0.003 |  | 0 | CS ÚRS 2025 01 |  | základní |  | 0 | 0 | 0 | 0 | 0 | 16 | K | 2 |  |  |  | ROZPOCET | 0 | 0 | 0 | 0 | 0 | 1 | 0 | 16 | -2141101720
| PP |  | Přesun hmot pro vnitřní kanalizaci stanovený z hmotnosti přesunovaného materiálu vodorovná dopravní vzdálenost do 50 m základní v objektech výšky přes 12 do 24 m | [14 empty] | PP | 2
| Online PSC |  | https://podminky.urs.cz/item/CS_URS_2025_01/998721103 | [14 empty] | Online PSC | 2
| D | 736 | Ústřední vytápění - plošné vytápění a chlazení |  |  |  | 0 |  |  |  |  | 0 |  | 0.02796 |  | 0 | 2 | D | 1 |  |  |  | ROZPOCET | [6 empty] | 0
257 | K | 736110652 | Podlahové vytápění - obvodový dilatační pás samolepící s folií | m | 466 |  | 0 | CS ÚRS 2025 01 |  | základní |  | 0 | 6e-05 | 0.02796 | 0 | 0 | 16 | K | 2 |  |  |  | ROZPOCET | 0 | 0 | 0 | 0 | 0 | 1 | 0 | 16 | -653012823
| PP |  | Trubkové teplovodní podlahové vytápění doplňkové prvky okrajový izolační pruh | [14 empty] | PP | 2
| Online PSC |  | https://podminky.urs.cz/item/CS_URS_2025_01/736110652 | [14 empty] | Online PSC | 2
| VV |  | "viz půdorys 4.NP - odměřeno v CADu" 466 |  | 466 | [12 empty] | VV | 2 | 2 | True | 0 | ROZPOCET
| VV |  | Součet |  | 466 | [12 empty] | VV | 2 | 4 | True | 1 | ROZPOCET
258 | K | 998736103 | Přesun hmot tonážní pro plošné vytápění v objektech v přes 12 do 24 m | t | 0.028 |  | 0 | CS ÚRS 2025 01 |  | základní |  | 0 | 0 | 0 | 0 | 0 | 16 | K | 2 |  |  |  | ROZPOCET | 0 | 0 | 0 | 0 | 0 | 1 | 0 | 16 | 1167299451
| PP |  | Přesun hmot pro plošné vytápění stanovený z hmotnosti přesunovaného materiálu vodorovná dopravní vzdálenost do 50 m základní v objektech výšky přes 12 do 24 m | [14 empty] | PP | 2
| Online PSC |  | https://podminky.urs.cz/item/CS_URS_2025_01/998736103 | [14 empty] | Online PSC | 2
| D | 762 | Konstrukce tesařské |  |  |  | 0 |  |  |  |  | 0 |  | 74.5032 |  | 13.168 | 2 | D | 1 |  |  |  | ROZPOCET | [6 empty] | 0
259 | K | 762081410 | Vícestranné hoblování hraněného zabudovaného do konstrukce | m2 | 203.68 |  | 0 | CS ÚRS 2025 01 |  | základní |  | 0 | 0 | 0 | 0 | 0 | 16 | K | 2 |  |  |  | ROZPOCET | 0 | 0 | 0 | 0 | 0 | 1 | 0 | 16 | 1927660473
| PP |  | Hoblování hraněného řeziva zabudovaného do konstrukce vícestranné hranoly | [14 empty] | PP | 2
| Online PSC |  | https://podminky.urs.cz/item/CS_URS_2025_01/762081410 | [14 empty] | Online PSC | 2
| VV |  | "viz výpis nových prvků krovu - pozice 5.1" (0,08*2+0,16*2)*4,5*38 |  | 82.08 | [12 empty] | VV | 2 | 2 | True | 0 | ROZPOCET
| VV |  | "viz výpis nových prvků krovu - pozice 6.1" (0,17*2+0,2*2)*5*19 |  | 70.3 | [12 empty] | VV | 2 | 2 | True | 0 | ROZPOCET
| VV |  | "viz výpis nových prvků krovu - pozice 6.2" (0,14*2+0,16*2)*4,5*19 |  | 51.3 | [12 empty] | VV | 2 | 2 | True | 0 | ROZPOCET
| VV |  | Součet |  | 203.68 | [12 empty] | VV | 2 | 4 | True | 1 | ROZPOCET
260 | K | 762083121 | Impregnace řeziva proti dřevokaznému hmyzu, houbám a plísním máčením třída ohrožení 1 a 2 | m3 | 33.39 |  | 0 | CS ÚRS 2025 01 |  | základní |  | 0 | 0.00108 | 0.036061 | 0 | 0 | 16 | K | 2 |  |  |  | ROZPOCET | 0 | 0 | 0 | 0 | 0 | 1 | 0 | 16 | -1774845143
| PP |  | Impregnace řeziva máčením proti dřevokaznému hmyzu, houbám a plísním, třída ohrožení 1 a 2 (dřevo v interiéru) | [14 empty] | PP | 2
| Online PSC |  | https://podminky.urs.cz/item/CS_URS_2025_01/762083121 | [14 empty] | Online PSC | 2
| VV |  | "konstrukce podlahy 4.NP - dřevěné trámy 140x180 mm" 1325*0,14*0,18 |  | 33.39 | [12 empty] | VV | 2 | 2 | True | 0 | ROZPOCET
| VV |  | Součet |  | 33.39 | [12 empty] | VV | 2 | 4 | True | 1 | ROZPOCET
261 | K | 762083122 | Impregnace řeziva proti dřevokaznému hmyzu, houbám a plísním máčením třída ohrožení 3 a 4 | m3 | 33.612 |  | 0 | CS ÚRS 2025 01 |  | základní |  | 0 | 0.00189 | 0.063527 | 0 | 0 | 16 | K | 2 |  |  |  | ROZPOCET | 0 | 0 | 0 | 0 | 0 | 1 | 0 | 16 | 1660224461
| PP |  | Impregnace řeziva máčením proti dřevokaznému hmyzu, houbám a plísním, třída ohrožení 3 a 4 (dřevo v exteriéru) | [14 empty] | PP | 2
| Online PSC |  | https://podminky.urs.cz/item/CS_URS_2025_01/762083122 | [14 empty] | Online PSC | 2
| VV |  | "výměna bednění střechy - 10% plochy" 1,1*0,024*0,1*(1062-1*0,5-1,94*0,5-1,2*0,5-2*0,5-1,3*0,5-0,8*0,5-2,4*0,5-2,5*0,6-1,5*0,5)/cos 35 |  | 3.398 | [12 empty] | VV | 2 | 2 | True | 0 | ROZPOCET
| VV |  | "prkna pro položky zabednění otvorů" (9,86+7,098)*0,024*1,1 |  | 0.448 | [12 empty] | VV | 2 | 2 | True | 0 | ROZPOCET
| VV |  | "bednění pro vikýř do dvora - výměra projektanta - skladba S2" 279*0,024*1,1 |  | 7.366 | [12 empty] | VV | 2 | 2 | True | 0 | ROZPOCET
| VV |  | "viz výpis nových prvků krovu - pozice 1.1. až 8.2" 22,4 |  | 22.4 | [12 empty] | VV | 2 | 2 | True | 0 | ROZPOCET
| VV |  | Součet |  | 33.612 | [12 empty] | VV | 2 | 4 | True | 1 | ROZPOCET
262 | K | 762331812 | Demontáž vázaných kcí krovů z hranolů průřezové plochy do 224 cm2 | m | 35 |  | 0 | CS ÚRS 2025 01 |  | základní |  | 0 | 0 | 0 | 0.014 | 0.49 | 16 | K | 2 |  |  |  | ROZPOCET | 0 | 0 | 0 | 0 | 0 | 1 | 0 | 16 | -195261521
| PP |  | Demontáž vázaných konstrukcí krovů sklonu do 60° z hranolů, hranolků, fošen, průřezové plochy přes 120 do 224 cm2 | [14 empty] | PP | 2
| Online PSC |  | https://podminky.urs.cz/item/CS_URS_2025_01/762331812 | [14 empty] | Online PSC | 2
| VV |  | "střecha výtahu nad 3.NP - krokve" 3*7 |  | 21 | [12 empty] | VV | 2 | 2 | True | 0 | ROZPOCET
| VV |  | "střecha výtahu nad 3.NP - pozednice" 7+7 |  | 14 | [12 empty] | VV | 2 | 2 | True | 0 | ROZPOCET
| VV |  | Součet |  | 35 | [12 empty] | VV | 2 | 4 | True | 1 | ROZPOCET
263 | K | 762331921 | Vyřezání části střešní vazby průřezové pl řeziva přes 120 do 224 cm2 dl do 3 m | m | 34.6 |  | 0 | CS ÚRS 2025 01 |  | základní |  | 0 | 0 | 0 | 0.01232 | 0.42627 | 16 | K | 2 |  |  |  | ROZPOCET | 0 | 0 | 0 | 0 | 0 | 1 | 0 | 16 | 1985766615
| PP |  | Vyřezání části střešní vazby vázané konstrukce krovů průřezové plochy řeziva přes 120 do 224 cm2, délky vyřezané části krovového prvku do 3 m | [14 empty] | PP | 2
| Online PSC |  | https://podminky.urs.cz/item/CS_URS_2025_01/762331921 | [14 empty] | Online PSC | 2
| VV |  | "vyřezání kleštin - specifikace projektanta" 0,8*36 |  | 28.8 | [12 empty] | VV | 2 | 2 | True | 0 | ROZPOCET
| VV |  | "vyřezání kleštin - nad nových schodištěm - specifikace projektanta" 2,9*2 |  | 5.8 | [12 empty] | VV | 2 | 2 | True | 0 | ROZPOCET
| VV |  | Součet |  | 34.6 | [12 empty] | VV | 2 | 4 | True | 1 | ROZPOCET
264 | K | 762331923 | Vyřezání části střešní vazby průřezové pl řeziva přes 120 do 224 cm2 dl přes 5 do 8 m | m | 327.9 |  | 0 | CS ÚRS 2025 01 |  | základní |  | 0 | 0 | 0 | 0.01232 | 4.0397 | 16 | K | 2 |  |  |  | ROZPOCET | 0 | 0 | 0 | 0 | 0 | 1 | 0 | 16 | -562194516
| PP |  | Vyřezání části střešní vazby vázané konstrukce krovů průřezové plochy řeziva přes 120 do 224 cm2, délky vyřezané části krovového prvku přes 5 do 8 m | [14 empty] | PP | 2
| Online PSC |  | https://podminky.urs.cz/item/CS_URS_2025_01/762331923 | [14 empty] | Online PSC | 2
| VV |  | "vyřezání krokví - specifikace projektanta" 5,3*59 |  | 312.7 | [12 empty] | VV | 2 | 2 | True | 0 | ROZPOCET
| VV |  | "vyřezání kleštin - nad nových schodištěm - specifikace projektanta" 3,8*4 |  | 15.2 | [12 empty] | VV | 2 | 2 | True | 0 | ROZPOCET
| VV |  | Součet |  | 327.9 | [12 empty] | VV | 2 | 4 | True | 1 | ROZPOCET
265 | K | 762331941 | Vyřezání části střešní vazby průřezové pl řeziva přes 288 do 450 cm2 dl do 3 m | m | 51 |  | 0 | CS ÚRS 2025 01 |  | základní |  | 0 | 0 | 0 | 0.02475 | 1.2623 | 16 | K | 2 |  |  |  | ROZPOCET | 0 | 0 | 0 | 0 | 0 | 1 | 0 | 16 | 2109090994
| PP |  | Vyřezání části střešní vazby vázané konstrukce krovů průřezové plochy řeziva přes 288 do 450 cm2, délky vyřezané části krovového prvku do 3 m | [14 empty] | PP | 2
| Online PSC |  | https://podminky.urs.cz/item/CS_URS_2025_01/762331941 | [14 empty] | Online PSC | 2
| VV |  | "vyřezání vzpěr - specifikace projektanta" 3*17 |  | 51 | [12 empty] | VV | 2 | 2 | True | 0 | ROZPOCET
| VV |  | Součet |  | 51 | [12 empty] | VV | 2 | 4 | True | 1 | ROZPOCET
266 | K | 762331951 | Vyřezání části střešní vazby průřezové pl řeziva přes 450 cm2 dl do 3 m | m | 2.5 |  | 0 | CS ÚRS 2025 01 |  | základní |  | 0 | 0 | 0 | 0.033 | 0.0825 | 16 | K | 2 |  |  |  | ROZPOCET | 0 | 0 | 0 | 0 | 0 | 1 | 0 | 16 | -379013853
| PP |  | Vyřezání části střešní vazby vázané konstrukce krovů průřezové plochy řeziva přes 450 cm2, délky vyřezané části krovového prvku do 3 m | [14 empty] | PP | 2
| Online PSC |  | https://podminky.urs.cz/item/CS_URS_2025_01/762331951 | [14 empty] | Online PSC | 2
| VV |  | "vyřezání kleštin - nad nových schodištěm - specifikace projektanta" 1,25*2 |  | 2.5 | [12 empty] | VV | 2 | 2 | True | 0 | ROZPOCET
| VV |  | Součet |  | 2.5 | [12 empty] | VV | 2 | 4 | True | 1 | ROZPOCET
267 | K | 762331953 | Vyřezání části střešní vazby průřezové pl řeziva přes 450 cm2 dl přes 5 do 8 m | m | 17.3 |  | 0 | CS ÚRS 2025 01 |  | základní |  | 0 | 0 | 0 | 0.033 | 0.5709 | 16 | K | 2 |  |  |  | ROZPOCET | 0 | 0 | 0 | 0 | 0 | 1 | 0 | 16 | -743342109
| PP |  | Vyřezání části střešní vazby vázané konstrukce krovů průřezové plochy řeziva přes 450 cm2, délky vyřezané části krovového prvku přes 5 do 8 m | [14 empty] | PP | 2
| Online PSC |  | https://podminky.urs.cz/item/CS_URS_2025_01/762331953 | [14 empty] | Online PSC | 2
| VV |  | "vyřezání trámu - nad nových schodištěm - specifikace projektanta" 5+6,15*2 |  | 17.3 | [12 empty] | VV | 2 | 2 | True | 0 | ROZPOCET
| VV |  | Součet |  | 17.3 | [12 empty] | VV | 2 | 4 | True | 1 | ROZPOCET
268 | K | 762332922 | Doplnění části střešní vazby hranoly průřezové pl přes 120 do 224 cm2 včetně materiálu | m | 1124.9 |  | 0 | CS ÚRS 2025 01 |  | základní |  | 0 | 0.01363 | 15.3324 | 0 | 0 | 16 | K | 2 |  |  |  | ROZPOCET | 0 | 0 | 0 | 0 | 0 | 1 | 0 | 16 | 1126036032
| PP |  | Doplnění střešní vazby řezivem (materiál v ceně) průřezové plochy přes 120 do 224 cm2 | [14 empty] | PP | 2
| Online PSC |  | https://podminky.urs.cz/item/CS_URS_2025_01/762332922 | [14 empty] | Online PSC | 2
| P |  | Poznámka k položce: POZOR - vysoká pracnost - jedná se o posilávání a sepnutí stávajícícíh porvků krovu!!! | [14 empty] | P | 2
| VV |  | "viz výpis nových prvků krovu - pozice 1.1" 5,3*12 |  | 63.6 | [12 empty] | VV | 2 | 2 | True | 0 | ROZPOCET
| VV |  | "viz výpis nových prvků krovu - pozice 1.2" 3*11 |  | 33 | [12 empty] | VV | 2 | 2 | True | 0 | ROZPOCET
| VV |  | "viz výpis nových prvků krovu - pozice 2.1" 5,3*61 |  | 323.3 | [12 empty] | VV | 2 | 2 | True | 0 | ROZPOCET
| VV |  | "viz výpis nových prvků krovu - pozice 2.2" 1,9*43 |  | 81.7 | [12 empty] | VV | 2 | 2 | True | 0 | ROZPOCET
| VV |  | "viz výpis nových prvků krovu - pozice 2.3" 1,2*43 |  | 51.6 | [12 empty] | VV | 2 | 2 | True | 0 | ROZPOCET
| VV |  | "viz výpis nových prvků krovu - pozice 2.4" 1,5*1 |  | 1.5 | [12 empty] | VV | 2 | 2 | True | 0 | ROZPOCET
| VV |  | "viz výpis nových prvků krovu - pozice 3.1" 5,3*11 |  | 58.3 | [12 empty] | VV | 2 | 2 | True | 0 | ROZPOCET
| VV |  | "viz výpis nových prvků krovu - pozice 4.1" 2,5*27 |  | 67.5 | [12 empty] | VV | 2 | 2 | True | 0 | ROZPOCET
| VV |  | "viz výpis nových prvků krovu - pozice 5.1" 4,5*38 |  | 171 | [12 empty] | VV | 2 | 2 | True | 0 | ROZPOCET
| VV |  | "viz výpis nových prvků krovu - pozice 6.2" 4,5*19 |  | 85.5 | [12 empty] | VV | 2 | 2 | True | 0 | ROZPOCET
| VV |  | "viz výpis nových prvků krovu - pozice 8.1" 3,3*38 |  | 125.4 | [12 empty] | VV | 2 | 2 | True | 0 | ROZPOCET
| VV |  | "viz výpis nových prvků krovu - pozice 8.2" 2,5*25 |  | 62.5 | [12 empty] | VV | 2 | 2 | True | 0 | ROZPOCET
| VV |  | Součet |  | 1124.9 | [12 empty] | VV | 2 | 4 | True | 1 | ROZPOCET
269 | K | 762332923 | Doplnění části střešní vazby hranoly průřezové pl přes 224 do 288 cm2 včetně materiálu | m | 12 |  | 0 | CS ÚRS 2025 01 |  | základní |  | 0 | 0.01752 | 0.21024 | 0 | 0 | 16 | K | 2 |  |  |  | ROZPOCET | 0 | 0 | 0 | 0 | 0 | 1 | 0 | 16 | 602727573
| PP |  | Doplnění střešní vazby řezivem (materiál v ceně) průřezové plochy přes 224 do 288 cm2 | [14 empty] | PP | 2
| Online PSC |  | https://podminky.urs.cz/item/CS_URS_2025_01/762332923 | [14 empty] | Online PSC | 2
| P |  | Poznámka k položce: POZOR - vysoká pracnost - jedná se o posilávání a sepnutí stávajícícíh porvků krovu!!! | [14 empty] | P | 2
| VV |  | "viz výpis nových prvků krovu - pozice 7.1" 3*4 |  | 12 | [12 empty] | VV | 2 | 2 | True | 0 | ROZPOCET
| VV |  | Součet |  | 12 | [12 empty] | VV | 2 | 4 | True | 1 | ROZPOCET
270 | K | 762332924 | Doplnění části střešní vazby hranoly průřezové pl přes 288 do 450 cm2 včetně materiálu | m | 95 |  | 0 | CS ÚRS 2025 01 |  | základní |  | 0 | 0.02733 | 2.5964 | 0 | 0 | 16 | K | 2 |  |  |  | ROZPOCET | 0 | 0 | 0 | 0 | 0 | 1 | 0 | 16 | 1756829827
| PP |  | Doplnění střešní vazby řezivem (materiál v ceně) průřezové plochy přes 288 do 450 cm2 | [14 empty] | PP | 2
| Online PSC |  | https://podminky.urs.cz/item/CS_URS_2025_01/762332924 | [14 empty] | Online PSC | 2
| P |  | Poznámka k položce: POZOR - vysoká pracnost - jedná se o posilávání a sepnutí stávajícícíh porvků krovu!!! | [14 empty] | P | 2
| VV |  | "viz výpis nových prvků krovu - pozice 6.1" 5*19 |  | 95 | [12 empty] | VV | 2 | 2 | True | 0 | ROZPOCET
| VV |  | Součet |  | 95 | [12 empty] | VV | 2 | 4 | True | 1 | ROZPOCET
271 | K | 762341210 | Montáž bednění střech rovných a šikmých sklonu do 60° z hrubých prken na sraz tl do 32 mm | m2 | 407.722 |  | 0 | CS ÚRS 2025 01 |  | základní |  | 0 | 0 | 0 | 0 | 0 | 16 | K | 2 |  |  |  | ROZPOCET | 0 | 0 | 0 | 0 | 0 | 1 | 0 | 16 | 1312733063
| PP |  | Montáž bednění střech rovných a šikmých sklonu do 60° s vyřezáním otvorů z prken hrubých na sraz tl. do 32 mm | [14 empty] | PP | 2
| Online PSC |  | https://podminky.urs.cz/item/CS_URS_2025_01/762341210 | [14 empty] | Online PSC | 2
| VV |  | "výměna bednění střechy - 10% plochy" 0,1*(1062-1*0,5-1,94*0,5-1,2*0,5-2*0,5-1,3*0,5-0,8*0,5-2,4*0,5-2,5*0,6-1,5*0,5)/cos 35 |  | 128.722 | [12 empty] | VV | 2 | 2 | True | 0 | ROZPOCET
| VV |  | "bednění pro vikýř do dvora - výměra projektanta - skladba S2" 279 |  | 279 | [12 empty] | VV | 2 | 2 | True | 0 | ROZPOCET
| VV |  | Součet |  | 407.722 | [12 empty] | VV | 2 | 4 | True | 1 | ROZPOCET
272 | M | 60515111 | řezivo jehličnaté boční prkno 20-30mm | m3 | 10.764 |  | 0 | CS ÚRS 2025 01 |  | základní |  | 0 | 0.55 | 5.9202 | 0 | 0 | 32 | M | 2 |  |  |  | ROZPOCET | 0 | 0 | 0 | 0 | 0 | 1 | 0 | 16 | 191831974
| PP |  | řezivo jehličnaté boční prkno 20-30mm | [14 empty] | PP | 2
| VV |  | "výměna bednění střechy - 10% plochy" 1,1*0,024*0,1*(1062-1*0,5-1,94*0,5-1,2*0,5-2*0,5-1,3*0,5-0,8*0,5-2,4*0,5-2,5*0,6-1,5*0,5)/cos 35 |  | 3.398 | [12 empty] | VV | 2 | 2 | True | 0 | ROZPOCET
| VV |  | "bednění pro vikýř do dvora - výměra projektanta - skladba S2" 279*0,024*1,1 |  | 7.366 | [12 empty] | VV | 2 | 2 | True | 0 | ROZPOCET
| VV |  | Součet |  | 10.764 | [12 empty] | VV | 2 | 4 | True | 1 | ROZPOCET
273 | K | 762341260 | Montáž bednění střech rovných a šikmých sklonu do 60° z palubek | m2 | 27.25 |  | 0 | CS ÚRS 2025 01 |  | základní |  | 0 | 0 | 0 | 0 | 0 | 16 | K | 2 |  |  |  | ROZPOCET | 0 | 0 | 0 | 0 | 0 | 1 | 0 | 16 | 119190957
| PP |  | Montáž bednění střech rovných a šikmých sklonu do 60° s vyřezáním otvorů z palubek | [14 empty] | PP | 2
| Online PSC |  | https://podminky.urs.cz/item/CS_URS_2025_01/762341260 | [14 empty] | Online PSC | 2
| VV |  | "viz detail okapu nového pultu - v místě žlabu pultové střechy" 54,5*0,5 |  | 27.25 | [12 empty] | VV | 2 | 2 | True | 0 | ROZPOCET
| VV |  | Součet |  | 27.25 | [12 empty] | VV | 2 | 4 | True | 1 | ROZPOCET
274 | M | 61189995 | palubky podlahové smrk tl 24mm A/B | m2 | 34.472 |  | 0 | CS ÚRS 2025 01 |  | základní |  | 0 | 0.01023 | 0.35265 | 0 | 0 | 32 | M | 2 |  |  |  | ROZPOCET | 0 | 0 | 0 | 0 | 0 | 1 | 0 | 16 | -1947224820
| PP |  | palubky podlahové smrk tl 24mm A/B | [14 empty] | PP | 2
| VV |  | "viz detail okapu nového pultu - v místě žlabu pultové střechy" 54,5*0,5*1,15 |  | 31.338 | [12 empty] | VV | 2 | 2 | True | 0 | ROZPOCET
| VV |  | Součet |  | 31.338 | [12 empty] | VV | 2 | 4 | True | 1 | ROZPOCET
| VV |  | 31,338*1,1 'Přepočtené koeficientem množství |  | 34.472 | [12 empty] | VV | 2 | 2 | False | 1 | ROZPOCET
275 | K | 762341270 | Montáž bednění střech rovných a šikmých sklonu do 60° z desek dřevotřískových na sraz | m2 | 346.726 |  | 0 | CS ÚRS 2025 01 |  | základní |  | 0 | 0 | 0 | 0 | 0 | 16 | K | 2 |  |  |  | ROZPOCET | 0 | 0 | 0 | 0 | 0 | 1 | 0 | 16 | 1188281986
| PP |  | Montáž bednění střech rovných a šikmých sklonu do 60° s vyřezáním otvorů z desek dřevotřískových nebo dřevoštěpkových na sraz | [14 empty] | PP | 2
| Online PSC |  | https://podminky.urs.cz/item/CS_URS_2025_01/762341270 | [14 empty] | Online PSC | 2
| VV |  | "skladba střechy S2 - bednění z OSB tl. 22 mm" ((80+63)/cos 5) |  | 143.546 | [12 empty] | VV | 2 | 2 | True | 0 | ROZPOCET
| VV |  | "viz detail D4 - římsa - v místě nadstřešního žlabu - překližka" 182*0,5*2 |  | 182 | [12 empty] | VV | 2 | 2 | True | 0 | ROZPOCET
| VV |  | "skladba střechy S3 - nad výtahem - překližka" 4,2*2,2 |  | 9.24 | [12 empty] | VV | 2 | 2 | True | 0 | ROZPOCET
| VV |  | "skladba střechy S3 - nad výtahem - OSB" 4,2*2,2 |  | 9.24 | [12 empty] | VV | 2 | 2 | True | 0 | ROZPOCET
| VV |  | "podlaha vstupu na únikové schodiště - překližka" 1,8*1,5 |  | 2.7 | [12 empty] | VV | 2 | 2 | True | 0 | ROZPOCET
| VV |  | Součet |  | 346.726 | [12 empty] | VV | 2 | 4 | True | 1 | ROZPOCET
276 | M | 60726285 | deska dřevoštěpková OSB 3 P+D broušená tl 22mm | m2 | 175.704 |  | 0 | CS ÚRS 2025 01 |  | základní |  | 0 | 0.0128 | 2.249 | 0 | 0 | 32 | M | 2 |  |  |  | ROZPOCET | 0 | 0 | 0 | 0 | 0 | 1 | 0 | 16 | -1032559963
| PP |  | deska dřevoštěpková OSB 3 P+D broušená tl 22mm | [14 empty] | PP | 2
| VV |  | "skladba střechy S2 - bednění z OSB tl. 22 mm" ((80+63)/cos 5)*1,15 |  | 165.078 | [12 empty] | VV | 2 | 2 | True | 0 | ROZPOCET
| VV |  | "skladba střechy S3 - nad výtahem - OSB" 4,2*2,2*1,15 |  | 10.626 | [12 empty] | VV | 2 | 2 | True | 0 | ROZPOCET
| VV |  | Součet |  | 175.704 | [12 empty] | VV | 2 | 4 | True | 1 | ROZPOCET
277 | M | 60621148 | překližka vodovzdorná hladká/hladká bříza tl 18mm | m2 | 242.425 |  | 0 | CS ÚRS 2025 01 |  | základní |  | 0 | 0.0131 | 3.1758 | 0 | 0 | 32 | M | 2 |  |  |  | ROZPOCET | 0 | 0 | 0 | 0 | 0 | 1 | 0 | 16 | 1300816509
| PP |  | překližka vodovzdorná hladká/hladká bříza tl 18mm | [14 empty] | PP | 2
| VV |  | "viz detail D4 - římsa - v místě nadstřešního žlabu" 182*0,5*2*1,25 |  | 227.5 | [12 empty] | VV | 2 | 2 | True | 0 | ROZPOCET
| VV |  | "skladba střechy S3 - nad výtahem - překližka" 4,2*2,2*1,25 |  | 11.55 | [12 empty] | VV | 2 | 2 | True | 0 | ROZPOCET
| VV |  | "podlaha vstupu na únikové schodiště" 1,8*1,5*1,25 |  | 3.375 | [12 empty] | VV | 2 | 2 | True | 0 | ROZPOCET
| VV |  | Součet |  | 242.425 | [12 empty] | VV | 2 | 4 | True | 1 | ROZPOCET
278 | K | 762341811 | Demontáž bednění střech z prken | m2 | 147.622 |  | 0 | CS ÚRS 2025 01 |  | základní |  | 0 | 0 | 0 | 0.015 | 2.2143 | 16 | K | 2 |  |  |  | ROZPOCET | 0 | 0 | 0 | 0 | 0 | 1 | 0 | 16 | -1655456811
| PP |  | Demontáž bednění a laťování bednění střech rovných, obloukových, sklonu do 60° se všemi nadstřešními konstrukcemi z prken hrubých, hoblovaných tl. do 32 mm | [14 empty] | PP | 2
| Online PSC |  | https://podminky.urs.cz/item/CS_URS_2025_01/762341811 | [14 empty] | Online PSC | 2
| VV |  | "střecha výtahu nad 3.NP - bednění střechy" 6,3*3 |  | 18.9 | [12 empty] | VV | 2 | 2 | True | 0 | ROZPOCET
| VV |  | "výměna bednění střechy - 10% plochy" 0,1*(1062-1*0,5-1,94*0,5-1,2*0,5-2*0,5-1,3*0,5-0,8*0,5-2,4*0,5-2,5*0,6-1,5*0,5)/cos 35 |  | 128.722 | [12 empty] | VV | 2 | 2 | True | 0 | ROZPOCET
| VV |  | Součet |  | 147.622 | [12 empty] | VV | 2 | 4 | True | 1 | ROZPOCET
279 | K | 762341931 | Vyřezání části bednění střech z prken tl do 32 mm pl jednotlivě do 1 m2 | m2 | 3.5 |  | 0 | CS ÚRS 2025 01 |  | základní |  | 0 | 0 | 0 | 0.0044 | 0.0154 | 16 | K | 2 |  |  |  | ROZPOCET | 0 | 0 | 0 | 0 | 0 | 1 | 0 | 16 | -581487723
| PP |  | Vyřezání otvorů v bednění střech bez rozebrání krytiny z prken tl. do 32 mm, otvoru plochy jednotlivě do 1 m2 | [14 empty] | PP | 2
| Online PSC |  | https://podminky.urs.cz/item/CS_URS_2025_01/762341931 | [14 empty] | Online PSC | 2
| VV |  | "pro střešní výlez - pozice 27" 0,7*1*5 |  | 3.5 | [12 empty] | VV | 2 | 2 | True | 0 | ROZPOCET
| VV |  | Součet |  | 3.5 | [12 empty] | VV | 2 | 4 | True | 1 | ROZPOCET
280 | K | 762341932 | Vyřezání části bednění střech z prken tl do 32 mm pl jednotlivě přes 1 do 4 m2 | m2 | 90.22 |  | 0 | CS ÚRS 2025 01 |  | základní |  | 0 | 0 | 0 | 0.0088 | 0.79394 | 16 | K | 2 |  |  |  | ROZPOCET | 0 | 0 | 0 | 0 | 0 | 1 | 0 | 16 | -1357857489
| PP |  | Vyřezání otvorů v bednění střech bez rozebrání krytiny z prken tl. do 32 mm, otvoru plochy jednotlivě přes 1 do 4 m2 | [14 empty] | PP | 2
| Online PSC |  | https://podminky.urs.cz/item/CS_URS_2025_01/762341932 | [14 empty] | Online PSC | 2
| VV |  | "pro ateliérová okna - pozice 24" 2,2*1,7*21 |  | 78.54 | [12 empty] | VV | 2 | 2 | True | 0 | ROZPOCET
| VV |  | "pro ateliérová okna - pozice 25" 1,5*1,7*2 |  | 5.1 | [12 empty] | VV | 2 | 2 | True | 0 | ROZPOCET
| VV |  | "pro ateliérová okna - pozice 26" 0,9*1,7*2 |  | 3.06 | [12 empty] | VV | 2 | 2 | True | 0 | ROZPOCET
| VV |  | "pro okna pro odvod kouře - pozice 28" 1,1*1,6*2 |  | 3.52 | [12 empty] | VV | 2 | 2 | True | 0 | ROZPOCET
| VV |  | Součet |  | 90.22 | [12 empty] | VV | 2 | 4 | True | 1 | ROZPOCET
281 | K | 762341933 | Vyřezání části bednění střech z prken tl do 32 mm pl jednotlivě přes 4 m2 | m2 | 279 |  | 0 | CS ÚRS 2025 01 |  | základní |  | 0 | 0 | 0 | 0.01173 | 3.2727 | 16 | K | 2 |  |  |  | ROZPOCET | 0 | 0 | 0 | 0 | 0 | 1 | 0 | 16 | 1387743902
| PP |  | Vyřezání otvorů v bednění střech bez rozebrání krytiny z prken tl. do 32 mm, otvoru plochy jednotlivě přes 4 m2 | [14 empty] | PP | 2
| Online PSC |  | https://podminky.urs.cz/item/CS_URS_2025_01/762341933 | [14 empty] | Online PSC | 2
| VV |  | "demontáž bednění pro vikýř do dvora - výměra projektanta" 279 |  | 279 | [12 empty] | VV | 2 | 2 | True | 0 | ROZPOCET
| VV |  | Součet |  | 279 | [12 empty] | VV | 2 | 4 | True | 1 | ROZPOCET
282 | K | 762342214 | Montáž laťování na střechách jednoduchých sklonu do 60° osové vzdálenosti do 360 mm | m2 | 1030.391 |  | 0 | CS ÚRS 2025 01 |  | základní |  | 0 | 0 | 0 | 0 | 0 | 16 | K | 2 |  |  |  | ROZPOCET | 0 | 0 | 0 | 0 | 0 | 1 | 0 | 16 | 1655132064
| PP |  | Bednění a laťování montáž laťování střech jednoduchých sklonu do 60° při osové vzdálenosti latí přes 150 do 360 mm | [14 empty] | PP | 2
| Online PSC |  | https://podminky.urs.cz/item/CS_URS_2025_01/762342214 | [14 empty] | Online PSC | 2
| VV |  | "skladba střechy S1" ((1058-76-61-2*0,5-2,5*0,6-1,98*1,53*21-1,32*1,53*2-0,66*1,53*2-0,55*0,78*5-0,94*1,4*2)/cos 35) |  | 1030.391 | [12 empty] | VV | 2 | 2 | True | 0 | ROZPOCET
| VV |  | Součet |  | 1030.391 | [12 empty] | VV | 2 | 4 | True | 1 | ROZPOCET
283 | K | 762342621 | Montáž kontralatí přes systémovou tepelnou izolaci nad krokvemi s trámky přes 2 do 3 dvouzávitových vrutů na m latě pro izolaci tl do 160 mm | m | 1314.642 |  | 0 | CS ÚRS 2025 01 |  | základní |  | 0 | 0.0003 | 0.39439 | 0 | 0 | 16 | K | 2 |  |  |  | ROZPOCET | 0 | 0 | 0 | 0 | 0 | 1 | 0 | 16 | -1613702048
| PP |  | Montáž laťování montáž kontralatí přes nadkrokevní systém zateplení s izolačními trámky s použitím systémových dvouzávitových vrutů v množství přes 2 do 3 kusů na 1 m kontralatě pro tepelnou izolaci tloušťky do 160 mm | [14 empty] | PP | 2
| Online PSC |  | https://podminky.urs.cz/item/CS_URS_2025_01/762342621 | [14 empty] | Online PSC | 2
| VV |  | "skladba střechy S1" ((1058-76-61-2*0,5-2,5*0,6-1,98*1,53*21-1,32*1,53*2-0,66*1,53*2-0,55*0,78*5-0,94*1,4*2)/cos 35)/0,9 |  | 1144.879 | [12 empty] | VV | 2 | 2 | True | 0 | ROZPOCET
| VV |  | "skladba střechy S2" ((80+63)/cos 5)/0,9 |  | 159.496 | [12 empty] | VV | 2 | 2 | True | 0 | ROZPOCET
| VV |  | "skladba střechy S3 - nad výtahem" 4,2*2,2/0,9 |  | 10.267 | [12 empty] | VV | 2 | 2 | True | 0 | ROZPOCET
| VV |  | Součet |  | 1314.642 | [12 empty] | VV | 2 | 4 | True | 1 | ROZPOCET
284 | M | 60514114 | řezivo jehličnaté lať impregnovaná dl 4 m | m3 | 17.285 |  | 0 | CS ÚRS 2025 01 |  | základní |  | 0 | 0.55 | 9.5068 | 0 | 0 | 32 | M | 2 |  |  |  | ROZPOCET | 0 | 0 | 0 | 0 | 0 | 1 | 0 | 16 | -667632936
| PP |  | řezivo jehličnaté lať impregnovaná dl 4 m | [14 empty] | PP | 2
| VV |  | "skladba střechy S1 - kontralatě" ((1058-76-61-2*0,5-2,5*0,6-1,98*1,53*21-1,32*1,53*2-0,66*1,53*2-0,55*0,78*5-0,94*1,4*2)/cos 35)/0,9*0,06*0,06*1,1 |  | 4.534 | [12 empty] | VV | 2 | 2 | True | 0 | ROZPOCET
| VV |  | "skladba střechy S1 - latě" ((1058-76-61-2*0,5-2,5*0,6-1,98*1,53*21-1,32*1,53*2-0,66*1,53*2-0,55*0,78*5-0,94*1,4*2)/cos 35)*4,44*0,06*0,04*1,1 |  | 12.078 | [12 empty] | VV | 2 | 2 | True | 0 | ROZPOCET
| VV |  | "skladba střechy S2 - kontralatě" ((80+63)/cos 5)/0,9*0,06*0,06*1,1 |  | 0.632 | [12 empty] | VV | 2 | 2 | True | 0 | ROZPOCET
| VV |  | "skladba střechy S3 - nad výtahem" 4,2*2,2/0,9*0,06*0,06*1,1 |  | 0.041 | [12 empty] | VV | 2 | 2 | True | 0 | ROZPOCET
| VV |  | Součet |  | 17.285 | [12 empty] | VV | 2 | 4 | True | 1 | ROZPOCET
285 | K | 762343911 | Zabednění otvorů ve střeše prkny tl do 32 mm pl jednotlivě do 1 m2 | m2 | 9.86 |  | 0 | CS ÚRS 2025 01 |  | základní |  | 0 | 0.01946 | 0.19188 | 0 | 0 | 16 | K | 2 |  |  |  | ROZPOCET | 0 | 0 | 0 | 0 | 0 | 1 | 0 | 16 | -1749701241
| PP |  | Zabednění otvorů ve střeše prkny (materiál v ceně) tl. do 32 mm, otvoru plochy jednotlivě do 1 m2 | [14 empty] | PP | 2
| Online PSC |  | https://podminky.urs.cz/item/CS_URS_2025_01/762343911 | [14 empty] | Online PSC | 2
| VV |  | "viz půdorys střechy - po bouraných výlezech" 0,8*0,8*13 |  | 8.32 | [12 empty] | VV | 2 | 2 | True | 0 | ROZPOCET
| VV |  | "po bouraných komínech" (1,2*0,7+1*0,7) |  | 1.54 | [12 empty] | VV | 2 | 2 | True | 0 | ROZPOCET
| VV |  | Součet |  | 9.86 | [12 empty] | VV | 2 | 4 | True | 1 | ROZPOCET
286 | K | 762343912 | Zabednění otvorů ve střeše prkny tl do 32 mm pl jednotlivě přes 1 do 4 m2 | m2 | 7.098 |  | 0 | CS ÚRS 2025 01 |  | základní |  | 0 | 0.01946 | 0.13813 | 0 | 0 | 16 | K | 2 |  |  |  | ROZPOCET | 0 | 0 | 0 | 0 | 0 | 1 | 0 | 16 | 326247941
| PP |  | Zabednění otvorů ve střeše prkny (materiál v ceně) tl. do 32 mm, otvoru plochy jednotlivě přes 1 do 4 m2 | [14 empty] | PP | 2
| Online PSC |  | https://podminky.urs.cz/item/CS_URS_2025_01/762343912 | [14 empty] | Online PSC | 2
| VV |  | "po bouraných komínech" (2,14*0,7+2,2*0,7+1,5*0,7+2,6*0,7+1,7*0,7) |  | 7.098 | [12 empty] | VV | 2 | 2 | True | 0 | ROZPOCET
| VV |  | Součet |  | 7.098 | [12 empty] | VV | 2 | 4 | True | 1 | ROZPOCET
287 | K | 762395000 | Spojovací prostředky krovů, bednění, laťování, nadstřešních konstrukcí | m3 | 59.818 |  | 0 | CS ÚRS 2025 01 |  | základní |  | 0 | 0.02284 | 1.3662 | 0 | 0 | 16 | K | 2 |  |  |  | ROZPOCET | 0 | 0 | 0 | 0 | 0 | 1 | 0 | 16 | 191681956
| PP |  | Spojovací prostředky krovů, bednění a laťování, nadstřešních konstrukcí svorníky, prkna, hřebíky, pásová ocel, vruty | [14 empty] | PP | 2
| Online PSC |  | https://podminky.urs.cz/item/CS_URS_2025_01/762395000 | [14 empty] | Online PSC | 2
| P |  | Poznámka k položce: součástí položky je mimo jiné lepidlo v rozsahu dle PD, tesařské kování pro spoj krokev/pozednice (typ 05-31/210 a dále veškeré samosttaně nerozpočtované spojovací prvky a materiály | [14 empty] | P | 2
| VV |  | "výměna bednění střechy - 10% plochy" 1,1*0,024*0,1*(1062-1*0,5-1,94*0,5-1,2*0,5-2*0,5-1,3*0,5-0,8*0,5-2,4*0,5-2,5*0,6-1,5*0,5)/cos 35 |  | 3.398 | [12 empty] | VV | 2 | 2 | True | 0 | ROZPOCET
| VV |  | "prkna pro položky zabednění otvorů" (9,86+7,098)*0,024*1,1 |  | 0.448 | [12 empty] | VV | 2 | 2 | True | 0 | ROZPOCET
| VV |  | "bednění pro vikýř do dvora - výměra projektanta - skladba S2" 279*0,024*1,1 |  | 7.366 | [12 empty] | VV | 2 | 2 | True | 0 | ROZPOCET
| VV |  | "viz výpis nových prvků krovu - pozice 1.1. až 8.2" 22,4 |  | 22.4 | [12 empty] | VV | 2 | 2 | True | 0 | ROZPOCET
| VV |  | "skladba střechy S1 - kontralatě" ((1058-76-61-2*0,5-2,5*0,6-1,98*1,53*21-1,32*1,53*2-0,66*1,53*2-0,55*0,78*5-0,94*1,4*2)/cos 35)/0,9*0,06*0,06*1,1 |  | 4.534 | [12 empty] | VV | 2 | 2 | True | 0 | ROZPOCET
| VV |  | "skladba střechy S1 - latě" ((1058-76-61-2*0,5-2,5*0,6-1,98*1,53*21-1,32*1,53*2-0,66*1,53*2-0,55*0,78*5-0,94*1,4*2)/cos 35)*4,44*0,06*0,04*1,1 |  | 12.078 | [12 empty] | VV | 2 | 2 | True | 0 | ROZPOCET
| VV |  | "skladba střechy S2 - kontralatě" ((80+63)/cos 5)/0,9*0,06*0,06*1,1 |  | 0.632 | [12 empty] | VV | 2 | 2 | True | 0 | ROZPOCET
| VV |  | "skladba střechy S3 - nad výtahem - kontralatě" 4,2*2,2/0,9*0,06*0,06*1,1 |  | 0.041 | [12 empty] | VV | 2 | 2 | True | 0 | ROZPOCET
| VV |  | "skladba střechy S2 - bednění z OSB tl. 22 mm" ((80+63)/cos 5)*1,15*0,022 |  | 3.632 | [12 empty] | VV | 2 | 2 | True | 0 | ROZPOCET
| VV |  | "viz detail okapu nového pultu - bednění v místě žlabu pultové střechy" 54,5*0,5*1,15*0,024 |  | 0.752 | [12 empty] | VV | 2 | 2 | True | 0 | ROZPOCET
| VV |  | "viz detail D4 - římsa - bednění v místě nadstřešního žlabu" 182*0,5*2*1,25*0,018 |  | 4.095 | [12 empty] | VV | 2 | 2 | True | 0 | ROZPOCET
| VV |  | "skladba střechy S3 - nad výtahem - bednění překližkou" 4,2*2,2*1,25*0,018 |  | 0.208 | [12 empty] | VV | 2 | 2 | True | 0 | ROZPOCET
| VV |  | "skladba střechy S3 - nad výtahem - OSB" 4,2*2,2*1,15*0,022 |  | 0.234 | [12 empty] | VV | 2 | 2 | True | 0 | ROZPOCET
| VV |  | Součet |  | 59.818 | [12 empty] | VV | 2 | 4 | True | 1 | ROZPOCET
288 | K | 762511294 | Podlahové kce podkladové dvouvrstvé z desek OSB tl 2x15 mm broušených na pero a drážku šroubovaných | m2 | 740.7 |  | 0 | CS ÚRS 2025 01 |  | základní |  | 0 | 0.01959 | 14.5103 | 0 | 0 | 16 | K | 2 |  |  |  | ROZPOCET | 0 | 0 | 0 | 0 | 0 | 1 | 0 | 16 | -966512589
| PP |  | Podlahové konstrukce podkladové z dřevoštěpkových desek OSB dvouvrstvých šroubovaných na pero a drážku 2x15 mm | [14 empty] | PP | 2
| Online PSC |  | https://podminky.urs.cz/item/CS_URS_2025_01/762511294 | [14 empty] | Online PSC | 2
| VV |  | "viz řezy - skladba P1 - odměřeno v CADu" 738 |  | 738 | [12 empty] | VV | 2 | 2 | True | 0 | ROZPOCET
| VV |  | "podlaha vstupu na únikové schodiště" 1,8*1,5 |  | 2.7 | [12 empty] | VV | 2 | 2 | True | 0 | ROZPOCET
| VV |  | Součet |  | 740.7 | [12 empty] | VV | 2 | 4 | True | 1 | ROZPOCET
289 | K | 762595001 | Spojovací prostředky pro položení dřevěných podlah a zakrytí kanálů | m2 | 22.221 |  | 0 | CS ÚRS 2025 01 |  | základní |  | 0 | 0.00018 | 0.0039998 | 0 | 0 | 16 | K | 2 |  |  |  | ROZPOCET | 0 | 0 | 0 | 0 | 0 | 1 | 0 | 16 | -1702636080
| PP |  | Spojovací prostředky podlah a podkladových konstrukcí hřebíky, vruty | [14 empty] | PP | 2
| Online PSC |  | https://podminky.urs.cz/item/CS_URS_2025_01/762595001 | [14 empty] | Online PSC | 2
| VV |  | "viz řezy - skladba P1 - odměřeno v CADu" 738*0,03 |  | 22.14 | [12 empty] | VV | 2 | 2 | True | 0 | ROZPOCET
| VV |  | "podlaha vstupu na únikové schodiště" 1,8*1,5*0,03 |  | 0.081 | [12 empty] | VV | 2 | 2 | True | 0 | ROZPOCET
| VV |  | Součet |  | 22.221 | [12 empty] | VV | 2 | 4 | True | 1 | ROZPOCET
290 | K | 762822120 | Montáž stropního trámu z hraněného řeziva průřezové pl přes 144 do 288 cm2 s výměnami | m | 1325 |  | 0 | CS ÚRS 2025 01 |  | základní |  | 0 | 0 | 0 | 0 | 0 | 16 | K | 2 |  |  |  | ROZPOCET | 0 | 0 | 0 | 0 | 0 | 1 | 0 | 16 | 1803577002
| PP |  | Montáž stropních trámů z hraněného a polohraněného řeziva s trámovými výměnami, průřezové plochy přes 144 do 288 cm2 | [14 empty] | PP | 2
| Online PSC |  | https://podminky.urs.cz/item/CS_URS_2025_01/762822120 | [14 empty] | Online PSC | 2
| P |  | Poznámka k položce: POZOR - jedná se o uložení trámů cdo ocelové podlahové konstrukce dle PD! | [14 empty] | P | 2
| VV |  | "konstrukce podlahy 4.NP - dřevěné trámy 140x180 mm" 1325 |  | 1325 | [12 empty] | VV | 2 | 2 | True | 0 | ROZPOCET
| VV |  | Součet |  | 1325 | [12 empty] | VV | 2 | 4 | True | 1 | ROZPOCET
291 | M | 60512135 | hranol stavební řezivo průřezu do 288cm2 do dl 6m | m3 | 33.39 |  | 0 | CS ÚRS 2025 01 |  | základní |  | 0 | 0.55 | 18.3645 | 0 | 0 | 32 | M | 2 |  |  |  | ROZPOCET | 0 | 0 | 0 | 0 | 0 | 1 | 0 | 16 | -1562139274
| PP |  | hranol stavební řezivo průřezu do 288cm2 do dl 6m | [14 empty] | PP | 2
| VV |  | "konstrukce podlahy 4.NP - dřevěné trámy 140x180 mm" 1325*0,14*0,18 |  | 33.39 | [12 empty] | VV | 2 | 2 | True | 0 | ROZPOCET
| VV |  | Součet |  | 33.39 | [12 empty] | VV | 2 | 4 | True | 1 | ROZPOCET
292 | K | 762895000 | Spojovací prostředky pro montáž záklopu, stropnice a podbíjení | m3 | 33.39 |  | 0 | CS ÚRS 2025 01 |  | základní |  | 0 | 0.00272 | 0.090821 | 0 | 0 | 16 | K | 2 |  |  |  | ROZPOCET | 0 | 0 | 0 | 0 | 0 | 1 | 0 | 16 | -1623156069
| PP |  | Spojovací prostředky záklopu stropů, stropnic, podbíjení hřebíky, svorníky | [14 empty] | PP | 2
| Online PSC |  | https://podminky.urs.cz/item/CS_URS_2025_01/762895000 | [14 empty] | Online PSC | 2
| VV |  | "konstrukce podlahy 4.NP - dřevěné trámy 140x180 mm" 1325*0,14*0,18 |  | 33.39 | [12 empty] | VV | 2 | 2 | True | 0 | ROZPOCET
| VV |  | Součet |  | 33.39 | [12 empty] | VV | 2 | 4 | True | 1 | ROZPOCET
293 | K | 998762103 | Přesun hmot tonážní pro kce tesařské v objektech v přes 12 do 24 m | t | 74.503 |  | 0 | CS ÚRS 2025 01 |  | základní |  | 0 | 0 | 0 | 0 | 0 | 16 | K | 2 |  |  |  | ROZPOCET | 0 | 0 | 0 | 0 | 0 | 1 | 0 | 16 | -1616377000
| PP |  | Přesun hmot pro konstrukce tesařské stanovený z hmotnosti přesunovaného materiálu vodorovná dopravní vzdálenost do 50 m základní v objektech výšky přes 12 do 24 m | [14 empty] | PP | 2
| Online PSC |  | https://podminky.urs.cz/item/CS_URS_2025_01/998762103 | [14 empty] | Online PSC | 2
| D | 763 | Konstrukce suché výstavby |  |  |  | 0 |  |  |  |  | 0 |  | 116.733 |  | 0 | 2 | D | 1 |  |  |  | ROZPOCET | [6 empty] | 0
294 | K | 20 | Dodávka a montáž - systémová deska s hliníkovým plechem pro suchý systém podlahového vytápění 1200x600x28 mm | m2 | 449.25 |  | 0 |  |  | základní |  | 0 | 0.03271 | 14.695 | 0 | 0 | 16 | K | 2 |  |  |  | ROZPOCET | 0 | 0 | 0 | 0 | 0 | 1 | 0 | 16 | 1206539284
| PP |  | Dodávka a montáž - systémová deska s hliníkovým plechem pro suchý systém podlahového vytápění 1200x600x28 mm Tvarovaná systémová izolační deska z pěnového polystyrenu, která je opatřena na všech čtyřech stranách spojovacími zámky. Povrch tvoří vytvarovaný hliníkový plech o tloušťce 0,3 mm. Trubka se instaluje do drážek, které umožní pokládku ve dvou směrech. Rozteč 150 mm. Použitelné rozměry trubek: 16 mm (16x2) Užitný rozměr desky: 1200 x 600 mm Užitná plocha desky: 0,72 m² EPS 200 | [14 empty] | PP | 2
| P |  | Poznámka k položce: uvedena čistá výměra, prořez nutno započítat do ceny za 1 m2 čisté plochy, položka zahrnuje i přesun hmiot po staveništi | [14 empty] | P | 2
| VV |  | "podlahy v podkroví - skladba A1 - m.č. 4.10 až 4.17, 4.24" (60+18+10+65+60+50+62+22+23)*0,75 |  | 277.5 | [12 empty] | VV | 2 | 2 | True | 0 | ROZPOCET
| VV |  | "podlahy v podkroví - skladba C1 - m.č. 4.4 až 4.09, 4.18 až 4.23" (8+3+3+6+5+2+13+4+2+2+2+3)*0,75 |  | 39.75 | [12 empty] | VV | 2 | 2 | True | 0 | ROZPOCET
| VV |  | "podlahy v podkroví - skladba C5 - m.č. 4.03, 4.31 a 4.32" (135+22+19)*0,75 |  | 132 | [12 empty] | VV | 2 | 2 | True | 0 | ROZPOCET
| VV |  | Součet |  | 449.25 | [12 empty] | VV | 2 | 4 | True | 1 | ROZPOCET
295 | K | 21 | Dodávka a montáž - okrajová systémová deska s hliníkovým plechem pro suchý systém podlahového vytápění 600x300x28 mm | m2 | 149.75 |  | 0 |  |  | základní |  | 0 | 0.03271 | 4.8983 | 0 | 0 | 16 | K | 2 |  |  |  | ROZPOCET | 0 | 0 | 0 | 0 | 0 | 1 | 0 | 16 | 104568174
| PP |  | Dodávka a montáž - okrajová systémová deska s hliníkovým plechem pro suchý systém podlahového vytápění 600x300x28 mm Tvarovaná systémová izolační deska z pěnového polystyrenu, která je opatřena na všech čtyřech stranách spojovacími zámky. Povrch tvoří vytvarovaný hliníkový plech o tloušťce 0,3 mm. Trubka se instaluje do drážek, které umožní pokládku ve dvou směrech. Rozteč 150 mm. Použitelné rozměry trubek: 16 mm (16x2) Užitný rozměr desky: 1200 x 600 mm Užitná plocha desky: 0,72 m² EPS 200 | [14 empty] | PP | 2
| P |  | Poznámka k položce: uvedena čistá výměra, prořez nutno započítat do ceny za 1 m2 čisté plochy, položka zahrnuje i přesun hmiot po staveništi | [14 empty] | P | 2
| VV |  | "podlahy v podkroví - skladba A1 - m.č. 4.10 až 4.17, 4.24" (60+18+10+65+60+50+62+22+23)*0,25 |  | 92.5 | [12 empty] | VV | 2 | 2 | True | 0 | ROZPOCET
| VV |  | "podlahy v podkroví - skladba C1 - m.č. 4.4 až 4.09, 4.18 až 4.23" (8+3+3+6+5+2+13+4+2+2+2+3)*0,25 |  | 13.25 | [12 empty] | VV | 2 | 2 | True | 0 | ROZPOCET
| VV |  | "podlahy v podkroví - skladba C5 - m.č. 4.03, 4.31 a 4.32" (135+22+19 )*0,25 |  | 44 | [12 empty] | VV | 2 | 2 | True | 0 | ROZPOCET
| VV |  | Součet |  | 149.75 | [12 empty] | VV | 2 | 4 | True | 1 | ROZPOCET
296 | K | 22 | Dodávka a montáž - roznášecí krycí pozinkovaný plech pro suchý systém podlahového vytápění 600x600x1 mm | m2 | 1198 |  | 0 |  |  | základní |  | 0 | 0.009 | 10.782 | 0 | 0 | 16 | K | 2 |  |  |  | ROZPOCET | 0 | 0 | 0 | 0 | 0 | 1 | 0 | 16 | 1867786419
| PP |  | Dodávka a montáž - roznášecí krycí pozinkovaný plech pro suchý systém podlahového vytápění 600x600x1 mm Pozinkovaný plech pro vytvoření nosné vrstvy u suchého systému podlahového vytápění | [14 empty] | PP | 2
| P |  | Poznámka k položce: uvedena čistá výměra, prořez nutno započítat do ceny za 1 m2 čisté plochy, položka zahrnuje i přesun hmiot po staveništi | [14 empty] | P | 2
| VV |  | "podlahy v podkroví - skladba A1 - m.č. 4.10 až 4.17, 4.24" (60+18+10+65+60+50+62+22+23)*2 |  | 740 | [12 empty] | VV | 2 | 2 | True | 0 | ROZPOCET
| VV |  | "podlahy v podkroví - skladba C1 - m.č. 4.4 až 4.09, 4.18 až 4.23" (8+3+3+6+5+2+13+4+2+2+2+3)*2 |  | 106 | [12 empty] | VV | 2 | 2 | True | 0 | ROZPOCET
| VV |  | "podlahy v podkroví - skladba C5 - m.č. 4.03, 4.31 a 4.32" (135+22+19)*2 |  | 352 | [12 empty] | VV | 2 | 2 | True | 0 | ROZPOCET
| VV |  | Součet |  | 1198 | [12 empty] | VV | 2 | 4 | True | 1 | ROZPOCET
297 | K | 763111431 | SDK příčka tl 100 mm profil CW+UW 50 desky 2xH2 12,5 s izolací EI 60 Rw do 51 dB | m2 | 59.985 |  | 0 | CS ÚRS 2025 01 |  | základní |  | 0 | 0.04555 | 2.7323 | 0 | 0 | 16 | K | 2 |  |  |  | ROZPOCET | 0 | 0 | 0 | 0 | 0 | 1 | 0 | 16 | 1007435966
| PP |  | Příčka ze sádrokartonových desek s nosnou konstrukcí z jednoduchých ocelových profilů UW, CW dvojitě opláštěná deskami impregnovanými H2 tl. 2 x 12,5 mm EI 60, příčka tl. 100 mm, profil 50, s izolací, Rw do 51 dB | [14 empty] | PP | 2
| Online PSC |  | https://podminky.urs.cz/item/CS_URS_2025_01/763111431 | [14 empty] | Online PSC | 2
| VV |  | "půdyrys 4.NP a řezy" 18-0,7*2*2+2,7*4,7*2+(1,9+2)*3,15-0,7*2+2,3*4,4-0,8*2 |  | 59.985 | [12 empty] | VV | 2 | 2 | True | 0 | ROZPOCET
| VV |  | Součet |  | 59.985 | [12 empty] | VV | 2 | 4 | True | 1 | ROZPOCET
298 | K | 763111437 | SDK příčka tl 150 mm profil CW+UW 100 desky 2xH2 12,5 s izolací EI 60 Rw do 56 dB | m2 | 13.975 |  | 0 | CS ÚRS 2025 01 |  | základní |  | 0 | 0.04697 | 0.65641 | 0 | 0 | 16 | K | 2 |  |  |  | ROZPOCET | 0 | 0 | 0 | 0 | 0 | 1 | 0 | 16 | -1851764238
| PP |  | Příčka ze sádrokartonových desek s nosnou konstrukcí z jednoduchých ocelových profilů UW, CW dvojitě opláštěná deskami impregnovanými H2 tl. 2 x 12,5 mm EI 60, příčka tl. 150 mm, profil 100, s izolací, Rw do 56 dB | [14 empty] | PP | 2
| Online PSC |  | https://podminky.urs.cz/item/CS_URS_2025_01/763111437 | [14 empty] | Online PSC | 2
| VV |  | "půdorys 4.NP a řezy" (1,55+1,7)*4,3 |  | 13.975 | [12 empty] | VV | 2 | 2 | True | 0 | ROZPOCET
| VV |  | Součet |  | 13.975 | [12 empty] | VV | 2 | 4 | True | 1 | ROZPOCET
299 | K | 763111717 | SDK příčka základní penetrační nátěr (oboustranně) | m2 | 1371.061 |  | 0 | CS ÚRS 2025 01 |  | základní |  | 0 | 0.0002 | 0.27421 | 0 | 0 | 16 | K | 2 |  |  |  | ROZPOCET | 0 | 0 | 0 | 0 | 0 | 1 | 0 | 16 | 1682009849
| PP |  | Příčka ze sádrokartonových desek ostatní konstrukce a práce na příčkách ze sádrokartonových desek základní penetrační nátěr (oboustranný) | [14 empty] | PP | 2
| Online PSC |  | https://podminky.urs.cz/item/CS_URS_2025_01/763111717 | [14 empty] | Online PSC | 2
| VV |  | "půdorys 4.NP a řezy, výpočty viz položky SDK příček" (59,985+13,975+386,96)*2+126,603+322,618 |  | 1371.061 | [12 empty] | VV | 2 | 2 | True | 0 | ROZPOCET
| VV |  | Součet |  | 1371.061 | [12 empty] | VV | 2 | 4 | True | 1 | ROZPOCET
300 | K | 763111718 | SDK příčka úprava styku příčky a podhledu separační páskou a akrylátem (oboustranně) | m | 652.8 |  | 0 | CS ÚRS 2025 01 |  | základní |  | 0 | 0.00036 | 0.23501 | 0 | 0 | 16 | K | 2 |  |  |  | ROZPOCET | 0 | 0 | 0 | 0 | 0 | 1 | 0 | 16 | -273193307
| PP |  | Příčka ze sádrokartonových desek ostatní konstrukce a práce na příčkách ze sádrokartonových desek úprava styku příčky a podhledu (oboustranně) separační páskou s akrylátem | [14 empty] | PP | 2
| Online PSC |  | https://podminky.urs.cz/item/CS_URS_2025_01/763111718 | [14 empty] | Online PSC | 2
| VV |  | "příčky tl. 100 mm" | [14 empty] | VV | 2 | 1 | True | 0 | ROZPOCET
| VV |  | "půdyrys 4.NP a řezy" (4,8+2,7*2+1,9+2+2,3)*2 |  | 32.8 | [12 empty] | VV | 2 | 2 | True | 0 | ROZPOCET
| VV |  | "příčky tl. 150 mm" | [14 empty] | VV | 2 | 1 | True | 0 | ROZPOCET
| VV |  | "půdorys 4.NP a řezy" (1,55+1,7)*2 |  | 6.5 | [12 empty] | VV | 2 | 2 | True | 0 | ROZPOCET
| VV |  | "příčky tl. 255 mm" | [14 empty] | VV | 2 | 1 | True | 0 | ROZPOCET
| VV |  | "půdyrys 4.NP a řezy" (7*6+6*3+15,1+54,5)*2 |  | 259.2 | [12 empty] | VV | 2 | 2 | True | 0 | ROZPOCET
| VV |  | "příčky St1 a St2" | [14 empty] | VV | 2 | 1 | True | 0 | ROZPOCET
| VV |  | (7+17,6+1,05+1,05+23,05)*2 |  | 99.5 | [12 empty] | VV | 2 | 2 | True | 0 | ROZPOCET
| VV |  | (5,15+3,65+3+6+9,6+2,9+1,5+15,5+1,8+3,9+3+1,7+49,9+0,7+5,7+5,1+4,6+3,7)*2 |  | 254.8 | [12 empty] | VV | 2 | 2 | True | 0 | ROZPOCET
| VV |  | Součet |  | 652.8 | [12 empty] | VV | 2 | 4 | True | 1 | ROZPOCET
301 | K | 763111720 | SDK příčka vyztužení pro osazení skříněk, polic atd. | m | 200 |  | 0 | CS ÚRS 2025 01 |  | základní |  | 0 | 0.00519 | 1.038 | 0 | 0 | 16 | K | 2 |  |  |  | ROZPOCET | 0 | 0 | 0 | 0 | 0 | 1 | 0 | 16 | -434082350
| PP |  | Příčka ze sádrokartonových desek ostatní konstrukce a práce na příčkách ze sádrokartonových desek vyztužení příčky pro osazení skříněk, polic atd. | [14 empty] | PP | 2
| Online PSC |  | https://podminky.urs.cz/item/CS_URS_2025_01/763111720 | [14 empty] | Online PSC | 2
| VV |  | "půdorys 4.NP a řezy" 200 |  | 200 | [12 empty] | VV | 2 | 2 | True | 0 | ROZPOCET
| VV |  | Součet |  | 200 | [12 empty] | VV | 2 | 4 | True | 1 | ROZPOCET
302 | K | 763111722 | SDK příčka pozinkovaný úhelník k ochraně rohů | m | 294.858 |  | 0 | CS ÚRS 2025 01 |  | základní |  | 0 | 0.00036 | 0.10615 | 0 | 0 | 16 | K | 2 |  |  |  | ROZPOCET | 0 | 0 | 0 | 0 | 0 | 1 | 0 | 16 | -448297929
| PP |  | Příčka ze sádrokartonových desek ostatní konstrukce a práce na příčkách ze sádrokartonových desek ochrana rohů úhelníky pozinkované | [14 empty] | PP | 2
| Online PSC |  | https://podminky.urs.cz/item/CS_URS_2025_01/763111722 | [14 empty] | Online PSC | 2
| VV |  | "viz půdorys 4.NP" 3,3*20+4,5*7+3,5*2+0,6*2+3,979*2+0,6*2+3,694*2+0,6*2+3,7*2+0,6*2+3,7*2+0,6*2+3,096*2+0,6*2+1,7*2+2,6*2*2+3,6*2+0,6*2+2,308*2+0,6*2 |  | 176.054 | [12 empty] | VV | 2 | 2 | True | 0 | ROZPOCET
| VV |  | 1,3*2+2,1*2*2+3,302*2+0,6*2 |  | 18.804 | [12 empty] | VV | 2 | 2 | True | 0 | ROZPOCET
| VV |  | "ostatní samostatně nerozpočtované profily" 100 |  | 100 | [12 empty] | VV | 2 | 2 | True | 0 | ROZPOCET
| VV |  | Součet |  | 294.858 | [12 empty] | VV | 2 | 4 | True | 1 | ROZPOCET
303 | K | 763111772 | Příplatek k SDK příčce za rovinnost kvality Q4 | m2 | 1371.061 |  | 0 | CS ÚRS 2025 01 |  | základní |  | 0 | 0.0032 | 4.3874 | 0 | 0 | 16 | K | 2 |  |  |  | ROZPOCET | 0 | 0 | 0 | 0 | 0 | 1 | 0 | 16 | 1527672282
| PP |  | Příčka ze sádrokartonových desek Příplatek k cenám za rovinnost celoplošné tmelení kvality Q4 | [14 empty] | PP | 2
| Online PSC |  | https://podminky.urs.cz/item/CS_URS_2025_01/763111772 | [14 empty] | Online PSC | 2
| VV |  | "půdorys 4.NP a řezy, výpočty viz položky SDK příček" (59,985+13,975+386,96)*2+126,603+322,618 |  | 1371.061 | [12 empty] | VV | 2 | 2 | True | 0 | ROZPOCET
| VV |  | Součet |  | 1371.061 | [12 empty] | VV | 2 | 4 | True | 1 | ROZPOCET
304 | K | 763112328 | SDK příčka mezibytová tl 255 mm zdvojený profil CW+UW 100 desky 2xDF 12,5 s dvojitou izolací EI 90 Rw do 71 dB | m2 | 386.96 |  | 0 | CS ÚRS 2025 01 |  | základní |  | 0 | 0.0572 | 22.1341 | 0 | 0 | 16 | K | 2 |  |  |  | ROZPOCET | 0 | 0 | 0 | 0 | 0 | 1 | 0 | 16 | -119987060
| PP |  | Příčka mezibytová ze sádrokartonových desek s nosnou konstrukcí ze zdvojených ocelových profilů UW, CW dvojitě opláštěná deskami protipožárními DF tl. 2 x 12,5 mm s dvojitou izolací, EI 90, příčka tl. 255 mm, profil 100, Rw do 71 dB | [14 empty] | PP | 2
| Online PSC |  | https://podminky.urs.cz/item/CS_URS_2025_01/763112328 | [14 empty] | Online PSC | 2
| VV |  | "půdyrys 4.NP a řezy" 20*6+17*3-0,8*2+(15,1+54,5)*3,35-0,7*2-0,8*2-0,9*2*7 |  | 386.96 | [12 empty] | VV | 2 | 2 | True | 0 | ROZPOCET
| VV |  | Součet |  | 386.96 | [12 empty] | VV | 2 | 4 | True | 1 | ROZPOCET
305 | K | 23 | Dodávka a montáž - stěna tl. 350 mm s kompletní skladbou St1, popis celé skladby - viz PD | m2 | 126.603 |  | 0 |  |  | základní |  | 0 | 0.1072 | 13.5718 | 0 | 0 | 16 | K | 2 |  |  |  | ROZPOCET | 0 | 0 | 0 | 0 | 0 | 1 | 0 | 16 | 1605068355
| PP |  | Dodávka a montáž - stěna tl. 350 mm s kompletní skladbou St1, popis celé skladby - viz PD, položka zahrnuje tyto práce a konstrukce : -PROBARVENÁ PASTOVITÁ OMÍTKA -DESKA HDF TL. 60 MM(V KONTAKTU S EXTERIÉREM) -POLYURETANOVÁ IZOLACE TL. 160 MM MEZI SLOUPKY -NOSNÉ SLOUPKY 60/160 MM -PAROZÁBRANA -SÁDROKARTONOVÉ KONSTRUKČNÍ DESKY TL. 15 MM -KONTRALATĚ 40/60 MM -DODATEČNÁ IZOLACE MINERÁLNÍ VATA TL. 60 MM -SÁDROKARTONOVÉ DESKY | [14 empty] | PP | 2
| VV |  | "viz půdorys 4.NP - venkovní stěna v místě nového vikýře" | [14 empty] | VV | 2 | 1 | True | 0 | ROZPOCET
| VV |  | (7+17,6+1,05+1,05+23,05)*3,05-0,6*0,8-3,5*0,6-3,979*0,6-3,694*0,6-3,7*0,6*2-3,095*0,6-1,699*2-3,6*0,6-2,308*0,6-1,3*2,1-3,302*0,6 |  | 126.603 | [12 empty] | VV | 2 | 2 | True | 0 | ROZPOCET
| VV |  | Součet |  | 126.603 | [12 empty] | VV | 2 | 4 | True | 1 | ROZPOCET
306 | K | 24 | Dodávka a montáž - stěna tl. 350 mm s kompletní skladbou St2, popis celé skladby - viz PD | m2 | 322.618 |  | 0 |  |  | základní |  | 0 | 0.0872 | 28.1323 | 0 | 0 | 16 | K | 2 |  |  |  | ROZPOCET | 0 | 0 | 0 | 0 | 0 | 1 | 0 | 16 | 851132552
| PP |  | Dodávka a montáž - stěna tl. 350 mm s kompletní skladbou St2, popis celé skladby - viz PD, položka zahrnuje tyto práce a konstrukce : STĚNA TL. 350 MM : -SDK DESKY(V INTERIÉRU) -POLYURETANOVÁ IZOLACE TL. 160 MM MEZI SLOUPKY -NOSNÉ SLOUPKY 60/160 MM -PAROZÁBRANA -SÁDROKARTONOVÉ KONSTRUKČNÍ DESKY TL. 15 MM -KONTRALATĚ 40/60 MM -DODATEČNÁ IZOLACE MINERÁLNÍ VATA TL. 60 MM -SÁDROKARTONOVÉ DESKY | [14 empty] | PP | 2
| VV |  | "viz půdorys 4.NP - venkovní stěna mimo nový vikýř" | [14 empty] | VV | 2 | 1 | True | 0 | ROZPOCET
| VV |  | (5,15+3,6)*2,15+(3+6+9,6+2,9+1,5)*3,25-0,8*2+15,5*2,15+(1,8+3,9+3+1,7)*3,5+49,9*2,15+(0,7+5,7)*2,75-0,8*1,75+5,1*3,75+(4,6+3,7)*2,4-0,8*2 |  | 322.618 | [12 empty] | VV | 2 | 2 | True | 0 | ROZPOCET
| VV |  | Součet |  | 322.618 | [12 empty] | VV | 2 | 4 | True | 1 | ROZPOCET
307 | K | 25 | Dodávka a montáž - akustický podhled tl. 40 mm s akustickou omítkou, specifikace - viz PD | m2 | 211 |  | 0 |  |  | základní |  | 0 | 0.03271 | 6.9018 | 0 | 0 | 16 | K | 2 |  |  |  | ROZPOCET | 0 | 0 | 0 | 0 | 0 | 1 | 0 | 16 | -2000347018
| PP |  | Dodávka a montáž - akustický podhled tl. 40 mm s akustickou omítkou, specifikace - viz PD | [14 empty] | PP | 2
| P |  | Poznámka k položce: uvedena čistá výměra, prořez nutno započítat do ceny za 1 m2 čisté plochy, položka zahrnuje i přesun hmiot po staveništi | [14 empty] | P | 2
| VV |  | "viz půdorys 4.NP - m.č. 4.10, 4.13 až 4.16" 39+54+44+33+41 |  | 211 | [12 empty] | VV | 2 | 2 | True | 0 | ROZPOCET
| VV |  | Součet |  | 211 | [12 empty] | VV | 2 | 4 | True | 1 | ROZPOCET
308 | K | 26 | Dodávka a montáž - SDK obklad bednění včetně perlinky a opatření štukem tl. 3 mm | m2 | 874.075 |  | 0 |  |  | základní |  | 0 | 0 | 0 | 0 | 0 | 16 | K | 2 |  |  |  | ROZPOCET | 0 | 0 | 0 | 0 | 0 | 1 | 0 | 16 | 1851486826
| PP |  | Dodávka a montáž - SDK obklad bednění včetně perlinky a opatření štukem tl. 3 mm | [14 empty] | PP | 2
| P |  | Poznámka k položce: - POŽÁRNÍ ODOLNOST- viz projektová dokumentace | [14 empty] | P | 2
| VV |  | "viz půdorys 4.NP a řezy" 716/cos 35 |  | 874.075 | [12 empty] | VV | 2 | 2 | True | 0 | ROZPOCET
| VV |  | Součet |  | 874.075 | [12 empty] | VV | 2 | 4 | True | 1 | ROZPOCET
309 | K | 763121590 | SDK stěna předsazená pro osazení závěsného WC tl 150 - 250 mm profil CW+UW 50 desky 2xH2 12,5 bez TI | m2 | 17.925 |  | 0 | CS ÚRS 2025 01 |  | základní |  | 0 | 0.02964 | 0.5313 | 0 | 0 | 16 | K | 2 |  |  |  | ROZPOCET | 0 | 0 | 0 | 0 | 0 | 1 | 0 | 16 | 119621204
| PP |  | Stěna předsazená ze sádrokartonových desek pro osazení závěsného WC s nosnou konstrukcí z ocelových profilů CW, UW dvojitě opláštěná deskami impregnovanými H2 tl. 2x12,5 mm bez izolace, stěna tl. 150 - 250 mm, profil 50 | [14 empty] | PP | 2
| Online PSC |  | https://podminky.urs.cz/item/CS_URS_2025_01/763121590 | [14 empty] | Online PSC | 2
| VV |  | "viz půdorys 4.NP - m.č. 4.04-4.09" (1*2+1,92+1,08+2,45)*1,5 |  | 11.175 | [12 empty] | VV | 2 | 2 | True | 0 | ROZPOCET
| VV |  | "viz půdorys 4.NP - m.č. 4.18-4.23" (1,8+0,9*3)*1,5 |  | 6.75 | [12 empty] | VV | 2 | 2 | True | 0 | ROZPOCET
| VV |  | Součet |  | 17.925 | [12 empty] | VV | 2 | 4 | True | 1 | ROZPOCET
310 | K | 27 | Dodávka a montáž akustického zákrytu interiérové VZT jednotky, specifikace-vi PD | soubor | 5 |  | 0 |  |  | základní |  | 0 | 0 | 0 | 0 | 0 | 16 | K | 2 |  |  |  | ROZPOCET | 0 | 0 | 0 | 0 | 0 | 1 | 0 | 16 | 1831724146
| PP |  | Dodávka a montáž akustického zákrytu interiérové VZT jednotky, specifikace-vi PD | [14 empty] | PP | 2
| VV |  | "viz půdorys 4.NP" 5 |  | 5 | [12 empty] | VV | 2 | 2 | True | 0 | ROZPOCET
| VV |  | Součet |  | 5 | [12 empty] | VV | 2 | 4 | True | 1 | ROZPOCET
311 | K | 763131451 | SDK podhled deska 1xH2 12,5 bez izolace dvouvrstvá spodní kce profil CD+UD | m2 | 11.011 |  | 0 | CS ÚRS 2025 01 |  | základní |  | 0 | 0.0126 | 0.13874 | 0 | 0 | 16 | K | 2 |  |  |  | ROZPOCET | 0 | 0 | 0 | 0 | 0 | 1 | 0 | 16 | 335722281
| PP |  | Podhled ze sádrokartonových desek dvouvrstvá zavěšená spodní konstrukce z ocelových profilů CD, UD jednoduše opláštěná deskou impregnovanou H2, tl. 12,5 mm, bez izolace | [14 empty] | PP | 2
| Online PSC |  | https://podminky.urs.cz/item/CS_URS_2025_01/763131451 | [14 empty] | Online PSC | 2
| VV |  | "2.NP - doplnění skladby střechy vedle výtahu" 3,85*2,86 |  | 11.011 | [12 empty] | VV | 2 | 2 | True | 0 | ROZPOCET
| VV |  | Součet |  | 11.011 | [12 empty] | VV | 2 | 4 | True | 1 | ROZPOCET
312 | K | 763131714 | SDK podhled základní penetrační nátěr | m2 | 885.086 |  | 0 | CS ÚRS 2025 01 |  | základní |  | 0 | 0.0001 | 0.088509 | 0 | 0 | 16 | K | 2 |  |  |  | ROZPOCET | 0 | 0 | 0 | 0 | 0 | 1 | 0 | 16 | 1586373770
| PP |  | Podhled ze sádrokartonových desek ostatní práce a konstrukce na podhledech ze sádrokartonových desek základní penetrační nátěr | [14 empty] | PP | 2
| Online PSC |  | https://podminky.urs.cz/item/CS_URS_2025_01/763131714 | [14 empty] | Online PSC | 2
| VV |  | "viz půdorys 4.NP a řezy" 716/cos 35 |  | 874.075 | [12 empty] | VV | 2 | 2 | True | 0 | ROZPOCET
| VV |  | "2.NP - doplnění skladby střechy vedle výtahu" 3,85*2,86 |  | 11.011 | [12 empty] | VV | 2 | 2 | True | 0 | ROZPOCET
| VV |  | Součet |  | 885.086 | [12 empty] | VV | 2 | 4 | True | 1 | ROZPOCET
313 | K | 763131772 | Příplatek k SDK podhledu za rovinnost kvality Q4 | m2 | 885.086 |  | 0 | CS ÚRS 2025 01 |  | základní |  | 0 | 0.0016 | 1.4161 | 0 | 0 | 16 | K | 2 |  |  |  | ROZPOCET | 0 | 0 | 0 | 0 | 0 | 1 | 0 | 16 | 257255468
| PP |  | Podhled ze sádrokartonových desek Příplatek k cenám za rovinnost kvality celoplošné tmelení kvality Q4 | [14 empty] | PP | 2
| Online PSC |  | https://podminky.urs.cz/item/CS_URS_2025_01/763131772 | [14 empty] | Online PSC | 2
| VV |  | "viz půdorys 4.NP a řezy" 716/cos 35 |  | 874.075 | [12 empty] | VV | 2 | 2 | True | 0 | ROZPOCET
| VV |  | "2.NP - doplnění skladby střechy vedle výtahu" 3,85*2,86 |  | 11.011 | [12 empty] | VV | 2 | 2 | True | 0 | ROZPOCET
| VV |  | Součet |  | 885.086 | [12 empty] | VV | 2 | 4 | True | 1 | ROZPOCET
314 | K | 763164647 | SDK obklad kcí tvaru U š do 1,2 m desky 2xDFH2 12,5 | m | 116 |  | 0 | CS ÚRS 2025 01 |  | základní |  | 0 | 0.02794 | 3.241 | 0 | 0 | 16 | K | 2 |  |  |  | ROZPOCET | 0 | 0 | 0 | 0 | 0 | 1 | 0 | 16 | -392133410
| PP |  | Obklad konstrukcí sádrokartonovými deskami včetně ochranných úhelníků ve tvaru U rozvinuté šíře přes 0,6 do 1,2 m, opláštěný deskou protipožární impregnovanou DFH2, tl. 2 x 12,5 mm | [14 empty] | PP | 2
| Online PSC |  | https://podminky.urs.cz/item/CS_URS_2025_01/763164647 | [14 empty] | Online PSC | 2
| VV |  | "viz půdorys 4.NP - krokve" 116 |  | 116 | [12 empty] | VV | 2 | 2 | True | 0 | ROZPOCET
| VV |  | Součet |  | 116 | [12 empty] | VV | 2 | 4 | True | 1 | ROZPOCET
315 | K | 763164727 | SDK obklad kcí uzavřeného tvaru š do 0,8 m desky 2xDFH2 12,5 | m | 40 |  | 0 | CS ÚRS 2025 01 |  | základní |  | 0 | 0.01931 | 0.7724 | 0 | 0 | 16 | K | 2 |  |  |  | ROZPOCET | 0 | 0 | 0 | 0 | 0 | 1 | 0 | 16 | -951466675
| PP |  | Obklad konstrukcí sádrokartonovými deskami včetně ochranných úhelníků uzavřeného tvaru rozvinuté šíře do 0,8 m, opláštěný deskou protipožární impregnovanou DFH2, tl. 2 x 12,5 mm | [14 empty] | PP | 2
| Online PSC |  | https://podminky.urs.cz/item/CS_URS_2025_01/763164727 | [14 empty] | Online PSC | 2
| VV |  | "viz půdorys 4.NP - kleštiny" 40 |  | 40 | [12 empty] | VV | 2 | 2 | True | 0 | ROZPOCET
| VV |  | Součet |  | 40 | [12 empty] | VV | 2 | 4 | True | 1 | ROZPOCET
316 | K | 998763102 | Přesun hmot tonážní pro dřevostavby v objektech v přes 12 do 24 m | t | 116.733 |  | 0 | CS ÚRS 2025 01 |  | základní |  | 0 | 0 | 0 | 0 | 0 | 16 | K | 2 |  |  |  | ROZPOCET | 0 | 0 | 0 | 0 | 0 | 1 | 0 | 16 | 1346525027
| PP |  | Přesun hmot pro dřevostavby stanovený z hmotnosti přesunovaného materiálu vodorovná dopravní vzdálenost do 50 m základní v objektech výšky přes 12 do 24 m | [14 empty] | PP | 2
| Online PSC |  | https://podminky.urs.cz/item/CS_URS_2025_01/998763102 | [14 empty] | Online PSC | 2
| D | 764 | Konstrukce klempířské |  |  |  | 0 |  |  |  |  | 0 |  | 5.9116 |  | 3.0066 | 2 | D | 1 |  |  |  | ROZPOCET | [6 empty] | 0
317 | K | 764001821 | Demontáž krytiny ze svitků nebo tabulí do suti | m2 | 18.9 |  | 0 | CS ÚRS 2025 01 |  | základní |  | 0 | 0 | 0 | 0.00594 | 0.11227 | 16 | K | 2 |  |  |  | ROZPOCET | 0 | 0 | 0 | 0 | 0 | 1 | 0 | 16 | 1036971004
| PP |  | Demontáž klempířských konstrukcí krytiny ze svitků nebo tabulí do suti | [14 empty] | PP | 2
| Online PSC |  | https://podminky.urs.cz/item/CS_URS_2025_01/764001821 | [14 empty] | Online PSC | 2
| VV |  | "střecha výtahu nad 3.NP - krytina střechy" 6,3*3 |  | 18.9 | [12 empty] | VV | 2 | 2 | True | 0 | ROZPOCET
| VV |  | Součet |  | 18.9 | [12 empty] | VV | 2 | 4 | True | 1 | ROZPOCET
318 | K | 764001891 | Demontáž úžlabí do suti | m | 66.166 |  | 0 | CS ÚRS 2025 01 |  | základní |  | 0 | 0 | 0 | 0.00348 | 0.23026 | 16 | K | 2 |  |  |  | ROZPOCET | 0 | 0 | 0 | 0 | 0 | 1 | 0 | 16 | 1582038291
| PP |  | Demontáž klempířských konstrukcí oplechování úžlabí do suti | [14 empty] | PP | 2
| Online PSC |  | https://podminky.urs.cz/item/CS_URS_2025_01/764001891 | [14 empty] | Online PSC | 2
| VV |  | "demontáž oplechování stávající střechy" (8,1+8,6+8,1*2+6,2*2+8,9)/cos 35 |  | 66.166 | [12 empty] | VV | 2 | 2 | True | 0 | ROZPOCET
| VV |  | Součet |  | 66.166 | [12 empty] | VV | 2 | 4 | True | 1 | ROZPOCET
319 | K | 764002812 | Demontáž okapového plechu do suti v krytině skládané | m | 187.6 |  | 0 | CS ÚRS 2025 01 |  | základní |  | 0 | 0 | 0 | 0.00177 | 0.33205 | 16 | K | 2 |  |  |  | ROZPOCET | 0 | 0 | 0 | 0 | 0 | 1 | 0 | 16 | -782564381
| PP |  | Demontáž klempířských konstrukcí okapového plechu do suti, v krytině skládané | [14 empty] | PP | 2
| Online PSC |  | https://podminky.urs.cz/item/CS_URS_2025_01/764002812 | [14 empty] | Online PSC | 2
| VV |  | "viz půdorys střechy" 25,8+25,8+29,2+15,7+13,6+4,9+4,3+15,1+4,7+10,9+4,5+18,5+6,6+8 |  | 187.6 | [12 empty] | VV | 2 | 2 | True | 0 | ROZPOCET
| VV |  | Součet |  | 187.6 | [12 empty] | VV | 2 | 4 | True | 1 | ROZPOCET
320 | K | 764002821 | Demontáž střešního výlezu do suti | kus | 13 |  | 0 | CS ÚRS 2025 01 |  | základní |  | 0 | 0 | 0 | 0.00906 | 0.11778 | 16 | K | 2 |  |  |  | ROZPOCET | 0 | 0 | 0 | 0 | 0 | 1 | 0 | 16 | 43005710
| PP |  | Demontáž klempířských konstrukcí střešního výlezu do suti | [14 empty] | PP | 2
| Online PSC |  | https://podminky.urs.cz/item/CS_URS_2025_01/764002821 | [14 empty] | Online PSC | 2
| VV |  | "viz půdorys střechy" 13 |  | 13 | [12 empty] | VV | 2 | 2 | True | 0 | ROZPOCET
| VV |  | Součet |  | 13 | [12 empty] | VV | 2 | 4 | True | 1 | ROZPOCET
321 | K | 764002851 | Demontáž oplechování parapetů do suti | m | 22.75 |  | 0 | CS ÚRS 2025 01 |  | základní |  | 0 | 0 | 0 | 0.00167 | 0.037992 | 16 | K | 2 |  |  |  | ROZPOCET | 0 | 0 | 0 | 0 | 0 | 1 | 0 | 16 | 1147613865
| PP |  | Demontáž klempířských konstrukcí oplechování parapetů do suti | [14 empty] | PP | 2
| Online PSC |  | https://podminky.urs.cz/item/CS_URS_2025_01/764002851 | [14 empty] | Online PSC | 2
| VV |  | "viz v.č. 130 Tabulky PSV a půdorysy 1.PP-4.NP - pozice 52" 1,25*3 |  | 3.75 | [12 empty] | VV | 2 | 2 | True | 0 | ROZPOCET
| VV |  | "zazdívané otvory v 1.PP" 0,85+1,27 |  | 2.12 | [12 empty] | VV | 2 | 2 | True | 0 | ROZPOCET
| VV |  | "viz v.č. 130 Tabulky PSV a půdorysy 1.PP-4.NP - v místě pozice 66" 1,24*2 |  | 2.48 | [12 empty] | VV | 2 | 2 | True | 0 | ROZPOCET
| VV |  | "viz v.č. 130 Tabulky PSV a půdorysy 1.PP-4.NP - v místě pozice 67" 1,2*3 |  | 3.6 | [12 empty] | VV | 2 | 2 | True | 0 | ROZPOCET
| VV |  | "viz v.č. 130 Tabulky PSV a půdorysy 1.PP-4.NP - v místě zazdívaných oken v 1.NP" 2,4*2+0,6 |  | 5.4 | [12 empty] | VV | 2 | 2 | True | 0 | ROZPOCET
| VV |  | "viz v.č. 130 Tabulky PSV a půdorysy 1.PP-4.NP - v místě pozic 68 a 69" 2,4*2+0,6 |  | 5.4 | [12 empty] | VV | 2 | 2 | True | 0 | ROZPOCET
| VV |  | Součet |  | 22.75 | [12 empty] | VV | 2 | 4 | True | 1 | ROZPOCET
322 | K | 764002861 | Demontáž oplechování říms a ozdobných prvků do suti | m | 11.68 |  | 0 | CS ÚRS 2025 01 |  | základní |  | 0 | 0 | 0 | 0.00223 | 0.026046 | 16 | K | 2 |  |  |  | ROZPOCET | 0 | 0 | 0 | 0 | 0 | 1 | 0 | 16 | -1056897340
| PP |  | Demontáž klempířských konstrukcí oplechování říms do suti | [14 empty] | PP | 2
| Online PSC |  | https://podminky.urs.cz/item/CS_URS_2025_01/764002861 | [14 empty] | Online PSC | 2
| VV |  | "viz půdorys střechy" 11,68 |  | 11.68 | [12 empty] | VV | 2 | 2 | True | 0 | ROZPOCET
| VV |  | Součet |  | 11.68 | [12 empty] | VV | 2 | 4 | True | 1 | ROZPOCET
323 | K | 764002871 | Demontáž lemování zdí do suti | m | 33.419 |  | 0 | CS ÚRS 2025 01 |  | základní |  | 0 | 0 | 0 | 0.00175 | 0.058483 | 16 | K | 2 |  |  |  | ROZPOCET | 0 | 0 | 0 | 0 | 0 | 1 | 0 | 16 | -1714514177
| PP |  | Demontáž klempířských konstrukcí lemování zdí do suti | [14 empty] | PP | 2
| Online PSC |  | https://podminky.urs.cz/item/CS_URS_2025_01/764002871 | [14 empty] | Online PSC | 2
| VV |  | "střecha výtahu nad 3.NP - napojení krytiny střechy výtahu na sousední zdi" 6,3+3*2 |  | 12.3 | [12 empty] | VV | 2 | 2 | True | 0 | ROZPOCET
| VV |  | "styk střechy se sousedním objektem" 17,3/cos 35 |  | 21.119 | [12 empty] | VV | 2 | 2 | True | 0 | ROZPOCET
| VV |  | Součet |  | 33.419 | [12 empty] | VV | 2 | 4 | True | 1 | ROZPOCET
324 | K | 764002881 | Demontáž lemování střešních prostupů do suti | m2 | 29.76 |  | 0 | CS ÚRS 2025 01 |  | základní |  | 0 | 0 | 0 | 0.00584 | 0.1738 | 16 | K | 2 |  |  |  | ROZPOCET | 0 | 0 | 0 | 0 | 0 | 1 | 0 | 16 | 1933335282
| PP |  | Demontáž klempířských konstrukcí lemování střešních prostupů do suti | [14 empty] | PP | 2
| Online PSC |  | https://podminky.urs.cz/item/CS_URS_2025_01/764002881 | [14 empty] | Online PSC | 2
| VV |  | "komíny od podlahy 4.NP" (2,1*2+0,5*2+1*2+0,5*2+1,94*2+0,5*2+1,2*2+0,5*2+2*2+0,5*2+1,3*2+0,5*2+0,8*2+0,5*2+2,4*2+0,5*2+2,5*2+0,6*2+1,5*2+0,5*2)*0,5 |  | 21.84 | [12 empty] | VV | 2 | 2 | True | 0 | ROZPOCET
| VV |  | "komíny od podlahy 4.NP" (2,4*2+0,7*2+1,52*2+3,3*2)*0,5 |  | 7.92 | [12 empty] | VV | 2 | 2 | True | 0 | ROZPOCET
| VV |  | Součet |  | 29.76 | [12 empty] | VV | 2 | 4 | True | 1 | ROZPOCET
325 | K | 764004801 | Demontáž podokapního žlabu do suti | m | 7 |  | 0 | CS ÚRS 2025 01 |  | základní |  | 0 | 0 | 0 | 0.0026 | 0.0182 | 16 | K | 2 |  |  |  | ROZPOCET | 0 | 0 | 0 | 0 | 0 | 1 | 0 | 16 | 1992444554
| PP |  | Demontáž klempířských konstrukcí žlabu podokapního do suti | [14 empty] | PP | 2
| Online PSC |  | https://podminky.urs.cz/item/CS_URS_2025_01/764004801 | [14 empty] | Online PSC | 2
| VV |  | "střecha bouraného výtahu" 7 |  | 7 | [12 empty] | VV | 2 | 2 | True | 0 | ROZPOCET
| VV |  | Součet |  | 7 | [12 empty] | VV | 2 | 4 | True | 1 | ROZPOCET
326 | K | 764004821 | Demontáž nástřešního žlabu do suti | m | 187.6 |  | 0 | CS ÚRS 2025 01 |  | základní |  | 0 | 0 | 0 | 0.00605 | 1.135 | 16 | K | 2 |  |  |  | ROZPOCET | 0 | 0 | 0 | 0 | 0 | 1 | 0 | 16 | 1247345623
| PP |  | Demontáž klempířských konstrukcí žlabu nástřešního do suti | [14 empty] | PP | 2
| Online PSC |  | https://podminky.urs.cz/item/CS_URS_2025_01/764004821 | [14 empty] | Online PSC | 2
| VV |  | "viz půdorys střechy" 25,8+25,8+29,2+15,7+13,6+4,9+4,3+15,1+4,7+10,9+4,5+18,5+6,6+8 |  | 187.6 | [12 empty] | VV | 2 | 2 | True | 0 | ROZPOCET
| VV |  | Součet |  | 187.6 | [12 empty] | VV | 2 | 4 | True | 1 | ROZPOCET
327 | K | 764004861 | Demontáž svodu do suti | m | 194.1 |  | 0 | CS ÚRS 2025 01 |  | základní |  | 0 | 0 | 0 | 0.00394 | 0.76475 | 16 | K | 2 |  |  |  | ROZPOCET | 0 | 0 | 0 | 0 | 0 | 1 | 0 | 16 | -625658800
| PP |  | Demontáž klempířských konstrukcí svodu do suti | [14 empty] | PP | 2
| Online PSC |  | https://podminky.urs.cz/item/CS_URS_2025_01/764004861 | [14 empty] | Online PSC | 2
| VV |  | "ze střechy bouraného výtahu" 15 |  | 15 | [12 empty] | VV | 2 | 2 | True | 0 | ROZPOCET
| VV |  | "výměna svodů ze střechy gamnázia - výměra viz nové svody" 4,6+174,5 |  | 179.1 | [12 empty] | VV | 2 | 2 | True | 0 | ROZPOCET
| VV |  | Součet |  | 194.1 | [12 empty] | VV | 2 | 4 | True | 1 | ROZPOCET
328 | K | 764004871 | Demontáž objímky svodu do suti | kus | 64.7 |  | 0 | CS ÚRS 2025 01 |  | základní |  | 0 | 0 | 0 | 0 | 0 | 16 | K | 2 |  |  |  | ROZPOCET | 0 | 0 | 0 | 0 | 0 | 1 | 0 | 16 | -2032245687
| PP |  | Demontáž klempířských konstrukcí objímek svodu včetně upevnovacích prostředků ( trnů, hmoždinek apod.) do suti | [14 empty] | PP | 2
| Online PSC |  | https://podminky.urs.cz/item/CS_URS_2025_01/764004871 | [14 empty] | Online PSC | 2
| VV |  | "ze střechy bouraného výtahu" 15/3 |  | 5 | [12 empty] | VV | 2 | 2 | True | 0 | ROZPOCET
| VV |  | "výměna svodů ze střechy gamnázia - výměra viz nové svody" (4,6+174,5)/3 |  | 59.7 | [12 empty] | VV | 2 | 2 | True | 0 | ROZPOCET
| VV |  | Součet |  | 64.7 | [12 empty] | VV | 2 | 4 | True | 1 | ROZPOCET
329 | K | 764111641 | Krytina střechy rovné drážkováním ze svitků z Pz plechu s povrchovou úpravou do rš 500 mm sklonu do 30° | m2 | 160.817 |  | 0 | CS ÚRS 2025 01 |  | základní |  | 0 | 0.0069 | 1.1096 | 0 | 0 | 16 | K | 2 |  |  |  | ROZPOCET | 0 | 0 | 0 | 0 | 0 | 1 | 0 | 16 | -1599936652
| PP |  | Krytina ze svitků, ze šablon nebo taškových tabulí z pozinkovaného plechu s povrchovou úpravou s úpravou u okapů, prostupů a výčnělků střechy rovné drážkováním ze svitků do rš 500 mm, sklon střechy do 30° | [14 empty] | PP | 2
| Online PSC |  | https://podminky.urs.cz/item/CS_URS_2025_01/764111641 | [14 empty] | Online PSC | 2
| P |  | Poznámka k položce: polžoka zahrnuje i provedení úpravy krytiny u okapové hrany a dále v místě napojení na skládanou krytinu (krytina skladby S1) | [14 empty] | P | 2
| VV |  | "skladba střechy S2" ((84+67)/cos 5) |  | 151.577 | [12 empty] | VV | 2 | 2 | True | 0 | ROZPOCET
| VV |  | "skladba střechy S3 - nad výtahem" 4,2*2,2 |  | 9.24 | [12 empty] | VV | 2 | 2 | True | 0 | ROZPOCET
| VV |  | Součet |  | 160.817 | [12 empty] | VV | 2 | 4 | True | 1 | ROZPOCET
330 | K | 764212606 | Oplechování úžlabí z Pz s povrchovou úpravou rš 500 mm | m | 2.2 |  | 0 | CS ÚRS 2025 01 |  | základní |  | 0 | 0.00451 | 0.009922 | 0 | 0 | 16 | K | 2 |  |  |  | ROZPOCET | 0 | 0 | 0 | 0 | 0 | 1 | 0 | 16 | 188328518
| PP |  | Oplechování střešních prvků z pozinkovaného plechu s povrchovou úpravou úžlabí rš 500 mm | [14 empty] | PP | 2
| Online PSC |  | https://podminky.urs.cz/item/CS_URS_2025_01/764212606 | [14 empty] | Online PSC | 2
| VV |  | "viz v.č. 130 Tabulky PSV - pozice 166" 2,2 |  | 2.2 | [12 empty] | VV | 2 | 2 | True | 0 | ROZPOCET
| VV |  | Součet |  | 2.2 | [12 empty] | VV | 2 | 4 | True | 1 | ROZPOCET
331 | K | 764212607 | Oplechování úžlabí z Pz s povrchovou úpravou rš 670 mm | m | 66.166 |  | 0 | CS ÚRS 2025 01 |  | základní |  | 0 | 0.00598 | 0.39567 | 0 | 0 | 16 | K | 2 |  |  |  | ROZPOCET | 0 | 0 | 0 | 0 | 0 | 1 | 0 | 16 | -1639104120
| PP |  | Oplechování střešních prvků z pozinkovaného plechu s povrchovou úpravou úžlabí rš 670 mm | [14 empty] | PP | 2
| Online PSC |  | https://podminky.urs.cz/item/CS_URS_2025_01/764212607 | [14 empty] | Online PSC | 2
| VV |  | "oplechování střechy" (8,1+8,6+8,1*2+6,2*2+8,9)/cos 35 |  | 66.166 | [12 empty] | VV | 2 | 2 | True | 0 | ROZPOCET
| VV |  | Součet |  | 66.166 | [12 empty] | VV | 2 | 4 | True | 1 | ROZPOCET
332 | K | 764212635 | Oplechování štítu závětrnou lištou z Pz s povrchovou úpravou rš 400 mm | m | 10.2 |  | 0 | CS ÚRS 2025 01 |  | základní |  | 0 | 0.00347 | 0.035394 | 0 | 0 | 16 | K | 2 |  |  |  | ROZPOCET | 0 | 0 | 0 | 0 | 0 | 1 | 0 | 16 | -1955139765
| PP |  | Oplechování střešních prvků z pozinkovaného plechu s povrchovou úpravou štítu závětrnou lištou rš 400 mm | [14 empty] | PP | 2
| Online PSC |  | https://podminky.urs.cz/item/CS_URS_2025_01/764212635 | [14 empty] | Online PSC | 2
| VV |  | "viz v.č. 130 Tabulky PSV - pozice 164" 10,2 |  | 10.2 | [12 empty] | VV | 2 | 2 | True | 0 | ROZPOCET
| VV |  | Součet |  | 10.2 | [12 empty] | VV | 2 | 4 | True | 1 | ROZPOCET
333 | K | 764212636 | Oplechování štítu závětrnou lištou z Pz s povrchovou úpravou rš 500 mm | m | 14.1 |  | 0 | CS ÚRS 2025 01 |  | základní |  | 0 | 0.00433 | 0.061053 | 0 | 0 | 16 | K | 2 |  |  |  | ROZPOCET | 0 | 0 | 0 | 0 | 0 | 1 | 0 | 16 | 1955284077
| PP |  | Oplechování střešních prvků z pozinkovaného plechu s povrchovou úpravou štítu závětrnou lištou rš 500 mm | [14 empty] | PP | 2
| Online PSC |  | https://podminky.urs.cz/item/CS_URS_2025_01/764212636 | [14 empty] | Online PSC | 2
| VV |  | "viz v.č. 130 Tabulky PSV - pozice 176" 14,1 |  | 14.1 | [12 empty] | VV | 2 | 2 | True | 0 | ROZPOCET
| VV |  | Součet |  | 14.1 | [12 empty] | VV | 2 | 4 | True | 1 | ROZPOCET
334 | K | 764212664 | Oplechování rovné okapové hrany z Pz s povrchovou úpravou rš 330 mm | m | 2.2 |  | 0 | CS ÚRS 2025 01 |  | základní |  | 0 | 0.00306 | 0.006732 | 0 | 0 | 16 | K | 2 |  |  |  | ROZPOCET | 0 | 0 | 0 | 0 | 0 | 1 | 0 | 16 | 806398782
| PP |  | Oplechování střešních prvků z pozinkovaného plechu s povrchovou úpravou okapu střechy rovné okapovým plechem rš 330 mm | [14 empty] | PP | 2
| Online PSC |  | https://podminky.urs.cz/item/CS_URS_2025_01/764212664 | [14 empty] | Online PSC | 2
| VV |  | "viz v.č. 130 Tabulky PSV - pozice 165" 2,2 |  | 2.2 | [12 empty] | VV | 2 | 2 | True | 0 | ROZPOCET
| VV |  | Součet |  | 2.2 | [12 empty] | VV | 2 | 4 | True | 1 | ROZPOCET
335 | K | 764212665 | Oplechování rovné okapové hrany z Pz s povrchovou úpravou rš 400 mm | m | 182 |  | 0 | CS ÚRS 2025 01 |  | základní |  | 0 | 0.00366 | 0.66612 | 0 | 0 | 16 | K | 2 |  |  |  | ROZPOCET | 0 | 0 | 0 | 0 | 0 | 1 | 0 | 16 | -699097163
| PP |  | Oplechování střešních prvků z pozinkovaného plechu s povrchovou úpravou okapu střechy rovné okapovým plechem rš 400 mm | [14 empty] | PP | 2
| Online PSC |  | https://podminky.urs.cz/item/CS_URS_2025_01/764212665 | [14 empty] | Online PSC | 2
| VV |  | "viz v.č. 130 Tabulky PSV - pozice 162" 182 |  | 182 | [12 empty] | VV | 2 | 2 | True | 0 | ROZPOCET
| VV |  | Součet |  | 182 | [12 empty] | VV | 2 | 4 | True | 1 | ROZPOCET
336 | K | 764212666 | Oplechování rovné okapové hrany z Pz s povrchovou úpravou rš 500 mm | m | 182 |  | 0 | CS ÚRS 2025 01 |  | základní |  | 0 | 0.00452 | 0.82264 | 0 | 0 | 16 | K | 2 |  |  |  | ROZPOCET | 0 | 0 | 0 | 0 | 0 | 1 | 0 | 16 | 1348844444
| PP |  | Oplechování střešních prvků z pozinkovaného plechu s povrchovou úpravou okapu střechy rovné okapovým plechem rš 500 mm | [14 empty] | PP | 2
| Online PSC |  | https://podminky.urs.cz/item/CS_URS_2025_01/764212666 | [14 empty] | Online PSC | 2
| VV |  | "viz v.č. 130 Tabulky PSV - pozice 161" 182 |  | 182 | [12 empty] | VV | 2 | 2 | True | 0 | ROZPOCET
| VV |  | Součet |  | 182 | [12 empty] | VV | 2 | 4 | True | 1 | ROZPOCET
337 | K | 764218627 | Oplechování rovné římsy celoplošně lepené z Pz s upraveným povrchem rš 670 mm | m | 8.28 |  | 0 | CS ÚRS 2025 01 |  | základní |  | 0 | 0.00651 | 0.053903 | 0 | 0 | 16 | K | 2 |  |  |  | ROZPOCET | 0 | 0 | 0 | 0 | 0 | 1 | 0 | 16 | -1854346823
| PP |  | Oplechování říms a ozdobných prvků z pozinkovaného plechu s povrchovou úpravou rovných, bez rohů celoplošně lepené rš 670 mm | [14 empty] | PP | 2
| Online PSC |  | https://podminky.urs.cz/item/CS_URS_2025_01/764218627 | [14 empty] | Online PSC | 2
| VV |  | "viz v.č. 130 Tabulky PSV - pozice 178" 8,28 |  | 8.28 | [12 empty] | VV | 2 | 2 | True | 0 | ROZPOCET
| VV |  | Součet |  | 8.28 | [12 empty] | VV | 2 | 4 | True | 1 | ROZPOCET
338 | K | 764218631 | Oplechování rovné římsy celoplošně lepené z Pz s upraveným povrchem rš přes 670 mm | m2 | 11.68 |  | 0 | CS ÚRS 2025 01 |  | základní |  | 0 | 0.00963 | 0.11248 | 0 | 0 | 16 | K | 2 |  |  |  | ROZPOCET | 0 | 0 | 0 | 0 | 0 | 1 | 0 | 16 | -1111418274
| PP |  | Oplechování říms a ozdobných prvků z pozinkovaného plechu s povrchovou úpravou rovných, bez rohů celoplošně lepené přes rš 670 mm | [14 empty] | PP | 2
| Online PSC |  | https://podminky.urs.cz/item/CS_URS_2025_01/764218631 | [14 empty] | Online PSC | 2
| VV |  | "viz v.č. 130 Tabulky PSV - pozice 173" 11,68*1 |  | 11.68 | [12 empty] | VV | 2 | 2 | True | 0 | ROZPOCET
| VV |  | Součet |  | 11.68 | [12 empty] | VV | 2 | 4 | True | 1 | ROZPOCET
339 | K | 764223456 | Sněhový zachytávač krytiny z Al plechu průběžný dvoutrubkový | m | 53.2 |  | 0 | CS ÚRS 2025 01 |  | základní |  | 0 | 0.00283 | 0.15056 | 0 | 0 | 16 | K | 2 |  |  |  | ROZPOCET | 0 | 0 | 0 | 0 | 0 | 1 | 0 | 16 | 1706610827
| PP |  | Oplechování střešních prvků z hliníkového plechu sněhový zachytávač průbežný dvoutrubkový | [14 empty] | PP | 2
| Online PSC |  | https://podminky.urs.cz/item/CS_URS_2025_01/764223456 | [14 empty] | Online PSC | 2
| VV |  | "viz v.č. 130 Tabulky PSV - pozice 168" 53,2 |  | 53.2 | [12 empty] | VV | 2 | 2 | True | 0 | ROZPOCET
| VV |  | Součet |  | 53.2 | [12 empty] | VV | 2 | 4 | True | 1 | ROZPOCET
340 | K | 764223458 | Sněhový hák krytiny z Al plechu pro falcované tašky, šindele nebo šablony | kus | 7450 |  | 0 | CS ÚRS 2025 01 |  | základní |  | 0 | 8e-05 | 0.596 | 0 | 0 | 16 | K | 2 |  |  |  | ROZPOCET | 0 | 0 | 0 | 0 | 0 | 1 | 0 | 16 | 1963263286
| PP |  | Oplechování střešních prvků z hliníkového plechu sněhový hák pro falcované tašky, šindele nebo šablony | [14 empty] | PP | 2
| Online PSC |  | https://podminky.urs.cz/item/CS_URS_2025_01/764223458 | [14 empty] | Online PSC | 2
| VV |  | "viz v.č. 130 Tabulky PSV - pozice 167" 7450 |  | 7450 | [12 empty] | VV | 2 | 2 | True | 0 | ROZPOCET
| VV |  | Součet |  | 7450 | [12 empty] | VV | 2 | 4 | True | 1 | ROZPOCET
341 | K | 764226444 | Oplechování parapetů rovných celoplošně lepené z Al plechu rš 330 mm | m | 31.329 |  | 0 | CS ÚRS 2025 01 |  | základní |  | 0 | 0.0015 | 0.046994 | 0 | 0 | 16 | K | 2 |  |  |  | ROZPOCET | 0 | 0 | 0 | 0 | 0 | 1 | 0 | 16 | -1405725509
| PP |  | Oplechování parapetů z hliníkového plechu rovných celoplošně lepené, bez rohů rš 330 mm | [14 empty] | PP | 2
| Online PSC |  | https://podminky.urs.cz/item/CS_URS_2025_01/764226444 | [14 empty] | Online PSC | 2
| VV |  | "viz v.č. 130 Tabulky PSV - pozice 153 - pozice a-h" 3,352+2,358+3,65+3,146+3,75*2+3,744+4,029+3,55 |  | 31.329 | [12 empty] | VV | 2 | 2 | True | 0 | ROZPOCET
| VV |  | Součet |  | 31.329 | [12 empty] | VV | 2 | 4 | True | 1 | ROZPOCET
342 | K | 764226445 | Oplechování parapetů rovných celoplošně lepené z Al plechu rš 400 mm | m | 11.43 |  | 0 | CS ÚRS 2025 01 |  | základní |  | 0 | 0.00175 | 0.020002 | 0 | 0 | 16 | K | 2 |  |  |  | ROZPOCET | 0 | 0 | 0 | 0 | 0 | 1 | 0 | 16 | 1944688098
| PP |  | Oplechování parapetů z hliníkového plechu rovných celoplošně lepené, bez rohů rš 400 mm | [14 empty] | PP | 2
| Online PSC |  | https://podminky.urs.cz/item/CS_URS_2025_01/764226445 | [14 empty] | Online PSC | 2
| VV |  | "viz v.č. 130 Tabulky PSV - pozice 150" 1,24*2 |  | 2.48 | [12 empty] | VV | 2 | 2 | True | 0 | ROZPOCET
| VV |  | "viz v.č. 130 Tabulky PSV - pozice 151" 1,2*3 |  | 3.6 | [12 empty] | VV | 2 | 2 | True | 0 | ROZPOCET
| VV |  | "viz v.č. 130 Tabulky PSV - pozice 152" 5,35 |  | 5.35 | [12 empty] | VV | 2 | 2 | True | 0 | ROZPOCET
| VV |  | Součet |  | 11.43 | [12 empty] | VV | 2 | 4 | True | 1 | ROZPOCET
343 | K | 764311614 | Lemování rovných zdí střech s krytinou skládanou z Pz s povrchovou úpravou rš 330 mm | m | 22 |  | 0 | CS ÚRS 2025 01 |  | základní |  | 0 | 0.00289 | 0.06358 | 0 | 0 | 16 | K | 2 |  |  |  | ROZPOCET | 0 | 0 | 0 | 0 | 0 | 1 | 0 | 16 | 1317732974
| PP |  | Lemování zdí z pozinkovaného plechu s povrchovou úpravou boční nebo horní rovné, střech s krytinou skládanou mimo prejzovou rš 330 mm | [14 empty] | PP | 2
| Online PSC |  | https://podminky.urs.cz/item/CS_URS_2025_01/764311614 | [14 empty] | Online PSC | 2
| VV |  | "viz v.č. 130 Tabulky PSV - pozice 163" 11*2 |  | 22 | [12 empty] | VV | 2 | 2 | True | 0 | ROZPOCET
| VV |  | Součet |  | 22 | [12 empty] | VV | 2 | 4 | True | 1 | ROZPOCET
344 | K | 764314612 | Lemování prostupů střech s krytinou skládanou nebo plechovou bez lišty z Pz s povrchovou úpravou | m2 | 12.292 |  | 0 | CS ÚRS 2025 01 |  | základní |  | 0 | 0.0109 | 0.13398 | 0 | 0 | 16 | K | 2 |  |  |  | ROZPOCET | 0 | 0 | 0 | 0 | 0 | 1 | 0 | 16 | -1373984697
| PP |  | Lemování prostupů z pozinkovaného plechu s povrchovou úpravou bez lišty, střech s krytinou skládanou nebo z plechu | [14 empty] | PP | 2
| Online PSC |  | https://podminky.urs.cz/item/CS_URS_2025_01/764314612 | [14 empty] | Online PSC | 2
| VV |  | "viz v.č. 130 Tabulky PSV - pozice 169 - lemování komínu" 6,6*0,35 |  | 2.31 | [12 empty] | VV | 2 | 2 | True | 0 | ROZPOCET
| VV |  | "viz v.č. 130 Tabulky PSV - pozice 170 - lemování komínu" 3,8*0,35 |  | 1.33 | [12 empty] | VV | 2 | 2 | True | 0 | ROZPOCET
| VV |  | "viz v.č. 130 Tabulky PSV - pozice 171 - lemování komínu" 5,45*0,4 |  | 2.18 | [12 empty] | VV | 2 | 2 | True | 0 | ROZPOCET
| VV |  | "viz v.č. 130 Tabulky PSV - pozice 172 - lemování komínu" 6,6*0,4 |  | 2.64 | [12 empty] | VV | 2 | 2 | True | 0 | ROZPOCET
| VV |  | "viz v.č. 130 Tabulky PSV - pozice 175 - lemování komínu" 9,58*0,4 |  | 3.832 | [12 empty] | VV | 2 | 2 | True | 0 | ROZPOCET
| VV |  | Součet |  | 12.292 | [12 empty] | VV | 2 | 4 | True | 1 | ROZPOCET
345 | K | 28 | Žlaby nadokapní (nástřešní ) oblého tvaru včetně háků, čel a hrdel z Pz plechu s povrchovou úpravou rš 670 mm | m | 182 |  | 0 |  |  | základní |  | 0 | 0.00574 | 1.0447 | 0 | 0 | 16 | K | 2 |  |  |  | ROZPOCET | 0 | 0 | 0 | 0 | 0 | 1 | 0 | 16 | 335661447
| PP |  | Žlaby nadokapní (nástřešní ) oblého tvaru včetně háků, čel a hrdel z Pz plechu s povrchovou úpravou rš 670 mm, součástí položky je i topný kabel dle PD a spodní napojení na svody | [14 empty] | PP | 2
| P |  | Poznámka k položce: součástí dodávky této položky jsou veškeré práce a konstrukce popsané na v.č. 130 pod označením položky 154 | [14 empty] | P | 2
| VV |  | "viz v.č. 130 Tabulky PSV - pozice 154" 182 |  | 182 | [12 empty] | VV | 2 | 2 | True | 0 | ROZPOCET
| VV |  | Součet |  | 182 | [12 empty] | VV | 2 | 4 | True | 1 | ROZPOCET
346 | K | 764511602 | Žlab podokapní půlkruhový z Pz s povrchovou úpravou rš 330 mm | m | 54.5 |  | 0 | CS ÚRS 2025 01 |  | základní |  | 0 | 0.00274 | 0.14933 | 0 | 0 | 16 | K | 2 |  |  |  | ROZPOCET | 0 | 0 | 0 | 0 | 0 | 1 | 0 | 16 | 113957320
| PP |  | Žlab podokapní z pozinkovaného plechu s povrchovou úpravou včetně háků a čel půlkruhový rš 330 mm | [14 empty] | PP | 2
| Online PSC |  | https://podminky.urs.cz/item/CS_URS_2025_01/764511602 | [14 empty] | Online PSC | 2
| P |  | Poznámka k položce: součástí dodávky této položky jsou veškeré práce a konstrukce popsané na v.č. 130 pod označením položky 155 | [14 empty] | P | 2
| VV |  | "viz v.č. 130 Tabulky PSV - pozice 155" 54,5 |  | 54.5 | [12 empty] | VV | 2 | 2 | True | 0 | ROZPOCET
| VV |  | Součet |  | 54.5 | [12 empty] | VV | 2 | 4 | True | 1 | ROZPOCET
347 | K | 764511612 | Žlab podokapní hranatý z Pz s povrchovou úpravou rš 330 mm | m | 12.8 |  | 0 | CS ÚRS 2025 01 |  | základní |  | 0 | 0.00163 | 0.020864 | 0 | 0 | 16 | K | 2 |  |  |  | ROZPOCET | 0 | 0 | 0 | 0 | 0 | 1 | 0 | 16 | 1711462973
| PP |  | Žlab podokapní z pozinkovaného plechu s povrchovou úpravou včetně háků a čel hranatý rš 330 mm | [14 empty] | PP | 2
| Online PSC |  | https://podminky.urs.cz/item/CS_URS_2025_01/764511612 | [14 empty] | Online PSC | 2
| VV |  | "viz v.č. 130 Tabulky PSV - pozice 179" 12,8 |  | 12.8 | [12 empty] | VV | 2 | 2 | True | 0 | ROZPOCET
| VV |  | Součet |  | 12.8 | [12 empty] | VV | 2 | 4 | True | 1 | ROZPOCET
348 | K | 764511642 | Kotlík oválný (trychtýřový) pro podokapní žlaby z Pz s povrchovou úpravou 330/100 mm | kus | 6 |  | 0 | CS ÚRS 2025 01 |  | základní |  | 0 | 0.00044 | 0.00264 | 0 | 0 | 16 | K | 2 |  |  |  | ROZPOCET | 0 | 0 | 0 | 0 | 0 | 1 | 0 | 16 | -320211109
| PP |  | Žlab podokapní z pozinkovaného plechu s povrchovou úpravou kotlík oválný (trychtýřový), rš žlabu/průměr svodu 330/100 mm | [14 empty] | PP | 2
| Online PSC |  | https://podminky.urs.cz/item/CS_URS_2025_01/764511642 | [14 empty] | Online PSC | 2
| VV |  | "viz v.č. 130 Tabulky PSV - pozice 155" 6 |  | 6 | [12 empty] | VV | 2 | 2 | True | 0 | ROZPOCET
| VV |  | Součet |  | 6 | [12 empty] | VV | 2 | 4 | True | 1 | ROZPOCET
349 | K | 764511661 | Kotlík hranatý pro podokapní žlaby z Pz s povrchovou úpravou 330/87 mm | kus | 3 |  | 0 | CS ÚRS 2025 01 |  | základní |  | 0 | 0.00025 | 0.00075 | 0 | 0 | 16 | K | 2 |  |  |  | ROZPOCET | 0 | 0 | 0 | 0 | 0 | 1 | 0 | 16 | 1329385195
| PP |  | Žlab podokapní z pozinkovaného plechu s povrchovou úpravou kotlík hranatý, rš žlabu/průměr svodu 330/87 mm | [14 empty] | PP | 2
| Online PSC |  | https://podminky.urs.cz/item/CS_URS_2025_01/764511661 | [14 empty] | Online PSC | 2
| VV |  | "viz v.č. 130 Tabulky PSV - pozice 180" 1+1+1 |  | 3 | [12 empty] | VV | 2 | 2 | True | 0 | ROZPOCET
| VV |  | Součet |  | 3 | [12 empty] | VV | 2 | 4 | True | 1 | ROZPOCET
350 | K | 764511662 | Kotlík hranatý pro podokapní žlaby z Pz s povrchovou úpravou 330/120 mm | kus | 11 |  | 0 | CS ÚRS 2025 01 |  | základní |  | 0 | 0.00025 | 0.00275 | 0 | 0 | 16 | K | 2 |  |  |  | ROZPOCET | 0 | 0 | 0 | 0 | 0 | 1 | 0 | 16 | -1173402161
| PP |  | Žlab podokapní z pozinkovaného plechu s povrchovou úpravou kotlík hranatý, rš žlabu/průměr svodu 330/120 mm | [14 empty] | PP | 2
| Online PSC |  | https://podminky.urs.cz/item/CS_URS_2025_01/764511662 | [14 empty] | Online PSC | 2
| P |  | Poznámka k položce: součástí dodávky této položky jsou veškeré práce a konstrukce popsané na v.č. 130 pod označením položky 158 | [14 empty] | P | 2
| VV |  | "viz v.č. 130 Tabulky PSV - pozice 158" 11 |  | 11 | [12 empty] | VV | 2 | 2 | True | 0 | ROZPOCET
| VV |  | Součet |  | 11 | [12 empty] | VV | 2 | 4 | True | 1 | ROZPOCET
351 | K | 29 | Hranatý svod včetně objímek, kolen, odskoků z Pz plechu s povrchovou úpravou o straně 80 mm | m | 19.7 |  | 0 |  |  | základní |  | 0 | 0.0021 | 0.04137 | 0 | 0 | 16 | K | 2 |  |  |  | ROZPOCET | 0 | 0 | 0 | 0 | 0 | 1 | 0 | 16 | -160499196
| PP |  | Hranatý svod včetně objímek, kolen, odskoků z Pz plechu s povrchovou úpravou o straně 80 mm | [14 empty] | PP | 2
| VV |  | "viz v.č. 130 Tabulky PSV - pozice 180" 1+1+17,7 |  | 19.7 | [12 empty] | VV | 2 | 2 | True | 0 | ROZPOCET
| VV |  | Součet |  | 19.7 | [12 empty] | VV | 2 | 4 | True | 1 | ROZPOCET
352 | K | 764518622 | Svody kruhové včetně objímek, kolen, odskoků z Pz s povrchovou úpravou průměru 100 mm | m | 4.6 |  | 0 | CS ÚRS 2025 01 |  | základní |  | 0 | 0.00111 | 0.005106 | 0 | 0 | 16 | K | 2 |  |  |  | ROZPOCET | 0 | 0 | 0 | 0 | 0 | 1 | 0 | 16 | -1574816616
| PP |  | Svod z pozinkovaného plechu s upraveným povrchem včetně objímek, kolen a odskoků kruhový, průměru 100 mm | [14 empty] | PP | 2
| Online PSC |  | https://podminky.urs.cz/item/CS_URS_2025_01/764518622 | [14 empty] | Online PSC | 2
| P |  | Poznámka k položce: součástí dodávky této položky jsou veškeré práce a konstrukce popsané na v.č. 130 pod označením položek 156 a 157 | [14 empty] | P | 2
| VV |  | "viz v.č. 130 Tabulky PSV - pozice 156" 0,5*4 |  | 2 | [12 empty] | VV | 2 | 2 | True | 0 | ROZPOCET
| VV |  | "viz v.č. 130 Tabulky PSV - pozice 157" 1,3*2 |  | 2.6 | [12 empty] | VV | 2 | 2 | True | 0 | ROZPOCET
| VV |  | Součet |  | 4.6 | [12 empty] | VV | 2 | 4 | True | 1 | ROZPOCET
353 | K | 764518623 | Svody kruhové včetně objímek, kolen, odskoků z Pz s povrchovou úpravou průměru 120 mm | m | 174.5 |  | 0 | CS ÚRS 2025 01 |  | základní |  | 0 | 0.00206 | 0.35947 | 0 | 0 | 16 | K | 2 |  |  |  | ROZPOCET | 0 | 0 | 0 | 0 | 0 | 1 | 0 | 16 | 1708866974
| PP |  | Svod z pozinkovaného plechu s upraveným povrchem včetně objímek, kolen a odskoků kruhový, průměru 120 mm | [14 empty] | PP | 2
| Online PSC |  | https://podminky.urs.cz/item/CS_URS_2025_01/764518623 | [14 empty] | Online PSC | 2
| P |  | Poznámka k položce: součástí dodávky této položky jsou veškeré práce a konstrukce popsané na v.č. 130 pod označením položek 159 a 160 | [14 empty] | P | 2
| VV |  | "viz v.č. 130 Tabulky PSV - pozice 159" 16,8*10 |  | 168 | [12 empty] | VV | 2 | 2 | True | 0 | ROZPOCET
| VV |  | "viz v.č. 130 Tabulky PSV - pozice 160" 6,5*1 |  | 6.5 | [12 empty] | VV | 2 | 2 | True | 0 | ROZPOCET
| VV |  | Součet |  | 174.5 | [12 empty] | VV | 2 | 4 | True | 1 | ROZPOCET
354 | K | 998764103 | Přesun hmot tonážní pro konstrukce klempířské v objektech v přes 12 do 24 m | t | 5.912 |  | 0 | CS ÚRS 2025 01 |  | základní |  | 0 | 0 | 0 | 0 | 0 | 16 | K | 2 |  |  |  | ROZPOCET | 0 | 0 | 0 | 0 | 0 | 1 | 0 | 16 | 1197103279
| PP |  | Přesun hmot pro konstrukce klempířské stanovený z hmotnosti přesunovaného materiálu vodorovná dopravní vzdálenost do 50 m základní v objektech výšky přes 12 do 24 m | [14 empty] | PP | 2
| Online PSC |  | https://podminky.urs.cz/item/CS_URS_2025_01/998764103 | [14 empty] | Online PSC | 2
| D | 765 | Konstrukce pokrývačské |  |  |  | 0 |  |  |  |  | 0 |  | 5.0875 |  | 24.3213 | 2 | D | 1 |  |  |  | ROZPOCET | [6 empty] | 0
355 | K | 765131801 | Demontáž vláknocementové skládané krytiny sklonu do 30° do suti | m2 | 1287.221 |  | 0 | CS ÚRS 2025 01 |  | základní |  | 0 | 0 | 0 | 0.01778 | 22.8868 | 16 | K | 2 |  |  |  | ROZPOCET | 0 | 0 | 0 | 0 | 0 | 1 | 0 | 16 | -1154122927
| PP |  | Demontáž vláknocementové krytiny skládané sklonu do 30° do suti | [14 empty] | PP | 2
| Online PSC |  | https://podminky.urs.cz/item/CS_URS_2025_01/765131801 | [14 empty] | Online PSC | 2
| VV |  | "demontáž stávající střešní krytiny" (1062-1*0,5-1,94*0,5-1,2*0,5-2*0,5-1,3*0,5-0,8*0,5-2,4*0,5-2,5*0,6-1,5*0,5)/cos 35 |  | 1287.221 | [12 empty] | VV | 2 | 2 | True | 0 | ROZPOCET
| VV |  | Součet |  | 1287.221 | [12 empty] | VV | 2 | 4 | True | 1 | ROZPOCET
356 | K | 765131821 | Demontáž hřebene nebo nároží z hřebenáčů vláknocementové skládané krytiny sklonu do 30° do suti | m | 160.722 |  | 0 | CS ÚRS 2025 01 |  | základní |  | 0 | 0 | 0 | 0.00463 | 0.74414 | 16 | K | 2 |  |  |  | ROZPOCET | 0 | 0 | 0 | 0 | 0 | 1 | 0 | 16 | 1158710073
| PP |  | Demontáž vláknocementové krytiny skládané sklonu do 30° hřebene nebo nároží z hřebenáčů do suti | [14 empty] | PP | 2
| Online PSC |  | https://podminky.urs.cz/item/CS_URS_2025_01/765131821 | [14 empty] | Online PSC | 2
| VV |  | "demontáž stávající střešní krytiny" 4,3+17+56,3+5+2,8+(9,2*2+8,6+7,7+7,7*2+11,6)/cos 35 |  | 160.722 | [12 empty] | VV | 2 | 2 | True | 0 | ROZPOCET
| VV |  | Součet |  | 160.722 | [12 empty] | VV | 2 | 4 | True | 1 | ROZPOCET
357 | K | 765131841 | Příplatek k cenám demontáže skládané vláknocementové krytiny za sklon přes 30° | m2 | 1287.221 |  | 0 | CS ÚRS 2025 01 |  | základní |  | 0 | 0 | 0 | 0 | 0 | 16 | K | 2 |  |  |  | ROZPOCET | 0 | 0 | 0 | 0 | 0 | 1 | 0 | 16 | 1662709275
| PP |  | Demontáž vláknocementové krytiny skládané Příplatek k cenám za sklon přes 30° demontáže krytiny | [14 empty] | PP | 2
| Online PSC |  | https://podminky.urs.cz/item/CS_URS_2025_01/765131841 | [14 empty] | Online PSC | 2
| VV |  | "demontáž stávající střešní krytiny" (1062-1*0,5-1,94*0,5-1,2*0,5-2*0,5-1,3*0,5-0,8*0,5-2,4*0,5-2,5*0,6-1,5*0,5)/cos 35 |  | 1287.221 | [12 empty] | VV | 2 | 2 | True | 0 | ROZPOCET
| VV |  | Součet |  | 1287.221 | [12 empty] | VV | 2 | 4 | True | 1 | ROZPOCET
358 | K | 765131845 | Příplatek k cenám demontáže hřebene nebo nároží skládané vláknocementové krytiny za sklon přes 30° | m | 160.722 |  | 0 | CS ÚRS 2025 01 |  | základní |  | 0 | 0 | 0 | 0 | 0 | 16 | K | 2 |  |  |  | ROZPOCET | 0 | 0 | 0 | 0 | 0 | 1 | 0 | 16 | -778611148
| PP |  | Demontáž vláknocementové krytiny skládané Příplatek k cenám za sklon přes 30° demontáže hřebene nebo nároží | [14 empty] | PP | 2
| Online PSC |  | https://podminky.urs.cz/item/CS_URS_2025_01/765131845 | [14 empty] | Online PSC | 2
| VV |  | "demontáž stávající střešní krytiny" 4,3+17+56,3+5+2,8+(9,2*2+8,6+7,7+7,7*2+11,6)/cos 35 |  | 160.722 | [12 empty] | VV | 2 | 2 | True | 0 | ROZPOCET
| VV |  | Součet |  | 160.722 | [12 empty] | VV | 2 | 4 | True | 1 | ROZPOCET
359 | K | 30 | Dodávka a montáž kompletní cementovláknité střešní krytiny včetně všech vyráběných tvarovek (vyjma hřebenáčů), veškerého vyráběného příslušenství a přesunu hmot | m2 | 1030.391 |  | 0 |  |  | základní |  | 0 | 0 | 0 | 0 | 0 | 16 | K | 2 |  |  |  | ROZPOCET | 0 | 0 | 0 | 0 | 0 | 1 | 0 | 16 | -877428945
| PP |  | Dodávka a montáž kompletní cementovláknité střešní krytiny včetně všech vyráběných tvarovek (vyjma hřebenáčů), veškerého vyráběného příslušenství a přesunu hmot, cenu jednotlivých tvarovek nutno v rámci cenové nabídky rozpočítat na 1 m2 plochy střechy, specifikace střešní krytiny - viz PD, sklon střešní krytiny je 35° | [14 empty] | PP | 2
| P |  | Poznámka k položce: součástí jsou i odvětrávací komínky v potřebném počtu, úpravy v úžlabí a v místě okapových hran, apod. | [14 empty] | P | 2
| VV |  | "skladba střechy S1" ((1058-76-61-2*0,5-2,5*0,6-1,98*1,53*21-1,32*1,53*2-0,66*1,53*2-0,55*0,78*5-0,94*1,4*2)/cos 35) |  | 1030.391 | [12 empty] | VV | 2 | 2 | True | 0 | ROZPOCET
| VV |  | Součet |  | 1030.391 | [12 empty] | VV | 2 | 4 | True | 1 | ROZPOCET
360 | K | 765135021 | Montáž stoupací plošiny skládané vláknocementové krytiny d do 1,0 m | kus | 11 |  | 0 | CS ÚRS 2025 01 |  | základní |  | 0 | 0 | 0 | 0 | 0 | 16 | K | 2 |  |  |  | ROZPOCET | 0 | 0 | 0 | 0 | 0 | 1 | 0 | 16 | 918117708
| PP |  | Montáž střešních doplňků vláknocementové krytiny skládané stoupací plošiny, délky do 1 m | [14 empty] | PP | 2
| Online PSC |  | https://podminky.urs.cz/item/CS_URS_2025_01/765135021 | [14 empty] | Online PSC | 2
| VV |  | "viz v.č. 130 Tabulky PSV - pozice 174" 11 |  | 11 | [12 empty] | VV | 2 | 2 | True | 0 | ROZPOCET
| VV |  | Součet |  | 11 | [12 empty] | VV | 2 | 4 | True | 1 | ROZPOCET
361 | M | 55342210 | plošina stoupací 250x800mm | kus | 11 |  | 0 | CS ÚRS 2025 01 |  | základní |  | 0 | 0.004 | 0.044 | 0 | 0 | 32 | M | 2 |  |  |  | ROZPOCET | 0 | 0 | 0 | 0 | 0 | 1 | 0 | 16 | -1932812782
| PP |  | plošina stoupací 250x800mm | [14 empty] | PP | 2
| P |  | Poznámka k položce: specifikace - viz Tabulky PSV - prvek pozice 174 | [14 empty] | P | 2
| VV |  | "viz v.č. 130 Tabulky PSV - pozice 174" 11 |  | 11 | [12 empty] | VV | 2 | 2 | True | 0 | ROZPOCET
| VV |  | Součet |  | 11 | [12 empty] | VV | 2 | 4 | True | 1 | ROZPOCET
362 | K | 765111201 | Montáž krytiny keramické okapní větrací pás | m | 236.5 |  | 0 | CS ÚRS 2025 01 |  | základní |  | 0 | 1e-05 | 0.002365 | 0 | 0 | 16 | K | 2 |  |  |  | ROZPOCET | 0 | 0 | 0 | 0 | 0 | 1 | 0 | 16 | -1999076768
| PP |  | Montáž krytiny keramické okapové hrany s okapním větracím pásem | [14 empty] | PP | 2
| Online PSC |  | https://podminky.urs.cz/item/CS_URS_2025_01/765111201 | [14 empty] | Online PSC | 2
| VV |  | "viz v.č. 130 Tabulky PSV - pozice 154 - v místě nadstřešního žlabu" 182 |  | 182 | [12 empty] | VV | 2 | 2 | True | 0 | ROZPOCET
| VV |  | "viz v.č. 130 Tabulky PSV - pozice 155 - v místě žlabu pultové střechy" 54,5 |  | 54.5 | [12 empty] | VV | 2 | 2 | True | 0 | ROZPOCET
| VV |  | Součet |  | 236.5 | [12 empty] | VV | 2 | 4 | True | 1 | ROZPOCET
363 | M | 59660027 | pás Al okapní ochranný a větrací šířky 100mm | m | 260.15 |  | 0 | CS ÚRS 2025 01 |  | základní |  | 0 | 0.0001 | 0.026015 | 0 | 0 | 32 | M | 2 |  |  |  | ROZPOCET | 0 | 0 | 0 | 0 | 0 | 1 | 0 | 16 | -2091283403
| PP |  | pás Al okapní ochranný a větrací šířky 100mm | [14 empty] | PP | 2
| VV |  | "viz v.č. 130 Tabulky PSV - pozice 154 - v místě nadstřešního žlabu" 182*1,1 |  | 200.2 | [12 empty] | VV | 2 | 2 | True | 0 | ROZPOCET
| VV |  | "viz v.č. 130 Tabulky PSV - pozice 155 - v místě žlabu pultové střechy" 54,5*1,1 |  | 59.95 | [12 empty] | VV | 2 | 2 | True | 0 | ROZPOCET
| VV |  | Součet |  | 260.15 | [12 empty] | VV | 2 | 4 | True | 1 | ROZPOCET
364 | K | 765131191 | Montáž hřebene skládané vláknocementové krytiny do 30° z hřebenáčů | m | 160.822 |  | 0 | CS ÚRS 2025 01 |  | základní |  | 0 | 0.00174 | 0.27983 | 0 | 0 | 16 | K | 2 |  |  |  | ROZPOCET | 0 | 0 | 0 | 0 | 0 | 1 | 0 | 16 | -1200119374
| PP |  | Montáž vláknocementové krytiny skládané sklonu střechy do 30° hřebene z hřebenáčů | [14 empty] | PP | 2
| Online PSC |  | https://podminky.urs.cz/item/CS_URS_2025_01/765131191 | [14 empty] | Online PSC | 2
| VV |  | "hřebeny střechy" 4,3+17+56,3+5+2,9 |  | 85.5 | [12 empty] | VV | 2 | 2 | True | 0 | ROZPOCET
| VV |  | "nároží střechy" (9,2*2+8,6+7,7+7,7*2+11,6)/cos 35 |  | 75.322 | [12 empty] | VV | 2 | 2 | True | 0 | ROZPOCET
| VV |  | Součet |  | 160.822 | [12 empty] | VV | 2 | 4 | True | 1 | ROZPOCET
365 | M | 59164504 | hřebenáč kónický vláknocementový barevný | kus | 482.465 |  | 0 | CS ÚRS 2025 01 |  | základní |  | 0 | 0.00135 | 0.65133 | 0 | 0 | 32 | M | 2 |  |  |  | ROZPOCET | 0 | 0 | 0 | 0 | 0 | 1 | 0 | 16 | 1709514977
| PP |  | hřebenáč kónický vláknocementový barevný | [14 empty] | PP | 2
| VV |  | "hřebeny střechy" (4,3+17+56,3+5+2,9)*3 |  | 256.5 | [12 empty] | VV | 2 | 2 | True | 0 | ROZPOCET
| VV |  | "nároží střechy" ((9,2*2+8,6+7,7+7,7*2+11,6)/cos 35)*3 |  | 225.965 | [12 empty] | VV | 2 | 2 | True | 0 | ROZPOCET
| VV |  | Součet |  | 482.465 | [12 empty] | VV | 2 | 4 | True | 1 | ROZPOCET
366 | M | 59164484 | hřebenáč úhlový vláknocementový barevný | kus | 2 |  | 0 | CS ÚRS 2025 01 |  | základní |  | 0 | 0.00742 | 0.01484 | 0 | 0 | 32 | M | 2 |  |  |  | ROZPOCET | 0 | 0 | 0 | 0 | 0 | 1 | 0 | 16 | -1571975799
| PP |  | hřebenáč úhlový vláknocementový barevný | [14 empty] | PP | 2
| VV |  | "viz půdorys střechy" 1+1 |  | 2 | [12 empty] | VV | 2 | 2 | True | 0 | ROZPOCET
| VV |  | Součet |  | 2 | [12 empty] | VV | 2 | 4 | True | 1 | ROZPOCET
367 | K | 765131201 | Montáž úžlabí skládané vláknocementové krytiny přes 30° přiřezáním | m | 46.389 |  | 0 | CS ÚRS 2025 01 |  | základní |  | 0 | 0 | 0 | 0 | 0 | 16 | K | 2 |  |  |  | ROZPOCET | 0 | 0 | 0 | 0 | 0 | 1 | 0 | 16 | 1469778033
| PP |  | Montáž vláknocementové krytiny skládané sklonu střechy přes 30° úžlabí přiřezáním desek podél oplechování | [14 empty] | PP | 2
| Online PSC |  | https://podminky.urs.cz/item/CS_URS_2025_01/765131201 | [14 empty] | Online PSC | 2
| VV |  | "viz půdorys střechy" (3,4+1,7+3,1+2,1+2,7+2,2+2,7+2,2+6,2*2+3,2+2,3)/cos 35 |  | 46.389 | [12 empty] | VV | 2 | 2 | True | 0 | ROZPOCET
| VV |  | Součet |  | 46.389 | [12 empty] | VV | 2 | 4 | True | 1 | ROZPOCET
368 | K | 765191001 | Montáž pojistné hydroizolační nebo parotěsné fólie kladené ve sklonu do 20° lepením na bednění nebo izolaci | m2 | 550.029 |  | 0 | CS ÚRS 2025 01 |  | základní |  | 0 | 1e-05 | 0.0055003 | 0 | 0 | 16 | K | 2 |  |  |  | ROZPOCET | 0 | 0 | 0 | 0 | 0 | 1 | 0 | 16 | -905952373
| PP |  | Montáž pojistné hydroizolační nebo parotěsné fólie kladené ve sklonu do 20° lepením (vodotěsné podstřeší) na bednění nebo tepelnou izolaci | [14 empty] | PP | 2
| Online PSC |  | https://podminky.urs.cz/item/CS_URS_2025_01/765191001 | [14 empty] | Online PSC | 2
| VV |  | "skladba střechy S2 - doplňková hydroizolační vrstva" ((80+63)/cos 5)*1,2 |  | 172.255 | [12 empty] | VV | 2 | 2 | True | 0 | ROZPOCET
| VV |  | "skladba střechy S2 - parotěsná vrstva" ((80+63)/cos 5)*1,2 |  | 172.255 | [12 empty] | VV | 2 | 2 | True | 0 | ROZPOCET
| VV |  | "skladba střechy S2 - pod krytinu plechovou" ((80+63)/cos 5)*1,2 |  | 172.255 | [12 empty] | VV | 2 | 2 | True | 0 | ROZPOCET
| VV |  | "skladba střechy S3 - nad výtahem - doplňková hydroizolační vrstva" 4,2*2,2*1,2 |  | 11.088 | [12 empty] | VV | 2 | 2 | True | 0 | ROZPOCET
| VV |  | "skladba střechy S3 - nad výtahem - parotěsná vrstva" 4,2*2,2*1,2 |  | 11.088 | [12 empty] | VV | 2 | 2 | True | 0 | ROZPOCET
| VV |  | "skladba střechy S3 - nad výtahem - pod krytinu plechovou" 4,2*2,2*1,2 |  | 11.088 | [12 empty] | VV | 2 | 2 | True | 0 | ROZPOCET
| VV |  | Součet |  | 550.029 | [12 empty] | VV | 2 | 4 | True | 1 | ROZPOCET
369 | M | 62856001 | pás asfaltový samolepicí modifikovaný SBS s vložkou z hliníkové fólie s textilií se spalitelnou fólií nebo jemnozrnným minerálním posypem nebo textilií na horním povrchu tl 2,2mm | m2 | 183.343 |  | 0 | CS ÚRS 2025 01 |  | základní |  | 0 | 0.0023 | 0.42169 | 0 | 0 | 32 | M | 2 |  |  |  | ROZPOCET | 0 | 0 | 0 | 0 | 0 | 1 | 0 | 16 | 1544263862
| PP |  | pás asfaltový samolepicí modifikovaný SBS s vložkou z hliníkové fólie s textilií se spalitelnou fólií nebo jemnozrnným minerálním posypem nebo textilií na horním povrchu tl 2,2mm | [14 empty] | PP | 2
| VV |  | "skladba střechy S2 - parotěsná vrstva" ((80+63)/cos 5)*1,2 |  | 172.255 | [12 empty] | VV | 2 | 2 | True | 0 | ROZPOCET
| VV |  | "skladba střechy S3 - nad výtahem - parotěsná vrstva" 4,2*2,2*1,2 |  | 11.088 | [12 empty] | VV | 2 | 2 | True | 0 | ROZPOCET
| VV |  | Součet |  | 183.343 | [12 empty] | VV | 2 | 4 | True | 1 | ROZPOCET
370 | M | 28329031 | fólie kontaktní difuzně propustná pro doplňkovou hydroizolační vrstvu, monolitická dvouvrstvá PES/PR 270g/m2, integrovaná samolepící páska | m2 | 183.343 |  | 0 | CS ÚRS 2025 01 |  | základní |  | 0 | 0.00025 | 0.045836 | 0 | 0 | 32 | M | 2 |  |  |  | ROZPOCET | 0 | 0 | 0 | 0 | 0 | 1 | 0 | 16 | -638495016
| PP |  | fólie kontaktní difuzně propustná pro doplňkovou hydroizolační vrstvu, monolitická dvouvrstvá PES/PR 270g/m2, integrovaná samolepící páska | [14 empty] | PP | 2
| VV |  | "skladba střechy S2 - doplňková hydroizolační vrstva" ((80+63)/cos 5)*1,2 |  | 172.255 | [12 empty] | VV | 2 | 2 | True | 0 | ROZPOCET
| VV |  | "skladba střechy S3 - nad výtahem - doplňková hydroizolační vrstva" 4,2*2,2*1,2 |  | 11.088 | [12 empty] | VV | 2 | 2 | True | 0 | ROZPOCET
| VV |  | Součet |  | 183.343 | [12 empty] | VV | 2 | 4 | True | 1 | ROZPOCET
371 | M | 28329223 | fólie difuzně propustné s nakašírovanou strukturovanou rohoží pod hladkou plechovou krytinu | m2 | 183.343 |  | 0 | CS ÚRS 2025 01 |  | základní |  | 0 | 0.0005 | 0.091672 | 0 | 0 | 32 | M | 2 |  |  |  | ROZPOCET | 0 | 0 | 0 | 0 | 0 | 1 | 0 | 16 | -2132044381
| PP |  | fólie difuzně propustné s nakašírovanou strukturovanou rohoží pod hladkou plechovou krytinu | [14 empty] | PP | 2
| VV |  | "skladba střechy S2 - pod krytinu plechovou" ((80+63)/cos 5)*1,2 |  | 172.255 | [12 empty] | VV | 2 | 2 | True | 0 | ROZPOCET
| VV |  | "skladba střechy S3 - nad výtahem - pod krytinu plechovou" 4,2*2,2*1,2 |  | 11.088 | [12 empty] | VV | 2 | 2 | True | 0 | ROZPOCET
| VV |  | Součet |  | 183.343 | [12 empty] | VV | 2 | 4 | True | 1 | ROZPOCET
372 | K | 765191023 | Montáž pojistné hydroizolační nebo parotěsné kladené ve sklonu přes 20° s lepenými spoji na bednění | m2 | 2472.938 |  | 0 | CS ÚRS 2025 01 |  | základní |  | 0 | 0 | 0 | 0 | 0 | 16 | K | 2 |  |  |  | ROZPOCET | 0 | 0 | 0 | 0 | 0 | 1 | 0 | 16 | -1142801988
| PP |  | Montáž pojistné hydroizolační nebo parotěsné fólie kladené ve sklonu přes 20° s lepenými přesahy na bednění nebo tepelnou izolaci | [14 empty] | PP | 2
| Online PSC |  | https://podminky.urs.cz/item/CS_URS_2025_01/765191023 | [14 empty] | Online PSC | 2
| VV |  | "skladba střechy S1 - doplňková hydroiz. vrstva" ((1058-76-61-2*0,5-2,5*0,6-1,98*1,53*21-1,32*1,53*2-0,66*1,53*2-0,55*0,78*5-0,94*1,4*2)/cos 35)*1,2 |  | 1236.469 | [12 empty] | VV | 2 | 2 | True | 0 | ROZPOCET
| VV |  | "skladba střechy S1 - parotěsná vrstva" ((1058-76-61-2*0,5-2,5*0,6-1,98*1,53*21-1,32*1,53*2-0,66*1,53*2-0,55*0,78*5-0,94*1,4*2)/cos 35)*1,2 |  | 1236.469 | [12 empty] | VV | 2 | 2 | True | 0 | ROZPOCET
| VV |  | Součet |  | 2472.938 | [12 empty] | VV | 2 | 4 | True | 1 | ROZPOCET
373 | M | 62856001 | pás asfaltový samolepicí modifikovaný SBS s vložkou z hliníkové fólie s textilií se spalitelnou fólií nebo jemnozrnným minerálním posypem nebo textilií na horním povrchu tl 2,2mm | m2 | 1236.469 |  | 0 | CS ÚRS 2025 01 |  | základní |  | 0 | 0.0023 | 2.8439 | 0 | 0 | 32 | M | 2 |  |  |  | ROZPOCET | 0 | 0 | 0 | 0 | 0 | 1 | 0 | 16 | 96242187
| PP |  | pás asfaltový samolepicí modifikovaný SBS s vložkou z hliníkové fólie s textilií se spalitelnou fólií nebo jemnozrnným minerálním posypem nebo textilií na horním povrchu tl 2,2mm | [14 empty] | PP | 2
| VV |  | "skladba střechy S1 - parotěsná vrstva" ((1058-76-61-2*0,5-2,5*0,6-1,98*1,53*21-1,32*1,53*2-0,66*1,53*2-0,55*0,78*5-0,94*1,4*2)/cos 35)*1,2 |  | 1236.469 | [12 empty] | VV | 2 | 2 | True | 0 | ROZPOCET
| VV |  | Součet |  | 1236.469 | [12 empty] | VV | 2 | 4 | True | 1 | ROZPOCET
374 | M | 28329031 | fólie kontaktní difuzně propustná pro doplňkovou hydroizolační vrstvu, monolitická dvouvrstvá PES/PR 270g/m2, integrovaná samolepící páska | m2 | 1236.469 |  | 0 | CS ÚRS 2025 01 |  | základní |  | 0 | 0.00025 | 0.30912 | 0 | 0 | 32 | M | 2 |  |  |  | ROZPOCET | 0 | 0 | 0 | 0 | 0 | 1 | 0 | 16 | 736286902
| PP |  | fólie kontaktní difuzně propustná pro doplňkovou hydroizolační vrstvu, monolitická dvouvrstvá PES/PR 270g/m2, integrovaná samolepící páska | [14 empty] | PP | 2
| VV |  | "skladba střechy S1 - doplňková hydroiz. vrstva" ((1058-76-61-2*0,5-2,5*0,6-1,98*1,53*21-1,32*1,53*2-0,66*1,53*2-0,55*0,78*5-0,94*1,4*2)/cos 35)*1,2 |  | 1236.469 | [12 empty] | VV | 2 | 2 | True | 0 | ROZPOCET
| VV |  | Součet |  | 1236.469 | [12 empty] | VV | 2 | 4 | True | 1 | ROZPOCET
375 | K | 765191031 | Lepení těsnících pásků pod kontralatě | m | 1304.375 |  | 0 | CS ÚRS 2025 01 |  | základní |  | 0 | 0 | 0 | 0 | 0 | 16 | K | 2 |  |  |  | ROZPOCET | 0 | 0 | 0 | 0 | 0 | 1 | 0 | 16 | 1093171958
| PP |  | Montáž pojistné hydroizolační nebo parotěsné fólie lepení těsnících pásků pod kontralatě | [14 empty] | PP | 2
| Online PSC |  | https://podminky.urs.cz/item/CS_URS_2025_01/765191031 | [14 empty] | Online PSC | 2
| VV |  | "skladba střechy S1" ((1058-76-61-2*0,5-2,5*0,6-1,98*1,53*21-1,32*1,53*2-0,66*1,53*2-0,55*0,78*5-0,94*1,4*2)/cos 35)/0,9 |  | 1144.879 | [12 empty] | VV | 2 | 2 | True | 0 | ROZPOCET
| VV |  | "skladba střechy S2" ((80+63)/cos 5)/0,9 |  | 159.496 | [12 empty] | VV | 2 | 2 | True | 0 | ROZPOCET
| VV |  | Součet |  | 1304.375 | [12 empty] | VV | 2 | 4 | True | 1 | ROZPOCET
376 | M | 28329303 | páska těsnící jednostranně lepící butylkaučuková pod kontralatě š 50mm | m | 1434.812 |  | 0 | CS ÚRS 2025 01 |  | základní |  | 0 | 1e-05 | 0.014348 | 0 | 0 | 32 | M | 2 |  |  |  | ROZPOCET | 0 | 0 | 0 | 0 | 0 | 1 | 0 | 16 | 921706309
| PP |  | páska těsnící jednostranně lepící butylkaučuková pod kontralatě š 50mm | [14 empty] | PP | 2
| VV |  | "skladba střechy S1" ((1058-76-61-2*0,5-2,5*0,6-1,98*1,53*21-1,32*1,53*2-0,66*1,53*2-0,55*0,78*5-0,94*1,4*2)/cos 35)/0,9*1,1 |  | 1259.367 | [12 empty] | VV | 2 | 2 | True | 0 | ROZPOCET
| VV |  | "skladba střechy S2" ((80+63)/cos 5)/0,9*1,1 |  | 175.445 | [12 empty] | VV | 2 | 2 | True | 0 | ROZPOCET
| VV |  | Součet |  | 1434.812 | [12 empty] | VV | 2 | 4 | True | 1 | ROZPOCET
377 | K | 765191051 | Montáž pojistné hydroizolační nebo parotěsné fólie hřebene větrané střechy | m | 160.822 |  | 0 | CS ÚRS 2025 01 |  | základní |  | 0 | 0 | 0 | 0 | 0 | 16 | K | 2 |  |  |  | ROZPOCET | 0 | 0 | 0 | 0 | 0 | 1 | 0 | 16 | -1037250528
| PP |  | Montáž pojistné hydroizolační nebo parotěsné fólie hřebene nebo nároží, střechy větrané | [14 empty] | PP | 2
| Online PSC |  | https://podminky.urs.cz/item/CS_URS_2025_01/765191051 | [14 empty] | Online PSC | 2
| VV |  | "hřebeny střechy" 4,3+17+56,3+5+2,9 |  | 85.5 | [12 empty] | VV | 2 | 2 | True | 0 | ROZPOCET
| VV |  | "nároží střechy" (9,2*2+8,6+7,7+7,7*2+11,6)/cos 35 |  | 75.322 | [12 empty] | VV | 2 | 2 | True | 0 | ROZPOCET
| VV |  | Součet |  | 160.822 | [12 empty] | VV | 2 | 4 | True | 1 | ROZPOCET
378 | K | 765191071 | Montáž pojistné hydroizolační nebo parotěsné fólie okapu | m | 236.5 |  | 0 | CS ÚRS 2025 01 |  | základní |  | 0 | 0 | 0 | 0 | 0 | 16 | K | 2 |  |  |  | ROZPOCET | 0 | 0 | 0 | 0 | 0 | 1 | 0 | 16 | -1422683979
| PP |  | Montáž pojistné hydroizolační nebo parotěsné fólie okapu přesahem na okapnici | [14 empty] | PP | 2
| Online PSC |  | https://podminky.urs.cz/item/CS_URS_2025_01/765191071 | [14 empty] | Online PSC | 2
| VV |  | "viz v.č. 130 Tabulky PSV - pozice 154 - v místě nadstřešního žlabu" 182 |  | 182 | [12 empty] | VV | 2 | 2 | True | 0 | ROZPOCET
| VV |  | "viz v.č. 130 Tabulky PSV - pozice 155 - v místě žlabu pultové střechy" 54,5 |  | 54.5 | [12 empty] | VV | 2 | 2 | True | 0 | ROZPOCET
| VV |  | Součet |  | 236.5 | [12 empty] | VV | 2 | 4 | True | 1 | ROZPOCET
379 | K | 765191091 | Příplatek k cenám montáž pojistné hydroizolační nebo parotěsné fólie za sklon přes 30° | m2 | 2472.938 |  | 0 | CS ÚRS 2025 01 |  | základní |  | 0 | 0 | 0 | 0 | 0 | 16 | K | 2 |  |  |  | ROZPOCET | 0 | 0 | 0 | 0 | 0 | 1 | 0 | 16 | 1450727274
| PP |  | Montáž pojistné hydroizolační nebo parotěsné fólie Příplatek k cenám montáže na bednění nebo tepelnou izolaci za sklon přes 30° | [14 empty] | PP | 2
| Online PSC |  | https://podminky.urs.cz/item/CS_URS_2025_01/765191091 | [14 empty] | Online PSC | 2
| VV |  | "skladba střechy S1 - doplňková hydroiz. vrstva" ((1058-76-61-2*0,5-2,5*0,6-1,98*1,53*21-1,32*1,53*2-0,66*1,53*2-0,55*0,78*5-0,94*1,4*2)/cos 35)*1,2 |  | 1236.469 | [12 empty] | VV | 2 | 2 | True | 0 | ROZPOCET
| VV |  | "skladba střechy S1 - parotěsná vrstva" ((1058-76-61-2*0,5-2,5*0,6-1,98*1,53*21-1,32*1,53*2-0,66*1,53*2-0,55*0,78*5-0,94*1,4*2)/cos 35)*1,2 |  | 1236.469 | [12 empty] | VV | 2 | 2 | True | 0 | ROZPOCET
| VV |  | Součet |  | 2472.938 | [12 empty] | VV | 2 | 4 | True | 1 | ROZPOCET
380 | K | 765191911 | Demontáž pojistné hydroizolační fólie kladené ve sklonu přes 30° | m2 | 1418.876 |  | 0 | CS ÚRS 2025 01 |  | základní |  | 0 | 0 | 0 | 0.00013 | 0.18445 | 16 | K | 2 |  |  |  | ROZPOCET | 0 | 0 | 0 | 0 | 0 | 1 | 0 | 16 | -1419857429
| PP |  | Demontáž pojistné hydroizolační fólie kladené ve sklonu přes 30° | [14 empty] | PP | 2
| Online PSC |  | https://podminky.urs.cz/item/CS_URS_2025_01/765191911 | [14 empty] | Online PSC | 2
| VV |  | "demontáž fólie na bednění" (1062-1*0,5-1,94*0,5-1,2*0,5-2*0,5-1,3*0,5-0,8*0,5-2,4*0,5-2,5*0,6-1,5*0,5)/cos 35*1,2 |  | 1418.876 | [12 empty] | VV | 2 | 2 | True | 0 | ROZPOCET
| VV |  | Součet |  | 1418.876 | [12 empty] | VV | 2 | 4 | True | 1 | ROZPOCET
381 | K | 31 | Vyřezání pojistné hydroizolační fólie pod bedněním kladené ve sklonu přes 30° | m2 | 1298.426 |  | 0 |  |  | základní |  | 0 | 0 | 0 | 0.00013 | 0.1688 | 16 | K | 2 |  |  |  | ROZPOCET | 0 | 0 | 0 | 0 | 0 | 1 | 0 | 16 | 1012652654
| PP |  | Vyřezání pojistné hydroizolační fólie pod bedněním kladené ve sklonu přes 30° | [14 empty] | PP | 2
| VV |  | "demontáž fólie pod bedněním - 85% plochy" (1062-1*0,5-1,94*0,5-1,2*0,5-2*0,5-1,3*0,5-0,8*0,5-2,4*0,5-2,5*0,6-1,5*0,5)/cos 35*1,2*0,85 |  | 1298.426 | [12 empty] | VV | 2 | 2 | True | 0 | ROZPOCET
| VV |  | Součet |  | 1298.426 | [12 empty] | VV | 2 | 4 | True | 1 | ROZPOCET
382 | K | 765192001 | Nouzové (provizorní) zakrytí střechy plachtou | m2 | 1296.463 |  | 0 | CS ÚRS 2025 01 |  | základní |  | 0 | 0.00026 | 0.33708 | 0.00026 | 0.33708 | 16 | K | 2 |  |  |  | ROZPOCET | 0 | 0 | 0 | 0 | 0 | 1 | 0 | 16 | -1053759544
| PP |  | Nouzové zakrytí střechy plachtou | [14 empty] | PP | 2
| Online PSC |  | https://podminky.urs.cz/item/CS_URS_2025_01/765192001 | [14 empty] | Online PSC | 2
| VV |  | "plocha střechy" 1062/cos 35 |  | 1296.463 | [12 empty] | VV | 2 | 2 | True | 0 | ROZPOCET
| VV |  | Součet |  | 1296.463 | [12 empty] | VV | 2 | 4 | True | 1 | ROZPOCET
383 | K | 998765103 | Přesun hmot tonážní pro krytiny skládané v objektech v přes 12 do 24 m | t | 5.087 |  | 0 | CS ÚRS 2025 01 |  | základní |  | 0 | 0 | 0 | 0 | 0 | 16 | K | 2 |  |  |  | ROZPOCET | 0 | 0 | 0 | 0 | 0 | 1 | 0 | 16 | -944339674
| PP |  | Přesun hmot pro krytiny skládané stanovený z hmotnosti přesunovaného materiálu vodorovná dopravní vzdálenost do 50 m základní na objektech výšky přes 12 do 24 m | [14 empty] | PP | 2
| Online PSC |  | https://podminky.urs.cz/item/CS_URS_2025_01/998765103 | [14 empty] | Online PSC | 2
| D | 766 | Konstrukce truhlářské |  |  |  | 0 |  |  |  |  | 0 |  | 0.052477 |  | 0.60827 | 2 | D | 1 |  |  |  | ROZPOCET | [6 empty] | 0
384 | K | 32 | 1/L Dodávka a montáž vnitřních 1kř. dveří 800x1970 mm včetně ocelové zárubně, kování, zámku, generáního klíče, označení místnosti a veškerého příslušenství, specifikace-viz v.č. 130 | soubor | 1 |  | 0 |  |  | základní |  | 0 | 0 | 0 | 0 | 0 | 16 | K | 2 |  |  |  | ROZPOCET | 0 | 0 | 0 | 0 | 0 | 1 | 0 | 16 | 1946480754
| PP |  | 1/L Dodávka a montáž vnitřních 1kř. dveří 800x1970 mm včetně ocelové zárubně, kování, zámku, generáního klíče, označení místnosti a veškerého příslušenství, specifikace-viz v.č. 130, součástí dodávky této položky jsou veškeré práce a konstrukce popsané na v.č. 130 pod označením položky 1/L | [14 empty] | PP | 2
| VV |  | "viz v.č. 130 Tabulky PSV - pozice 1/L" 1 |  | 1 | [12 empty] | VV | 2 | 2 | True | 0 | ROZPOCET
| VV |  | Součet |  | 1 | [12 empty] | VV | 2 | 4 | True | 1 | ROZPOCET
385 | K | 33 | 2/L Dodávka a montáž vnitřních 1kř. dveří 900x1970 mm včetně ocelové zárubně, kování, zámku, generáního klíče, označení místnosti a veškerého příslušenství, specifikace-viz v.č. 130 | soubor | 1 |  | 0 |  |  | základní |  | 0 | 0 | 0 | 0 | 0 | 16 | K | 2 |  |  |  | ROZPOCET | 0 | 0 | 0 | 0 | 0 | 1 | 0 | 16 | 2140371444
| PP |  | 2/L Dodávka a montáž vnitřních 1kř. dveří 900x1970 mm včetně ocelové zárubně, kování, zámku, generáního klíče, označení místnosti a veškerého příslušenství, specifikace-viz v.č. 130, součástí dodávky této položky jsou veškeré práce a konstrukce popsané na v.č. 130 pod označením položky 2/L | [14 empty] | PP | 2
| VV |  | "viz v.č. 130 Tabulky PSV - pozice 2/L" 1 |  | 1 | [12 empty] | VV | 2 | 2 | True | 0 | ROZPOCET
| VV |  | Součet |  | 1 | [12 empty] | VV | 2 | 4 | True | 1 | ROZPOCET
386 | K | 34 | 3/P Dodávka a montáž vnitřních 1kř. dveří 800x1970 mm včetně ocelové zárubně, kování, zámku, generáního klíče, označení místnosti a veškerého příslušenství, specifikace-viz v.č. 130 | soubor | 1 |  | 0 |  |  | základní |  | 0 | 0 | 0 | 0 | 0 | 16 | K | 2 |  |  |  | ROZPOCET | 0 | 0 | 0 | 0 | 0 | 1 | 0 | 16 | -45716356
| PP |  | 3/P Dodávka a montáž vnitřních 1kř. dveří 800x1970 mm včetně ocelové zárubně, kování, zámku, generáního klíče, označení místnosti a veškerého příslušenství, specifikace-viz v.č. 130, součástí dodávky této položky jsou veškeré práce a konstrukce popsané na v.č. 130 pod označením položky 3/P | [14 empty] | PP | 2
| P |  | Poznámka k položce: - POŽÁRNÍ ODOLNOST- EI30DP3-C-Sm | [14 empty] | P | 2
| VV |  | "viz v.č. 130 Tabulky PSV - pozice 3/P" 1 |  | 1 | [12 empty] | VV | 2 | 2 | True | 0 | ROZPOCET
| VV |  | Součet |  | 1 | [12 empty] | VV | 2 | 4 | True | 1 | ROZPOCET
387 | K | 35 | 4/L Dodávka a montáž vnitřních 1kř. dveří 900x1970 mm včetně ocelové zárubně, kování, zámku, generáního klíče, označení místnosti a veškerého příslušenství, specifikace-viz v.č. 130 | soubor | 2 |  | 0 |  |  | základní |  | 0 | 0 | 0 | 0 | 0 | 16 | K | 2 |  |  |  | ROZPOCET | 0 | 0 | 0 | 0 | 0 | 1 | 0 | 16 | -59109987
| PP |  | 4/L Dodávka a montáž vnitřních 1kř. dveří 900x1970 mm včetně ocelové zárubně, kování, zámku, generáního klíče, označení místnosti a veškerého příslušenství, specifikace-viz v.č. 130, součástí dodávky této položky jsou veškeré práce a konstrukce popsané na v.č. 130 pod označením položky 4/L | [14 empty] | PP | 2
| P |  | Poznámka k položce: - POŽÁRNÍ ODOLNOST- EI30DP3-C-Sm | [14 empty] | P | 2
| VV |  | "viz v.č. 130 Tabulky PSV - pozice 4/L" 2 |  | 2 | [12 empty] | VV | 2 | 2 | True | 0 | ROZPOCET
| VV |  | Součet |  | 2 | [12 empty] | VV | 2 | 4 | True | 1 | ROZPOCET
388 | K | 36 | 4/P Dodávka a montáž vnitřních 1kř. dveří 900x1970 mm včetně ocelové zárubně, kování, zámku, generáního klíče, označení místnosti a veškerého příslušenství, specifikace-viz v.č. 130 | soubor | 3 |  | 0 |  |  | základní |  | 0 | 0 | 0 | 0 | 0 | 16 | K | 2 |  |  |  | ROZPOCET | 0 | 0 | 0 | 0 | 0 | 1 | 0 | 16 | 1459331905
| PP |  | 4/P Dodávka a montáž vnitřních 1kř. dveří 900x1970 mm včetně ocelové zárubně, kování, zámku, generáního klíče, označení místnosti a veškerého příslušenství, specifikace-viz v.č. 130, součástí dodávky této položky jsou veškeré práce a konstrukce popsané na v.č. 130 pod označením položky 4/P | [14 empty] | PP | 2
| P |  | Poznámka k položce: - POŽÁRNÍ ODOLNOST- EI30DP3-C-Sm | [14 empty] | P | 2
| VV |  | "viz v.č. 130 Tabulky PSV - pozice 4/P" 3 |  | 3 | [12 empty] | VV | 2 | 2 | True | 0 | ROZPOCET
| VV |  | Součet |  | 3 | [12 empty] | VV | 2 | 4 | True | 1 | ROZPOCET
389 | K | 37 | 5/L Dodávka a montáž vnitřních 1kř. dveří 900x1970 mm včetně ocelové zárubně, kování, zámku, generáního klíče, označení místnosti a veškerého příslušenství, specifikace-viz v.č. 130 | soubor | 5 |  | 0 |  |  | základní |  | 0 | 0 | 0 | 0 | 0 | 16 | K | 2 |  |  |  | ROZPOCET | 0 | 0 | 0 | 0 | 0 | 1 | 0 | 16 | -1120228388
| PP |  | 5/L Dodávka a montáž vnitřních 1kř. dveří 900x1970 mm včetně ocelové zárubně, kování, zámku, generáního klíče, označení místnosti a veškerého příslušenství, specifikace-viz v.č. 130, součástí dodávky této položky jsou veškeré práce a konstrukce popsané na v.č. 130 pod označením položky 5/L | [14 empty] | PP | 2
| P |  | Poznámka k položce: - POŽÁRNÍ ODOLNOST- EW30DP3-C | [14 empty] | P | 2
| VV |  | "viz v.č. 130 Tabulky PSV - pozice 5/L" 5 |  | 5 | [12 empty] | VV | 2 | 2 | True | 0 | ROZPOCET
| VV |  | Součet |  | 5 | [12 empty] | VV | 2 | 4 | True | 1 | ROZPOCET
390 | K | 38 | 5/P Dodávka a montáž vnitřních 1kř. dveří 900x1970 mm včetně ocelové zárubně, kování, zámku, generáního klíče, označení místnosti a veškerého příslušenství, specifikace-viz v.č. 130 | soubor | 2 |  | 0 |  |  | základní |  | 0 | 0 | 0 | 0 | 0 | 16 | K | 2 |  |  |  | ROZPOCET | 0 | 0 | 0 | 0 | 0 | 1 | 0 | 16 | -1047218588
| PP |  | 5/P Dodávka a montáž vnitřních 1kř. dveří 900x1970 mm včetně ocelové zárubně, kování, zámku, generáního klíče, označení místnosti a veškerého příslušenství, specifikace-viz v.č. 130, součástí dodávky této položky jsou veškeré práce a konstrukce popsané na v.č. 130 pod označením položky 5/P | [14 empty] | PP | 2
| P |  | Poznámka k položce: - POŽÁRNÍ ODOLNOST- EW30DP3-C | [14 empty] | P | 2
| VV |  | "viz v.č. 130 Tabulky PSV - pozice 5/P" 2 |  | 2 | [12 empty] | VV | 2 | 2 | True | 0 | ROZPOCET
| VV |  | Součet |  | 2 | [12 empty] | VV | 2 | 4 | True | 1 | ROZPOCET
391 | K | 39 | 6/L Dodávka a montáž vnitřních 1kř. dveří 800x1970 mm včetně ocelové zárubně, kování, zámku, generáního klíče, označení místnosti a veškerého příslušenství, specifikace-viz v.č. 130 | soubor | 3 |  | 0 |  |  | základní |  | 0 | 0 | 0 | 0 | 0 | 16 | K | 2 |  |  |  | ROZPOCET | 0 | 0 | 0 | 0 | 0 | 1 | 0 | 16 | 1131348221
| PP |  | 6/L Dodávka a montáž vnitřních 1kř. dveří 800x1970 mm včetně ocelové zárubně, kování, zámku, generáního klíče, označení místnosti a veškerého příslušenství, specifikace-viz v.č. 130, součástí dodávky této položky jsou veškeré práce a konstrukce popsané na v.č. 130 pod označením položky 6/L | [14 empty] | PP | 2
| P |  | Poznámka k položce: - POŽÁRNÍ ODOLNOST- EW30DP3-C | [14 empty] | P | 2
| VV |  | "viz v.č. 130 Tabulky PSV - pozice 6/L" 3 |  | 3 | [12 empty] | VV | 2 | 2 | True | 0 | ROZPOCET
| VV |  | Součet |  | 3 | [12 empty] | VV | 2 | 4 | True | 1 | ROZPOCET
392 | K | 40 | 7/L Dodávka a montáž vnitřních 1kř. dveří 800x1970 mm včetně ocelové zárubně, kování, zámku, generáního klíče, označení místnosti a veškerého příslušenství, specifikace-viz v.č. 130 | soubor | 1 |  | 0 |  |  | základní |  | 0 | 0 | 0 | 0 | 0 | 16 | K | 2 |  |  |  | ROZPOCET | 0 | 0 | 0 | 0 | 0 | 1 | 0 | 16 | -201802389
| PP |  | 7/L Dodávka a montáž vnitřních 1kř. dveří 800x1970 mm včetně ocelové zárubně, kování, zámku, generáního klíče, označení místnosti a veškerého příslušenství, specifikace-viz v.č. 130, součástí dodávky této položky jsou veškeré práce a konstrukce popsané na v.č. 130 pod označením položky 7/L | [14 empty] | PP | 2
| VV |  | "viz v.č. 130 Tabulky PSV - pozice 7/L" 1 |  | 1 | [12 empty] | VV | 2 | 2 | True | 0 | ROZPOCET
| VV |  | Součet |  | 1 | [12 empty] | VV | 2 | 4 | True | 1 | ROZPOCET
393 | K | 41 | 7/P Dodávka a montáž vnitřních 1kř. dveří 800x1970 mm včetně ocelové zárubně, kování, zámku, generáního klíče, označení místnosti a veškerého příslušenství, specifikace-viz v.č. 130 | soubor | 1 |  | 0 |  |  | základní |  | 0 | 0 | 0 | 0 | 0 | 16 | K | 2 |  |  |  | ROZPOCET | 0 | 0 | 0 | 0 | 0 | 1 | 0 | 16 | -53940755
| PP |  | 7/P Dodávka a montáž vnitřních 1kř. dveří 800x1970 mm včetně ocelové zárubně, kování, zámku, generáního klíče, označení místnosti a veškerého příslušenství, specifikace-viz v.č. 130, součástí dodávky této položky jsou veškeré práce a konstrukce popsané na v.č. 130 pod označením položky 7/P | [14 empty] | PP | 2
| VV |  | "viz v.č. 130 Tabulky PSV - pozice 7/P" 1 |  | 1 | [12 empty] | VV | 2 | 2 | True | 0 | ROZPOCET
| VV |  | Součet |  | 1 | [12 empty] | VV | 2 | 4 | True | 1 | ROZPOCET
394 | K | 42 | 8/L Dodávka a montáž vnitřních 1kř. dveří 800x1970 mm včetně ocelové zárubně, kování, zámku, generáního klíče, označení místnosti a veškerého příslušenství, specifikace-viz v.č. 130 | soubor | 1 |  | 0 |  |  | základní |  | 0 | 0 | 0 | 0 | 0 | 16 | K | 2 |  |  |  | ROZPOCET | 0 | 0 | 0 | 0 | 0 | 1 | 0 | 16 | 1251294240
| PP |  | 8/L Dodávka a montáž vnitřních 1kř. dveří 800x1970 mm včetně ocelové zárubně, kování, zámku, generáního klíče, označení místnosti a veškerého příslušenství, specifikace-viz v.č. 130, součástí dodávky této položky jsou veškeré práce a konstrukce popsané na v.č. 130 pod označením položky 8/L | [14 empty] | PP | 2
| P |  | Poznámka k položce: - POŽÁRNÍ ODOLNOST- EW30DP3-C | [14 empty] | P | 2
| VV |  | "viz v.č. 130 Tabulky PSV - pozice 8/L" 1 |  | 1 | [12 empty] | VV | 2 | 2 | True | 0 | ROZPOCET
| VV |  | Součet |  | 1 | [12 empty] | VV | 2 | 4 | True | 1 | ROZPOCET
395 | K | 43 | 9/L Dodávka a montáž vnitřních 1kř. dveří 800x1970 mm včetně ocelové zárubně, kování, zámku, generáního klíče, označení místnosti a veškerého příslušenství, specifikace-viz v.č. 130 | soubor | 2 |  | 0 |  |  | základní |  | 0 | 0 | 0 | 0 | 0 | 16 | K | 2 |  |  |  | ROZPOCET | 0 | 0 | 0 | 0 | 0 | 1 | 0 | 16 | -115846052
| PP |  | 9/L Dodávka a montáž vnitřních 1kř. dveří 800x1970 mm včetně ocelové zárubně, kování, zámku, generáního klíče, označení místnosti a veškerého příslušenství, specifikace-viz v.č. 130, součástí dodávky této položky jsou veškeré práce a konstrukce popsané na v.č. 130 pod označením položky 9/L | [14 empty] | PP | 2
| P |  | Poznámka k položce: - POŽÁRNÍ ODOLNOST- EW30DP3-KLÍČ | [14 empty] | P | 2
| VV |  | "viz v.č. 130 Tabulky PSV - pozice 9/L" 2 |  | 2 | [12 empty] | VV | 2 | 2 | True | 0 | ROZPOCET
| VV |  | Součet |  | 2 | [12 empty] | VV | 2 | 4 | True | 1 | ROZPOCET
396 | K | 44 | 9/P Dodávka a montáž vnitřních 1kř. dveří 800x1970 mm včetně ocelové zárubně, kování, zámku, generáního klíče, označení místnosti a veškerého příslušenství, specifikace-viz v.č. 130 | soubor | 1 |  | 0 |  |  | základní |  | 0 | 0 | 0 | 0 | 0 | 16 | K | 2 |  |  |  | ROZPOCET | 0 | 0 | 0 | 0 | 0 | 1 | 0 | 16 | -1636133232
| PP |  | 9/P Dodávka a montáž vnitřních 1kř. dveří 800x1970 mm včetně ocelové zárubně, kování, zámku, generáního klíče, označení místnosti a veškerého příslušenství, specifikace-viz v.č. 130, součástí dodávky této položky jsou veškeré práce a konstrukce popsané na v.č. 130 pod označením položky 9/P | [14 empty] | PP | 2
| P |  | Poznámka k položce: - POŽÁRNÍ ODOLNOST- EW30DP3-KLÍČ | [14 empty] | P | 2
| VV |  | "viz v.č. 130 Tabulky PSV - pozice 9/P" 1 |  | 1 | [12 empty] | VV | 2 | 2 | True | 0 | ROZPOCET
| VV |  | Součet |  | 1 | [12 empty] | VV | 2 | 4 | True | 1 | ROZPOCET
397 | K | 45 | 10/L Dodávka a montáž vnitřních 1kř. dveří 800x800 mm včetně ocelové zárubně, kování, zámku, generáního klíče, označení místnosti a veškerého příslušenství, specifikace-viz v.č. 130 | soubor | 1 |  | 0 |  |  | základní |  | 0 | 0 | 0 | 0 | 0 | 16 | K | 2 |  |  |  | ROZPOCET | 0 | 0 | 0 | 0 | 0 | 1 | 0 | 16 | -694275503
| PP |  | 10/L Dodávka a montáž vnitřních 1kř. dveří 800x800 mm včetně ocelové zárubně, kování, zámku, generáního klíče, označení místnosti a veškerého příslušenství, specifikace-viz v.č. 130, součástí dodávky této položky jsou veškeré práce a konstrukce popsané na v.č. 130 pod označením položky 10/L | [14 empty] | PP | 2
| P |  | Poznámka k položce: - POŽÁRNÍ ODOLNOST- EW30DP3-KLÍČ | [14 empty] | P | 2
| VV |  | "viz v.č. 130 Tabulky PSV - pozice 10/L" 1 |  | 1 | [12 empty] | VV | 2 | 2 | True | 0 | ROZPOCET
| VV |  | Součet |  | 1 | [12 empty] | VV | 2 | 4 | True | 1 | ROZPOCET
398 | K | 46 | 11/L Dodávka a montáž vnitřních 1kř. dveří 700x1970 mm včetně ocelové zárubně, kování, zámku, generáního klíče, označení místnosti a veškerého příslušenství, specifikace-viz v.č. 130 | soubor | 1 |  | 0 |  |  | základní |  | 0 | 0 | 0 | 0 | 0 | 16 | K | 2 |  |  |  | ROZPOCET | 0 | 0 | 0 | 0 | 0 | 1 | 0 | 16 | -1390173319
| PP |  | 11/L Dodávka a montáž vnitřních 1kř. dveří 700x1970 mm včetně ocelové zárubně, kování, zámku, generáního klíče, označení místnosti a veškerého příslušenství, specifikace-viz v.č. 130, součástí dodávky této položky jsou veškeré práce a konstrukce popsané na v.č. 130 pod označením položky 11/L | [14 empty] | PP | 2
| P |  | Poznámka k položce: - POŽÁRNÍ ODOLNOST- EW30DP3-C | [14 empty] | P | 2
| VV |  | "viz v.č. 130 Tabulky PSV - pozice 11/L" 1 |  | 1 | [12 empty] | VV | 2 | 2 | True | 0 | ROZPOCET
| VV |  | Součet |  | 1 | [12 empty] | VV | 2 | 4 | True | 1 | ROZPOCET
399 | K | 47 | 12/L Dodávka a montáž vnitřních 1kř. dveří 800x1750 mm včetně ocelové zárubně, kování, zámku, generáního klíče, označení místnosti a veškerého příslušenství, specifikace-viz v.č. 130 | soubor | 1 |  | 0 |  |  | základní |  | 0 | 0 | 0 | 0 | 0 | 16 | K | 2 |  |  |  | ROZPOCET | 0 | 0 | 0 | 0 | 0 | 1 | 0 | 16 | -803473840
| PP |  | 12/L Dodávka a montáž vnitřních 1kř. dveří 800x1750 mm včetně ocelové zárubně, kování, zámku, generáního klíče, označení místnosti a veškerého příslušenství, specifikace-viz v.č. 130, součástí dodávky této položky jsou veškeré práce a konstrukce popsané na v.č. 130 pod označením položky 12/L | [14 empty] | PP | 2
| VV |  | "viz v.č. 130 Tabulky PSV - pozice 12/L" 1 |  | 1 | [12 empty] | VV | 2 | 2 | True | 0 | ROZPOCET
| VV |  | Součet |  | 1 | [12 empty] | VV | 2 | 4 | True | 1 | ROZPOCET
400 | K | 48 | 13/L Dodávka a montáž vnitřních 1kř. dveří 700x1970 mm včetně ocelové zárubně, kování, zámku, generáního klíče, označení místnosti a veškerého příslušenství, specifikace-viz v.č. 130 | soubor | 1 |  | 0 |  |  | základní |  | 0 | 0 | 0 | 0 | 0 | 16 | K | 2 |  |  |  | ROZPOCET | 0 | 0 | 0 | 0 | 0 | 1 | 0 | 16 | -2036286669
| PP |  | 13/L Dodávka a montáž vnitřních 1kř. dveří 700x1970 mm včetně ocelové zárubně, kování, zámku, generáního klíče, označení místnosti a veškerého příslušenství, specifikace-viz v.č. 130, součástí dodávky této položky jsou veškeré práce a konstrukce popsané na v.č. 130 pod označením položky 13/L | [14 empty] | PP | 2
| VV |  | "viz v.č. 130 Tabulky PSV - pozice 13/L" 1 |  | 1 | [12 empty] | VV | 2 | 2 | True | 0 | ROZPOCET
| VV |  | Součet |  | 1 | [12 empty] | VV | 2 | 4 | True | 1 | ROZPOCET
401 | K | 49 | 13/P Dodávka a montáž vnitřních 1kř. dveří 700x1970 mm včetně ocelové zárubně, kování, zámku, generáního klíče, označení místnosti a veškerého příslušenství, specifikace-viz v.č. 130 | soubor | 3 |  | 0 |  |  | základní |  | 0 | 0 | 0 | 0 | 0 | 16 | K | 2 |  |  |  | ROZPOCET | 0 | 0 | 0 | 0 | 0 | 1 | 0 | 16 | 481529882
| PP |  | 13/P Dodávka a montáž vnitřních 1kř. dveří 700x1970 mm včetně ocelové zárubně, kování, zámku, generáního klíče, označení místnosti a veškerého příslušenství, specifikace-viz v.č. 130, součástí dodávky této položky jsou veškeré práce a konstrukce popsané na v.č. 130 pod označením položky 13/P | [14 empty] | PP | 2
| VV |  | "viz v.č. 130 Tabulky PSV - pozice 13/P" 3 |  | 3 | [12 empty] | VV | 2 | 2 | True | 0 | ROZPOCET
| VV |  | Součet |  | 3 | [12 empty] | VV | 2 | 4 | True | 1 | ROZPOCET
402 | K | 50 | 14 Dodávka a montáž skládacích sprchových dveří 700x1970 mm včetně veškerého příslušenství, specifikace-viz v.č. 130 | soubor | 1 |  | 0 |  |  | základní |  | 0 | 0 | 0 | 0 | 0 | 16 | K | 2 |  |  |  | ROZPOCET | 0 | 0 | 0 | 0 | 0 | 1 | 0 | 16 | -1188396195
| PP |  | 14 Dodávka a montáž skládacích sprchových dveří 700x1970 mm včetně veškerého příslušenství, specifikace-viz v.č. 130, součástí dodávky této položky jsou veškeré práce a konstrukce popsané na v.č. 130 pod označením položky 14 | [14 empty] | PP | 2
| VV |  | "viz v.č. 130 Tabulky PSV - pozice 14" 1 |  | 1 | [12 empty] | VV | 2 | 2 | True | 0 | ROZPOCET
| VV |  | Součet |  | 1 | [12 empty] | VV | 2 | 4 | True | 1 | ROZPOCET
403 | K | 51 | 20 Dodávka a montáž sanitárních příček (2 kabiny velikosti 2175x1000mm výšky 2000mm s dveřmi š.700 mm) včetně veškerého příslušenství, specifikace-viz v.č. 130 | soubor | 1 |  | 0 |  |  | základní |  | 0 | 0 | 0 | 0 | 0 | 16 | K | 2 |  |  |  | ROZPOCET | 0 | 0 | 0 | 0 | 0 | 1 | 0 | 16 | -1216722939
| PP |  | 20 Dodávka a montáž sanitárních příček (2 kabiny velikosti 2175x1000mm výšky 2000mm s dveřmi š.700 mm) včetně veškerého příslušenství, specifikace-viz v.č. 130, součástí dodávky této položky jsou veškeré práce a konstrukce popsané na v.č. 130 pod označením položky 20 | [14 empty] | PP | 2
| VV |  | "viz v.č. 130 Tabulky PSV - pozice 20" 1 |  | 1 | [12 empty] | VV | 2 | 2 | True | 0 | ROZPOCET
| VV |  | Součet |  | 1 | [12 empty] | VV | 2 | 4 | True | 1 | ROZPOCET
404 | K | 52 | 21 Dodávka a montáž sanitární příčky (kabina velikosti 1600x1130mm výšky 2000mm s dveřmi š.700 mm) včetně veškerého příslušenství, specifikace-viz v.č. 130 | soubor | 1 |  | 0 |  |  | základní |  | 0 | 0 | 0 | 0 | 0 | 16 | K | 2 |  |  |  | ROZPOCET | 0 | 0 | 0 | 0 | 0 | 1 | 0 | 16 | -1311557436
| PP |  | 21 Dodávka a montáž sanitární příčky (kabina velikosti 1600x1130mm výšky 2000mm s dveřmi š.700 mm) včetně veškerého příslušenství, specifikace-viz v.č. 130, součástí dodávky této položky jsou veškeré práce a konstrukce popsané na v.č. 130 pod označením položky 21 | [14 empty] | PP | 2
| VV |  | "viz v.č. 130 Tabulky PSV - pozice 21" 1 |  | 1 | [12 empty] | VV | 2 | 2 | True | 0 | ROZPOCET
| VV |  | Součet |  | 1 | [12 empty] | VV | 2 | 4 | True | 1 | ROZPOCET
405 | K | 53 | 22 Dodávka a montáž sanitárních příček (3 kabiny velikosti 1750x900mm výšky 2000mm s dveřmi š.700 mm) včetně veškerého příslušenství, specifikace-viz v.č. 130 | soubor | 1 |  | 0 |  |  | základní |  | 0 | 0 | 0 | 0 | 0 | 16 | K | 2 |  |  |  | ROZPOCET | 0 | 0 | 0 | 0 | 0 | 1 | 0 | 16 | -254894772
| PP |  | 22 Dodávka a montáž sanitárních příček (3 kabiny velikosti 1750x900mm výšky 2000mm s dveřmi š.700 mm) včetně veškerého příslušenství, specifikace-viz v.č. 130, součástí dodávky této položky jsou veškeré práce a konstrukce popsané na v.č. 130 pod označením položky 22 | [14 empty] | PP | 2
| VV |  | "viz v.č. 130 Tabulky PSV - pozice 22" 1 |  | 1 | [12 empty] | VV | 2 | 2 | True | 0 | ROZPOCET
| VV |  | Součet |  | 1 | [12 empty] | VV | 2 | 4 | True | 1 | ROZPOCET
406 | K | 54 | 24 Dodávka a montáž sestavy šesi střešních ateliérových oken včetně veškerého příslušenství, specifikace-viz v.č. 130 | soubor | 21 |  | 0 |  |  | základní |  | 0 | 0 | 0 | 0 | 0 | 16 | K | 2 |  |  |  | ROZPOCET | 0 | 0 | 0 | 0 | 0 | 1 | 0 | 16 | -1205303060
| PP |  | 24 Dodávka a montáž sestavy šesi střešních ateliérových oken včetně veškerého příslušenství, specifikace-viz v.č. 130, součástí dodávky této položky jsou veškeré práce a konstrukce popsané na v.č. 130 pod označením položky 24 (mimo jiné i zastínění, elektrické ovládání, zatemňovací rolety a dešťové senzory) | [14 empty] | PP | 2
| VV |  | "viz v.č. 130 - pozice 24" 21 |  | 21 | [12 empty] | VV | 2 | 2 | True | 0 | ROZPOCET
| VV |  | Součet |  | 21 | [12 empty] | VV | 2 | 4 | True | 1 | ROZPOCET
407 | K | 55 | 25 Dodávka a montáž sestavy čtyř střešních ateliérových oken včetně veškerého příslušenství, specifikace-viz v.č. 130 | soubor | 2 |  | 0 |  |  | základní |  | 0 | 0 | 0 | 0 | 0 | 16 | K | 2 |  |  |  | ROZPOCET | 0 | 0 | 0 | 0 | 0 | 1 | 0 | 16 | 743809469
| PP |  | 25 Dodávka a montáž sestavy čtyř střešních ateliérových oken včetně veškerého příslušenství, specifikace-viz v.č. 130, součástí dodávky této položky jsou veškeré práce a konstrukce popsané na v.č. 130 pod označením položky 25 (mimo jiné i zastínění, elektrické ovládání, zatemňovací rolety a dešťové senzory) | [14 empty] | PP | 2
| VV |  | "viz v.č. 130 - pozice 25" 2 |  | 2 | [12 empty] | VV | 2 | 2 | True | 0 | ROZPOCET
| VV |  | Součet |  | 2 | [12 empty] | VV | 2 | 4 | True | 1 | ROZPOCET
408 | K | 56 | 26 Dodávka a montáž sestavy dvou střešních ateliérových oken včetně veškerého příslušenství, specifikace-viz v.č. 130 | soubor | 2 |  | 0 |  |  | základní |  | 0 | 0 | 0 | 0 | 0 | 16 | K | 2 |  |  |  | ROZPOCET | 0 | 0 | 0 | 0 | 0 | 1 | 0 | 16 | 1548059362
| PP |  | 26 Dodávka a montáž sestavy dvou střešních ateliérových oken včetně veškerého příslušenství, specifikace-viz v.č. 130, součástí dodávky této položky jsou veškeré práce a konstrukce popsané na v.č. 130 pod označením položky 26 (mimo jiné i zastínění, elektrické ovládání, zatemňovací rolety a dešťové senzory) | [14 empty] | PP | 2
| VV |  | "viz v.č. 130 - pozice 26" 2 |  | 2 | [12 empty] | VV | 2 | 2 | True | 0 | ROZPOCET
| VV |  | Součet |  | 2 | [12 empty] | VV | 2 | 4 | True | 1 | ROZPOCET
409 | K | 57 | 27 Dodávka a montáž střešního výlezu včetně lemování veškerého příslušenství, specifikace-viz v.č. 130 | soubor | 5 |  | 0 |  |  | základní |  | 0 | 0 | 0 | 0 | 0 | 16 | K | 2 |  |  |  | ROZPOCET | 0 | 0 | 0 | 0 | 0 | 1 | 0 | 16 | -306179784
| PP |  | 27 Dodávka a montáž střešního výlezu včetně lemování veškerého příslušenství, specifikace-viz v.č. 130, součástí dodávky této položky jsou veškeré práce a konstrukce popsané na v.č. 130 pod označením položky 27 | [14 empty] | PP | 2
| VV |  | "viz v.č. 130 Tabulky PSV - pozice 27" 5 |  | 5 | [12 empty] | VV | 2 | 2 | True | 0 | ROZPOCET
| VV |  | Součet |  | 5 | [12 empty] | VV | 2 | 4 | True | 1 | ROZPOCET
410 | K | 58 | 28 Dodávka a montáž střešního okna pro odvod kouře včetně lemování a veškerého příslušenství, specifikace-viz v.č. 130 | soubor | 2 |  | 0 |  |  | základní |  | 0 | 0 | 0 | 0 | 0 | 16 | K | 2 |  |  |  | ROZPOCET | 0 | 0 | 0 | 0 | 0 | 1 | 0 | 16 | 1768240609
| PP |  | 28 Dodávka a montáž střešního okna pro odvod kouře včetně lemování a veškerého příslušenství, specifikace-viz v.č. 130, součástí dodávky této položky jsou veškeré práce a konstrukce popsané na v.č. 130 pod označením položky 28 | [14 empty] | PP | 2
| VV |  | "viz v.č. 130 Tabulky PSV - pozice 28" 2 |  | 2 | [12 empty] | VV | 2 | 2 | True | 0 | ROZPOCET
| VV |  | Součet |  | 2 | [12 empty] | VV | 2 | 4 | True | 1 | ROZPOCET
411 | K | 59 | 29 Dodávka a montáž ochranného okna 1250x980 mm včetně veškerého příslušenství, specifikace-viz v.č. 130 | soubor | 1 |  | 0 |  |  | základní |  | 0 | 0 | 0 | 0 | 0 | 16 | K | 2 |  |  |  | ROZPOCET | 0 | 0 | 0 | 0 | 0 | 1 | 0 | 16 | -2061395320
| PP |  | 29 Dodávka a montáž ochranného okna 1250x980 mm včetně veškerého příslušenství, specifikace-viz v.č. 130, součástí dodávky této položky jsou veškeré práce a konstrukce popsané na v.č. 130 pod označením položky 29 | [14 empty] | PP | 2
| VV |  | "viz v.č. 130 Tabulky PSV - pozice 29" 1 |  | 1 | [12 empty] | VV | 2 | 2 | True | 0 | ROZPOCET
| VV |  | Součet |  | 1 | [12 empty] | VV | 2 | 4 | True | 1 | ROZPOCET
412 | K | 60 | 29 Dodávka a montáž ochranného okna 1250x1504 mm včetně veškerého příslušenství, specifikace-viz v.č. 130 | soubor | 1 |  | 0 |  |  | základní |  | 0 | 0 | 0 | 0 | 0 | 16 | K | 2 |  |  |  | ROZPOCET | 0 | 0 | 0 | 0 | 0 | 1 | 0 | 16 | 1193042718
| PP |  | 29 Dodávka a montáž ochranného okna 1250x1504 mm včetně veškerého příslušenství, specifikace-viz v.č. 130, součástí dodávky této položky jsou veškeré práce a konstrukce popsané na v.č. 130 pod označením položky 29 | [14 empty] | PP | 2
| VV |  | "viz v.č. 130 Tabulky PSV - pozice 29" 1 |  | 1 | [12 empty] | VV | 2 | 2 | True | 0 | ROZPOCET
| VV |  | Součet |  | 1 | [12 empty] | VV | 2 | 4 | True | 1 | ROZPOCET
413 | K | 766411821 | Demontáž truhlářského obložení stěn z palubek | m2 | 12.48 |  | 0 | CS ÚRS 2025 01 |  | základní |  | 0 | 0 | 0 | 0.01098 | 0.13703 | 16 | K | 2 |  |  |  | ROZPOCET | 0 | 0 | 0 | 0 | 0 | 1 | 0 | 16 | 86296831
| PP |  | Demontáž obložení stěn palubkami | [14 empty] | PP | 2
| Online PSC |  | https://podminky.urs.cz/item/CS_URS_2025_01/766411821 | [14 empty] | Online PSC | 2
| VV |  | "1.NP - vedle ocelového venkovního schodiště" 5,2*2,4 |  | 12.48 | [12 empty] | VV | 2 | 2 | True | 0 | ROZPOCET
| VV |  | Součet |  | 12.48 | [12 empty] | VV | 2 | 4 | True | 1 | ROZPOCET
414 | K | 766411822 | Demontáž truhlářského obložení stěn podkladových roštů | m2 | 12.48 |  | 0 | CS ÚRS 2025 01 |  | základní |  | 0 | 0 | 0 | 0.008 | 0.09984 | 16 | K | 2 |  |  |  | ROZPOCET | 0 | 0 | 0 | 0 | 0 | 1 | 0 | 16 | 938378437
| PP |  | Demontáž obložení stěn podkladových roštů | [14 empty] | PP | 2
| Online PSC |  | https://podminky.urs.cz/item/CS_URS_2025_01/766411822 | [14 empty] | Online PSC | 2
| VV |  | "1.NP - vedle ocelového venkovního schodiště" 5,2*2,4 |  | 12.48 | [12 empty] | VV | 2 | 2 | True | 0 | ROZPOCET
| VV |  | Součet |  | 12.48 | [12 empty] | VV | 2 | 4 | True | 1 | ROZPOCET
415 | K | 61 | Dodávka a montáž úpravy stávajícího dřevěného obkladu včetně povrchové úpravy | m | 15.2 |  | 0 |  |  | základní |  | 0 | 0 | 0 | 0 | 0 | 16 | K | 2 |  |  |  | ROZPOCET | 0 | 0 | 0 | 0 | 0 | 1 | 0 | 16 | -1994057760
| PP |  | Dodávka a montáž úpravy stávajícího dřevěného obkladu včetně povrchové úpravy, položka zahrnuje : - přesné zaříznutí obkladu pro budoucí nové olištování - nátěr okolí zaříznutí v šíři 250 mm (2xlazura) | [14 empty] | PP | 2
| VV |  | "1.NP - vedle ocelového venkovního schodiště" 5,2*2+2,4*2 |  | 15.2 | [12 empty] | VV | 2 | 2 | True | 0 | ROZPOCET
| VV |  | Součet |  | 15.2 | [12 empty] | VV | 2 | 4 | True | 1 | ROZPOCET
416 | K | 62 | Dodávka a montáž olištování stávajícího dřevěného obkladu včetně povrchové úpravy | m | 15.2 |  | 0 |  |  | základní |  | 0 | 0 | 0 | 0 | 0 | 16 | K | 2 |  |  |  | ROZPOCET | 0 | 0 | 0 | 0 | 0 | 1 | 0 | 16 | -1806645091
| PP |  | Dodávka a montáž olištování stávajícího dřevěného obkladu včetně povrchové úpravy | [14 empty] | PP | 2
| VV |  | "1.NP - vedle ocelového venkovního schodiště" 5,2*2+2,4*2 |  | 15.2 | [12 empty] | VV | 2 | 2 | True | 0 | ROZPOCET
| VV |  | Součet |  | 15.2 | [12 empty] | VV | 2 | 4 | True | 1 | ROZPOCET
417 | K | 766691811 | Demontáž parapetních desek dřevěných nebo plastových šířky do 300 mm | m | 18.45 |  | 0 | CS ÚRS 2025 01 |  | základní |  | 0 | 0 | 0 | 0.002 | 0.0369 | 16 | K | 2 |  |  |  | ROZPOCET | 0 | 0 | 0 | 0 | 0 | 1 | 0 | 16 | 808367853
| PP |  | Demontáž parapetních desek šířky do 300 mm | [14 empty] | PP | 2
| Online PSC |  | https://podminky.urs.cz/item/CS_URS_2025_01/766691811 | [14 empty] | Online PSC | 2
| VV |  | "zazdívané otvory v 1.PP" 0,8+1,22 |  | 2.02 | [12 empty] | VV | 2 | 2 | True | 0 | ROZPOCET
| VV |  | "viz v.č. 130 Tabulky PSV a půdorysy 1.PP-4.NP - v místě pozice 66" 1,19*2 |  | 2.38 | [12 empty] | VV | 2 | 2 | True | 0 | ROZPOCET
| VV |  | "viz v.č. 130 Tabulky PSV a půdorysy 1.PP-4.NP - v místě pozice 67" 1,15*3 |  | 3.45 | [12 empty] | VV | 2 | 2 | True | 0 | ROZPOCET
| VV |  | "viz v.č. 130 Tabulky PSV a půdorysy 1.PP-4.NP - v místě zazdívaných oken v 1.NP" 2,35*2+0,6 |  | 5.3 | [12 empty] | VV | 2 | 2 | True | 0 | ROZPOCET
| VV |  | "viz v.č. 130 Tabulky PSV a půdorysy 1.PP-4.NP - v místě pozic 68 a 69" 2,35*2+0,6 |  | 5.3 | [12 empty] | VV | 2 | 2 | True | 0 | ROZPOCET
| VV |  | Součet |  | 18.45 | [12 empty] | VV | 2 | 4 | True | 1 | ROZPOCET
418 | K | 766691812 | Demontáž parapetních desek dřevěných nebo plastových šířky přes 300 mm | m | 4.5 |  | 0 | CS ÚRS 2025 01 |  | základní |  | 0 | 0 | 0 | 0.005 | 0.0225 | 16 | K | 2 |  |  |  | ROZPOCET | 0 | 0 | 0 | 0 | 0 | 1 | 0 | 16 | -1933651737
| PP |  | Demontáž parapetních desek šířky přes 300 mm | [14 empty] | PP | 2
| Online PSC |  | https://podminky.urs.cz/item/CS_URS_2025_01/766691812 | [14 empty] | Online PSC | 2
| VV |  | "viz v.č. 130 Tabulky PSV a půdorysy 1.PP-4.NP - pozice 52" 1,5*3 |  | 4.5 | [12 empty] | VV | 2 | 2 | True | 0 | ROZPOCET
| VV |  | Součet |  | 4.5 | [12 empty] | VV | 2 | 4 | True | 1 | ROZPOCET
419 | K | 766691914 | Vyvěšení nebo zavěšení dřevěných křídel dveří pl do 2 m2 | kus | 13 |  | 0 | CS ÚRS 2025 01 |  | základní |  | 0 | 0 | 0 | 0.024 | 0.312 | 16 | K | 2 |  |  |  | ROZPOCET | 0 | 0 | 0 | 0 | 0 | 1 | 0 | 16 | -1769289276
| PP |  | Ostatní práce vyvěšení nebo zavěšení křídel dřevěných dveřních, plochy do 2 m2 | [14 empty] | PP | 2
| Online PSC |  | https://podminky.urs.cz/item/CS_URS_2025_01/766691914 | [14 empty] | Online PSC | 2
| VV |  | "viz v.č. 130 Tabulky PSV a půdorysy 1.PP-3.NP - v místě pozic 1/L a 2/L" 1+1 |  | 2 | [12 empty] | VV | 2 | 2 | True | 0 | ROZPOCET
| VV |  | "viz v.č. 130 Tabulky PSV a půdorysy 1.PP-3.NP - v místě pozice 3/P" 1 |  | 1 | [12 empty] | VV | 2 | 2 | True | 0 | ROZPOCET
| VV |  | "viz v.č. 130 Tabulky PSV a půdorysy 1.PP-3.NP - v místě pozice 4/L" 2 |  | 2 | [12 empty] | VV | 2 | 2 | True | 0 | ROZPOCET
| VV |  | "viz v.č. 130 Tabulky PSV a půdorysy 1.PP-3.NP - v místě pozice 4/P" 2+1 |  | 3 | [12 empty] | VV | 2 | 2 | True | 0 | ROZPOCET
| VV |  | "viz v.č. 130 Tabulky PSV a půdorysy 1.PP-3.NP - v místě pozice 6/L" 1+1+1 |  | 3 | [12 empty] | VV | 2 | 2 | True | 0 | ROZPOCET
| VV |  | "viz v.č. 130 Tabulky PSV a půdorysy 1.PP-3.NP - v místě pozice 50" 1 |  | 1 | [12 empty] | VV | 2 | 2 | True | 0 | ROZPOCET
| VV |  | "viz v.č. 130 Tabulky PSV a půdorysy 1.PP-3.NP - v místě pozice 51" 1 |  | 1 | [12 empty] | VV | 2 | 2 | True | 0 | ROZPOCET
| VV |  | Součet |  | 13 | [12 empty] | VV | 2 | 4 | True | 1 | ROZPOCET
420 | K | 766694116 | Montáž parapetních desek dřevěných nebo plastových š do 30 cm | m | 42.009 |  | 0 | CS ÚRS 2025 01 |  | základní |  | 0 | 0 | 0 | 0 | 0 | 16 | K | 2 |  |  |  | ROZPOCET | 0 | 0 | 0 | 0 | 0 | 1 | 0 | 16 | 705336274
| PP |  | Montáž ostatních truhlářských konstrukcí parapetních desek dřevěných nebo plastových šířky do 300 mm | [14 empty] | PP | 2
| Online PSC |  | https://podminky.urs.cz/item/CS_URS_2025_01/766694116 | [14 empty] | Online PSC | 2
| VV |  | "š. 200 mm" | [14 empty] | VV | 2 | 1 | True | 0 | ROZPOCET
| VV |  | "viz v.č. 130 Tabulky PSV - pozice 57" 3,302 |  | 3.302 | [12 empty] | VV | 2 | 2 | True | 0 | ROZPOCET
| VV |  | "viz v.č. 130 Tabulky PSV - pozice 58" 2,308 |  | 2.308 | [12 empty] | VV | 2 | 2 | True | 0 | ROZPOCET
| VV |  | "viz v.č. 130 Tabulky PSV - pozice 59" 3,6 |  | 3.6 | [12 empty] | VV | 2 | 2 | True | 0 | ROZPOCET
| VV |  | "viz v.č. 130 Tabulky PSV - pozice 60" 3,096 |  | 3.096 | [12 empty] | VV | 2 | 2 | True | 0 | ROZPOCET
| VV |  | "viz v.č. 130 Tabulky PSV - pozice 61" 3,7*2 |  | 7.4 | [12 empty] | VV | 2 | 2 | True | 0 | ROZPOCET
| VV |  | "viz v.č. 130 Tabulky PSV - pozice 62" 3,694 |  | 3.694 | [12 empty] | VV | 2 | 2 | True | 0 | ROZPOCET
| VV |  | "viz v.č. 130 Tabulky PSV - pozice 63" 3,979 |  | 3.979 | [12 empty] | VV | 2 | 2 | True | 0 | ROZPOCET
| VV |  | "viz v.č. 130 Tabulky PSV - pozice 64" 3,5 |  | 3.5 | [12 empty] | VV | 2 | 2 | True | 0 | ROZPOCET
| VV |  | Mezisoučet |  | 30.879 | [12 empty] | VV | 2 | 3 | True | 0 | ROZPOCET
| VV |  | "š. 250 mm" | [14 empty] | VV | 2 | 1 | True | 0 | ROZPOCET
| VV |  | "viz v.č. 130 Tabulky PSV - pozice 66" 1,19*2 |  | 2.38 | [12 empty] | VV | 2 | 2 | True | 0 | ROZPOCET
| VV |  | "viz v.č. 130 Tabulky PSV - pozice 67" 1,15*3 |  | 3.45 | [12 empty] | VV | 2 | 2 | True | 0 | ROZPOCET
| VV |  | "viz v.č. 130 Tabulky PSV - pozice 68" 2,35*2 |  | 4.7 | [12 empty] | VV | 2 | 2 | True | 0 | ROZPOCET
| VV |  | "viz v.č. 130 Tabulky PSV - pozice 69" 0,6 |  | 0.6 | [12 empty] | VV | 2 | 2 | True | 0 | ROZPOCET
| VV |  | Mezisoučet |  | 11.13 | [12 empty] | VV | 2 | 3 | True | 0 | ROZPOCET
| VV |  | Součet |  | 42.009 | [12 empty] | VV | 2 | 4 | True | 1 | ROZPOCET
421 | M | 61140078 | parapet plastový vnitřní š 200mm | m | 32.114 |  | 0 | CS ÚRS 2025 01 |  | základní |  | 0 | 0.001 | 0.032114 | 0 | 0 | 32 | M | 2 |  |  |  | ROZPOCET | 0 | 0 | 0 | 0 | 0 | 1 | 0 | 16 | -785245008
| PP |  | parapet plastový vnitřní š 200mm | [14 empty] | PP | 2
| VV |  | "viz v.č. 130 Tabulky PSV - pozice 57" 3,302*1,04 |  | 3.434 | [12 empty] | VV | 2 | 2 | True | 0 | ROZPOCET
| VV |  | "viz v.č. 130 Tabulky PSV - pozice 58" 2,308*1,04 |  | 2.4 | [12 empty] | VV | 2 | 2 | True | 0 | ROZPOCET
| VV |  | "viz v.č. 130 Tabulky PSV - pozice 59" 3,6*1,04 |  | 3.744 | [12 empty] | VV | 2 | 2 | True | 0 | ROZPOCET
| VV |  | "viz v.č. 130 Tabulky PSV - pozice 60" 3,096*1,04 |  | 3.22 | [12 empty] | VV | 2 | 2 | True | 0 | ROZPOCET
| VV |  | "viz v.č. 130 Tabulky PSV - pozice 61" 3,7*2*1,04 |  | 7.696 | [12 empty] | VV | 2 | 2 | True | 0 | ROZPOCET
| VV |  | "viz v.č. 130 Tabulky PSV - pozice 62" 3,694*1,04 |  | 3.842 | [12 empty] | VV | 2 | 2 | True | 0 | ROZPOCET
| VV |  | "viz v.č. 130 Tabulky PSV - pozice 63" 3,979*1,04 |  | 4.138 | [12 empty] | VV | 2 | 2 | True | 0 | ROZPOCET
| VV |  | "viz v.č. 130 Tabulky PSV - pozice 64" 3,5*1,04 |  | 3.64 | [12 empty] | VV | 2 | 2 | True | 0 | ROZPOCET
| VV |  | Součet |  | 32.114 | [12 empty] | VV | 2 | 4 | True | 1 | ROZPOCET
422 | M | 61144401 | parapet plastový vnitřní š 250mm | m | 11.575 |  | 0 | CS ÚRS 2025 01 |  | základní |  | 0 | 0.0015 | 0.017362 | 0 | 0 | 32 | M | 2 |  |  |  | ROZPOCET | 0 | 0 | 0 | 0 | 0 | 1 | 0 | 16 | 1706159144
| PP |  | parapet plastový vnitřní š 250mm | [14 empty] | PP | 2
| VV |  | "š. 250 mm" | [14 empty] | VV | 2 | 1 | True | 0 | ROZPOCET
| VV |  | "viz v.č. 130 Tabulky PSV - pozice 66" 1,19*2*1,04 |  | 2.475 | [12 empty] | VV | 2 | 2 | True | 0 | ROZPOCET
| VV |  | "viz v.č. 130 Tabulky PSV - pozice 67" 1,15*3*1,04 |  | 3.588 | [12 empty] | VV | 2 | 2 | True | 0 | ROZPOCET
| VV |  | "viz v.č. 130 Tabulky PSV - pozice 68" 2,35*2*1,04 |  | 4.888 | [12 empty] | VV | 2 | 2 | True | 0 | ROZPOCET
| VV |  | "viz v.č. 130 Tabulky PSV - pozice 69" 0,6*1,04 |  | 0.624 | [12 empty] | VV | 2 | 2 | True | 0 | ROZPOCET
| VV |  | Součet |  | 11.575 | [12 empty] | VV | 2 | 4 | True | 1 | ROZPOCET
423 | M | 61144019 | koncovka k parapetu plastovému vnitřnímu 1 pár | sada | 15 |  | 0 | CS ÚRS 2025 01 |  | základní |  | 0 | 0.0002 | 0.003 | 0 | 0 | 32 | M | 2 |  |  |  | ROZPOCET | 0 | 0 | 0 | 0 | 0 | 1 | 0 | 16 | 1096656778
| PP |  | koncovka k parapetu plastovému vnitřnímu 1 pár | [14 empty] | PP | 2
| VV |  | "viz v.č. 130 Tabulky PSV - pozice 57" 1 |  | 1 | [12 empty] | VV | 2 | 2 | True | 0 | ROZPOCET
| VV |  | "viz v.č. 130 Tabulky PSV - pozice 58" 1 |  | 1 | [12 empty] | VV | 2 | 2 | True | 0 | ROZPOCET
| VV |  | "viz v.č. 130 Tabulky PSV - pozice 59" 1 |  | 1 | [12 empty] | VV | 2 | 2 | True | 0 | ROZPOCET
| VV |  | "viz v.č. 130 Tabulky PSV - pozice 60" 1 |  | 1 | [12 empty] | VV | 2 | 2 | True | 0 | ROZPOCET
| VV |  | "viz v.č. 130 Tabulky PSV - pozice 61" 1*2 |  | 2 | [12 empty] | VV | 2 | 2 | True | 0 | ROZPOCET
| VV |  | "viz v.č. 130 Tabulky PSV - pozice 62" 1 |  | 1 | [12 empty] | VV | 2 | 2 | True | 0 | ROZPOCET
| VV |  | "viz v.č. 130 Tabulky PSV - pozice 63" 1 |  | 1 | [12 empty] | VV | 2 | 2 | True | 0 | ROZPOCET
| VV |  | "viz v.č. 130 Tabulky PSV - pozice 64" 1 |  | 1 | [12 empty] | VV | 2 | 2 | True | 0 | ROZPOCET
| VV |  | "viz v.č. 130 Tabulky PSV - pozice 66" 2 |  | 2 | [12 empty] | VV | 2 | 2 | True | 0 | ROZPOCET
| VV |  | "viz v.č. 130 Tabulky PSV - pozice 67" 3 |  | 3 | [12 empty] | VV | 2 | 2 | True | 0 | ROZPOCET
| VV |  | "viz v.č. 130 Tabulky PSV - pozice 68+69" 1 |  | 1 | [12 empty] | VV | 2 | 2 | True | 0 | ROZPOCET
| VV |  | Součet |  | 15 | [12 empty] | VV | 2 | 4 | True | 1 | ROZPOCET
424 | K | 998766103 | Přesun hmot tonážní pro kce truhlářské v objektech v přes 12 do 24 m | t | 0.052 |  | 0 | CS ÚRS 2025 01 |  | základní |  | 0 | 0 | 0 | 0 | 0 | 16 | K | 2 |  |  |  | ROZPOCET | 0 | 0 | 0 | 0 | 0 | 1 | 0 | 16 | -281618373
| PP |  | Přesun hmot pro konstrukce truhlářské stanovený z hmotnosti přesunovaného materiálu vodorovná dopravní vzdálenost do 50 m základní v objektech výšky přes 12 do 24 m | [14 empty] | PP | 2
| Online PSC |  | https://podminky.urs.cz/item/CS_URS_2025_01/998766103 | [14 empty] | Online PSC | 2
| D | 767 | Konstrukce zámečnické |  |  |  | 0 |  |  |  |  | 0 |  | 3.009 |  | 0.83437 | 2 | D | 1 |  |  |  | ROZPOCET | [6 empty] | 0
425 | K | 767161814 | Demontáž zábradlí rovného nerozebíratelného hmotnosti 1 m zábradlí přes 20 kg do suti | m | 6.462 |  | 0 | CS ÚRS 2025 01 |  | základní |  | 0 | 0 | 0 | 0.025 | 0.16155 | 16 | K | 2 |  |  |  | ROZPOCET | 0 | 0 | 0 | 0 | 0 | 1 | 0 | 16 | -369630548
| PP |  | Demontáž zábradlí do suti rovného nerozebíratelný spoj hmotnosti 1 m zábradlí přes 20 kg | [14 empty] | PP | 2
| Online PSC |  | https://podminky.urs.cz/item/CS_URS_2025_01/767161814 | [14 empty] | Online PSC | 2
| VV |  | "viz v.č. 130 Tabulky PSV a půdorysy 1.PP-3.NP - v místě pozice 101" 3,231 |  | 3.231 | [12 empty] | VV | 2 | 2 | True | 0 | ROZPOCET
| VV |  | "viz v.č. 130 Tabulky PSV a půdorysy 1.PP-3.NP - v místě pozice 102" 3,231 |  | 3.231 | [12 empty] | VV | 2 | 2 | True | 0 | ROZPOCET
| VV |  | Součet |  | 6.462 | [12 empty] | VV | 2 | 4 | True | 1 | ROZPOCET
426 | K | 767161824 | Demontáž zábradlí schodišťového nerozebíratelného hmotnosti 1 m zábradlí přes 20 kg do suti | m | 20.025 |  | 0 | CS ÚRS 2025 01 |  | základní |  | 0 | 0 | 0 | 0.025 | 0.50062 | 16 | K | 2 |  |  |  | ROZPOCET | 0 | 0 | 0 | 0 | 0 | 1 | 0 | 16 | 345853802
| PP |  | Demontáž zábradlí do suti schodišťového nerozebíratelný spoj hmotnosti 1 m zábradlí přes 20 kg | [14 empty] | PP | 2
| Online PSC |  | https://podminky.urs.cz/item/CS_URS_2025_01/767161824 | [14 empty] | Online PSC | 2
| VV |  | "viz v.č. 130 Tabulky PSV a půdorysy 1.PP-3.NP - v místě pozice 101" 1,053+3,508+1,053 |  | 5.614 | [12 empty] | VV | 2 | 2 | True | 0 | ROZPOCET
| VV |  | "viz v.č. 130 Tabulky PSV a půdorysy 1.PP-3.NP - v místě pozice 102" 1,053+3,508+1,05 |  | 5.611 | [12 empty] | VV | 2 | 2 | True | 0 | ROZPOCET
| VV |  | "viz v.č. 130 Tabulky PSV a půdorysy 1.PP-3.NP - v místě pozice 106" 5,1+3,7 |  | 8.8 | [12 empty] | VV | 2 | 2 | True | 0 | ROZPOCET
| VV |  | Součet |  | 20.025 | [12 empty] | VV | 2 | 4 | True | 1 | ROZPOCET
427 | K | 767691823 | Vyvěšení nebo zavěšení kovových křídel dveří přes 2 m2 | kus | 1 |  | 0 | CS ÚRS 2025 01 |  | základní |  | 0 | 0 | 0 | 0 | 0 | 16 | K | 2 |  |  |  | ROZPOCET | 0 | 0 | 0 | 0 | 0 | 1 | 0 | 16 | -1608700469
| PP |  | Ostatní práce - vyvěšení nebo zavěšení kovových křídel dveří, plochy přes 2 m2 | [14 empty] | PP | 2
| Online PSC |  | https://podminky.urs.cz/item/CS_URS_2025_01/767691823 | [14 empty] | Online PSC | 2
| VV |  | "dveře na schodišti 311 - bez náhrady" 1 |  | 1 | [12 empty] | VV | 2 | 2 | True | 0 | ROZPOCET
| VV |  | Součet |  | 1 | [12 empty] | VV | 2 | 4 | True | 1 | ROZPOCET
428 | K | 767851803 | Demontáž komínových lávek - celé komínové lávky | m | 4.92 |  | 0 | CS ÚRS 2025 01 |  | základní |  | 0 | 0 | 0 | 0.035 | 0.1722 | 16 | K | 2 |  |  |  | ROZPOCET | 0 | 0 | 0 | 0 | 0 | 1 | 0 | 16 | 1644652653
| PP |  | Demontáž komínových lávek kompletní celé lávky | [14 empty] | PP | 2
| Online PSC |  | https://podminky.urs.cz/item/CS_URS_2025_01/767851803 | [14 empty] | Online PSC | 2
| VV |  | "viz půdorys střechy" 4+0,92 |  | 4.92 | [12 empty] | VV | 2 | 2 | True | 0 | ROZPOCET
| VV |  | Součet |  | 4.92 | [12 empty] | VV | 2 | 4 | True | 1 | ROZPOCET
429 | K | 63 | 50 Dodávka a montáž venkovních hliníkových dveří s nadsvětlíkem o rozměru 1000x2500 mm včetně podkladního profilu a veškerého dalšího příslušenství, specifikace-viz v.č. 130 | soubor | 1 |  | 0 |  |  | základní |  | 0 | 0 | 0 | 0 | 0 | 16 | K | 2 |  |  |  | ROZPOCET | 0 | 0 | 0 | 0 | 0 | 1 | 0 | 16 | 1979244045
| PP |  | 50 Dodávka a montáž venkovních hliníkových dveří s nadsvětlíkem o rozměru 1000x2500 mm včetně podkladního profilu a veškerého dalšího příslušenství, specifikace-viz v.č. 130, součástí dodávky této položky jsou veškeré práce a konstrukce popsané na v.č. 130 pod označením položky 50 | [14 empty] | PP | 2
| P |  | Poznámka k položce: - POŽÁRNÍ ODOLNOST- EI30DP3-C-Sm | [14 empty] | P | 2
| VV |  | "viz v.č. 130 Tabulky PSV - pozice 50" 1 |  | 1 | [12 empty] | VV | 2 | 2 | True | 0 | ROZPOCET
| VV |  | Součet |  | 1 | [12 empty] | VV | 2 | 4 | True | 1 | ROZPOCET
430 | K | 64 | 51 Dodávka a montáž venkovních hliníkových dveří s nadsvětlíkem o rozměru 1000x2500 mm včetně podkladního profilu a veškerého dalšího příslušenství, specifikace-viz v.č. 130 | soubor | 1 |  | 0 |  |  | základní |  | 0 | 0 | 0 | 0 | 0 | 16 | K | 2 |  |  |  | ROZPOCET | 0 | 0 | 0 | 0 | 0 | 1 | 0 | 16 | 1815673510
| PP |  | 51 Dodávka a montáž venkovních hliníkových dveří s nadsvětlíkem o rozměru 1000x2500 mm včetně podkladního profilu a veškerého dalšího příslušenství, specifikace-viz v.č. 130, součástí dodávky této položky jsou veškeré práce a konstrukce popsané na v.č. 130 pod označením položky 51 | [14 empty] | PP | 2
| P |  | Poznámka k položce: - POŽÁRNÍ ODOLNOST- EI30DP3-C-Sm | [14 empty] | P | 2
| VV |  | "viz v.č. 130 Tabulky PSV - pozice 51" 1 |  | 1 | [12 empty] | VV | 2 | 2 | True | 0 | ROZPOCET
| VV |  | Součet |  | 1 | [12 empty] | VV | 2 | 4 | True | 1 | ROZPOCET
431 | K | 65 | 52 Dodávka a montáž venkovních hliníkových dveří o rozměru 1300x2100 mm včetně podkladního profilu a veškerého dalšího příslušenství, specifikace-viz v.č. 130 | soubor | 4 |  | 0 |  |  | základní |  | 0 | 0 | 0 | 0 | 0 | 16 | K | 2 |  |  |  | ROZPOCET | 0 | 0 | 0 | 0 | 0 | 1 | 0 | 16 | 683408254
| PP |  | 52 Dodávka a montáž venkovních hliníkových dveří o rozměru 1300x2100 mm včetně podkladního profilu a veškerého dalšího příslušenství, specifikace-viz v.č. 130, součástí dodávky této položky jsou veškeré práce a konstrukce popsané na v.č. 130 pod označením položky 52 | [14 empty] | PP | 2
| P |  | Poznámka k položce: - POŽÁRNÍ ODOLNOST- viz projektová dokumentace | [14 empty] | P | 2
| VV |  | "viz v.č. 130 Tabulky PSV - pozice 52" 4 |  | 4 | [12 empty] | VV | 2 | 2 | True | 0 | ROZPOCET
| VV |  | Součet |  | 4 | [12 empty] | VV | 2 | 4 | True | 1 | ROZPOCET
432 | K | 66 | 53 Dodávka a montáž vnitřní hliníkové stěny o rozměru 2370x3500-3700 mm včetně podkladního profilu a veškerého dalšího příslušenství, specifikace-viz v.č. 130 | soubor | 2 |  | 0 |  |  | základní |  | 0 | 0 | 0 | 0 | 0 | 16 | K | 2 |  |  |  | ROZPOCET | 0 | 0 | 0 | 0 | 0 | 1 | 0 | 16 | 1730176366
| PP |  | 53 Dodávka a montáž vnitřní hliníkové stěny o rozměru 2370x3500-3700 mm včetně podkladního profilu a veškerého dalšího příslušenství, specifikace-viz v.č. 130, součástí dodávky této položky jsou veškeré práce a konstrukce popsané na v.č. 130 pod označením položky 53 | [14 empty] | PP | 2
| P |  | Poznámka k položce: - POŽÁRNÍ ODOLNOST- viz projektová dokumentace | [14 empty] | P | 2
| VV |  | "viz v.č. 130 Tabulky PSV - pozice 53" 2 |  | 2 | [12 empty] | VV | 2 | 2 | True | 0 | ROZPOCET
| VV |  | Součet |  | 2 | [12 empty] | VV | 2 | 4 | True | 1 | ROZPOCET
433 | K | 67 | 54 Dodávka a montáž vnitřní hliníkové stěny o rozměru 2500x4000 mm včetně podkladního profilu a veškerého dalšího příslušenství, specifikace-viz v.č. 130 | soubor | 1 |  | 0 |  |  | základní |  | 0 | 0 | 0 | 0 | 0 | 16 | K | 2 |  |  |  | ROZPOCET | 0 | 0 | 0 | 0 | 0 | 1 | 0 | 16 | 1696734035
| PP |  | 54 Dodávka a montáž vnitřní hliníkové stěny o rozměru 2500x4000 mm včetně podkladního profilu a veškerého dalšího příslušenství, specifikace-viz v.č. 130, součástí dodávky této položky jsou veškeré práce a konstrukce popsané na v.č. 130 pod označením položky 54 | [14 empty] | PP | 2
| P |  | Poznámka k položce: - POŽÁRNÍ ODOLNOST- viz projektová dokumentace | [14 empty] | P | 2
| VV |  | "viz v.č. 130 Tabulky PSV - pozice 54" 1 |  | 1 | [12 empty] | VV | 2 | 2 | True | 0 | ROZPOCET
| VV |  | Součet |  | 1 | [12 empty] | VV | 2 | 4 | True | 1 | ROZPOCET
434 | K | 68 | 55 Dodávka a montáž vnitřní hliníkové stěny o rozměru 2370x3500-3700 mm včetně podkladního profilu a veškerého dalšího příslušenství, specifikace-viz v.č. 130 | soubor | 1 |  | 0 |  |  | základní |  | 0 | 0 | 0 | 0 | 0 | 16 | K | 2 |  |  |  | ROZPOCET | 0 | 0 | 0 | 0 | 0 | 1 | 0 | 16 | 1999655864
| PP |  | 55 Dodávka a montáž vnitřní hliníkové stěny o rozměru 2370x3500-3700 mm včetně podkladního profilu a veškerého dalšího příslušenství, specifikace-viz v.č. 130, součástí dodávky této položky jsou veškeré práce a konstrukce popsané na v.č. 130 pod označením položky 55 | [14 empty] | PP | 2
| P |  | Poznámka k položce: - POŽÁRNÍ ODOLNOST- viz projektová dokumentace | [14 empty] | P | 2
| VV |  | "viz v.č. 130 Tabulky PSV - pozice 55" 1 |  | 1 | [12 empty] | VV | 2 | 2 | True | 0 | ROZPOCET
| VV |  | Součet |  | 1 | [12 empty] | VV | 2 | 4 | True | 1 | ROZPOCET
435 | K | 69 | 56 Dodávka a montáž vnitřní hliníkové stěny o rozměru 2200x2561-2753 mm včetně podkladního profilu a veškerého dalšího příslušenství, specifikace-viz v.č. 130 | soubor | 1 |  | 0 |  |  | základní |  | 0 | 0 | 0 | 0 | 0 | 16 | K | 2 |  |  |  | ROZPOCET | 0 | 0 | 0 | 0 | 0 | 1 | 0 | 16 | 1163758607
| PP |  | 56 Dodávka a montáž vnitřní hliníkové stěny o rozměru 2200x2561-2753 mm včetně podkladního profilu a veškerého dalšího příslušenství, specifikace-viz v.č. 130, součástí dodávky této položky jsou veškeré práce a konstrukce popsané na v.č. 130 pod označením položky 56 | [14 empty] | PP | 2
| P |  | Poznámka k položce: - POŽÁRNÍ ODOLNOST- viz projektová dokumentace | [14 empty] | P | 2
| VV |  | "viz v.č. 130 Tabulky PSV - pozice 56" 1 |  | 1 | [12 empty] | VV | 2 | 2 | True | 0 | ROZPOCET
| VV |  | Součet |  | 1 | [12 empty] | VV | 2 | 4 | True | 1 | ROZPOCET
436 | K | 70 | 57 Dodávka a montáž hliníkového 2kř. okna o rozměru 3302x600 mm včetně interiérové fólie (vnitřní spára), exteriérové fólie (venkovní spára), komprimované pásky, podkladního profilu a veškerého dalšího příslušenství, specifikace-viz v.č. 1.132 | soubor | 1 |  | 0 |  |  | základní |  | 0 | 0 | 0 | 0 | 0 | 16 | K | 2 |  |  |  | ROZPOCET | 0 | 0 | 0 | 0 | 0 | 1 | 0 | 16 | 1667718863
| PP |  | 57 Dodávka a montáž hliníkového 2kř. okna o rozměru 3302x600 mm včetně interiérové fólie (vnitřní spára), exteriérové fólie (venkovní spára), komprimované pásky, podkladního profilu a veškerého dalšího příslušenství, specifikace-viz v.č. 130, součástí dodávky této položky jsou veškeré práce a konstrukce popsané na v.č. 130 pod označením položky 57 | [14 empty] | PP | 2
| VV |  | "viz v.č. 130 Tabulky PSV - pozice 57" 1 |  | 1 | [12 empty] | VV | 2 | 2 | True | 0 | ROZPOCET
| VV |  | Součet |  | 1 | [12 empty] | VV | 2 | 4 | True | 1 | ROZPOCET
437 | K | 71 | 58 Dodávka a montáž hliníkového 2kř. okna o rozměru 2308x600 mm včetně interiérové fólie (vnitřní spára), exteriérové fólie (venkovní spára), komprimované pásky, podkladního profilu a veškerého dalšího příslušenství, specifikace-viz v.č. 1.130 | soubor | 1 |  | 0 |  |  | základní |  | 0 | 0 | 0 | 0 | 0 | 16 | K | 2 |  |  |  | ROZPOCET | 0 | 0 | 0 | 0 | 0 | 1 | 0 | 16 | -17930600
| PP |  | 58 Dodávka a montáž hliníkového 2kř. okna o rozměru 2308x600 mm včetně interiérové fólie (vnitřní spára), exteriérové fólie (venkovní spára), komprimované pásky, podkladního profilu a veškerého dalšího příslušenství, specifikace-viz v.č. 1.130, součástí dodávky této položky jsou veškeré práce a konstrukce popsané na v.č. 130 pod označením položky 58 | [14 empty] | PP | 2
| VV |  | "viz v.č. 130 Tabulky PSV - pozice 58" 1 |  | 1 | [12 empty] | VV | 2 | 2 | True | 0 | ROZPOCET
| VV |  | Součet |  | 1 | [12 empty] | VV | 2 | 4 | True | 1 | ROZPOCET
438 | K | 72 | 59 Dodávka a montáž hliníkového 2kř. okna o rozměru 3600x600 mm včetně interiérové fólie (vnitřní spára), exteriérové fólie (venkovní spára), komprimované pásky, podkladního profilu a veškerého dalšího příslušenství, specifikace-viz v.č. 1.130 | soubor | 1 |  | 0 |  |  | základní |  | 0 | 0 | 0 | 0 | 0 | 16 | K | 2 |  |  |  | ROZPOCET | 0 | 0 | 0 | 0 | 0 | 1 | 0 | 16 | 1802861527
| PP |  | 59 Dodávka a montáž hliníkového 2kř. okna o rozměru 3600x600 mm včetně interiérové fólie (vnitřní spára), exteriérové fólie (venkovní spára), komprimované pásky, podkladního profilu a veškerého dalšího příslušenství, specifikace-viz v.č. 1.130, součástí dodávky této položky jsou veškeré práce a konstrukce popsané na v.č. 130 pod označením položky 59 | [14 empty] | PP | 2
| VV |  | "viz v.č. 130 Tabulky PSV - pozice 59" 1 |  | 1 | [12 empty] | VV | 2 | 2 | True | 0 | ROZPOCET
| VV |  | Součet |  | 1 | [12 empty] | VV | 2 | 4 | True | 1 | ROZPOCET
439 | K | 73 | 60 Dodávka a montáž hliníkového 2kř. okna o rozměru 3096x600 mm včetně interiérové fólie (vnitřní spára), exteriérové fólie (venkovní spára), komprimované pásky, podkladního profilu a veškerého dalšího příslušenství, specifikace-viz v.č. 130 | soubor | 1 |  | 0 |  |  | základní |  | 0 | 0 | 0 | 0 | 0 | 16 | K | 2 |  |  |  | ROZPOCET | 0 | 0 | 0 | 0 | 0 | 1 | 0 | 16 | 947999809
| PP |  | 60 Dodávka a montáž hliníkového 2kř. okna o rozměru 3096x600 mm včetně interiérové fólie (vnitřní spára), exteriérové fólie (venkovní spára), komprimované pásky, podkladního profilu a veškerého dalšího příslušenství, specifikace-viz v.č. 130, součástí dodávky této položky jsou veškeré práce a konstrukce popsané na v.č. 130 pod označením položky 60 | [14 empty] | PP | 2
| VV |  | "viz v.č. 130 Tabulky PSV - pozice 60" 1 |  | 1 | [12 empty] | VV | 2 | 2 | True | 0 | ROZPOCET
| VV |  | Součet |  | 1 | [12 empty] | VV | 2 | 4 | True | 1 | ROZPOCET
440 | K | 74 | 61 Dodávka a montáž hliníkového 2kř. okna o rozměru 3700x600 mm včetně interiérové fólie (vnitřní spára), exteriérové fólie (venkovní spára), komprimované pásky, podkladního profilu a veškerého dalšího příslušenství, specifikace-viz v.č. 130 | soubor | 2 |  | 0 |  |  | základní |  | 0 | 0 | 0 | 0 | 0 | 16 | K | 2 |  |  |  | ROZPOCET | 0 | 0 | 0 | 0 | 0 | 1 | 0 | 16 | -488450416
| PP |  | 61 Dodávka a montáž hliníkového 2kř. okna o rozměru 3700x600 mm včetně interiérové fólie (vnitřní spára), exteriérové fólie (venkovní spára), komprimované pásky, podkladního profilu a veškerého dalšího příslušenství, specifikace-viz v.č. 130, součástí dodávky této položky jsou veškeré práce a konstrukce popsané na v.č. 130 pod označením položky 61 | [14 empty] | PP | 2
| VV |  | "viz v.č. 130 Tabulky PSV - pozice 61" 2 |  | 2 | [12 empty] | VV | 2 | 2 | True | 0 | ROZPOCET
| VV |  | Součet |  | 2 | [12 empty] | VV | 2 | 4 | True | 1 | ROZPOCET
441 | K | 75 | 62 Dodávka a montáž hliníkového 2kř. okna o rozměru 3694x600 mm včetně interiérové fólie (vnitřní spára), exteriérové fólie (venkovní spára), komprimované pásky, podkladního profilu a veškerého dalšího příslušenství, specifikace-viz v.č. 130 | soubor | 1 |  | 0 |  |  | základní |  | 0 | 0 | 0 | 0 | 0 | 16 | K | 2 |  |  |  | ROZPOCET | 0 | 0 | 0 | 0 | 0 | 1 | 0 | 16 | 2116008520
| PP |  | 62 Dodávka a montáž hliníkového 2kř. okna o rozměru 3694x600 mm včetně interiérové fólie (vnitřní spára), exteriérové fólie (venkovní spára), komprimované pásky, podkladního profilu a veškerého dalšího příslušenství, specifikace-viz v.č. 130, součástí dodávky této položky jsou veškeré práce a konstrukce popsané na v.č. 130 pod označením položky 62 | [14 empty] | PP | 2
| VV |  | "viz v.č. 130 Tabulky PSV - pozice 62" 1 |  | 1 | [12 empty] | VV | 2 | 2 | True | 0 | ROZPOCET
| VV |  | Součet |  | 1 | [12 empty] | VV | 2 | 4 | True | 1 | ROZPOCET
442 | K | 76 | 63 Dodávka a montáž hliníkového 2kř. okna o rozměru 3979x600 mm včetně interiérové fólie (vnitřní spára), exteriérové fólie (venkovní spára), komprimované pásky, podkladního profilu a veškerého dalšího příslušenství, specifikace-viz v.č. 130 | soubor | 1 |  | 0 |  |  | základní |  | 0 | 0 | 0 | 0 | 0 | 16 | K | 2 |  |  |  | ROZPOCET | 0 | 0 | 0 | 0 | 0 | 1 | 0 | 16 | 91844254
| PP |  | 63 Dodávka a montáž hliníkového 2kř. okna o rozměru 3979x600 mm včetně interiérové fólie (vnitřní spára), exteriérové fólie (venkovní spára), komprimované pásky, podkladního profilu a veškerého dalšího příslušenství, specifikace-viz v.č. 130, součástí dodávky této položky jsou veškeré práce a konstrukce popsané na v.č. 130 pod označením položky 63 | [14 empty] | PP | 2
| VV |  | "viz v.č. 130 Tabulky PSV - pozice 63" 1 |  | 1 | [12 empty] | VV | 2 | 2 | True | 0 | ROZPOCET
| VV |  | Součet |  | 1 | [12 empty] | VV | 2 | 4 | True | 1 | ROZPOCET
443 | K | 77 | 64 Dodávka a montáž hliníkového 2kř. okna o rozměru 3500x600 mm včetně interiérové fólie (vnitřní spára), exteriérové fólie (venkovní spára), komprimované pásky, podkladního profilu a veškerého dalšího příslušenství, specifikace-viz v.č. 130 | soubor | 1 |  | 0 |  |  | základní |  | 0 | 0 | 0 | 0 | 0 | 16 | K | 2 |  |  |  | ROZPOCET | 0 | 0 | 0 | 0 | 0 | 1 | 0 | 16 | -118722102
| PP |  | 64 Dodávka a montáž hliníkového 2kř. okna o rozměru 3500x600 mm včetně interiérové fólie (vnitřní spára), exteriérové fólie (venkovní spára), komprimované pásky, podkladního profilu a veškerého dalšího příslušenství, specifikace-viz v.č. 130, součástí dodávky této položky jsou veškeré práce a konstrukce popsané na v.č. 130 pod označením položky 64 | [14 empty] | PP | 2
| VV |  | "viz v.č. 130 Tabulky PSV - pozice 64" 1 |  | 1 | [12 empty] | VV | 2 | 2 | True | 0 | ROZPOCET
| VV |  | Součet |  | 1 | [12 empty] | VV | 2 | 4 | True | 1 | ROZPOCET
444 | K | 78 | 65 Dodávka a montáž vnitřní hliníkové stěny včetně podkladního profilu a veškerého dalšího příslušenství, specifikace-viz v.č. 130 | soubor | 1 |  | 0 |  |  | základní |  | 0 | 0 | 0 | 0 | 0 | 16 | K | 2 |  |  |  | ROZPOCET | 0 | 0 | 0 | 0 | 0 | 1 | 0 | 16 | 1970795803
| PP |  | 65 Dodávka a montáž vnitřní hliníkové stěny včetně podkladního profilu a veškerého dalšího příslušenství, specifikace-viz v.č. 130, součástí dodávky této položky jsou veškeré práce a konstrukce popsané na v.č. 130 pod označením položky 65 | [14 empty] | PP | 2
| P |  | Poznámka k položce: - POŽÁRNÍ ODOLNOST- EI30DP3-C-Sm | [14 empty] | P | 2
| VV |  | "viz v.č. 130 Tabulky PSV - pozice 65" 1 |  | 1 | [12 empty] | VV | 2 | 2 | True | 0 | ROZPOCET
| VV |  | Součet |  | 1 | [12 empty] | VV | 2 | 4 | True | 1 | ROZPOCET
445 | K | 79 | 66 Dodávka a montáž hliníkového 2kř. okna o rozměru 1190x2350 mm včetně interiérové fólie (vnitřní spára), exteriérové fólie (venkovní spára), komprimované pásky, podkladního profilu a veškerého dalšího příslušenství, specifikace-viz v.č. 130 | soubor | 2 |  | 0 |  |  | základní |  | 0 | 0 | 0 | 0 | 0 | 16 | K | 2 |  |  |  | ROZPOCET | 0 | 0 | 0 | 0 | 0 | 1 | 0 | 16 | 1926308814
| PP |  | 66 Dodávka a montáž hliníkového 2kř. okna o rozměru 1190x2350 mm včetně interiérové fólie (vnitřní spára), exteriérové fólie (venkovní spára), komprimované pásky, podkladního profilu a veškerého dalšího příslušenství, specifikace-viz v.č. 130, součástí dodávky této položky jsou veškeré práce a konstrukce popsané na v.č. 130 pod označením položky 66 | [14 empty] | PP | 2
| VV |  | "viz v.č. 130 Tabulky PSV - pozice 66" 2 |  | 2 | [12 empty] | VV | 2 | 2 | True | 0 | ROZPOCET
| VV |  | Součet |  | 2 | [12 empty] | VV | 2 | 4 | True | 1 | ROZPOCET
446 | K | 80 | 67 Dodávka a montáž hliníkového 2kř. okna o rozměru 1150x2400 mm včetně interiérové fólie (vnitřní spára), exteriérové fólie (venkovní spára), komprimované pásky, podkladního profilu a veškerého dalšího příslušenství, specifikace-viz v.č. 130 | soubor | 3 |  | 0 |  |  | základní |  | 0 | 0 | 0 | 0 | 0 | 16 | K | 2 |  |  |  | ROZPOCET | 0 | 0 | 0 | 0 | 0 | 1 | 0 | 16 | 158836024
| PP |  | 67 Dodávka a montáž hliníkového 2kř. okna o rozměru 1150x2400 mm včetně interiérové fólie (vnitřní spára), exteriérové fólie (venkovní spára), komprimované pásky, podkladního profilu a veškerého dalšího příslušenství, specifikace-viz v.č. 130, součástí dodávky této položky jsou veškeré práce a konstrukce popsané na v.č. 130 pod označením položky 67 | [14 empty] | PP | 2
| P |  | Poznámka k položce: - POŽÁRNÍ ODOLNOST- viz projektová dokumentace | [14 empty] | P | 2
| VV |  | "viz v.č. 130 Tabulky PSV - pozice 67" 3 |  | 3 | [12 empty] | VV | 2 | 2 | True | 0 | ROZPOCET
| VV |  | Součet |  | 3 | [12 empty] | VV | 2 | 4 | True | 1 | ROZPOCET
447 | K | 81 | 68 Dodávka a montáž hliníkového 4kř. okna o rozměru 2350x2400 mm včetně interiérové fólie (vnitřní spára), exteriérové fólie (venkovní spára), komprimované pásky, podkladního profilu a veškerého dalšího příslušenství, specifikace-viz v.č. 130 | soubor | 2 |  | 0 |  |  | základní |  | 0 | 0 | 0 | 0 | 0 | 16 | K | 2 |  |  |  | ROZPOCET | 0 | 0 | 0 | 0 | 0 | 1 | 0 | 16 | -604031741
| PP |  | 68 Dodávka a montáž hliníkového 4kř. okna o rozměru 2350x2400 mm včetně interiérové fólie (vnitřní spára), exteriérové fólie (venkovní spára), komprimované pásky, podkladního profilu a veškerého dalšího příslušenství, specifikace-viz v.č. 130, součástí dodávky této položky jsou veškeré práce a konstrukce popsané na v.č. 130 pod označením položky 68 | [14 empty] | PP | 2
| P |  | Poznámka k položce: - POŽÁRNÍ ODOLNOST- EI 30 DP1 | [14 empty] | P | 2
| VV |  | "viz v.č. 130 Tabulky PSV - pozice 68" 2 |  | 2 | [12 empty] | VV | 2 | 2 | True | 0 | ROZPOCET
| VV |  | Součet |  | 2 | [12 empty] | VV | 2 | 4 | True | 1 | ROZPOCET
448 | K | 82 | 69 Dodávka a montáž hliníkového meziokenního panelu o rozměru 600x2400 mm včetně interiérové fólie (vnitřní spára), exteriérové fólie (venkovní spára), komprimované pásky, podkladního profilu a veškerého dalšího příslušenství, specifikace-viz v.č. 130 | soubor | 1 |  | 0 |  |  | základní |  | 0 | 0 | 0 | 0 | 0 | 16 | K | 2 |  |  |  | ROZPOCET | 0 | 0 | 0 | 0 | 0 | 1 | 0 | 16 | 73239156
| PP |  | 69 Dodávka a montáž hliníkového meziokenního panelu o rozměru 600x2400 mm včetně interiérové fólie (vnitřní spára), exteriérové fólie (venkovní spára), komprimované pásky, podkladního profilu a veškerého dalšího příslušenství, specifikace-viz v.č. 130, součástí dodávky této položky jsou veškeré práce a konstrukce popsané na v.č. 130 pod označením položky 69 | [14 empty] | PP | 2
| VV |  | "viz v.č. 130 Tabulky PSV - pozice 69" 1 |  | 1 | [12 empty] | VV | 2 | 2 | True | 0 | ROZPOCET
| VV |  | Součet |  | 1 | [12 empty] | VV | 2 | 4 | True | 1 | ROZPOCET
449 | K | 83 | 70 Dodávka a montáž vertikálního fixního předsazeného slunolamu o délce 52500 mm a výšce 1000 mm včetně montážního materiálu, kotev, povrchové úpravy a veškerého dalšího příslušenství, specifikace-viz v.č. 130 | soubor | 1 |  | 0 |  |  | základní |  | 0 | 0 | 0 | 0 | 0 | 16 | K | 2 |  |  |  | ROZPOCET | 0 | 0 | 0 | 0 | 0 | 1 | 0 | 16 | 1786414954
| PP |  | 70 Dodávka a montáž vertikálního fixního předsazeného slunolamu o délce 52500 mm a výšce 1000 mm včetně montážního materiálu, kotev, povrchové úpravy a veškerého dalšího příslušenství, specifikace-viz v.č. 130, součástí dodávky této položky jsou veškeré práce a konstrukce popsané na v.č. 130 pod označením položky 70 | [14 empty] | PP | 2
| VV |  | "viz v.č. 130 Tabulky PSV - pozice 70" 1 |  | 1 | [12 empty] | VV | 2 | 2 | True | 0 | ROZPOCET
| VV |  | Součet |  | 1 | [12 empty] | VV | 2 | 4 | True | 1 | ROZPOCET
450 | K | 84 | 71 Dodávka a montáž vertikálního fixního předsazeného slunolamu o šířce 1440 mm a výšce 19000 mm včetně montážního materiálu, kotev, povrchové úpravy a veškerého dalšího příslušenství, specifikace-viz v.č. 130 | soubor | 1 |  | 0 |  |  | základní |  | 0 | 0 | 0 | 0 | 0 | 16 | K | 2 |  |  |  | ROZPOCET | 0 | 0 | 0 | 0 | 0 | 1 | 0 | 16 | 1820331448
| PP |  | 71 Dodávka a montáž vertikálního fixního předsazeného slunolamu o šířce 1440 mm a výšce 19000 mm včetně montážního materiálu, kotev, povrchové úpravy a veškerého dalšího příslušenství, specifikace-viz v.č. 130, součástí dodávky této položky jsou veškeré práce a konstrukce popsané na v.č. 130 pod označením položky 71 | [14 empty] | PP | 2
| VV |  | "viz v.č. 130 Tabulky PSV - pozice 71" 1 |  | 1 | [12 empty] | VV | 2 | 2 | True | 0 | ROZPOCET
| VV |  | Součet |  | 1 | [12 empty] | VV | 2 | 4 | True | 1 | ROZPOCET
451 | K | 85 | 71 Dodávka a montáž vertikálního fixního předsazeného slunolamu o šířce 930 mm a výšce 8743 mm včetně montážního materiálu, kotev, povrchové úpravy a veškerého dalšího příslušenství, specifikace-viz v.č. 130 | soubor | 1 |  | 0 |  |  | základní |  | 0 | 0 | 0 | 0 | 0 | 16 | K | 2 |  |  |  | ROZPOCET | 0 | 0 | 0 | 0 | 0 | 1 | 0 | 16 | -122188604
| PP |  | 71 Dodávka a montáž vertikálního fixního předsazeného slunolamu o šířce 930 mm a výšce 8743 mm včetně montážního materiálu, kotev, povrchové úpravy a veškerého dalšího příslušenství, specifikace-viz v.č. 130, součástí dodávky této položky jsou veškeré práce a konstrukce popsané na v.č. 130 pod označením položky 71 | [14 empty] | PP | 2
| VV |  | "viz v.č. 130 Tabulky PSV - pozice 71" 1 |  | 1 | [12 empty] | VV | 2 | 2 | True | 0 | ROZPOCET
| VV |  | Součet |  | 1 | [12 empty] | VV | 2 | 4 | True | 1 | ROZPOCET
452 | K | 86 | 100 Dodávka a montáž panikového kování na stávající vchodové dveře včetně montážního materiálu, povrchové úpravy a veškerého dalšího příslušenství, specifikace-viz v.č. 130 | soubor | 1 |  | 0 |  |  | základní |  | 0 | 0 | 0 | 0 | 0 | 16 | K | 2 |  |  |  | ROZPOCET | 0 | 0 | 0 | 0 | 0 | 1 | 0 | 16 | -461723067
| PP |  | 100 Dodávka a montáž panikového kování na stávající vchodové dveře včetně montážního materiálu, povrchové úpravy a veškerého dalšího příslušenství, specifikace-viz v.č. 130, součástí dodávky této položky jsou veškeré práce a konstrukce popsané na v.č. 130 pod označením položky 100 | [14 empty] | PP | 2
| VV |  | "viz v.č. 130 Tabulky PSV - pozice 100" 1 |  | 1 | [12 empty] | VV | 2 | 2 | True | 0 | ROZPOCET
| VV |  | Součet |  | 1 | [12 empty] | VV | 2 | 4 | True | 1 | ROZPOCET
453 | K | 87 | 101 Dodávka a montáž ocelového zábradlí vnitřního schodiště z 1.NP do 2.NP včetně nové povrchové úpravy a dalšího příslušenství, specifikace-viz v.č. 130 | soubor | 1 |  | 0 |  |  | základní |  | 0 | 0 | 0 | 0 | 0 | 16 | K | 2 |  |  |  | ROZPOCET | 0 | 0 | 0 | 0 | 0 | 1 | 0 | 16 | 1213715724
| PP |  | 101 Dodávka a montáž ocelového zábradlí vnitřního schodiště z 1.NP do 2.NP včetně nové povrchové úpravy a dalšího příslušenství, specifikace-viz v.č. 130, součástí dodávky této položky jsou veškeré práce a konstrukce popsané na v.č. 130 pod označením položky 101 (zábradlí schodiště z 1.NP do 2.NP - části A, B, C a D) | [14 empty] | PP | 2
| VV |  | "viz v.č. 130 Tabulky PSV - pozice 101" 1 |  | 1 | [12 empty] | VV | 2 | 2 | True | 0 | ROZPOCET
| VV |  | Součet |  | 1 | [12 empty] | VV | 2 | 4 | True | 1 | ROZPOCET
454 | K | 88 | 102 Dodávka a montáž ocelového zábradlí vnitřního schodiště z 2.NP do 3.NP včetně nové povrchové úpravy a dalšího příslušenství, specifikace-viz v.č. 130 | soubor | 1 |  | 0 |  |  | základní |  | 0 | 0 | 0 | 0 | 0 | 16 | K | 2 |  |  |  | ROZPOCET | 0 | 0 | 0 | 0 | 0 | 1 | 0 | 16 | 1087648003
| PP |  | 102 Dodávka a montáž ocelového zábradlí vnitřního schodiště z 2.NP do 3.NP včetně nové povrchové úpravy a dalšího příslušenství, specifikace-viz v.č. 130, součástí dodávky této položky jsou veškeré práce a konstrukce popsané na v.č. 130 pod označením položky 102 (zábradlí schodiště z 1.NP do 2.NP - části A, B, C a D) | [14 empty] | PP | 2
| VV |  | "viz v.č. 130 Tabulky PSV - pozice 102" 1 |  | 1 | [12 empty] | VV | 2 | 2 | True | 0 | ROZPOCET
| VV |  | Součet |  | 1 | [12 empty] | VV | 2 | 4 | True | 1 | ROZPOCET
455 | K | 89 | 103 Dodávka a montáž ocelového zábradlí vnitřního schodiště z 3.NP do 4.NP včetně nové povrchové úpravy a dalšího příslušenství, specifikace-viz v.č. 130 | soubor | 1 |  | 0 |  |  | základní |  | 0 | 0 | 0 | 0 | 0 | 16 | K | 2 |  |  |  | ROZPOCET | 0 | 0 | 0 | 0 | 0 | 1 | 0 | 16 | -103938426
| PP |  | 103 Dodávka a montáž ocelového zábradlí vnitřního schodiště z 3.NP do 4.NP včetně nové povrchové úpravy a dalšího příslušenství, specifikace-viz v.č. 130, součástí dodávky této položky jsou veškeré práce a konstrukce popsané na v.č. 130 pod označením položky 103 (zábradlí schodiště z 3.NP do 4.NP - části A, B, C, D, E, F, G a H) | [14 empty] | PP | 2
| VV |  | "viz v.č. 130 Tabulky PSV - pozice 103" 1 |  | 1 | [12 empty] | VV | 2 | 2 | True | 0 | ROZPOCET
| VV |  | Součet |  | 1 | [12 empty] | VV | 2 | 4 | True | 1 | ROZPOCET
456 | K | 90 | 104 Dodávka a montáž ocelového zábradlí vnitřního schodiště z 3.NP do 4.NP včetně nové povrchové úpravy a dalšího příslušenství, specifikace-viz v.č. 130 | soubor | 1 |  | 0 |  |  | základní |  | 0 | 0 | 0 | 0 | 0 | 16 | K | 2 |  |  |  | ROZPOCET | 0 | 0 | 0 | 0 | 0 | 1 | 0 | 16 | 1745041389
| PP |  | 104 Dodávka a montáž ocelového zábradlí vnitřního schodiště z 3.NP do 4.NP včetně nové povrchové úpravy a dalšího příslušenství, specifikace-viz v.č. 130, součástí dodávky této položky jsou veškeré práce a konstrukce popsané na v.č. 130 pod označením položky 104 (zábradlí schodiště z 3.NP do 4.NP - části A a B) | [14 empty] | PP | 2
| VV |  | "viz v.č. 130 Tabulky PSV - pozice 104" 1 |  | 1 | [12 empty] | VV | 2 | 2 | True | 0 | ROZPOCET
| VV |  | Součet |  | 1 | [12 empty] | VV | 2 | 4 | True | 1 | ROZPOCET
457 | K | 91 | 105 Dodávka a montáž bukového schodišťového madla včetně ocelové nosné konstrukce, povrchové úpravy, kotevního mateiálu a dalšího příslušenství, specifikace-viz v.č. 130 | soubor | 1 |  | 0 |  |  | základní |  | 0 | 0 | 0 | 0 | 0 | 16 | K | 2 |  |  |  | ROZPOCET | 0 | 0 | 0 | 0 | 0 | 1 | 0 | 16 | 365297700
| PP |  | 105 Dodávka a montáž bukového schodišťového madla včetně ocelové nosné konstrukce, povrchové úpravy, kotevního mateiálu a dalšího příslušenství, specifikace-viz v.č. 130, součástí dodávky této položky jsou veškeré práce a konstrukce popsané na v.č. 130 pod označením položky 105 (části A i B) | [14 empty] | PP | 2
| VV |  | "viz v.č. 130 Tabulky PSV - pozice 105" 1 |  | 1 | [12 empty] | VV | 2 | 2 | True | 0 | ROZPOCET
| VV |  | Součet |  | 1 | [12 empty] | VV | 2 | 4 | True | 1 | ROZPOCET
458 | K | 92 | 106 Dodávka a montáž bukového schodišťového madla včetně ocelové nosné konstrukce, povrchové úpravy, kotevního mateiálu a dalšího příslušenství, specifikace-viz v.č. 130 | soubor | 1 |  | 0 |  |  | základní |  | 0 | 0 | 0 | 0 | 0 | 16 | K | 2 |  |  |  | ROZPOCET | 0 | 0 | 0 | 0 | 0 | 1 | 0 | 16 | -1295975494
| PP |  | 106 Dodávka a montáž bukového schodišťového madla včetně ocelové nosné konstrukce, povrchové úpravy, kotevního mateiálu a dalšího příslušenství, specifikace-viz v.č. 130, součástí dodávky této položky jsou veškeré práce a konstrukce popsané na v.č. 130 pod označením položky 106 (části A, B a C) | [14 empty] | PP | 2
| VV |  | "viz v.č. 130 Tabulky PSV - pozice 106" 1 |  | 1 | [12 empty] | VV | 2 | 2 | True | 0 | ROZPOCET
| VV |  | Součet |  | 1 | [12 empty] | VV | 2 | 4 | True | 1 | ROZPOCET
459 | K | 93 | 107 Dodávka a montáž střešního plochého háku včetně veškerého příslušenství, specifikace-viz v.č. 130 | kus | 5 |  | 0 |  |  | základní |  | 0 | 0 | 0 | 0 | 0 | 16 | K | 2 |  |  |  | ROZPOCET | 0 | 0 | 0 | 0 | 0 | 1 | 0 | 16 | -1184362746
| PP |  | 107 Dodávka a montáž střešního plochého háku včetně veškerého příslušenství, specifikace-viz v.č. 130, součástí dodávky této položky jsou veškeré práce a konstrukce popsané na v.č. 130 pod označením položky 107 | [14 empty] | PP | 2
| VV |  | "viz v.č. 130 Tabulky PSV - pozice 107" 5 |  | 5 | [12 empty] | VV | 2 | 2 | True | 0 | ROZPOCET
| VV |  | Součet |  | 5 | [12 empty] | VV | 2 | 4 | True | 1 | ROZPOCET
460 | K | 94 | 108 Dodávka a montáž kotvení pozednice pásovinou 50/5 celkové délky 650 mm včetně kotvení vruty, povrchové úpravy a veškerého příslušenství, specifikace-viz v.č. 130 | kus | 12 |  | 0 |  |  | základní |  | 0 | 0 | 0 | 0 | 0 | 16 | K | 2 |  |  |  | ROZPOCET | 0 | 0 | 0 | 0 | 0 | 1 | 0 | 16 | -1045732086
| PP |  | 108 Dodávka a montáž kotvení pozednice pásovinou 50/5 celkové délky 650 mm včetně kotvení vruty, povrchové úpravy (1xz + 2xe) a veškerého příslušenství, specifikace-viz v.č. 130, součástí dodávky této položky jsou veškeré práce a konstrukce popsané na v.č. 130 pod označením položky 108 | [14 empty] | PP | 2
| VV |  | "viz v.č. 130 Tabulky PSV - pozice 108" 12 |  | 12 | [12 empty] | VV | 2 | 2 | True | 0 | ROZPOCET
| VV |  | Součet |  | 12 | [12 empty] | VV | 2 | 4 | True | 1 | ROZPOCET
461 | K | 95 | 109 Dodávka a montáž kotvení nosného prvku krokví ke sloupkům svorník pr. 16 mm délky 450 mm včetně tesařských podložek a matek a veškerého příslušenství, specifikace-viz v.č. 130 | kus | 27 |  | 0 |  |  | základní |  | 0 | 0 | 0 | 0 | 0 | 16 | K | 2 |  |  |  | ROZPOCET | 0 | 0 | 0 | 0 | 0 | 1 | 0 | 16 | 386500815
| PP |  | 109 Dodávka a montáž kotvení nosného prvku krokví ke sloupkům svorník pr. 16 mm délky 450 mm včetně tesařských podložek a matek a veškerého příslušenství, specifikace-viz v.č. 130, součástí dodávky této položky jsou veškeré práce a konstrukce popsané na v.č. 130 pod označením položky 109 | [14 empty] | PP | 2
| VV |  | "viz v.č. 130 Tabulky PSV - pozice 109" 27 |  | 27 | [12 empty] | VV | 2 | 2 | True | 0 | ROZPOCET
| VV |  | Součet |  | 27 | [12 empty] | VV | 2 | 4 | True | 1 | ROZPOCET
462 | K | 96 | 110 Dodávka a montáž kotvení kleštin ke krokvím svorník pr. 16 mm délky 500 mm včetně tesařských podložek a matek a veškerého příslušenství, specifikace-viz v.č. 130 | kus | 38 |  | 0 |  |  | základní |  | 0 | 0 | 0 | 0 | 0 | 16 | K | 2 |  |  |  | ROZPOCET | 0 | 0 | 0 | 0 | 0 | 1 | 0 | 16 | 1792103238
| PP |  | 110 Dodávka a montáž kotvení kleštin ke krokvím svorník pr. 16 mm délky 500 mm včetně tesařských podložek a matek a veškerého příslušenství, specifikace-viz v.č. 130, součástí dodávky této položky jsou veškeré práce a konstrukce popsané na v.č. 130 pod označením položky 110 | [14 empty] | PP | 2
| VV |  | "viz v.č. 130 Tabulky PSV - pozice 110" 38 |  | 38 | [12 empty] | VV | 2 | 2 | True | 0 | ROZPOCET
| VV |  | Součet |  | 38 | [12 empty] | VV | 2 | 4 | True | 1 | ROZPOCET
463 | K | 97 | 111 Dodávka a montáž kotvení pozednice kotvou pr. 12 mm délky 400 mm povrchové úpravy a veškerého příslušenství, specifikace-viz v.č. 130 | kus | 20 |  | 0 |  |  | základní |  | 0 | 0 | 0 | 0 | 0 | 16 | K | 2 |  |  |  | ROZPOCET | 0 | 0 | 0 | 0 | 0 | 1 | 0 | 16 | 1972655786
| PP |  | 111 Dodávka a montáž kotvení pozednice kotvou pr. 12 mm délky 400 mm povrchové úpravy (1xz + 2xe) a veškerého příslušenství, specifikace-viz v.č. 130, součástí dodávky této položky jsou veškeré práce a konstrukce popsané na v.č. 130 pod označením položky 111 | [14 empty] | PP | 2
| VV |  | "viz v.č. 130 Tabulky PSV - pozice 111" 20 |  | 20 | [12 empty] | VV | 2 | 2 | True | 0 | ROZPOCET
| VV |  | Součet |  | 20 | [12 empty] | VV | 2 | 4 | True | 1 | ROZPOCET
464 | K | 98 | 114 Dodávka a montáž ocelového zábradlí vnějšího schodiště včetně povrchové úpravy a dalšího příslušenství, specifikace-viz v.č. 130 | soubor | 1 |  | 0 |  |  | základní |  | 0 | 0 | 0 | 0 | 0 | 16 | K | 2 |  |  |  | ROZPOCET | 0 | 0 | 0 | 0 | 0 | 1 | 0 | 16 | 968697845
| PP |  | 114 Dodávka a montáž ocelového zábradlí vnějšího schodiště včetně povrchové úpravy a dalšího příslušenství, specifikace-viz v.č. 130, součástí dodávky jednoho souboru jsou veškeré práce a konstrukce popsané na v.č. 130 pod označením položky 114 : - část A - 2 kusy | [14 empty] | PP | 2
| VV |  | "viz v.č. 130 Tabulky PSV - pozice 114" 1 |  | 1 | [12 empty] | VV | 2 | 2 | True | 0 | ROZPOCET
| VV |  | Součet |  | 1 | [12 empty] | VV | 2 | 4 | True | 1 | ROZPOCET
465 | K | 99 | 115 Dodávka a montáž ocelového zábradlí vnějšího schodiště včetně povrchové úpravy a dalšího příslušenství, specifikace-viz v.č. 130 | soubor | 1 |  | 0 |  |  | základní |  | 0 | 0 | 0 | 0 | 0 | 16 | K | 2 |  |  |  | ROZPOCET | 0 | 0 | 0 | 0 | 0 | 1 | 0 | 16 | 725796972
| PP |  | 115 Dodávka a montáž ocelového zábradlí vnějšího schodiště včetně povrchové úpravy a dalšího příslušenství, specifikace-viz v.č. 130, součástí dodávky jednoho souboru jsou veškeré práce a konstrukce popsané na v.č. 130 pod označením položky 115 : - část A - 4 kusy - část B - 4 kusy - část C - 5 kusů - část D - 1 kus | [14 empty] | PP | 2
| VV |  | "viz v.č. 130 Tabulky PSV - pozice 115" 1 |  | 1 | [12 empty] | VV | 2 | 2 | True | 0 | ROZPOCET
| VV |  | Součet |  | 1 | [12 empty] | VV | 2 | 4 | True | 1 | ROZPOCET
466 | K | 100 | 116 Dodávka a montáž ocelového zábradlí vnějšího schodiště včetně povrchové úpravy a dalšího příslušenství, specifikace-viz v.č. 130 | soubor | 1 |  | 0 |  |  | základní |  | 0 | 0 | 0 | 0 | 0 | 16 | K | 2 |  |  |  | ROZPOCET | 0 | 0 | 0 | 0 | 0 | 1 | 0 | 16 | -818233159
| PP |  | 116 Dodávka a montáž ocelového zábradlí vnějšího schodiště včetně povrchové úpravy a dalšího příslušenství, specifikace-viz v.č. 130, součástí dodávky jednoho souboru jsou veškeré práce a konstrukce popsané na v.č. 130 pod označením položky 116 : - část A - 2 kusy - část B - 2 kusy - část C - 2 kusů | [14 empty] | PP | 2
| VV |  | "viz v.č. 130 Tabulky PSV - pozice 116" 1 |  | 1 | [12 empty] | VV | 2 | 2 | True | 0 | ROZPOCET
| VV |  | Součet |  | 1 | [12 empty] | VV | 2 | 4 | True | 1 | ROZPOCET
467 | K | 101 | 117 Dodávka a montáž ocelového zábradlí vnějšího schodiště včetně povrchové úpravy a dalšího příslušenství, specifikace-viz v.č. 130 | soubor | 1 |  | 0 |  |  | základní |  | 0 | 0 | 0 | 0 | 0 | 16 | K | 2 |  |  |  | ROZPOCET | 0 | 0 | 0 | 0 | 0 | 1 | 0 | 16 | 45518733
| PP |  | 117 Dodávka a montáž ocelového zábradlí vnějšího schodiště včetně povrchové úpravy a dalšího příslušenství, specifikace-viz v.č. 130, součástí dodávky jednoho souboru jsou veškeré práce a konstrukce popsané na v.č. 130 pod označením položky 117 : - část A - 4 kusy - část B - 4 kusy - část C - 4 kusy - část D - 1 kus | [14 empty] | PP | 2
| VV |  | "viz v.č. 130 Tabulky PSV - pozice 117" 1 |  | 1 | [12 empty] | VV | 2 | 2 | True | 0 | ROZPOCET
| VV |  | Součet |  | 1 | [12 empty] | VV | 2 | 4 | True | 1 | ROZPOCET
468 | K | 102 | 118 Dodávka a montáž ocelového zábradlí vnějšího schodiště včetně povrchové úpravy a dalšího příslušenství, specifikace-viz v.č. 130 | soubor | 1 |  | 0 |  |  | základní |  | 0 | 0 | 0 | 0 | 0 | 16 | K | 2 |  |  |  | ROZPOCET | 0 | 0 | 0 | 0 | 0 | 1 | 0 | 16 | -128244513
| PP |  | 118 Dodávka a montáž ocelového zábradlí vnějšího schodiště včetně povrchové úpravy a dalšího příslušenství, specifikace-viz v.č. 130, součástí dodávky jednoho souboru jsou veškeré práce a konstrukce popsané na v.č. 130 pod označením položky 118 : - část A - 4 kusy - část B - 4 kusy - část C - 2 kusy - část D - 1 kus - část E - 1 kus | [14 empty] | PP | 2
| VV |  | "viz v.č. 130 Tabulky PSV - pozice 118" 1 |  | 1 | [12 empty] | VV | 2 | 2 | True | 0 | ROZPOCET
| VV |  | Součet |  | 1 | [12 empty] | VV | 2 | 4 | True | 1 | ROZPOCET
469 | K | 103 | 119 Dodávka a montáž ocelového zábradlí vnějšího schodiště délky 1290 mm včetně povrchové úpravy a dalšího příslušenství, specifikace-viz v.č. 130 | soubor | 2 |  | 0 |  |  | základní |  | 0 | 0 | 0 | 0 | 0 | 16 | K | 2 |  |  |  | ROZPOCET | 0 | 0 | 0 | 0 | 0 | 1 | 0 | 16 | -98949303
| PP |  | 119 Dodávka a montáž ocelového zábradlí vnějšího schodiště délky 1290 mm včetně povrchové úpravy a dalšího příslušenství, specifikace-viz v.č. 130, součástí dodávky jednoho souboru jsou veškeré práce a konstrukce na jednom kusu zábradlí délky 1290 mm popsaného na v.č. 130 pod označením položky 119 | [14 empty] | PP | 2
| VV |  | "viz v.č. 130 Tabulky PSV - pozice 119" 2 |  | 2 | [12 empty] | VV | 2 | 2 | True | 0 | ROZPOCET
| VV |  | Součet |  | 2 | [12 empty] | VV | 2 | 4 | True | 1 | ROZPOCET
470 | K | 104 | 120 Dodávka a montáž ocelového zábradlí vnějšího schodiště délky 1650 mm včetně povrchové úpravy a dalšího příslušenství, specifikace-viz v.č. 130 | soubor | 1 |  | 0 |  |  | základní |  | 0 | 0 | 0 | 0 | 0 | 16 | K | 2 |  |  |  | ROZPOCET | 0 | 0 | 0 | 0 | 0 | 1 | 0 | 16 | 1604875290
| PP |  | 120 Dodávka a montáž ocelového zábradlí vnějšího schodiště délky 1650 mm včetně povrchové úpravy a dalšího příslušenství, specifikace-viz v.č. 130, součástí dodávky jednoho souboru jsou veškeré práce a konstrukce na jednom kusu zábradlí délky 1650 mm popsaného na v.č. 130 pod označením položky 120 | [14 empty] | PP | 2
| VV |  | "viz v.č. 130 Tabulky PSV - pozice 120" 1 |  | 1 | [12 empty] | VV | 2 | 2 | True | 0 | ROZPOCET
| VV |  | Součet |  | 1 | [12 empty] | VV | 2 | 4 | True | 1 | ROZPOCET
471 | K | 105 | 121 Dodávka a montáž ocelového zábradlí vnějšího schodiště délky 1650 mm včetně povrchové úpravy a dalšího příslušenství, specifikace-viz v.č. 130 | soubor | 2 |  | 0 |  |  | základní |  | 0 | 0 | 0 | 0 | 0 | 16 | K | 2 |  |  |  | ROZPOCET | 0 | 0 | 0 | 0 | 0 | 1 | 0 | 16 | 465002887
| PP |  | 121 Dodávka a montáž ocelového zábradlí vnějšího schodiště délky 1650 mm včetně povrchové úpravy a dalšího příslušenství, specifikace-viz v.č. 130, součástí dodávky jednoho souboru jsou veškeré práce a konstrukce na jednom kusu zábradlí délky 1650 mm popsaného na v.č. 130 pod označením položky 121 | [14 empty] | PP | 2
| VV |  | "viz v.č. 130 Tabulky PSV - pozice 121" 2 |  | 2 | [12 empty] | VV | 2 | 2 | True | 0 | ROZPOCET
| VV |  | Součet |  | 2 | [12 empty] | VV | 2 | 4 | True | 1 | ROZPOCET
472 | K | 106 | 206 Dodávka a montáž ocelového venkovního schodiště včetně povrchové úpravy, opláštění sklem a veškerého dalšího příslušenství, specifikace-viz v.č. 130 | soubor | 1 |  | 0 |  |  | základní |  | 0 | 0 | 0 | 0 | 0 | 16 | K | 2 |  |  |  | ROZPOCET | 0 | 0 | 0 | 0 | 0 | 1 | 0 | 16 | -1427000415
| PP |  | 206 Dodávka a montáž ocelového venkovního schodiště včetně povrchové úpravy, opláštění sklem a veškerého dalšího příslušenství samosttaně nerozpočtovaného, specifikace-viz v.č. 130, součástí dodávky této položky jsou veškeré práce a konstrukce popsané na v.č. 130 pod označením položky 206 a dále veškeré ocelové konstrukce schodiště popsané ve statické části projektu | [14 empty] | PP | 2
| VV |  | "viz v.č. 130 Tabulky PSV - pozice 206" 1 |  | 1 | [12 empty] | VV | 2 | 2 | True | 0 | ROZPOCET
| VV |  | Součet |  | 1 | [12 empty] | VV | 2 | 4 | True | 1 | ROZPOCET
473 | K | 107 | 207 Dodávka a montáž vnější stěny s dveřmi včetně povrchové úpravy a veškerého dalšího příslušenství, specifikace-viz v.č. 130 | kus | 1 |  | 0 |  |  | základní |  | 0 | 0 | 0 | 0 | 0 | 16 | K | 2 |  |  |  | ROZPOCET | 0 | 0 | 0 | 0 | 0 | 1 | 0 | 16 | -1640361183
| PP |  | 207 Dodávka a montáž vnější stěny s dveřmi včetně povrchové úpravy a veškerého dalšího příslušenství, specifikace-viz v.č. 130, součástí dodávky této položky jsou veškeré práce a konstrukce popsané na v.č. 130 pod označením položky 207 | [14 empty] | PP | 2
| VV |  | "viz v.č. 130 Tabulky PSV - pozice 207" 1 |  | 1 | [12 empty] | VV | 2 | 2 | True | 0 | ROZPOCET
| VV |  | Součet |  | 1 | [12 empty] | VV | 2 | 4 | True | 1 | ROZPOCET
474 | K | 108 | Dodávka, výroba a montáž ocelové konstrukce opláštění výtahu včetně veškerého montážního materiálu a příslušenství | t | 1.95 |  | 0 |  |  | základní |  | 0 | 1 | 1.95 | 0 | 0 | 4 | K | 2 |  |  |  | ROZPOCET | 0 | 0 | 0 | 0 | 0 | 1 | 0 | 4 | 750062426
| PP |  | Dodávka, výroba a montáž ocelové konstrukce opláštění výtahu včetně veškerého montážního materiálu a příslušenství | [14 empty] | PP | 2
| VV |  | "viz výkres konstrukce výtahové šachty 3.NP a 4.NP - výpočet viz tento výkres" 1,95 |  | 1.95 | [12 empty] | VV | 2 | 2 | True | 0 | ROZPOCET
| VV |  | Součet |  | 1.95 | [12 empty] | VV | 2 | 4 | True | 1 | ROZPOCET
475 | K | 109 | 113 Dodávka, výroba a montáž ocelových sloupků krovu včetně veškerého montážního materiálu a příslušenství | t | 0.059 |  | 0 |  |  | základní |  | 0 | 1 | 0.059 | 0 | 0 | 4 | K | 2 |  |  |  | ROZPOCET | 0 | 0 | 0 | 0 | 0 | 1 | 0 | 4 | -1784439872
| PP |  | 113 Dodávka, výroba a montáž ocelových sloupků krovu včetně veškerého montážního materiálu a příslušenství | [14 empty] | PP | 2
| P |  | Poznámka k položce: jedná se o materiál 120x80x2350 mm - viz PD | [14 empty] | P | 2
| VV |  | "viz v.č. 130 Tabulky PSV" 2,35*2*11,385*0,001*1,1 |  | 0.059 | [12 empty] | VV | 2 | 2 | True | 0 | ROZPOCET
| VV |  | Součet |  | 0.059 | [12 empty] | VV | 2 | 4 | True | 1 | ROZPOCET
476 | K | 110 | Dodávka, výroba a montáž ocelové propojovací lávky (mezi ocelovým venkovním schodištěm a plochou střechou ve 3.NP) včetně veškerého montážního materiálu, zábradlí, povrchové úpravy a příslušenství | soubor | 1 |  | 0 |  |  | základní |  | 0 | 1 | 1 | 0 | 0 | 4 | K | 2 |  |  |  | ROZPOCET | 0 | 0 | 0 | 0 | 0 | 1 | 0 | 4 | 1457180940
| PP |  | Dodávka, výroba a montáž ocelové propojovací lávky (mezi ocelovým venkovním schodištěm a plochou střechou ve 3.NP) včetně veškerého montážního materiálu, zábradlí, povrchové úpravy a příslušenství | [14 empty] | PP | 2
| VV |  | "viz půdorys 3.NP" 1 |  | 1 | [12 empty] | VV | 2 | 2 | True | 0 | ROZPOCET
| VV |  | Součet |  | 1 | [12 empty] | VV | 2 | 4 | True | 1 | ROZPOCET
| D | 771 | Podlahy z dlaždic |  |  |  | 0 |  |  |  |  | 0 |  | 12.6874 |  | 0 | 2 | D | 1 |  |  |  | ROZPOCET | [6 empty] | 0
477 | K | 111 | Dodávka a montáž lišta nerezová zapuštěná přechodová keramická dlažba/PVC | m | 7.81 |  | 0 |  |  | základní |  | 0 | 0 | 0 | 0 | 0 | 16 | K | 2 |  |  |  | ROZPOCET | 0 | 0 | 0 | 0 | 0 | 1 | 0 | 16 | 1770542794
| PP |  | Dodávka a montáž lišta nerezová zapuštěná přechodová keramická dlažba/PVC | [14 empty] | PP | 2
| VV |  | "viz půdorys 4.NP" (0,8+0,9*7)*1,1 |  | 7.81 | [12 empty] | VV | 2 | 2 | True | 0 | ROZPOCET
| VV |  | Součet |  | 7.81 | [12 empty] | VV | 2 | 4 | True | 1 | ROZPOCET
478 | K | 112 | Dodávka a montáž lišta nerezová dilatační do keramické dlažby | m | 29.59 |  | 0 |  |  | základní |  | 0 | 0 | 0 | 0 | 0 | 16 | K | 2 |  |  |  | ROZPOCET | 0 | 0 | 0 | 0 | 0 | 1 | 0 | 16 | 1974291800
| PP |  | Dodávka a montáž lišta nerezová dilatační do keramické dlažby | [14 empty] | PP | 2
| VV |  | "viz půdorys 4.NP" (2,7+2,2*2+2,2*9)*1,1 |  | 29.59 | [12 empty] | VV | 2 | 2 | True | 0 | ROZPOCET
| VV |  | Součet |  | 29.59 | [12 empty] | VV | 2 | 4 | True | 1 | ROZPOCET
479 | K | 113 | Dodávka a montáž lišta nerezová okrajová pro ukončení keramické dlažby tl. 10 mm | m | 36.3 |  | 0 |  |  | základní |  | 0 | 0 | 0 | 0 | 0 | 16 | K | 2 |  |  |  | ROZPOCET | 0 | 0 | 0 | 0 | 0 | 1 | 0 | 16 | 858324003
| PP |  | Dodávka a montáž lišta nerezová okrajová pro ukončení keramické dlažby tl. 10 mm | [14 empty] | PP | 2
| VV |  | "původní křivočaré schodiště ze 3.NP do 4.NP - hrany stupňů" 33*1,1 |  | 36.3 | [12 empty] | VV | 2 | 2 | True | 0 | ROZPOCET
| VV |  | Součet |  | 36.3 | [12 empty] | VV | 2 | 4 | True | 1 | ROZPOCET
480 | K | 771151022 | Samonivelační stěrka podlah pevnosti 30 MPa tl přes 3 do 5 mm | m2 | 36.204 |  | 0 | CS ÚRS 2025 01 |  | základní |  | 0 | 0.0075 | 0.27153 | 0 | 0 | 16 | K | 2 |  |  |  | ROZPOCET | 0 | 0 | 0 | 0 | 0 | 1 | 0 | 16 | 1039749111
| PP |  | Příprava podkladu před provedením dlažby samonivelační stěrka min. pevnosti 30 MPa, tloušťky přes 3 do 5 mm | [14 empty] | PP | 2
| Online PSC |  | https://podminky.urs.cz/item/CS_URS_2025_01/771151022 | [14 empty] | Online PSC | 2
| VV |  | "1.PP - m.č. 028 - skladba C2" 17 |  | 17 | [12 empty] | VV | 2 | 2 | True | 0 | ROZPOCET
| VV |  | "1.PP - m.č. 029 - skladba C3" 4 |  | 4 | [12 empty] | VV | 2 | 2 | True | 0 | ROZPOCET
| VV |  | "nové schodiště ze 3.NP do 4.NP - mezipodesty - skladba T.1" 1,91*2,07+3,9*2,1 |  | 12.144 | [12 empty] | VV | 2 | 2 | True | 0 | ROZPOCET
| VV |  | "původní křivočaré schodiště ze 3.NP do 4.NP - mezipodesty" 1,2*1,3+1,5 |  | 3.06 | [12 empty] | VV | 2 | 2 | True | 0 | ROZPOCET
| VV |  | Součet |  | 36.204 | [12 empty] | VV | 2 | 4 | True | 1 | ROZPOCET
481 | K | 771274123 | Montáž obkladů stupnic z dlaždic keramických reliéfních nebo z dekorů lepených cementovým flexibilním lepidlem š přes 250 do 300 mm | m | 24.8 |  | 0 | CS ÚRS 2025 01 |  | základní |  | 0 | 0.00153 | 0.037944 | 0 | 0 | 16 | K | 2 |  |  |  | ROZPOCET | 0 | 0 | 0 | 0 | 0 | 1 | 0 | 16 | 1233531416
| PP |  | Montáž obkladů schodišť z dlaždic keramických lepených cementovým flexibilním lepidlem stupnic reliéfních nebo z dekorů, šířky přes 250 do 300 mm | [14 empty] | PP | 2
| Online PSC |  | https://podminky.urs.cz/item/CS_URS_2025_01/771274123 | [14 empty] | Online PSC | 2
| VV |  | "původní křivočaré schodiště ze 3.NP do 4.NP" 24,8 |  | 24.8 | [12 empty] | VV | 2 | 2 | True | 0 | ROZPOCET
| VV |  | Součet |  | 24.8 | [12 empty] | VV | 2 | 4 | True | 1 | ROZPOCET
482 | K | 771274126 | Montáž obkladů stupnic z dlaždic keramických reliéfních nebo z dekorů lepených cementovým flexibilním lepidlem š přes 400 mm | m | 8.2 |  | 0 | CS ÚRS 2025 01 |  | základní |  | 0 | 0.00219 | 0.017958 | 0 | 0 | 16 | K | 2 |  |  |  | ROZPOCET | 0 | 0 | 0 | 0 | 0 | 1 | 0 | 16 | 521962511
| PP |  | Montáž obkladů schodišť z dlaždic keramických lepených cementovým flexibilním lepidlem stupnic reliéfních nebo z dekorů, šířky přes 400 mm | [14 empty] | PP | 2
| Online PSC |  | https://podminky.urs.cz/item/CS_URS_2025_01/771274126 | [14 empty] | Online PSC | 2
| VV |  | "původní křivočaré schodiště ze 3.NP do 4.NP" 8,2 |  | 8.2 | [12 empty] | VV | 2 | 2 | True | 0 | ROZPOCET
| VV |  | Součet |  | 8.2 | [12 empty] | VV | 2 | 4 | True | 1 | ROZPOCET
483 | K | 771274232 | Montáž obkladů podstupnic z dlaždic keramických hladkých lepených cementovým flexibilním lepidlem v přes 150 do 200 mm | m | 33 |  | 0 | CS ÚRS 2025 01 |  | základní |  | 0 | 0.00102 | 0.03366 | 0 | 0 | 16 | K | 2 |  |  |  | ROZPOCET | 0 | 0 | 0 | 0 | 0 | 1 | 0 | 16 | 1981966631
| PP |  | Montáž obkladů schodišť z dlaždic keramických lepených cementovým flexibilním lepidlem podstupnic hladkých, výšky přes 150 do 200 mm | [14 empty] | PP | 2
| Online PSC |  | https://podminky.urs.cz/item/CS_URS_2025_01/771274232 | [14 empty] | Online PSC | 2
| VV |  | "původní křivočaré schodiště ze 3.NP do 4.NP" 33 |  | 33 | [12 empty] | VV | 2 | 2 | True | 0 | ROZPOCET
| VV |  | Součet |  | 33 | [12 empty] | VV | 2 | 4 | True | 1 | ROZPOCET
484 | M | 59761111 | dlažba keramická slinutá mrazuvzdorná R10/B povrch hladký/matný tl do 10mm přes 0,5 do 2ks/m2 | m2 | 36.94 |  | 0 | CS ÚRS 2025 01 |  | základní |  | 0 | 0.022 | 0.81268 | 0 | 0 | 32 | M | 2 |  |  |  | ROZPOCET | 0 | 0 | 0 | 0 | 0 | 1 | 0 | 16 | -902101927
| PP |  | dlažba keramická slinutá mrazuvzdorná R10/B povrch hladký/matný tl do 10mm přes 0,5 do 2ks/m2 | [14 empty] | PP | 2
| VV |  | "původní křivočaré schodiště ze 3.NP do 4.NP - stupnice" (24,8*0,3+8,2*0,5)*2 |  | 23.08 | [12 empty] | VV | 2 | 2 | True | 0 | ROZPOCET
| VV |  | "původní křivočaré schodiště ze 3.NP do 4.NP - podstupnice" 33*0,2*2,1 |  | 13.86 | [12 empty] | VV | 2 | 2 | True | 0 | ROZPOCET
| VV |  | Součet |  | 36.94 | [12 empty] | VV | 2 | 4 | True | 1 | ROZPOCET
485 | K | 771474112 | Montáž soklů z dlaždic keramických rovných lepených cementovým flexibilním lepidlem v přes 65 do 90 mm | m | 145.69 |  | 0 | CS ÚRS 2025 01 |  | základní |  | 0 | 0.00043 | 0.062647 | 0 | 0 | 16 | K | 2 |  |  |  | ROZPOCET | 0 | 0 | 0 | 0 | 0 | 1 | 0 | 16 | -339624315
| PP |  | Montáž soklů z dlaždic keramických lepených cementovým flexibilním lepidlem rovných, výšky přes 65 do 90 mm | [14 empty] | PP | 2
| Online PSC |  | https://podminky.urs.cz/item/CS_URS_2025_01/771474112 | [14 empty] | Online PSC | 2
| VV |  | "1.PP - m.č. 028 - skladba C2" 5+2,1+1,9+0,33+1,8+0,3+0,3+0,7+1,2+2,36+2,25+6,35-0,9-0,8*3 |  | 21.29 | [12 empty] | VV | 2 | 2 | True | 0 | ROZPOCET
| VV |  | "viz půdorys 4.NP - skladba C.5 - odměřeno v CADu - sokly" 123-0,7-0,8*2-0,9*7-1,1-0,6-1,8-1,3+21-2-4,3-1,1-0,7*2+1+1,6 |  | 124.4 | [12 empty] | VV | 2 | 2 | True | 0 | ROZPOCET
| VV |  | Součet |  | 145.69 | [12 empty] | VV | 2 | 4 | True | 1 | ROZPOCET
486 | M | 59761184 | sokl keramický mrazuvzdorný povrch hladký/matný tl do 10mm výšky přes 65 do 90mm | m | 167.544 |  | 0 | CS ÚRS 2025 01 |  | základní |  | 0 | 0.00198 | 0.33174 | 0 | 0 | 32 | M | 2 |  |  |  | ROZPOCET | 0 | 0 | 0 | 0 | 0 | 1 | 0 | 16 | -219928754
| PP |  | sokl keramický mrazuvzdorný povrch hladký/matný tl do 10mm výšky přes 65 do 90mm | [14 empty] | PP | 2
| VV |  | "1.PP - m.č. 028 - skladba C2" (5+2,1+1,9+0,33+1,8+0,3+0,3+0,7+1,2+2,36+2,25+6,35-0,9-0,8*3)*1,15 |  | 24.484 | [12 empty] | VV | 2 | 2 | True | 0 | ROZPOCET
| VV |  | "viz půdorys 4.NP - skladba C.5 - odměřeno v CADu - sokly" (123-0,7-0,8*2-0,9*7-1,1-0,6-1,8-1,3+21-2-4,3-1,1-0,7*2+1+1,6)*1,15 |  | 143.06 | [12 empty] | VV | 2 | 2 | True | 0 | ROZPOCET
| VV |  | Součet |  | 167.544 | [12 empty] | VV | 2 | 4 | True | 1 | ROZPOCET
487 | K | 771474132 | Montáž soklů z dlaždic keramických schodišťových stupňovitých lepených cementovým flexibilním lepidlem v přes 65 do 90 mm | m | 49.4 |  | 0 | CS ÚRS 2025 01 |  | základní |  | 0 | 0.00043 | 0.021242 | 0 | 0 | 16 | K | 2 |  |  |  | ROZPOCET | 0 | 0 | 0 | 0 | 0 | 1 | 0 | 16 | -1056745954
| PP |  | Montáž soklů z dlaždic keramických lepených cementovým flexibilním lepidlem schodišťových stupňovitých, výšky přes 65 do 90 mm | [14 empty] | PP | 2
| Online PSC |  | https://podminky.urs.cz/item/CS_URS_2025_01/771474132 | [14 empty] | Online PSC | 2
| VV |  | "nové schodiště ze 3.NP do 4.NP" 5,4+8,9+4+5,05 |  | 23.35 | [12 empty] | VV | 2 | 2 | True | 0 | ROZPOCET
| VV |  | "původní křivočaré schodiště ze 3.NP do 4.NP" 21+5,05 |  | 26.05 | [12 empty] | VV | 2 | 2 | True | 0 | ROZPOCET
| VV |  | Součet |  | 49.4 | [12 empty] | VV | 2 | 4 | True | 1 | ROZPOCET
488 | M | 59761184 | sokl keramický mrazuvzdorný povrch hladký/matný tl do 10mm výšky přes 65 do 90mm | m | 56.811 |  | 0 | CS ÚRS 2025 01 |  | základní |  | 0 | 0.00198 | 0.11249 | 0 | 0 | 32 | M | 2 |  |  |  | ROZPOCET | 0 | 0 | 0 | 0 | 0 | 1 | 0 | 16 | -2140859998
| PP |  | sokl keramický mrazuvzdorný povrch hladký/matný tl do 10mm výšky přes 65 do 90mm | [14 empty] | PP | 2
| VV |  | "nové schodiště ze 3.NP do 4.NP" (5,4+8,9+4+5,05)*1,15 |  | 26.853 | [12 empty] | VV | 2 | 2 | True | 0 | ROZPOCET
| VV |  | "původní křivočaré schodiště ze 3.NP do 4.NP" (21+5,05)*1,15 |  | 29.958 | [12 empty] | VV | 2 | 2 | True | 0 | ROZPOCET
| VV |  | Součet |  | 56.811 | [12 empty] | VV | 2 | 4 | True | 1 | ROZPOCET
489 | K | 771554113 | Montáž podlah z dlaždic teracových lepených flexibilním lepidlem přes 9 do 12 ks/m2 | m2 | 12.144 |  | 0 | CS ÚRS 2025 01 |  | základní |  | 0 | 0.0054 | 0.065578 | 0 | 0 | 16 | K | 2 |  |  |  | ROZPOCET | 0 | 0 | 0 | 0 | 0 | 1 | 0 | 16 | -40443564
| PP |  | Montáž podlah z dlaždic teracových lepených flexibilním lepidlem přes 9 do 12 ks/ m2 | [14 empty] | PP | 2
| Online PSC |  | https://podminky.urs.cz/item/CS_URS_2025_01/771554113 | [14 empty] | Online PSC | 2
| VV |  | "nové schodiště ze 3.NP do 4.NP - mezipodesty - skladba T.1" 1,91*2,07+3,9*2,1 |  | 12.144 | [12 empty] | VV | 2 | 2 | True | 0 | ROZPOCET
| VV |  | Součet |  | 12.144 | [12 empty] | VV | 2 | 4 | True | 1 | ROZPOCET
490 | M | 59247374 | dlaždice teracová 300x300x35mm | m2 | 14.572 |  | 0 | CS ÚRS 2025 01 |  | základní |  | 0 | 0.07 | 1.02 | 0 | 0 | 32 | M | 2 |  |  |  | ROZPOCET | 0 | 0 | 0 | 0 | 0 | 1 | 0 | 16 | -706106006
| PP |  | dlaždice teracová 300x300x35mm | [14 empty] | PP | 2
| VV |  | "nové schodiště ze 3.NP do 4.NP - mezipodesty - skladba T.1" (1,91*2,07+3,9*2,1)*1,2 |  | 14.572 | [12 empty] | VV | 2 | 2 | True | 0 | ROZPOCET
| VV |  | Součet |  | 14.572 | [12 empty] | VV | 2 | 4 | True | 1 | ROZPOCET
491 | K | 771574153 | Montáž podlah keramických hladkých lepených cementovým flexibilním lepidlem přes 2 do 4 ks/m2 | m2 | 261.56 |  | 0 | CS ÚRS 2025 01 |  | základní |  | 0 | 0.00903 | 2.3619 | 0 | 0 | 16 | K | 2 |  |  |  | ROZPOCET | 0 | 0 | 0 | 0 | 0 | 1 | 0 | 16 | 1959437020
| PP |  | Montáž podlah z dlaždic keramických lepených cementovým flexibilním lepidlem hladkých, tloušťky do 10 mm přes 2 do 4 ks/m2 | [14 empty] | PP | 2
| Online PSC |  | https://podminky.urs.cz/item/CS_URS_2025_01/771574153 | [14 empty] | Online PSC | 2
| P |  | Poznámka k položce: položka zahrnuje i dodávku a montáž spárovací flexibilní hmoty a lepidla | [14 empty] | P | 2
| VV |  | "1.PP - m.č. 028 - skladba C2" 17 |  | 17 | [12 empty] | VV | 2 | 2 | True | 0 | ROZPOCET
| VV |  | "1.PP - m.č. 029 - skladba C3" 4 |  | 4 | [12 empty] | VV | 2 | 2 | True | 0 | ROZPOCET
| VV |  | "původní křivočaré schodiště ze 3.NP do 4.NP - mezipodesty" 1,2*1,3+1,5 |  | 3.06 | [12 empty] | VV | 2 | 2 | True | 0 | ROZPOCET
| VV |  | "viz půdorys 4.NP - skladba C.1" (8+3+3+6+5+2+13+4+2+2+2+3) |  | 53 | [12 empty] | VV | 2 | 2 | True | 0 | ROZPOCET
| VV |  | "viz půdorys 4.NP - skladba C.5" (135+22+19) |  | 176 | [12 empty] | VV | 2 | 2 | True | 0 | ROZPOCET
| VV |  | "doplnění podlahy v 1.NP - skladba C.4" 8,5 |  | 8.5 | [12 empty] | VV | 2 | 2 | True | 0 | ROZPOCET
| VV |  | Součet |  | 261.56 | [12 empty] | VV | 2 | 4 | True | 1 | ROZPOCET
492 | M | 59761118 | dlažba keramická slinutá mrazuvzdorná R10/B povrch reliéfní/matný tl do 10mm přes 2 do 4ks/m2 | m2 | 326.95 |  | 0 | CS ÚRS 2025 01 |  | základní |  | 0 | 0.022 | 7.1929 | 0 | 0 | 32 | M | 2 |  |  |  | ROZPOCET | 0 | 0 | 0 | 0 | 0 | 1 | 0 | 16 | 950935760
| PP |  | dlažba keramická slinutá mrazuvzdorná R10/B povrch reliéfní/matný tl do 10mm přes 2 do 4ks/m2 | [14 empty] | PP | 2
| VV |  | "1.PP - m.č. 028 - skladba C2" 17*1,25 |  | 21.25 | [12 empty] | VV | 2 | 2 | True | 0 | ROZPOCET
| VV |  | "1.PP - m.č. 029 - skladba C3" 4*1,25 |  | 5 | [12 empty] | VV | 2 | 2 | True | 0 | ROZPOCET
| VV |  | "původní křivočaré schodiště ze 3.NP do 4.NP - mezipodesty" (1,2*1,3+1,5)*1,25 |  | 3.825 | [12 empty] | VV | 2 | 2 | True | 0 | ROZPOCET
| VV |  | "viz půdorys 4.NP - skladba C.1" (8+3+3+6+5+2+13+4+2+2+2+3)*1,25 |  | 66.25 | [12 empty] | VV | 2 | 2 | True | 0 | ROZPOCET
| VV |  | "viz půdorys 4.NP - skladba C.5" (135+22+19)*1,25 |  | 220 | [12 empty] | VV | 2 | 2 | True | 0 | ROZPOCET
| VV |  | "doplnění podlahy v 1.NP - skladba C.4" 8,5*1,25 |  | 10.625 | [12 empty] | VV | 2 | 2 | True | 0 | ROZPOCET
| VV |  | Součet |  | 326.95 | [12 empty] | VV | 2 | 4 | True | 1 | ROZPOCET
493 | K | 771577121 | Příplatek k montáži podlah keramických lepených cementovým flexibilním rychletuhnoucím lepidlem za plochu do 5 m2 | m2 | 33.06 |  | 0 | CS ÚRS 2025 01 |  | základní |  | 0 | 0 | 0 | 0 | 0 | 16 | K | 2 |  |  |  | ROZPOCET | 0 | 0 | 0 | 0 | 0 | 1 | 0 | 16 | 776669886
| PP |  | Montáž podlah z dlaždic keramických lepených cementovým flexibilním rychletuhnoucím lepidlem Příplatek k cenám za plochu do 5 m2 jednotlivě | [14 empty] | PP | 2
| Online PSC |  | https://podminky.urs.cz/item/CS_URS_2025_01/771577121 | [14 empty] | Online PSC | 2
| VV |  | "1.PP - m.č. 029 - skladba C3" 4 |  | 4 | [12 empty] | VV | 2 | 2 | True | 0 | ROZPOCET
| VV |  | "původní křivočaré schodiště ze 3.NP do 4.NP - mezipodesty" 1,2*1,3+1,5 |  | 3.06 | [12 empty] | VV | 2 | 2 | True | 0 | ROZPOCET
| VV |  | "viz půdorys 4.NP - skladba C.1" (3+3+5+2+4+2+2+2+3) |  | 26 | [12 empty] | VV | 2 | 2 | True | 0 | ROZPOCET
| VV |  | Součet |  | 33.06 | [12 empty] | VV | 2 | 4 | True | 1 | ROZPOCET
494 | K | 771577125 | Příplatek k montáži podlah keramických lepených flexibilním rychletuhnoucím lepidlem za lepení dvousložkovým lepidlem | m2 | 261.56 |  | 0 | CS ÚRS 2022 01 |  | základní |  | 0 | 0 | 0 | 0 | 0 | 16 | K | 2 |  |  |  | ROZPOCET | 0 | 0 | 0 | 0 | 0 | 1 | 0 | 16 | -607443681
| PP |  | Montáž podlah z dlaždic keramických lepených flexibilním rychletuhnoucím lepidlem Příplatek k cenám za dvousložkové lepidlo | [14 empty] | PP | 2
| Online PSC |  | https://podminky.urs.cz/item/CS_URS_2022_01/771577125 | [14 empty] | Online PSC | 2
| VV |  | "1.PP - m.č. 028 - skladba C2" 17 |  | 17 | [12 empty] | VV | 2 | 2 | True | 0 | ROZPOCET
| VV |  | "1.PP - m.č. 029 - skladba C3" 4 |  | 4 | [12 empty] | VV | 2 | 2 | True | 0 | ROZPOCET
| VV |  | "původní křivočaré schodiště ze 3.NP do 4.NP - mezipodesty" 1,2*1,3+1,5 |  | 3.06 | [12 empty] | VV | 2 | 2 | True | 0 | ROZPOCET
| VV |  | "viz půdorys 4.NP - skladba C.1" (8+3+3+6+5+2+13+4+2+2+2+3) |  | 53 | [12 empty] | VV | 2 | 2 | True | 0 | ROZPOCET
| VV |  | "viz půdorys 4.NP - skladba C.5" (135+22+19) |  | 176 | [12 empty] | VV | 2 | 2 | True | 0 | ROZPOCET
| VV |  | "doplnění podlahy v 1.NP - skladba C.4" 8,5 |  | 8.5 | [12 empty] | VV | 2 | 2 | True | 0 | ROZPOCET
| VV |  | Součet |  | 261.56 | [12 empty] | VV | 2 | 4 | True | 1 | ROZPOCET
495 | K | 771591111 | Nátěr penetrační na podlahu | m2 | 310.213 |  | 0 | CS ÚRS 2025 01 |  | základní |  | 0 | 0.0003 | 0.093064 | 0 | 0 | 16 | K | 2 |  |  |  | ROZPOCET | 0 | 0 | 0 | 0 | 0 | 1 | 0 | 16 | -899462551
| PP |  | Příprava podkladu před provedením dlažby nátěr penetrační na podlahu | [14 empty] | PP | 2
| Online PSC |  | https://podminky.urs.cz/item/CS_URS_2025_01/771591111 | [14 empty] | Online PSC | 2
| VV |  | "viz položky ploch" 12,144+261,56 |  | 273.704 | [12 empty] | VV | 2 | 2 | True | 0 | ROZPOCET
| VV |  | "viz položky soklů" (145,69+49,4)*0,1 |  | 19.509 | [12 empty] | VV | 2 | 2 | True | 0 | ROZPOCET
| VV |  | "původní křivočaré schodiště ze 3.NP do 4.NP" 11+6 |  | 17 | [12 empty] | VV | 2 | 2 | True | 0 | ROZPOCET
| VV |  | Součet |  | 310.213 | [12 empty] | VV | 2 | 4 | True | 1 | ROZPOCET
496 | K | 771591112 | Izolace pod dlažbu nátěrem nebo stěrkou ve dvou vrstvách | m2 | 57 |  | 0 | CS ÚRS 2025 01 |  | základní |  | 0 | 0.0015 | 0.0855 | 0 | 0 | 16 | K | 2 |  |  |  | ROZPOCET | 0 | 0 | 0 | 0 | 0 | 1 | 0 | 16 | 1891460476
| PP |  | Izolace podlahy pod dlažbu nátěrem nebo stěrkou ve dvou vrstvách | [14 empty] | PP | 2
| Online PSC |  | https://podminky.urs.cz/item/CS_URS_2025_01/771591112 | [14 empty] | Online PSC | 2
| P |  | Poznámka k položce: specifikace-viz v.č. D.1.2.22 - SP302 položky zahrnuje i penetraci podkladu! | [14 empty] | P | 2
| VV |  | "1.PP - m.č. 029 - skladba C3" 4 |  | 4 | [12 empty] | VV | 2 | 2 | True | 0 | ROZPOCET
| VV |  | "viz půdorys 4.NP - skladba C.1" (8+3+3+6+5+2+13+4+2+2+2+3) |  | 53 | [12 empty] | VV | 2 | 2 | True | 0 | ROZPOCET
| VV |  | Součet |  | 57 | [12 empty] | VV | 2 | 4 | True | 1 | ROZPOCET
497 | K | 771591115 | Podlahy spárování silikonem | m | 497.04 |  | 0 | CS ÚRS 2025 01 |  | základní |  | 0 | 9e-05 | 0.044734 | 0 | 0 | 16 | K | 2 |  |  |  | ROZPOCET | 0 | 0 | 0 | 0 | 0 | 1 | 0 | 16 | -1068333073
| PP |  | Podlahy - dokončovací práce spárování silikonem | [14 empty] | PP | 2
| Online PSC |  | https://podminky.urs.cz/item/CS_URS_2025_01/771591115 | [14 empty] | Online PSC | 2
| VV |  | "viz půdorys 4.NP - skladba C.1" 66 |  | 66 | [12 empty] | VV | 2 | 2 | True | 0 | ROZPOCET
| VV |  | "1.PP - m.č. 028 - skladba C2" 5+2,1+1,9+0,33+1,8+0,3+0,3+0,7+1,2+2,36+2,25+6,35-0,9-0,8*3 |  | 21.29 | [12 empty] | VV | 2 | 2 | True | 0 | ROZPOCET
| VV |  | "1.PP - m.č. 029 - skladba C3" 1,8*4 |  | 7.2 | [12 empty] | VV | 2 | 2 | True | 0 | ROZPOCET
| VV |  | "viz půdorys 4.NP - skladba C.5" 168 |  | 168 | [12 empty] | VV | 2 | 2 | True | 0 | ROZPOCET
| VV |  | "nové schodiště ze 3.NP do 4.NP" 5,5+8,9+3,9+5,05+1,8*(9+16+9) |  | 84.55 | [12 empty] | VV | 2 | 2 | True | 0 | ROZPOCET
| VV |  | "samostatně nerozpočtované silikonování" 150 |  | 150 | [12 empty] | VV | 2 | 2 | True | 0 | ROZPOCET
| VV |  | Součet |  | 497.04 | [12 empty] | VV | 2 | 4 | True | 1 | ROZPOCET
498 | K | 771591121 | Podlahy separační provazec do pružných spar průměru 4 mm | m | 262.49 |  | 0 | CS ÚRS 2025 01 |  | základní |  | 0 | 2e-05 | 0.0052498 | 0 | 0 | 16 | K | 2 |  |  |  | ROZPOCET | 0 | 0 | 0 | 0 | 0 | 1 | 0 | 16 | 1686018847
| PP |  | Podlahy - dokončovací práce separační provazec do pružných spar, průměru 4 mm | [14 empty] | PP | 2
| Online PSC |  | https://podminky.urs.cz/item/CS_URS_2025_01/771591121 | [14 empty] | Online PSC | 2
| VV |  | "viz půdorys 4.NP - skladba C.1" 66 |  | 66 | [12 empty] | VV | 2 | 2 | True | 0 | ROZPOCET
| VV |  | "1.PP - m.č. 028 - skladba C2" 5+2,1+1,9+0,33+1,8+0,3+0,3+0,7+1,2+2,36+2,25+6,35-0,9-0,8*3 |  | 21.29 | [12 empty] | VV | 2 | 2 | True | 0 | ROZPOCET
| VV |  | "1.PP - m.č. 029 - skladba C3" 1,8*4 |  | 7.2 | [12 empty] | VV | 2 | 2 | True | 0 | ROZPOCET
| VV |  | "viz půdorys 4.NP - skladba C.5" 168 |  | 168 | [12 empty] | VV | 2 | 2 | True | 0 | ROZPOCET
| VV |  | Součet |  | 262.49 | [12 empty] | VV | 2 | 4 | True | 1 | ROZPOCET
499 | K | 771591241 | Izolace těsnícími pásy vnitřní kout | kus | 39 |  | 0 | CS ÚRS 2025 01 |  | základní |  | 0 | 0.00021 | 0.00819 | 0 | 0 | 16 | K | 2 |  |  |  | ROZPOCET | 0 | 0 | 0 | 0 | 0 | 1 | 0 | 16 | -1136724808
| PP |  | Izolace podlahy pod dlažbu těsnícími izolačními pásy vnitřní kout | [14 empty] | PP | 2
| Online PSC |  | https://podminky.urs.cz/item/CS_URS_2025_01/771591241 | [14 empty] | Online PSC | 2
| VV |  | "viz půdorys 4.NP - skladba C.1" 35 |  | 35 | [12 empty] | VV | 2 | 2 | True | 0 | ROZPOCET
| VV |  | "1.PP - m.č. 029 - skladba C3" 4 |  | 4 | [12 empty] | VV | 2 | 2 | True | 0 | ROZPOCET
| VV |  | Součet |  | 39 | [12 empty] | VV | 2 | 4 | True | 1 | ROZPOCET
500 | K | 771591242 | Izolace těsnícími pásy vnější roh | kus | 22 |  | 0 | CS ÚRS 2025 01 |  | základní |  | 0 | 0.0002 | 0.0044 | 0 | 0 | 16 | K | 2 |  |  |  | ROZPOCET | 0 | 0 | 0 | 0 | 0 | 1 | 0 | 16 | -2136358463
| PP |  | Izolace podlahy pod dlažbu těsnícími izolačními pásy vnější roh | [14 empty] | PP | 2
| Online PSC |  | https://podminky.urs.cz/item/CS_URS_2025_01/771591242 | [14 empty] | Online PSC | 2
| VV |  | "viz půdorys 4.NP - skladba C.1" 11 |  | 11 | [12 empty] | VV | 2 | 2 | True | 0 | ROZPOCET
| VV |  | Mezisoučet |  | 11 | [12 empty] | VV | 2 | 3 | True | 0 | ROZPOCET
| VV |  | "podlaha 1.NP - skladba C.2" 4 |  | 4 | [12 empty] | VV | 2 | 2 | True | 0 | ROZPOCET
| VV |  | Mezisoučet |  | 4 | [12 empty] | VV | 2 | 3 | True | 0 | ROZPOCET
| VV |  | "podlaha 2.NP - skladba C.4" 7 |  | 7 | [12 empty] | VV | 2 | 2 | True | 0 | ROZPOCET
| VV |  | Mezisoučet |  | 7 | [12 empty] | VV | 2 | 3 | True | 0 | ROZPOCET
| VV |  | Součet |  | 22 | [12 empty] | VV | 2 | 4 | True | 1 | ROZPOCET
501 | K | 771591264 | Izolace těsnícími pásy mezi podlahou a stěnou | m | 73.2 |  | 0 | CS ÚRS 2025 01 |  | základní |  | 0 | 0.00142 | 0.10394 | 0 | 0 | 16 | K | 2 |  |  |  | ROZPOCET | 0 | 0 | 0 | 0 | 0 | 1 | 0 | 16 | 756639293
| PP |  | Izolace podlahy pod dlažbu těsnícími izolačními pásy mezi podlahou a stěnu | [14 empty] | PP | 2
| Online PSC |  | https://podminky.urs.cz/item/CS_URS_2025_01/771591264 | [14 empty] | Online PSC | 2
| VV |  | "viz půdorys 4.NP - skladba C.1" 66 |  | 66 | [12 empty] | VV | 2 | 2 | True | 0 | ROZPOCET
| VV |  | "1.PP - m.č. 029 - skladba C3" 1,8*4 |  | 7.2 | [12 empty] | VV | 2 | 2 | True | 0 | ROZPOCET
| VV |  | Součet |  | 73.2 | [12 empty] | VV | 2 | 4 | True | 1 | ROZPOCET
502 | K | 998771103 | Přesun hmot tonážní pro podlahy z dlaždic v objektech v přes 12 do 24 m | t | 12.687 |  | 0 | CS ÚRS 2025 01 |  | základní |  | 0 | 0 | 0 | 0 | 0 | 16 | K | 2 |  |  |  | ROZPOCET | 0 | 0 | 0 | 0 | 0 | 1 | 0 | 16 | -793085411
| PP |  | Přesun hmot pro podlahy z dlaždic stanovený z hmotnosti přesunovaného materiálu vodorovná dopravní vzdálenost do 50 m základní v objektech výšky přes 12 do 24 m | [14 empty] | PP | 2
| Online PSC |  | https://podminky.urs.cz/item/CS_URS_2025_01/998771103 | [14 empty] | Online PSC | 2
| D | 772 | Podlahy z kamene |  |  |  | 0 |  |  |  |  | 0 |  | 3.1579 |  | 0 | 2 | D | 1 |  |  |  | ROZPOCET | [6 empty] | 0
503 | K | 772231312 | Montáž obkladu stupňů deskami lepenými z kamene tvrdého tl do 30 mm | m | 122.4 |  | 0 | CS ÚRS 2025 01 |  | základní |  | 0 | 0.0038 | 0.46512 | 0 | 0 | 16 | K | 2 |  |  |  | ROZPOCET | 0 | 0 | 0 | 0 | 0 | 1 | 0 | 16 | -972071390
| PP |  | Montáž obkladu schodišťových stupňů deskami z tvrdých kamenů kladených do lepidla s přímou nebo zakřivenou výstupní čárou deskami stupnicovými pravoúhlými nebo kosoúhlými, tl. 30 mm | [14 empty] | PP | 2
| Online PSC |  | https://podminky.urs.cz/item/CS_URS_2025_01/772231312 | [14 empty] | Online PSC | 2
| P |  | Poznámka k položce: položka zahnruje obklad 1 mb stupnice a 1 mb podstupnice | [14 empty] | P | 2
| VV |  | "nové schodiště ze 3.NP do 4.NP - stupnice" 1,8*(9+16+9) |  | 61.2 | [12 empty] | VV | 2 | 2 | True | 0 | ROZPOCET
| VV |  | "nové schodiště ze 3.NP do 4.NP - podstupnice" 1,8*(9+16+9) |  | 61.2 | [12 empty] | VV | 2 | 2 | True | 0 | ROZPOCET
| VV |  | Součet |  | 122.4 | [12 empty] | VV | 2 | 4 | True | 1 | ROZPOCET
504 | M | 114 | kamenný obklad stupnice schodu tl. 25 mm šířky 350 mm s ozubem dle Tabulky podlah | m | 67.32 |  | 0 |  |  | základní |  | 0 | 0.028 | 1.885 | 0 | 0 | 32 | M | 2 |  |  |  | ROZPOCET | 0 | 0 | 0 | 0 | 0 | 1 | 0 | 16 | 1050866262
| PP |  | kamenný obklad stupnice schodu tl. 25 mm šířky 350 mm s ozubem dle Tabulky podlah | [14 empty] | PP | 2
| VV |  | "nové schodiště ze 3.NP do 4.NP - stupnice" 1,8*(9+16+9)*1,1 |  | 67.32 | [12 empty] | VV | 2 | 2 | True | 0 | ROZPOCET
| VV |  | Součet |  | 67.32 | [12 empty] | VV | 2 | 4 | True | 1 | ROZPOCET
505 | M | 115 | kamenný obklad podstupnice schodu tl. 25 mm šířky 150 mm s ozubem dle Tabulky podlah | m | 67.32 |  | 0 |  |  | základní |  | 0 | 0.012 | 0.80784 | 0 | 0 | 32 | M | 2 |  |  |  | ROZPOCET | 0 | 0 | 0 | 0 | 0 | 1 | 0 | 16 | -1605856030
| PP |  | kamenný obklad podstupnice schodu tl. 25 mm šířky 150 mm s ozubem dle Tabulky podlah | [14 empty] | PP | 2
| VV |  | "nové schodiště ze 3.NP do 4.NP - podstupnice" 1,8*(9+16+9)*1,1 |  | 67.32 | [12 empty] | VV | 2 | 2 | True | 0 | ROZPOCET
| VV |  | Součet |  | 67.32 | [12 empty] | VV | 2 | 4 | True | 1 | ROZPOCET
506 | K | 998772103 | Přesun hmot tonážní pro podlahy z kamene v objektech v přes 12 do 60 m | t | 3.158 |  | 0 | CS ÚRS 2025 01 |  | základní |  | 0 | 0 | 0 | 0 | 0 | 16 | K | 2 |  |  |  | ROZPOCET | 0 | 0 | 0 | 0 | 0 | 1 | 0 | 16 | -2063711853
| PP |  | Přesun hmot pro kamenné dlažby, obklady schodišťových stupňů a soklů stanovený z hmotnosti přesunovaného materiálu vodorovná dopravní vzdálenost do 50 m základní v objektech výšky přes 12 do 60 m | [14 empty] | PP | 2
| Online PSC |  | https://podminky.urs.cz/item/CS_URS_2025_01/998772103 | [14 empty] | Online PSC | 2
| D | 776 | Podlahy povlakové |  |  |  | 0 |  |  |  |  | 0 |  | 4.2251 |  | 0 | 2 | D | 1 |  |  |  | ROZPOCET | [6 empty] | 0
507 | K | 116 | Dodávka a montáž lišta zapuštěná přechodová PVC/PVC | m | 0.88 |  | 0 |  |  | základní |  | 0 | 0 | 0 | 0 | 0 | 16 | K | 2 |  |  |  | ROZPOCET | 0 | 0 | 0 | 0 | 0 | 1 | 0 | 16 | 13607371
| PP |  | Dodávka a montáž lišta zapuštěná přechodová PVC/PVC | [14 empty] | PP | 2
| VV |  | "viz půdorys 4.NP" (0,8)*1,1 |  | 0.88 | [12 empty] | VV | 2 | 2 | True | 0 | ROZPOCET
| VV |  | Součet |  | 0.88 | [12 empty] | VV | 2 | 4 | True | 1 | ROZPOCET
508 | K | 117 | Dodávka montáž heterogenního akustického vinylu v rolích včetně příslušenství, specifikace-viz akladba A.1 | m2 | 370 |  | 0 |  |  | základní |  | 0 | 0.01 | 3.7 | 0 | 0 | 16 | K | 2 |  |  |  | ROZPOCET | 0 | 0 | 0 | 0 | 0 | 1 | 0 | 16 | 381658339
| PP |  | Dodávka montáž heterogenního akustického vinylu v rolích včetně příslušenství, specifikace-viz akladba A.1, součástí položky jsou i lepidlo, svařovací šňůra, těsnící tmel, apod.), výměra je uvedena jako čistá míra bez prořezu, cenu za prořez nutno započítat do ceny za 1 m2 čisté výměry podlahy!!!, položka zahrnuje kladení, lepení, svařování, těsnění včetně zatahování do podlahových vpustí, úpravu soklů v rozích místnosti-vše dodávka včetně materiálu | [14 empty] | PP | 2
| VV |  | "viz půdorys 4.NP - skladba A.1" (60+18+10+65+60+50+62+22+23) |  | 370 | [12 empty] | VV | 2 | 2 | True | 0 | ROZPOCET
| VV |  | Součet |  | 370 | [12 empty] | VV | 2 | 4 | True | 1 | ROZPOCET
509 | K | 118 | Dodávka a montáž - hliníková soklová lišta šroubovaná výšky 70 mm včetně veškerého příslušenství, specifikace-viz skladba A.1 | m | 223.3 |  | 0 |  |  | základní |  | 0 | 0.002 | 0.4466 | 0 | 0 | 16 | K | 2 |  |  |  | ROZPOCET | 0 | 0 | 0 | 0 | 0 | 1 | 0 | 16 | -1403299184
| PP |  | Dodávka a montáž - hliníková soklová lišta šroubovaná výšky 70 mm včetně veškerého příslušenství, specifikace-viz skladba A.1, výměra je uvedena jako čistá míra bez prořezu, cenu za prořez nutno započítat do ceny za 1 mb čisté míry soklu | [14 empty] | PP | 2
| VV |  | "viz půdorys 4.NP - skladba A.1 - odměřeno v CADu" (232-0,8*3-0,9*7) |  | 223.3 | [12 empty] | VV | 2 | 2 | True | 0 | ROZPOCET
| VV |  | Součet |  | 223.3 | [12 empty] | VV | 2 | 4 | True | 1 | ROZPOCET
510 | K | 776111311 | Vysátí podkladu povlakových podlah | m2 | 392.33 |  | 0 | CS ÚRS 2025 01 |  | základní |  | 0 | 0 | 0 | 0 | 0 | 16 | K | 2 |  |  |  | ROZPOCET | 0 | 0 | 0 | 0 | 0 | 1 | 0 | 16 | -633150291
| PP |  | Příprava podkladu povlakových podlah a stěn vysátí podlah | [14 empty] | PP | 2
| Online PSC |  | https://podminky.urs.cz/item/CS_URS_2025_01/776111311 | [14 empty] | Online PSC | 2
| VV |  | "viz půdorys 4.NP - skladba A.1 - plocha" (60+18+10+65+60+50+62+22+23) |  | 370 | [12 empty] | VV | 2 | 2 | True | 0 | ROZPOCET
| VV |  | "viz půdorys 4.NP - skladba A.1 - odměřeno v CADu - sokly" (232-0,8*3-0,9*7)*0,1 |  | 22.33 | [12 empty] | VV | 2 | 2 | True | 0 | ROZPOCET
| VV |  | Součet |  | 392.33 | [12 empty] | VV | 2 | 4 | True | 1 | ROZPOCET
511 | K | 776121321 | Neředěná penetrace savého podkladu povlakových podlah | m2 | 392.33 |  | 0 | CS ÚRS 2025 01 |  | základní |  | 0 | 0.0002 | 0.078466 | 0 | 0 | 16 | K | 2 |  |  |  | ROZPOCET | 0 | 0 | 0 | 0 | 0 | 1 | 0 | 16 | -1365895383
| PP |  | Příprava podkladu povlakových podlah a stěn penetrace neředěná podlah | [14 empty] | PP | 2
| Online PSC |  | https://podminky.urs.cz/item/CS_URS_2025_01/776121321 | [14 empty] | Online PSC | 2
| VV |  | "viz půdorys 4.NP - skladba A.1 - plocha" (60+18+10+65+60+50+62+22+23) |  | 370 | [12 empty] | VV | 2 | 2 | True | 0 | ROZPOCET
| VV |  | "viz půdorys 4.NP - skladba A.1 - odměřeno v CADu - sokly" (232-0,8*3-0,9*7)*0,1 |  | 22.33 | [12 empty] | VV | 2 | 2 | True | 0 | ROZPOCET
| VV |  | Součet |  | 392.33 | [12 empty] | VV | 2 | 4 | True | 1 | ROZPOCET
512 | K | 998776103 | Přesun hmot tonážní pro podlahy povlakové v objektech v přes 12 do 24 m | t | 4.225 |  | 0 | CS ÚRS 2025 01 |  | základní |  | 0 | 0 | 0 | 0 | 0 | 16 | K | 2 |  |  |  | ROZPOCET | 0 | 0 | 0 | 0 | 0 | 1 | 0 | 16 | 1824688927
| PP |  | Přesun hmot pro podlahy povlakové stanovený z hmotnosti přesunovaného materiálu vodorovná dopravní vzdálenost do 50 m základní v objektech výšky přes 12 do 24 m | [14 empty] | PP | 2
| Online PSC |  | https://podminky.urs.cz/item/CS_URS_2025_01/998776103 | [14 empty] | Online PSC | 2
| D | 777 | Podlahy lité |  |  |  | 0 |  |  |  |  | 0 |  | 0.02001 |  | 0 | 2 | D | 1 |  |  |  | ROZPOCET | [6 empty] | 0
513 | K | 777131101 | Penetrační epoxidový nátěr podlahy na suchý a vyzrálý podklad | m2 | 5.408 |  | 0 | CS ÚRS 2025 01 |  | základní |  | 0 | 0.0003 | 0.0016224 | 0 | 0 | 16 | K | 2 |  |  |  | ROZPOCET | 0 | 0 | 0 | 0 | 0 | 1 | 0 | 16 | -869909700
| PP |  | Penetrační nátěr podlahy epoxidový na podklad suchý a vyzrálý | [14 empty] | PP | 2
| Online PSC |  | https://podminky.urs.cz/item/CS_URS_2025_01/777131101 | [14 empty] | Online PSC | 2
| VV |  | "podlaha výtahu" 1,8*1,96 |  | 3.528 | [12 empty] | VV | 2 | 2 | True | 0 | ROZPOCET
| VV |  | "sokl výtahu" (1,8*2+1,96*2)*0,25 |  | 1.88 | [12 empty] | VV | 2 | 2 | True | 0 | ROZPOCET
| VV |  | Součet |  | 5.408 | [12 empty] | VV | 2 | 4 | True | 1 | ROZPOCET
514 | K | 777511143 | Krycí epoxidová stěrka tloušťky do 2 mm chemicky odolné lité podlahy | m2 | 5.408 |  | 0 | CS ÚRS 2025 01 |  | základní |  | 0 | 0.0034 | 0.018387 | 0 | 0 | 16 | K | 2 |  |  |  | ROZPOCET | 0 | 0 | 0 | 0 | 0 | 1 | 0 | 16 | 985636537
| PP |  | Krycí stěrka chemicky odolná epoxidová, tloušťky přes 1 do 2 mm | [14 empty] | PP | 2
| Online PSC |  | https://podminky.urs.cz/item/CS_URS_2025_01/777511143 | [14 empty] | Online PSC | 2
| VV |  | "podlaha výtahu" 1,8*1,96 |  | 3.528 | [12 empty] | VV | 2 | 2 | True | 0 | ROZPOCET
| VV |  | "sokl výtahu" (1,8*2+1,96*2)*0,25 |  | 1.88 | [12 empty] | VV | 2 | 2 | True | 0 | ROZPOCET
| VV |  | Součet |  | 5.408 | [12 empty] | VV | 2 | 4 | True | 1 | ROZPOCET
515 | K | 998777103 | Přesun hmot tonážní pro podlahy lité v objektech v přes 12 do 24 m | t | 0.02 |  | 0 | CS ÚRS 2025 01 |  | základní |  | 0 | 0 | 0 | 0 | 0 | 16 | K | 2 |  |  |  | ROZPOCET | 0 | 0 | 0 | 0 | 0 | 1 | 0 | 16 | 1041014887
| PP |  | Přesun hmot pro podlahy lité stanovený z hmotnosti přesunovaného materiálu vodorovná dopravní vzdálenost do 50 m základní v objektech výšky přes 12 do 24 m | [14 empty] | PP | 2
| Online PSC |  | https://podminky.urs.cz/item/CS_URS_2025_01/998777103 | [14 empty] | Online PSC | 2
| D | 781 | Dokončovací práce - obklady |  |  |  | 0 |  |  |  |  | 0 |  | 5.9341 |  | 0 | 2 | D | 1 |  |  |  | ROZPOCET | [6 empty] | 0
516 | K | 119 | Dodávka+montáž lišta rohová nerezová ukončovací k obkladům | m | 48.89 |  | 0 |  |  | základní |  | 0 | 0 | 0 | 0 | 0 | 16 | K | 2 |  |  |  | ROZPOCET | 0 | 0 | 0 | 0 | 0 | 1 | 0 | 16 | 371926116
| PP |  | Dodávka+montáž lišta rohová nerezová ukončovací k obkladům | [14 empty] | PP | 2
| VV |  | "viz půdorys 4.NP - m.č. 4.04-4.09" (2,3*9+2,5+1,92+1,25*2+1*2+1,5*2+1,1+1,5)*1,1 |  | 38.742 | [12 empty] | VV | 2 | 2 | True | 0 | ROZPOCET
| VV |  | "viz půdorys 4.NP - m.č. 4.18-4.23" (2,3*2+1,8+2,825)*1,1 |  | 10.148 | [12 empty] | VV | 2 | 2 | True | 0 | ROZPOCET
| VV |  | Součet |  | 48.89 | [12 empty] | VV | 2 | 4 | True | 1 | ROZPOCET
517 | K | 781121011 | Nátěr penetrační na stěnu | m2 | 152.676 |  | 0 | CS ÚRS 2025 01 |  | základní |  | 0 | 0.0003 | 0.045803 | 0 | 0 | 16 | K | 2 |  |  |  | ROZPOCET | 0 | 0 | 0 | 0 | 0 | 1 | 0 | 16 | 928676126
| PP |  | Příprava podkladu před provedením obkladu nátěr penetrační na stěnu | [14 empty] | PP | 2
| Online PSC |  | https://podminky.urs.cz/item/CS_URS_2025_01/781121011 | [14 empty] | Online PSC | 2
| VV |  | "1.PP- m.č. 029" 1,8*4*2,35-0,9*2 |  | 15.12 | [12 empty] | VV | 2 | 2 | True | 0 | ROZPOCET
| VV |  | Mezisoučet |  | 15.12 | [12 empty] | VV | 2 | 3 | True | 0 | ROZPOCET
| VV |  | "viz půdorys 4.NP - m.č. 4.04-4.09" (2*2+2,659*2+4,4*2+2,75*2+2,3*2+2,75*2)*2,3-0,7*2*4-0,8*2 |  | 70.351 | [12 empty] | VV | 2 | 2 | True | 0 | ROZPOCET
| VV |  | "viz půdorys 4.NP - m.č. 4.18-4.23" (5,05*2+4,7*2+1,8*2+1,7*2+1,4*2+1,525*2)*2,3-0,7*2*3-0,8*2-0,8*1,75 |  | 67.205 | [12 empty] | VV | 2 | 2 | True | 0 | ROZPOCET
| VV |  | Mezisoučet |  | 137.556 | [12 empty] | VV | 2 | 3 | True | 0 | ROZPOCET
| VV |  | Součet |  | 152.676 | [12 empty] | VV | 2 | 4 | True | 1 | ROZPOCET
518 | K | 781131112 | Izolace pod obklad nátěrem nebo stěrkou ve dvou vrstvách | m2 | 152.676 |  | 0 | CS ÚRS 2025 01 |  | základní |  | 0 | 0.0015 | 0.22901 | 0 | 0 | 16 | K | 2 |  |  |  | ROZPOCET | 0 | 0 | 0 | 0 | 0 | 1 | 0 | 16 | 901057000
| PP |  | Izolace stěny pod obklad izolace nátěrem nebo stěrkou ve dvou vrstvách | [14 empty] | PP | 2
| Online PSC |  | https://podminky.urs.cz/item/CS_URS_2025_01/781131112 | [14 empty] | Online PSC | 2
| VV |  | "1.PP- m.č. 029" 1,8*4*2,35-0,9*2 |  | 15.12 | [12 empty] | VV | 2 | 2 | True | 0 | ROZPOCET
| VV |  | Mezisoučet |  | 15.12 | [12 empty] | VV | 2 | 3 | True | 0 | ROZPOCET
| VV |  | "viz půdorys 4.NP - m.č. 4.04-4.09" (2*2+2,659*2+4,4*2+2,75*2+2,3*2+2,75*2)*2,3-0,7*2*4-0,8*2 |  | 70.351 | [12 empty] | VV | 2 | 2 | True | 0 | ROZPOCET
| VV |  | "viz půdorys 4.NP - m.č. 4.18-4.23" (5,05*2+4,7*2+1,8*2+1,7*2+1,4*2+1,525*2)*2,3-0,7*2*3-0,8*2-0,8*1,75 |  | 67.205 | [12 empty] | VV | 2 | 2 | True | 0 | ROZPOCET
| VV |  | Mezisoučet |  | 137.556 | [12 empty] | VV | 2 | 3 | True | 0 | ROZPOCET
| VV |  | Součet |  | 152.676 | [12 empty] | VV | 2 | 4 | True | 1 | ROZPOCET
519 | K | 781131264 | Izolace pod obklad těsnícími pásy mezi podlahou a stěnou | m | 156.395 |  | 0 | CS ÚRS 2025 01 |  | základní |  | 0 | 0.00142 | 0.22208 | 0 | 0 | 16 | K | 2 |  |  |  | ROZPOCET | 0 | 0 | 0 | 0 | 0 | 1 | 0 | 16 | 817140443
| PP |  | Izolace stěny pod obklad izolace těsnícími izolačními pásy mezi podlahou a stěnu | [14 empty] | PP | 2
| Online PSC |  | https://podminky.urs.cz/item/CS_URS_2025_01/781131264 | [14 empty] | Online PSC | 2
| VV |  | "1.PP- m.č. 029" 2,35*4 |  | 9.4 | [12 empty] | VV | 2 | 2 | True | 0 | ROZPOCET
| VV |  | Mezisoučet |  | 9.4 | [12 empty] | VV | 2 | 3 | True | 0 | ROZPOCET
| VV |  | "viz půdorys 4.NP - m.č. 4.04-4.09" 2,3*30+2,5+1*2+1,5*2+1,92+1,5*2+1,15+1,5*2 |  | 85.57 | [12 empty] | VV | 2 | 2 | True | 0 | ROZPOCET
| VV |  | "viz půdorys 4.NP - m.č. 4.18-4.23" 2,3*16+1,8+2,825 |  | 41.425 | [12 empty] | VV | 2 | 2 | True | 0 | ROZPOCET
| VV |  | Mezisoučet |  | 126.995 | [12 empty] | VV | 2 | 3 | True | 0 | ROZPOCET
| VV |  | "ostatní samostatně nerozpočtované pásy" 20 |  | 20 | [12 empty] | VV | 2 | 2 | True | 0 | ROZPOCET
| VV |  | Mezisoučet |  | 20 | [12 empty] | VV | 2 | 3 | True | 0 | ROZPOCET
| VV |  | Součet |  | 156.395 | [12 empty] | VV | 2 | 4 | True | 1 | ROZPOCET
520 | K | 781474154 | Montáž obkladů keramických hladkých lepených cementovým flexibilním lepidlem přes 4 do 6 ks/m2 | m2 | 148.446 |  | 0 | CS ÚRS 2025 01 |  | základní |  | 0 | 0.00909 | 1.3494 | 0 | 0 | 16 | K | 2 |  |  |  | ROZPOCET | 0 | 0 | 0 | 0 | 0 | 1 | 0 | 16 | 1007225622
| PP |  | Montáž keramických obkladů stěn lepených cementovým flexibilním lepidlem hladkých přes 4 do 6 ks/m2 | [14 empty] | PP | 2
| Online PSC |  | https://podminky.urs.cz/item/CS_URS_2025_01/781474154 | [14 empty] | Online PSC | 2
| P |  | Poznámka k položce: položka zahrnuje i dodávku a montáž spárovací flexibilní hmoty a lepidla | [14 empty] | P | 2
| VV |  | "1.PP- m.č. 029" 1,8*3*2,35-0,9*2 |  | 10.89 | [12 empty] | VV | 2 | 2 | True | 0 | ROZPOCET
| VV |  | Mezisoučet |  | 10.89 | [12 empty] | VV | 2 | 3 | True | 0 | ROZPOCET
| VV |  | "viz půdorys 4.NP - m.č. 4.04-4.09" (2*2+2,659*2+4,4*2+2,75*2+2,3*2+2,75*2)*2,3-0,7*2*4-0,8*2 |  | 70.351 | [12 empty] | VV | 2 | 2 | True | 0 | ROZPOCET
| VV |  | "viz půdorys 4.NP - m.č. 4.18-4.23" (5,05*2+4,7*2+1,8*2+1,7*2+1,4*2+1,525*2)*2,3-0,7*2*3-0,8*2-0,8*1,75 |  | 67.205 | [12 empty] | VV | 2 | 2 | True | 0 | ROZPOCET
| VV |  | Mezisoučet |  | 137.556 | [12 empty] | VV | 2 | 3 | True | 0 | ROZPOCET
| VV |  | Součet |  | 148.446 | [12 empty] | VV | 2 | 4 | True | 1 | ROZPOCET
521 | M | 59761108 | dlažba keramická slinutá mrazuvzdorná R10/B povrch hladký/matný tl do 10mm přes 4 do 6ks/m2 | m2 | 178.136 |  | 0 | CS ÚRS 2025 01 |  | základní |  | 0 | 0.022 | 3.919 | 0 | 0 | 32 | M | 2 |  |  |  | ROZPOCET | 0 | 0 | 0 | 0 | 0 | 1 | 0 | 16 | 677206930
| PP |  | dlažba keramická slinutá mrazuvzdorná R10/B povrch hladký/matný tl do 10mm přes 4 do 6ks/m2 | [14 empty] | PP | 2
| VV |  | "1.PP- m.č. 029" (1,8*3*2,35-0,9*2)*1,2 |  | 13.068 | [12 empty] | VV | 2 | 2 | True | 0 | ROZPOCET
| VV |  | Mezisoučet |  | 13.068 | [12 empty] | VV | 2 | 3 | True | 0 | ROZPOCET
| VV |  | "viz půdorys 4.NP - m.č. 4.04-4.09" ((2*2+2,659*2+4,4*2+2,75*2+2,3*2+2,75*2)*2,3-0,7*2*4-0,8*2)*1,2 |  | 84.422 | [12 empty] | VV | 2 | 2 | True | 0 | ROZPOCET
| VV |  | "viz půdorys 4.NP - m.č. 4.18-4.23" ((5,05*2+4,7*2+1,8*2+1,7*2+1,4*2+1,525*2)*2,3-0,7*2*3-0,8*2-0,8*1,75)*1,2 |  | 80.646 | [12 empty] | VV | 2 | 2 | True | 0 | ROZPOCET
| VV |  | Mezisoučet |  | 165.068 | [12 empty] | VV | 2 | 3 | True | 0 | ROZPOCET
| VV |  | Součet |  | 178.136 | [12 empty] | VV | 2 | 4 | True | 1 | ROZPOCET
522 | K | 781477111 | Příplatek k montáži obkladů vnitřních keramických hladkých za plochu do 10 m2 | m2 | 148.446 |  | 0 | CS ÚRS 2022 01 |  | základní |  | 0 | 0 | 0 | 0 | 0 | 16 | K | 2 |  |  |  | ROZPOCET | 0 | 0 | 0 | 0 | 0 | 1 | 0 | 16 | 490736967
| PP |  | Montáž obkladů vnitřních stěn z dlaždic keramických Příplatek k cenám za plochu do 10 m2 jednotlivě | [14 empty] | PP | 2
| Online PSC |  | https://podminky.urs.cz/item/CS_URS_2022_01/781477111 | [14 empty] | Online PSC | 2
| VV |  | "1.PP- m.č. 029" 1,8*3*2,35-0,9*2 |  | 10.89 | [12 empty] | VV | 2 | 2 | True | 0 | ROZPOCET
| VV |  | Mezisoučet |  | 10.89 | [12 empty] | VV | 2 | 3 | True | 0 | ROZPOCET
| VV |  | "viz půdorys 4.NP - m.č. 4.04-4.09" (2*2+2,659*2+4,4*2+2,75*2+2,3*2+2,75*2)*2,3-0,7*2*4-0,8*2 |  | 70.351 | [12 empty] | VV | 2 | 2 | True | 0 | ROZPOCET
| VV |  | "viz půdorys 4.NP - m.č. 4.18-4.23" (5,05*2+4,7*2+1,8*2+1,7*2+1,4*2+1,525*2)*2,3-0,7*2*3-0,8*2-0,8*1,75 |  | 67.205 | [12 empty] | VV | 2 | 2 | True | 0 | ROZPOCET
| VV |  | Mezisoučet |  | 137.556 | [12 empty] | VV | 2 | 3 | True | 0 | ROZPOCET
| VV |  | Součet |  | 148.446 | [12 empty] | VV | 2 | 4 | True | 1 | ROZPOCET
523 | K | 781479196 | Příplatek k montáži obkladů vnitřních keramických hladkých za spárování tmelem dvousložkovým | m2 | 152.676 |  | 0 | CS ÚRS 2022 01 |  | základní |  | 0 | 0 | 0 | 0 | 0 | 16 | K | 2 |  |  |  | ROZPOCET | 0 | 0 | 0 | 0 | 0 | 1 | 0 | 16 | 791310367
| PP |  | Montáž obkladů vnitřních stěn z dlaždic keramických Příplatek k cenám za dvousložkový spárovací tmel | [14 empty] | PP | 2
| Online PSC |  | https://podminky.urs.cz/item/CS_URS_2022_01/781479196 | [14 empty] | Online PSC | 2
| VV |  | "1.PP- m.č. 029" 1,8*4*2,35-0,9*2 |  | 15.12 | [12 empty] | VV | 2 | 2 | True | 0 | ROZPOCET
| VV |  | Mezisoučet |  | 15.12 | [12 empty] | VV | 2 | 3 | True | 0 | ROZPOCET
| VV |  | "viz půdorys 4.NP - m.č. 4.04-4.09" (2*2+2,659*2+4,4*2+2,75*2+2,3*2+2,75*2)*2,3-0,7*2*4-0,8*2 |  | 70.351 | [12 empty] | VV | 2 | 2 | True | 0 | ROZPOCET
| VV |  | "viz půdorys 4.NP - m.č. 4.18-4.23" (5,05*2+4,7*2+1,8*2+1,7*2+1,4*2+1,525*2)*2,3-0,7*2*3-0,8*2-0,8*1,75 |  | 67.205 | [12 empty] | VV | 2 | 2 | True | 0 | ROZPOCET
| VV |  | Mezisoučet |  | 137.556 | [12 empty] | VV | 2 | 3 | True | 0 | ROZPOCET
| VV |  | Součet |  | 152.676 | [12 empty] | VV | 2 | 4 | True | 1 | ROZPOCET
524 | K | 781479197 | Příplatek k montáži obkladů vnitřních keramických hladkých za lepením lepidlem dvousložkovým | m2 | 152.676 |  | 0 | CS ÚRS 2022 01 |  | základní |  | 0 | 0 | 0 | 0 | 0 | 16 | K | 2 |  |  |  | ROZPOCET | 0 | 0 | 0 | 0 | 0 | 1 | 0 | 16 | 1624143887
| PP |  | Montáž obkladů vnitřních stěn z dlaždic keramických Příplatek k cenám za dvousložkové lepidlo | [14 empty] | PP | 2
| Online PSC |  | https://podminky.urs.cz/item/CS_URS_2022_01/781479197 | [14 empty] | Online PSC | 2
| VV |  | "1.PP- m.č. 029" 1,8*4*2,35-0,9*2 |  | 15.12 | [12 empty] | VV | 2 | 2 | True | 0 | ROZPOCET
| VV |  | Mezisoučet |  | 15.12 | [12 empty] | VV | 2 | 3 | True | 0 | ROZPOCET
| VV |  | "viz půdorys 4.NP - m.č. 4.04-4.09" (2*2+2,659*2+4,4*2+2,75*2+2,3*2+2,75*2)*2,3-0,7*2*4-0,8*2 |  | 70.351 | [12 empty] | VV | 2 | 2 | True | 0 | ROZPOCET
| VV |  | "viz půdorys 4.NP - m.č. 4.18-4.23" (5,05*2+4,7*2+1,8*2+1,7*2+1,4*2+1,525*2)*2,3-0,7*2*3-0,8*2-0,8*1,75 |  | 67.205 | [12 empty] | VV | 2 | 2 | True | 0 | ROZPOCET
| VV |  | Mezisoučet |  | 137.556 | [12 empty] | VV | 2 | 3 | True | 0 | ROZPOCET
| VV |  | Součet |  | 152.676 | [12 empty] | VV | 2 | 4 | True | 1 | ROZPOCET
525 | K | 781484413 | Montáž obkladů stěn z keramické mozaiky nebo dekoru na síti lepených cementovým flexibilním lepidlem základní prvek přes 200 do 400 ks/m2 | m2 | 4.23 |  | 0 | CS ÚRS 2025 01 |  | základní |  | 0 | 0.00576 | 0.024365 | 0 | 0 | 16 | K | 2 |  |  |  | ROZPOCET | 0 | 0 | 0 | 0 | 0 | 1 | 0 | 16 | 1956098493
| PP |  | Montáž keramických obkladů stěn z mozaiky nebo dekoru lepených na síti lepené cementovým flexibilním lepidlem, základní prvek přes 200 do 400 ks/m2 | [14 empty] | PP | 2
| Online PSC |  | https://podminky.urs.cz/item/CS_URS_2025_01/781484413 | [14 empty] | Online PSC | 2
| VV |  | "1.PP- m.č. 029" 1,8*2,35 |  | 4.23 | [12 empty] | VV | 2 | 2 | True | 0 | ROZPOCET
| VV |  | Součet |  | 4.23 | [12 empty] | VV | 2 | 4 | True | 1 | ROZPOCET
526 | M | 59761209 | mozaika keramická nemrazuvzdorná lepená na síti povrch hladký/lesklý tl do 10mm základní prvek přes 200 do 400ks/m2 | m2 | 5.076 |  | 0 | CS ÚRS 2025 01 |  | základní |  | 0 | 0.022 | 0.11167 | 0 | 0 | 32 | M | 2 |  |  |  | ROZPOCET | 0 | 0 | 0 | 0 | 0 | 1 | 0 | 16 | -715365578
| PP |  | mozaika keramická nemrazuvzdorná lepená na síti povrch hladký/lesklý tl do 10mm základní prvek přes 200 do 400ks/m2 | [14 empty] | PP | 2
| VV |  | "1.PP- m.č. 029" 1,8*2,35*1,2 |  | 5.076 | [12 empty] | VV | 2 | 2 | True | 0 | ROZPOCET
| VV |  | Součet |  | 5.076 | [12 empty] | VV | 2 | 4 | True | 1 | ROZPOCET
527 | K | 781485791 | Příplatek k montáž obkladů stěn z keramické mozaiky nebo dekoru za plochu do 10 m2 | m2 | 4.23 |  | 0 | CS ÚRS 2025 01 |  | základní |  | 0 | 0 | 0 | 0 | 0 | 16 | K | 2 |  |  |  | ROZPOCET | 0 | 0 | 0 | 0 | 0 | 1 | 0 | 16 | 619751304
| PP |  | Montáž keramických obkladů stěn z mozaiky nebo dekoru lepených na síti Příplatek k cenám za plochu do 10 m2 jednotlivě | [14 empty] | PP | 2
| Online PSC |  | https://podminky.urs.cz/item/CS_URS_2025_01/781485791 | [14 empty] | Online PSC | 2
| VV |  | "1.PP- m.č. 029" 1,8*2,35 |  | 4.23 | [12 empty] | VV | 2 | 2 | True | 0 | ROZPOCET
| VV |  | Součet |  | 4.23 | [12 empty] | VV | 2 | 4 | True | 1 | ROZPOCET
528 | K | 781495115 | Spárování vnitřních obkladů silikonem | m | 163.395 |  | 0 | CS ÚRS 2025 01 |  | základní |  | 0 | 9e-05 | 0.014706 | 0 | 0 | 16 | K | 2 |  |  |  | ROZPOCET | 0 | 0 | 0 | 0 | 0 | 1 | 0 | 16 | 1412994320
| PP |  | Obklad - dokončující práce ostatní práce spárování silikonem | [14 empty] | PP | 2
| Online PSC |  | https://podminky.urs.cz/item/CS_URS_2025_01/781495115 | [14 empty] | Online PSC | 2
| VV |  | "1.PP- m.č. 029" 2,35*4 |  | 9.4 | [12 empty] | VV | 2 | 2 | True | 0 | ROZPOCET
| VV |  | Mezisoučet |  | 9.4 | [12 empty] | VV | 2 | 3 | True | 0 | ROZPOCET
| VV |  | "viz půdorys 4.NP - m.č. 4.04-4.09" 2,3*22+2,5+1*2+1,5*2+1,92+1,5*2+1,15+1,5*2 |  | 67.17 | [12 empty] | VV | 2 | 2 | True | 0 | ROZPOCET
| VV |  | "viz půdorys 4.NP - m.č. 4.18-4.23" 2,3*14+1,8+2,825 |  | 36.825 | [12 empty] | VV | 2 | 2 | True | 0 | ROZPOCET
| VV |  | Mezisoučet |  | 103.995 | [12 empty] | VV | 2 | 3 | True | 0 | ROZPOCET
| VV |  | "ostatní samostatně nerozpočtované silikonování" 50 |  | 50 | [12 empty] | VV | 2 | 2 | True | 0 | ROZPOCET
| VV |  | Mezisoučet |  | 50 | [12 empty] | VV | 2 | 3 | True | 0 | ROZPOCET
| VV |  | Součet |  | 163.395 | [12 empty] | VV | 2 | 4 | True | 1 | ROZPOCET
529 | K | 781495142 | Průnik obkladem kruhový přes DN 30 do DN 90 | kus | 22 |  | 0 | CS ÚRS 2025 01 |  | základní |  | 0 | 0 | 0 | 0 | 0 | 16 | K | 2 |  |  |  | ROZPOCET | 0 | 0 | 0 | 0 | 0 | 1 | 0 | 16 | 1512994578
| PP |  | Obklad - dokončující práce průnik obkladem kruhový, bez izolace přes DN 30 do DN 90 | [14 empty] | PP | 2
| Online PSC |  | https://podminky.urs.cz/item/CS_URS_2025_01/781495142 | [14 empty] | Online PSC | 2
| VV |  | "1.PP- m.č. 029" 3 |  | 3 | [12 empty] | VV | 2 | 2 | True | 0 | ROZPOCET
| VV |  | Mezisoučet |  | 3 | [12 empty] | VV | 2 | 3 | True | 0 | ROZPOCET
| VV |  | "viz půdorys 4.NP - m.č. 4.04-4.09" 11 |  | 11 | [12 empty] | VV | 2 | 2 | True | 0 | ROZPOCET
| VV |  | "viz půdorys 4.NP - m.č. 4.18-4.23" 8 |  | 8 | [12 empty] | VV | 2 | 2 | True | 0 | ROZPOCET
| VV |  | Mezisoučet |  | 19 | [12 empty] | VV | 2 | 3 | True | 0 | ROZPOCET
| VV |  | Součet |  | 22 | [12 empty] | VV | 2 | 4 | True | 1 | ROZPOCET
530 | K | 781495143 | Průnik obkladem kruhový přes DN 90 | kus | 10 |  | 0 | CS ÚRS 2025 01 |  | základní |  | 0 | 0 | 0 | 0 | 0 | 16 | K | 2 |  |  |  | ROZPOCET | 0 | 0 | 0 | 0 | 0 | 1 | 0 | 16 | -2059856506
| PP |  | Obklad - dokončující práce průnik obkladem kruhový, bez izolace přes DN 90 | [14 empty] | PP | 2
| Online PSC |  | https://podminky.urs.cz/item/CS_URS_2025_01/781495143 | [14 empty] | Online PSC | 2
| VV |  | "1.PP- m.č. 029" 1 |  | 1 | [12 empty] | VV | 2 | 2 | True | 0 | ROZPOCET
| VV |  | Mezisoučet |  | 1 | [12 empty] | VV | 2 | 3 | True | 0 | ROZPOCET
| VV |  | "viz půdorys 4.NP - m.č. 4.04-4.09" 3 |  | 3 | [12 empty] | VV | 2 | 2 | True | 0 | ROZPOCET
| VV |  | "viz půdorys 4.NP - m.č. 4.18-4.23" 6 |  | 6 | [12 empty] | VV | 2 | 2 | True | 0 | ROZPOCET
| VV |  | Mezisoučet |  | 9 | [12 empty] | VV | 2 | 3 | True | 0 | ROZPOCET
| VV |  | Součet |  | 10 | [12 empty] | VV | 2 | 4 | True | 1 | ROZPOCET
531 | K | 781674123 | Montáž keramických obkladů parapetů š přes 150 do 200 mm lepených flexibilním rychletuhnoucím lepidlem | m | 18.445 |  | 0 | CS ÚRS 2025 01 |  | základní |  | 0 | 0.00098 | 0.018076 | 0 | 0 | 16 | K | 2 |  |  |  | ROZPOCET | 0 | 0 | 0 | 0 | 0 | 1 | 0 | 16 | -1718783351
| PP |  | Montáž keramických obkladů parapetů lepených flexibilním rychletuhnoucím lepidlem, šířky parapetu přes 150 do 200 mm | [14 empty] | PP | 2
| Online PSC |  | https://podminky.urs.cz/item/CS_URS_2025_01/781674123 | [14 empty] | Online PSC | 2
| VV |  | "viz půdorys 4.NP - m.č. 4.04-4.09" 2,5+1,92+1,25*2+1*2+1,25*2+1,15+1,25 |  | 13.82 | [12 empty] | VV | 2 | 2 | True | 0 | ROZPOCET
| VV |  | "viz půdorys 4.NP - m.č. 4.18-4.23" 1,8+2,825 |  | 4.625 | [12 empty] | VV | 2 | 2 | True | 0 | ROZPOCET
| VV |  | Součet |  | 18.445 | [12 empty] | VV | 2 | 4 | True | 1 | ROZPOCET
532 | K | 998781103 | Přesun hmot tonážní pro obklady keramické v objektech v přes 12 do 24 m | t | 5.934 |  | 0 | CS ÚRS 2025 01 |  | základní |  | 0 | 0 | 0 | 0 | 0 | 16 | K | 2 |  |  |  | ROZPOCET | 0 | 0 | 0 | 0 | 0 | 1 | 0 | 16 | 739841949
| PP |  | Přesun hmot pro obklady keramické stanovený z hmotnosti přesunovaného materiálu vodorovná dopravní vzdálenost do 50 m základní v objektech výšky přes 12 do 24 m | [14 empty] | PP | 2
| Online PSC |  | https://podminky.urs.cz/item/CS_URS_2025_01/998781103 | [14 empty] | Online PSC | 2
| D | 783 | Dokončovací práce - nátěry |  |  |  | 0 |  |  |  |  | 0 |  | 1.9207 |  | 0 | 2 | D | 1 |  |  |  | ROZPOCET | [6 empty] | 0
533 | K | 783201201 | Obroušení tesařských konstrukcí před provedením nátěru | m2 | 1182.076 |  | 0 | CS ÚRS 2025 01 |  | základní |  | 0 | 2e-05 | 0.023642 | 0 | 0 | 16 | K | 2 |  |  |  | ROZPOCET | 0 | 0 | 0 | 0 | 0 | 1 | 0 | 16 | -825015707
| PP |  | Příprava podkladu tesařských konstrukcí před provedením nátěru broušení | [14 empty] | PP | 2
| Online PSC |  | https://podminky.urs.cz/item/CS_URS_2025_01/783201201 | [14 empty] | Online PSC | 2
| VV |  | "nástřik stávajících prvků krovů" | [14 empty] | VV | 2 | 1 | True | 0 | ROZPOCET
| VV |  | "krokve" (0,13*2+0,15*2)*10*125 |  | 700 | [12 empty] | VV | 2 | 2 | True | 0 | ROZPOCET
| VV |  | "sloupky" (0,14*2+0,17*2)*2,6*57 |  | 91.884 | [12 empty] | VV | 2 | 2 | True | 0 | ROZPOCET
| VV |  | "vzpěry" (0,2*4)*2,7*23 |  | 49.68 | [12 empty] | VV | 2 | 2 | True | 0 | ROZPOCET
| VV |  | "kleštiny" (0,08*2+0,2*2)*4,9*22 |  | 60.368 | [12 empty] | VV | 2 | 2 | True | 0 | ROZPOCET
| VV |  | "kleštiny" (0,08*2+0,2*2)*2,2*14 |  | 17.248 | [12 empty] | VV | 2 | 2 | True | 0 | ROZPOCET
| VV |  | "vaznice" (0,16*2+0,2*2)*(21+59,4+54,4+13+9) |  | 112.896 | [12 empty] | VV | 2 | 2 | True | 0 | ROZPOCET
| VV |  | "ostatní prvky" 150 |  | 150 | [12 empty] | VV | 2 | 2 | True | 0 | ROZPOCET
| VV |  | Součet |  | 1182.076 | [12 empty] | VV | 2 | 4 | True | 1 | ROZPOCET
534 | K | 783214121 | Sanační biocidní ošetření stříkáním tesařských konstrukcí zabudovaných do konstrukce | m2 | 2585.356 |  | 0 | CS ÚRS 2025 01 |  | základní |  | 0 | 0.00045 | 1.1634 | 0 | 0 | 16 | K | 2 |  |  |  | ROZPOCET | 0 | 0 | 0 | 0 | 0 | 1 | 0 | 16 | 1657957506
| PP |  | Sanační napouštěcí nátěr tesařských prvků proti dřevokazným houbám, hmyzu a plísním zabudovaných do konstrukce, aplikovaný stříkáním | [14 empty] | PP | 2
| Online PSC |  | https://podminky.urs.cz/item/CS_URS_2025_01/783214121 | [14 empty] | Online PSC | 2
| VV |  | "nástřik bednění oboustranný cleoplošně" ((1062-2*0,5-1,2*0,5-2,5*0,6)/cos 35)*2 |  | 2585.356 | [12 empty] | VV | 2 | 2 | True | 0 | ROZPOCET
| VV |  | Součet |  | 2585.356 | [12 empty] | VV | 2 | 4 | True | 1 | ROZPOCET
535 | K | 783226101 | Protipožární akrylátový nátěr tesařských konstrukcí | m2 | 37.296 |  | 0 | CS ÚRS 2025 01 |  | základní |  | 0 | 0.00058 | 0.021632 | 0 | 0 | 16 | K | 2 |  |  |  | ROZPOCET | 0 | 0 | 0 | 0 | 0 | 1 | 0 | 16 | -389062767
| PP |  | Protipožární nátěr tesařských konstrukcí disperzní | [14 empty] | PP | 2
| Online PSC |  | https://podminky.urs.cz/item/CS_URS_2025_01/783226101 | [14 empty] | Online PSC | 2
| P |  | Poznámka k položce: specifikace nátěru - viz PD | [14 empty] | P | 2
| VV |  | "viz soupis projektanta - sloupky" (0,14*2+0,17*2)*2,4*12 |  | 17.856 | [12 empty] | VV | 2 | 2 | True | 0 | ROZPOCET
| VV |  | "viz soupis projektanta - vzpěry" (0,14*2+0,16*2)*2,7*12 |  | 19.44 | [12 empty] | VV | 2 | 2 | True | 0 | ROZPOCET
| VV |  | Součet |  | 37.296 | [12 empty] | VV | 2 | 4 | True | 1 | ROZPOCET
536 | K | 783268221 | Lakovací dvojnásobný olejový nátěr s mezibroušením tesařských konstrukcí | m2 | 1447.069 |  | 0 | CS ÚRS 2025 01 |  | základní |  | 0 | 0.00037 | 0.53542 | 0 | 0 | 16 | K | 2 |  |  |  | ROZPOCET | 0 | 0 | 0 | 0 | 0 | 1 | 0 | 16 | 1829828038
| PP |  | Lakovací nátěr tesařských konstrukcí dvojnásobný s mezibroušením olejový | [14 empty] | PP | 2
| Online PSC |  | https://podminky.urs.cz/item/CS_URS_2025_01/783268221 | [14 empty] | Online PSC | 2
| VV |  | "nátěr stávajících prvků krovu" | [14 empty] | VV | 2 | 1 | True | 0 | ROZPOCET
| VV |  | "krokve" (0,13*2+0,15*2)*10*125 |  | 700 | [12 empty] | VV | 2 | 2 | True | 0 | ROZPOCET
| VV |  | "sloupky" (0,14*2+0,17*2)*2,6*57 |  | 91.884 | [12 empty] | VV | 2 | 2 | True | 0 | ROZPOCET
| VV |  | "vzpěry" (0,2*4)*2,7*23 |  | 49.68 | [12 empty] | VV | 2 | 2 | True | 0 | ROZPOCET
| VV |  | "kleštiny" (0,08*2+0,2*2)*4,9*22 |  | 60.368 | [12 empty] | VV | 2 | 2 | True | 0 | ROZPOCET
| VV |  | "kleštiny" (0,08*2+0,2*2)*2,2*14 |  | 17.248 | [12 empty] | VV | 2 | 2 | True | 0 | ROZPOCET
| VV |  | "vaznice" (0,16*2+0,2*2)*(21+59,4+54,4+13+9) |  | 112.896 | [12 empty] | VV | 2 | 2 | True | 0 | ROZPOCET
| VV |  | "ostatní prvky" 150 |  | 150 | [12 empty] | VV | 2 | 2 | True | 0 | ROZPOCET
| VV |  | Mezisoučet |  | 1182.076 | [12 empty] | VV | 2 | 3 | True | 0 | ROZPOCET
| VV |  | "nově vkládané hoblované prvky" | [14 empty] | VV | 2 | 1 | True | 0 | ROZPOCET
| VV |  | "viz výpis nových prvků krovu - pozice 5.1" (0,08*2+0,16*2)*4,5*38 |  | 82.08 | [12 empty] | VV | 2 | 2 | True | 0 | ROZPOCET
| VV |  | "viz výpis nových prvků krovu - pozice 6.1" (0,17*2+0,2*2)*5*19 |  | 70.3 | [12 empty] | VV | 2 | 2 | True | 0 | ROZPOCET
| VV |  | "viz výpis nových prvků krovu - pozice 6.2" (0,14*2+0,16*2)*4,5*19 |  | 51.3 | [12 empty] | VV | 2 | 2 | True | 0 | ROZPOCET
| VV |  | Mezisoučet |  | 203.68 | [12 empty] | VV | 2 | 3 | True | 0 | ROZPOCET
| VV |  | "viz detail okapu nového pultu - v místě žlabu pultové střechy" 54,5*0,5*2,25 |  | 61.313 | [12 empty] | VV | 2 | 2 | True | 0 | ROZPOCET
| VV |  | Mezisoučet |  | 61.313 | [12 empty] | VV | 2 | 3 | True | 0 | ROZPOCET
| VV |  | Součet |  | 1447.069 | [12 empty] | VV | 2 | 4 | True | 1 | ROZPOCET
537 | K | 783314201 | Základní antikorozní jednonásobný syntetický standardní nátěr zámečnických konstrukcí | m2 | 671.344 |  | 0 | CS ÚRS 2025 01 |  | základní |  | 0 | 0.00017 | 0.11413 | 0 | 0 | 16 | K | 2 |  |  |  | ROZPOCET | 0 | 0 | 0 | 0 | 0 | 1 | 0 | 16 | -599514855
| PP |  | Základní antikorozní nátěr zámečnických konstrukcí jednonásobný syntetický standardní | [14 empty] | PP | 2
| Online PSC |  | https://podminky.urs.cz/item/CS_URS_2025_01/783314201 | [14 empty] | Online PSC | 2
| VV |  | "ocelové stropní nosníky a překlady u hlavního schodiště" | [14 empty] | VV | 2 | 1 | True | 0 | ROZPOCET
| VV |  | "viz výkres konstrukce hlavního schodiště - stropní nosníky - I č. 180" (4,2*2+2,15+2,95)*0,64 |  | 8.64 | [12 empty] | VV | 2 | 2 | True | 0 | ROZPOCET
| VV |  | "viz výkres konstrukce hlavního schodiště - překlady - I č. 140" (1,95*2+2,6*4)*0,502 |  | 7.179 | [12 empty] | VV | 2 | 2 | True | 0 | ROZPOCET
| VV |  | "ocelové konstrukce hlavního schodiště" | [14 empty] | VV | 2 | 1 | True | 0 | ROZPOCET
| VV |  | "viz výkres konstrukce hlavního schodiště - a - U č. 180" 4,7*0,611 |  | 2.872 | [12 empty] | VV | 2 | 2 | True | 0 | ROZPOCET
| VV |  | "viz výkres konstrukce hlavního schodiště - b - I č. 240" 4,7*0,844 |  | 3.967 | [12 empty] | VV | 2 | 2 | True | 0 | ROZPOCET
| VV |  | "viz výkres konstrukce hlavního schodiště - c - U č. 220" 5,75*2*0,718 |  | 8.257 | [12 empty] | VV | 2 | 2 | True | 0 | ROZPOCET
| VV |  | "viz výkres konstrukce hlavního schodiště - d - I č. 240" 4,5*0,844 |  | 3.798 | [12 empty] | VV | 2 | 2 | True | 0 | ROZPOCET
| VV |  | "viz výkres konstrukce hlavního schodiště - e - U č. 180" 4,5*0,611 |  | 2.75 | [12 empty] | VV | 2 | 2 | True | 0 | ROZPOCET
| VV |  | "viz výkres konstrukce hlavního schodiště - f - U č.180" 3,35*2*0,611 |  | 4.094 | [12 empty] | VV | 2 | 2 | True | 0 | ROZPOCET
| VV |  | "viz výkres konstrukce hlavního schodiště - S1 - u č. 100" 1,6*2*0,4 |  | 1.28 | [12 empty] | VV | 2 | 2 | True | 0 | ROZPOCET
| VV |  | Mezisoučet |  | 42.837 | [12 empty] | VV | 2 | 3 | True | 0 | ROZPOCET
| VV |  | "viz v.č. 130 Tabulky PSV - ocelové zárubně - pozice 1/L" (0,8+2*2)*(0,1+0,1*2)*1 |  | 1.44 | [12 empty] | VV | 2 | 2 | True | 0 | ROZPOCET
| VV |  | "viz v.č. 130 Tabulky PSV - ocelové zárubně - pozice 2/L" (0,9+2*2)*(0,1+0,1*2)*1 |  | 1.47 | [12 empty] | VV | 2 | 2 | True | 0 | ROZPOCET
| VV |  | "viz v.č. 130 Tabulky PSV - ocelové zárubně - pozice 3/P" (0,8+2*2)*(0,1+0,1*2)*1 |  | 1.44 | [12 empty] | VV | 2 | 2 | True | 0 | ROZPOCET
| VV |  | "viz v.č. 130 Tabulky PSV - ocelové zárubně - pozice 4/L" (0,9+2*2)*(0,1+0,1*2)*2 |  | 2.94 | [12 empty] | VV | 2 | 2 | True | 0 | ROZPOCET
| VV |  | "viz v.č. 130 Tabulky PSV - ocelové zárubně - pozice 4/P" (0,9+2*2)*(0,1+0,1*2)*3 |  | 4.41 | [12 empty] | VV | 2 | 2 | True | 0 | ROZPOCET
| VV |  | "viz v.č. 130 Tabulky PSV - ocelové zárubně - pozice 5/L" (0,9+2*2)*(0,25+0,1*2)*5 |  | 11.025 | [12 empty] | VV | 2 | 2 | True | 0 | ROZPOCET
| VV |  | "viz v.č. 130 Tabulky PSV - ocelové zárubně - pozice 5/P" (0,9+2*2)*(0,25+0,1*2)*2 |  | 4.41 | [12 empty] | VV | 2 | 2 | True | 0 | ROZPOCET
| VV |  | "viz v.č. 130 Tabulky PSV - ocelové zárubně - pozice 6/L" (0,9+2*2)*(0,1+0,1*2)*3 |  | 4.41 | [12 empty] | VV | 2 | 2 | True | 0 | ROZPOCET
| VV |  | "viz v.č. 130 Tabulky PSV - ocelové zárubně - pozice 7/L" (0,8+2*2)*(0,25+0,1*2)*1 |  | 2.16 | [12 empty] | VV | 2 | 2 | True | 0 | ROZPOCET
| VV |  | "viz v.č. 130 Tabulky PSV - ocelové zárubně - pozice 7/P" (0,8+2*2)*(0,25+0,1*2)*1 |  | 2.16 | [12 empty] | VV | 2 | 2 | True | 0 | ROZPOCET
| VV |  | "viz v.č. 130 Tabulky PSV - ocelové zárubně - pozice 8/L" (0,8+2*2)*(0,25+0,1*2)*1 |  | 2.16 | [12 empty] | VV | 2 | 2 | True | 0 | ROZPOCET
| VV |  | "viz v.č. 130 Tabulky PSV - ocelové zárubně - pozice 9/L" (0,8+2*2)*(0,35+0,1*2)*2 |  | 5.28 | [12 empty] | VV | 2 | 2 | True | 0 | ROZPOCET
| VV |  | "viz v.č. 130 Tabulky PSV - ocelové zárubně - pozice 9/P" (0,8+2*2)*(0,35+0,1*2)*1 |  | 2.64 | [12 empty] | VV | 2 | 2 | True | 0 | ROZPOCET
| VV |  | "viz v.č. 130 Tabulky PSV - ocelové zárubně - pozice 10/L" (0,8+0,8*2)*(0,35+0,1*2)*1 |  | 1.32 | [12 empty] | VV | 2 | 2 | True | 0 | ROZPOCET
| VV |  | "viz v.č. 130 Tabulky PSV - ocelové zárubně - pozice 11/L" (0,7+2*2)*(0,25+0,1*2)*1 |  | 2.115 | [12 empty] | VV | 2 | 2 | True | 0 | ROZPOCET
| VV |  | "viz v.č. 130 Tabulky PSV - ocelové zárubně - pozice 12/L" (0,8+1,75*2)*(0,35+0,1*2)*1 |  | 2.365 | [12 empty] | VV | 2 | 2 | True | 0 | ROZPOCET
| VV |  | "viz v.č. 130 Tabulky PSV - ocelové zárubně - pozice 13/L" (0,8+2*2)*(0,1+0,1*2)*1 |  | 1.44 | [12 empty] | VV | 2 | 2 | True | 0 | ROZPOCET
| VV |  | "viz v.č. 130 Tabulky PSV - ocelové zárubně - pozice 13/P" (0,8+2*2)*(0,1+0,1*2)*3 |  | 4.32 | [12 empty] | VV | 2 | 2 | True | 0 | ROZPOCET
| VV |  | Mezisoučet |  | 57.505 | [12 empty] | VV | 2 | 3 | True | 0 | ROZPOCET
| VV |  | "viz výkres podlahy 4.NP - U č. 140" 2,7*2*0,489 |  | 2.641 | [12 empty] | VV | 2 | 2 | True | 0 | ROZPOCET
| VV |  | "viz výkres podlahy 4.NP - I č. 180" (3+2,3)*0,64 |  | 3.392 | [12 empty] | VV | 2 | 2 | True | 0 | ROZPOCET
| VV |  | "viz výkres podlahy 4.NP - U č. 180" (4,18*2+4*2+3,9*6+3,8*2+3,7*2+3,65*2+3,625*2+3,25*2+3*2)*0,611 |  | 49.986 | [12 empty] | VV | 2 | 2 | True | 0 | ROZPOCET
| VV |  | "viz výkres podlahy 4.NP - UPE č. 270 + L 50/50/5" (13,5*2+9,5*3+9,4+9,35*28+9,05+8,85+6,9+6,75+6,5+6,35*2+5,25+5+3,95+3,7+3,05*2)*(0,892+0,2) |  | 438.383 | [12 empty] | VV | 2 | 2 | True | 0 | ROZPOCET
| VV |  | Mezisoučet |  | 494.402 | [12 empty] | VV | 2 | 3 | True | 0 | ROZPOCET
| VV |  | "viz výkres konstrukce výtahové šachty 3.NP a 4.NP - výpočet viz tento výkres" 140*0,4*1,15 |  | 64.4 | [12 empty] | VV | 2 | 2 | True | 0 | ROZPOCET
| VV |  | Mezisoučet |  | 64.4 | [12 empty] | VV | 2 | 3 | True | 0 | ROZPOCET
| VV |  | "viz v.č. 130 Tabulky PSV" 2,35*2*0,4 |  | 1.88 | [12 empty] | VV | 2 | 2 | True | 0 | ROZPOCET
| VV |  | Mezisoučet |  | 1.88 | [12 empty] | VV | 2 | 3 | True | 0 | ROZPOCET
| VV |  | "viz řezy - lemování skladby S3" (2,2*2+2,3*2+2,2*2+1,9*2)*0,6 |  | 10.32 | [12 empty] | VV | 2 | 2 | True | 0 | ROZPOCET
| VV |  | Mezisoučet |  | 10.32 | [12 empty] | VV | 2 | 3 | True | 0 | ROZPOCET
| VV |  | Součet |  | 671.344 | [12 empty] | VV | 2 | 4 | True | 1 | ROZPOCET
538 | K | 783315101 | Mezinátěr jednonásobný syntetický standardní zámečnických konstrukcí | m2 | 176.942 |  | 0 | CS ÚRS 2025 01 |  | základní |  | 0 | 0.00012 | 0.021233 | 0 | 0 | 16 | K | 2 |  |  |  | ROZPOCET | 0 | 0 | 0 | 0 | 0 | 1 | 0 | 16 | -1231609423
| PP |  | Mezinátěr zámečnických konstrukcí jednonásobný syntetický standardní | [14 empty] | PP | 2
| Online PSC |  | https://podminky.urs.cz/item/CS_URS_2025_01/783315101 | [14 empty] | Online PSC | 2
| VV |  | "ocelové stropní nosníky a překlady u hlavního schodiště" | [14 empty] | VV | 2 | 1 | True | 0 | ROZPOCET
| VV |  | "viz výkres konstrukce hlavního schodiště - stropní nosníky - I č. 180" (4,2*2+2,15+2,95)*0,64 |  | 8.64 | [12 empty] | VV | 2 | 2 | True | 0 | ROZPOCET
| VV |  | "viz výkres konstrukce hlavního schodiště - překlady - I č. 140" (1,95*2+2,6*4)*0,502 |  | 7.179 | [12 empty] | VV | 2 | 2 | True | 0 | ROZPOCET
| VV |  | "ocelové konstrukce hlavního schodiště" | [14 empty] | VV | 2 | 1 | True | 0 | ROZPOCET
| VV |  | "viz výkres konstrukce hlavního schodiště - a - U č. 180" 4,7*0,611 |  | 2.872 | [12 empty] | VV | 2 | 2 | True | 0 | ROZPOCET
| VV |  | "viz výkres konstrukce hlavního schodiště - b - I č. 240" 4,7*0,844 |  | 3.967 | [12 empty] | VV | 2 | 2 | True | 0 | ROZPOCET
| VV |  | "viz výkres konstrukce hlavního schodiště - c - U č. 220" 5,75*2*0,718 |  | 8.257 | [12 empty] | VV | 2 | 2 | True | 0 | ROZPOCET
| VV |  | "viz výkres konstrukce hlavního schodiště - d - I č. 240" 4,5*0,844 |  | 3.798 | [12 empty] | VV | 2 | 2 | True | 0 | ROZPOCET
| VV |  | "viz výkres konstrukce hlavního schodiště - e - U č. 180" 4,5*0,611 |  | 2.75 | [12 empty] | VV | 2 | 2 | True | 0 | ROZPOCET
| VV |  | "viz výkres konstrukce hlavního schodiště - f - U č.180" 3,35*2*0,611 |  | 4.094 | [12 empty] | VV | 2 | 2 | True | 0 | ROZPOCET
| VV |  | "viz výkres konstrukce hlavního schodiště - S1 - u č. 100" 1,6*2*0,4 |  | 1.28 | [12 empty] | VV | 2 | 2 | True | 0 | ROZPOCET
| VV |  | Mezisoučet |  | 42.837 | [12 empty] | VV | 2 | 3 | True | 0 | ROZPOCET
| VV |  | "viz v.č. 130 Tabulky PSV - ocelové zárubně - pozice 1/L" (0,8+2*2)*(0,1+0,1*2)*1 |  | 1.44 | [12 empty] | VV | 2 | 2 | True | 0 | ROZPOCET
| VV |  | "viz v.č. 130 Tabulky PSV - ocelové zárubně - pozice 2/L" (0,9+2*2)*(0,1+0,1*2)*1 |  | 1.47 | [12 empty] | VV | 2 | 2 | True | 0 | ROZPOCET
| VV |  | "viz v.č. 130 Tabulky PSV - ocelové zárubně - pozice 3/P" (0,8+2*2)*(0,1+0,1*2)*1 |  | 1.44 | [12 empty] | VV | 2 | 2 | True | 0 | ROZPOCET
| VV |  | "viz v.č. 130 Tabulky PSV - ocelové zárubně - pozice 4/L" (0,9+2*2)*(0,1+0,1*2)*2 |  | 2.94 | [12 empty] | VV | 2 | 2 | True | 0 | ROZPOCET
| VV |  | "viz v.č. 130 Tabulky PSV - ocelové zárubně - pozice 4/P" (0,9+2*2)*(0,1+0,1*2)*3 |  | 4.41 | [12 empty] | VV | 2 | 2 | True | 0 | ROZPOCET
| VV |  | "viz v.č. 130 Tabulky PSV - ocelové zárubně - pozice 5/L" (0,9+2*2)*(0,25+0,1*2)*5 |  | 11.025 | [12 empty] | VV | 2 | 2 | True | 0 | ROZPOCET
| VV |  | "viz v.č. 130 Tabulky PSV - ocelové zárubně - pozice 5/P" (0,9+2*2)*(0,25+0,1*2)*2 |  | 4.41 | [12 empty] | VV | 2 | 2 | True | 0 | ROZPOCET
| VV |  | "viz v.č. 130 Tabulky PSV - ocelové zárubně - pozice 6/L" (0,9+2*2)*(0,1+0,1*2)*3 |  | 4.41 | [12 empty] | VV | 2 | 2 | True | 0 | ROZPOCET
| VV |  | "viz v.č. 130 Tabulky PSV - ocelové zárubně - pozice 7/L" (0,8+2*2)*(0,25+0,1*2)*1 |  | 2.16 | [12 empty] | VV | 2 | 2 | True | 0 | ROZPOCET
| VV |  | "viz v.č. 130 Tabulky PSV - ocelové zárubně - pozice 7/P" (0,8+2*2)*(0,25+0,1*2)*1 |  | 2.16 | [12 empty] | VV | 2 | 2 | True | 0 | ROZPOCET
| VV |  | "viz v.č. 130 Tabulky PSV - ocelové zárubně - pozice 8/L" (0,8+2*2)*(0,25+0,1*2)*1 |  | 2.16 | [12 empty] | VV | 2 | 2 | True | 0 | ROZPOCET
| VV |  | "viz v.č. 130 Tabulky PSV - ocelové zárubně - pozice 9/L" (0,8+2*2)*(0,35+0,1*2)*2 |  | 5.28 | [12 empty] | VV | 2 | 2 | True | 0 | ROZPOCET
| VV |  | "viz v.č. 130 Tabulky PSV - ocelové zárubně - pozice 9/P" (0,8+2*2)*(0,35+0,1*2)*1 |  | 2.64 | [12 empty] | VV | 2 | 2 | True | 0 | ROZPOCET
| VV |  | "viz v.č. 130 Tabulky PSV - ocelové zárubně - pozice 10/L" (0,8+0,8*2)*(0,35+0,1*2)*1 |  | 1.32 | [12 empty] | VV | 2 | 2 | True | 0 | ROZPOCET
| VV |  | "viz v.č. 130 Tabulky PSV - ocelové zárubně - pozice 11/L" (0,7+2*2)*(0,25+0,1*2)*1 |  | 2.115 | [12 empty] | VV | 2 | 2 | True | 0 | ROZPOCET
| VV |  | "viz v.č. 130 Tabulky PSV - ocelové zárubně - pozice 12/L" (0,8+1,75*2)*(0,35+0,1*2)*1 |  | 2.365 | [12 empty] | VV | 2 | 2 | True | 0 | ROZPOCET
| VV |  | "viz v.č. 130 Tabulky PSV - ocelové zárubně - pozice 13/L" (0,8+2*2)*(0,1+0,1*2)*1 |  | 1.44 | [12 empty] | VV | 2 | 2 | True | 0 | ROZPOCET
| VV |  | "viz v.č. 130 Tabulky PSV - ocelové zárubně - pozice 13/P" (0,8+2*2)*(0,1+0,1*2)*3 |  | 4.32 | [12 empty] | VV | 2 | 2 | True | 0 | ROZPOCET
| VV |  | Mezisoučet |  | 57.505 | [12 empty] | VV | 2 | 3 | True | 0 | ROZPOCET
| VV |  | "viz výkres konstrukce výtahové šachty 3.NP a 4.NP - výpočet viz tento výkres" 140*0,4*1,15 |  | 64.4 | [12 empty] | VV | 2 | 2 | True | 0 | ROZPOCET
| VV |  | Mezisoučet |  | 64.4 | [12 empty] | VV | 2 | 3 | True | 0 | ROZPOCET
| VV |  | "viz v.č. 130 Tabulky PSV" 2,35*2*0,4 |  | 1.88 | [12 empty] | VV | 2 | 2 | True | 0 | ROZPOCET
| VV |  | Mezisoučet |  | 1.88 | [12 empty] | VV | 2 | 3 | True | 0 | ROZPOCET
| VV |  | "viz řezy - lemování skladby S3" (2,2*2+2,3*2+2,2*2+1,9*2)*0,6 |  | 10.32 | [12 empty] | VV | 2 | 2 | True | 0 | ROZPOCET
| VV |  | Mezisoučet |  | 10.32 | [12 empty] | VV | 2 | 3 | True | 0 | ROZPOCET
| VV |  | Součet |  | 176.942 | [12 empty] | VV | 2 | 4 | True | 1 | ROZPOCET
539 | K | 783317101 | Krycí jednonásobný syntetický standardní nátěr zámečnických konstrukcí | m2 | 176.942 |  | 0 | CS ÚRS 2025 01 |  | základní |  | 0 | 0.00012 | 0.021233 | 0 | 0 | 16 | K | 2 |  |  |  | ROZPOCET | 0 | 0 | 0 | 0 | 0 | 1 | 0 | 16 | 1595346544
| PP |  | Krycí nátěr (email) zámečnických konstrukcí jednonásobný syntetický standardní | [14 empty] | PP | 2
| Online PSC |  | https://podminky.urs.cz/item/CS_URS_2025_01/783317101 | [14 empty] | Online PSC | 2
| VV |  | "ocelové stropní nosníky a překlady u hlavního schodiště" | [14 empty] | VV | 2 | 1 | True | 0 | ROZPOCET
| VV |  | "viz výkres konstrukce hlavního schodiště - stropní nosníky - I č. 180" (4,2*2+2,15+2,95)*0,64 |  | 8.64 | [12 empty] | VV | 2 | 2 | True | 0 | ROZPOCET
| VV |  | "viz výkres konstrukce hlavního schodiště - překlady - I č. 140" (1,95*2+2,6*4)*0,502 |  | 7.179 | [12 empty] | VV | 2 | 2 | True | 0 | ROZPOCET
| VV |  | "ocelové konstrukce hlavního schodiště" | [14 empty] | VV | 2 | 1 | True | 0 | ROZPOCET
| VV |  | "viz výkres konstrukce hlavního schodiště - a - U č. 180" 4,7*0,611 |  | 2.872 | [12 empty] | VV | 2 | 2 | True | 0 | ROZPOCET
| VV |  | "viz výkres konstrukce hlavního schodiště - b - I č. 240" 4,7*0,844 |  | 3.967 | [12 empty] | VV | 2 | 2 | True | 0 | ROZPOCET
| VV |  | "viz výkres konstrukce hlavního schodiště - c - U č. 220" 5,75*2*0,718 |  | 8.257 | [12 empty] | VV | 2 | 2 | True | 0 | ROZPOCET
| VV |  | "viz výkres konstrukce hlavního schodiště - d - I č. 240" 4,5*0,844 |  | 3.798 | [12 empty] | VV | 2 | 2 | True | 0 | ROZPOCET
| VV |  | "viz výkres konstrukce hlavního schodiště - e - U č. 180" 4,5*0,611 |  | 2.75 | [12 empty] | VV | 2 | 2 | True | 0 | ROZPOCET
| VV |  | "viz výkres konstrukce hlavního schodiště - f - U č.180" 3,35*2*0,611 |  | 4.094 | [12 empty] | VV | 2 | 2 | True | 0 | ROZPOCET
| VV |  | "viz výkres konstrukce hlavního schodiště - S1 - u č. 100" 1,6*2*0,4 |  | 1.28 | [12 empty] | VV | 2 | 2 | True | 0 | ROZPOCET
| VV |  | Mezisoučet |  | 42.837 | [12 empty] | VV | 2 | 3 | True | 0 | ROZPOCET
| VV |  | "viz v.č. 130 Tabulky PSV - ocelové zárubně - pozice 1/L" (0,8+2*2)*(0,1+0,1*2)*1 |  | 1.44 | [12 empty] | VV | 2 | 2 | True | 0 | ROZPOCET
| VV |  | "viz v.č. 130 Tabulky PSV - ocelové zárubně - pozice 2/L" (0,9+2*2)*(0,1+0,1*2)*1 |  | 1.47 | [12 empty] | VV | 2 | 2 | True | 0 | ROZPOCET
| VV |  | "viz v.č. 130 Tabulky PSV - ocelové zárubně - pozice 3/P" (0,8+2*2)*(0,1+0,1*2)*1 |  | 1.44 | [12 empty] | VV | 2 | 2 | True | 0 | ROZPOCET
| VV |  | "viz v.č. 130 Tabulky PSV - ocelové zárubně - pozice 4/L" (0,9+2*2)*(0,1+0,1*2)*2 |  | 2.94 | [12 empty] | VV | 2 | 2 | True | 0 | ROZPOCET
| VV |  | "viz v.č. 130 Tabulky PSV - ocelové zárubně - pozice 4/P" (0,9+2*2)*(0,1+0,1*2)*3 |  | 4.41 | [12 empty] | VV | 2 | 2 | True | 0 | ROZPOCET
| VV |  | "viz v.č. 130 Tabulky PSV - ocelové zárubně - pozice 5/L" (0,9+2*2)*(0,25+0,1*2)*5 |  | 11.025 | [12 empty] | VV | 2 | 2 | True | 0 | ROZPOCET
| VV |  | "viz v.č. 130 Tabulky PSV - ocelové zárubně - pozice 5/P" (0,9+2*2)*(0,25+0,1*2)*2 |  | 4.41 | [12 empty] | VV | 2 | 2 | True | 0 | ROZPOCET
| VV |  | "viz v.č. 130 Tabulky PSV - ocelové zárubně - pozice 6/L" (0,9+2*2)*(0,1+0,1*2)*3 |  | 4.41 | [12 empty] | VV | 2 | 2 | True | 0 | ROZPOCET
| VV |  | "viz v.č. 130 Tabulky PSV - ocelové zárubně - pozice 7/L" (0,8+2*2)*(0,25+0,1*2)*1 |  | 2.16 | [12 empty] | VV | 2 | 2 | True | 0 | ROZPOCET
| VV |  | "viz v.č. 130 Tabulky PSV - ocelové zárubně - pozice 7/P" (0,8+2*2)*(0,25+0,1*2)*1 |  | 2.16 | [12 empty] | VV | 2 | 2 | True | 0 | ROZPOCET
| VV |  | "viz v.č. 130 Tabulky PSV - ocelové zárubně - pozice 8/L" (0,8+2*2)*(0,25+0,1*2)*1 |  | 2.16 | [12 empty] | VV | 2 | 2 | True | 0 | ROZPOCET
| VV |  | "viz v.č. 130 Tabulky PSV - ocelové zárubně - pozice 9/L" (0,8+2*2)*(0,35+0,1*2)*2 |  | 5.28 | [12 empty] | VV | 2 | 2 | True | 0 | ROZPOCET
| VV |  | "viz v.č. 130 Tabulky PSV - ocelové zárubně - pozice 9/P" (0,8+2*2)*(0,35+0,1*2)*1 |  | 2.64 | [12 empty] | VV | 2 | 2 | True | 0 | ROZPOCET
| VV |  | "viz v.č. 130 Tabulky PSV - ocelové zárubně - pozice 10/L" (0,8+0,8*2)*(0,35+0,1*2)*1 |  | 1.32 | [12 empty] | VV | 2 | 2 | True | 0 | ROZPOCET
| VV |  | "viz v.č. 130 Tabulky PSV - ocelové zárubně - pozice 11/L" (0,7+2*2)*(0,25+0,1*2)*1 |  | 2.115 | [12 empty] | VV | 2 | 2 | True | 0 | ROZPOCET
| VV |  | "viz v.č. 130 Tabulky PSV - ocelové zárubně - pozice 12/L" (0,8+1,75*2)*(0,35+0,1*2)*1 |  | 2.365 | [12 empty] | VV | 2 | 2 | True | 0 | ROZPOCET
| VV |  | "viz v.č. 130 Tabulky PSV - ocelové zárubně - pozice 13/L" (0,8+2*2)*(0,1+0,1*2)*1 |  | 1.44 | [12 empty] | VV | 2 | 2 | True | 0 | ROZPOCET
| VV |  | "viz v.č. 130 Tabulky PSV - ocelové zárubně - pozice 13/P" (0,8+2*2)*(0,1+0,1*2)*3 |  | 4.32 | [12 empty] | VV | 2 | 2 | True | 0 | ROZPOCET
| VV |  | Mezisoučet |  | 57.505 | [12 empty] | VV | 2 | 3 | True | 0 | ROZPOCET
| VV |  | "viz výkres konstrukce výtahové šachty 3.NP a 4.NP - výpočet viz tento výkres" 140*0,4*1,15 |  | 64.4 | [12 empty] | VV | 2 | 2 | True | 0 | ROZPOCET
| VV |  | Mezisoučet |  | 64.4 | [12 empty] | VV | 2 | 3 | True | 0 | ROZPOCET
| VV |  | "viz v.č. 130 Tabulky PSV" 2,35*2*0,4 |  | 1.88 | [12 empty] | VV | 2 | 2 | True | 0 | ROZPOCET
| VV |  | Mezisoučet |  | 1.88 | [12 empty] | VV | 2 | 3 | True | 0 | ROZPOCET
| VV |  | "viz řezy - lemování skladby S3" (2,2*2+2,3*2+2,2*2+1,9*2)*0,6 |  | 10.32 | [12 empty] | VV | 2 | 2 | True | 0 | ROZPOCET
| VV |  | Mezisoučet |  | 10.32 | [12 empty] | VV | 2 | 3 | True | 0 | ROZPOCET
| VV |  | Součet |  | 176.942 | [12 empty] | VV | 2 | 4 | True | 1 | ROZPOCET
540 | K | 783827123 | Krycí jednonásobný silikátový nátěr omítek stupně členitosti 1 a 2 | m2 | 55.7 |  | 0 | CS ÚRS 2025 01 |  | základní |  | 0 | 0.00036 | 0.020052 | 0 | 0 | 16 | K | 2 |  |  |  | ROZPOCET | 0 | 0 | 0 | 0 | 0 | 1 | 0 | 16 | -789069328
| PP |  | Krycí (ochranný) nátěr omítek jednonásobný hladkých omítek hladkých, zrnitých tenkovrstvých nebo štukových stupně členitosti 1 a 2 silikátový | [14 empty] | PP | 2
| Online PSC |  | https://podminky.urs.cz/item/CS_URS_2025_01/783827123 | [14 empty] | Online PSC | 2
| VV |  | "1.NP-3.NP - doplnění omítky po vybouranéím objektu stáv. výtahu - odměřeno v CADu" 48 |  | 48 | [12 empty] | VV | 2 | 2 | True | 0 | ROZPOCET
| VV |  | "1.NP-2.NP - ostění kolem PSV 52" (1,3+2,1*2)*0,8+(1,3+2,1*2)*0,6 |  | 7.7 | [12 empty] | VV | 2 | 2 | True | 0 | ROZPOCET
| VV |  | Součet |  | 55.7 | [12 empty] | VV | 2 | 4 | True | 1 | ROZPOCET
| D | 784 | Dokončovací práce - malby a tapety |  |  |  | 0 |  |  |  |  | 0 |  | 2.7615 |  | 0 | 2 | D | 1 |  |  |  | ROZPOCET | [6 empty] | 0
541 | K | 784181121 | Hloubková jednonásobná bezbarvá penetrace podkladu v místnostech v do 3,80 m | m2 | 5435.989 |  | 0 | CS ÚRS 2025 01 |  | základní |  | 0 | 0.0002 | 1.0872 | 0 | 0 | 16 | K | 2 |  |  |  | ROZPOCET | 0 | 0 | 0 | 0 | 0 | 1 | 0 | 16 | -894240519
| PP |  | Penetrace podkladu jednonásobná hloubková akrylátová bezbarvá v místnostech výšky do 3,80 m | [14 empty] | PP | 2
| Online PSC |  | https://podminky.urs.cz/item/CS_URS_2025_01/784181121 | [14 empty] | Online PSC | 2
| VV |  | "1.PP - předpokládaný rozsah výmalby - nové konstrukce a omítky + znečištěné konstrukce" 500 |  | 500 | [12 empty] | VV | 2 | 2 | True | 0 | ROZPOCET
| VV |  | "1.PP-2.NP - zdivo výtahové šachty zevnitř" (1,8*2+1,96*2)*13,545-1,2*2,25*2 |  | 96.458 | [12 empty] | VV | 2 | 2 | True | 0 | ROZPOCET
| VV |  | "1.NP - předpokládaný rozsah výmalby - nové konstrukce a omítky + znečištěné konstrukce" 900 |  | 900 | [12 empty] | VV | 2 | 2 | True | 0 | ROZPOCET
| VV |  | "2.NP - předpokládaný rozsah výmalby - nové konstrukce a omítky + znečištěné konstrukce" 700 |  | 700 | [12 empty] | VV | 2 | 2 | True | 0 | ROZPOCET
| VV |  | "3.NP - předpokládaný rozsah výmalby - nové konstrukce a omítky + znečištěné konstrukce" 700 |  | 700 | [12 empty] | VV | 2 | 2 | True | 0 | ROZPOCET
| VV |  | "4.NP - SDK příčky" (59,985+13,975+386,96)*2+126,603+322,618 |  | 1371.061 | [12 empty] | VV | 2 | 2 | True | 0 | ROZPOCET
| VV |  | "4.NP - SDK podhled" 716/cos 35 |  | 874.075 | [12 empty] | VV | 2 | 2 | True | 0 | ROZPOCET
| VV |  | "viz půdorys 4.NP - stěna St2 mimo nový vikýř" ((3+6+9,6+2,9+1,5)*3,25-0,8*2+(1,8+3,9+3+1,7)*3,5+(0,7+5,7)*2,75-0,8*1,75+5,1*3,75+(4,6+3,7)*2,4-0,8*2) |  | 163.195 | [12 empty] | VV | 2 | 2 | True | 0 | ROZPOCET
| VV |  | "SDK obklady prvků krovu" 116*0,7+40*1,25 |  | 131.2 | [12 empty] | VV | 2 | 2 | True | 0 | ROZPOCET
| VV |  | Součet |  | 5435.989 | [12 empty] | VV | 2 | 4 | True | 1 | ROZPOCET
542 | K | 784211101 | Dvojnásobné bílé malby ze směsí za mokra výborně oděruvzdorných v místnostech v do 3,80 m | m2 | 5435.989 |  | 0 | CS ÚRS 2025 01 |  | základní |  | 0 | 0.00029 | 1.5764 | 0 | 0 | 16 | K | 2 |  |  |  | ROZPOCET | 0 | 0 | 0 | 0 | 0 | 1 | 0 | 16 | 505490771
| PP |  | Malby z malířských směsí oděruvzdorných za mokra dvojnásobné, bílé za mokra oděruvzdorné výborně v místnostech výšky do 3,80 m | [14 empty] | PP | 2
| Online PSC |  | https://podminky.urs.cz/item/CS_URS_2025_01/784211101 | [14 empty] | Online PSC | 2
| P |  | Poznámka k položce: materiál je specifikován na v.č. 131 a musí být omyvatelný! | [14 empty] | P | 2
| VV |  | "1.PP - předpokládaný rozsah výmalby - nové konstrukce a omítky + znečištěné konstrukce" 500 |  | 500 | [12 empty] | VV | 2 | 2 | True | 0 | ROZPOCET
| VV |  | "1.PP-2.NP - zdivo výtahové šachty zevnitř" (1,8*2+1,96*2)*13,545-1,2*2,25*2 |  | 96.458 | [12 empty] | VV | 2 | 2 | True | 0 | ROZPOCET
| VV |  | "1.NP - předpokládaný rozsah výmalby - nové konstrukce a omítky + znečištěné konstrukce" 900 |  | 900 | [12 empty] | VV | 2 | 2 | True | 0 | ROZPOCET
| VV |  | "2.NP - předpokládaný rozsah výmalby - nové konstrukce a omítky + znečištěné konstrukce" 700 |  | 700 | [12 empty] | VV | 2 | 2 | True | 0 | ROZPOCET
| VV |  | "3.NP - předpokládaný rozsah výmalby - nové konstrukce a omítky + znečištěné konstrukce" 700 |  | 700 | [12 empty] | VV | 2 | 2 | True | 0 | ROZPOCET
| VV |  | "4.NP - SDK příčky" (59,985+13,975+386,96)*2+126,603+322,618 |  | 1371.061 | [12 empty] | VV | 2 | 2 | True | 0 | ROZPOCET
| VV |  | "4.NP - SDK podhled" 716/cos 35 |  | 874.075 | [12 empty] | VV | 2 | 2 | True | 0 | ROZPOCET
| VV |  | "viz půdorys 4.NP - stěna St2 mimo nový vikýř" ((3+6+9,6+2,9+1,5)*3,25-0,8*2+(1,8+3,9+3+1,7)*3,5+(0,7+5,7)*2,75-0,8*1,75+5,1*3,75+(4,6+3,7)*2,4-0,8*2) |  | 163.195 | [12 empty] | VV | 2 | 2 | True | 0 | ROZPOCET
| VV |  | "SDK obklady prvků krovu" 116*0,7+40*1,25 |  | 131.2 | [12 empty] | VV | 2 | 2 | True | 0 | ROZPOCET
| VV |  | Součet |  | 5435.989 | [12 empty] | VV | 2 | 4 | True | 1 | ROZPOCET
543 | K | 784211143 | Příplatek k cenám 2x maleb ze směsí za mokra oděruvzdorných za provádění styku 2 barev | m | 400 |  | 0 | CS ÚRS 2025 01 |  | základní |  | 0 | 0 | 0 | 0 | 0 | 16 | K | 2 |  |  |  | ROZPOCET | 0 | 0 | 0 | 0 | 0 | 1 | 0 | 16 | -373310434
| PP |  | Malby z malířských směsí oděruvzdorných za mokra Příplatek k cenám dvojnásobných maleb za zvýšenou pracnost při provádění styku 2 barev | [14 empty] | PP | 2
| Online PSC |  | https://podminky.urs.cz/item/CS_URS_2025_01/784211143 | [14 empty] | Online PSC | 2
| VV |  | "1.PP-4.NP - předpokládaný rozsah styku maleb" 400 |  | 400 | [12 empty] | VV | 2 | 2 | True | 0 | ROZPOCET
| VV |  | Součet |  | 400 | [12 empty] | VV | 2 | 4 | True | 1 | ROZPOCET
544 | K | 784211163 | Příplatek k cenám 2x maleb ze směsí za mokra oděruvzdorných za barevnou malbu středně sytého odstínu | m2 | 1630.797 |  | 0 | CS ÚRS 2025 01 |  | základní |  | 0 | 2e-05 | 0.032616 | 0 | 0 | 16 | K | 2 |  |  |  | ROZPOCET | 0 | 0 | 0 | 0 | 0 | 1 | 0 | 16 | 1345434694
| PP |  | Malby z malířských směsí oděruvzdorných za mokra Příplatek k cenám dvojnásobných maleb za provádění barevné malby tónované na tónovacích automatech, v odstínu středně sytém | [14 empty] | PP | 2
| Online PSC |  | https://podminky.urs.cz/item/CS_URS_2025_01/784211163 | [14 empty] | Online PSC | 2
| VV |  | "1.PP - předpokládaný rozsah výmalby - nové konstrukce a omítky + znečištěné konstrukce" 500*0,3 |  | 150 | [12 empty] | VV | 2 | 2 | True | 0 | ROZPOCET
| VV |  | "1.PP-2.NP - zdivo výtahové šachty zevnitř" ((1,8*2+1,96*2)*13,545-1,2*2,25*2)*0,3 |  | 28.938 | [12 empty] | VV | 2 | 2 | True | 0 | ROZPOCET
| VV |  | "1.NP - předpokládaný rozsah výmalby - nové konstrukce a omítky + znečištěné konstrukce" 900*0,3 |  | 270 | [12 empty] | VV | 2 | 2 | True | 0 | ROZPOCET
| VV |  | "2.NP - předpokládaný rozsah výmalby - nové konstrukce a omítky + znečištěné konstrukce" 700*0,3 |  | 210 | [12 empty] | VV | 2 | 2 | True | 0 | ROZPOCET
| VV |  | "3.NP - předpokládaný rozsah výmalby - nové konstrukce a omítky + znečištěné konstrukce" 700*0,3 |  | 210 | [12 empty] | VV | 2 | 2 | True | 0 | ROZPOCET
| VV |  | "4.NP - SDK příčky" ((59,985+13,975+386,96)*2+126,603+322,618)*0,3 |  | 411.318 | [12 empty] | VV | 2 | 2 | True | 0 | ROZPOCET
| VV |  | "4.NP - SDK podhled" (716/cos 35)*0,3 |  | 262.222 | [12 empty] | VV | 2 | 2 | True | 0 | ROZPOCET
| VV |  | "viz půdorys 4.NP - stěna St2 mimo vikýř" ((3+6+9,6+2,9+1,5)*3,25-0,8*2+(1,8+3,9+3+1,7)*3,5+(0,7+5,7)*2,75-0,8*1,75+5,1*3,75+(4,6+3,7)*2,4-0,8*2)*0,3 |  | 48.959 | [12 empty] | VV | 2 | 2 | True | 0 | ROZPOCET
| VV |  | "SDK obklady prvků krovu" (116*0,7+40*1,25)*0,3 |  | 39.36 | [12 empty] | VV | 2 | 2 | True | 0 | ROZPOCET
| VV |  | Součet |  | 1630.797 | [12 empty] | VV | 2 | 4 | True | 1 | ROZPOCET
545 | K | 784211165 | Příplatek k cenám 2x maleb ze směsí za mokra oděruvzdorných za barevnou malbu v sytém odstínu | m2 | 2174.395 |  | 0 | CS ÚRS 2025 01 |  | základní |  | 0 | 3e-05 | 0.065232 | 0 | 0 | 16 | K | 2 |  |  |  | ROZPOCET | 0 | 0 | 0 | 0 | 0 | 1 | 0 | 16 | -2021829122
| PP |  | Malby z malířských směsí oděruvzdorných za mokra Příplatek k cenám dvojnásobných maleb za provádění barevné malby tónované na tónovacích automatech, v odstínu sytém | [14 empty] | PP | 2
| Online PSC |  | https://podminky.urs.cz/item/CS_URS_2025_01/784211165 | [14 empty] | Online PSC | 2
| P |  | Poznámka k položce: materiál je specifikován na v.č. 131 a musí být omyvatelný! | [14 empty] | P | 2
| VV |  | "1.PP - předpokládaný rozsah výmalby - nové konstrukce a omítky + znečištěné konstrukce" 500*0,4 |  | 200 | [12 empty] | VV | 2 | 2 | True | 0 | ROZPOCET
| VV |  | "1.PP-2.NP - zdivo výtahové šachty zevnitř" ((1,8*2+1,96*2)*13,545-1,2*2,25*2)*0,4 |  | 38.583 | [12 empty] | VV | 2 | 2 | True | 0 | ROZPOCET
| VV |  | "1.NP - předpokládaný rozsah výmalby - nové konstrukce a omítky + znečištěné konstrukce" 900*0,4 |  | 360 | [12 empty] | VV | 2 | 2 | True | 0 | ROZPOCET
| VV |  | "2.NP - předpokládaný rozsah výmalby - nové konstrukce a omítky + znečištěné konstrukce" 700*0,4 |  | 280 | [12 empty] | VV | 2 | 2 | True | 0 | ROZPOCET
| VV |  | "3.NP - předpokládaný rozsah výmalby - nové konstrukce a omítky + znečištěné konstrukce" 700*0,4 |  | 280 | [12 empty] | VV | 2 | 2 | True | 0 | ROZPOCET
| VV |  | "4.NP - SDK příčky" ((59,985+13,975+386,96)*2+126,603+322,618)*0,4 |  | 548.424 | [12 empty] | VV | 2 | 2 | True | 0 | ROZPOCET
| VV |  | "4.NP - SDK podhled" (716/cos 35)*0,4 |  | 349.63 | [12 empty] | VV | 2 | 2 | True | 0 | ROZPOCET
| VV |  | "viz půdorys 4.NP - stěna St2 mimo vikýř" ((3+6+9,6+2,9+1,5)*3,25-0,8*2+(1,8+3,9+3+1,7)*3,5+(0,7+5,7)*2,75-0,8*1,75+5,1*3,75+(4,6+3,7)*2,4-0,8*2)*0,4 |  | 65.278 | [12 empty] | VV | 2 | 2 | True | 0 | ROZPOCET
| VV |  | "SDK obklady prvků krovu" (116*0,7+40*1,25)*0,4 |  | 52.48 | [12 empty] | VV | 2 | 2 | True | 0 | ROZPOCET
| VV |  | Součet |  | 2174.395 | [12 empty] | VV | 2 | 4 | True | 1 | ROZPOCET
| D | 789 | Povrchové úpravy ocelových konstrukcí a technologických zařízení |  |  |  | 0 |  |  |  |  | 0 |  | 0.77344 |  | 0 | 2 | D | 1 |  |  |  | ROZPOCET | [6 empty] | 0
546 | K | 789421231 | Provedení žárového stříkání ocelových konstrukcí třídy I Zn 100 μm | m2 | 613.839 |  | 0 | CS ÚRS 2025 01 |  | základní |  | 0 | 0.00126 | 0.77344 | 0 | 0 | 16 | K | 2 |  |  |  | ROZPOCET | 0 | 0 | 0 | 0 | 0 | 1 | 0 | 16 | -653022571
| PP |  | Provedení žárového stříkání ocelových konstrukcí zinkem, tloušťky 100 μm, třídy I (1,850 kg Zn/m2) | [14 empty] | PP | 2
| Online PSC |  | https://podminky.urs.cz/item/CS_URS_2025_01/789421231 | [14 empty] | Online PSC | 2
| VV |  | "ocelové stropní nosníky a překlady u hlavního schodiště" | [14 empty] | VV | 2 | 1 | True | 0 | ROZPOCET
| VV |  | "viz výkres konstrukce hlavního schodiště - stropní nosníky - I č. 180" (4,2*2+2,15+2,95)*0,64 |  | 8.64 | [12 empty] | VV | 2 | 2 | True | 0 | ROZPOCET
| VV |  | "viz výkres konstrukce hlavního schodiště - překlady - I č. 140" (1,95*2+2,6*4)*0,502 |  | 7.179 | [12 empty] | VV | 2 | 2 | True | 0 | ROZPOCET
| VV |  | "ocelové konstrukce hlavního schodiště" | [14 empty] | VV | 2 | 1 | True | 0 | ROZPOCET
| VV |  | "viz výkres konstrukce hlavního schodiště - a - U č. 180" 4,7*0,611 |  | 2.872 | [12 empty] | VV | 2 | 2 | True | 0 | ROZPOCET
| VV |  | "viz výkres konstrukce hlavního schodiště - b - I č. 240" 4,7*0,844 |  | 3.967 | [12 empty] | VV | 2 | 2 | True | 0 | ROZPOCET
| VV |  | "viz výkres konstrukce hlavního schodiště - c - U č. 220" 5,75*2*0,718 |  | 8.257 | [12 empty] | VV | 2 | 2 | True | 0 | ROZPOCET
| VV |  | "viz výkres konstrukce hlavního schodiště - d - I č. 240" 4,5*0,844 |  | 3.798 | [12 empty] | VV | 2 | 2 | True | 0 | ROZPOCET
| VV |  | "viz výkres konstrukce hlavního schodiště - e - U č. 180" 4,5*0,611 |  | 2.75 | [12 empty] | VV | 2 | 2 | True | 0 | ROZPOCET
| VV |  | "viz výkres konstrukce hlavního schodiště - f - U č.180" 3,35*2*0,611 |  | 4.094 | [12 empty] | VV | 2 | 2 | True | 0 | ROZPOCET
| VV |  | "viz výkres konstrukce hlavního schodiště - S1 - u č. 100" 1,6*2*0,4 |  | 1.28 | [12 empty] | VV | 2 | 2 | True | 0 | ROZPOCET
| VV |  | Mezisoučet |  | 42.837 | [12 empty] | VV | 2 | 3 | True | 0 | ROZPOCET
| VV |  | "viz výkres podlahy 4.NP - U č. 140" 2,7*2*0,489 |  | 2.641 | [12 empty] | VV | 2 | 2 | True | 0 | ROZPOCET
| VV |  | "viz výkres podlahy 4.NP - I č. 180" (3+2,3)*0,64 |  | 3.392 | [12 empty] | VV | 2 | 2 | True | 0 | ROZPOCET
| VV |  | "viz výkres podlahy 4.NP - U č. 180" (4,18*2+4*2+3,9*6+3,8*2+3,7*2+3,65*2+3,625*2+3,25*2+3*2)*0,611 |  | 49.986 | [12 empty] | VV | 2 | 2 | True | 0 | ROZPOCET
| VV |  | "viz výkres podlahy 4.NP - UPE č. 270 + L 50/50/5" (13,5*2+9,5*3+9,4+9,35*28+9,05+8,85+6,9+6,75+6,5+6,35*2+5,25+5+3,95+3,7+3,05*2)*(0,892+0,2) |  | 438.383 | [12 empty] | VV | 2 | 2 | True | 0 | ROZPOCET
| VV |  | Mezisoučet |  | 494.402 | [12 empty] | VV | 2 | 3 | True | 0 | ROZPOCET
| VV |  | "viz výkres konstrukce výtahové šachty 3.NP a 4.NP - výpočet viz tento výkres" 140*0,4*1,15 |  | 64.4 | [12 empty] | VV | 2 | 2 | True | 0 | ROZPOCET
| VV |  | Mezisoučet |  | 64.4 | [12 empty] | VV | 2 | 3 | True | 0 | ROZPOCET
| VV |  | "viz v.č. 130 Tabulky PSV" 2,35*2*0,4 |  | 1.88 | [12 empty] | VV | 2 | 2 | True | 0 | ROZPOCET
| VV |  | Mezisoučet |  | 1.88 | [12 empty] | VV | 2 | 3 | True | 0 | ROZPOCET
| VV |  | "viz řezy - lemování skladby S3" (2,2*2+2,3*2+2,2*2+1,9*2)*0,6 |  | 10.32 | [12 empty] | VV | 2 | 2 | True | 0 | ROZPOCET
| VV |  | Mezisoučet |  | 10.32 | [12 empty] | VV | 2 | 3 | True | 0 | ROZPOCET
| VV |  | Součet |  | 613.839 | [12 empty] | VV | 2 | 4 | True | 1 | ROZPOCET
| D | M | Práce a dodávky M |  |  |  | 0 |  |  |  |  | 0 |  | 0 |  | 0 | 3 | D | 0 |  |  |  | ROZPOCET | [6 empty] | 0
| D | HZS | Hodinové zúčtovací sazby |  |  |  | 0 |  |  |  |  | 0 |  | 0 |  | 0 | 4 | D | 0 |  |  |  | ROZPOCET | [6 empty] | 0
547 | K | HZS1291 | Hodinová zúčtovací sazba pomocný stavební dělník | hod | 120 |  | 0 | CS ÚRS 2025 01 |  | základní |  | 0 | 0 | 0 | 0 | 0 | 512 | K | 1 |  |  |  | ROZPOCET | 0 | 0 | 0 | 0 | 0 | 1 | 0 | 512 | -1137595665
| PP |  | Hodinové zúčtovací sazby profesí HSV zemní a pomocné práce pomocný stavební dělník | [14 empty] | PP | 1
| Online PSC |  | https://podminky.urs.cz/item/CS_URS_2025_01/HZS1291 | [14 empty] | Online PSC | 1
| P |  | Poznámka k položce: položka zhrnuje i vyhotovení a doložení soupisu těchto prací (musí jít o práce nerozpočtované v rámci jiných položek - u položek typu "Dodávka a montáž" jsou veškeré práce součástí těchto položek a nelze je počítat v rámci položky hodiinových zúčovacích sazeb) | [14 empty] | P | 1
| VV |  | "pokrytí drobných bouracích prací samostatně nerozpočtovaných" 120 |  | 120 | [12 empty] | VV | 1 | 2 | True | 0 | ROZPOCET
| VV |  | Součet |  | 120 | [12 empty] | VV | 1 | 4 | True | 1 | ROZPOCET
548 | K | HZS1301 | Hodinová zúčtovací sazba zedník | hod | 160 |  | 0 | CS ÚRS 2025 01 |  | základní |  | 0 | 0 | 0 | 0 | 0 | 512 | K | 1 |  |  |  | ROZPOCET | 0 | 0 | 0 | 0 | 0 | 1 | 0 | 512 | 779400009
| PP |  | Hodinové zúčtovací sazby profesí HSV provádění konstrukcí zedník | [14 empty] | PP | 1
| Online PSC |  | https://podminky.urs.cz/item/CS_URS_2025_01/HZS1301 | [14 empty] | Online PSC | 1
| P |  | Poznámka k položce: položka zhrnuje i vyhotovení a doložení soupisu těchto prací (musí jít o práce nerozpočtované v rámci jiných položek - u položek typu "Dodávka a montáž" jsou veškeré práce součástí těchto položek a nelze je počítat v rámci položky hodiinových zúčovacích sazeb) | [14 empty] | P | 1
| VV |  | "pokrytí drobných zednických prací samostatně nerozpočtovaných" 160 |  | 160 | [12 empty] | VV | 1 | 2 | True | 0 | ROZPOCET
| VV |  | Součet |  | 160 | [12 empty] | VV | 1 | 4 | True | 1 | ROZPOCET
549 | K | HZS1441 | Hodinová zúčtovací sazba svářeč | hod | 40 |  | 0 | CS ÚRS 2025 01 |  | základní |  | 0 | 0 | 0 | 0 | 0 | 512 | K | 1 |  |  |  | ROZPOCET | 0 | 0 | 0 | 0 | 0 | 1 | 0 | 512 | -1844697002
| PP |  | Hodinové zúčtovací sazby profesí HSV provádění konstrukcí inženýrských a dopravních staveb svářeč | [14 empty] | PP | 1
| Online PSC |  | https://podminky.urs.cz/item/CS_URS_2025_01/HZS1441 | [14 empty] | Online PSC | 1
| P |  | Poznámka k položce: položka zhrnuje i vyhotovení a doložení soupisu těchto prací (musí jít o práce nerozpočtované v rámci jiných položek - u položek typu "Dodávka a montáž" jsou veškeré práce součástí těchto položek a nelze je počítat v rámci položky hodiinových zúčovacích sazeb) | [14 empty] | P | 1
| VV |  | "viz PD" 40 |  | 40 | [12 empty] | VV | 1 | 2 | True | 0 | ROZPOCET
| VV |  | Součet |  | 40 | [12 empty] | VV | 1 | 4 | True | 1 | ROZPOCET
550 | K | HZS2132 | Hodinová zúčtovací sazba zámečník odborný | hod | 40 |  | 0 | CS ÚRS 2025 01 |  | základní |  | 0 | 0 | 0 | 0 | 0 | 512 | K | 1 |  |  |  | ROZPOCET | 0 | 0 | 0 | 0 | 0 | 1 | 0 | 512 | 263711054
| PP |  | Hodinové zúčtovací sazby profesí PSV provádění stavebních konstrukcí zámečník odborný | [14 empty] | PP | 1
| Online PSC |  | https://podminky.urs.cz/item/CS_URS_2025_01/HZS2132 | [14 empty] | Online PSC | 1
| P |  | Poznámka k položce: položka zhrnuje i vyhotovení a doložení soupisu těchto prací (musí jít o práce nerozpočtované v rámci jiných položek - u položek typu "Dodávka a montáž" jsou veškeré práce součástí těchto položek a nelze je počítat v rámci položky hodiinových zúčovacích sazeb) | [14 empty] | P | 1
| VV |  | "viz PD" 40 |  | 40 | [12 empty] | VV | 1 | 2 | True | 0 | ROZPOCET
| VV |  | Součet |  | 40 | [12 empty] | VV | 1 | 4 | True | 1 | ROZPOCET
551 | K | HZS2491 | Hodinová zúčtovací sazba dělník zednických výpomocí | hod | 120 |  | 0 | CS ÚRS 2025 01 |  | základní |  | 0 | 0 | 0 | 0 | 0 | 512 | K | 1 |  |  |  | ROZPOCET | 0 | 0 | 0 | 0 | 0 | 1 | 0 | 512 | -1161561168
| PP |  | Hodinové zúčtovací sazby profesí PSV zednické výpomoci a pomocné práce PSV dělník zednických výpomocí | [14 empty] | PP | 1
| Online PSC |  | https://podminky.urs.cz/item/CS_URS_2025_01/HZS2491 | [14 empty] | Online PSC | 1
| P |  | Poznámka k položce: položka zhrnuje i vyhotovení a doložení soupisu těchto prací (musí jít o práce nerozpočtované v rámci jiných položek - u položek typu "Dodávka a montáž" jsou veškeré práce součástí těchto položek a nelze je počítat v rámci položky hodiinových zúčovacích sazeb) | [14 empty] | P | 1
| VV |  | "pokrytí drobných bouracích prací samostatně nerozpočtovaných" 120 |  | 120 | [12 empty] | VV | 1 | 2 | True | 0 | ROZPOCET
| VV |  | Součet |  | 120 | [12 empty] | VV | 1 | 4 | True | 1 | ROZPOCET
| D | N00 | Ostatní práce a dodávky |  |  |  | 0 |  |  |  |  | 0 |  | 0 |  | 0 | 4 | D | 0 |  |  |  | ROZPOCET | [6 empty] | 0
552 | K | 120 | Dodávka a montáž provedení prostupů VZT konstrukcí střešním pláštěm | soubor | 1 |  | 0 |  |  | základní |  | 0 | 0 | 0 | 0 | 0 | 512 | K | 1 |  |  |  | ROZPOCET | 0 | 0 | 0 | 0 | 0 | 1 | 0 | 512 | -518450053
| PP |  | Dodávka a montáž provedení prostupů VZT konstrukcí střešním pláštěm, 1 soubor zahrnuje : - provedení těchto prostupů střešmím pláštěm S1 : potrubí VZT pr. 125 mm - 2x, potrubí VZT pr. 160 mm - 1x, potrubí VZT pr. 200 mm - 8x, prostup VZT potrubí 200x150 mm - 4x | [14 empty] | PP | 1
| P |  | Poznámka k položce: provedení prostupů obsahuje mimo jiné i zaizolování VZT konstrukcí, oplechování ve střešní rovině a další potřebné práce a konstrukce | [14 empty] | P | 1
| VV |  | "viz půdorys střechy" 1 |  | 1 | [12 empty] | VV | 1 | 2 | True | 0 | ROZPOCET
| VV |  | Součet |  | 1 | [12 empty] | VV | 1 | 4 | True | 1 | ROZPOCET
553 | K | 121 | Dodávka a montáž provedení prostupů VZT konstrukcí sivislými konstrukcemi v podkroví | soubor | 1 |  | 0 |  |  | základní |  | 0 | 0 | 0 | 0 | 0 | 512 | K | 1 |  |  |  | ROZPOCET | 0 | 0 | 0 | 0 | 0 | 1 | 0 | 512 | 1657684371
| PP |  | Dodávka a montáž provedení prostupů VZT konstrukcí svislými konstrukcemi v podkroví, 1 soubor zahrnuje : - provedení těchto prostupů příčkou St2 : prostup VZT potrubí pr. 150 mm - 1x, prostup VZT potrubí pr. 200 mm - 4x, prostup VZT potrubí pr. 250 mm - 1x, prostup VZT potrubí 430x230 mm - 2x, prostup VZT potrubí 230x130 mm - 1x, prostup VZT potrubí 300x250 mm - 1x - provedení těchto prostupů příčkou SDK tl. 250 mm : prostup VZT potrubí 300x250 mm - 5x, prostup VZT potrubí 230x130 mm - 1x, prostup VZT potrubí pr. 250 mm - 1x, prostup VZT potrubí 430x350 mm - 1x, prostup VZT potrubí 230x530 mm - 1x, prostup VZT potrubí pr. 250 mm - 1x, prostup VZT potrubí 330x180 mm - 1x - provedení těchto prostupů příčkou SDK tl. 100 mm : prostup VZT potrubí pr. 160 mm - 1x, prostup VZT potrubí pr. 200 mm - 1x, prostup VZT potrubí 430x350 mm - 1x, prostup VZT potrubí 430x230 mm - 1x | [14 empty] | PP | 1
| P |  | Poznámka k položce: provedení prostupů obsahuje mimo jiné i zaizolování VZT konstrukcí v místě prostupu stavebními konstrukcemi, zatmelení a další potřebné práce a konstrukce pro správný provoz a funkčnost zařízení | [14 empty] | P | 1
| VV |  | "viz půdorys střechy" 1 |  | 1 | [12 empty] | VV | 1 | 2 | True | 0 | ROZPOCET
| VV |  | Součet |  | 1 | [12 empty] | VV | 1 | 4 | True | 1 | ROZPOCET
554 | K | 122 | Dodávka a montáž záchodové štětky v nástěnném držáku včetně montážního materiálu | kus | 8 |  | 0 |  |  | základní |  | 0 | 0 | 0 | 0 | 0 | 16 | K | 1 |  |  |  | ROZPOCET | 0 | 0 | 0 | 0 | 0 | 1 | 0 | 16 | 639623581
| PP |  | Dodávka a montáž záchodové štětky v nástěnném držáku včetně montážního materiálu | [14 empty] | PP | 1
| VV |  | "1.PP" 1 |  | 1 | [12 empty] | VV | 1 | 2 | True | 0 | ROZPOCET
| VV |  | "4.NP" 7 |  | 7 | [12 empty] | VV | 1 | 2 | True | 0 | ROZPOCET
| VV |  | Součet |  | 8 | [12 empty] | VV | 1 | 4 | True | 1 | ROZPOCET
555 | K | 123 | Dodávka a montáž nástěnného zásobníku na mýdlo, nerez provedení | kus | 8 |  | 0 |  |  | základní |  | 0 | 0 | 0 | 0 | 0 | 16 | K | 1 |  |  |  | ROZPOCET | 0 | 0 | 0 | 0 | 0 | 1 | 0 | 16 | 1069665678
| PP |  | Dodávka a montáž nástěnného zásobníku na mýdlo, nerez provedení | [14 empty] | PP | 1
| VV |  | "1.PP" 1 |  | 1 | [12 empty] | VV | 1 | 2 | True | 0 | ROZPOCET
| VV |  | "4.NP" 7 |  | 7 | [12 empty] | VV | 1 | 2 | True | 0 | ROZPOCET
| VV |  | Součet |  | 8 | [12 empty] | VV | 1 | 4 | True | 1 | ROZPOCET
556 | K | 124 | Dodávka a montáž nerezového nástěnného držáku toaletního papíru včetně montážního materiálu | kus | 8 |  | 0 |  |  | základní |  | 0 | 0 | 0 | 0 | 0 | 16 | K | 1 |  |  |  | ROZPOCET | 0 | 0 | 0 | 0 | 0 | 1 | 0 | 16 | -1655088713
| PP |  | Dodávka a montáž nerezového nástěnného držáku toaletního papíru včetně montážního materiálu | [14 empty] | PP | 1
| VV |  | "1.PP" 1 |  | 1 | [12 empty] | VV | 1 | 2 | True | 0 | ROZPOCET
| VV |  | "4.NP" 7 |  | 7 | [12 empty] | VV | 1 | 2 | True | 0 | ROZPOCET
| VV |  | Součet |  | 8 | [12 empty] | VV | 1 | 4 | True | 1 | ROZPOCET
557 | K | 125 | Dodávka a montáž nerezového dvojháčku na ručníky včetně montážního materiálu | kus | 10 |  | 0 |  |  | základní |  | 0 | 0 | 0 | 0 | 0 | 16 | K | 1 |  |  |  | ROZPOCET | 0 | 0 | 0 | 0 | 0 | 1 | 0 | 16 | -557139988
| PP |  | Dodávka a montáž nerezového dvojháčku na ručníky včetně montážního materiálu | [14 empty] | PP | 1
| VV |  | "1.PP" 1 |  | 1 | [12 empty] | VV | 1 | 2 | True | 0 | ROZPOCET
| VV |  | "4.NP" 9 |  | 9 | [12 empty] | VV | 1 | 2 | True | 0 | ROZPOCET
| VV |  | Součet |  | 10 | [12 empty] | VV | 1 | 4 | True | 1 | ROZPOCET
558 | K | 126 | Dodávka a montáž odpadkového koše o objemu 5 l, nerez provedení, otevírání pedálem | kus | 6 |  | 0 |  |  | základní |  | 0 | 0 | 0 | 0 | 0 | 16 | K | 1 |  |  |  | ROZPOCET | 0 | 0 | 0 | 0 | 0 | 1 | 0 | 16 | 1937954073
| PP |  | Dodávka a montáž odpadkového koše o objemu 5 l, nerez provedení, otevírání pedálem | [14 empty] | PP | 1
| VV |  | "1.PP" 1 |  | 1 | [12 empty] | VV | 1 | 2 | True | 0 | ROZPOCET
| VV |  | "4.NP" 5 |  | 5 | [12 empty] | VV | 1 | 2 | True | 0 | ROZPOCET
| VV |  | Součet |  | 6 | [12 empty] | VV | 1 | 4 | True | 1 | ROZPOCET
559 | K | 127 | 200 Dodávka a montáž pevného nerez madla WC včetně montážního materiálu a veškerého příslušenství, specifikace-viz v.č. 130 | kus | 1 |  | 0 |  |  | základní |  | 0 | 0 | 0 | 0 | 0 | 512 | K | 1 |  |  |  | ROZPOCET | 0 | 0 | 0 | 0 | 0 | 1 | 0 | 512 | 1715996507
| PP |  | 200 Dodávka a montáž pevného nerez madla WC včetně montážního materiálu a veškerého příslušenství, specifikace-viz v.č. 130, součástí dodávky této položky jsou veškeré práce a konstrukce popsané na v.č. 130 pod označením položky 200 | [14 empty] | PP | 1
| VV |  | "viz v.č. 130 Tabulky PSV - pozice 200" 1 |  | 1 | [12 empty] | VV | 1 | 2 | True | 0 | ROZPOCET
| VV |  | Součet |  | 1 | [12 empty] | VV | 1 | 4 | True | 1 | ROZPOCET
560 | K | 128 | 200 Dodávka a montáž sklopného nerez madla WC včetně montážního materiálu a veškerého příslušenství, specifikace-viz v.č. 130 | kus | 1 |  | 0 |  |  | základní |  | 0 | 0 | 0 | 0 | 0 | 512 | K | 1 |  |  |  | ROZPOCET | 0 | 0 | 0 | 0 | 0 | 1 | 0 | 512 | -2090736299
| PP |  | 200 Dodávka a montáž sklopného nerez madla WC včetně montážního materiálu a veškerého příslušenství, specifikace-viz v.č. 130, součástí dodávky této položky jsou veškeré práce a konstrukce popsané na v.č. 130 pod označením položky 200 | [14 empty] | PP | 1
| VV |  | "viz v.č. 130 Tabulky PSV - pozice 200" 1 |  | 1 | [12 empty] | VV | 1 | 2 | True | 0 | ROZPOCET
| VV |  | Součet |  | 1 | [12 empty] | VV | 1 | 4 | True | 1 | ROZPOCET
561 | K | 129 | 200 Dodávka a montáž svislého nerez madla vedle umyvadla včetně montážního materiálu a veškerého příslušenství, specifikace-viz v.č. 130 | kus | 1 |  | 0 |  |  | základní |  | 0 | 0 | 0 | 0 | 0 | 512 | K | 1 |  |  |  | ROZPOCET | 0 | 0 | 0 | 0 | 0 | 1 | 0 | 512 | -125687322
| PP |  | 200 Dodávka a montáž svislého nerez madla vedle umyvadla včetně montážního materiálu a veškerého příslušenství, specifikace-viz v.č. 130, součástí dodávky této položky jsou veškeré práce a konstrukce popsané na v.č. 130 pod označením položky 200 | [14 empty] | PP | 1
| VV |  | "viz v.č. 130 Tabulky PSV - pozice 200" 1 |  | 1 | [12 empty] | VV | 1 | 2 | True | 0 | ROZPOCET
| VV |  | Součet |  | 1 | [12 empty] | VV | 1 | 4 | True | 1 | ROZPOCET
562 | K | 130 | 200 Dodávka a montáž zrcadla 600/1200 mm nad umyvadlem včetně veškerého příslušenství, specifikace-viz v.č. 130 | kus | 1 |  | 0 |  |  | základní |  | 0 | 0 | 0 | 0 | 0 | 512 | K | 1 |  |  |  | ROZPOCET | 0 | 0 | 0 | 0 | 0 | 1 | 0 | 512 | 254485153
| PP |  | 200 Dodávka a montáž zrcadla 600/1200 mm nad umyvadlem včetně veškerého příslušenství, specifikace-viz v.č. 130, součástí dodávky této položky jsou veškeré práce a konstrukce popsané na v.č. 130 pod označením položky 200 | [14 empty] | PP | 1
| VV |  | "viz v.č. 130 Tabulky PSV - pozice 200" 1 |  | 1 | [12 empty] | VV | 1 | 2 | True | 0 | ROZPOCET
| VV |  | Součet |  | 1 | [12 empty] | VV | 1 | 4 | True | 1 | ROZPOCET
563 | K | 131 | 201 Dodávka a montáž osobního výtahu včetně oceloskleněné části konstrukce výtahové šachty a veškerého příslušenství, specifikace-viz v.č. 130 | soubor | 1 |  | 0 |  |  | základní |  | 0 | 0 | 0 | 0 | 0 | 16 | K | 1 |  |  |  | ROZPOCET | 0 | 0 | 0 | 0 | 0 | 1 | 0 | 16 | -915910360
| PP |  | 201 Dodávka a montáž osobního výtahu včetně oceloskleněné části konstrukce výtahové šachty (3.NP a 4.NP) a veškerého příslušenství, specifikace-viz v.č. 130, součástí dodávky této položky jsou veškeré práce a konstrukce popsané na v.č. 130 pod označením položky 201 (vyjm azděné části šachty) | [14 empty] | PP | 1
| VV |  | "viz v.č. 130 Tabulky PSV - pozice 201" 1 |  | 1 | [12 empty] | VV | 1 | 2 | True | 0 | ROZPOCET
| VV |  | Součet |  | 1 | [12 empty] | VV | 1 | 4 | True | 1 | ROZPOCET
564 | K | 132 | 202 Dodávka a montáž fotoluminiscenčního štítku, specifikace - viz v.č. 130 | kus | 20 |  | 0 |  |  | základní |  | 0 | 0 | 0 | 0 | 0 | 512 | K | 1 |  |  |  | ROZPOCET | 0 | 0 | 0 | 0 | 0 | 1 | 0 | 512 | 1306797566
| PP |  | 202 Dodávka a montáž fotoluminiscenčního štítku, specifikace - viz v.č. 130, součástí dodávky této položky jsou veškeré práce a konstrukce popsané na v.č. 130 pod označením položky 202 | [14 empty] | PP | 1
| VV |  | "viz v.č. 130 Tabulky PSV - pozice 202" 20 |  | 20 | [12 empty] | VV | 1 | 2 | True | 0 | ROZPOCET
| VV |  | Součet |  | 20 | [12 empty] | VV | 1 | 4 | True | 1 | ROZPOCET
565 | K | 133 | 203 Dodávka a montáž přenosného hasicího práškového přístroje včetně držáku a revize, hasicí schopnost 21A, typ CO2, specifikace-viz PBŘS a v.č. 130 | kus | 1 |  | 0 |  |  | základní |  | 0 | 0 | 0 | 0 | 0 | 512 | K | 1 |  |  |  | ROZPOCET | 0 | 0 | 0 | 0 | 0 | 1 | 0 | 512 | -380171776
| PP |  | 203 Dodávka a montáž přenosného hasicího práškového přístroje včetně držáku a revize, hasicí schopnost 21A, typ CO2, specifikace-viz PBŘS a v.č. 130, součástí dodávky této položky jsou veškeré práce a konstrukce popsané na v.č. 130 pod označením položky 203 | [14 empty] | PP | 1
| VV |  | "viz v.č. 130 Tabulky PSV - pozice 203" 1 |  | 1 | [12 empty] | VV | 1 | 2 | True | 0 | ROZPOCET
| VV |  | Součet |  | 1 | [12 empty] | VV | 1 | 4 | True | 1 | ROZPOCET
566 | K | 134 | 204 Dodávka a montáž přenosného hasicího práškového přístroje včetně držáku a revize, hasicí schopnost 21A, typ PG6, specifikace-viz PBŘS a v.č. 130 | kus | 5 |  | 0 |  |  | základní |  | 0 | 0 | 0 | 0 | 0 | 512 | K | 1 |  |  |  | ROZPOCET | 0 | 0 | 0 | 0 | 0 | 1 | 0 | 512 | 638236336
| PP |  | 204 Dodávka a montáž přenosného hasicího práškového přístroje včetně držáku a revize, hasicí schopnost 21A, typ PG6, specifikace-viz PBŘS a v.č. 130, součástí dodávky této položky jsou veškeré práce a konstrukce popsané na v.č. 1.132 pod označením položky 204 | [14 empty] | PP | 1
| VV |  | "viz v.č. 130 Tabulky PSV - pozice 204" 5 |  | 5 | [12 empty] | VV | 1 | 2 | True | 0 | ROZPOCET
| VV |  | Součet |  | 5 | [12 empty] | VV | 1 | 4 | True | 1 | ROZPOCET
567 | K | 135 | 205 Dodávka a montáž mutidotykového displeje včetně veškerého příslušenstsví, specifikace-viz PBŘS a v.č. 130 | kus | 5 |  | 0 |  |  | základní |  | 0 | 0 | 0 | 0 | 0 | 512 | K | 1 |  |  |  | ROZPOCET | 0 | 0 | 0 | 0 | 0 | 1 | 0 | 512 | 2041206518
| PP |  | 205 Dodávka a montáž mutidotykového displeje včetně veškerého příslušenstsví, specifikace-viz PBŘS a v.č. 130, součástí dodávky této položky jsou veškeré práce a konstrukce popsané na v.č. 130 pod označením položky 205 | [14 empty] | PP | 1
| VV |  | "viz v.č. 130 Tabulky PSV - pozice 205" 5 |  | 5 | [12 empty] | VV | 1 | 2 | True | 0 | ROZPOCET
| VV |  | Součet |  | 5 | [12 empty] | VV | 1 | 4 | True | 1 | ROZPOCET
568 | K | 136 | Očištění a oprava koruny štítu včetně betonových prvků, specifikace-viz PD | soubor | 1 |  | 0 |  |  | základní |  | 0 | 0 | 0 | 0 | 0 | 512 | K | 1 |  |  |  | ROZPOCET | 0 | 0 | 0 | 0 | 0 | 1 | 0 | 512 | -502095421
| PP |  | Očištění a oprava koruny štítu včetně betonových prvků, specifikace-viz PD, 1 soubor zahrnuje celoplošnou opravu a očištění ploch o výměře 30 m2 | [14 empty] | PP | 1
| VV |  | "viz půdorys střechy" 1 |  | 1 | [12 empty] | VV | 1 | 2 | True | 0 | ROZPOCET
| VV |  | Součet |  | 1 | [12 empty] | VV | 1 | 4 | True | 1 | ROZPOCET

## D.1.4.1 - Zdravotně techn...
{966eb7f3-6a72-43fa-ba6a-a9927e4fac35}
2
| KRYCÍ LIST SOUPISU PRACÍ | [7 empty] | v --- níže se nacházejí doplnkové a pomocné údaje k sestavám --- v | [8 empty] | False
Stavba:
Gymnázium Jihlava - vestavba učeben v půdním prostoru
Objekt:
D.1.4.1 - Zdravotně technické instalace
| KSO: |  |  |  |  | CC-CZ:
| Místo: |  | Jihlava |  |  | Datum: | 26. 1. 2025
| Zadavatel: |  |  |  |  | IČ: | 70890749
|  | Kraj Vysočina, Žižkova 57/1882, 586 01 Jihlava |  |  |  | DIČ: | CZ70890749
| Účastník: |  |  |  |  | IČ: | Vyplň údaj
|  | Vyplň údaj |  |  |  | DIČ: | Vyplň údaj
| Projektant: |  |  |  |  | IČ: | 25558692
|  | ARTPROJEKT JIHLAVA, spol. s r.o., 586 01 Jihlava |  |  |  | DIČ: | CZ25558692
| Zpracovatel: |  |  |  |  | IČ:
DIČ:
Poznámka:
| Cena bez DPH | [5 empty] | 0
|  |  | Základ daně |  |  | Sazba daně | Výše daně
| DPH | základní | 0 |  |  | 21% | 0
|  | snížená | 0 |  |  | 12% | 0
|  | zákl. přenesená | 0 |  |  | 21% | 0
|  | sníž. přenesená | 0 |  |  | 12% | 0
|  | nulová | 0 |  |  | 0% | 0
| Cena s DPH |  |  | v | CZK |  | 0
REKAPITULACE ČLENĚNÍ SOUPISU PRACÍ
Stavba:
Gymnázium Jihlava - vestavba učeben v půdním prostoru
Objekt:
D.1.4.1 - Zdravotně technické instalace
Místo: |  |  | Jihlava |  |  | Datum: | 26. 1. 2025
Zadavatel: |  |  | Kraj Vysočina, Žižkova 57/1882, 586 01 Jihlava |  |  | Projektant: | ARTPROJEKT JIHLAVA, spol. s r.o., 586 01 Jihlava
Účastník: |  |  | Vyplň údaj |  |  | Zpracovatel:
Kód dílu - Popis | [6 empty] | Cena celkem [CZK]
Náklady stavby celkem | [6 empty] | 0 | [11 empty] | -1
| HSV - Práce a dodávky HSV | [5 empty] | 0
| 1 - Zemní práce | [5 empty] | 0
| 4 - Vodorovné konstrukce | [5 empty] | 0
| 5 - Komunikace pozemní | [5 empty] | 0
| PSV - Práce a dodávky PSV | [5 empty] | 0
| 721 - Zdravotechnika - vnitřní kanalizace | [5 empty] | 0
| 722 - Zdravotechnika - vnitřní vodovod | [5 empty] | 0
| 723 - Zdravotechnika - vnitřní plynovod | [5 empty] | 0
| 725 - Zdravotechnika - zařizovací předměty | [5 empty] | 0
| M - Práce a dodávky M | [5 empty] | 0
| 23-M - Montáže potrubí | [5 empty] | 0
SOUPIS PRACÍ
Stavba:
Gymnázium Jihlava - vestavba učeben v půdním prostoru
Objekt:
D.1.4.1 - Zdravotně technické instalace
Místo: |  |  | Jihlava |  |  | Datum: | 26. 1. 2025
Zadavatel: |  |  | Kraj Vysočina, Žižkova 57/1882, 586 01 Jihlava |  |  | Projektant: | ARTPROJEKT JIHLAVA, spol. s r.o., 586 01 Jihlava
Účastník: |  |  | Vyplň údaj |  |  | Zpracovatel:
PČ | Typ | Kód | Popis | MJ | Množství | J.cena [CZK] | Cena celkem [CZK] | Cenová soustava |  | DPH | J. Nh [h] | Nh celkem [h] | J. hmotnost [t] | Hmotnost celkem [t] | J. suť [t] | Suť Celkem [t]
Náklady soupisu celkem | [6 empty] | 0 |  |  |  |  | 0 |  | 11.496 |  | 0 |  | D | -1 | [10 empty] | 0
| D | HSV | Práce a dodávky HSV |  |  |  | 0 |  |  |  |  | 0 |  | 10.3163 |  | 0 | 1 | D | 0 |  |  |  | ROZPOCET | [6 empty] | 0
| D | 1 | Zemní práce |  |  |  | 0 |  |  |  |  | 0 |  | 6.4002 |  | 0 | 1 | D | 1 |  |  |  | ROZPOCET | [6 empty] | 0
1 | K | 115101201 | Čerpání vody na dopravní výšku do 10 m průměrný přítok do 500 l/min | hod | 8 |  | 0 | CS ÚRS 2025 01 |  | základní |  | 0 | 3e-05 | 0.00024 | 0 | 0 | 4 | K | 2 |  |  |  | ROZPOCET | 0 | 0 | 0 | 0 | 0 | 1 | 0 | 4 | 1040910408
| PP |  | Čerpání vody na dopravní výšku do 10 m s uvažovaným průměrným přítokem do 500 l/min | [14 empty] | PP | 2
| Online PSC |  | https://podminky.urs.cz/item/CS_URS_2025_01/115101201 | [14 empty] | Online PSC | 2
| VV |  | 8 |  | 8 | [12 empty] | VV | 2 | 2 | True | 1 | ROZPOCET
2 | K | 115101301 | Pohotovost čerpací soupravy pro dopravní výšku do 10 m přítok do 500 l/min | den | 1 |  | 0 | CS ÚRS 2025 01 |  | základní |  | 0 | 0 | 0 | 0 | 0 | 4 | K | 2 |  |  |  | ROZPOCET | 0 | 0 | 0 | 0 | 0 | 1 | 0 | 4 | -301730639
| PP |  | Pohotovost záložní čerpací soupravy pro dopravní výšku do 10 m s uvažovaným průměrným přítokem do 500 l/min | [14 empty] | PP | 2
| Online PSC |  | https://podminky.urs.cz/item/CS_URS_2025_01/115101301 | [14 empty] | Online PSC | 2
| VV |  | 1 |  | 1 | [12 empty] | VV | 2 | 2 | True | 1 | ROZPOCET
3 | K | 132351102 | Hloubení rýh nezapažených š do 800 mm v hornině třídy těžitelnosti II, skupiny 4 objem do 50 m3 strojně | m3 | 6.4 |  | 0 | CS ÚRS 2025 01 |  | základní |  | 0 | 0 | 0 | 0 | 0 | 4 | K | 2 |  |  |  | ROZPOCET | 0 | 0 | 0 | 0 | 0 | 1 | 0 | 4 | 1831527014
| PP |  | Hloubení nezapažených rýh šířky do 800 mm strojně s urovnáním dna do předepsaného profilu a spádu v hornině třídy těžitelnosti II skupiny 4 přes 20 do 50 m3 | [14 empty] | PP | 2
| Online PSC |  | https://podminky.urs.cz/item/CS_URS_2025_01/132351102 | [14 empty] | Online PSC | 2
| VV |  | (8)*1,0*0,8 |  | 6.4 | [12 empty] | VV | 2 | 2 | True | 1 | ROZPOCET
4 | K | 161151113 | Svislé přemístění výkopku z horniny třídy těžitelnosti II, skupiny 4 a 5 hl výkopu do 8 m | m3 | 6.4 |  | 0 | CS ÚRS 2025 01 |  | základní |  | 0 | 0 | 0 | 0 | 0 | 4 | K | 2 |  |  |  | ROZPOCET | 0 | 0 | 0 | 0 | 0 | 1 | 0 | 4 | 1988485348
| PP |  | Svislé přemístění výkopku strojně bez naložení do dopravní nádoby avšak s vyprázdněním dopravní nádoby na hromadu nebo do dopravního prostředku z horniny třídy těžitelnosti II skupiny 4 a 5 při hloubce výkopu do 8 m | [14 empty] | PP | 2
| Online PSC |  | https://podminky.urs.cz/item/CS_URS_2025_01/161151113 | [14 empty] | Online PSC | 2
| VV |  | (8)*1,0*0,8 |  | 6.4 | [12 empty] | VV | 2 | 2 | True | 1 | ROZPOCET
5 | K | 162751137 | Vodorovné přemístění do 10000 m výkopku/sypaniny z horniny třídy těžitelnosti II, skupiny 4 a 5 | m3 | 3.2 |  | 0 | CS ÚRS 2025 01 |  | základní |  | 0 | 0 | 0 | 0 | 0 | 4 | K | 2 |  |  |  | ROZPOCET | 0 | 0 | 0 | 0 | 0 | 1 | 0 | 4 | 231356510
| PP |  | Vodorovné přemístění výkopku nebo sypaniny po suchu na obvyklém dopravním prostředku, bez naložení výkopku, avšak se složením bez rozhrnutí z horniny třídy těžitelnosti II skupiny 4 a 5 na vzdálenost přes 9 000 do 10 000 m | [14 empty] | PP | 2
| Online PSC |  | https://podminky.urs.cz/item/CS_URS_2025_01/162751137 | [14 empty] | Online PSC | 2
| VV |  | (8)*0,5*0,8 |  | 3.2 | [12 empty] | VV | 2 | 2 | True | 1 | ROZPOCET
6 | K | 162751139 | Příplatek k vodorovnému přemístění výkopku/sypaniny z horniny třídy těžitelnosti II, skupiny 4 a 5 ZKD 1000 m přes 10000 m | m3 | 32 |  | 0 | CS ÚRS 2025 01 |  | základní |  | 0 | 0 | 0 | 0 | 0 | 4 | K | 2 |  |  |  | ROZPOCET | 0 | 0 | 0 | 0 | 0 | 1 | 0 | 4 | 1143741472
| PP |  | Vodorovné přemístění výkopku nebo sypaniny po suchu na obvyklém dopravním prostředku, bez naložení výkopku, avšak se složením bez rozhrnutí z horniny třídy těžitelnosti II skupiny 4 a 5 na vzdálenost Příplatek k ceně za každých dalších i započatých 1 000 m | [14 empty] | PP | 2
| Online PSC |  | https://podminky.urs.cz/item/CS_URS_2025_01/162751139 | [14 empty] | Online PSC | 2
| VV |  | (8)*0,5*0,8 |  | 3.2 | [12 empty] | VV | 2 | 2 | True | 1 | ROZPOCET
| VV |  | 3,2*10 'Přepočtené koeficientem množství |  | 32 | [12 empty] | VV | 2 | 2 | False | 1 | ROZPOCET
7 | K | 171201221 | Poplatek za uložení na skládce (skládkovné) zeminy a kamení kód odpadu 17 05 04 | t | 5.76 |  | 0 | CS ÚRS 2025 01 |  | základní |  | 0 | 0 | 0 | 0 | 0 | 4 | K | 2 |  |  |  | ROZPOCET | 0 | 0 | 0 | 0 | 0 | 1 | 0 | 4 | 1559155128
| PP |  | Poplatek za uložení stavebního odpadu na skládce (skládkovné) zeminy a kamení zatříděného do Katalogu odpadů pod kódem 17 05 04 | [14 empty] | PP | 2
| Online PSC |  | https://podminky.urs.cz/item/CS_URS_2025_01/171201221 | [14 empty] | Online PSC | 2
| VV |  | (8)*0,5*0,8 |  | 3.2 | [12 empty] | VV | 2 | 2 | True | 1 | ROZPOCET
| VV |  | 3,2*1,8 'Přepočtené koeficientem množství |  | 5.76 | [12 empty] | VV | 2 | 2 | False | 1 | ROZPOCET
8 | K | 171251201 | Uložení sypaniny na skládky nebo meziskládky | m3 | 3.2 |  | 0 | CS ÚRS 2025 01 |  | základní |  | 0 | 0 | 0 | 0 | 0 | 4 | K | 2 |  |  |  | ROZPOCET | 0 | 0 | 0 | 0 | 0 | 1 | 0 | 4 | -2043270063
| PP |  | Uložení sypaniny na skládky nebo meziskládky bez hutnění s upravením uložené sypaniny do předepsaného tvaru | [14 empty] | PP | 2
| Online PSC |  | https://podminky.urs.cz/item/CS_URS_2025_01/171251201 | [14 empty] | Online PSC | 2
| VV |  | (8)*0,5*0,8 |  | 3.2 | [12 empty] | VV | 2 | 2 | True | 1 | ROZPOCET
9 | K | 174111101 | Zásyp jam, šachet rýh nebo kolem objektů sypaninou se zhutněním ručně | m3 | 1.92 |  | 0 | CS ÚRS 2025 01 |  | základní |  | 0 | 0 | 0 | 0 | 0 | 4 | K | 2 |  |  |  | ROZPOCET | 0 | 0 | 0 | 0 | 0 | 1 | 0 | 4 | 1638226045
| PP |  | Zásyp sypaninou z jakékoliv horniny ručně s uložením výkopku ve vrstvách se zhutněním jam, šachet, rýh nebo kolem objektů v těchto vykopávkách | [14 empty] | PP | 2
| Online PSC |  | https://podminky.urs.cz/item/CS_URS_2025_01/174111101 | [14 empty] | Online PSC | 2
| VV |  | (8)*0,3*0,8 |  | 1.92 | [12 empty] | VV | 2 | 2 | True | 1 | ROZPOCET
10 | K | 175111101 | Obsypání potrubí ručně sypaninou bez prohození, uloženou do 3 m | m3 | 3.2 |  | 0 | CS ÚRS 2025 01 |  | základní |  | 0 | 0 | 0 | 0 | 0 | 4 | K | 2 |  |  |  | ROZPOCET | 0 | 0 | 0 | 0 | 0 | 1 | 0 | 4 | -1068469864
| PP |  | Obsypání potrubí ručně sypaninou z vhodných hornin třídy těžitelnosti I a II, skupiny 1 až 4 nebo materiálem připraveným podél výkopu ve vzdálenosti do 3 m od jeho kraje pro jakoukoliv hloubku výkopu a míru zhutnění bez prohození sypaniny | [14 empty] | PP | 2
| Online PSC |  | https://podminky.urs.cz/item/CS_URS_2025_01/175111101 | [14 empty] | Online PSC | 2
| VV |  | (8)*0,5*0,8 |  | 3.2 | [12 empty] | VV | 2 | 2 | True | 1 | ROZPOCET
11 | M | 58343810 | kamenivo drcené hrubé frakce 4/8 | t | 6.4 |  | 0 | CS ÚRS 2025 01 |  | základní |  | 0 | 1 | 6.4 | 0 | 0 | 8 | M | 2 |  |  |  | ROZPOCET | 0 | 0 | 0 | 0 | 0 | 1 | 0 | 4 | -859888860
| PP |  | kamenivo drcené hrubé frakce 4/8 | [14 empty] | PP | 2
| VV |  | (8)*0,5*0,8 |  | 3.2 | [12 empty] | VV | 2 | 2 | True | 1 | ROZPOCET
| VV |  | 3,2*2 'Přepočtené koeficientem množství |  | 6.4 | [12 empty] | VV | 2 | 2 | False | 1 | ROZPOCET
| D | 4 | Vodorovné konstrukce |  |  |  | 0 |  |  |  |  | 0 |  | 0 |  | 0 | 1 | D | 1 |  |  |  | ROZPOCET | [6 empty] | 0
12 | K | 451573111 | Lože pod potrubí otevřený výkop ze štěrkopísku | m3 | 0.96 |  | 0 | CS ÚRS 2025 01 |  | základní |  | 0 | 0 | 0 | 0 | 0 | 4 | K | 2 |  |  |  | ROZPOCET | 0 | 0 | 0 | 0 | 0 | 1 | 0 | 4 | -278617062
| PP |  | Lože pod potrubí, stoky a drobné objekty v otevřeném výkopu z písku a štěrkopísku do 63 mm | [14 empty] | PP | 2
| Online PSC |  | https://podminky.urs.cz/item/CS_URS_2025_01/451573111 | [14 empty] | Online PSC | 2
| VV |  | (8)*0,15*0,8 |  | 0.96 | [12 empty] | VV | 2 | 2 | True | 1 | ROZPOCET
| D | 5 | Komunikace pozemní |  |  |  | 0 |  |  |  |  | 0 |  | 3.916 |  | 0 | 1 | D | 1 |  |  |  | ROZPOCET | [6 empty] | 0
13 | K | 572370112 | Vyspravení krytu komunikací po překopech pl do 15 m2 dlažbou drobnou do lože z kameniva | m2 | 9.6 |  | 0 | CS ÚRS 2025 01 |  | základní |  | 0 | 0.40792 | 3.916 | 0 | 0 | 4 | K | 2 |  |  |  | ROZPOCET | 0 | 0 | 0 | 0 | 0 | 1 | 0 | 4 | -82417382
| PP |  | Vyspravení krytu komunikací po překopech inženýrských sítí plochy do 15 m2 dlažbou z kamenných kostek s ložem z kameniva těženého drobných | [14 empty] | PP | 2
| Online PSC |  | https://podminky.urs.cz/item/CS_URS_2025_01/572370112 | [14 empty] | Online PSC | 2
| VV |  | 8*1,2 |  | 9.6 | [12 empty] | VV | 2 | 2 | True | 1 | ROZPOCET
| D | PSV | Práce a dodávky PSV |  |  |  | 0 |  |  |  |  | 0 |  | 1.1797 |  | 0 | 2 | D | 0 |  |  |  | ROZPOCET | [6 empty] | 0
| D | 721 | Zdravotechnika - vnitřní kanalizace |  |  |  | 0 |  |  |  |  | 0 |  | 0.1373 |  | 0 | 2 | D | 1 |  |  |  | ROZPOCET | [6 empty] | 0
14 | K | 721173402 | Potrubí kanalizační z PVC SN 4 svodné DN 125 | m | 4 |  | 0 | CS ÚRS 2025 01 |  | základní |  | 0 | 0.00197 | 0.00788 | 0 | 0 | 16 | K | 2 |  |  |  | ROZPOCET | 0 | 0 | 0 | 0 | 0 | 1 | 0 | 16 | 753208259
| PP |  | Potrubí z trub PVC SN4 svodné (ležaté) DN 125 | [14 empty] | PP | 2
| Online PSC |  | https://podminky.urs.cz/item/CS_URS_2025_01/721173402 | [14 empty] | Online PSC | 2
| VV |  | 4 |  | 4 | [12 empty] | VV | 2 | 2 | True | 1 | ROZPOCET
15 | K | 721174024 | Potrubí kanalizační z PP odpadní DN 75 | m | 50.4 |  | 0 | CS ÚRS 2025 01 |  | základní |  | 0 | 0.00063 | 0.031752 | 0 | 0 | 16 | K | 2 |  |  |  | ROZPOCET | 0 | 0 | 0 | 0 | 0 | 1 | 0 | 16 | -23330677
| PP |  | Potrubí z trub polypropylenových odpadní (svislé) DN 75 | [14 empty] | PP | 2
| Online PSC |  | https://podminky.urs.cz/item/CS_URS_2025_01/721174024 | [14 empty] | Online PSC | 2
| VV |  | (3+9+9+9+9+9)*1,05 |  | 50.4 | [12 empty] | VV | 2 | 2 | True | 1 | ROZPOCET
16 | K | 721174025 | Potrubí kanalizační z PP odpadní DN 110 | m | 16.8 |  | 0 | CS ÚRS 2025 01 |  | základní |  | 0 | 0.0013 | 0.02184 | 0 | 0 | 16 | K | 2 |  |  |  | ROZPOCET | 0 | 0 | 0 | 0 | 0 | 1 | 0 | 16 | -1094928615
| PP |  | Potrubí z trub polypropylenových odpadní (svislé) DN 110 | [14 empty] | PP | 2
| Online PSC |  | https://podminky.urs.cz/item/CS_URS_2025_01/721174025 | [14 empty] | Online PSC | 2
| VV |  | (3+2+9+2)*1,05 |  | 16.8 | [12 empty] | VV | 2 | 2 | True | 1 | ROZPOCET
17 | K | 721174042 | Potrubí kanalizační z PP připojovací DN 40 | m | 72.45 |  | 0 | CS ÚRS 2025 01 |  | základní |  | 0 | 0.00043 | 0.031154 | 0 | 0 | 16 | K | 2 |  |  |  | ROZPOCET | 0 | 0 | 0 | 0 | 0 | 1 | 0 | 16 | -1741927066
| PP |  | Potrubí z trub polypropylenových připojovací DN 40 | [14 empty] | PP | 2
| Online PSC |  | https://podminky.urs.cz/item/CS_URS_2025_01/721174042 | [14 empty] | Online PSC | 2
| VV |  | (4+4+5+2+1+4+3+16+4+4+12+10)*1,05 |  | 72.45 | [12 empty] | VV | 2 | 2 | True | 1 | ROZPOCET
18 | K | 721174043 | Potrubí kanalizační z PP připojovací DN 50 | m | 24.15 |  | 0 | CS ÚRS 2025 01 |  | základní |  | 0 | 0.0005 | 0.012075 | 0 | 0 | 16 | K | 2 |  |  |  | ROZPOCET | 0 | 0 | 0 | 0 | 0 | 1 | 0 | 16 | 310962885
| PP |  | Potrubí z trub polypropylenových připojovací DN 50 | [14 empty] | PP | 2
| Online PSC |  | https://podminky.urs.cz/item/CS_URS_2025_01/721174043 | [14 empty] | Online PSC | 2
| VV |  | (10+4+5+4)*1,05 |  | 24.15 | [12 empty] | VV | 2 | 2 | True | 1 | ROZPOCET
19 | K | 721174045 | Potrubí kanalizační z PP připojovací DN 110 | m | 18.9 |  | 0 | CS ÚRS 2025 01 |  | základní |  | 0 | 0.00153 | 0.028917 | 0 | 0 | 16 | K | 2 |  |  |  | ROZPOCET | 0 | 0 | 0 | 0 | 0 | 1 | 0 | 16 | 627706879
| PP |  | Potrubí z trub polypropylenových připojovací DN 110 | [14 empty] | PP | 2
| Online PSC |  | https://podminky.urs.cz/item/CS_URS_2025_01/721174045 | [14 empty] | Online PSC | 2
| VV |  | (10+8)*1,05 |  | 18.9 | [12 empty] | VV | 2 | 2 | True | 1 | ROZPOCET
20 | K | 721226511 | Zápachová uzávěrka pro DN 40 | kus | 2 |  | 0 | CS ÚRS 2025 01 |  | základní |  | 0 | 0.00034 | 0.00068 | 0 | 0 | 16 | K | 2 |  |  |  | ROZPOCET | 0 | 0 | 0 | 0 | 0 | 1 | 0 | 16 | 1234148123
| PP |  | Zápachové uzávěrky (Pe) DN 40 | [14 empty] | PP | 2
| Online PSC |  | https://podminky.urs.cz/item/CS_URS_2025_01/721226511 | [14 empty] | Online PSC | 2
| VV |  | 2 |  | 2 | [12 empty] | VV | 2 | 2 | True | 1 | ROZPOCET
21 | K | 721242106 | Lapač střešních splavenin z PP se zápachovou klapkou a lapacím košem DN 125 | kus | 2 |  | 0 | CS ÚRS 2025 01 |  | základní |  | 0 | 0.0015 | 0.003 | 0 | 0 | 16 | K | 2 |  |  |  | ROZPOCET | 0 | 0 | 0 | 0 | 0 | 1 | 0 | 16 | -2062145214
| PP |  | Lapače střešních splavenin polypropylenové (PP) se svislým odtokem DN 125 | [14 empty] | PP | 2
| Online PSC |  | https://podminky.urs.cz/item/CS_URS_2025_01/721242106 | [14 empty] | Online PSC | 2
| VV |  | 2 |  | 2 | [12 empty] | VV | 2 | 2 | True | 1 | ROZPOCET
22 | K | 721290111 | Zkouška těsnosti potrubí kanalizace vodou do DN 125 | m | 186.7 |  | 0 | CS ÚRS 2025 01 |  | základní |  | 0 | 0 | 0 | 0 | 0 | 16 | K | 2 |  |  |  | ROZPOCET | 0 | 0 | 0 | 0 | 0 | 1 | 0 | 16 | 409999083
| PP |  | Zkouška těsnosti kanalizace v objektech vodou do DN 125 | [14 empty] | PP | 2
| Online PSC |  | https://podminky.urs.cz/item/CS_URS_2025_01/721290111 | [14 empty] | Online PSC | 2
| VV |  | 4+50,4+16,8+72,45+24,15+18,9 |  | 186.7 | [12 empty] | VV | 2 | 2 | True | 1 | ROZPOCET
23 | K | 998721102 | Přesun hmot tonážní pro vnitřní kanalizace v objektech v do 12 m | t | 0.137 |  | 0 | CS ÚRS 2025 01 |  | základní |  | 0 | 0 | 0 | 0 | 0 | 16 | K | 2 |  |  |  | ROZPOCET | 0 | 0 | 0 | 0 | 0 | 1 | 0 | 16 | -693127455
| PP |  | Přesun hmot pro vnitřní kanalizace stanovený z hmotnosti přesunovaného materiálu vodorovná dopravní vzdálenost do 50 m v objektech výšky přes 6 do 12 m | [14 empty] | PP | 2
| Online PSC |  | https://podminky.urs.cz/item/CS_URS_2025_01/998721102 | [14 empty] | Online PSC | 2
24 | K | 998721103 | Přesun hmot tonážní pro vnitřní kanalizace v objektech v do 24 m | t | 0.137 |  | 0 | CS ÚRS 2025 01 |  | základní |  | 0 | 0 | 0 | 0 | 0 | 16 | K | 2 |  |  |  | ROZPOCET | 0 | 0 | 0 | 0 | 0 | 1 | 0 | 16 | 1895146126
| PP |  | Přesun hmot pro vnitřní kanalizace stanovený z hmotnosti přesunovaného materiálu vodorovná dopravní vzdálenost do 50 m v objektech výšky přes 12 do 24 m | [14 empty] | PP | 2
| Online PSC |  | https://podminky.urs.cz/item/CS_URS_2025_01/998721103 | [14 empty] | Online PSC | 2
| D | 722 | Zdravotechnika - vnitřní vodovod |  |  |  | 0 |  |  |  |  | 0 |  | 0.18105 |  | 0 | 2 | D | 1 |  |  |  | ROZPOCET | [6 empty] | 0
25 | K | 722174002 | Potrubí vodovodní plastové PPR svar polyfúze PN 16 D 20x2,8 mm | m | 87.15 |  | 0 | CS ÚRS 2025 01 |  | základní |  | 0 | 0.00075 | 0.065363 | 0 | 0 | 16 | K | 2 |  |  |  | ROZPOCET | 0 | 0 | 0 | 0 | 0 | 1 | 0 | 16 | 1607013916
| PP |  | Potrubí z plastových trubek z polypropylenu PPR svařovaných polyfúzně PN 16 (SDR 7,4) D 20 x 2,8 | [14 empty] | PP | 2
| Online PSC |  | https://podminky.urs.cz/item/CS_URS_2025_01/722174002 | [14 empty] | Online PSC | 2
| VV |  | (6+6+8+12+2+5+4+12)*1,05+(6+6+2+4+10)*1,05 |  | 87.15 | [12 empty] | VV | 2 | 2 | True | 1 | ROZPOCET
26 | K | 722174003 | Potrubí vodovodní plastové PPR svar polyfúze PN 16 D 25x3,5 mm | m | 37.8 |  | 0 | CS ÚRS 2025 01 |  | základní |  | 0 | 0.00115 | 0.04347 | 0 | 0 | 16 | K | 2 |  |  |  | ROZPOCET | 0 | 0 | 0 | 0 | 0 | 1 | 0 | 16 | 1702418590
| PP |  | Potrubí z plastových trubek z polypropylenu PPR svařovaných polyfúzně PN 16 (SDR 7,4) D 25 x 3,5 | [14 empty] | PP | 2
| Online PSC |  | https://podminky.urs.cz/item/CS_URS_2025_01/722174003 | [14 empty] | Online PSC | 2
| VV |  | (10+6+4+12)*1,05+(4)*1,05 |  | 37.8 | [12 empty] | VV | 2 | 2 | True | 1 | ROZPOCET
27 | K | 722181231 | Ochrana vodovodního potrubí přilepenými termoizolačními trubicemi z PE tl do 13 mm DN do 22 mm | m | 91.35 |  | 0 | CS ÚRS 2025 01 |  | základní |  | 0 | 0.00034 | 0.031059 | 0 | 0 | 16 | K | 2 |  |  |  | ROZPOCET | 0 | 0 | 0 | 0 | 0 | 1 | 0 | 16 | 1963121599
| PP |  | Ochrana potrubí termoizolačními trubicemi z pěnového polyetylenu PE přilepenými v příčných a podélných spojích, tloušťky izolace přes 9 do 13 mm, vnitřního průměru izolace DN do 22 mm | [14 empty] | PP | 2
| Online PSC |  | https://podminky.urs.cz/item/CS_URS_2025_01/722181231 | [14 empty] | Online PSC | 2
| VV |  | (6+6+8+12+2+5+4+12+10+6+4+12)*1,05 |  | 91.35 | [12 empty] | VV | 2 | 2 | True | 1 | ROZPOCET
28 | K | 722181241 | Ochrana vodovodního potrubí přilepenými termoizolačními trubicemi z PE tl do 20 mm DN do 22 mm | m | 33.6 |  | 0 | CS ÚRS 2025 01 |  | základní |  | 0 | 0.00011 | 0.003696 | 0 | 0 | 16 | K | 2 |  |  |  | ROZPOCET | 0 | 0 | 0 | 0 | 0 | 1 | 0 | 16 | -34525253
| PP |  | Ochrana potrubí termoizolačními trubicemi z pěnového polyetylenu PE přilepenými v příčných a podélných spojích, tloušťky izolace přes 13 do 20 mm, vnitřního průměru izolace DN do 22 mm | [14 empty] | PP | 2
| Online PSC |  | https://podminky.urs.cz/item/CS_URS_2025_01/722181241 | [14 empty] | Online PSC | 2
| VV |  | (6+6+2+4+10+4)*1,05 |  | 33.6 | [12 empty] | VV | 2 | 2 | True | 1 | ROZPOCET
29 | K | 722224114.1 | Armatury se dměna závity kohouty rohové PN 10 G 3/8" | kus | 23 |  | 0 |  |  | základní |  | 0 | 0.00022 | 0.00506 | 0 | 0 | 16 | K | 2 |  |  |  | ROZPOCET | 0 | 0 | 0 | 0 | 0 | 1 | 0 | 16 | 337640871
| PP |  | Armatury se dměna závity kohouty rohové PN 10 G 3/8" | [14 empty] | PP | 2
| VV |  | 23 |  | 23 | [12 empty] | VV | 2 | 2 | True | 1 | ROZPOCET
30 | K | 722232043 | Kohout kulový přímý G 1/2" PN 42 do 185°C vnitřní závit | kus | 6 |  | 0 | CS ÚRS 2025 01 |  | základní |  | 0 | 0.00021 | 0.00126 | 0 | 0 | 4 | K | 2 |  |  |  | ROZPOCET | 0 | 0 | 0 | 0 | 0 | 1 | 0 | 4 | 1476540610
| PP |  | Armatury se dvěma závity kulové kohouty PN 42 do 185 °C přímé vnitřní závit G 1/2" | [14 empty] | PP | 2
| Online PSC |  | https://podminky.urs.cz/item/CS_URS_2025_01/722232043 | [14 empty] | Online PSC | 2
| VV |  | 6 |  | 6 | [12 empty] | VV | 2 | 2 | True | 1 | ROZPOCET
31 | K | 722250101 | Hydrantový ventil s hadicovou přípojkou G 3/4 - 1" | kus | 1 |  | 0 | CS ÚRS 2025 01 |  | základní |  | 0 | 0.00069 | 0.00069 | 0 | 0 | 16 | K | 2 |  |  |  | ROZPOCET | 0 | 0 | 0 | 0 | 0 | 1 | 0 | 16 | -888830405
| PP |  | Požární příslušenství a armatury hydrantové ventily s hadicovou přípojkou G 3/4 - 1" | [14 empty] | PP | 2
| Online PSC |  | https://podminky.urs.cz/item/CS_URS_2025_01/722250101 | [14 empty] | Online PSC | 2
| VV |  | 1 |  | 1 | [12 empty] | VV | 2 | 2 | True | 1 | ROZPOCET
32 | K | 722290234 | Proplach a dezinfekce vodovodního potrubí do DN 80 | m | 124.95 |  | 0 | CS ÚRS 2025 01 |  | základní |  | 0 | 1e-05 | 0.0012495 | 0 | 0 | 16 | K | 2 |  |  |  | ROZPOCET | 0 | 0 | 0 | 0 | 0 | 1 | 0 | 16 | 412067675
| PP |  | Zkoušky, proplach a desinfekce vodovodního potrubí proplach a desinfekce vodovodního potrubí do DN 80 | [14 empty] | PP | 2
| Online PSC |  | https://podminky.urs.cz/item/CS_URS_2025_01/722290234 | [14 empty] | Online PSC | 2
| VV |  | 87,15+37,8 |  | 124.95 | [12 empty] | VV | 2 | 2 | True | 1 | ROZPOCET
33 | K | 998722103 | Přesun hmot tonážní pro vnitřní vodovod v objektech v do 24 m | t | 0.18 |  | 0 | CS ÚRS 2025 01 |  | základní |  | 0 | 0 | 0 | 0 | 0 | 16 | K | 2 |  |  |  | ROZPOCET | 0 | 0 | 0 | 0 | 0 | 1 | 0 | 16 | -1830383724
| PP |  | Přesun hmot pro vnitřní vodovod stanovený z hmotnosti přesunovaného materiálu vodorovná dopravní vzdálenost do 50 m v objektech výšky přes 12 do 24 m | [14 empty] | PP | 2
| Online PSC |  | https://podminky.urs.cz/item/CS_URS_2025_01/998722103 | [14 empty] | Online PSC | 2
34 | K | RR722250133 | Hydrantový systém s tvarově stálou hadicí D 19 x 30 m celoplechový, nerezové provedení | soubor | 1 |  | 0 |  |  | základní |  | 0 | 0.0292 | 0.0292 | 0 | 0 | 16 | K | 2 |  |  |  | ROZPOCET | 0 | 0 | 0 | 0 | 0 | 1 | 0 | 16 | 580720737
| PP |  | Požární příslušenství a armatury hydrantový systém s tvarově stálou hadicí celoplechový D 19 x 30 m, nerezové provedení | [14 empty] | PP | 2
| VV |  | 1 |  | 1 | [12 empty] | VV | 2 | 2 | True | 1 | ROZPOCET
| D | 723 | Zdravotechnika - vnitřní plynovod |  |  |  | 0 |  |  |  |  | 0 |  | 0.18381 |  | 0 | 2 | D | 1 |  |  |  | ROZPOCET | [6 empty] | 0
35 | K | 723111307 | Potrubí ocelové závitové černé bezešvé spojované lisováním DN 50 | m | 22.575 |  | 0 | CS ÚRS 2025 01 |  | základní |  | 0 | 0.00602 | 0.1359 | 0 | 0 | 16 | K | 2 |  |  |  | ROZPOCET | 0 | 0 | 0 | 0 | 0 | 1 | 0 | 16 | 2102434460
| PP |  | Potrubí z ocelových trubek závitových černých spojovaných lisováním PN 0,5 do 70°C DN 50 | [14 empty] | PP | 2
| Online PSC |  | https://podminky.urs.cz/item/CS_URS_2025_01/723111307 | [14 empty] | Online PSC | 2
| VV |  | (4+2+12,5+3)*1,05 |  | 22.575 | [12 empty] | VV | 2 | 2 | True | 1 | ROZPOCET
36 | K | 723150369 | Chránička D 89x3,6 mm | m | 3 |  | 0 | CS ÚRS 2025 01 |  | základní |  | 0 | 0.00861 | 0.02583 | 0 | 0 | 16 | K | 2 |  |  |  | ROZPOCET | 0 | 0 | 0 | 0 | 0 | 1 | 0 | 16 | -370008946
| PP |  | Potrubí z ocelových trubek hladkých černých spojovaných chráničky Ø 89/3,6 | [14 empty] | PP | 2
| Online PSC |  | https://podminky.urs.cz/item/CS_URS_2025_01/723150369 | [14 empty] | Online PSC | 2
| VV |  | 3 |  | 3 | [12 empty] | VV | 2 | 2 | True | 1 | ROZPOCET
37 | K | 723231167 | Kohout kulový přímý G 2" PN 42 do 185°C plnoprůtokový vnitřní závit těžká řada | kus | 1 |  | 0 | CS ÚRS 2025 01 |  | základní |  | 0 | 0.00208 | 0.00208 | 0 | 0 | 16 | K | 2 |  |  |  | ROZPOCET | 0 | 0 | 0 | 0 | 0 | 1 | 0 | 16 | -980765282
| PP |  | Armatury se dvěma závity kohouty kulové PN 42 do 185°C plnoprůtokové vnitřní závit těžká řada G 2" | [14 empty] | PP | 2
| Online PSC |  | https://podminky.urs.cz/item/CS_URS_2025_01/723231167 | [14 empty] | Online PSC | 2
| VV |  | 1 |  | 1 | [12 empty] | VV | 2 | 2 | True | 1 | ROZPOCET
38 | K | 998723103 | Přesun hmot tonážní pro vnitřní plynovod v objektech v přes 12 do 24 m | t | 0.184 |  | 0 | CS ÚRS 2025 01 |  | základní |  | 0 | 0 | 0 | 0 | 0 | 16 | K | 2 |  |  |  | ROZPOCET | 0 | 0 | 0 | 0 | 0 | 1 | 0 | 16 | 1145790867
| PP |  | Přesun hmot pro vnitřní plynovod stanovený z hmotnosti přesunovaného materiálu vodorovná dopravní vzdálenost do 50 m základní v objektech výšky přes 12 do 24 m | [14 empty] | PP | 2
| Online PSC |  | https://podminky.urs.cz/item/CS_URS_2025_01/998723103 | [14 empty] | Online PSC | 2
39 | K | R723300000 | Plynoměrná skříň do niky na fasádě pro HUP 2" - 300x300mm | soubor | 1 |  | 0 |  |  | základní |  | 0 | 0.02 | 0.02 | 0 | 0 | 16 | K | 2 |  |  |  | ROZPOCET | 0 | 0 | 0 | 0 | 0 | 1 | 0 | 16 | 985607200
| PP |  | Plynoměrná skříň do niky na fasádě pro HUP 2" - 300x300mm | [14 empty] | PP | 2
| VV |  | 1 |  | 1 | [12 empty] | VV | 2 | 2 | True | 1 | ROZPOCET
| D | 725 | Zdravotechnika - zařizovací předměty |  |  |  | 0 |  |  |  |  | 0 |  | 0.67755 |  | 0 | 2 | D | 1 |  |  |  | ROZPOCET | [6 empty] | 0
40 | K | 725112022 | zařízení záchodů klozety keramické závěsné na nosné stěny s hlubokým splachováním odpad vodorovný, klozet zaoblený bez prolisů a se zakrytými šrouby, včetně instalačního modulu se splachovací nádržkou | soubor | 7 |  | 0 | CS ÚRS 2025 01 |  | základní |  | 0 | 0.01747 | 0.12229 | 0 | 0 | 16 | K | 2 |  |  |  | ROZPOCET | 0 | 0 | 0 | 0 | 0 | 1 | 0 | 16 | -849896021
| PP |  | zařízení záchodů klozety keramické závěsné na nosné stěny s hlubokým splachováním odpad vodorovný, klozet zaoblený bez prolisů a se zakrytými šrouby, včetně instalačního modulu se splachovací nádržkou | [14 empty] | PP | 2
| Online PSC |  | https://podminky.urs.cz/item/CS_URS_2025_01/725112022 | [14 empty] | Online PSC | 2
| VV |  | 7 |  | 7 | [12 empty] | VV | 2 | 2 | True | 1 | ROZPOCET
41 | K | 725211603 | umyvadla keramická bílá bez výtokových armatur připevněná na stěnu šrouby bez sloupu nebo krytu na sifon, šířka umyvadla 600 mm, obdélníkové, zaoblené rohy, sifon nerezový | soubor | 14 |  | 0 | CS ÚRS 2025 01 |  | základní |  | 0 | 0.01697 | 0.23758 | 0 | 0 | 16 | K | 2 |  |  |  | ROZPOCET | 0 | 0 | 0 | 0 | 0 | 1 | 0 | 16 | -222322070
| PP |  | umyvadla keramická bílá bez výtokových armatur připevněná na stěnu šrouby bez sloupu nebo krytu na sifon, šířka umyvadla 600 mm, obdélníkové, zaoblené rohy, sifon nerezový | [14 empty] | PP | 2
| Online PSC |  | https://podminky.urs.cz/item/CS_URS_2025_01/725211603 | [14 empty] | Online PSC | 2
| VV |  | 14 |  | 14 | [12 empty] | VV | 2 | 2 | True | 1 | ROZPOCET
42 | K | 725231203 | Bidet bez armatur výtokových keramický závěsný se zápachovou uzávěrkou, včetně instalačního modulu | soubor | 1 |  | 0 | CS ÚRS 2025 01 |  | základní |  | 0 | 0.01739 | 0.01739 | 0 | 0 | 16 | K | 2 |  |  |  | ROZPOCET | 0 | 0 | 0 | 0 | 0 | 1 | 0 | 16 | -729068390
| PP |  | Bidety bez výtokových armatur se zápachovou uzávěrkou keramické závěsné, včetně instalačního modulu | [14 empty] | PP | 2
| Online PSC |  | https://podminky.urs.cz/item/CS_URS_2025_01/725231203 | [14 empty] | Online PSC | 2
| VV |  | 1 |  | 1 | [12 empty] | VV | 2 | 2 | True | 1 | ROZPOCET
43 | K | 725331211 | výlevka bez výtokových armatur keramické připevněná na zeď konzolou 450x550x300 mm | soubor | 1 |  | 0 | CS ÚRS 2025 01 |  | základní |  | 0 | 0.01925 | 0.01925 | 0 | 0 | 16 | K | 2 |  |  |  | ROZPOCET | 0 | 0 | 0 | 0 | 0 | 1 | 0 | 16 | 158780851
| PP |  | výlevky bez výtokových armatur a splachovací nádrže keramické připevněné na zeď konzolou 450 x 550 x 300 mm, odpad DN50 | [14 empty] | PP | 2
| Online PSC |  | https://podminky.urs.cz/item/CS_URS_2025_01/725331211 | [14 empty] | Online PSC | 2
| VV |  | 1 |  | 1 | [12 empty] | VV | 2 | 2 | True | 1 | ROZPOCET
44 | K | 725531101 | Elektrické ohřívače zásobníkové tlakové objem nádrže (příkon) 5 l (2,0 kW) | soubor | 1 |  | 0 | CS ÚRS 2025 01 |  | základní |  | 0 | 0.01066 | 0.01066 | 0 | 0 | 16 | K | 2 |  |  |  | ROZPOCET | 0 | 0 | 0 | 0 | 0 | 1 | 0 | 16 | 1537103734
| PP |  | Elektrické ohřívače zásobníkové tlakové objem nádrže (příkon) 5 l (2,0 kW) | [14 empty] | PP | 2
| Online PSC |  | https://podminky.urs.cz/item/CS_URS_2025_01/725531101 | [14 empty] | Online PSC | 2
| VV |  | 1 |  | 1 | [12 empty] | VV | 2 | 2 | True | 1 | ROZPOCET
45 | K | 725532112 | Elektrický ohřívač zásobníkový akumulační závěsný svislý 50 l / 2 kW | soubor | 2 |  | 0 | CS ÚRS 2025 01 |  | základní |  | 0 | 0.03034 | 0.06068 | 0 | 0 | 16 | K | 2 |  |  |  | ROZPOCET | 0 | 0 | 0 | 0 | 0 | 1 | 0 | 16 | 1787630345
| PP |  | Elektrické ohřívače zásobníkové beztlakové přepadové akumulační s pojistným ventilem závěsné svislé objem nádrže (příkon) 50 l (2,0 kW) rychloohřev 220 V | [14 empty] | PP | 2
| Online PSC |  | https://podminky.urs.cz/item/CS_URS_2025_01/725532112 | [14 empty] | Online PSC | 2
| VV |  | 2 |  | 2 | [12 empty] | VV | 2 | 2 | True | 1 | ROZPOCET
46 | K | 725821316 | baterie dřezová nástěnná páková s otáčivým plochým ústím a délkou ramínka 300 mm | soubor | 1 |  | 0 | CS ÚRS 2025 01 |  | základní |  | 0 | 0.00196 | 0.00196 | 0 | 0 | 16 | K | 2 |  |  |  | ROZPOCET | 0 | 0 | 0 | 0 | 0 | 1 | 0 | 16 | -1023948592
| PP |  | baterie dřezové nástěnné pákové s otáčivým plochým ústím a délkou ramínka 300 mm | [14 empty] | PP | 2
| Online PSC |  | https://podminky.urs.cz/item/CS_URS_2025_01/725821316 | [14 empty] | Online PSC | 2
| VV |  | 1 |  | 1 | [12 empty] | VV | 2 | 2 | True | 1 | ROZPOCET
47 | K | 725822613 | baterie umyvadlové stojánkové pákové s výpustí, nerezové - pro napojení studené a teplé vody | soubor | 9 |  | 0 | CS ÚRS 2025 01 |  | základní |  | 0 | 0.00184 | 0.01656 | 0 | 0 | 16 | K | 2 |  |  |  | ROZPOCET | 0 | 0 | 0 | 0 | 0 | 1 | 0 | 16 | 1471051023
| PP |  | baterie umyvadlové stojánkové pákové s výpustí, nerezové - pro napojení studené a teplé vody | [14 empty] | PP | 2
| Online PSC |  | https://podminky.urs.cz/item/CS_URS_2025_01/725822613 | [14 empty] | Online PSC | 2
| VV |  | 9 |  | 9 | [12 empty] | VV | 2 | 2 | True | 1 | ROZPOCET
48 | K | 725822613.1 | baterie umyvadlová stojánková páková s výpustí, nerezové - s jedním výtokem - studená voda | soubor | 5 |  | 0 |  |  | základní |  | 0 | 0.00184 | 0.0092 | 0 | 0 | 16 | K | 2 |  |  |  | ROZPOCET | 0 | 0 | 0 | 0 | 0 | 1 | 0 | 16 | 1376919440
| PP |  | baterie umyvadlové stojánkové pákové s výpustí, nerezové - s jedním výtokem - studená voda | [14 empty] | PP | 2
| VV |  | 5 |  | 5 | [12 empty] | VV | 2 | 2 | True | 1 | ROZPOCET
49 | K | 725823112 | Baterie bidetové stojánkové pákové s výpustí | soubor | 1 |  | 0 | CS ÚRS 2025 01 |  | základní |  | 0 | 0.00184 | 0.00184 | 0 | 0 | 16 | K | 2 |  |  |  | ROZPOCET | 0 | 0 | 0 | 0 | 0 | 1 | 0 | 16 | 2024645356
| PP |  | Baterie bidetové stojánkové pákové s výpustí | [14 empty] | PP | 2
| Online PSC |  | https://podminky.urs.cz/item/CS_URS_2025_01/725823112 | [14 empty] | Online PSC | 2
| VV |  | 1 |  | 1 | [12 empty] | VV | 2 | 2 | True | 1 | ROZPOCET
50 | K | 725841354 | baterie sprchová automatická s termostatickým ventilem, sprchovou růžicí a ruční sprchou s možností přepínání | soubor | 1 |  | 0 | CS ÚRS 2025 01 |  | základní |  | 0 | 0.00294 | 0.00294 | 0 | 0 | 16 | K | 2 |  |  |  | ROZPOCET | 0 | 0 | 0 | 0 | 0 | 1 | 0 | 16 | -1106308510
| PP |  | baterie sprchové automatické s termostatickým ventilem, sprchovou růžicí a ruční sprchou s možností přepínání | [14 empty] | PP | 2
| Online PSC |  | https://podminky.urs.cz/item/CS_URS_2025_01/725841354 | [14 empty] | Online PSC | 2
| VV |  | 1 |  | 1 | [12 empty] | VV | 2 | 2 | True | 1 | ROZPOCET
51 | K | 998725103 | Přesun hmot tonážní pro zařizovací předměty v objektech v do 24 m | t | 0.678 |  | 0 | CS ÚRS 2025 01 |  | základní |  | 0 | 0 | 0 | 0 | 0 | 16 | K | 2 |  |  |  | ROZPOCET | 0 | 0 | 0 | 0 | 0 | 1 | 0 | 16 | -531615766
| PP |  | Přesun hmot pro zařizovací předměty stanovený z hmotnosti přesunovaného materiálu vodorovná dopravní vzdálenost do 50 m v objektech výšky přes 12 do 24 m | [14 empty] | PP | 2
| Online PSC |  | https://podminky.urs.cz/item/CS_URS_2025_01/998725103 | [14 empty] | Online PSC | 2
52 | K | R725200001 | sprchový kout - přední zasklení: nerezová mřížka délky 900mm, zástěna čiré sklo 195 cm s jednokřídlými dvířky, celková délka zasklení s dvířky 1000mm | soubor | 1 |  | 0 |  |  | základní |  | 0 | 0.0398 | 0.0398 | 0 | 0 | 16 | K | 2 |  |  |  | ROZPOCET | 0 | 0 | 0 | 0 | 0 | 1 | 0 | 16 | 26964591
| PP |  | sprchový kout - přední zasklení: nerezová mřížka délky 900mm, zástěna čiré sklo 195 cm s jednokřídlými dvířky, celková délka zasklení s dvířky 1000mm | [14 empty] | PP | 2
| VV |  | 1 |  | 1 | [12 empty] | VV | 2 | 2 | True | 1 | ROZPOCET
53 | K | R725200005 | Pisoár s automatickým splachováním, keramický | soubor | 3 |  | 0 |  |  | základní |  | 0 | 0.0458 | 0.1374 | 0 | 0 | 16 | K | 2 |  |  |  | ROZPOCET | 0 | 0 | 0 | 0 | 0 | 1 | 0 | 16 | -1701281137
| PP |  | Pisoár s automatickým splachováním, keramický | [14 empty] | PP | 2
| VV |  | 3 |  | 3 | [12 empty] | VV | 2 | 2 | True | 1 | ROZPOCET
| D | M | Práce a dodávky M |  |  |  | 0 |  |  |  |  | 0 |  | 0 |  | 0 | 3 | D | 0 |  |  |  | ROZPOCET | [6 empty] | 0
| D | 23-M | Montáže potrubí |  |  |  | 0 |  |  |  |  | 0 |  | 0 |  | 0 | 3 | D | 1 |  |  |  | ROZPOCET | [6 empty] | 0
55 | K | 230230016 | Hlavní tlaková zkouška vzduchem 0,6 MPa DN 50 | m | 22.575 |  | 0 | CS ÚRS 2025 01 |  | základní |  | 0 | 0 | 0 | 0 | 0 | 64 | K | 2 |  |  |  | ROZPOCET | 0 | 0 | 0 | 0 | 0 | 1 | 0 | 64 | -1717189127
| PP |  | Tlakové zkoušky hlavní vzduchem 0,6 MPa DN 50 | [14 empty] | PP | 2
| Online PSC |  | https://podminky.urs.cz/item/CS_URS_2025_01/230230016 | [14 empty] | Online PSC | 2
| VV |  | (4+2+12,5+3)*1,05 |  | 22.575 | [12 empty] | VV | 2 | 2 | True | 1 | ROZPOCET
56 | K | R451000001 | Signalizační vodič CYY 6 mm2, 2x opláštěný vč.uchycení | m | 4 |  | 0 |  |  | základní |  | 0 | 0 | 0 | 0 | 0 | 64 | K | 2 |  |  |  | ROZPOCET | 0 | 0 | 0 | 0 | 0 | 1 | 0 | 64 | -1831655278
| PP |  | Signalizační vodič CYY 6 mm2, 2x opláštěný vč.uchycení | [14 empty] | PP | 2
| VV |  | 4 |  | 4 | [12 empty] | VV | 2 | 2 | True | 1 | ROZPOCET
54 | K | R451000002 | Stavební výpomoce - drobné prostupy stavebními konstrukcemi do potrubí průměru 150mm, křížení potrubí v podlahách vč. drážky pro potrubí v místě křížení,drážkování pro instalace ZTI včetně zapravení | soubor | 1 |  | 0 |  |  | základní |  | 0 | 0 | 0 | 0 | 0 | 64 | K | 2 |  |  |  | ROZPOCET | 0 | 0 | 0 | 0 | 0 | 1 | 0 | 64 | -509348954
| PP |  | Stavební výpomoce - drobné prostupy stavebními konstrukcemi do potrubí průměru 150mm, křížení potrubí v podlahách vč. drážky pro potrubí v místě křížení,drážkování pro instalace ZTI včetně zapravení | [14 empty] | PP | 2
| VV |  | 1 |  | 1 | [12 empty] | VV | 2 | 2 | True | 1 | ROZPOCET
57 | K | R451000003 | Výstražná fólie | soubor | 4 |  | 0 |  |  | základní |  | 0 | 0 | 0 | 0 | 0 | 64 | K | 2 |  |  |  | ROZPOCET | 0 | 0 | 0 | 0 | 0 | 1 | 0 | 64 | -1239650533
| PP |  | Výstražná fólie | [14 empty] | PP | 2
| VV |  | 4 |  | 4 | [12 empty] | VV | 2 | 2 | True | 1 | ROZPOCET
58 | K | R72300003 | Revize plynového zařízení | soub | 1 |  | 0 |  |  | základní |  | 0 | 0 | 0 | 0 | 0 | 64 | K | 2 |  |  |  | ROZPOCET | 0 | 0 | 0 | 0 | 0 | 1 | 0 | 64 | 1296805246
| PP |  | Revize plynového zařízení | [14 empty] | PP | 2
| VV |  | 1 |  | 1 | [12 empty] | VV | 2 | 2 | True | 1 | ROZPOCET

## D.1.4.2. - Vzduchotechnika
{2d4b4d2b-64b6-49d3-bc76-61ee44ab6793}
2
| KRYCÍ LIST SOUPISU PRACÍ | [7 empty] | v --- níže se nacházejí doplnkové a pomocné údaje k sestavám --- v | [8 empty] | False
Stavba:
Gymnázium Jihlava - vestavba učeben v půdním prostoru
Objekt:
D.1.4.2. - Vzduchotechnika
| KSO: |  |  |  |  | CC-CZ:
| Místo: |  |  |  |  | Datum: | 26. 1. 2025
| Zadavatel: |  |  |  |  | IČ: | 70890749
|  | Kraj Vysočina, Žižkova 57/1882, 586 01 Jihlava |  |  |  | DIČ: | CZ70890749
| Účastník: |  |  |  |  | IČ: | Vyplň údaj
|  | Vyplň údaj |  |  |  | DIČ: | Vyplň údaj
| Projektant: |  |  |  |  | IČ: | 25558692
|  | ARTPROJEKT JIHLAVA, spol. s r.o., 586 01 Jihlava |  |  |  | DIČ: | CZ25558692
| Zpracovatel: |  |  |  |  | IČ:
DIČ:
Poznámka:
| Cena bez DPH | [5 empty] | 0
|  |  | Základ daně |  |  | Sazba daně | Výše daně
| DPH | základní | 0 |  |  | 21% | 0
|  | snížená | 0 |  |  | 12% | 0
|  | zákl. přenesená | 0 |  |  | 21% | 0
|  | sníž. přenesená | 0 |  |  | 12% | 0
|  | nulová | 0 |  |  | 0% | 0
| Cena s DPH |  |  | v | CZK |  | 0
REKAPITULACE ČLENĚNÍ SOUPISU PRACÍ
Stavba:
Gymnázium Jihlava - vestavba učeben v půdním prostoru
Objekt:
D.1.4.2. - Vzduchotechnika
Místo: | [5 empty] | Datum: | 26. 1. 2025
Zadavatel: |  |  | Kraj Vysočina, Žižkova 57/1882, 586 01 Jihlava |  |  | Projektant: | ARTPROJEKT JIHLAVA, spol. s r.o., 586 01 Jihlava
Účastník: |  |  | Vyplň údaj |  |  | Zpracovatel:
Kód dílu - Popis | [6 empty] | Cena celkem [CZK]
Náklady stavby celkem | [6 empty] | 0 | [11 empty] | -1
| D1 - Zařízení č. 1 - VĚTRÁNÍ TŘÍD | [5 empty] | 0
| D2 - Prvky VZT | [5 empty] | 0
| D3 - Distribuční elementy | [5 empty] | 0
| D4 - Potrubí, izolace a nátěry | [5 empty] | 0
| D5 - Zařízení č. 2 - VĚTRÁNÍ KABINETU 4.11 | [5 empty] | 0
| D2 - Prvky VZT | [5 empty] | 0
| D3 - Distribuční elementy | [5 empty] | 0
| D4 - Potrubí, izolace a nátěry | [5 empty] | 0
| D6 - Zařízení č. 3 - PŘÍVOD ČERSTVÉHO VZDUCHU DO CHODEB | [5 empty] | 0
| D2 - Prvky VZT | [5 empty] | 0
| D3 - Distribuční elementy | [5 empty] | 0
| D4 - Potrubí, izolace a nátěry | [5 empty] | 0
| D7 - Zařízení č. 4 - VĚTRÁNÍ WC | [5 empty] | 0
| D2 - Prvky VZT | [5 empty] | 0
| D3 - Distribuční elementy | [5 empty] | 0
| D4 - Potrubí, izolace a nátěry | [5 empty] | 0
| D8 - Zařízení č. 5 - VĚTRÁNÍ KABINETŮ V 1.PP | [5 empty] | 0
| D2 - Prvky VZT | [5 empty] | 0
| D3 - Distribuční elementy | [5 empty] | 0
| D4 - Potrubí, izolace a nátěry | [5 empty] | 0
| D9 - Doplňující položky | [5 empty] | 0
SOUPIS PRACÍ
Stavba:
Gymnázium Jihlava - vestavba učeben v půdním prostoru
Objekt:
D.1.4.2. - Vzduchotechnika
Místo: | [5 empty] | Datum: | 26. 1. 2025
Zadavatel: |  |  | Kraj Vysočina, Žižkova 57/1882, 586 01 Jihlava |  |  | Projektant: | ARTPROJEKT JIHLAVA, spol. s r.o., 586 01 Jihlava
Účastník: |  |  | Vyplň údaj |  |  | Zpracovatel:
PČ | Typ | Kód | Popis | MJ | Množství | J.cena [CZK] | Cena celkem [CZK] | Cenová soustava |  | DPH | J. Nh [h] | Nh celkem [h] | J. hmotnost [t] | Hmotnost celkem [t] | J. suť [t] | Suť Celkem [t]
Náklady soupisu celkem | [6 empty] | 0 |  |  |  |  | 0 |  | 0 |  | 0 |  | D | -1 | [10 empty] | 0
| D | D1 | Zařízení č. 1 - VĚTRÁNÍ TŘÍD |  |  |  | 0 |  |  |  |  | 0 |  | 0 |  | 0 | 1 | D | 0 |  |  |  | ROZPOCET | [6 empty] | 0
| D | D2 | Prvky VZT |  |  |  | 0 |  |  |  |  | 0 |  | 0 |  | 0 | 1 | D | 1 |  |  |  | ROZPOCET | [6 empty] | 0
1 | K | Pol1 | VZT jednotka ve vnitřním sloupovém provedení kompaktní, splňující EKODESIGN 2018, ve složení: přívod - filtr ePM1 55% (F7) - elektrický předehřívač Qt=1,1kW - protiproudý ZZT (venkovní teplota -15°C) se suchou účinností >80% - ventilátor s EC motorem, Vp | ks | 5 |  | 0 |  |  | základní |  | 0 | 0 | 0 | 0 | 0 | 4 | K | 2 |  |  |  | ROZPOCET | 0 | 0 | 0 | 0 | 0 | 1 | 0 | 4 | 2
| PP |  | VZT jednotka ve vnitřním sloupovém provedení kompaktní, splňující EKODESIGN 2018, ve složení: přívod - filtr ePM1 55% (F7) - elektrický předehřívač Qt=1,1kW - protiproudý ZZT (venkovní teplota -15°C) se suchou účinností >80% - ventilátor s EC motorem, Vp=425m3/h, p ext=200Pa - elektrický dohřívač Qt=1,1kW (tp=20°C) odvod - filtr ePM10 50% (M5) - protiproudý ZZT (odvodní teplota 20°C) - ventilátor s EC motorem, Vo=425m3/h, p ext=100Pa MaR - zabudované prvky MaR, řízení dle koncentrace CO2, prostorové čidlo CO2 a kouřové čidlo součástí dodávky, vč nástěnného ovladače a ModBUS pro připojení na nadřazený systém - funkce nočního provětrání - 2x zpětná klapka (sání + výfuk) - sifon - celkové rozměry DxŠxV = 2.000 x 665 x 640 mm - hmotnost 275kg - hluk do okolí 47dB(A) - bez opláštění a zákrytů potrubí - nutno před objednáním ověřit strany připojení! | [14 empty] | PP | 2
2 | K | Pol2 | Pružná spojka -pr.200mm | ks | 5 |  | 0 |  |  | základní |  | 0 | 0 | 0 | 0 | 0 | 4 | K | 2 |  |  |  | ROZPOCET | 0 | 0 | 0 | 0 | 0 | 1 | 0 | 4 | 4
| PP |  | Pružná spojka -pr.200mm | [14 empty] | PP | 2
3 | K | Pol3 | Pružná spojka -200x150mm | ks | 5 |  | 0 |  |  | základní |  | 0 | 0 | 0 | 0 | 0 | 4 | K | 2 |  |  |  | ROZPOCET | 0 | 0 | 0 | 0 | 0 | 1 | 0 | 4 | 6
| PP |  | Pružná spojka -200x150mm | [14 empty] | PP | 2
4 | K | Pol4 | Tlumič hluku kruhový, tl.izolace 50mm - pr.125mm, dl.900mm | ks | 1 |  | 0 |  |  | základní |  | 0 | 0 | 0 | 0 | 0 | 4 | K | 2 |  |  |  | ROZPOCET | 0 | 0 | 0 | 0 | 0 | 1 | 0 | 4 | 8
| PP |  | Tlumič hluku kruhový, tl.izolace 50mm - pr.125mm, dl.900mm | [14 empty] | PP | 2
5 | K | Pol5 | Regulátor konstantního průtoku - Vp=100 m3/h - pr.125 mm | ks | 1 |  | 0 |  |  | základní |  | 0 | 0 | 0 | 0 | 0 | 4 | K | 2 |  |  |  | ROZPOCET | 0 | 0 | 0 | 0 | 0 | 1 | 0 | 4 | 10
| PP |  | Regulátor konstantního průtoku - Vp=100 m3/h - pr.125 mm | [14 empty] | PP | 2
6 | K | Pol6 | Šikmý kus pro sání vzduchu se sítem proti ptactvu - 200x100 mm - RAL 7021 (před realizací bude upřesněno formou vzorku) | ks | 4 |  | 0 |  |  | základní |  | 0 | 0 | 0 | 0 | 0 | 4 | K | 2 |  |  |  | ROZPOCET | 0 | 0 | 0 | 0 | 0 | 1 | 0 | 4 | 12
| PP |  | Šikmý kus pro sání vzduchu se sítem proti ptactvu - 200x100 mm - RAL 7021 (před realizací bude upřesněno formou vzorku) | [14 empty] | PP | 2
| D | D3 | Distribuční elementy |  |  |  | 0 |  |  |  |  | 0 |  | 0 |  | 0 | 1 | D | 1 |  |  |  | ROZPOCET | [6 empty] | 0
7 | K | Pol7 | Výfuková hlavice CAGI - pr. 200mm - RAL 7021 (před realizací bude upřesněno formou vzorku) | ks | 6 |  | 0 |  |  | základní |  | 0 | 0 | 0 | 0 | 0 | 4 | K | 2 |  |  |  | ROZPOCET | 0 | 0 | 0 | 0 | 0 | 1 | 0 | 4 | 14
| PP |  | Výfuková hlavice CAGI - pr. 200mm - RAL 7021 (před realizací bude upřesněno formou vzorku) | [14 empty] | PP | 2
8 | K | Pol8 | Kruhová textilní vyústka - pr.200mm, dl.9000mm - Vp=425m³/h, uvažovaná tlaková ztráta 100Pa - vč. připojovacího kusu na SPIRO pr.200mm - 1x konec zaslepený - mikroperforace v celém obvodu - uchycení v 1 hliníkové liště (zavěšena na lankách délky cca 200m | ks | 4 |  | 0 |  |  | základní |  | 0 | 0 | 0 | 0 | 0 | 4 | K | 2 |  |  |  | ROZPOCET | 0 | 0 | 0 | 0 | 0 | 1 | 0 | 4 | 16
| PP |  | Kruhová textilní vyústka - pr.200mm, dl.9000mm - Vp=425m³/h, uvažovaná tlaková ztráta 100Pa - vč. připojovacího kusu na SPIRO pr.200mm - 1x konec zaslepený - mikroperforace v celém obvodu - uchycení v 1 hliníkové liště (zavěšena na lankách délky cca 200mm) - výška zavěšení - osa 3,65m - standardní požární odolnost - barva šedá RAL 7037 (před realizací bude upřesněno formou vzorku) - vč. montážního materiálu | [14 empty] | PP | 2
9 | K | Pol9 | Kruhová textilní vyústka - pr.200mm, dl.7500mm - Vp=425m³/h, uvažovaná tlaková ztráta 100Pa - vč. připojovacího kusu na SPIRO pr.200mm - 1x konec zaslepený - mikroperforace v celém obvodu - uchycení v 1 hliníkové liště (zavěšena na lankách délky cca 200m | ks | 1 |  | 0 |  |  | základní |  | 0 | 0 | 0 | 0 | 0 | 4 | K | 2 |  |  |  | ROZPOCET | 0 | 0 | 0 | 0 | 0 | 1 | 0 | 4 | 18
| PP |  | Kruhová textilní vyústka - pr.200mm, dl.7500mm - Vp=425m³/h, uvažovaná tlaková ztráta 100Pa - vč. připojovacího kusu na SPIRO pr.200mm - 1x konec zaslepený - mikroperforace v celém obvodu - uchycení v 1 hliníkové liště (zavěšena na lankách délky cca 200mm) - výška zavěšení - osa 3,65m - standardní požární odolnost - barva šedá RAL 7037 (před realizací bude upřesněno formou vzorku) - vč. montážního materiálu | [14 empty] | PP | 2
10 | K | Pol10 | Přívodní dvouřadá vyústka, bez regulace, skryté uchycení na pružiny - 300x150mm - hliník (před realizací bude upřesněno formou vzorku) - připojovací box se zadním připojením pr.125mm | ks | 1 |  | 0 |  |  | základní |  | 0 | 0 | 0 | 0 | 0 | 4 | K | 2 |  |  |  | ROZPOCET | 0 | 0 | 0 | 0 | 0 | 1 | 0 | 4 | 20
| PP |  | Přívodní dvouřadá vyústka, bez regulace, skryté uchycení na pružiny - 300x150mm - hliník (před realizací bude upřesněno formou vzorku) - připojovací box se zadním připojením pr.125mm | [14 empty] | PP | 2
11 | K | Pol11 | Přeslechový stěnový kryt čtyřhranný, 600x150 komplet 2ks - barva bílá (před realizací bude upřesněno formou vzorku) | kpl | 5 |  | 0 |  |  | základní |  | 0 | 0 | 0 | 0 | 0 | 4 | K | 2 |  |  |  | ROZPOCET | 0 | 0 | 0 | 0 | 0 | 1 | 0 | 4 | 22
| PP |  | Přeslechový stěnový kryt čtyřhranný, 600x150 komplet 2ks - barva bílá (před realizací bude upřesněno formou vzorku) | [14 empty] | PP | 2
| D | D4 | Potrubí, izolace a nátěry |  |  |  | 0 |  |  |  |  | 0 |  | 0 |  | 0 | 1 | D | 1 |  |  |  | ROZPOCET | [6 empty] | 0
12 | K | Pol12 | Potrubí pozink skupiny I | m2 | 80.275 |  | 0 |  |  | základní |  | 0 | 0 | 0 | 0 | 0 | 4 | K | 2 |  |  |  | ROZPOCET | 0 | 0 | 0 | 0 | 0 | 1 | 0 | 4 | 24
| PP |  | Potrubí pozink skupiny I | [14 empty] | PP | 2
13 | K | Pol13 | Ohebné hluktlumící potrubí - pr.200, tl.izolace 25mm | bm | 10 |  | 0 |  |  | základní |  | 0 | 0 | 0 | 0 | 0 | 4 | K | 2 |  |  |  | ROZPOCET | 0 | 0 | 0 | 0 | 0 | 1 | 0 | 4 | 26
| PP |  | Ohebné hluktlumící potrubí - pr.200, tl.izolace 25mm | [14 empty] | PP | 2
14 | K | Pol14 | Tepelná izolace kaučuková samolepící s Al polepem - tl.20mm | m2 | 54 |  | 0 |  |  | základní |  | 0 | 0 | 0 | 0 | 0 | 4 | K | 2 |  |  |  | ROZPOCET | 0 | 0 | 0 | 0 | 0 | 1 | 0 | 4 | 28
| PP |  | Tepelná izolace kaučuková samolepící s Al polepem - tl.20mm | [14 empty] | PP | 2
| D | D5 | Zařízení č. 2 - VĚTRÁNÍ KABINETU 4.11 |  |  |  | 0 |  |  |  |  | 0 |  | 0 |  | 0 | 1 | D | 0 |  |  |  | ROZPOCET | [6 empty] | 0
| D | D2 | Prvky VZT |  |  |  | 0 |  |  |  |  | 0 |  | 0 |  | 0 | 1 | D | 1 |  |  |  | ROZPOCET | [6 empty] | 0
15 | K | Pol15 | VZT jednotka ve vnitřním nástěnném svislém provedení kompaktní, splňující EKODESIGN 2018, ve složení: přívod - filtr ePM1 55% (F7) - protiproudý ZZT (venkovní teplota -15°C) se suchou účinností >80% - ventilátor s EC motorem, Vp=75m3/h, p ext=100Pa - el. | kpl | 1 |  | 0 |  |  | základní |  | 0 | 0 | 0 | 0 | 0 | 4 | K | 2 |  |  |  | ROZPOCET | 0 | 0 | 0 | 0 | 0 | 1 | 0 | 4 | 30
| PP |  | VZT jednotka ve vnitřním nástěnném svislém provedení kompaktní, splňující EKODESIGN 2018, ve složení: přívod - filtr ePM1 55% (F7) - protiproudý ZZT (venkovní teplota -15°C) se suchou účinností >80% - ventilátor s EC motorem, Vp=75m3/h, p ext=100Pa - el. ohřívač Qt=0,37kW (tp=20°C) odvod - filtr Coarse 90% (G4) - protiproudý ZZT (odvodní teplota 20°C) - ventilátor s EC motorem, Vo=75m3/h, p ext=100Pa MaR - zabudované prvky MaR, digitální regulace vč nástěnného ovladače a ModBUS pro připojení na nadřazený systém - prostorové čidlo CO2 pro automatické sepnutí - funkce nočního provětrání - 2x uzavírací klapka (sání + výfuk) - sifon - hmotnost 56kg - hluk do okolí 37dB(A) | [14 empty] | PP | 2
16 | K | Pol16 | Detektor kouře do VZT potrubí vč. napájecího zdroje a kabeláže (do 5m) | kpl | 1 |  | 0 |  |  | základní |  | 0 | 0 | 0 | 0 | 0 | 4 | K | 2 |  |  |  | ROZPOCET | 0 | 0 | 0 | 0 | 0 | 1 | 0 | 4 | 32
| PP |  | Detektor kouře do VZT potrubí vč. napájecího zdroje a kabeláže (do 5m) | [14 empty] | PP | 2
| D | D3 | Distribuční elementy |  |  |  | 0 |  |  |  |  | 0 |  | 0 |  | 0 | 1 | D | 1 |  |  |  | ROZPOCET | [6 empty] | 0
17 | K | Pol17 | Výfuková hlavice CAGI - pr. 125mm - RAL 7021 (před realizací bude upřesněno formou vzorku) | ks | 2 |  | 0 |  |  | základní |  | 0 | 0 | 0 | 0 | 0 | 4 | K | 2 |  |  |  | ROZPOCET | 0 | 0 | 0 | 0 | 0 | 1 | 0 | 4 | 34
| PP |  | Výfuková hlavice CAGI - pr. 125mm - RAL 7021 (před realizací bude upřesněno formou vzorku) | [14 empty] | PP | 2
18 | K | Pol18 | Přívodní dvouřadá vyústka, bez regulace, skryté uchycení na pružiny - 200x100mm - hliník (před realizací bude upřesněno formou vzorku) | ks | 1 |  | 0 |  |  | základní |  | 0 | 0 | 0 | 0 | 0 | 4 | K | 2 |  |  |  | ROZPOCET | 0 | 0 | 0 | 0 | 0 | 1 | 0 | 4 | 36
| PP |  | Přívodní dvouřadá vyústka, bez regulace, skryté uchycení na pružiny - 200x100mm - hliník (před realizací bude upřesněno formou vzorku) | [14 empty] | PP | 2
19 | K | Pol19 | Odvodní jednořadá vyústka do kruhového potrubí - bez regulace, se skrytým uchycením - 200x75mm - pozink | ks | 1 |  | 0 |  |  | základní |  | 0 | 0 | 0 | 0 | 0 | 4 | K | 2 |  |  |  | ROZPOCET | 0 | 0 | 0 | 0 | 0 | 1 | 0 | 4 | 38
| PP |  | Odvodní jednořadá vyústka do kruhového potrubí - bez regulace, se skrytým uchycením - 200x75mm - pozink | [14 empty] | PP | 2
| D | D4 | Potrubí, izolace a nátěry |  |  |  | 0 |  |  |  |  | 0 |  | 0 |  | 0 | 1 | D | 1 |  |  |  | ROZPOCET | [6 empty] | 0
20 | K | Pol20 | Ohebné hluktlumící potrubí - pr.125, tl.izolace 25mm | bm | 10 |  | 0 |  |  | základní |  | 0 | 0 | 0 | 0 | 0 | 4 | K | 2 |  |  |  | ROZPOCET | 0 | 0 | 0 | 0 | 0 | 1 | 0 | 4 | 40
| PP |  | Ohebné hluktlumící potrubí - pr.125, tl.izolace 25mm | [14 empty] | PP | 2
21 | K | Pol12 | Potrubí pozink skupiny I | m2 | 11.83 |  | 0 |  |  | základní |  | 0 | 0 | 0 | 0 | 0 | 4 | K | 2 |  |  |  | ROZPOCET | 0 | 0 | 0 | 0 | 0 | 1 | 0 | 4 | 42
| PP |  | Potrubí pozink skupiny I | [14 empty] | PP | 2
22 | K | Pol14 | Tepelná izolace kaučuková samolepící s Al polepem - tl.20mm | m2 | 8.45 |  | 0 |  |  | základní |  | 0 | 0 | 0 | 0 | 0 | 4 | K | 2 |  |  |  | ROZPOCET | 0 | 0 | 0 | 0 | 0 | 1 | 0 | 4 | 44
| PP |  | Tepelná izolace kaučuková samolepící s Al polepem - tl.20mm | [14 empty] | PP | 2
| D | D6 | Zařízení č. 3 - PŘÍVOD ČERSTVÉHO VZDUCHU DO CHODEB |  |  |  | 0 |  |  |  |  | 0 |  | 0 |  | 0 | 1 | D | 0 |  |  |  | ROZPOCET | [6 empty] | 0
| D | D2 | Prvky VZT |  |  |  | 0 |  |  |  |  | 0 |  | 0 |  | 0 | 1 | D | 1 |  |  |  | ROZPOCET | [6 empty] | 0
23 | K | Pol21 | Přívodní ventilátor do kruhového potrubí Vp = 250m3/h, p ext=120Pa | ks | 1 |  | 0 |  |  | základní |  | 0 | 0 | 0 | 0 | 0 | 4 | K | 2 |  |  |  | ROZPOCET | 0 | 0 | 0 | 0 | 0 | 1 | 0 | 4 | 46
| PP |  | Přívodní ventilátor do kruhového potrubí Vp = 250m3/h, p ext=120Pa | [14 empty] | PP | 2
24 | K | Pol22 | Pružná spojka -pr.160mm | ks | 2 |  | 0 |  |  | základní |  | 0 | 0 | 0 | 0 | 0 | 4 | K | 2 |  |  |  | ROZPOCET | 0 | 0 | 0 | 0 | 0 | 1 | 0 | 4 | 48
| PP |  | Pružná spojka -pr.160mm | [14 empty] | PP | 2
25 | K | Pol23 | Elektrický ohřívač do kruhového potrubí Qt=3,0kW/230V s regulací výkonu | ks | 1 |  | 0 |  |  | základní |  | 0 | 0 | 0 | 0 | 0 | 4 | K | 2 |  |  |  | ROZPOCET | 0 | 0 | 0 | 0 | 0 | 1 | 0 | 4 | 50
| PP |  | Elektrický ohřívač do kruhového potrubí Qt=3,0kW/230V s regulací výkonu | [14 empty] | PP | 2
26 | K | Pol24 | Uzavírací klapka těsná se servopohonem 230A - pr. 160mm | ks | 1 |  | 0 |  |  | základní |  | 0 | 0 | 0 | 0 | 0 | 4 | K | 2 |  |  |  | ROZPOCET | 0 | 0 | 0 | 0 | 0 | 1 | 0 | 4 | 52
| PP |  | Uzavírací klapka těsná se servopohonem 230A - pr. 160mm | [14 empty] | PP | 2
27 | K | Pol25 | Filtrační kazeta do kruhového potrubí pr.160mm vč. filtrační vložky G4 | kpl | 1 |  | 0 |  |  | základní |  | 0 | 0 | 0 | 0 | 0 | 4 | K | 2 |  |  |  | ROZPOCET | 0 | 0 | 0 | 0 | 0 | 1 | 0 | 4 | 54
| PP |  | Filtrační kazeta do kruhového potrubí pr.160mm vč. filtrační vložky G4 | [14 empty] | PP | 2
28 | K | Pol26 | Tlumič hluku kruhový, tl.izolace 50mm - pr.160mm, dl.900mm | ks | 1 |  | 0 |  |  | základní |  | 0 | 0 | 0 | 0 | 0 | 4 | K | 2 |  |  |  | ROZPOCET | 0 | 0 | 0 | 0 | 0 | 1 | 0 | 4 | 56
| PP |  | Tlumič hluku kruhový, tl.izolace 50mm - pr.160mm, dl.900mm | [14 empty] | PP | 2
| D | D3 | Distribuční elementy |  |  |  | 0 |  |  |  |  | 0 |  | 0 |  | 0 | 1 | D | 1 |  |  |  | ROZPOCET | [6 empty] | 0
29 | K | Pol27 | Šikmý kus pro sání vzduchu se sitem proti ptactvu -pr.160 mm - RAL 7021 (před realizací bude upřesněno formou vzorku) | ks | 1 |  | 0 |  |  | základní |  | 0 | 0 | 0 | 0 | 0 | 4 | K | 2 |  |  |  | ROZPOCET | 0 | 0 | 0 | 0 | 0 | 1 | 0 | 4 | 58
| PP |  | Šikmý kus pro sání vzduchu se sitem proti ptactvu -pr.160 mm - RAL 7021 (před realizací bude upřesněno formou vzorku) | [14 empty] | PP | 2
30 | K | Pol28 | Přívodní dvouřadá vyústka, včetně regulace, skryté uchycení na pružiny - 400x200mm - hliník (před realizací bude upřesněno formou vzorku) | ks | 1 |  | 0 |  |  | základní |  | 0 | 0 | 0 | 0 | 0 | 4 | K | 2 |  |  |  | ROZPOCET | 0 | 0 | 0 | 0 | 0 | 1 | 0 | 4 | 60
| PP |  | Přívodní dvouřadá vyústka, včetně regulace, skryté uchycení na pružiny - 400x200mm - hliník (před realizací bude upřesněno formou vzorku) | [14 empty] | PP | 2
31 | K | Pol29 | Přívodní dvouřadá vyústka, včetně regulace, skryté uchycení na pružiny - 200x100mm - hliník (před realizací bude upřesněno formou vzorku) | ks | 1 |  | 0 |  |  | základní |  | 0 | 0 | 0 | 0 | 0 | 4 | K | 2 |  |  |  | ROZPOCET | 0 | 0 | 0 | 0 | 0 | 1 | 0 | 4 | 62
| PP |  | Přívodní dvouřadá vyústka, včetně regulace, skryté uchycení na pružiny - 200x100mm - hliník (před realizací bude upřesněno formou vzorku) | [14 empty] | PP | 2
| D | D4 | Potrubí, izolace a nátěry |  |  |  | 0 |  |  |  |  | 0 |  | 0 |  | 0 | 1 | D | 1 |  |  |  | ROZPOCET | [6 empty] | 0
32 | K | Pol30 | Ohebné hluktlumící potrubí - pr.160, tl.izolace 25mm | bm | 3 |  | 0 |  |  | základní |  | 0 | 0 | 0 | 0 | 0 | 4 | K | 2 |  |  |  | ROZPOCET | 0 | 0 | 0 | 0 | 0 | 1 | 0 | 4 | 64
| PP |  | Ohebné hluktlumící potrubí - pr.160, tl.izolace 25mm | [14 empty] | PP | 2
33 | K | Pol20 | Ohebné hluktlumící potrubí - pr.125, tl.izolace 25mm | bm | 2 |  | 0 |  |  | základní |  | 0 | 0 | 0 | 0 | 0 | 4 | K | 2 |  |  |  | ROZPOCET | 0 | 0 | 0 | 0 | 0 | 1 | 0 | 4 | 66
| PP |  | Ohebné hluktlumící potrubí - pr.125, tl.izolace 25mm | [14 empty] | PP | 2
34 | K | Pol12 | Potrubí pozink skupiny I | m2 | 11.323 |  | 0 |  |  | základní |  | 0 | 0 | 0 | 0 | 0 | 4 | K | 2 |  |  |  | ROZPOCET | 0 | 0 | 0 | 0 | 0 | 1 | 0 | 4 | 68
| PP |  | Potrubí pozink skupiny I | [14 empty] | PP | 2
35 | K | Pol31 | Tepelná izolace kaučuková samolepící s Al polepem - tl.20mm (část sacího potrubí mezi prostupem střechou a ohřívačem) | m2 | 4.47 |  | 0 |  |  | základní |  | 0 | 0 | 0 | 0 | 0 | 4 | K | 2 |  |  |  | ROZPOCET | 0 | 0 | 0 | 0 | 0 | 1 | 0 | 4 | 70
| PP |  | Tepelná izolace kaučuková samolepící s Al polepem - tl.20mm (část sacího potrubí mezi prostupem střechou a ohřívačem) | [14 empty] | PP | 2
36 | K | Pol32 | Požární izolace z minerální vaty EI30 o->i ; typ B, horizontální | m2 | 1 |  | 0 |  |  | základní |  | 0 | 0 | 0 | 0 | 0 | 4 | K | 2 |  |  |  | ROZPOCET | 0 | 0 | 0 | 0 | 0 | 1 | 0 | 4 | 72
| PP |  | Požární izolace z minerální vaty EI30 o->i ; typ B, horizontální | [14 empty] | PP | 2
| D | D7 | Zařízení č. 4 - VĚTRÁNÍ WC |  |  |  | 0 |  |  |  |  | 0 |  | 0 |  | 0 | 1 | D | 0 |  |  |  | ROZPOCET | [6 empty] | 0
| D | D2 | Prvky VZT |  |  |  | 0 |  |  |  |  | 0 |  | 0 |  | 0 | 1 | D | 1 |  |  |  | ROZPOCET | [6 empty] | 0
37 | K | Pol33 | Odvodní ventilátor do kruhového potrubí Vo = 395m3/h, p ext=150Pa časový doběh | kpl | 1 |  | 0 |  |  | základní |  | 0 | 0 | 0 | 0 | 0 | 4 | K | 2 |  |  |  | ROZPOCET | 0 | 0 | 0 | 0 | 0 | 1 | 0 | 4 | 74
| PP |  | Odvodní ventilátor do kruhového potrubí Vo = 395m3/h, p ext=150Pa časový doběh | [14 empty] | PP | 2
38 | K | Pol34 | Pružná spojka -d200 mm | kpl | 2 |  | 0 |  |  | základní |  | 0 | 0 | 0 | 0 | 0 | 4 | K | 2 |  |  |  | ROZPOCET | 0 | 0 | 0 | 0 | 0 | 1 | 0 | 4 | 76
| PP |  | Pružná spojka -d200 mm | [14 empty] | PP | 2
39 | K | Pol35 | Zpětná klapka kruhová; vsuvná do potrubí; d200 mm | ks | 1 |  | 0 |  |  | základní |  | 0 | 0 | 0 | 0 | 0 | 4 | K | 2 |  |  |  | ROZPOCET | 0 | 0 | 0 | 0 | 0 | 1 | 0 | 4 | 78
| PP |  | Zpětná klapka kruhová; vsuvná do potrubí; d200 mm | [14 empty] | PP | 2
40 | K | Pol36 | Odvodní ventilátor do kruhového potrubí Vo = 235m3/h, p ext=150Pa časový doběh | ks | 2 |  | 0 |  |  | základní |  | 0 | 0 | 0 | 0 | 0 | 4 | K | 2 |  |  |  | ROZPOCET | 0 | 0 | 0 | 0 | 0 | 1 | 0 | 4 | 80
| PP |  | Odvodní ventilátor do kruhového potrubí Vo = 235m3/h, p ext=150Pa časový doběh | [14 empty] | PP | 2
41 | K | Pol37 | Pružná spojka -d160 mm | ks | 4 |  | 0 |  |  | základní |  | 0 | 0 | 0 | 0 | 0 | 4 | K | 2 |  |  |  | ROZPOCET | 0 | 0 | 0 | 0 | 0 | 1 | 0 | 4 | 82
| PP |  | Pružná spojka -d160 mm | [14 empty] | PP | 2
42 | K | Pol38 | Zpětná klapka kruhová; vsuvná do potrubí; d160 mm | ks | 2 |  | 0 |  |  | základní |  | 0 | 0 | 0 | 0 | 0 | 4 | K | 2 |  |  |  | ROZPOCET | 0 | 0 | 0 | 0 | 0 | 1 | 0 | 4 | 84
| PP |  | Zpětná klapka kruhová; vsuvná do potrubí; d160 mm | [14 empty] | PP | 2
43 | K | Pol39 | Požární stěnový uzávěr s ochrannou mřížkou z obou stran, barva bílá, manuální aktivační mechanismus od teploty - 150x250mm - velikost mřížek 380x300mm | ks | 2 |  | 0 |  |  | základní |  | 0 | 0 | 0 | 0 | 0 | 4 | K | 2 |  |  |  | ROZPOCET | 0 | 0 | 0 | 0 | 0 | 1 | 0 | 4 | 86
| PP |  | Požární stěnový uzávěr s ochrannou mřížkou z obou stran, barva bílá, manuální aktivační mechanismus od teploty - 150x250mm - velikost mřížek 380x300mm | [14 empty] | PP | 2
44 | K | Pol40 | Tlumič hluku kruhový, tl.izolace 50mm - pr.200mm, dl.900mm | ks | 4 |  | 0 |  |  | základní |  | 0 | 0 | 0 | 0 | 0 | 4 | K | 2 |  |  |  | ROZPOCET | 0 | 0 | 0 | 0 | 0 | 1 | 0 | 4 | 88
| PP |  | Tlumič hluku kruhový, tl.izolace 50mm - pr.200mm, dl.900mm | [14 empty] | PP | 2
45 | K | Pol26 | Tlumič hluku kruhový, tl.izolace 50mm - pr.160mm, dl.900mm | ks | 4 |  | 0 |  |  | základní |  | 0 | 0 | 0 | 0 | 0 | 4 | K | 2 |  |  |  | ROZPOCET | 0 | 0 | 0 | 0 | 0 | 1 | 0 | 4 | 90
| PP |  | Tlumič hluku kruhový, tl.izolace 50mm - pr.160mm, dl.900mm | [14 empty] | PP | 2
| D | D3 | Distribuční elementy |  |  |  | 0 |  |  |  |  | 0 |  | 0 |  | 0 | 1 | D | 1 |  |  |  | ROZPOCET | [6 empty] | 0
46 | K | Pol7 | Výfuková hlavice CAGI - pr. 200mm - RAL 7021 (před realizací bude upřesněno formou vzorku) | ks | 2 |  | 0 |  |  | základní |  | 0 | 0 | 0 | 0 | 0 | 4 | K | 2 |  |  |  | ROZPOCET | 0 | 0 | 0 | 0 | 0 | 1 | 0 | 4 | 92
| PP |  | Výfuková hlavice CAGI - pr. 200mm - RAL 7021 (před realizací bude upřesněno formou vzorku) | [14 empty] | PP | 2
47 | K | Pol41 | Odvodní jednořadá vyústka do kruhového potrubí - s regulací a skrytým uchycením - 200x75mm - pozink | ks | 9 |  | 0 |  |  | základní |  | 0 | 0 | 0 | 0 | 0 | 4 | K | 2 |  |  |  | ROZPOCET | 0 | 0 | 0 | 0 | 0 | 1 | 0 | 4 | 94
| PP |  | Odvodní jednořadá vyústka do kruhového potrubí - s regulací a skrytým uchycením - 200x75mm - pozink | [14 empty] | PP | 2
48 | K | Pol42 | Talířový ventil odvodní; včetně montážního kroužku; d160 mm - barva bílá | ks | 1 |  | 0 |  |  | základní |  | 0 | 0 | 0 | 0 | 0 | 4 | K | 2 |  |  |  | ROZPOCET | 0 | 0 | 0 | 0 | 0 | 1 | 0 | 4 | 96
| PP |  | Talířový ventil odvodní; včetně montážního kroužku; d160 mm - barva bílá | [14 empty] | PP | 2
49 | K | Pol43 | Talířový ventil odvodní; včetně montážního kroužku; d125 mm - barva bílá | ks | 4 |  | 0 |  |  | základní |  | 0 | 0 | 0 | 0 | 0 | 4 | K | 2 |  |  |  | ROZPOCET | 0 | 0 | 0 | 0 | 0 | 1 | 0 | 4 | 98
| PP |  | Talířový ventil odvodní; včetně montážního kroužku; d125 mm - barva bílá | [14 empty] | PP | 2
50 | K | Pol44 | Stěnová mřížka 500x200mm dvouřadá, lamely natočené 15° svislé lamely, skryté uchycení, bez regulace - hliníková (před realizací bude upřesněno formou vzorku) | ks | 2 |  | 0 |  |  | základní |  | 0 | 0 | 0 | 0 | 0 | 4 | K | 2 |  |  |  | ROZPOCET | 0 | 0 | 0 | 0 | 0 | 1 | 0 | 4 | 100
| PP |  | Stěnová mřížka 500x200mm dvouřadá, lamely natočené 15° svislé lamely, skryté uchycení, bez regulace - hliníková (před realizací bude upřesněno formou vzorku) | [14 empty] | PP | 2
51 | K | Pol45 | Stěnová mřížka 400x200mm dvouřadá, lamely natočené 15° horizontální lamely, skryté uchycení. bez regulace - hliníková (před realizací bude upřesněno formou vzorku) | ks | 4 |  | 0 |  |  | základní |  | 0 | 0 | 0 | 0 | 0 | 4 | K | 2 |  |  |  | ROZPOCET | 0 | 0 | 0 | 0 | 0 | 1 | 0 | 4 | 102
| PP |  | Stěnová mřížka 400x200mm dvouřadá, lamely natočené 15° horizontální lamely, skryté uchycení. bez regulace - hliníková (před realizací bude upřesněno formou vzorku) | [14 empty] | PP | 2
| D | D4 | Potrubí, izolace a nátěry |  |  |  | 0 |  |  |  |  | 0 |  | 0 |  | 0 | 1 | D | 1 |  |  |  | ROZPOCET | [6 empty] | 0
52 | K | Pol30 | Ohebné hluktlumící potrubí - pr.160, tl.izolace 25mm | bm | 4 |  | 0 |  |  | základní |  | 0 | 0 | 0 | 0 | 0 | 4 | K | 2 |  |  |  | ROZPOCET | 0 | 0 | 0 | 0 | 0 | 1 | 0 | 4 | 104
| PP |  | Ohebné hluktlumící potrubí - pr.160, tl.izolace 25mm | [14 empty] | PP | 2
53 | K | Pol12 | Potrubí pozink skupiny I | m2 | 37.18 |  | 0 |  |  | základní |  | 0 | 0 | 0 | 0 | 0 | 4 | K | 2 |  |  |  | ROZPOCET | 0 | 0 | 0 | 0 | 0 | 1 | 0 | 4 | 106
| PP |  | Potrubí pozink skupiny I | [14 empty] | PP | 2
54 | K | Pol31 | Tepelná izolace kaučuková samolepící s Al polepem - tl.20mm (část sacího potrubí mezi prostupem střechou a ohřívačem) | m2 | 25.4 |  | 0 |  |  | základní |  | 0 | 0 | 0 | 0 | 0 | 4 | K | 2 |  |  |  | ROZPOCET | 0 | 0 | 0 | 0 | 0 | 1 | 0 | 4 | 108
| PP |  | Tepelná izolace kaučuková samolepící s Al polepem - tl.20mm (část sacího potrubí mezi prostupem střechou a ohřívačem) | [14 empty] | PP | 2
| D | D8 | Zařízení č. 5 - VĚTRÁNÍ KABINETŮ V 1.PP |  |  |  | 0 |  |  |  |  | 0 |  | 0 |  | 0 | 1 | D | 0 |  |  |  | ROZPOCET | [6 empty] | 0
| D | D2 | Prvky VZT |  |  |  | 0 |  |  |  |  | 0 |  | 0 |  | 0 | 1 | D | 1 |  |  |  | ROZPOCET | [6 empty] | 0
55 | K | Pol46 | VZT jednotka ve vnitřním nástěnném svislém provedení kompaktní, splňující EKODESIGN 2018, ve složení: přívod - filtr ePM1 55% (F7) - protiproudý ZZT (venkovní teplota -15°C) se suchou účinností >80% - ventilátor s EC motorem, Vp=160m3/h, p ext=100Pa - el | kpl | 1 |  | 0 |  |  | základní |  | 0 | 0 | 0 | 0 | 0 | 4 | K | 2 |  |  |  | ROZPOCET | 0 | 0 | 0 | 0 | 0 | 1 | 0 | 4 | 110
| PP |  | VZT jednotka ve vnitřním nástěnném svislém provedení kompaktní, splňující EKODESIGN 2018, ve složení: přívod - filtr ePM1 55% (F7) - protiproudý ZZT (venkovní teplota -15°C) se suchou účinností >80% - ventilátor s EC motorem, Vp=160m3/h, p ext=100Pa - el. ohřívač Qt=0,5kW (tp=20°C) odvod - filtr Coarse 90% (G4) - protiproudý ZZT (odvodní teplota 20°C) - ventilátor s EC motorem, Vo=-160m3/h, p ext=100Pa MaR - zabudované prvky MaR, digitální regulace vč nástěnného ovladače a ModBUS pro připojení na nadřazený systém - prostorové čidlo CO2 pro automatické sepnutí - funkce nočního provětrání - 2x uzavírací klapka (sání + výfuk) - sifon - hmotnost 80kg - hluk do okolí 34dB(A) | [14 empty] | PP | 2
56 | K | Pol16 | Detektor kouře do VZT potrubí vč. napájecího zdroje a kabeláže (do 5m) | kpl | 1 |  | 0 |  |  | základní |  | 0 | 0 | 0 | 0 | 0 | 4 | K | 2 |  |  |  | ROZPOCET | 0 | 0 | 0 | 0 | 0 | 1 | 0 | 4 | 112
| PP |  | Detektor kouře do VZT potrubí vč. napájecího zdroje a kabeláže (do 5m) | [14 empty] | PP | 2
57 | K | Pol4 | Tlumič hluku kruhový, tl.izolace 50mm - pr.125mm, dl.900mm | ks | 3 |  | 0 |  |  | základní |  | 0 | 0 | 0 | 0 | 0 | 4 | K | 2 |  |  |  | ROZPOCET | 0 | 0 | 0 | 0 | 0 | 1 | 0 | 4 | 114
| PP |  | Tlumič hluku kruhový, tl.izolace 50mm - pr.125mm, dl.900mm | [14 empty] | PP | 2
| D | D3 | Distribuční elementy |  |  |  | 0 |  |  |  |  | 0 |  | 0 |  | 0 | 1 | D | 1 |  |  |  | ROZPOCET | [6 empty] | 0
58 | K | Pol47 | Protidešťová žaluzie pozink kruhová - pr.125mm - RAL antracit (dle výběru architekta) | ks | 2 |  | 0 |  |  | základní |  | 0 | 0 | 0 | 0 | 0 | 4 | K | 2 |  |  |  | ROZPOCET | 0 | 0 | 0 | 0 | 0 | 1 | 0 | 4 | 116
| PP |  | Protidešťová žaluzie pozink kruhová - pr.125mm - RAL antracit (dle výběru architekta) | [14 empty] | PP | 2
59 | K | Pol48 | Přívodní dvouřadá vyústka do kruhového potrubí - s regulací a skrytým uchycením - 200x75mm - pozink | ks | 2 |  | 0 |  |  | základní |  | 0 | 0 | 0 | 0 | 0 | 4 | K | 2 |  |  |  | ROZPOCET | 0 | 0 | 0 | 0 | 0 | 1 | 0 | 4 | 118
| PP |  | Přívodní dvouřadá vyústka do kruhového potrubí - s regulací a skrytým uchycením - 200x75mm - pozink | [14 empty] | PP | 2
60 | K | Pol42 | Talířový ventil odvodní; včetně montážního kroužku; d160 mm - barva bílá | ks | 2 |  | 0 |  |  | základní |  | 0 | 0 | 0 | 0 | 0 | 4 | K | 2 |  |  |  | ROZPOCET | 0 | 0 | 0 | 0 | 0 | 1 | 0 | 4 | 120
| PP |  | Talířový ventil odvodní; včetně montážního kroužku; d160 mm - barva bílá | [14 empty] | PP | 2
| D | D4 | Potrubí, izolace a nátěry |  |  |  | 0 |  |  |  |  | 0 |  | 0 |  | 0 | 1 | D | 1 |  |  |  | ROZPOCET | [6 empty] | 0
61 | K | Pol20 | Ohebné hluktlumící potrubí - pr.125, tl.izolace 25mm | bm | 10 |  | 0 |  |  | základní |  | 0 | 0 | 0 | 0 | 0 | 4 | K | 2 |  |  |  | ROZPOCET | 0 | 0 | 0 | 0 | 0 | 1 | 0 | 4 | 122
| PP |  | Ohebné hluktlumící potrubí - pr.125, tl.izolace 25mm | [14 empty] | PP | 2
62 | K | Pol12 | Potrubí pozink skupiny I | m2 | 25.35 |  | 0 |  |  | základní |  | 0 | 0 | 0 | 0 | 0 | 4 | K | 2 |  |  |  | ROZPOCET | 0 | 0 | 0 | 0 | 0 | 1 | 0 | 4 | 124
| PP |  | Potrubí pozink skupiny I | [14 empty] | PP | 2
63 | K | Pol14 | Tepelná izolace kaučuková samolepící s Al polepem - tl.20mm | m2 | 16.9 |  | 0 |  |  | základní |  | 0 | 0 | 0 | 0 | 0 | 4 | K | 2 |  |  |  | ROZPOCET | 0 | 0 | 0 | 0 | 0 | 1 | 0 | 4 | 126
| PP |  | Tepelná izolace kaučuková samolepící s Al polepem - tl.20mm | [14 empty] | PP | 2
| D | D9 | Doplňující položky |  |  |  | 0 |  |  |  |  | 0 |  | 0 |  | 0 | 1 | D | 0 |  |  |  | ROZPOCET | [6 empty] | 0
64 | K | Pol49 | Montáž VZT | kpl | 1 |  | 0 |  |  | základní |  | 0 | 0 | 0 | 0 | 0 | 4 | K | 1 |  |  |  | ROZPOCET | 0 | 0 | 0 | 0 | 0 | 1 | 0 | 4 | 128
| PP |  | Montáž VZT | [14 empty] | PP | 1
65 | K | Pol50 | Montážní a spojovací materiál | kpl | 1 |  | 0 |  |  | základní |  | 0 | 0 | 0 | 0 | 0 | 4 | K | 1 |  |  |  | ROZPOCET | 0 | 0 | 0 | 0 | 0 | 1 | 0 | 4 | 130
| PP |  | Montážní a spojovací materiál | [14 empty] | PP | 1
66 | K | Pol51 | Lešení pro vnitřní montáž ve výšce do 4m | kpl | 1 |  | 0 |  |  | základní |  | 0 | 0 | 0 | 0 | 0 | 4 | K | 1 |  |  |  | ROZPOCET | 0 | 0 | 0 | 0 | 0 | 1 | 0 | 4 | 132
| PP |  | Lešení pro vnitřní montáž ve výšce do 4m | [14 empty] | PP | 1
67 | K | Pol52 | Nátěr viditelného potrubí nad střechou - RAL 7021 | m2 | 10 |  | 0 |  |  | základní |  | 0 | 0 | 0 | 0 | 0 | 4 | K | 1 |  |  |  | ROZPOCET | 0 | 0 | 0 | 0 | 0 | 1 | 0 | 4 | 134
| PP |  | Nátěr viditelného potrubí nad střechou - RAL 7021 | [14 empty] | PP | 1
68 | K | Pol53 | Zprovoznění (oživení) systému VZT | kpl | 7 |  | 0 |  |  | základní |  | 0 | 0 | 0 | 0 | 0 | 4 | K | 1 |  |  |  | ROZPOCET | 0 | 0 | 0 | 0 | 0 | 1 | 0 | 4 | 136
| PP |  | Zprovoznění (oživení) systému VZT | [14 empty] | PP | 1
69 | K | Pol54 | Zaregulování systému - VZT | kpl | 1 |  | 0 |  |  | základní |  | 0 | 0 | 0 | 0 | 0 | 4 | K | 1 |  |  |  | ROZPOCET | 0 | 0 | 0 | 0 | 0 | 1 | 0 | 4 | 138
| PP |  | Zaregulování systému - VZT | [14 empty] | PP | 1
70 | K | Pol55 | Provozní zkoušky, drobné úpravy dokončovací, zaškolení obsluhy | kpl | 1 |  | 0 |  |  | základní |  | 0 | 0 | 0 | 0 | 0 | 4 | K | 1 |  |  |  | ROZPOCET | 0 | 0 | 0 | 0 | 0 | 1 | 0 | 4 | 140
| PP |  | Provozní zkoušky, drobné úpravy dokončovací, zaškolení obsluhy | [14 empty] | PP | 1
71 | K | Pol56 | Drobný materiál ostatní (štítky, cedule,……) | kpl | 1 |  | 0 |  |  | základní |  | 0 | 0 | 0 | 0 | 0 | 4 | K | 1 |  |  |  | ROZPOCET | 0 | 0 | 0 | 0 | 0 | 1 | 0 | 4 | 142
| PP |  | Drobný materiál ostatní (štítky, cedule,……) | [14 empty] | PP | 1
72 | K | Pol57 | Zhotovení dílenské dokumentace VZT | kpl | 1 |  | 0 |  |  | základní |  | 0 | 0 | 0 | 0 | 0 | 4 | K | 1 |  |  |  | ROZPOCET | 0 | 0 | 0 | 0 | 0 | 1 | 0 | 4 | 144
| PP |  | Zhotovení dílenské dokumentace VZT | [14 empty] | PP | 1
73 | K | Pol58 | Zhotovení dokumentace skutečného provedení VZT | kpl | 1 |  | 0 |  |  | základní |  | 0 | 0 | 0 | 0 | 0 | 4 | K | 1 |  |  |  | ROZPOCET | 0 | 0 | 0 | 0 | 0 | 1 | 0 | 4 | 146
| PP |  | Zhotovení dokumentace skutečného provedení VZT | [14 empty] | PP | 1
74 | K | Pol59 | Doprava | kpl | 1 |  | 0 |  |  | základní |  | 0 | 0 | 0 | 0 | 0 | 4 | K | 1 |  |  |  | ROZPOCET | 0 | 0 | 0 | 0 | 0 | 1 | 0 | 4 | 148
| PP |  | Doprava | [14 empty] | PP | 1
75 | K | Pol60 | Přesun hmot do 4.NP | kpl | 1 |  | 0 |  |  | základní |  | 0 | 0 | 0 | 0 | 0 | 4 | K | 1 |  |  |  | ROZPOCET | 0 | 0 | 0 | 0 | 0 | 1 | 0 | 4 | 150
| PP |  | Přesun hmot do 4.NP | [14 empty] | PP | 1
76 | K | Pol61 | Úklid na staveništi průběžný a závěrečný | kpl | 1 |  | 0 |  |  | základní |  | 0 | 0 | 0 | 0 | 0 | 4 | K | 1 |  |  |  | ROZPOCET | 0 | 0 | 0 | 0 | 0 | 1 | 0 | 4 | 152
| PP |  | Úklid na staveništi průběžný a závěrečný | [14 empty] | PP | 1
77 | K | 77 | Dodávka a montž požární izolace čtvercového potrubí tl. 20 mm | m2 | 33.55 |  | 0 |  |  | základní |  | 0 | 0 | 0 | 0 | 0 | 4 | K | 1 |  |  |  | ROZPOCET | 0 | 0 | 0 | 0 | 0 | 1 | 0 | 4 | -2054956158
| PP |  | Dodávka a montž požární izolace čtvercového potrubí tl. 20 mm | [14 empty] | PP | 1
| VV |  | "viz PD" 30,5*1,1 |  | 33.55 | [12 empty] | VV | 1 | 2 | True | 0 | ROZPOCET
| VV |  | Součet |  | 33.55 | [12 empty] | VV | 1 | 4 | True | 1 | ROZPOCET
78 | K | 78 | Dodávka a montž požární izolace kruhového potrubí tl. 40 mm | m2 | 20.13 |  | 0 |  |  | základní |  | 0 | 0 | 0 | 0 | 0 | 4 | K | 1 |  |  |  | ROZPOCET | 0 | 0 | 0 | 0 | 0 | 1 | 0 | 4 | 427439670
| PP |  | Dodávka a montž požární izolace kruhového potrubí tl. 40 mm | [14 empty] | PP | 1
| VV |  | "viz PD" 18,3*1,1 |  | 20.13 | [12 empty] | VV | 1 | 2 | True | 0 | ROZPOCET
| VV |  | Součet |  | 20.13 | [12 empty] | VV | 1 | 4 | True | 1 | ROZPOCET

## D.1.4.3.. - Vytápění a ch...
{7bc5e657-57b2-46c5-a385-a79e857b8ca6}
2
| KRYCÍ LIST SOUPISU PRACÍ | [7 empty] | v --- níže se nacházejí doplnkové a pomocné údaje k sestavám --- v | [8 empty] | False
Stavba:
Gymnázium Jihlava - vestavba učeben v půdním prostoru
Objekt:
D.1.4.3.. - Vytápění a chlazení
| KSO: |  |  |  |  | CC-CZ:
| Místo: |  |  |  |  | Datum: | 26. 1. 2025
| Zadavatel: |  |  |  |  | IČ: | 70890749
|  | Kraj Vysočina, Žižkova 57/1882, 586 01 Jihlava |  |  |  | DIČ: | CZ70890749
| Účastník: |  |  |  |  | IČ: | Vyplň údaj
|  | Vyplň údaj |  |  |  | DIČ: | Vyplň údaj
| Projektant: |  |  |  |  | IČ: | 25558692
|  | ARTPROJEKT JIHLAVA, spol. s r.o., 586 01 Jihlava |  |  |  | DIČ: | CZ25558692
| Zpracovatel: |  |  |  |  | IČ:
DIČ:
Poznámka:
| Cena bez DPH | [5 empty] | 0
|  |  | Základ daně |  |  | Sazba daně | Výše daně
| DPH | základní | 0 |  |  | 21% | 0
|  | snížená | 0 |  |  | 12% | 0
|  | zákl. přenesená | 0 |  |  | 21% | 0
|  | sníž. přenesená | 0 |  |  | 12% | 0
|  | nulová | 0 |  |  | 0% | 0
| Cena s DPH |  |  | v | CZK |  | 0
REKAPITULACE ČLENĚNÍ SOUPISU PRACÍ
Stavba:
Gymnázium Jihlava - vestavba učeben v půdním prostoru
Objekt:
D.1.4.3.. - Vytápění a chlazení
Místo: | [5 empty] | Datum: | 26. 1. 2025
Zadavatel: |  |  | Kraj Vysočina, Žižkova 57/1882, 586 01 Jihlava |  |  | Projektant: | ARTPROJEKT JIHLAVA, spol. s r.o., 586 01 Jihlava
Účastník: |  |  | Vyplň údaj |  |  | Zpracovatel:
Kód dílu - Popis | [6 empty] | Cena celkem [CZK]
Náklady stavby celkem | [6 empty] | 0 | [11 empty] | -1
| D1 - Zařízení | [5 empty] | 0
| D2 - Oběhová čerpadla | [5 empty] | 0
| D3 - Armatury | [5 empty] | 0
| D4 - Otopná tělesa | [5 empty] | 0
| D5 - Systém podlahového vytápění | [5 empty] | 0
| D6 - Potrubí a izolace | [5 empty] | 0
| D7 - Doplňující položky | [5 empty] | 0
SOUPIS PRACÍ
Stavba:
Gymnázium Jihlava - vestavba učeben v půdním prostoru
Objekt:
D.1.4.3.. - Vytápění a chlazení
Místo: | [5 empty] | Datum: | 26. 1. 2025
Zadavatel: |  |  | Kraj Vysočina, Žižkova 57/1882, 586 01 Jihlava |  |  | Projektant: | ARTPROJEKT JIHLAVA, spol. s r.o., 586 01 Jihlava
Účastník: |  |  | Vyplň údaj |  |  | Zpracovatel:
PČ | Typ | Kód | Popis | MJ | Množství | J.cena [CZK] | Cena celkem [CZK] | Cenová soustava |  | DPH | J. Nh [h] | Nh celkem [h] | J. hmotnost [t] | Hmotnost celkem [t] | J. suť [t] | Suť Celkem [t]
Náklady soupisu celkem | [6 empty] | 0 |  |  |  |  | 0 |  | 0 |  | 0 |  | D | -1 | [7 empty] | 0
| D | D1 | Zařízení |  |  |  | 0 |  |  |  |  | 0 |  | 0 |  | 0 | 1 | D | 0 | ROZPOCET | [6 empty] | 0
1 | K | Pol215 | Tepelné čerpadlo vzduch-voda - provedení split - topný výkon 16kW - chladící výkon 13kW - příkon 4,0kW - topný faktor 4,3 - chladící faktor 3,6 - proud 10,0A - napájení 400V - akustický výkon 65dB(A) - maximální výstupní teplota +50°C - chladivo R410A - v | ks | 2 |  | 0 |  |  | základní |  | 0 | 0 | 0 | 0 | 0 | 4 | K | 1 | ROZPOCET | 0 | 0 | 0 | 0 | 0 | 1 | 0 | 4 | 2
| PP |  | Tepelné čerpadlo vzduch-voda - provedení split - topný výkon 16kW - chladící výkon 13kW - příkon 4,0kW - topný faktor 4,3 - chladící faktor 3,6 - proud 10,0A - napájení 400V - akustický výkon 65dB(A) - maximální výstupní teplota +50°C - chladivo R410A - včetně regulace - včetně čidla venkovní tepoty - modul ModBus - včetně oběhového čerpadla primárního okruhu | [14 empty] | PP | 1
2 | K | Pol63 | Vnitřní jednotka tepelného čerpadla - příkon bivalentního zdroje 6kW - napájení 400V - akustický výkon 46dB(A) | ks | 2 |  | 0 |  |  | základní |  | 0 | 0 | 0 | 0 | 0 | 4 | K | 1 | ROZPOCET | 0 | 0 | 0 | 0 | 0 | 1 | 0 | 4 | 4
| PP |  | Vnitřní jednotka tepelného čerpadla - příkon bivalentního zdroje 6kW - napájení 400V - akustický výkon 46dB(A) | [14 empty] | PP | 1
3 | K | Pol64 | Kombinovaný rozdělovač/sběrač - hrdla 3xDN32 - průtok 3,3m3/h - včetně návarků pro teploměry a tlakoměry, vypouštění, dopouštění, podpěr - včetně nátěru a tepelné izolace | ks | 1 |  | 0 |  |  | základní |  | 0 | 0 | 0 | 0 | 0 | 4 | K | 1 | ROZPOCET | 0 | 0 | 0 | 0 | 0 | 1 | 0 | 4 | 6
| PP |  | Kombinovaný rozdělovač/sběrač - hrdla 3xDN32 - průtok 3,3m3/h - včetně návarků pro teploměry a tlakoměry, vypouštění, dopouštění, podpěr - včetně nátěru a tepelné izolace | [14 empty] | PP | 1
4 | K | Pol65 | Akumulační nádoba topné/chladící vody - objem 720l - včetně izolace - včetně čidla teploty | ks | 1 |  | 0 |  |  | základní |  | 0 | 0 | 0 | 0 | 0 | 4 | K | 1 | ROZPOCET | 0 | 0 | 0 | 0 | 0 | 1 | 0 | 4 | 8
| PP |  | Akumulační nádoba topné/chladící vody - objem 720l - včetně izolace - včetně čidla teploty | [14 empty] | PP | 1
5 | K | Pol66 | Expanzní nádoba - objem 12l - včetně kulového kohoutu s plombou | ks | 1 |  | 0 |  |  | základní |  | 0 | 0 | 0 | 0 | 0 | 4 | K | 1 | ROZPOCET | 0 | 0 | 0 | 0 | 0 | 1 | 0 | 4 | 10
| PP |  | Expanzní nádoba - objem 12l - včetně kulového kohoutu s plombou | [14 empty] | PP | 1
| D | D2 | Oběhová čerpadla |  |  |  | 0 |  |  |  |  | 0 |  | 0 |  | 0 | 1 | D | 0 | ROZPOCET | [6 empty] | 0
6 | K | Pol67 | Oběhové čerpadlo okruhu 1 - průtok 3,3m3/h - tlaková ztráta 60kPa - voda 36/28°C - voda 10/16°C | ks | 1 |  | 0 |  |  | základní |  | 0 | 0 | 0 | 0 | 0 | 4 | K | 1 | ROZPOCET | 0 | 0 | 0 | 0 | 0 | 1 | 0 | 4 | 12
| PP |  | Oběhové čerpadlo okruhu 1 - průtok 3,3m3/h - tlaková ztráta 60kPa - voda 36/28°C - voda 10/16°C | [14 empty] | PP | 1
7 | K | Pol68 | Oběhové čerpadlo okruhu 2 - průtok 3,0m3/h - tlaková ztráta 45kPa - voda 10/16°C | ks | 1 |  | 0 |  |  | základní |  | 0 | 0 | 0 | 0 | 0 | 4 | K | 1 | ROZPOCET | 0 | 0 | 0 | 0 | 0 | 1 | 0 | 4 | 14
| PP |  | Oběhové čerpadlo okruhu 2 - průtok 3,0m3/h - tlaková ztráta 45kPa - voda 10/16°C | [14 empty] | PP | 1
| D | D3 | Armatury |  |  |  | 0 |  |  |  |  | 0 |  | 0 |  | 0 | 1 | D | 0 | ROZPOCET | [6 empty] | 0
8 | K | Pol216 | Třícestný směšovací ventil šroubovací - servopohon 230V - průtok vody 3,3m3/h - DN 40 DN40 | ks | 1 |  | 0 |  |  | základní |  | 0 | 0 | 0 | 0 | 0 | 4 | K | 1 | ROZPOCET | 0 | 0 | 0 | 0 | 0 | 1 | 0 | 4 | 16
| PP |  | Třícestný směšovací ventil šroubovací - servopohon 230V - průtok vody 3,3m3/h - DN 40 DN40 | [14 empty] | PP | 1
9 | K | Pol217 | Dvoucestný ventil šroubovací - servopohon 230V - průtok vody 3,0m3/h - DN 50 DN50 | ks | 1 |  | 0 |  |  | základní |  | 0 | 0 | 0 | 0 | 0 | 4 | K | 1 | ROZPOCET | 0 | 0 | 0 | 0 | 0 | 1 | 0 | 4 | 18
| PP |  | Dvoucestný ventil šroubovací - servopohon 230V - průtok vody 3,0m3/h - DN 50 DN50 | [14 empty] | PP | 1
10 | K | Pol218 | Kulový kohout šroubovací DN20 | ks | 32 |  | 0 |  |  | základní |  | 0 | 0 | 0 | 0 | 0 | 4 | K | 1 | ROZPOCET | 0 | 0 | 0 | 0 | 0 | 1 | 0 | 4 | 20
| PP |  | Kulový kohout šroubovací DN20 | [14 empty] | PP | 1
11 | K | Pol219 | Kulový kohout šroubovací DN40 | ks | 4 |  | 0 |  |  | základní |  | 0 | 0 | 0 | 0 | 0 | 4 | K | 1 | ROZPOCET | 0 | 0 | 0 | 0 | 0 | 1 | 0 | 4 | 22
| PP |  | Kulový kohout šroubovací DN40 | [14 empty] | PP | 1
12 | K | Pol220 | Kulový kohout šroubovací DN50 | ks | 20 |  | 0 |  |  | základní |  | 0 | 0 | 0 | 0 | 0 | 4 | K | 1 | ROZPOCET | 0 | 0 | 0 | 0 | 0 | 1 | 0 | 4 | 24
| PP |  | Kulový kohout šroubovací DN50 | [14 empty] | PP | 1
13 | K | Pol221 | Filtr závitový s nerez sítkem DN40 | ks | 1 |  | 0 |  |  | základní |  | 0 | 0 | 0 | 0 | 0 | 4 | K | 1 | ROZPOCET | 0 | 0 | 0 | 0 | 0 | 1 | 0 | 4 | 26
| PP |  | Filtr závitový s nerez sítkem DN40 | [14 empty] | PP | 1
14 | K | Pol222 | Filtr závitový s nerez sítkem DN50 | ks | 3 |  | 0 |  |  | základní |  | 0 | 0 | 0 | 0 | 0 | 4 | K | 1 | ROZPOCET | 0 | 0 | 0 | 0 | 0 | 1 | 0 | 4 | 28
| PP |  | Filtr závitový s nerez sítkem DN50 | [14 empty] | PP | 1
15 | K | Pol223 | Zpětná klapka DN40 | ks | 1 |  | 0 |  |  | základní |  | 0 | 0 | 0 | 0 | 0 | 4 | K | 1 | ROZPOCET | 0 | 0 | 0 | 0 | 0 | 1 | 0 | 4 | 30
| PP |  | Zpětná klapka DN40 | [14 empty] | PP | 1
16 | K | Pol224 | Zpětná klapka DN50 | ks | 3 |  | 0 |  |  | základní |  | 0 | 0 | 0 | 0 | 0 | 4 | K | 1 | ROZPOCET | 0 | 0 | 0 | 0 | 0 | 1 | 0 | 4 | 32
| PP |  | Zpětná klapka DN50 | [14 empty] | PP | 1
17 | K | Pol225 | Gumový kompenzátor vibrací DN50 | ks | 4 |  | 0 |  |  | základní |  | 0 | 0 | 0 | 0 | 0 | 4 | K | 1 | ROZPOCET | 0 | 0 | 0 | 0 | 0 | 1 | 0 | 4 | 34
| PP |  | Gumový kompenzátor vibrací DN50 | [14 empty] | PP | 1
18 | K | Pol226 | Vyvažovací ventil šroubovací - Kv=0,634m3/h DN15 | ks | 1 |  | 0 |  |  | základní |  | 0 | 0 | 0 | 0 | 0 | 4 | K | 1 | ROZPOCET | 0 | 0 | 0 | 0 | 0 | 1 | 0 | 4 | 36
| PP |  | Vyvažovací ventil šroubovací - Kv=0,634m3/h DN15 | [14 empty] | PP | 1
19 | K | Pol227 | Vyvažovací ventil šroubovací - Kv=0,530m3/h DN15 | ks | 1 |  | 0 |  |  | základní |  | 0 | 0 | 0 | 0 | 0 | 4 | K | 1 | ROZPOCET | 0 | 0 | 0 | 0 | 0 | 1 | 0 | 4 | 38
| PP |  | Vyvažovací ventil šroubovací - Kv=0,530m3/h DN15 | [14 empty] | PP | 1
20 | K | Pol228 | Vyvažovací ventil šroubovací - Kv=0,916m3/h DN15 | ks | 1 |  | 0 |  |  | základní |  | 0 | 0 | 0 | 0 | 0 | 4 | K | 1 | ROZPOCET | 0 | 0 | 0 | 0 | 0 | 1 | 0 | 4 | 40
| PP |  | Vyvažovací ventil šroubovací - Kv=0,916m3/h DN15 | [14 empty] | PP | 1
21 | K | Pol229 | Vyvažovací ventil šroubovací - Kv=0,946m3/h DN15 | ks | 1 |  | 0 |  |  | základní |  | 0 | 0 | 0 | 0 | 0 | 4 | K | 1 | ROZPOCET | 0 | 0 | 0 | 0 | 0 | 1 | 0 | 4 | 42
| PP |  | Vyvažovací ventil šroubovací - Kv=0,946m3/h DN15 | [14 empty] | PP | 1
22 | K | Pol230 | Vyvažovací ventil šroubovací - Kv=1,570m3/h DN15 | ks | 1 |  | 0 |  |  | základní |  | 0 | 0 | 0 | 0 | 0 | 4 | K | 1 | ROZPOCET | 0 | 0 | 0 | 0 | 0 | 1 | 0 | 4 | 44
| PP |  | Vyvažovací ventil šroubovací - Kv=1,570m3/h DN15 | [14 empty] | PP | 1
23 | K | Pol231 | Vyvažovací ventil šroubovací - Kv=1,118m3/h DN15 | ks | 1 |  | 0 |  |  | základní |  | 0 | 0 | 0 | 0 | 0 | 4 | K | 1 | ROZPOCET | 0 | 0 | 0 | 0 | 0 | 1 | 0 | 4 | 46
| PP |  | Vyvažovací ventil šroubovací - Kv=1,118m3/h DN15 | [14 empty] | PP | 1
24 | K | Pol226 | Vyvažovací ventil šroubovací - Kv=0,634m3/h DN15 | ks | 1 |  | 0 |  |  | základní |  | 0 | 0 | 0 | 0 | 0 | 4 | K | 1 | ROZPOCET | 0 | 0 | 0 | 0 | 0 | 1 | 0 | 4 | 48
| PP |  | Vyvažovací ventil šroubovací - Kv=0,634m3/h DN15 | [14 empty] | PP | 1
25 | K | Pol232 | Vyvažovací ventil šroubovací - Kv=0,666m3/h DN15 | ks | 1 |  | 0 |  |  | základní |  | 0 | 0 | 0 | 0 | 0 | 4 | K | 1 | ROZPOCET | 0 | 0 | 0 | 0 | 0 | 1 | 0 | 4 | 50
| PP |  | Vyvažovací ventil šroubovací - Kv=0,666m3/h DN15 | [14 empty] | PP | 1
26 | K | Pol233 | Vyvažovací ventil šroubovací - Kv=1,672m3/h DN15 | ks | 1 |  | 0 |  |  | základní |  | 0 | 0 | 0 | 0 | 0 | 4 | K | 1 | ROZPOCET | 0 | 0 | 0 | 0 | 0 | 1 | 0 | 4 | 52
| PP |  | Vyvažovací ventil šroubovací - Kv=1,672m3/h DN15 | [14 empty] | PP | 1
27 | K | Pol234 | Vyvažovací ventil šroubovací - Kv=0,706m3/h DN15 | ks | 1 |  | 0 |  |  | základní |  | 0 | 0 | 0 | 0 | 0 | 4 | K | 1 | ROZPOCET | 0 | 0 | 0 | 0 | 0 | 1 | 0 | 4 | 54
| PP |  | Vyvažovací ventil šroubovací - Kv=0,706m3/h DN15 | [14 empty] | PP | 1
28 | K | Pol235 | Vyvažovací ventil šroubovací - Kv=0,730m3/h DN15 | ks | 1 |  | 0 |  |  | základní |  | 0 | 0 | 0 | 0 | 0 | 4 | K | 1 | ROZPOCET | 0 | 0 | 0 | 0 | 0 | 1 | 0 | 4 | 56
| PP |  | Vyvažovací ventil šroubovací - Kv=0,730m3/h DN15 | [14 empty] | PP | 1
29 | K | Pol236 | Vyvažovací ventil šroubovací - Kv=0,754m3/h DN15 | ks | 1 |  | 0 |  |  | základní |  | 0 | 0 | 0 | 0 | 0 | 4 | K | 1 | ROZPOCET | 0 | 0 | 0 | 0 | 0 | 1 | 0 | 4 | 58
| PP |  | Vyvažovací ventil šroubovací - Kv=0,754m3/h DN15 | [14 empty] | PP | 1
30 | K | Pol237 | Vyvažovací ventil šroubovací - Kv=1,794m3/h DN15 | ks | 1 |  | 0 |  |  | základní |  | 0 | 0 | 0 | 0 | 0 | 4 | K | 1 | ROZPOCET | 0 | 0 | 0 | 0 | 0 | 1 | 0 | 4 | 60
| PP |  | Vyvažovací ventil šroubovací - Kv=1,794m3/h DN15 | [14 empty] | PP | 1
31 | K | Pol238 | Vyvažovací ventil šroubovací - Kv=2,310m3/h DN15 | ks | 1 |  | 0 |  |  | základní |  | 0 | 0 | 0 | 0 | 0 | 4 | K | 1 | ROZPOCET | 0 | 0 | 0 | 0 | 0 | 1 | 0 | 4 | 62
| PP |  | Vyvažovací ventil šroubovací - Kv=2,310m3/h DN15 | [14 empty] | PP | 1
32 | K | Pol238 | Vyvažovací ventil šroubovací - Kv=2,310m3/h DN15 | ks | 1 |  | 0 |  |  | základní |  | 0 | 0 | 0 | 0 | 0 | 4 | K | 1 | ROZPOCET | 0 | 0 | 0 | 0 | 0 | 1 | 0 | 4 | 64
| PP |  | Vyvažovací ventil šroubovací - Kv=2,310m3/h DN15 | [14 empty] | PP | 1
33 | K | Pol92 | Teploměr 0 až 120 °C, bimetalový, ručičkový, průměr tělesa 80mm - včetně jímky | ks | 30 |  | 0 |  |  | základní |  | 0 | 0 | 0 | 0 | 0 | 4 | K | 1 | ROZPOCET | 0 | 0 | 0 | 0 | 0 | 1 | 0 | 4 | 66
| PP |  | Teploměr 0 až 120 °C, bimetalový, ručičkový, průměr tělesa 80mm - včetně jímky | [14 empty] | PP | 1
34 | K | Pol93 | Jímka pro teploměr MaR | ks | 20 |  | 0 |  |  | základní |  | 0 | 0 | 0 | 0 | 0 | 4 | K | 1 | ROZPOCET | 0 | 0 | 0 | 0 | 0 | 1 | 0 | 4 | 68
| PP |  | Jímka pro teploměr MaR | [14 empty] | PP | 1
35 | K | Pol94 | Manometr 0 až 5 bar, ručičkový, průměr tělesa 80mm - včetně jímky | ks | 10 |  | 0 |  |  | základní |  | 0 | 0 | 0 | 0 | 0 | 4 | K | 1 | ROZPOCET | 0 | 0 | 0 | 0 | 0 | 1 | 0 | 4 | 70
| PP |  | Manometr 0 až 5 bar, ručičkový, průměr tělesa 80mm - včetně jímky | [14 empty] | PP | 1
36 | K | Pol95 | Automatický odvzdušňovací ventil DN15 s uzavíracím ventilkem | ks | 10 |  | 0 |  |  | základní |  | 0 | 0 | 0 | 0 | 0 | 4 | K | 1 | ROZPOCET | 0 | 0 | 0 | 0 | 0 | 1 | 0 | 4 | 72
| PP |  | Automatický odvzdušňovací ventil DN15 s uzavíracím ventilkem | [14 empty] | PP | 1
37 | K | Pol96 | Vypouštěcí a napouštění ventil DN15 | ks | 15 |  | 0 |  |  | základní |  | 0 | 0 | 0 | 0 | 0 | 4 | K | 1 | ROZPOCET | 0 | 0 | 0 | 0 | 0 | 1 | 0 | 4 | 74
| PP |  | Vypouštěcí a napouštění ventil DN15 | [14 empty] | PP | 1
38 | K | Pol97 | Pojistný ventil s pružinou s otevíracím tlakem 3,0bar | ks | 3 |  | 0 |  |  | základní |  | 0 | 0 | 0 | 0 | 0 | 4 | K | 1 | ROZPOCET | 0 | 0 | 0 | 0 | 0 | 1 | 0 | 4 | 76
| PP |  | Pojistný ventil s pružinou s otevíracím tlakem 3,0bar | [14 empty] | PP | 1
39 | K | Pol98 | Odkalovací filtr s vypouštěním | ks | 2 |  | 0 |  |  | základní |  | 0 | 0 | 0 | 0 | 0 | 4 | K | 1 | ROZPOCET | 0 | 0 | 0 | 0 | 0 | 1 | 0 | 4 | 78
| PP |  | Odkalovací filtr s vypouštěním | [14 empty] | PP | 1
| D | D4 | Otopná tělesa |  |  |  | 0 |  |  |  |  | 0 |  | 0 |  | 0 | 1 | D | 0 | ROZPOCET | [6 empty] | 0
40 | K | Pol99 | Nástěnný fan-coil - Qchl=2,2kW - tlaková ztráta vodního výměníku 5,6kW - spád vody 10/16°C - uzavírací ventil se servopohonem - nástěnný ovladač - nadřazený systém ModBus | ks | 6 |  | 0 |  |  | základní |  | 0 | 0 | 0 | 0 | 0 | 4 | K | 1 | ROZPOCET | 0 | 0 | 0 | 0 | 0 | 1 | 0 | 4 | 80
| PP |  | Nástěnný fan-coil - Qchl=2,2kW - tlaková ztráta vodního výměníku 5,6kW - spád vody 10/16°C - uzavírací ventil se servopohonem - nástěnný ovladač - nadřazený systém ModBus | [14 empty] | PP | 1
41 | K | Pol100 | Nástěnný fan-coil - Qchl=2,2kW - tlaková ztráta vodního výměníku 5,6kW - spád vody 10/16°C - uzavírací ventil se servopohonem - nástěnný ovladač - nadřazený systém ModBus | ks | 6 |  | 0 |  |  | základní |  | 0 | 0 | 0 | 0 | 0 | 4 | K | 1 | ROZPOCET | 0 | 0 | 0 | 0 | 0 | 1 | 0 | 4 | 82
| PP |  | Nástěnný fan-coil - Qchl=2,2kW - tlaková ztráta vodního výměníku 5,6kW - spád vody 10/16°C - uzavírací ventil se servopohonem - nástěnný ovladač - nadřazený systém ModBus | [14 empty] | PP | 1
| D | D5 | Systém podlahového vytápění |  |  |  | 0 |  |  |  |  | 0 |  | 0 |  | 0 | 1 | D | 0 | ROZPOCET | [6 empty] | 0
42 | K | Pol101 | Trubka plastová PB s kyslíkovou bariérou 16x2,2mm | m | 3600 |  | 0 |  |  | základní |  | 0 | 0 | 0 | 0 | 0 | 4 | K | 1 | ROZPOCET | 0 | 0 | 0 | 0 | 0 | 1 | 0 | 4 | 84
| PP |  | Trubka plastová PB s kyslíkovou bariérou 16x2,2mm | [14 empty] | PP | 1
43 | K | Pol102 | Systémová deska podlahového vytápění - výška tepelné izolace 10mm - celková výška 31mm - včetně uchycení pro potrubí - včetně spojovacích pásů - včetně ukončovacích pásů - včetně upevňovacích skob - včetně vodících oblouků | m2 | 610 |  | 0 |  |  | základní |  | 0 | 0 | 0 | 0 | 0 | 4 | K | 1 | ROZPOCET | 0 | 0 | 0 | 0 | 0 | 1 | 0 | 4 | 86
| PP |  | Systémová deska podlahového vytápění - výška tepelné izolace 10mm - celková výška 31mm - včetně uchycení pro potrubí - včetně spojovacích pásů - včetně ukončovacích pásů - včetně upevňovacích skob - včetně vodících oblouků | [14 empty] | PP | 1
44 | K | Pol239 | Rozdělovač podlahového vytápění - 5 topných okruhů - rozdělovač nerezový - ocelová skříň pod omítku s barvou RAL 9016 - plnící a vypouštěcí ventil - odvzdušňovací ventil - přívodní trubka osazena průtokoměrem - zpátečka osazena ventilovou vložkou pro term | ks | 1 |  | 0 |  |  | základní |  | 0 | 0 | 0 | 0 | 0 | 4 | K | 1 | ROZPOCET | 0 | 0 | 0 | 0 | 0 | 1 | 0 | 4 | 88
| PP |  | Rozdělovač podlahového vytápění - 5 topných okruhů - rozdělovač nerezový - ocelová skříň pod omítku s barvou RAL 9016 - plnící a vypouštěcí ventil - odvzdušňovací ventil - přívodní trubka osazena průtokoměrem - zpátečka osazena ventilovou vložkou pro termostatickou hlavici | [14 empty] | PP | 1
45 | K | Pol240 | Rozdělovač podlahového vytápění - 10 topných okruhů - rozdělovač nerezový - ocelová skříň pod omítku s barvou RAL 9016 - plnící a vypouštěcí ventil - odvzdušňovací ventil - přívodní trubka osazena průtokoměrem - zpátečka osazena ventilovou vložkou pro ter | ks | 3 |  | 0 |  |  | základní |  | 0 | 0 | 0 | 0 | 0 | 4 | K | 1 | ROZPOCET | 0 | 0 | 0 | 0 | 0 | 1 | 0 | 4 | 90
| PP |  | Rozdělovač podlahového vytápění - 10 topných okruhů - rozdělovač nerezový - ocelová skříň pod omítku s barvou RAL 9016 - plnící a vypouštěcí ventil - odvzdušňovací ventil - přívodní trubka osazena průtokoměrem - zpátečka osazena ventilovou vložkou pro termostatickou hlavici | [14 empty] | PP | 1
46 | K | Pol105 | Připojovací svěrné šroubení 16x2,2mm | ks | 70 |  | 0 |  |  | základní |  | 0 | 0 | 0 | 0 | 0 | 4 | K | 1 | ROZPOCET | 0 | 0 | 0 | 0 | 0 | 1 | 0 | 4 | 92
| PP |  | Připojovací svěrné šroubení 16x2,2mm | [14 empty] | PP | 1
47 | K | Pol106 | Chránička pro trubku 16x2,2 - vnější průměr 24mm - vnitřní průměr 19mm | m | 200 |  | 0 |  |  | základní |  | 0 | 0 | 0 | 0 | 0 | 4 | K | 1 | ROZPOCET | 0 | 0 | 0 | 0 | 0 | 1 | 0 | 4 | 94
| PP |  | Chránička pro trubku 16x2,2 - vnější průměr 24mm - vnitřní průměr 19mm | [14 empty] | PP | 1
48 | K | Pol107 | Dilatační profil mezi smyčkami podlahového vytápění | m | 600 |  | 0 |  |  | základní |  | 0 | 0 | 0 | 0 | 0 | 4 | K | 1 | ROZPOCET | 0 | 0 | 0 | 0 | 0 | 1 | 0 | 4 | 96
| PP |  | Dilatační profil mezi smyčkami podlahového vytápění | [14 empty] | PP | 1
49 | K | Pol108 | Termopohon - 230V - bez napájení uzavřen | ks | 35 |  | 0 |  |  | základní |  | 0 | 0 | 0 | 0 | 0 | 4 | K | 1 | ROZPOCET | 0 | 0 | 0 | 0 | 0 | 1 | 0 | 4 | 98
| PP |  | Termopohon - 230V - bez napájení uzavřen | [14 empty] | PP | 1
| D | D6 | Potrubí a izolace |  |  |  | 0 |  |  |  |  | 0 |  | 0 |  | 0 | 1 | D | 0 | ROZPOCET | [6 empty] | 0
50 | K | Pol241 | Potrubí měď. hladké, včetně tvarovek a oblouků - včetně lepené izolace potrubí tloušťky dle vyhlášky 193/2007 - tepelná izolace nenasákavá a nesrážlivá 54x2,0 | m | 60 |  | 0 |  |  | základní |  | 0 | 0 | 0 | 0 | 0 | 4 | K | 1 | ROZPOCET | 0 | 0 | 0 | 0 | 0 | 1 | 0 | 4 | 100
| PP |  | Potrubí měď. hladké, včetně tvarovek a oblouků - včetně lepené izolace potrubí tloušťky dle vyhlášky 193/2007 - tepelná izolace nenasákavá a nesrážlivá 54x2,0 | [14 empty] | PP | 1
51 | K | Pol242 | Potrubí měď. hladké, včetně tvarovek a oblouků - včetně lepené izolace potrubí tloušťky dle vyhlášky 193/2007 - tepelná izolace nenasákavá a nesrážlivá 42x1,5 | m | 100 |  | 0 |  |  | základní |  | 0 | 0 | 0 | 0 | 0 | 4 | K | 1 | ROZPOCET | 0 | 0 | 0 | 0 | 0 | 1 | 0 | 4 | 102
| PP |  | Potrubí měď. hladké, včetně tvarovek a oblouků - včetně lepené izolace potrubí tloušťky dle vyhlášky 193/2007 - tepelná izolace nenasákavá a nesrážlivá 42x1,5 | [14 empty] | PP | 1
52 | K | Pol243 | Potrubí měď. hladké, včetně tvarovek a oblouků - včetně lepené izolace potrubí tloušťky dle vyhlášky 193/2007 - tepelná izolace nenasákavá a nesrážlivá 35x1,5 | m | 90 |  | 0 |  |  | základní |  | 0 | 0 | 0 | 0 | 0 | 4 | K | 1 | ROZPOCET | 0 | 0 | 0 | 0 | 0 | 1 | 0 | 4 | 104
| PP |  | Potrubí měď. hladké, včetně tvarovek a oblouků - včetně lepené izolace potrubí tloušťky dle vyhlášky 193/2007 - tepelná izolace nenasákavá a nesrážlivá 35x1,5 | [14 empty] | PP | 1
53 | K | Pol244 | Potrubí měď. hladké, včetně tvarovek a oblouků - včetně lepené izolace potrubí tloušťky dle vyhlášky 193/2007 - tepelná izolace nenasákavá a nesrážlivá 28x1,0 | m | 10 |  | 0 |  |  | základní |  | 0 | 0 | 0 | 0 | 0 | 4 | K | 1 | ROZPOCET | 0 | 0 | 0 | 0 | 0 | 1 | 0 | 4 | 106
| PP |  | Potrubí měď. hladké, včetně tvarovek a oblouků - včetně lepené izolace potrubí tloušťky dle vyhlášky 193/2007 - tepelná izolace nenasákavá a nesrážlivá 28x1,0 | [14 empty] | PP | 1
54 | K | Pol245 | Potrubí měď. hladké, včetně tvarovek a oblouků - včetně lepené izolace potrubí tloušťky dle vyhlášky 193/2007 - tepelná izolace nenasákavá a nesrážlivá 22x1,0 | m | 155 |  | 0 |  |  | základní |  | 0 | 0 | 0 | 0 | 0 | 4 | K | 1 | ROZPOCET | 0 | 0 | 0 | 0 | 0 | 1 | 0 | 4 | 108
| PP |  | Potrubí měď. hladké, včetně tvarovek a oblouků - včetně lepené izolace potrubí tloušťky dle vyhlášky 193/2007 - tepelná izolace nenasákavá a nesrážlivá 22x1,0 | [14 empty] | PP | 1
55 | K | Pol246 | Potrubí měď. hladké, včetně tvarovek a oblouků - včetně lepené izolace potrubí tloušťky dle vyhlášky 193/2007 - tepelná izolace nenasákavá a nesrážlivá 18x1,0 | m | 100 |  | 0 |  |  | základní |  | 0 | 0 | 0 | 0 | 0 | 4 | K | 1 | ROZPOCET | 0 | 0 | 0 | 0 | 0 | 1 | 0 | 4 | 110
| PP |  | Potrubí měď. hladké, včetně tvarovek a oblouků - včetně lepené izolace potrubí tloušťky dle vyhlášky 193/2007 - tepelná izolace nenasákavá a nesrážlivá 18x1,0 | [14 empty] | PP | 1
56 | K | Pol247 | Potrubí pro chladivo R410A - včetně tepelné izolace - včetně stíněného komunikačního kabelu - včetně silového napájení 9,52/15,88 | m | 60 |  | 0 |  |  | základní |  | 0 | 0 | 0 | 0 | 0 | 4 | K | 1 | ROZPOCET | 0 | 0 | 0 | 0 | 0 | 1 | 0 | 4 | 112
| PP |  | Potrubí pro chladivo R410A - včetně tepelné izolace - včetně stíněného komunikačního kabelu - včetně silového napájení 9,52/15,88 | [14 empty] | PP | 1
| D | D7 | Doplňující položky |  |  |  | 0 |  |  |  |  | 0 |  | 0 |  | 0 | 1 | D | 0 | ROZPOCET | [6 empty] | 0
57 | K | Pol116 | Montáž | kpl | 1 |  | 0 |  |  | základní |  | 0 | 0 | 0 | 0 | 0 | 4 | K | 1 | ROZPOCET | 0 | 0 | 0 | 0 | 0 | 1 | 0 | 4 | 114
| PP |  | Montáž | [14 empty] | PP | 1
58 | K | Pol117 | Montážní a spojovací materiál | kpl | 1 |  | 0 |  |  | základní |  | 0 | 0 | 0 | 0 | 0 | 4 | K | 1 | ROZPOCET | 0 | 0 | 0 | 0 | 0 | 1 | 0 | 4 | 116
| PP |  | Montážní a spojovací materiál | [14 empty] | PP | 1
59 | K | Pol118 | Propláchnutí systému | kpl | 1 |  | 0 |  |  | základní |  | 0 | 0 | 0 | 0 | 0 | 4 | K | 1 | ROZPOCET | 0 | 0 | 0 | 0 | 0 | 1 | 0 | 4 | 118
| PP |  | Propláchnutí systému | [14 empty] | PP | 1
60 | K | Pol119 | Tlaková zkouška | kpl | 1 |  | 0 |  |  | základní |  | 0 | 0 | 0 | 0 | 0 | 4 | K | 1 | ROZPOCET | 0 | 0 | 0 | 0 | 0 | 1 | 0 | 4 | 120
| PP |  | Tlaková zkouška | [14 empty] | PP | 1
61 | K | Pol120 | Koordinace profesí | kpl | 1 |  | 0 |  |  | základní |  | 0 | 0 | 0 | 0 | 0 | 4 | K | 1 | ROZPOCET | 0 | 0 | 0 | 0 | 0 | 1 | 0 | 4 | 122
| PP |  | Koordinace profesí | [14 empty] | PP | 1
62 | K | Pol121 | Drobný materiál ostatní (štítky, cedule,……) | kpl | 1 |  | 0 |  |  | základní |  | 0 | 0 | 0 | 0 | 0 | 4 | K | 1 | ROZPOCET | 0 | 0 | 0 | 0 | 0 | 1 | 0 | 4 | 124
| PP |  | Drobný materiál ostatní (štítky, cedule,……) | [14 empty] | PP | 1
63 | K | Pol122 | Zhotovení dokumentace skutečného provedení | kpl | 1 |  | 0 |  |  | základní |  | 0 | 0 | 0 | 0 | 0 | 4 | K | 1 | ROZPOCET | 0 | 0 | 0 | 0 | 0 | 1 | 0 | 4 | 126
| PP |  | Zhotovení dokumentace skutečného provedení | [14 empty] | PP | 1
64 | K | Pol123 | Přesun hmot do výše 4 metrů, manipulační technika | kpl | 1 |  | 0 |  |  | základní |  | 0 | 0 | 0 | 0 | 0 | 4 | K | 1 | ROZPOCET | 0 | 0 | 0 | 0 | 0 | 1 | 0 | 4 | 128
| PP |  | Přesun hmot do výše 4 metrů, manipulační technika | [14 empty] | PP | 1
65 | K | Pol124 | Doprava | kpl | 1 |  | 0 |  |  | základní |  | 0 | 0 | 0 | 0 | 0 | 4 | K | 1 | ROZPOCET | 0 | 0 | 0 | 0 | 0 | 1 | 0 | 4 | 130
| PP |  | Doprava | [14 empty] | PP | 1
66 | K | Pol125 | Úklid na staveništi průběžný a závěrečný | kpl | 1 |  | 0 |  |  | základní |  | 0 | 0 | 0 | 0 | 0 | 4 | K | 1 | ROZPOCET | 0 | 0 | 0 | 0 | 0 | 1 | 0 | 4 | 132
| PP |  | Úklid na staveništi průběžný a závěrečný | [14 empty] | PP | 1
67 | K | Pol126 | Provozní zkoušky, drobné úpravy dokončovací, zaškolení obsluhy | kpl | 1 |  | 0 |  |  | základní |  | 0 | 0 | 0 | 0 | 0 | 4 | K | 1 | ROZPOCET | 0 | 0 | 0 | 0 | 0 | 1 | 0 | 4 | 134
| PP |  | Provozní zkoušky, drobné úpravy dokončovací, zaškolení obsluhy | [14 empty] | PP | 1

## D.1.4.4. - Silnoproudá el...
{09a6e46f-7054-44d2-8821-7074f0ede1fe}
2
| KRYCÍ LIST SOUPISU PRACÍ | [7 empty] | v --- níže se nacházejí doplnkové a pomocné údaje k sestavám --- v | [8 empty] | False
Stavba:
Gymnázium Jihlava - vestavba učeben v půdním prostoru
Objekt:
D.1.4.4. - Silnoproudá elektrotechnika
| KSO: |  |  |  |  | CC-CZ:
| Místo: |  |  |  |  | Datum: | 26. 1. 2025
| Zadavatel: |  |  |  |  | IČ: | 70890749
|  | Kraj Vysočina, Žižkova 57/1882, 586 01 Jihlava |  |  |  | DIČ: | CZ70890749
| Účastník: |  |  |  |  | IČ: | Vyplň údaj
|  | Vyplň údaj |  |  |  | DIČ: | Vyplň údaj
| Projektant: |  |  |  |  | IČ: | 25558692
|  | ARTPROJEKT JIHLAVA, spol. s r.o., 586 01 Jihlava |  |  |  | DIČ: | CZ25558692
| Zpracovatel: |  |  |  |  | IČ:
DIČ:
Poznámka:
| Cena bez DPH | [5 empty] | 0
|  |  | Základ daně |  |  | Sazba daně | Výše daně
| DPH | základní | 0 |  |  | 21% | 0
|  | snížená | 0 |  |  | 12% | 0
|  | zákl. přenesená | 0 |  |  | 21% | 0
|  | sníž. přenesená | 0 |  |  | 12% | 0
|  | nulová | 0 |  |  | 0% | 0
| Cena s DPH |  |  | v | CZK |  | 0
REKAPITULACE ČLENĚNÍ SOUPISU PRACÍ
Stavba:
Gymnázium Jihlava - vestavba učeben v půdním prostoru
Objekt:
D.1.4.4. - Silnoproudá elektrotechnika
Místo: | [5 empty] | Datum: | 26. 1. 2025
Zadavatel: |  |  | Kraj Vysočina, Žižkova 57/1882, 586 01 Jihlava |  |  | Projektant: | ARTPROJEKT JIHLAVA, spol. s r.o., 586 01 Jihlava
Účastník: |  |  | Vyplň údaj |  |  | Zpracovatel:
Kód dílu - Popis | [6 empty] | Cena celkem [CZK]
Náklady stavby celkem | [6 empty] | 0 | [11 empty] | -1
| D1 - 1. Elektroinstalace | [5 empty] | 0
| D2 - 2. Rozvaděče | [5 empty] | 0
| D3 - 3. Ukončení vodičů | [5 empty] | 0
| D4 - 5. Svítidla | [5 empty] | 0
| D5 - 6. Hromosvod, uzemnění | [5 empty] | 0
| D6 - 7. Ostatní náklady | [5 empty] | 0
| D7 - 8. HZS | [5 empty] | 0
SOUPIS PRACÍ
Stavba:
Gymnázium Jihlava - vestavba učeben v půdním prostoru
Objekt:
D.1.4.4. - Silnoproudá elektrotechnika
Místo: | [5 empty] | Datum: | 26. 1. 2025
Zadavatel: |  |  | Kraj Vysočina, Žižkova 57/1882, 586 01 Jihlava |  |  | Projektant: | ARTPROJEKT JIHLAVA, spol. s r.o., 586 01 Jihlava
Účastník: |  |  | Vyplň údaj |  |  | Zpracovatel:
PČ | Typ | Kód | Popis | MJ | Množství | J.cena [CZK] | Cena celkem [CZK] | Cenová soustava |  | DPH | J. Nh [h] | Nh celkem [h] | J. hmotnost [t] | Hmotnost celkem [t] | J. suť [t] | Suť Celkem [t]
Náklady soupisu celkem | [6 empty] | 0 |  |  |  |  | 0 |  | 0 |  | 0 |  | D | -1 | [10 empty] | 0
| D | D1 | 1. Elektroinstalace |  |  |  | 0 |  |  |  |  | 0 |  | 0 |  | 0 | 1 | D | 0 |  |  |  | ROZPOCET | [6 empty] | 0
1 | K | Pol127 | Vodič CY4 žl.zel. | m | 140 |  | 0 |  |  | základní |  | 0 | 0 | 0 | 0 | 0 | 4 | K | 1 |  |  |  | ROZPOCET | 0 | 0 | 0 | 0 | 0 | 1 | 0 | 4 | 2
| PP |  | Vodič CY4 žl.zel. | [14 empty] | PP | 1
2 | K | Pol128 | Vodič CY6 žl.zel. | m | 2200 |  | 0 |  |  | základní |  | 0 | 0 | 0 | 0 | 0 | 4 | K | 1 |  |  |  | ROZPOCET | 0 | 0 | 0 | 0 | 0 | 1 | 0 | 4 | 4
| PP |  | Vodič CY6 žl.zel. | [14 empty] | PP | 1
3 | K | Pol129 | Vodič CY10 žl.zel. | m | 350 |  | 0 |  |  | základní |  | 0 | 0 | 0 | 0 | 0 | 4 | K | 1 |  |  |  | ROZPOCET | 0 | 0 | 0 | 0 | 0 | 1 | 0 | 4 | 6
| PP |  | Vodič CY10 žl.zel. | [14 empty] | PP | 1
4 | K | Pol130 | Vodič CY16 žl.zel. | m | 167 |  | 0 |  |  | základní |  | 0 | 0 | 0 | 0 | 0 | 4 | K | 1 |  |  |  | ROZPOCET | 0 | 0 | 0 | 0 | 0 | 1 | 0 | 4 | 8
| PP |  | Vodič CY16 žl.zel. | [14 empty] | PP | 1
5 | K | Pol131 | Svorky vodičů uzemnění | kpl | 1 |  | 0 |  |  | základní |  | 0 | 0 | 0 | 0 | 0 | 4 | K | 1 |  |  |  | ROZPOCET | 0 | 0 | 0 | 0 | 0 | 1 | 0 | 4 | 10
| PP |  | Svorky vodičů uzemnění | [14 empty] | PP | 1
6 | K | Pol132 | Kabel CXKH-R-J 3x1,5 B2ca-s1-d1,a1 | m | 1850 |  | 0 |  |  | základní |  | 0 | 0 | 0 | 0 | 0 | 4 | K | 1 |  |  |  | ROZPOCET | 0 | 0 | 0 | 0 | 0 | 1 | 0 | 4 | 12
| PP |  | Kabel CXKH-R-J 3x1,5 B2ca-s1-d1,a1 | [14 empty] | PP | 1
7 | K | Pol133 | Kabel CXKH-R-J 5x1,5 B2ca-s1-d1,a1 | m | 84 |  | 0 |  |  | základní |  | 0 | 0 | 0 | 0 | 0 | 4 | K | 1 |  |  |  | ROZPOCET | 0 | 0 | 0 | 0 | 0 | 1 | 0 | 4 | 14
| PP |  | Kabel CXKH-R-J 5x1,5 B2ca-s1-d1,a1 | [14 empty] | PP | 1
8 | K | Pol134 | Kabel CXKH-R-J 3x2,5 B2ca-s1-d1,a1 | m | 2980 |  | 0 |  |  | základní |  | 0 | 0 | 0 | 0 | 0 | 4 | K | 1 |  |  |  | ROZPOCET | 0 | 0 | 0 | 0 | 0 | 1 | 0 | 4 | 16
| PP |  | Kabel CXKH-R-J 3x2,5 B2ca-s1-d1,a1 | [14 empty] | PP | 1
9 | K | Pol135 | Kabel CXKH-R-J 5x4 B2ca-s1-d1,a1 | m | 60 |  | 0 |  |  | základní |  | 0 | 0 | 0 | 0 | 0 | 4 | K | 1 |  |  |  | ROZPOCET | 0 | 0 | 0 | 0 | 0 | 1 | 0 | 4 | 18
| PP |  | Kabel CXKH-R-J 5x4 B2ca-s1-d1,a1 | [14 empty] | PP | 1
10 | K | Pol136 | Kabel CXKH-R-J 5x6 B2ca-s1-d1,a1 | m | 185 |  | 0 |  |  | základní |  | 0 | 0 | 0 | 0 | 0 | 4 | K | 1 |  |  |  | ROZPOCET | 0 | 0 | 0 | 0 | 0 | 1 | 0 | 4 | 20
| PP |  | Kabel CXKH-R-J 5x6 B2ca-s1-d1,a1 | [14 empty] | PP | 1
11 | K | Pol137 | Kabel CXKH-R-J 5x10 B2ca-s1-d1,a1 | m | 167 |  | 0 |  |  | základní |  | 0 | 0 | 0 | 0 | 0 | 4 | K | 1 |  |  |  | ROZPOCET | 0 | 0 | 0 | 0 | 0 | 1 | 0 | 4 | 22
| PP |  | Kabel CXKH-R-J 5x10 B2ca-s1-d1,a1 | [14 empty] | PP | 1
12 | K | Pol138 | Kabel CXKE-V FE180/E60 3Jx1,5 B2ca-s1-d1,a1 | m | 250 |  | 0 |  |  | základní |  | 0 | 0 | 0 | 0 | 0 | 4 | K | 1 |  |  |  | ROZPOCET | 0 | 0 | 0 | 0 | 0 | 1 | 0 | 4 | 24
| PP |  | Kabel CXKE-V FE180/E60 3Jx1,5 B2ca-s1-d1,a1 | [14 empty] | PP | 1
13 | K | Pol139 | Kabel JYTY 2x1 | m | 40 |  | 0 |  |  | základní |  | 0 | 0 | 0 | 0 | 0 | 4 | K | 1 |  |  |  | ROZPOCET | 0 | 0 | 0 | 0 | 0 | 1 | 0 | 4 | 26
| PP |  | Kabel JYTY 2x1 | [14 empty] | PP | 1
14 | K | Pol140 | Kabel JYTY 4x1 | m | 80 |  | 0 |  |  | základní |  | 0 | 0 | 0 | 0 | 0 | 4 | K | 1 |  |  |  | ROZPOCET | 0 | 0 | 0 | 0 | 0 | 1 | 0 | 4 | 28
| PP |  | Kabel JYTY 4x1 | [14 empty] | PP | 1
15 | K | Pol141 | Trubka ohebná PVC o20, vysoká pevnost, bezhalogenová | m | 140 |  | 0 |  |  | základní |  | 0 | 0 | 0 | 0 | 0 | 4 | K | 1 |  |  |  | ROZPOCET | 0 | 0 | 0 | 0 | 0 | 1 | 0 | 4 | 30
| PP |  | Trubka ohebná PVC o20, vysoká pevnost, bezhalogenová | [14 empty] | PP | 1
16 | K | Pol142 | Trubka ohebná PVC o25, vysoká pevnost, bezhalogenová | m | 450 |  | 0 |  |  | základní |  | 0 | 0 | 0 | 0 | 0 | 4 | K | 1 |  |  |  | ROZPOCET | 0 | 0 | 0 | 0 | 0 | 1 | 0 | 4 | 32
| PP |  | Trubka ohebná PVC o25, vysoká pevnost, bezhalogenová | [14 empty] | PP | 1
17 | K | Pol143 | Trubka ohebná PVC o40, vysoká pevnost, bezhalogenová | m | 90 |  | 0 |  |  | základní |  | 0 | 0 | 0 | 0 | 0 | 4 | K | 1 |  |  |  | ROZPOCET | 0 | 0 | 0 | 0 | 0 | 1 | 0 | 4 | 34
| PP |  | Trubka ohebná PVC o40, vysoká pevnost, bezhalogenová | [14 empty] | PP | 1
18 | K | Pol144 | Trubka KOPOFLEX o40 | m | 2 |  | 0 |  |  | základní |  | 0 | 0 | 0 | 0 | 0 | 4 | K | 1 |  |  |  | ROZPOCET | 0 | 0 | 0 | 0 | 0 | 1 | 0 | 4 | 36
| PP |  | Trubka KOPOFLEX o40 | [14 empty] | PP | 1
19 | K | Pol145 | MARS žlab 125/50 včetně podpěr, držáků, výložníků, víka a příslušenství | m | 66 |  | 0 |  |  | základní |  | 0 | 0 | 0 | 0 | 0 | 4 | K | 1 |  |  |  | ROZPOCET | 0 | 0 | 0 | 0 | 0 | 1 | 0 | 4 | 38
| PP |  | MARS žlab 125/50 včetně podpěr, držáků, výložníků, víka a příslušenství | [14 empty] | PP | 1
20 | K | Pol146 | Drátěný kabelový žlab 200/100 s dvojitým příčníkem, včetně podpěr, držáků, výložníků a příslušenství | m | 74 |  | 0 |  |  | základní |  | 0 | 0 | 0 | 0 | 0 | 4 | K | 1 |  |  |  | ROZPOCET | 0 | 0 | 0 | 0 | 0 | 1 | 0 | 4 | 40
| PP |  | Drátěný kabelový žlab 200/100 s dvojitým příčníkem, včetně podpěr, držáků, výložníků a příslušenství | [14 empty] | PP | 1
21 | K | Pol147 | Krabice přístrojová KP68 | ks | 239 |  | 0 |  |  | základní |  | 0 | 0 | 0 | 0 | 0 | 4 | K | 1 |  |  |  | ROZPOCET | 0 | 0 | 0 | 0 | 0 | 1 | 0 | 4 | 42
| PP |  | Krabice přístrojová KP68 | [14 empty] | PP | 1
22 | K | Pol148 | Krabice rozvodná KR 68 | ks | 180 |  | 0 |  |  | základní |  | 0 | 0 | 0 | 0 | 0 | 4 | K | 1 |  |  |  | ROZPOCET | 0 | 0 | 0 | 0 | 0 | 1 | 0 | 4 | 44
| PP |  | Krabice rozvodná KR 68 | [14 empty] | PP | 1
23 | K | Pol149 | Krabice rozvodná KR 97 | ks | 40 |  | 0 |  |  | základní |  | 0 | 0 | 0 | 0 | 0 | 4 | K | 1 |  |  |  | ROZPOCET | 0 | 0 | 0 | 0 | 0 | 1 | 0 | 4 | 46
| PP |  | Krabice rozvodná KR 97 | [14 empty] | PP | 1
24 | K | Pol150 | Krabice KO 68 | ks | 280 |  | 0 |  |  | základní |  | 0 | 0 | 0 | 0 | 0 | 4 | K | 1 |  |  |  | ROZPOCET | 0 | 0 | 0 | 0 | 0 | 1 | 0 | 4 | 48
| PP |  | Krabice KO 68 | [14 empty] | PP | 1
25 | K | Pol151 | spínač č.1, bílý, IP20, včetně rámečku | ks | 21 |  | 0 |  |  | základní |  | 0 | 0 | 0 | 0 | 0 | 4 | K | 1 |  |  |  | ROZPOCET | 0 | 0 | 0 | 0 | 0 | 1 | 0 | 4 | 50
| PP |  | spínač č.1, bílý, IP20, včetně rámečku | [14 empty] | PP | 1
26 | K | Pol152 | spínač č.5, bílý, IP20, včetně rámečku | ks | 7 |  | 0 |  |  | základní |  | 0 | 0 | 0 | 0 | 0 | 4 | K | 1 |  |  |  | ROZPOCET | 0 | 0 | 0 | 0 | 0 | 1 | 0 | 4 | 52
| PP |  | spínač č.5, bílý, IP20, včetně rámečku | [14 empty] | PP | 1
27 | K | Pol153 | tlačítko bílé, IP20, včetně rámečku | ks | 11 |  | 0 |  |  | základní |  | 0 | 0 | 0 | 0 | 0 | 4 | K | 1 |  |  |  | ROZPOCET | 0 | 0 | 0 | 0 | 0 | 1 | 0 | 4 | 54
| PP |  | tlačítko bílé, IP20, včetně rámečku | [14 empty] | PP | 1
28 | K | Pol154 | zásuvka 230V/16A bílá, IP20, včetně rámečku | ks | 160 |  | 0 |  |  | základní |  | 0 | 0 | 0 | 0 | 0 | 4 | K | 1 |  |  |  | ROZPOCET | 0 | 0 | 0 | 0 | 0 | 1 | 0 | 4 | 56
| PP |  | zásuvka 230V/16A bílá, IP20, včetně rámečku | [14 empty] | PP | 1
29 | K | Pol155 | zásuvka 230V/16A bílá s přep.ochranou, IP20, včetně rámečku | ks | 40 |  | 0 |  |  | základní |  | 0 | 0 | 0 | 0 | 0 | 4 | K | 1 |  |  |  | ROZPOCET | 0 | 0 | 0 | 0 | 0 | 1 | 0 | 4 | 58
| PP |  | zásuvka 230V/16A bílá s přep.ochranou, IP20, včetně rámečku | [14 empty] | PP | 1
30 | K | Pol156 | Podlahová krabice - PODLAHOVÁ KRABICE 18 MODULŮ (3x230V/16A+1x230V/16A S 3st.PŘEP.OCHRANY + 4xRJ45) | ks | 8 |  | 0 |  |  | základní |  | 0 | 0 | 0 | 0 | 0 | 4 | K | 1 |  |  |  | ROZPOCET | 0 | 0 | 0 | 0 | 0 | 1 | 0 | 4 | 60
| PP |  | Podlahová krabice - PODLAHOVÁ KRABICE 18 MODULŮ (3x230V/16A+1x230V/16A S 3st.PŘEP.OCHRANY + 4xRJ45) | [14 empty] | PP | 1
31 | K | Pol157 | Infrapasivní čidlo 180st nástěnné IP20 | ks | 12 |  | 0 |  |  | základní |  | 0 | 0 | 0 | 0 | 0 | 4 | K | 1 |  |  |  | ROZPOCET | 0 | 0 | 0 | 0 | 0 | 1 | 0 | 4 | 62
| PP |  | Infrapasivní čidlo 180st nástěnné IP20 | [14 empty] | PP | 1
32 | K | Pol158 | Osoušeč rukou – Bodové trysky pro rychlejší osušení, Tryskový vysoušeč SMART, Napětí: AC 220-240 V, Záruční doba: 5 roky Rozměry (v/š/h): 735x359x305 mm Čistá hmotnost: 8,2 kg Ohřev vzduchu: ANO Instalace: Nástěnná Jistící prvky: Ochrana proti přehřátí, n | ks | 2 |  | 0 |  |  | základní |  | 0 | 0 | 0 | 0 | 0 | 4 | K | 1 |  |  |  | ROZPOCET | 0 | 0 | 0 | 0 | 0 | 1 | 0 | 4 | 64
| PP |  | Osoušeč rukou – Bodové trysky pro rychlejší osušení, Tryskový vysoušeč SMART, Napětí: AC 220-240 V, Záruční doba: 5 roky Rozměry (v/š/h): 735x359x305 mm Čistá hmotnost: 8,2 kg Ohřev vzduchu: ANO Instalace: Nástěnná Jistící prvky: Ochrana proti přehřátí, nadproudová ochrana, ochrana před zkratem Objem odkapové nádobky: 1100 ml Stupeň krytí: IP35 Proud vzduchu: 690km/h, motor rychlost 90000rpm, Výkon topného tělesa: 1600 W, Frekvence: 50/60 Hz Průtok vzduchu: 35 l/s, Dva HEPA filtry efektivně filtrují vzduch nasávaný vysoušečem. Barva šedá | [14 empty] | PP | 1
33 | K | Pol159 | Požární tlačítko 120x120x50 IP55 4 pozice na kontakty, osazeno 1x NC + 1x NO - TOTAL STOP | ks | 2 |  | 0 |  |  | základní |  | 0 | 0 | 0 | 0 | 0 | 4 | K | 1 |  |  |  | ROZPOCET | 0 | 0 | 0 | 0 | 0 | 1 | 0 | 4 | 66
| PP |  | Požární tlačítko 120x120x50 IP55 4 pozice na kontakty, osazeno 1x NC + 1x NO - TOTAL STOP | [14 empty] | PP | 1
34 | K | Pol160 | Bernard svorka vč. Cu pásku | ks | 40 |  | 0 |  |  | základní |  | 0 | 0 | 0 | 0 | 0 | 4 | K | 1 |  |  |  | ROZPOCET | 0 | 0 | 0 | 0 | 0 | 1 | 0 | 4 | 68
| PP |  | Bernard svorka vč. Cu pásku | [14 empty] | PP | 1
35 | K | Pol161 | Požární ucpávka, utěsnění kompletní s odolností dle PBŘS | m2 | 3 |  | 0 |  |  | základní |  | 0 | 0 | 0 | 0 | 0 | 4 | K | 1 |  |  |  | ROZPOCET | 0 | 0 | 0 | 0 | 0 | 1 | 0 | 4 | 70
| PP |  | Požární ucpávka, utěsnění kompletní s odolností dle PBŘS | [14 empty] | PP | 1
| P |  | Poznámka k položce: Podružný materiál, PPV | [14 empty] | P | 1
36 | K | 425 | Podružný materiál | soubor | 1 |  | 0 |  |  | základní |  | 0 | 0 | 0 | 0 | 0 | 4 | K | 1 |  |  |  | ROZPOCET | 0 | 0 | 0 | 0 | 0 | 1 | 0 | 4 | -650456444
| PP |  | Podružný materiál | [14 empty] | PP | 1
| VV |  | "viz PD" 1 |  | 1 | [12 empty] | VV | 1 | 2 | True | 0 | ROZPOCET
| VV |  | Součet |  | 1 | [12 empty] | VV | 1 | 4 | True | 1 | ROZPOCET
| D | D2 | 2. Rozvaděče |  |  |  | 0 |  |  |  |  | 0 |  | 0 |  | 0 | 1 | D | 0 |  |  |  | ROZPOCET | [6 empty] | 0
37 | K | Pol162 | Elektroměrový rozvaděč dle schéma | ks | 1 |  | 0 |  |  | základní |  | 0 | 0 | 0 | 0 | 0 | 4 | K | 1 |  |  |  | ROZPOCET | 0 | 0 | 0 | 0 | 0 | 1 | 0 | 4 | 72
| PP |  | Elektroměrový rozvaděč dle schéma | [14 empty] | PP | 1
38 | K | Pol163 | Rozvaděč R4 dle schéma | ks | 1 |  | 0 |  |  | základní |  | 0 | 0 | 0 | 0 | 0 | 4 | K | 1 |  |  |  | ROZPOCET | 0 | 0 | 0 | 0 | 0 | 1 | 0 | 4 | 74
| PP |  | Rozvaděč R4 dle schéma | [14 empty] | PP | 1
39 | K | Pol164 | Rozvaděč RU1 dle schéma | ks | 1 |  | 0 |  |  | základní |  | 0 | 0 | 0 | 0 | 0 | 4 | K | 1 |  |  |  | ROZPOCET | 0 | 0 | 0 | 0 | 0 | 1 | 0 | 4 | 76
| PP |  | Rozvaděč RU1 dle schéma | [14 empty] | PP | 1
40 | K | Pol165 | Rozvaděč RU2 dle schéma | ks | 1 |  | 0 |  |  | základní |  | 0 | 0 | 0 | 0 | 0 | 4 | K | 1 |  |  |  | ROZPOCET | 0 | 0 | 0 | 0 | 0 | 1 | 0 | 4 | 78
| PP |  | Rozvaděč RU2 dle schéma | [14 empty] | PP | 1
41 | K | Pol166 | Rozvaděč RU3 dle schéma | ks | 1 |  | 0 |  |  | základní |  | 0 | 0 | 0 | 0 | 0 | 4 | K | 1 |  |  |  | ROZPOCET | 0 | 0 | 0 | 0 | 0 | 1 | 0 | 4 | 80
| PP |  | Rozvaděč RU3 dle schéma | [14 empty] | PP | 1
42 | K | Pol167 | Rozvaděč RTČ dle schéma | ks | 1 |  | 0 |  |  | základní |  | 0 | 0 | 0 | 0 | 0 | 4 | K | 1 |  |  |  | ROZPOCET | 0 | 0 | 0 | 0 | 0 | 1 | 0 | 4 | 82
| PP |  | Rozvaděč RTČ dle schéma | [14 empty] | PP | 1
43 | K | Pol168 | Rozvaděče RH stávající - doplnění | ks | 1 |  | 0 |  |  | základní |  | 0 | 0 | 0 | 0 | 0 | 4 | K | 1 |  |  |  | ROZPOCET | 0 | 0 | 0 | 0 | 0 | 1 | 0 | 4 | 84
| PP |  | Rozvaděče RH stávající - doplnění | [14 empty] | PP | 1
44 | K | Pol169 | Přípojnice ekvipotenciálního vyrovnání HOP | ks | 2 |  | 0 |  |  | základní |  | 0 | 0 | 0 | 0 | 0 | 4 | K | 1 |  |  |  | ROZPOCET | 0 | 0 | 0 | 0 | 0 | 1 | 0 | 4 | 86
| PP |  | Přípojnice ekvipotenciálního vyrovnání HOP | [14 empty] | PP | 1
45 | K | Pol170 | Svorkovnice hl. pospojování - podružná | ks | 8 |  | 0 |  |  | základní |  | 0 | 0 | 0 | 0 | 0 | 4 | K | 1 |  |  |  | ROZPOCET | 0 | 0 | 0 | 0 | 0 | 1 | 0 | 4 | 88
| PP |  | Svorkovnice hl. pospojování - podružná | [14 empty] | PP | 1
| P |  | Poznámka k položce: Podružný materiál, PPV | [14 empty] | P | 1
46 | K | 100 | Podružný materiál | soubor | 1 |  | 0 |  |  | základní |  | 0 | 0 | 0 | 0 | 0 | 4 | K | 1 |  |  |  | ROZPOCET | 0 | 0 | 0 | 0 | 0 | 1 | 0 | 4 | 753040463
| PP |  | Podružný materiál | [14 empty] | PP | 1
| VV |  | 1 |  | 1 | [12 empty] | VV | 1 | 2 | True | 0 | ROZPOCET
| VV |  | Součet |  | 1 | [12 empty] | VV | 1 | 4 | True | 1 | ROZPOCET
| D | D3 | 3. Ukončení vodičů |  |  |  | 0 |  |  |  |  | 0 |  | 0 |  | 0 | 1 | D | 0 |  |  |  | ROZPOCET | [6 empty] | 0
47 | K | Pol171 | Ukončení vodičů v rozvaděči – do 3x2,5 | ks | 180 |  | 0 |  |  | základní |  | 0 | 0 | 0 | 0 | 0 | 4 | K | 1 |  |  |  | ROZPOCET | 0 | 0 | 0 | 0 | 0 | 1 | 0 | 4 | 90
| PP |  | Ukončení vodičů v rozvaděči – do 3x2,5 | [14 empty] | PP | 1
48 | K | Pol172 | Ukončení vodičů v rozvaděči – do 5x4 | ks | 4 |  | 0 |  |  | základní |  | 0 | 0 | 0 | 0 | 0 | 4 | K | 1 |  |  |  | ROZPOCET | 0 | 0 | 0 | 0 | 0 | 1 | 0 | 4 | 92
| PP |  | Ukončení vodičů v rozvaděči – do 5x4 | [14 empty] | PP | 1
49 | K | Pol173 | Ukončení vodičů v rozvaděči – do 5x6 | ks | 3 |  | 0 |  |  | základní |  | 0 | 0 | 0 | 0 | 0 | 4 | K | 1 |  |  |  | ROZPOCET | 0 | 0 | 0 | 0 | 0 | 1 | 0 | 4 | 94
| PP |  | Ukončení vodičů v rozvaděči – do 5x6 | [14 empty] | PP | 1
50 | K | Pol174 | Ukončení vodičů v rozvaděči – do 5x16 | ks | 2 |  | 0 |  |  | základní |  | 0 | 0 | 0 | 0 | 0 | 4 | K | 1 |  |  |  | ROZPOCET | 0 | 0 | 0 | 0 | 0 | 1 | 0 | 4 | 96
| PP |  | Ukončení vodičů v rozvaděči – do 5x16 | [14 empty] | PP | 1
| P |  | Poznámka k položce: Podružný materiál, PPV | [14 empty] | P | 1
| D | D4 | 5. Svítidla |  |  |  | 0 |  |  |  |  | 0 |  | 0 |  | 0 | 1 | D | 0 |  |  |  | ROZPOCET | [6 empty] | 0
51 | K | Pol175 | SV 1 - SVÍTIDLO STROPNÍ VESTAVNÉ, LED, 10W, 1100LM | ks | 17 |  | 0 |  |  | základní |  | 0 | 0 | 0 | 0 | 0 | 4 | K | 1 |  |  |  | ROZPOCET | 0 | 0 | 0 | 0 | 0 | 1 | 0 | 4 | 98
| PP |  | SV 1 - SVÍTIDLO STROPNÍ VESTAVNÉ, LED, 10W, 1100LM | [14 empty] | PP | 1
52 | K | Pol176 | SV 2 - SVÍTIDLO STROPNÍ VESTAVNÉ, LED, 11W, 1400LM | ks | 3 |  | 0 |  |  | základní |  | 0 | 0 | 0 | 0 | 0 | 4 | K | 1 |  |  |  | ROZPOCET | 0 | 0 | 0 | 0 | 0 | 1 | 0 | 4 | 100
| PP |  | SV 2 - SVÍTIDLO STROPNÍ VESTAVNÉ, LED, 11W, 1400LM | [14 empty] | PP | 1
53 | K | Pol177 | SV 3 - SVÍTIDLO STROPNÍ ZÁVĚSNÉ, LED, 48.4W, 6650LM | ks | 55 |  | 0 |  |  | základní |  | 0 | 0 | 0 | 0 | 0 | 4 | K | 1 |  |  |  | ROZPOCET | 0 | 0 | 0 | 0 | 0 | 1 | 0 | 4 | 102
| PP |  | SV 3 - SVÍTIDLO STROPNÍ ZÁVĚSNÉ, LED, 48.4W, 6650LM | [14 empty] | PP | 1
54 | K | Pol178 | SV 4 - SVÍTIDLO, PÁSEK V ALU PROFILU, LED, 9W/M, 1040LM/M vč.AL lišty | m | 100 |  | 0 |  |  | základní |  | 0 | 0 | 0 | 0 | 0 | 4 | K | 1 |  |  |  | ROZPOCET | 0 | 0 | 0 | 0 | 0 | 1 | 0 | 4 | 104
| PP |  | SV 4 - SVÍTIDLO, PÁSEK V ALU PROFILU, LED, 9W/M, 1040LM/M vč.AL lišty | [14 empty] | PP | 1
55 | K | Pol179 | LED trafo 100W včetně krabice | ks | 10 |  | 0 |  |  | základní |  | 0 | 0 | 0 | 0 | 0 | 4 | K | 1 |  |  |  | ROZPOCET | 0 | 0 | 0 | 0 | 0 | 1 | 0 | 4 | 106
| PP |  | LED trafo 100W včetně krabice | [14 empty] | PP | 1
56 | K | Pol180 | SV 5 - SVÍTIDLO STROPNÍ ZÁVĚSNÉ, LED, 31W, 4700LM | ks | 3 |  | 0 |  |  | základní |  | 0 | 0 | 0 | 0 | 0 | 4 | K | 1 |  |  |  | ROZPOCET | 0 | 0 | 0 | 0 | 0 | 1 | 0 | 4 | 108
| PP |  | SV 5 - SVÍTIDLO STROPNÍ ZÁVĚSNÉ, LED, 31W, 4700LM | [14 empty] | PP | 1
57 | K | Pol181 | SV5 - nástěnné - SVÍTIDLO STROPNÍ ZÁVĚSNÉ, LED, 31W, 4700LM | ks | 18 |  | 0 |  |  | základní |  | 0 | 0 | 0 | 0 | 0 | 4 | K | 1 |  |  |  | ROZPOCET | 0 | 0 | 0 | 0 | 0 | 1 | 0 | 4 | 110
| PP |  | SV5 - nástěnné - SVÍTIDLO STROPNÍ ZÁVĚSNÉ, LED, 31W, 4700LM | [14 empty] | PP | 1
58 | K | Pol182 | NO - SVÍTIDLO STROPNÍ NOUZOVÉ, CORRIDOR, 6W, nouzový inverter 1 hod | ks | 14 |  | 0 |  |  | základní |  | 0 | 0 | 0 | 0 | 0 | 4 | K | 1 |  |  |  | ROZPOCET | 0 | 0 | 0 | 0 | 0 | 1 | 0 | 4 | 112
| PP |  | NO - SVÍTIDLO STROPNÍ NOUZOVÉ, CORRIDOR, 6W, nouzový inverter 1 hod | [14 empty] | PP | 1
59 | K | Pol183 | NO1 - SVÍTIDLO STOPNÍ NOUZOVÉ, EW, 6W, nouzový inverter 1 hod | ks | 7 |  | 0 |  |  | základní |  | 0 | 0 | 0 | 0 | 0 | 4 | K | 1 |  |  |  | ROZPOCET | 0 | 0 | 0 | 0 | 0 | 1 | 0 | 4 | 114
| PP |  | NO1 - SVÍTIDLO STOPNÍ NOUZOVÉ, EW, 6W, nouzový inverter 1 hod | [14 empty] | PP | 1
60 | K | Pol184 | NO2 - SVÍTIDLO NÁSTĚNNÉ OZNAČNÍ ÚNIKU, 6W, nouzový inverter 1 hod | ks | 10 |  | 0 |  |  | základní |  | 0 | 0 | 0 | 0 | 0 | 4 | K | 1 |  |  |  | ROZPOCET | 0 | 0 | 0 | 0 | 0 | 1 | 0 | 4 | 116
| PP |  | NO2 - SVÍTIDLO NÁSTĚNNÉ OZNAČNÍ ÚNIKU, 6W, nouzový inverter 1 hod | [14 empty] | PP | 1
| P |  | Poznámka k položce: Podružný materiál, PPV | [14 empty] | P | 1
61 | K | 500 | Podružný materiál | soubor | 1 |  | 0 |  |  | základní |  | 0 | 0 | 0 | 0 | 0 | 4 | K | 1 |  |  |  | ROZPOCET | 0 | 0 | 0 | 0 | 0 | 1 | 0 | 4 | 2029427347
| PP |  | Podružný materiál | [14 empty] | PP | 1
| VV |  | "viz PD" 1 |  | 1 | [12 empty] | VV | 1 | 2 | True | 0 | ROZPOCET
| VV |  | Součet |  | 1 | [12 empty] | VV | 1 | 4 | True | 1 | ROZPOCET
| D | D5 | 6. Hromosvod, uzemnění |  |  |  | 0 |  |  |  |  | 0 |  | 0 |  | 0 | 1 | D | 0 |  |  |  | ROZPOCET | [6 empty] | 0
62 | K | Pol185 | Podpůrná trubka s vnitřním připojením a pružinovou PA svorkou. Jímací tyč Ø 22 / 16 / 10 mm, délka 3200 mm. | ks | 6 |  | 0 |  |  | základní |  | 0 | 0 | 0 | 0 | 0 | 4 | K | 1 |  |  |  | ROZPOCET | 0 | 0 | 0 | 0 | 0 | 1 | 0 | 4 | 118
| PP |  | Podpůrná trubka s vnitřním připojením a pružinovou PA svorkou. Jímací tyč Ø 22 / 16 / 10 mm, délka 3200 mm. | [14 empty] | PP | 1
63 | K | Pol186 | Kotvení do střechy podpůrnén trubky | ks | 6 |  | 0 |  |  | základní |  | 0 | 0 | 0 | 0 | 0 | 4 | K | 1 |  |  |  | ROZPOCET | 0 | 0 | 0 | 0 | 0 | 1 | 0 | 4 | 120
| PP |  | Kotvení do střechy podpůrnén trubky | [14 empty] | PP | 1
64 | K | Pol187 | Vodič s vysokonapěťovou izolací pro dodržení dostatečné vzdálenosti max 90cm mezi vedením hromosvodu a ostatními vodivými součástmi podle ČSN EN 62305. | m | 372 |  | 0 |  |  | základní |  | 0 | 0 | 0 | 0 | 0 | 4 | K | 1 |  |  |  | ROZPOCET | 0 | 0 | 0 | 0 | 0 | 1 | 0 | 4 | 122
| PP |  | Vodič s vysokonapěťovou izolací pro dodržení dostatečné vzdálenosti max 90cm mezi vedením hromosvodu a ostatními vodivými součástmi podle ČSN EN 62305. | [14 empty] | PP | 1
65 | K | Pol188 | Sada připojovacích prvků pro vodič Ø 23 mm, pro uložení uvnitř podpůrné trubky | ks | 6 |  | 0 |  |  | základní |  | 0 | 0 | 0 | 0 | 0 | 4 | K | 1 |  |  |  | ROZPOCET | 0 | 0 | 0 | 0 | 0 | 1 | 0 | 4 | 124
| PP |  | Sada připojovacích prvků pro vodič Ø 23 mm, pro uložení uvnitř podpůrné trubky | [14 empty] | PP | 1
66 | K | Pol189 | Sada pro upevnění vodičů černých/šedých | ks | 7 |  | 0 |  |  | základní |  | 0 | 0 | 0 | 0 | 0 | 4 | K | 1 |  |  |  | ROZPOCET | 0 | 0 | 0 | 0 | 0 | 1 | 0 | 4 | 126
| PP |  | Sada pro upevnění vodičů černých/šedých | [14 empty] | PP | 1
67 | K | Pol190 | Připojovací prvek pro vodič Ø 23 mm, pro uložení vně podpůrné trubky | ks | 6 |  | 0 |  |  | základní |  | 0 | 0 | 0 | 0 | 0 | 4 | K | 1 |  |  |  | ROZPOCET | 0 | 0 | 0 | 0 | 0 | 1 | 0 | 4 | 128
| PP |  | Připojovací prvek pro vodič Ø 23 mm, pro uložení vně podpůrné trubky | [14 empty] | PP | 1
68 | K | Pol191 | Držáku na fasádu | ks | 120 |  | 0 |  |  | základní |  | 0 | 0 | 0 | 0 | 0 | 4 | K | 1 |  |  |  | ROZPOCET | 0 | 0 | 0 | 0 | 0 | 1 | 0 | 4 | 130
| PP |  | Držáku na fasádu | [14 empty] | PP | 1
69 | K | Pol192 | Podpěra vedení | ks | 372 |  | 0 |  |  | základní |  | 0 | 0 | 0 | 0 | 0 | 4 | K | 1 |  |  |  | ROZPOCET | 0 | 0 | 0 | 0 | 0 | 1 | 0 | 4 | 132
| PP |  | Podpěra vedení | [14 empty] | PP | 1
70 | K | Pol193 | Svorka/pásková objímka pro vyrovnání potenciálů trubek (např. anténních stožárů) při působení blesku podle ČSN EN 62305-3. | ks | 6 |  | 0 |  |  | základní |  | 0 | 0 | 0 | 0 | 0 | 4 | K | 1 |  |  |  | ROZPOCET | 0 | 0 | 0 | 0 | 0 | 1 | 0 | 4 | 134
| PP |  | Svorka/pásková objímka pro vyrovnání potenciálů trubek (např. anténních stožárů) při působení blesku podle ČSN EN 62305-3. | [14 empty] | PP | 1
71 | K | Pol194 | Zkušební krabice se svorkou UF – pro montáž v úrovni podlahy, pro odpojení svodu od uzemňovací soustavy při měření. | ks | 6 |  | 0 |  |  | základní |  | 0 | 0 | 0 | 0 | 0 | 4 | K | 1 |  |  |  | ROZPOCET | 0 | 0 | 0 | 0 | 0 | 1 | 0 | 4 | 136
| PP |  | Zkušební krabice se svorkou UF – pro montáž v úrovni podlahy, pro odpojení svodu od uzemňovací soustavy při měření. | [14 empty] | PP | 1
72 | K | Pol128 | Vodič CY6 žl.zel. | m | 890 |  | 0 |  |  | základní |  | 0 | 0 | 0 | 0 | 0 | 4 | K | 1 |  |  |  | ROZPOCET | 0 | 0 | 0 | 0 | 0 | 1 | 0 | 4 | 138
| PP |  | Vodič CY6 žl.zel. | [14 empty] | PP | 1
73 | K | Pol195 | Ekvipotenciální přípojnice | ks | 2 |  | 0 |  |  | základní |  | 0 | 0 | 0 | 0 | 0 | 4 | K | 1 |  |  |  | ROZPOCET | 0 | 0 | 0 | 0 | 0 | 1 | 0 | 4 | 140
| PP |  | Ekvipotenciální přípojnice | [14 empty] | PP | 1
74 | K | Pol196 | Označovací štítek | ks | 6 |  | 0 |  |  | základní |  | 0 | 0 | 0 | 0 | 0 | 4 | K | 1 |  |  |  | ROZPOCET | 0 | 0 | 0 | 0 | 0 | 1 | 0 | 4 | 142
| PP |  | Označovací štítek | [14 empty] | PP | 1
| P |  | Poznámka k položce: Podružný materiál, PPV | [14 empty] | P | 1
75 | K | 524 | Podružný materiál | soubor | 1 |  | 0 |  |  | základní |  | 0 | 0 | 0 | 0 | 0 | 4 | K | 1 |  |  |  | ROZPOCET | 0 | 0 | 0 | 0 | 0 | 1 | 0 | 4 | 270293346
| PP |  | Podružný materiál | [14 empty] | PP | 1
| D | D6 | 7. Ostatní náklady |  |  |  | 0 |  |  |  |  | 0 |  | 0 |  | 0 | 1 | D | 0 |  |  |  | ROZPOCET | [6 empty] | 0
76 | K | Pol197 | Jiné materiály, montáž, atd., neuvedené výše, ale které je nutné zahrnout do celkového rozsahu prací podle výkresů a praxe dodavatele. | % |  |  | 0 |  |  | základní |  | 0 | 0 | 0 | 0 | 0 | 4 | K | 1 |  |  |  | ROZPOCET | 0 | 0 | 0 | 0 | 0 | 1 | 0 | 4 | 144
| PP |  | Jiné materiály, montáž, atd., neuvedené výše, ale které je nutné zahrnout do celkového rozsahu prací podle výkresů a praxe dodavatele. | [14 empty] | PP | 1
| P |  | Poznámka k položce: Podružný materiál, PPV | [14 empty] | P | 1
| D | D7 | 8. HZS |  |  |  | 0 |  |  |  |  | 0 |  | 0 |  | 0 | 1 | D | 0 |  |  |  | ROZPOCET | [6 empty] | 0
77 | K | Pol198 | Koordinace kabelových tras a ostatních profesí | hod | 20 |  | 0 |  |  | základní |  | 0 | 0 | 0 | 0 | 0 | 4 | K | 1 |  |  |  | ROZPOCET | 0 | 0 | 0 | 0 | 0 | 1 | 0 | 4 | 146
| PP |  | Koordinace kabelových tras a ostatních profesí | [14 empty] | PP | 1
78 | K | Pol199 | Demontáže el.instalace, jímací soustavy | hod | 50 |  | 0 |  |  | základní |  | 0 | 0 | 0 | 0 | 0 | 4 | K | 1 |  |  |  | ROZPOCET | 0 | 0 | 0 | 0 | 0 | 1 | 0 | 4 | 148
| PP |  | Demontáže el.instalace, jímací soustavy | [14 empty] | PP | 1
79 | K | Pol200 | Koordinace s investorem | hod | 5 |  | 0 |  |  | základní |  | 0 | 0 | 0 | 0 | 0 | 4 | K | 1 |  |  |  | ROZPOCET | 0 | 0 | 0 | 0 | 0 | 1 | 0 | 4 | 150
| PP |  | Koordinace s investorem | [14 empty] | PP | 1
80 | K | Pol201 | Koordince se stavbou | hod | 20 |  | 0 |  |  | základní |  | 0 | 0 | 0 | 0 | 0 | 4 | K | 1 |  |  |  | ROZPOCET | 0 | 0 | 0 | 0 | 0 | 1 | 0 | 4 | 152
| PP |  | Koordince se stavbou | [14 empty] | PP | 1
81 | K | Pol202 | Koordinace s VZT, ÚT, MR, ZI, Chlazení | hod | 15 |  | 0 |  |  | základní |  | 0 | 0 | 0 | 0 | 0 | 4 | K | 1 |  |  |  | ROZPOCET | 0 | 0 | 0 | 0 | 0 | 1 | 0 | 4 | 154
| PP |  | Koordinace s VZT, ÚT, MR, ZI, Chlazení | [14 empty] | PP | 1
82 | K | Pol203 | Certitikované měření osvětlení – všech prostor | hod | 25 |  | 0 |  |  | základní |  | 0 | 0 | 0 | 0 | 0 | 4 | K | 1 |  |  |  | ROZPOCET | 0 | 0 | 0 | 0 | 0 | 1 | 0 | 4 | 156
| PP |  | Certitikované měření osvětlení – všech prostor | [14 empty] | PP | 1
83 | K | Pol204 | Napojení zařízení VZT, ÚT, MAR, ZTI apod (připojení kabelových přívodů na svorky zařízení – dodavatelé zaríření musí dodat instalační manuály | hod | 10 |  | 0 |  |  | základní |  | 0 | 0 | 0 | 0 | 0 | 4 | K | 1 |  |  |  | ROZPOCET | 0 | 0 | 0 | 0 | 0 | 1 | 0 | 4 | 158
| PP |  | Napojení zařízení VZT, ÚT, MAR, ZTI apod (připojení kabelových přívodů na svorky zařízení – dodavatelé zaríření musí dodat instalační manuály | [14 empty] | PP | 1
84 | K | Pol205 | Stavební přípomoce (vrtání, sedkání, drážkování,prostupy) | % |  |  | 0 |  |  | základní |  | 0 | 0 | 0 | 0 | 0 | 4 | K | 1 |  |  |  | ROZPOCET | 0 | 0 | 0 | 0 | 0 | 1 | 0 | 4 | 160
| PP |  | Stavební přípomoce (vrtání, sedkání, drážkování,prostupy) | [14 empty] | PP | 1
85 | K | Pol206 | Zapravení drážek, hrubá úprava povrchu | % |  |  | 0 |  |  | základní |  | 0 | 0 | 0 | 0 | 0 | 4 | K | 1 |  |  |  | ROZPOCET | 0 | 0 | 0 | 0 | 0 | 1 | 0 | 4 | 162
| PP |  | Zapravení drážek, hrubá úprava povrchu | [14 empty] | PP | 1
86 | K | Pol207 | Vzorkování (předložení, odsouhlasení) pohledových a designových prvků, vč. zařízení vzorkovacího prostoru. | hod | 15 |  | 0 |  |  | základní |  | 0 | 0 | 0 | 0 | 0 | 4 | K | 1 |  |  |  | ROZPOCET | 0 | 0 | 0 | 0 | 0 | 1 | 0 | 4 | 164
| PP |  | Vzorkování (předložení, odsouhlasení) pohledových a designových prvků, vč. zařízení vzorkovacího prostoru. | [14 empty] | PP | 1
87 | K | Pol208 | Ekologická likvidace odpadového materiálu | hod | 40 |  | 0 |  |  | základní |  | 0 | 0 | 0 | 0 | 0 | 4 | K | 1 |  |  |  | ROZPOCET | 0 | 0 | 0 | 0 | 0 | 1 | 0 | 4 | 166
| PP |  | Ekologická likvidace odpadového materiálu | [14 empty] | PP | 1
88 | K | Pol209 | Značení systémů – štítky, popisky | hod | 25 |  | 0 |  |  | základní |  | 0 | 0 | 0 | 0 | 0 | 4 | K | 1 |  |  |  | ROZPOCET | 0 | 0 | 0 | 0 | 0 | 1 | 0 | 4 | 168
| PP |  | Značení systémů – štítky, popisky | [14 empty] | PP | 1
89 | K | Pol210 | Vypracování VDD – Výrobní a dílenská dokumentace dodavatele stavby, tištěná paré a digitální verze v otevřené (dwg, doc, xls) a uzavřené (pdf) formě | hod | 40 |  | 0 |  |  | základní |  | 0 | 0 | 0 | 0 | 0 | 4 | K | 1 |  |  |  | ROZPOCET | 0 | 0 | 0 | 0 | 0 | 1 | 0 | 4 | 170
| PP |  | Vypracování VDD – Výrobní a dílenská dokumentace dodavatele stavby, tištěná paré a digitální verze v otevřené (dwg, doc, xls) a uzavřené (pdf) formě | [14 empty] | PP | 1
90 | K | Pol211 | Zakreslení skutečného provedení el.instalace | hod | 20 |  | 0 |  |  | základní |  | 0 | 0 | 0 | 0 | 0 | 4 | K | 1 |  |  |  | ROZPOCET | 0 | 0 | 0 | 0 | 0 | 1 | 0 | 4 | 172
| PP |  | Zakreslení skutečného provedení el.instalace | [14 empty] | PP | 1
91 | K | Pol212 | Oznámení o zahájení prací dle NV 190/2022 Sb. | ks | 1 |  | 0 |  |  | základní |  | 0 | 0 | 0 | 0 | 0 | 4 | K | 1 |  |  |  | ROZPOCET | 0 | 0 | 0 | 0 | 0 | 1 | 0 | 4 | 174
| PP |  | Oznámení o zahájení prací dle NV 190/2022 Sb. | [14 empty] | PP | 1
92 | K | Pol213 | Revize elektroinstalace dle ČSN 33 1500, ČSN 33 2000-6 | hod | 60 |  | 0 |  |  | základní |  | 0 | 0 | 0 | 0 | 0 | 4 | K | 1 |  |  |  | ROZPOCET | 0 | 0 | 0 | 0 | 0 | 1 | 0 | 4 | 176
| PP |  | Revize elektroinstalace dle ČSN 33 1500, ČSN 33 2000-6 | [14 empty] | PP | 1

## D.1.4.5. - Slaboproudá el...
{850e1ea6-647b-4401-b084-da7dfbba5153}
2
| KRYCÍ LIST SOUPISU PRACÍ | [7 empty] | v --- níže se nacházejí doplnkové a pomocné údaje k sestavám --- v | [8 empty] | False
Stavba:
Gymnázium Jihlava - vestavba učeben v půdním prostoru
Objekt:
D.1.4.5. - Slaboproudá elektrotechnika
| KSO: |  |  |  |  | CC-CZ:
| Místo: |  |  |  |  | Datum: | 26. 1. 2025
| Zadavatel: |  |  |  |  | IČ: | 70890749
|  | Kraj Vysočina, Žižkova 57/1882, 586 01 Jihlava |  |  |  | DIČ: | CZ70890749
| Účastník: |  |  |  |  | IČ: | Vyplň údaj
|  | Vyplň údaj |  |  |  | DIČ: | Vyplň údaj
| Projektant: |  |  |  |  | IČ: | 25558692
|  | ARTPROJEKT JIHLAVA, spol. s r.o., 586 01 Jihlava |  |  |  | DIČ: | CZ25558692
| Zpracovatel: |  |  |  |  | IČ:
DIČ:
Poznámka:
| Cena bez DPH | [5 empty] | 0
|  |  | Základ daně |  |  | Sazba daně | Výše daně
| DPH | základní | 0 |  |  | 21% | 0
|  | snížená | 0 |  |  | 12% | 0
|  | zákl. přenesená | 0 |  |  | 21% | 0
|  | sníž. přenesená | 0 |  |  | 12% | 0
|  | nulová | 0 |  |  | 0% | 0
| Cena s DPH |  |  | v | CZK |  | 0
REKAPITULACE ČLENĚNÍ SOUPISU PRACÍ
Stavba:
Gymnázium Jihlava - vestavba učeben v půdním prostoru
Objekt:
D.1.4.5. - Slaboproudá elektrotechnika
Místo: | [5 empty] | Datum: | 26. 1. 2025
Zadavatel: |  |  | Kraj Vysočina, Žižkova 57/1882, 586 01 Jihlava |  |  | Projektant: | ARTPROJEKT JIHLAVA, spol. s r.o., 586 01 Jihlava
Účastník: |  |  | Vyplň údaj |  |  | Zpracovatel:
Kód dílu - Popis | [6 empty] | Cena celkem [CZK]
Náklady stavby celkem | [6 empty] | 0 | [11 empty] | -1
| D1 - 1. Ozvučení tříd | [5 empty] | 0
| D2 - 2. Audio kabely+ prokabelování k projektorům a IT tabule | [5 empty] | 0
| D3 - 3. Jednotný čas a školní zvonek | [5 empty] | 0
| D4 - 4. Rozhlas | [5 empty] | 0
| D5 - 5. Datové rozvody | [5 empty] | 0
| D6 - 6. Ostatní náklady | [5 empty] | 0
| D7 - 7. HZS | [5 empty] | 0
SOUPIS PRACÍ
Stavba:
Gymnázium Jihlava - vestavba učeben v půdním prostoru
Objekt:
D.1.4.5. - Slaboproudá elektrotechnika
Místo: | [5 empty] | Datum: | 26. 1. 2025
Zadavatel: |  |  | Kraj Vysočina, Žižkova 57/1882, 586 01 Jihlava |  |  | Projektant: | ARTPROJEKT JIHLAVA, spol. s r.o., 586 01 Jihlava
Účastník: |  |  | Vyplň údaj |  |  | Zpracovatel:
PČ | Typ | Kód | Popis | MJ | Množství | J.cena [CZK] | Cena celkem [CZK] | Cenová soustava |  | DPH | J. Nh [h] | Nh celkem [h] | J. hmotnost [t] | Hmotnost celkem [t] | J. suť [t] | Suť Celkem [t]
Náklady soupisu celkem | [6 empty] | 0 |  |  |  |  | 0 |  | 0 |  | 0 |  | D | -1 | [10 empty] | 0
| D | D1 | 1. Ozvučení tříd |  |  |  | 0 |  |  |  |  | 0 |  | 0 |  | 0 | 1 | D | 0 |  |  |  | ROZPOCET | [6 empty] | 0
1 | K | Pol62 | Reproduktory aktivní 2x30-50W, nástěnné, včetně držáku, 2 pásmové, jack, rca, bluetooth, výstup usb, dálkový ovladač | ks | 5 |  | 0 |  |  | základní |  | 0 | 0 | 0 | 0 | 0 | 4 | K | 1 |  |  |  | ROZPOCET | 0 | 0 | 0 | 0 | 0 | 1 | 0 | 4 | 2
| PP |  | Reproduktory aktivní 2x30-50W, nástěnné, včetně držáku, 2 pásmové, jack, rca, bluetooth, výstup usb, dálkový ovladač | [14 empty] | PP | 1
2 | K | Pol69 | Držák repro kotvený do stropu | ks | 10 |  | 0 |  |  | základní |  | 0 | 0 | 0 | 0 | 0 | 4 | K | 1 |  |  |  | ROZPOCET | 0 | 0 | 0 | 0 | 0 | 1 | 0 | 4 | 4
| PP |  | Držák repro kotvený do stropu | [14 empty] | PP | 1
3 | K | Pol70 | Vodič dvoulinka stíněná 2x4mm | m | 50 |  | 0 |  |  | základní |  | 0 | 0 | 0 | 0 | 0 | 4 | K | 1 |  |  |  | ROZPOCET | 0 | 0 | 0 | 0 | 0 | 1 | 0 | 4 | 6
| PP |  | Vodič dvoulinka stíněná 2x4mm | [14 empty] | PP | 1
4 | K | Pol71 | Audio kabel jack-jack - 10m | ks | 5 |  | 0 |  |  | základní |  | 0 | 0 | 0 | 0 | 0 | 4 | K | 1 |  |  |  | ROZPOCET | 0 | 0 | 0 | 0 | 0 | 1 | 0 | 4 | 8
| PP |  | Audio kabel jack-jack - 10m | [14 empty] | PP | 1
5 | K | Pol72 | Trubka ohebná PVC o20 | m | 180 |  | 0 |  |  | základní |  | 0 | 0 | 0 | 0 | 0 | 4 | K | 1 |  |  |  | ROZPOCET | 0 | 0 | 0 | 0 | 0 | 1 | 0 | 4 | 10
| PP |  | Trubka ohebná PVC o20 | [14 empty] | PP | 1
6 | K | Pol73 | Zásuvka audio do kr (jack) | ks | 10 |  | 0 |  |  | základní |  | 0 | 0 | 0 | 0 | 0 | 4 | K | 1 |  |  |  | ROZPOCET | 0 | 0 | 0 | 0 | 0 | 1 | 0 | 4 | 12
| PP |  | Zásuvka audio do kr (jack) | [14 empty] | PP | 1
7 | K | Pol150 | Krabice KO 68 | ks | 15 |  | 0 |  |  | základní |  | 0 | 0 | 0 | 0 | 0 | 4 | K | 1 |  |  |  | ROZPOCET | 0 | 0 | 0 | 0 | 0 | 1 | 0 | 4 | 14
| PP |  | Krabice KO 68 | [14 empty] | PP | 1
8 | K | 754 | Podružný materiál | soubor | 1 |  | 0 |  |  | základní |  | 0 | 0 | 0 | 0 | 0 | 4 | K | 1 |  |  |  | ROZPOCET | 0 | 0 | 0 | 0 | 0 | 1 | 0 | 4 | -908778851
| PP |  | Podružný materiál | [14 empty] | PP | 1
| VV |  | "viz PD" 1 |  | 1 | [12 empty] | VV | 1 | 2 | True | 0 | ROZPOCET
| VV |  | Součet |  | 1 | [12 empty] | VV | 1 | 4 | True | 1 | ROZPOCET
| D | D2 | 2. Audio kabely+ prokabelování k projektorům a IT tabule |  |  |  | 0 |  |  |  |  | 0 |  | 0 |  | 0 | 1 | D | 0 |  |  |  | ROZPOCET | [6 empty] | 0
9 | K | Pol74 | Zásuvka HDMI | ks | 10 |  | 0 |  |  | základní |  | 0 | 0 | 0 | 0 | 0 | 4 | K | 1 |  |  |  | ROZPOCET | 0 | 0 | 0 | 0 | 0 | 1 | 0 | 4 | 16
| PP |  | Zásuvka HDMI | [14 empty] | PP | 1
10 | K | Pol75 | Zásuvka 2x USB | ks | 10 |  | 0 |  |  | základní |  | 0 | 0 | 0 | 0 | 0 | 4 | K | 1 |  |  |  | ROZPOCET | 0 | 0 | 0 | 0 | 0 | 1 | 0 | 4 | 18
| PP |  | Zásuvka 2x USB | [14 empty] | PP | 1
11 | K | Pol76 | USB kabel 8m, 6m, 6m, 8m, 8m | ks | 1 |  | 0 |  |  | základní |  | 0 | 0 | 0 | 0 | 0 | 4 | K | 1 |  |  |  | ROZPOCET | 0 | 0 | 0 | 0 | 0 | 1 | 0 | 4 | 20
| PP |  | USB kabel 8m, 6m, 6m, 8m, 8m | [14 empty] | PP | 1
12 | K | Pol77 | Trubka ohebná PVC o40, vysoká pevnost | m | 50 |  | 0 |  |  | základní |  | 0 | 0 | 0 | 0 | 0 | 4 | K | 1 |  |  |  | ROZPOCET | 0 | 0 | 0 | 0 | 0 | 1 | 0 | 4 | 22
| PP |  | Trubka ohebná PVC o40, vysoká pevnost | [14 empty] | PP | 1
13 | K | Pol78 | Krabice přístrojová KP68 | ks | 10 |  | 0 |  |  | základní |  | 0 | 0 | 0 | 0 | 0 | 4 | K | 1 |  |  |  | ROZPOCET | 0 | 0 | 0 | 0 | 0 | 1 | 0 | 4 | 24
| PP |  | Krabice přístrojová KP68 | [14 empty] | PP | 1
14 | K | Pol79 | Vodič AY 2,5 protahovací | m | 50 |  | 0 |  |  | základní |  | 0 | 0 | 0 | 0 | 0 | 4 | K | 1 |  |  |  | ROZPOCET | 0 | 0 | 0 | 0 | 0 | 1 | 0 | 4 | 26
| PP |  | Vodič AY 2,5 protahovací | [14 empty] | PP | 1
15 | K | Pol80 | HDMI kabel délka 15m | ks | 5 |  | 0 |  |  | základní |  | 0 | 0 | 0 | 0 | 0 | 4 | K | 1 |  |  |  | ROZPOCET | 0 | 0 | 0 | 0 | 0 | 1 | 0 | 4 | 28
| PP |  | HDMI kabel délka 15m | [14 empty] | PP | 1
16 | K | 536 | Podružný materiál | soubor | 1 |  | 0 |  |  | základní |  | 0 | 0 | 0 | 0 | 0 | 4 | K | 1 |  |  |  | ROZPOCET | 0 | 0 | 0 | 0 | 0 | 1 | 0 | 4 | -295241140
| PP |  | Podružný materiál | [14 empty] | PP | 1
| VV |  | "viz PD" 1 |  | 1 | [12 empty] | VV | 1 | 2 | True | 0 | ROZPOCET
| VV |  | Součet |  | 1 | [12 empty] | VV | 1 | 4 | True | 1 | ROZPOCET
| D | D3 | 3. Jednotný čas a školní zvonek |  |  |  | 0 |  |  |  |  | 0 |  | 0 |  | 0 | 1 | D | 0 |  |  |  | ROZPOCET | [6 empty] | 0
17 | K | Pol81 | Zvonek MIDI 75V/0,04A~ (dvojitý) 830 | ks | 4 |  | 0 |  |  | základní |  | 0 | 0 | 0 | 0 | 0 | 4 | K | 1 |  |  |  | ROZPOCET | 0 | 0 | 0 | 0 | 0 | 1 | 0 | 4 | 30
| PP |  | Zvonek MIDI 75V/0,04A~ (dvojitý) 830 | [14 empty] | PP | 1
18 | K | Pol82 | Podružné hodiny ručičkové interiérové dvoustranné čtevrcové provedení s plochým krycím sklem a krytem z lechkých kovů s průměrem číselníku 40 cm. s boční / stropní konzolí | ks | 3 |  | 0 |  |  | základní |  | 0 | 0 | 0 | 0 | 0 | 4 | K | 1 |  |  |  | ROZPOCET | 0 | 0 | 0 | 0 | 0 | 1 | 0 | 4 | 32
| PP |  | Podružné hodiny ručičkové interiérové dvoustranné čtevrcové provedení s plochým krycím sklem a krytem z lechkých kovů s průměrem číselníku 40 cm. s boční / stropní konzolí | [14 empty] | PP | 1
19 | K | Pol83 | Pomocný podružný materiál (svorky, krabice ...) | ks | 1 |  | 0 |  |  | základní |  | 0 | 0 | 0 | 0 | 0 | 4 | K | 1 |  |  |  | ROZPOCET | 0 | 0 | 0 | 0 | 0 | 1 | 0 | 4 | 34
| PP |  | Pomocný podružný materiál (svorky, krabice ...) | [14 empty] | PP | 1
20 | K | Pol84 | Kabel CXKE-R 2x2,5 | m | 110 |  | 0 |  |  | základní |  | 0 | 0 | 0 | 0 | 0 | 4 | K | 1 |  |  |  | ROZPOCET | 0 | 0 | 0 | 0 | 0 | 1 | 0 | 4 | 36
| PP |  | Kabel CXKE-R 2x2,5 | [14 empty] | PP | 1
21 | K | Pol85 | Kabel CXKE-R 2x1,5 | m | 110 |  | 0 |  |  | základní |  | 0 | 0 | 0 | 0 | 0 | 4 | K | 1 |  |  |  | ROZPOCET | 0 | 0 | 0 | 0 | 0 | 1 | 0 | 4 | 38
| PP |  | Kabel CXKE-R 2x1,5 | [14 empty] | PP | 1
22 | K | Pol149 | Krabice rozvodná KR 97 | ks | 2 |  | 0 |  |  | základní |  | 0 | 0 | 0 | 0 | 0 | 4 | K | 1 |  |  |  | ROZPOCET | 0 | 0 | 0 | 0 | 0 | 1 | 0 | 4 | 40
| PP |  | Krabice rozvodná KR 97 | [14 empty] | PP | 1
23 | K | 400 | Podružný materiál | soubor | 1 |  | 0 |  |  | základní |  | 0 | 0 | 0 | 0 | 0 | 4 | K | 1 |  |  |  | ROZPOCET | 0 | 0 | 0 | 0 | 0 | 1 | 0 | 4 | 922638762
| PP |  | Podružný materiál | [14 empty] | PP | 1
| VV |  | "viz PD" 1 |  | 1 | [12 empty] | VV | 1 | 2 | True | 0 | ROZPOCET
| VV |  | Součet |  | 1 | [12 empty] | VV | 1 | 4 | True | 1 | ROZPOCET
| D | D4 | 4. Rozhlas |  |  |  | 0 |  |  |  |  | 0 |  | 0 |  | 0 | 1 | D | 0 |  |  |  | ROZPOCET | [6 empty] | 0
24 | K | Pol86 | Reprosoustava 10W, 100V, 95dB, bílá, nástěnný včetně uchycení | ks | 7 |  | 0 |  |  | základní |  | 0 | 0 | 0 | 0 | 0 | 4 | K | 1 |  |  |  | ROZPOCET | 0 | 0 | 0 | 0 | 0 | 1 | 0 | 4 | 42
| PP |  | Reprosoustava 10W, 100V, 95dB, bílá, nástěnný včetně uchycení | [14 empty] | PP | 1
25 | K | Pol87 | Svorkovnice keramická velká | ks | 7 |  | 0 |  |  | základní |  | 0 | 0 | 0 | 0 | 0 | 4 | K | 1 |  |  |  | ROZPOCET | 0 | 0 | 0 | 0 | 0 | 1 | 0 | 4 | 44
| PP |  | Svorkovnice keramická velká | [14 empty] | PP | 1
26 | K | Pol88 | Regulátor hlasitosti s nuceným poslechem | ks | 7 |  | 0 |  |  | základní |  | 0 | 0 | 0 | 0 | 0 | 4 | K | 1 |  |  |  | ROZPOCET | 0 | 0 | 0 | 0 | 0 | 1 | 0 | 4 | 46
| PP |  | Regulátor hlasitosti s nuceným poslechem | [14 empty] | PP | 1
27 | K | Pol89 | Kabel NHXH FE180/E30 4x1.5 (J) se zachováním funkce při požáru | ks | 200 |  | 0 |  |  | základní |  | 0 | 0 | 0 | 0 | 0 | 4 | K | 1 |  |  |  | ROZPOCET | 0 | 0 | 0 | 0 | 0 | 1 | 0 | 4 | 48
| PP |  | Kabel NHXH FE180/E30 4x1.5 (J) se zachováním funkce při požáru | [14 empty] | PP | 1
28 | K | Pol90 | Kabel NHXH FE180/E30 2x1.5 (O) se zachováním funkce při požáru | ks | 50 |  | 0 |  |  | základní |  | 0 | 0 | 0 | 0 | 0 | 4 | K | 1 |  |  |  | ROZPOCET | 0 | 0 | 0 | 0 | 0 | 1 | 0 | 4 | 50
| PP |  | Kabel NHXH FE180/E30 2x1.5 (O) se zachováním funkce při požáru | [14 empty] | PP | 1
29 | K | Pol91 | Krabice přístrojová KP68 bezhalogenová | ks | 10 |  | 0 |  |  | základní |  | 0 | 0 | 0 | 0 | 0 | 4 | K | 1 |  |  |  | ROZPOCET | 0 | 0 | 0 | 0 | 0 | 1 | 0 | 4 | 52
| PP |  | Krabice přístrojová KP68 bezhalogenová | [14 empty] | PP | 1
30 | K | Pol103 | Krabice rozvodná KR 68 EI60 | ks | 7 |  | 0 |  |  | základní |  | 0 | 0 | 0 | 0 | 0 | 4 | K | 1 |  |  |  | ROZPOCET | 0 | 0 | 0 | 0 | 0 | 1 | 0 | 4 | 54
| PP |  | Krabice rozvodná KR 68 EI60 | [14 empty] | PP | 1
31 | K | 500 | Podružný materiál | soubor | 1 |  | 0 |  |  | základní |  | 0 | 0 | 0 | 0 | 0 | 4 | K | 1 |  |  |  | ROZPOCET | 0 | 0 | 0 | 0 | 0 | 1 | 0 | 4 | -1203057407
| PP |  | Podružný materiál | [14 empty] | PP | 1
| VV |  | "viz PD" 1 |  | 1 | [12 empty] | VV | 1 | 2 | True | 0 | ROZPOCET
| VV |  | Součet |  | 1 | [12 empty] | VV | 1 | 4 | True | 1 | ROZPOCET
| D | D5 | 5. Datové rozvody |  |  |  | 0 |  |  |  |  | 0 |  | 0 |  | 0 | 1 | D | 0 |  |  |  | ROZPOCET | [6 empty] | 0
32 | K | Pol79 | Vodič AY 2,5 protahovací | m | 200 |  | 0 |  |  | základní |  | 0 | 0 | 0 | 0 | 0 | 4 | K | 1 |  |  |  | ROZPOCET | 0 | 0 | 0 | 0 | 0 | 1 | 0 | 4 | 56
| PP |  | Vodič AY 2,5 protahovací | [14 empty] | PP | 1
33 | K | Pol104 | Kabel STP cat 6a LSOH | m | 5200 |  | 0 |  |  | základní |  | 0 | 0 | 0 | 0 | 0 | 4 | K | 1 |  |  |  | ROZPOCET | 0 | 0 | 0 | 0 | 0 | 1 | 0 | 4 | 58
| PP |  | Kabel STP cat 6a LSOH | [14 empty] | PP | 1
34 | K | Pol141 | Trubka ohebná PVC o20, vysoká pevnost, bezhalogenová | m | 2900 |  | 0 |  |  | základní |  | 0 | 0 | 0 | 0 | 0 | 4 | K | 1 |  |  |  | ROZPOCET | 0 | 0 | 0 | 0 | 0 | 1 | 0 | 4 | 60
| PP |  | Trubka ohebná PVC o20, vysoká pevnost, bezhalogenová | [14 empty] | PP | 1
35 | K | Pol142 | Trubka ohebná PVC o25, vysoká pevnost, bezhalogenová | m | 1250 |  | 0 |  |  | základní |  | 0 | 0 | 0 | 0 | 0 | 4 | K | 1 |  |  |  | ROZPOCET | 0 | 0 | 0 | 0 | 0 | 1 | 0 | 4 | 62
| PP |  | Trubka ohebná PVC o25, vysoká pevnost, bezhalogenová | [14 empty] | PP | 1
36 | K | Pol147 | Krabice přístrojová KP68 | ks | 54 |  | 0 |  |  | základní |  | 0 | 0 | 0 | 0 | 0 | 4 | K | 1 |  |  |  | ROZPOCET | 0 | 0 | 0 | 0 | 0 | 1 | 0 | 4 | 64
| PP |  | Krabice přístrojová KP68 | [14 empty] | PP | 1
37 | K | Pol109 | Optický kabel 8vl 9/125um, singlemode | m | 120 |  | 0 |  |  | základní |  | 0 | 0 | 0 | 0 | 0 | 4 | K | 1 |  |  |  | ROZPOCET | 0 | 0 | 0 | 0 | 0 | 1 | 0 | 4 | 66
| PP |  | Optický kabel 8vl 9/125um, singlemode | [14 empty] | PP | 1
38 | K | Pol110 | Zásuvka 1x RJ45 cat 6a | ks | 5 |  | 0 |  |  | základní |  | 0 | 0 | 0 | 0 | 0 | 4 | K | 1 |  |  |  | ROZPOCET | 0 | 0 | 0 | 0 | 0 | 1 | 0 | 4 | 68
| PP |  | Zásuvka 1x RJ45 cat 6a | [14 empty] | PP | 1
39 | K | Pol111 | Zásuvka 2x RJ45 cat 6a | ks | 54 |  | 0 |  |  | základní |  | 0 | 0 | 0 | 0 | 0 | 4 | K | 1 |  |  |  | ROZPOCET | 0 | 0 | 0 | 0 | 0 | 1 | 0 | 4 | 70
| PP |  | Zásuvka 2x RJ45 cat 6a | [14 empty] | PP | 1
40 | K | Pol112 | Ukončení kabelů | ks | 133 |  | 0 |  |  | základní |  | 0 | 0 | 0 | 0 | 0 | 4 | K | 1 |  |  |  | ROZPOCET | 0 | 0 | 0 | 0 | 0 | 1 | 0 | 4 | 72
| PP |  | Ukončení kabelů | [14 empty] | PP | 1
41 | K | Pol113 | Měření přípojného bodu včetně tisku protokolu (účastnické zásuvky) | ks | 128 |  | 0 |  |  | základní |  | 0 | 0 | 0 | 0 | 0 | 4 | K | 1 |  |  |  | ROZPOCET | 0 | 0 | 0 | 0 | 0 | 1 | 0 | 4 | 74
| PP |  | Měření přípojného bodu včetně tisku protokolu (účastnické zásuvky) | [14 empty] | PP | 1
42 | K | Pol114 | Ukončení optického kabelu 8 vláken pomocí pigteilů včetně měření (optický svár) | ks | 7 |  | 0 |  |  | základní |  | 0 | 0 | 0 | 0 | 0 | 4 | K | 1 |  |  |  | ROZPOCET | 0 | 0 | 0 | 0 | 0 | 1 | 0 | 4 | 76
| PP |  | Ukončení optického kabelu 8 vláken pomocí pigteilů včetně měření (optický svár) | [14 empty] | PP | 1
43 | K | Pol115 | Optická vana pro 8vláken, optická kazeta, včetně pgtailů | ks | 7 |  | 0 |  |  | základní |  | 0 | 0 | 0 | 0 | 0 | 4 | K | 1 |  |  |  | ROZPOCET | 0 | 0 | 0 | 0 | 0 | 1 | 0 | 4 | 78
| PP |  | Optická vana pro 8vláken, optická kazeta, včetně pgtailů | [14 empty] | PP | 1
44 | K | Pol248 | Trubička pro ochranu svárů | ks | 14 |  | 0 |  |  | základní |  | 0 | 0 | 0 | 0 | 0 | 4 | K | 1 |  |  |  | ROZPOCET | 0 | 0 | 0 | 0 | 0 | 1 | 0 | 4 | 80
| PP |  | Trubička pro ochranu svárů | [14 empty] | PP | 1
45 | K | Pol249 | 19" vyvazovací panel 1U jednostranná plastová lišta, včetně spojovacího materiálu sada 4x šroub, podložka, matice M6 | ks | 3 |  | 0 |  |  | základní |  | 0 | 0 | 0 | 0 | 0 | 4 | K | 1 |  |  |  | ROZPOCET | 0 | 0 | 0 | 0 | 0 | 1 | 0 | 4 | 82
| PP |  | 19" vyvazovací panel 1U jednostranná plastová lišta, včetně spojovacího materiálu sada 4x šroub, podložka, matice M6 | [14 empty] | PP | 1
46 | K | Pol250 | Rozvodný panel 5x 230V včetně vany 2U v černé barvě, včetně spojovacího materiálu sada 4x šroub, podložka, matice M6 | ks | 3 |  | 0 |  |  | základní |  | 0 | 0 | 0 | 0 | 0 | 4 | K | 1 |  |  |  | ROZPOCET | 0 | 0 | 0 | 0 | 0 | 1 | 0 | 4 | 84
| PP |  | Rozvodný panel 5x 230V včetně vany 2U v černé barvě, včetně spojovacího materiálu sada 4x šroub, podložka, matice M6 | [14 empty] | PP | 1
47 | K | Pol251 | Patch panel modulární 24 pozic neosazený s vyvazovací lištou, včetně spojovacího materiálu sada 4x šroub, podložka, matice M6 | ks | 7 |  | 0 |  |  | základní |  | 0 | 0 | 0 | 0 | 0 | 4 | K | 1 |  |  |  | ROZPOCET | 0 | 0 | 0 | 0 | 0 | 1 | 0 | 4 | 86
| PP |  | Patch panel modulární 24 pozic neosazený s vyvazovací lištou, včetně spojovacího materiálu sada 4x šroub, podložka, matice M6 | [14 empty] | PP | 1
48 | K | Pol252 | 24 PoE portů 100Mbps + 2x 1Gbps uplink, PoE napájení 12.5W na port (max. 30W na port), celkový výkon napájení 210W, splňuje normy IEEE802.3af/at, není managovatelný, ochrana proti přepětí, LED indikace, rozměry 440x229x43.6mm, hmotnost 4.25kg, 19" RM | ks | 1 |  | 0 |  |  | základní |  | 0 | 0 | 0 | 0 | 0 | 4 | K | 1 |  |  |  | ROZPOCET | 0 | 0 | 0 | 0 | 0 | 1 | 0 | 4 | 88
| PP |  | 24 PoE portů 100Mbps + 2x 1Gbps uplink, PoE napájení 12.5W na port (max. 30W na port), celkový výkon napájení 210W, splňuje normy IEEE802.3af/at, není managovatelný, ochrana proti přepětí, LED indikace, rozměry 440x229x43.6mm, hmotnost 4.25kg, 19" RM | [14 empty] | PP | 1
49 | K | Pol253 | Switch 24 portů 1U | ks | 7 |  | 0 |  |  | základní |  | 0 | 0 | 0 | 0 | 0 | 4 | K | 1 |  |  |  | ROZPOCET | 0 | 0 | 0 | 0 | 0 | 1 | 0 | 4 | 90
| PP |  | Switch 24 portů 1U | [14 empty] | PP | 1
50 | K | Pol254 | Patch kabel 1m UTP, CAT6A, šedý | ks | 125 |  | 0 |  |  | základní |  | 0 | 0 | 0 | 0 | 0 | 4 | K | 1 |  |  |  | ROZPOCET | 0 | 0 | 0 | 0 | 0 | 1 | 0 | 4 | 92
| PP |  | Patch kabel 1m UTP, CAT6A, šedý | [14 empty] | PP | 1
51 | K | Pol255 | 22U RACK 19" včetně patch panelů a příslušenství | ks | 3 |  | 0 |  |  | základní |  | 0 | 0 | 0 | 0 | 0 | 4 | K | 1 |  |  |  | ROZPOCET | 0 | 0 | 0 | 0 | 0 | 1 | 0 | 4 | 94
| PP |  | 22U RACK 19" včetně patch panelů a příslušenství | [14 empty] | PP | 1
52 | K | Pol256 | 42U RACK 19" včetně patch panelů a příslušenství | ks | 1 |  | 0 |  |  | základní |  | 0 | 0 | 0 | 0 | 0 | 4 | K | 1 |  |  |  | ROZPOCET | 0 | 0 | 0 | 0 | 0 | 1 | 0 | 4 | 96
| PP |  | 42U RACK 19" včetně patch panelů a příslušenství | [14 empty] | PP | 1
53 | K | 600 | Podružný materiál | soubor | 1 |  | 0 |  |  | základní |  | 0 | 0 | 0 | 0 | 0 | 4 | K | 1 |  |  |  | ROZPOCET | 0 | 0 | 0 | 0 | 0 | 1 | 0 | 4 | -443919566
| PP |  | Podružný materiál | [14 empty] | PP | 1
| VV |  | "viz PD" 1 |  | 1 | [12 empty] | VV | 1 | 2 | True | 0 | ROZPOCET
| VV |  | Součet |  | 1 | [12 empty] | VV | 1 | 4 | True | 1 | ROZPOCET
| D | D6 | 6. Ostatní náklady |  |  |  | 0 |  |  |  |  | 0 |  | 0 |  | 0 | 1 | D | 0 |  |  |  | ROZPOCET | [6 empty] | 0
54 | K | Pol257 | Jiné materiály, montáž, atd., neuvedené výše, ale které je nutné zahrnout do celkového rozsahu prací podle výkresů a praxe dodavatele. | % |  |  | 0 |  |  | základní |  | 0 | 0 | 0 | 0 | 0 | 4 | K | 1 |  |  |  | ROZPOCET | 0 | 0 | 0 | 0 | 0 | 1 | 0 | 4 | 98
| PP |  | Jiné materiály, montáž, atd., neuvedené výše, ale které je nutné zahrnout do celkového rozsahu prací podle výkresů a praxe dodavatele. | [14 empty] | PP | 1
| D | D7 | 7. HZS |  |  |  | 0 |  |  |  |  | 0 |  | 0 |  | 0 | 1 | D | 0 |  |  |  | ROZPOCET | [6 empty] | 0
55 | K | Pol198 | Koordinace kabelových tras a ostatních profesí | hod | 25 |  | 0 |  |  | základní |  | 0 | 0 | 0 | 0 | 0 | 4 | K | 1 |  |  |  | ROZPOCET | 0 | 0 | 0 | 0 | 0 | 1 | 0 | 4 | 100
| PP |  | Koordinace kabelových tras a ostatních profesí | [14 empty] | PP | 1
56 | K | Pol200 | Koordinace s investorem | hod | 5 |  | 0 |  |  | základní |  | 0 | 0 | 0 | 0 | 0 | 4 | K | 1 |  |  |  | ROZPOCET | 0 | 0 | 0 | 0 | 0 | 1 | 0 | 4 | 102
| PP |  | Koordinace s investorem | [14 empty] | PP | 1
57 | K | Pol201 | Koordince se stavbou | hod | 10 |  | 0 |  |  | základní |  | 0 | 0 | 0 | 0 | 0 | 4 | K | 1 |  |  |  | ROZPOCET | 0 | 0 | 0 | 0 | 0 | 1 | 0 | 4 | 104
| PP |  | Koordince se stavbou | [14 empty] | PP | 1
58 | K | Pol258 | Oživení a zkouška systému SK | hod | 8 |  | 0 |  |  | základní |  | 0 | 0 | 0 | 0 | 0 | 4 | K | 1 |  |  |  | ROZPOCET | 0 | 0 | 0 | 0 | 0 | 1 | 0 | 4 | 106
| PP |  | Oživení a zkouška systému SK | [14 empty] | PP | 1
59 | K | Pol259 | Oživení a zkouška systému JČ+ZV | hod | 8 |  | 0 |  |  | základní |  | 0 | 0 | 0 | 0 | 0 | 4 | K | 1 |  |  |  | ROZPOCET | 0 | 0 | 0 | 0 | 0 | 1 | 0 | 4 | 108
| PP |  | Oživení a zkouška systému JČ+ZV | [14 empty] | PP | 1
60 | K | Pol260 | Oživení a zkouška systému audio systém | hod | 8 |  | 0 |  |  | základní |  | 0 | 0 | 0 | 0 | 0 | 4 | K | 1 |  |  |  | ROZPOCET | 0 | 0 | 0 | 0 | 0 | 1 | 0 | 4 | 110
| PP |  | Oživení a zkouška systému audio systém | [14 empty] | PP | 1
61 | K | Pol261 | Oživení a zkouška systému rohlas | hod | 8 |  | 0 |  |  | základní |  | 0 | 0 | 0 | 0 | 0 | 4 | K | 1 |  |  |  | ROZPOCET | 0 | 0 | 0 | 0 | 0 | 1 | 0 | 4 | 112
| PP |  | Oživení a zkouška systému rohlas | [14 empty] | PP | 1
62 | K | Pol262 | Stavební přípomoce (vrtání, sedkání, drážkování,prostupy) | % |  |  | 0 |  |  | základní |  | 0 | 0 | 0 | 0 | 0 | 4 | K | 1 |  |  |  | ROZPOCET | 0 | 0 | 0 | 0 | 0 | 1 | 0 | 4 | 114
| PP |  | Stavební přípomoce (vrtání, sedkání, drážkování,prostupy) | [14 empty] | PP | 1
63 | K | Pol263 | Zapravení drážek, hrubá úprava povrchu | % |  |  | 0 |  |  | základní |  | 0 | 0 | 0 | 0 | 0 | 4 | K | 1 |  |  |  | ROZPOCET | 0 | 0 | 0 | 0 | 0 | 1 | 0 | 4 | 116
| PP |  | Zapravení drážek, hrubá úprava povrchu | [14 empty] | PP | 1
64 | K | Pol207 | Vzorkování (předložení, odsouhlasení) pohledových a designových prvků, vč. zařízení vzorkovacího prostoru. | hod | 15 |  | 0 |  |  | základní |  | 0 | 0 | 0 | 0 | 0 | 4 | K | 1 |  |  |  | ROZPOCET | 0 | 0 | 0 | 0 | 0 | 1 | 0 | 4 | 118
| PP |  | Vzorkování (předložení, odsouhlasení) pohledových a designových prvků, vč. zařízení vzorkovacího prostoru. | [14 empty] | PP | 1
65 | K | Pol208 | Ekologická likvidace odpadového materiálu | hod | 20 |  | 0 |  |  | základní |  | 0 | 0 | 0 | 0 | 0 | 4 | K | 1 |  |  |  | ROZPOCET | 0 | 0 | 0 | 0 | 0 | 1 | 0 | 4 | 120
| PP |  | Ekologická likvidace odpadového materiálu | [14 empty] | PP | 1
66 | K | Pol209 | Značení systémů – štítky, popisky | hod | 30 |  | 0 |  |  | základní |  | 0 | 0 | 0 | 0 | 0 | 4 | K | 1 |  |  |  | ROZPOCET | 0 | 0 | 0 | 0 | 0 | 1 | 0 | 4 | 122
| PP |  | Značení systémů – štítky, popisky | [14 empty] | PP | 1
67 | K | Pol211 | Zakreslení skutečného provedení el.instalace | hod | 30 |  | 0 |  |  | základní |  | 0 | 0 | 0 | 0 | 0 | 4 | K | 1 |  |  |  | ROZPOCET | 0 | 0 | 0 | 0 | 0 | 1 | 0 | 4 | 124
| PP |  | Zakreslení skutečného provedení el.instalace | [14 empty] | PP | 1

## D.1.4.6. - MaR
{e6a690d3-4b59-49e9-8cca-e9a5a577d086}
2
| KRYCÍ LIST SOUPISU PRACÍ | [7 empty] | v --- níže se nacházejí doplnkové a pomocné údaje k sestavám --- v | [8 empty] | False
Stavba:
Gymnázium Jihlava - vestavba učeben v půdním prostoru
Objekt:
D.1.4.6. - MaR
| KSO: |  |  |  |  | CC-CZ:
| Místo: |  |  |  |  | Datum: | 26. 1. 2025
| Zadavatel: |  |  |  |  | IČ: | 70890749
|  | Kraj Vysočina, Žižkova 57/1882, 586 01 Jihlava |  |  |  | DIČ: | CZ70890749
| Účastník: |  |  |  |  | IČ: | Vyplň údaj
|  | Vyplň údaj |  |  |  | DIČ: | Vyplň údaj
| Projektant: |  |  |  |  | IČ: | 25558692
|  | ARTPROJEKT JIHLAVA, spol. s r.o., 586 01 Jihlava |  |  |  | DIČ: | CZ25558692
| Zpracovatel: |  |  |  |  | IČ:
DIČ:
Poznámka:
| Cena bez DPH | [5 empty] | 0
|  |  | Základ daně |  |  | Sazba daně | Výše daně
| DPH | základní | 0 |  |  | 21% | 0
|  | snížená | 0 |  |  | 12% | 0
|  | zákl. přenesená | 0 |  |  | 21% | 0
|  | sníž. přenesená | 0 |  |  | 12% | 0
|  | nulová | 0 |  |  | 0% | 0
| Cena s DPH |  |  | v | CZK |  | 0
REKAPITULACE ČLENĚNÍ SOUPISU PRACÍ
Stavba:
Gymnázium Jihlava - vestavba učeben v půdním prostoru
Objekt:
D.1.4.6. - MaR
Místo: | [5 empty] | Datum: | 26. 1. 2025
Zadavatel: |  |  | Kraj Vysočina, Žižkova 57/1882, 586 01 Jihlava |  |  | Projektant: | ARTPROJEKT JIHLAVA, spol. s r.o., 586 01 Jihlava
Účastník: |  |  | Vyplň údaj |  |  | Zpracovatel:
Kód dílu - Popis | [6 empty] | Cena celkem [CZK]
Náklady stavby celkem | [6 empty] | 0 | [11 empty] | -1
| D2 - Zařízení č.3 - Větrání chodeb | [5 empty] | 0
| D4 - Technická místnost - strojovna | [5 empty] | 0
| D5 - Okruh tepelných čerpadel vzduch-voda - zdroj tepla/chladu pro RTCH | [5 empty] | 0
| D6 - Akumulační nádrž RTCH | [5 empty] | 0
| D7 - Ekvitermní okruh UT/CHL - podlahové topení | [5 empty] | 0
| D8 - Okruh - fan-coily | [5 empty] | 0
| D9 - Poruchová signalizace strojovny | [5 empty] | 0
| D10 - Regulace v místnostech (fan-coily, podlahové topení) | [5 empty] | 0
| D11 - Fan-coil jednotky | [5 empty] | 0
| D12 - Okruhy podlahového vytápění | [5 empty] | 0
| D13 - Periferie | [5 empty] | 0
| D14 - Regulátory | [5 empty] | 0
| D15 - Ovladače | [5 empty] | 0
| D16 - Okenní kontakty | [5 empty] | 0
| D18 - Rozvaděč MR4 | [5 empty] | 0
| D19 - Dispečerské pracoviště | [5 empty] | 0
| D20 - Elektroinstalační materiál a stavební přípomoce | [5 empty] | 0
| D21 - Kabely | [5 empty] | 0
| D22 - Služby | [5 empty] | 0
SOUPIS PRACÍ
Stavba:
Gymnázium Jihlava - vestavba učeben v půdním prostoru
Objekt:
D.1.4.6. - MaR
Místo: | [5 empty] | Datum: | 26. 1. 2025
Zadavatel: |  |  | Kraj Vysočina, Žižkova 57/1882, 586 01 Jihlava |  |  | Projektant: | ARTPROJEKT JIHLAVA, spol. s r.o., 586 01 Jihlava
Účastník: |  |  | Vyplň údaj |  |  | Zpracovatel:
PČ | Typ | Kód | Popis | MJ | Množství | J.cena [CZK] | Cena celkem [CZK] | Cenová soustava |  | DPH | J. Nh [h] | Nh celkem [h] | J. hmotnost [t] | Hmotnost celkem [t] | J. suť [t] | Suť Celkem [t]
Náklady soupisu celkem | [6 empty] | 0 |  |  |  |  | 0 |  | 0 |  | 0 |  | D | -1 | [7 empty] | 0
| D | D2 | Zařízení č.3 - Větrání chodeb |  |  |  | 0 |  |  |  |  | 0 |  | 0 |  | 0 | 1 | D | 0 | ROZPOCET | [6 empty] | 0
1 | K | Pol264 | Přívodní ventilátor, napájení 230V/37W | ks | 1 |  | 0 |  |  | základní |  | 0 | 0 | 0 | 0 | 0 | 4 | K | 1 | ROZPOCET | 0 | 0 | 0 | 0 | 0 | 1 | 0 | 4 | 2
| PP |  | Přívodní ventilátor, napájení 230V/37W | [14 empty] | PP | 1
| P |  | Poznámka k položce: připojení | [14 empty] | P | 1
2 | K | Pol265 | Elektrický ohřívač do kruhového potrubí, napájení 230V/3kW, s regulací výkonu 0-10V, včetně omezovacího čidla teploty | ks | 1 |  | 0 |  |  | základní |  | 0 | 0 | 0 | 0 | 0 | 4 | K | 1 | ROZPOCET | 0 | 0 | 0 | 0 | 0 | 1 | 0 | 4 | 4
| PP |  | Elektrický ohřívač do kruhového potrubí, napájení 230V/3kW, s regulací výkonu 0-10V, včetně omezovacího čidla teploty | [14 empty] | PP | 1
| P |  | Poznámka k položce: montáž, připojení | [14 empty] | P | 1
3 | K | Pol266 | Diferenční manostat, 50 až 500Pa, s připojovací sadou | ks | 2 |  | 0 |  |  | základní |  | 0 | 0 | 0 | 0 | 0 | 4 | K | 1 | ROZPOCET | 0 | 0 | 0 | 0 | 0 | 1 | 0 | 4 | 6
| PP |  | Diferenční manostat, 50 až 500Pa, s připojovací sadou | [14 empty] | PP | 1
| P |  | Poznámka k položce: dodávka, montáž, připojení | [14 empty] | P | 1
4 | K | Pol267 | Servopohon klapky, napájení 230V, ovládání otevř.-zavř. | ks | 1 |  | 0 |  |  | základní |  | 0 | 0 | 0 | 0 | 0 | 4 | K | 1 | ROZPOCET | 0 | 0 | 0 | 0 | 0 | 1 | 0 | 4 | 8
| PP |  | Servopohon klapky, napájení 230V, ovládání otevř.-zavř. | [14 empty] | PP | 1
| P |  | Poznámka k položce: připojení | [14 empty] | P | 1
5 | K | Pol268 | Stonkové teplotní čidlo Pt1000, 150mm, rozsah měření max. -30 ÷ +150 °C, krytí IP43, včetně příruby pro instalaci | ks | 1 |  | 0 |  |  | základní |  | 0 | 0 | 0 | 0 | 0 | 4 | K | 1 | ROZPOCET | 0 | 0 | 0 | 0 | 0 | 1 | 0 | 4 | 10
| PP |  | Stonkové teplotní čidlo Pt1000, 150mm, rozsah měření max. -30 ÷ +150 °C, krytí IP43, včetně příruby pro instalaci | [14 empty] | PP | 1
| P |  | Poznámka k položce: dodávka, montáž, připojení | [14 empty] | P | 1
| D | D4 | Technická místnost - strojovna |  |  |  | 0 |  |  |  |  | 0 |  | 0 |  | 0 | 1 | D | 0 | ROZPOCET | [6 empty] | 0
| D | D5 | Okruh tepelných čerpadel vzduch-voda - zdroj tepla/chladu pro RTCH |  |  |  | 0 |  |  |  |  | 0 |  | 0 |  | 0 | 1 | D | 1 | ROZPOCET | [6 empty] | 0
6 | K | Pol269 | Tepelné čerpadlo vzduch-voda - provedení split - topný výkon 16kW - chladící výkon 13kW - příkon 4,0kW - proud 10,0A - napájení 400V - maximální výstupní teplota +50°C - chladivo R410A - včetně regulace - včetně čidla venkovní tepoty - modul Modbus - včet | ks | 2 |  | 0 |  |  | základní |  | 0 | 0 | 0 | 0 | 0 | 4 | K | 2 | ROZPOCET | 0 | 0 | 0 | 0 | 0 | 1 | 0 | 4 | 12
| PP |  | Tepelné čerpadlo vzduch-voda - provedení split - topný výkon 16kW - chladící výkon 13kW - příkon 4,0kW - proud 10,0A - napájení 400V - maximální výstupní teplota +50°C - chladivo R410A - včetně regulace - včetně čidla venkovní tepoty - modul Modbus - včetně oběhového čerpadla primárního okruhu - podlahové vytápění skříně, zapojení do jednotky | [14 empty] | PP | 2
| P |  | Poznámka k položce: připojení | [14 empty] | P | 2
7 | K | Pol270 | Vnitřní jednotka tepelného čerpadla - příkon bivalentního zdroje 6kW - napájení 400V - včetně rozšiřujících desek regulace pro ovládání okruhů | ks | 2 |  | 0 |  |  | základní |  | 0 | 0 | 0 | 0 | 0 | 4 | K | 2 | ROZPOCET | 0 | 0 | 0 | 0 | 0 | 1 | 0 | 4 | 14
| PP |  | Vnitřní jednotka tepelného čerpadla - příkon bivalentního zdroje 6kW - napájení 400V - včetně rozšiřujících desek regulace pro ovládání okruhů | [14 empty] | PP | 2
| P |  | Poznámka k položce: připojení | [14 empty] | P | 2
8 | K | Pol271 | Kaskádový manažer - ovladač pro tepelná čerpadla, LCD displej, komunikace Modbus | ks | 1 |  | 0 |  |  | základní |  | 0 | 0 | 0 | 0 | 0 | 4 | K | 2 | ROZPOCET | 0 | 0 | 0 | 0 | 0 | 1 | 0 | 4 | 16
| PP |  | Kaskádový manažer - ovladač pro tepelná čerpadla, LCD displej, komunikace Modbus | [14 empty] | PP | 2
| P |  | Poznámka k položce: montáž, připojení | [14 empty] | P | 2
9 | K | Pol272 | Čidlo teploty vody na výstupu a zpátečce z/do tepelného čerpadla | ks | 4 |  | 0 |  |  | základní |  | 0 | 0 | 0 | 0 | 0 | 4 | K | 2 | ROZPOCET | 0 | 0 | 0 | 0 | 0 | 1 | 0 | 4 | 18
| PP |  | Čidlo teploty vody na výstupu a zpátečce z/do tepelného čerpadla | [14 empty] | PP | 2
| P |  | Poznámka k položce: montáž, připojení | [14 empty] | P | 2
10 | K | Pol273 | Čidlo teploty venkovní - severní fasáda | ks | 1 |  | 0 |  |  | základní |  | 0 | 0 | 0 | 0 | 0 | 4 | K | 2 | ROZPOCET | 0 | 0 | 0 | 0 | 0 | 1 | 0 | 4 | 20
| PP |  | Čidlo teploty venkovní - severní fasáda | [14 empty] | PP | 2
| P |  | Poznámka k položce: montáž, připojení | [14 empty] | P | 2
| D | D6 | Akumulační nádrž RTCH |  |  |  | 0 |  |  |  |  | 0 |  | 0 |  | 0 | 1 | D | 1 | ROZPOCET | [6 empty] | 0
11 | K | Pol274 | Čidlo teploty vody v nádrži RTCH | ks | 1 |  | 0 |  |  | základní |  | 0 | 0 | 0 | 0 | 0 | 4 | K | 2 | ROZPOCET | 0 | 0 | 0 | 0 | 0 | 1 | 0 | 4 | 22
| PP |  | Čidlo teploty vody v nádrži RTCH | [14 empty] | PP | 2
| P |  | Poznámka k položce: montáž, připojení | [14 empty] | P | 2
| D | D7 | Ekvitermní okruh UT/CHL - podlahové topení |  |  |  | 0 |  |  |  |  | 0 |  | 0 |  | 0 | 1 | D | 1 | ROZPOCET | [6 empty] | 0
12 | K | Pol275 | Čidlo teploty vody okruhu | ks | 1 |  | 0 |  |  | základní |  | 0 | 0 | 0 | 0 | 0 | 4 | K | 2 | ROZPOCET | 0 | 0 | 0 | 0 | 0 | 1 | 0 | 4 | 24
| PP |  | Čidlo teploty vody okruhu | [14 empty] | PP | 2
| P |  | Poznámka k položce: montáž, připojení | [14 empty] | P | 2
13 | K | Pol276 | Čerpadlo oběhové s elektronickým řízením, napájení 230V, zapojení do regulace TČ | ks | 1 |  | 0 |  |  | základní |  | 0 | 0 | 0 | 0 | 0 | 4 | K | 2 | ROZPOCET | 0 | 0 | 0 | 0 | 0 | 1 | 0 | 4 | 26
| PP |  | Čerpadlo oběhové s elektronickým řízením, napájení 230V, zapojení do regulace TČ | [14 empty] | PP | 2
| P |  | Poznámka k položce: připojení | [14 empty] | P | 2
14 | K | Pol277 | Třícestný směšovací ventil šroubovací, servopohon 230V, průtok vody 3,3m3/h, DN 40 | ks | 1 |  | 0 |  |  | základní |  | 0 | 0 | 0 | 0 | 0 | 4 | K | 2 | ROZPOCET | 0 | 0 | 0 | 0 | 0 | 1 | 0 | 4 | 28
| PP |  | Třícestný směšovací ventil šroubovací, servopohon 230V, průtok vody 3,3m3/h, DN 40 | [14 empty] | PP | 2
| P |  | Poznámka k položce: připojení | [14 empty] | P | 2
15 | K | Pol278 | Příložný termostat, nast. teplota sepnutí 0...+90 °C, kontakt přepínací 16 (1.5) A, 24...250 V st, IP65 | ks | 1 |  | 0 |  |  | základní |  | 0 | 0 | 0 | 0 | 0 | 4 | K | 2 | ROZPOCET | 0 | 0 | 0 | 0 | 0 | 1 | 0 | 4 | 30
| PP |  | Příložný termostat, nast. teplota sepnutí 0...+90 °C, kontakt přepínací 16 (1.5) A, 24...250 V st, IP65 | [14 empty] | PP | 2
| P |  | Poznámka k položce: dodávka, montáž, připojení | [14 empty] | P | 2
| D | D8 | Okruh - fan-coily |  |  |  | 0 |  |  |  |  | 0 |  | 0 |  | 0 | 1 | D | 1 | ROZPOCET | [6 empty] | 0
16 | K | Pol275 | Čidlo teploty vody okruhu | ks | 1 |  | 0 |  |  | základní |  | 0 | 0 | 0 | 0 | 0 | 4 | K | 2 | ROZPOCET | 0 | 0 | 0 | 0 | 0 | 1 | 0 | 4 | 32
| PP |  | Čidlo teploty vody okruhu | [14 empty] | PP | 2
| P |  | Poznámka k položce: montáž, připojení | [14 empty] | P | 2
17 | K | Pol276 | Čerpadlo oběhové s elektronickým řízením, napájení 230V, zapojení do regulace TČ | ks | 1 |  | 0 |  |  | základní |  | 0 | 0 | 0 | 0 | 0 | 4 | K | 2 | ROZPOCET | 0 | 0 | 0 | 0 | 0 | 1 | 0 | 4 | 34
| PP |  | Čerpadlo oběhové s elektronickým řízením, napájení 230V, zapojení do regulace TČ | [14 empty] | PP | 2
| P |  | Poznámka k položce: připojení | [14 empty] | P | 2
18 | K | Pol279 | Dvoucestný ventil šroubovací, servopohon 230V, průtok vody 3,0m3/h, DN 50 | ks | 1 |  | 0 |  |  | základní |  | 0 | 0 | 0 | 0 | 0 | 4 | K | 2 | ROZPOCET | 0 | 0 | 0 | 0 | 0 | 1 | 0 | 4 | 36
| PP |  | Dvoucestný ventil šroubovací, servopohon 230V, průtok vody 3,0m3/h, DN 50 | [14 empty] | PP | 2
| P |  | Poznámka k položce: připojení | [14 empty] | P | 2
| D | D9 | Poruchová signalizace strojovny |  |  |  | 0 |  |  |  |  | 0 |  | 0 |  | 0 | 1 | D | 1 | ROZPOCET | [6 empty] | 0
19 | K | Pol280 | Snímač tlaku, rozsah 0 až 6 bar, napájení 24V AC nebo DC, výstupní signál 0-10V | ks | 1 |  | 0 |  |  | základní |  | 0 | 0 | 0 | 0 | 0 | 4 | K | 2 | ROZPOCET | 0 | 0 | 0 | 0 | 0 | 1 | 0 | 4 | 38
| PP |  | Snímač tlaku, rozsah 0 až 6 bar, napájení 24V AC nebo DC, výstupní signál 0-10V | [14 empty] | PP | 2
| P |  | Poznámka k položce: dodávks, montáž, připojení | [14 empty] | P | 2
20 | K | Pol281 | Manometrické příslušenství - návarek, 3-cestný kohout, těsnění, montáž zajistí profese UT | ks | 1 |  | 0 |  |  | základní |  | 0 | 0 | 0 | 0 | 0 | 4 | K | 2 | ROZPOCET | 0 | 0 | 0 | 0 | 0 | 1 | 0 | 4 | 40
| PP |  | Manometrické příslušenství - návarek, 3-cestný kohout, těsnění, montáž zajistí profese UT | [14 empty] | PP | 2
| P |  | Poznámka k položce: dodávka | [14 empty] | P | 2
21 | K | Pol282 | Prostorové čidlo teploty, montáž na stěnu, měřicí prvek Pt1000, rozsah měření 0 až 80°C, krytí IP54 | ks | 1 |  | 0 |  |  | základní |  | 0 | 0 | 0 | 0 | 0 | 4 | K | 2 | ROZPOCET | 0 | 0 | 0 | 0 | 0 | 1 | 0 | 4 | 42
| PP |  | Prostorové čidlo teploty, montáž na stěnu, měřicí prvek Pt1000, rozsah měření 0 až 80°C, krytí IP54 | [14 empty] | PP | 2
| P |  | Poznámka k položce: dodávks, montáž, připojení | [14 empty] | P | 2
22 | K | Pol283 | Snímač zaplavení, s reléovým výstupem, montáž na DIN lištu, výstup OUT E, relé, napájení 24V DC nebo 24V AC + vodivostní sonda | ks | 1 |  | 0 |  |  | základní |  | 0 | 0 | 0 | 0 | 0 | 4 | K | 2 | ROZPOCET | 0 | 0 | 0 | 0 | 0 | 1 | 0 | 4 | 44
| PP |  | Snímač zaplavení, s reléovým výstupem, montáž na DIN lištu, výstup OUT E, relé, napájení 24V DC nebo 24V AC + vodivostní sonda | [14 empty] | PP | 2
| P |  | Poznámka k položce: dodávks, montáž, připojení | [14 empty] | P | 2
23 | K | Pol284 | Hřibové tlačítko červené s aretací v plastové skříni, kontakty 1/1, 24V, tlačítko s ochranným krytem - sklem proti nahodilé manipulaci | ks | 1 |  | 0 |  |  | základní |  | 0 | 0 | 0 | 0 | 0 | 4 | K | 2 | ROZPOCET | 0 | 0 | 0 | 0 | 0 | 1 | 0 | 4 | 46
| PP |  | Hřibové tlačítko červené s aretací v plastové skříni, kontakty 1/1, 24V, tlačítko s ochranným krytem - sklem proti nahodilé manipulaci | [14 empty] | PP | 2
| P |  | Poznámka k položce: dodávks, montáž, připojení | [14 empty] | P | 2
| D | D10 | Regulace v místnostech (fan-coily, podlahové topení) |  |  |  | 0 |  |  |  |  | 0 |  | 0 |  | 0 | 1 | D | 0 | ROZPOCET | [6 empty] | 0
| D | D11 | Fan-coil jednotky |  |  |  | 0 |  |  |  |  | 0 |  | 0 |  | 0 | 1 | D | 1 | ROZPOCET | [6 empty] | 0
24 | K | Pol285 | Nástěnný fan-coil s EC motorem - Qchl=1,6kW - spád vody 10/16°C - uzavírací ventil se servopohonem 24V AC - napájení 230V/50W - ovládání pomocí BMS - otáčky 0-10V, ovládání ventilu - napájení zajistí profese elektroinstalace | ks | 6 |  | 0 |  |  | základní |  | 0 | 0 | 0 | 0 | 0 | 4 | K | 2 | ROZPOCET | 0 | 0 | 0 | 0 | 0 | 1 | 0 | 4 | 48
| PP |  | Nástěnný fan-coil s EC motorem - Qchl=1,6kW - spád vody 10/16°C - uzavírací ventil se servopohonem 24V AC - napájení 230V/50W - ovládání pomocí BMS - otáčky 0-10V, ovládání ventilu - napájení zajistí profese elektroinstalace | [14 empty] | PP | 2
| P |  | Poznámka k položce: připojení | [14 empty] | P | 2
25 | K | Pol286 | Nástěnný fan-coil s EC motorem - Qchl=2,3kW - spád vody 10/16°C - uzavírací ventil se servopohonem 24V AC - napájení 230V/50W - ovládání pomocí BMS - otáčky 0-10V, ovládání ventilu - napájení zajistí profese elektroinstalace | ks | 6 |  | 0 |  |  | základní |  | 0 | 0 | 0 | 0 | 0 | 4 | K | 2 | ROZPOCET | 0 | 0 | 0 | 0 | 0 | 1 | 0 | 4 | 50
| PP |  | Nástěnný fan-coil s EC motorem - Qchl=2,3kW - spád vody 10/16°C - uzavírací ventil se servopohonem 24V AC - napájení 230V/50W - ovládání pomocí BMS - otáčky 0-10V, ovládání ventilu - napájení zajistí profese elektroinstalace | [14 empty] | PP | 2
| P |  | Poznámka k položce: připojení | [14 empty] | P | 2
| D | D12 | Okruhy podlahového vytápění |  |  |  | 0 |  |  |  |  | 0 |  | 0 |  | 0 | 1 | D | 1 | ROZPOCET | [6 empty] | 0
26 | K | Pol287 | Termoelektrický pohon ventilu podlahového vytápění, M30x1,5, napájení 24V AC, ovládání otevř.-zavř. | ks | 35 |  | 0 |  |  | základní |  | 0 | 0 | 0 | 0 | 0 | 4 | K | 2 | ROZPOCET | 0 | 0 | 0 | 0 | 0 | 1 | 0 | 4 | 52
| PP |  | Termoelektrický pohon ventilu podlahového vytápění, M30x1,5, napájení 24V AC, ovládání otevř.-zavř. | [14 empty] | PP | 2
| P |  | Poznámka k položce: montáž, připojení | [14 empty] | P | 2
| D | D13 | Periferie |  |  |  | 0 |  |  |  |  | 0 |  | 0 |  | 0 | 1 | D | 1 | ROZPOCET | [6 empty] | 0
27 | K | Pol288 | Prostorové čidlo teploty, montáž na stěnu, měřicí prvek Pt1000, rozsah měření 0 až 80°C, krytí IP30 | ks | 4 |  | 0 |  |  | základní |  | 0 | 0 | 0 | 0 | 0 | 4 | K | 2 | ROZPOCET | 0 | 0 | 0 | 0 | 0 | 1 | 0 | 4 | 54
| PP |  | Prostorové čidlo teploty, montáž na stěnu, měřicí prvek Pt1000, rozsah měření 0 až 80°C, krytí IP30 | [14 empty] | PP | 2
| P |  | Poznámka k položce: dodávks, montáž, připojení | [14 empty] | P | 2
| D | D14 | Regulátory |  |  |  | 0 |  |  |  |  | 0 |  | 0 |  | 0 | 1 | D | 1 | ROZPOCET | [6 empty] | 0
28 | K | Pol289 | Kompaktní pokojový regulátor, 1x DO SSR, 1xAI, integrované čidlo teploty, napájení 24V AC, 2x komunikace RS485 - Modbus, provedení bez displeje | ks | 4 |  | 0 |  |  | základní |  | 0 | 0 | 0 | 0 | 0 | 4 | K | 2 | ROZPOCET | 0 | 0 | 0 | 0 | 0 | 1 | 0 | 4 | 56
| PP |  | Kompaktní pokojový regulátor, 1x DO SSR, 1xAI, integrované čidlo teploty, napájení 24V AC, 2x komunikace RS485 - Modbus, provedení bez displeje | [14 empty] | PP | 2
| P |  | Poznámka k položce: dodávks, montáž, připojení | [14 empty] | P | 2
29 | K | Pol290 | Pokojový kompaktní regulátor, 1xDO, 2xAO, 1xDI, napájení 24V AC, 2x komunikace RS485 - Modbus | ks | 5 |  | 0 |  |  | základní |  | 0 | 0 | 0 | 0 | 0 | 4 | K | 2 | ROZPOCET | 0 | 0 | 0 | 0 | 0 | 1 | 0 | 4 | 58
| PP |  | Pokojový kompaktní regulátor, 1xDO, 2xAO, 1xDI, napájení 24V AC, 2x komunikace RS485 - Modbus | [14 empty] | PP | 2
| P |  | Poznámka k položce: dodávks, montáž, připojení | [14 empty] | P | 2
30 | K | Pol291 | Pokojový kompaktní regulátor, 1xDO, 1xAO, 1xDI, napájení 24V AC, 2x komunikace RS485 - Modbus | ks | 2 |  | 0 |  |  | základní |  | 0 | 0 | 0 | 0 | 0 | 4 | K | 2 | ROZPOCET | 0 | 0 | 0 | 0 | 0 | 1 | 0 | 4 | 60
| PP |  | Pokojový kompaktní regulátor, 1xDO, 1xAO, 1xDI, napájení 24V AC, 2x komunikace RS485 - Modbus | [14 empty] | PP | 2
| P |  | Poznámka k položce: dodávks, montáž, připojení | [14 empty] | P | 2
31 | K | Pol292 | Plastová skříňka pro umístění regulátoru včetně výbavy - svorky, průchodky atd., rozměry dle dodaného regulátoru | ks | 7 |  | 0 |  |  | základní |  | 0 | 0 | 0 | 0 | 0 | 4 | K | 2 | ROZPOCET | 0 | 0 | 0 | 0 | 0 | 1 | 0 | 4 | 62
| PP |  | Plastová skříňka pro umístění regulátoru včetně výbavy - svorky, průchodky atd., rozměry dle dodaného regulátoru | [14 empty] | PP | 2
| P |  | Poznámka k položce: dodávks, montáž, připojení | [14 empty] | P | 2
| D | D15 | Ovladače |  |  |  | 0 |  |  |  |  | 0 |  | 0 |  | 0 | 1 | D | 1 | ROZPOCET | [6 empty] | 0
32 | K | Pol293 | Komunikativní pokojový ovladač s čidlem teploty, LCD displej, otočný knoflík s tlačítkem, přepínání a indikace stavů, napájení 24V AC, komunikace Modbus | ks | 7 |  | 0 |  |  | základní |  | 0 | 0 | 0 | 0 | 0 | 4 | K | 2 | ROZPOCET | 0 | 0 | 0 | 0 | 0 | 1 | 0 | 4 | 64
| PP |  | Komunikativní pokojový ovladač s čidlem teploty, LCD displej, otočný knoflík s tlačítkem, přepínání a indikace stavů, napájení 24V AC, komunikace Modbus | [14 empty] | PP | 2
| P |  | Poznámka k položce: dodávks, montáž, připojení | [14 empty] | P | 2
| D | D16 | Okenní kontakty |  |  |  | 0 |  |  |  |  | 0 |  | 0 |  | 0 | 1 | D | 1 | ROZPOCET | [6 empty] | 0
33 | K | Pol294 | Okenní magnetický kontakt | ks | 48 |  | 0 |  |  | základní |  | 0 | 0 | 0 | 0 | 0 | 4 | K | 2 | ROZPOCET | 0 | 0 | 0 | 0 | 0 | 1 | 0 | 4 | 66
| PP |  | Okenní magnetický kontakt | [14 empty] | PP | 2
| P |  | Poznámka k položce: připojení | [14 empty] | P | 2
| D | D18 | Rozvaděč MR4 |  |  |  | 0 |  |  |  |  | 0 |  | 0 |  | 0 | 1 | D | 0 | ROZPOCET | [6 empty] | 0
34 | K | Pol295 | Oceloplechový skříňový rozvaděč, rozměry 2000x800x300, se soklovým podstavcem, včetně kompletní vnitřní výbavy | ks | 1 |  | 0 |  |  | základní |  | 0 | 0 | 0 | 0 | 0 | 4 | K | 1 | ROZPOCET | 0 | 0 | 0 | 0 | 0 | 1 | 0 | 4 | 68
| PP |  | Oceloplechový skříňový rozvaděč, rozměry 2000x800x300, se soklovým podstavcem, včetně kompletní vnitřní výbavy | [14 empty] | PP | 1
| P |  | Poznámka k položce: dodávks, montáž, připojení | [14 empty] | P | 1
35 | K | Pol296 | DDC, kombinovaný I/O modul s řídící deskou, bez displeje, Ethernet, 2xRS485, 2xRS232, včetně rozšiřujících modulů - 10xAI, 19xDI, 4xAO, 13xDO, integrace cca 270 Modbus adres (6x VZT jednotka, regulace TČ, regulace teplot v místnostech (ovladače, regulátor | ks | 1 |  | 0 |  |  | základní |  | 0 | 0 | 0 | 0 | 0 | 4 | K | 1 | ROZPOCET | 0 | 0 | 0 | 0 | 0 | 1 | 0 | 4 | 70
| PP |  | DDC, kombinovaný I/O modul s řídící deskou, bez displeje, Ethernet, 2xRS485, 2xRS232, včetně rozšiřujících modulů - 10xAI, 19xDI, 4xAO, 13xDO, integrace cca 270 Modbus adres (6x VZT jednotka, regulace TČ, regulace teplot v místnostech (ovladače, regulátory atd.) | [14 empty] | PP | 1
| P |  | Poznámka k položce: dodávks, montáž, připojení | [14 empty] | P | 1
36 | K | Pol297 | Grafický terminál s dotykovou obrazovkou, displej 7“, 800x480, Ethernet, 2xRS485 | ks | 1 |  | 0 |  |  | základní |  | 0 | 0 | 0 | 0 | 0 | 4 | K | 1 | ROZPOCET | 0 | 0 | 0 | 0 | 0 | 1 | 0 | 4 | 72
| PP |  | Grafický terminál s dotykovou obrazovkou, displej 7“, 800x480, Ethernet, 2xRS485 | [14 empty] | PP | 1
| P |  | Poznámka k položce: dodávks, montáž, připojení | [14 empty] | P | 1
37 | K | Pol298 | Převodník RS232/RS485 | ks | 2 |  | 0 |  |  | základní |  | 0 | 0 | 0 | 0 | 0 | 4 | K | 1 | ROZPOCET | 0 | 0 | 0 | 0 | 0 | 1 | 0 | 4 | 74
| PP |  | Převodník RS232/RS485 | [14 empty] | PP | 1
| P |  | Poznámka k položce: dodávks, montáž, připojení | [14 empty] | P | 1
38 | K | Pol299 | Ethernet switch, 8 portů | ks | 1 |  | 0 |  |  | základní |  | 0 | 0 | 0 | 0 | 0 | 4 | K | 1 | ROZPOCET | 0 | 0 | 0 | 0 | 0 | 1 | 0 | 4 | 76
| PP |  | Ethernet switch, 8 portů | [14 empty] | PP | 1
| P |  | Poznámka k položce: dodávks, montáž, připojení | [14 empty] | P | 1
| D | D19 | Dispečerské pracoviště |  |  |  | 0 |  |  |  |  | 0 |  | 0 |  | 0 | 1 | D | 0 | ROZPOCET | [6 empty] | 0
39 | K | Pol300 | Stávající dispečerské pracoviště, případné rozšíření licence | ks | 1 |  | 0 |  |  | základní |  | 0 | 0 | 0 | 0 | 0 | 4 | K | 1 | ROZPOCET | 0 | 0 | 0 | 0 | 0 | 1 | 0 | 4 | 78
| PP |  | Stávající dispečerské pracoviště, případné rozšíření licence | [14 empty] | PP | 1
| P |  | Poznámka k položce: dodávka | [14 empty] | P | 1
| D | D20 | Elektroinstalační materiál a stavební přípomoce |  |  |  | 0 |  |  |  |  | 0 |  | 0 |  | 0 | 1 | D | 0 | ROZPOCET | [6 empty] | 0
40 | K | Pol301 | Drátěný žlab 100x50 včetně příslušenství (spojky, držáky…) | m | 20 |  | 0 |  |  | základní |  | 0 | 0 | 0 | 0 | 0 | 4 | K | 1 | ROZPOCET | 0 | 0 | 0 | 0 | 0 | 1 | 0 | 4 | 80
| PP |  | Drátěný žlab 100x50 včetně příslušenství (spojky, držáky…) | [14 empty] | PP | 1
41 | K | Pol302 | Drátěný žlab 50x50 včetně příslušenství (spojky, držáky…) | m | 10 |  | 0 |  |  | základní |  | 0 | 0 | 0 | 0 | 0 | 4 | K | 1 | ROZPOCET | 0 | 0 | 0 | 0 | 0 | 1 | 0 | 4 | 82
| PP |  | Drátěný žlab 50x50 včetně příslušenství (spojky, držáky…) | [14 empty] | PP | 1
42 | K | Pol303 | PVC trubka pevná DN40 vč. příchytek a spojek, uložení do podlahy | m | 150 |  | 0 |  |  | základní |  | 0 | 0 | 0 | 0 | 0 | 4 | K | 1 | ROZPOCET | 0 | 0 | 0 | 0 | 0 | 1 | 0 | 4 | 84
| PP |  | PVC trubka pevná DN40 vč. příchytek a spojek, uložení do podlahy | [14 empty] | PP | 1
43 | K | Pol304 | PVC trubka pevná DN32 vč. příchytek a spojek, uložení do podlahy | m | 150 |  | 0 |  |  | základní |  | 0 | 0 | 0 | 0 | 0 | 4 | K | 1 | ROZPOCET | 0 | 0 | 0 | 0 | 0 | 1 | 0 | 4 | 86
| PP |  | PVC trubka pevná DN32 vč. příchytek a spojek, uložení do podlahy | [14 empty] | PP | 1
44 | K | Pol305 | PVC trubka pevná DN25 vč. příchytek a spojek | m | 100 |  | 0 |  |  | základní |  | 0 | 0 | 0 | 0 | 0 | 4 | K | 1 | ROZPOCET | 0 | 0 | 0 | 0 | 0 | 1 | 0 | 4 | 88
| PP |  | PVC trubka pevná DN25 vč. příchytek a spojek | [14 empty] | PP | 1
45 | K | Pol306 | PVC trubka ohebná DN25 vč. příchytek | m | 30 |  | 0 |  |  | základní |  | 0 | 0 | 0 | 0 | 0 | 4 | K | 1 | ROZPOCET | 0 | 0 | 0 | 0 | 0 | 1 | 0 | 4 | 90
| PP |  | PVC trubka ohebná DN25 vč. příchytek | [14 empty] | PP | 1
46 | K | Pol307 | PVC žlab 40x40 | m | 20 |  | 0 |  |  | základní |  | 0 | 0 | 0 | 0 | 0 | 4 | K | 1 | ROZPOCET | 0 | 0 | 0 | 0 | 0 | 1 | 0 | 4 | 92
| PP |  | PVC žlab 40x40 | [14 empty] | PP | 1
47 | K | Pol308 | PVC žlab 40x20 | m | 20 |  | 0 |  |  | základní |  | 0 | 0 | 0 | 0 | 0 | 4 | K | 1 | ROZPOCET | 0 | 0 | 0 | 0 | 0 | 1 | 0 | 4 | 94
| PP |  | PVC žlab 40x20 | [14 empty] | PP | 1
48 | K | Pol309 | Kabelové štítky plastové s popisem kabelu včetně upevnění na kabel | ks | 170 |  | 0 |  |  | základní |  | 0 | 0 | 0 | 0 | 0 | 4 | K | 1 | ROZPOCET | 0 | 0 | 0 | 0 | 0 | 1 | 0 | 4 | 96
| PP |  | Kabelové štítky plastové s popisem kabelu včetně upevnění na kabel | [14 empty] | PP | 1
49 | K | Pol310 | Montážní příslušenství (krabice, svorky, pásky, průchodky, šrouby atd.) - sada | ks | 1 |  | 0 |  |  | základní |  | 0 | 0 | 0 | 0 | 0 | 4 | K | 1 | ROZPOCET | 0 | 0 | 0 | 0 | 0 | 1 | 0 | 4 | 98
| PP |  | Montážní příslušenství (krabice, svorky, pásky, průchodky, šrouby atd.) - sada | [14 empty] | PP | 1
50 | K | Pol311 | Protipožární kabelové ucpávky - dle PBŘ | ks | 15 |  | 0 |  |  | základní |  | 0 | 0 | 0 | 0 | 0 | 4 | K | 1 | ROZPOCET | 0 | 0 | 0 | 0 | 0 | 1 | 0 | 4 | 100
| PP |  | Protipožární kabelové ucpávky - dle PBŘ | [14 empty] | PP | 1
| D | D21 | Kabely |  |  |  | 0 |  |  |  |  | 0 |  | 0 |  | 0 | 1 | D | 0 | ROZPOCET | [6 empty] | 0
51 | K | Pol312 | JYTY 2Dx1 | m | 85 |  | 0 |  |  | základní |  | 0 | 0 | 0 | 0 | 0 | 4 | K | 1 | ROZPOCET | 0 | 0 | 0 | 0 | 0 | 1 | 0 | 4 | 102
| PP |  | JYTY 2Dx1 | [14 empty] | PP | 1
52 | K | Pol313 | JYTY 4Dx1 | m | 20 |  | 0 |  |  | základní |  | 0 | 0 | 0 | 0 | 0 | 4 | K | 1 | ROZPOCET | 0 | 0 | 0 | 0 | 0 | 1 | 0 | 4 | 104
| PP |  | JYTY 4Dx1 | [14 empty] | PP | 1
53 | K | Pol314 | JY(St)Y 2x2x0,8 | m | 15 |  | 0 |  |  | základní |  | 0 | 0 | 0 | 0 | 0 | 4 | K | 1 | ROZPOCET | 0 | 0 | 0 | 0 | 0 | 1 | 0 | 4 | 106
| PP |  | JY(St)Y 2x2x0,8 | [14 empty] | PP | 1
54 | K | Pol315 | JY(St)Y 4x2x0,8 | m | 45 |  | 0 |  |  | základní |  | 0 | 0 | 0 | 0 | 0 | 4 | K | 1 | ROZPOCET | 0 | 0 | 0 | 0 | 0 | 1 | 0 | 4 | 108
| PP |  | JY(St)Y 4x2x0,8 | [14 empty] | PP | 1
55 | K | Pol316 | CYKY 3Jx1,5 | m | 35 |  | 0 |  |  | základní |  | 0 | 0 | 0 | 0 | 0 | 4 | K | 1 | ROZPOCET | 0 | 0 | 0 | 0 | 0 | 1 | 0 | 4 | 110
| PP |  | CYKY 3Jx1,5 | [14 empty] | PP | 1
56 | K | Pol317 | CYKY 5Jx1,5 | m | 20 |  | 0 |  |  | základní |  | 0 | 0 | 0 | 0 | 0 | 4 | K | 1 | ROZPOCET | 0 | 0 | 0 | 0 | 0 | 1 | 0 | 4 | 112
| PP |  | CYKY 5Jx1,5 | [14 empty] | PP | 1
57 | K | Pol318 | CXKH-R 3x1,5 | m | 55 |  | 0 |  |  | základní |  | 0 | 0 | 0 | 0 | 0 | 4 | K | 1 | ROZPOCET | 0 | 0 | 0 | 0 | 0 | 1 | 0 | 4 | 114
| PP |  | CXKH-R 3x1,5 | [14 empty] | PP | 1
58 | K | Pol319 | CXKH-R 3x2,5 | m | 55 |  | 0 |  |  | základní |  | 0 | 0 | 0 | 0 | 0 | 4 | K | 1 | ROZPOCET | 0 | 0 | 0 | 0 | 0 | 1 | 0 | 4 | 116
| PP |  | CXKH-R 3x2,5 | [14 empty] | PP | 1
59 | K | Pol320 | CXKH-R 5x2,5 | m | 55 |  | 0 |  |  | základní |  | 0 | 0 | 0 | 0 | 0 | 4 | K | 1 | ROZPOCET | 0 | 0 | 0 | 0 | 0 | 1 | 0 | 4 | 118
| PP |  | CXKH-R 5x2,5 | [14 empty] | PP | 1
60 | K | Pol321 | CXKH-V-O 3x2,5 | m | 350 |  | 0 |  |  | základní |  | 0 | 0 | 0 | 0 | 0 | 4 | K | 1 | ROZPOCET | 0 | 0 | 0 | 0 | 0 | 1 | 0 | 4 | 120
| PP |  | CXKH-V-O 3x2,5 | [14 empty] | PP | 1
61 | K | Pol322 | J-H(St)H 1x2x0,8 | m | 1080 |  | 0 |  |  | základní |  | 0 | 0 | 0 | 0 | 0 | 4 | K | 1 | ROZPOCET | 0 | 0 | 0 | 0 | 0 | 1 | 0 | 4 | 122
| PP |  | J-H(St)H 1x2x0,8 | [14 empty] | PP | 1
62 | K | Pol323 | J-H(St)H 2x2x0,8 | m | 510 |  | 0 |  |  | základní |  | 0 | 0 | 0 | 0 | 0 | 4 | K | 1 | ROZPOCET | 0 | 0 | 0 | 0 | 0 | 1 | 0 | 4 | 124
| PP |  | J-H(St)H 2x2x0,8 | [14 empty] | PP | 1
63 | K | Pol324 | UTP CAT5e | m | 5 |  | 0 |  |  | základní |  | 0 | 0 | 0 | 0 | 0 | 4 | K | 1 | ROZPOCET | 0 | 0 | 0 | 0 | 0 | 1 | 0 | 4 | 126
| PP |  | UTP CAT5e | [14 empty] | PP | 1
64 | K | Pol325 | CYA6 žz | m | 20 |  | 0 |  |  | základní |  | 0 | 0 | 0 | 0 | 0 | 4 | K | 1 | ROZPOCET | 0 | 0 | 0 | 0 | 0 | 1 | 0 | 4 | 128
| PP |  | CYA6 žz | [14 empty] | PP | 1
| D | D22 | Služby |  |  |  | 0 |  |  |  |  | 0 |  | 0 |  | 0 | 1 | D | 0 | ROZPOCET | [6 empty] | 0
65 | K | Pol326 | Projekt skutečného provedení | ks | 1 |  | 0 |  |  | základní |  | 0 | 0 | 0 | 0 | 0 | 4 | K | 1 | ROZPOCET | 0 | 0 | 0 | 0 | 0 | 1 | 0 | 4 | 130
| PP |  | Projekt skutečného provedení | [14 empty] | PP | 1
66 | K | Pol327 | Výrobní dokumentace rozvaděče | ks | 1 |  | 0 |  |  | základní |  | 0 | 0 | 0 | 0 | 0 | 4 | K | 1 | ROZPOCET | 0 | 0 | 0 | 0 | 0 | 1 | 0 | 4 | 132
| PP |  | Výrobní dokumentace rozvaděče | [14 empty] | PP | 1
67 | K | Pol328 | SW - datové body regulátorů (cca 50 datových bodů) | ks | 1 |  | 0 |  |  | základní |  | 0 | 0 | 0 | 0 | 0 | 4 | K | 1 | ROZPOCET | 0 | 0 | 0 | 0 | 0 | 1 | 0 | 4 | 134
| PP |  | SW - datové body regulátorů (cca 50 datových bodů) | [14 empty] | PP | 1
68 | K | Pol329 | SW - pro grafický ovládací panel na rozvaděči | ks | 1 |  | 0 |  |  | základní |  | 0 | 0 | 0 | 0 | 0 | 4 | K | 1 | ROZPOCET | 0 | 0 | 0 | 0 | 0 | 1 | 0 | 4 | 136
| PP |  | SW - pro grafický ovládací panel na rozvaděči | [14 empty] | PP | 1
69 | K | Pol330 | SW - regulace teploty v místnostech objektu (Modbus RTU) | ks | 1 |  | 0 |  |  | základní |  | 0 | 0 | 0 | 0 | 0 | 4 | K | 1 | ROZPOCET | 0 | 0 | 0 | 0 | 0 | 1 | 0 | 4 | 138
| PP |  | SW - regulace teploty v místnostech objektu (Modbus RTU) | [14 empty] | PP | 1
70 | K | Pol331 | SW - integrace VZT jednotek (Modbus) | ks | 6 |  | 0 |  |  | základní |  | 0 | 0 | 0 | 0 | 0 | 4 | K | 1 | ROZPOCET | 0 | 0 | 0 | 0 | 0 | 1 | 0 | 4 | 140
| PP |  | SW - integrace VZT jednotek (Modbus) | [14 empty] | PP | 1
71 | K | Pol332 | SW - integrace regulace tepelných čerpadel (Modbus) | ks | 2 |  | 0 |  |  | základní |  | 0 | 0 | 0 | 0 | 0 | 4 | K | 1 | ROZPOCET | 0 | 0 | 0 | 0 | 0 | 1 | 0 | 4 | 142
| PP |  | SW - integrace regulace tepelných čerpadel (Modbus) | [14 empty] | PP | 1
72 | K | Pol333 | SW - rozšíření stávající vizualizace na dispečerském pracovišti - datové body + grafika nových technologií | ks | 1 |  | 0 |  |  | základní |  | 0 | 0 | 0 | 0 | 0 | 4 | K | 1 | ROZPOCET | 0 | 0 | 0 | 0 | 0 | 1 | 0 | 4 | 144
| PP |  | SW - rozšíření stávající vizualizace na dispečerském pracovišti - datové body + grafika nových technologií | [14 empty] | PP | 1
73 | K | Pol334 | Regulace a zprovoznění tepelných čerpadel vč. koordinace a asistence s dodavatelem | ks | 2 |  | 0 |  |  | základní |  | 0 | 0 | 0 | 0 | 0 | 4 | K | 1 | ROZPOCET | 0 | 0 | 0 | 0 | 0 | 1 | 0 | 4 | 146
| PP |  | Regulace a zprovoznění tepelných čerpadel vč. koordinace a asistence s dodavatelem | [14 empty] | PP | 1
74 | K | Pol335 | Montážní práce | ks | 1 |  | 0 |  |  | základní |  | 0 | 0 | 0 | 0 | 0 | 4 | K | 1 | ROZPOCET | 0 | 0 | 0 | 0 | 0 | 1 | 0 | 4 | 148
| PP |  | Montážní práce | [14 empty] | PP | 1
75 | K | Pol336 | Výchozí revize el. zařízení | ks | 1 |  | 0 |  |  | základní |  | 0 | 0 | 0 | 0 | 0 | 4 | K | 1 | ROZPOCET | 0 | 0 | 0 | 0 | 0 | 1 | 0 | 4 | 150
| PP |  | Výchozí revize el. zařízení | [14 empty] | PP | 1
76 | K | Pol337 | Uvedení do provozu, zaregulování | ks | 1 |  | 0 |  |  | základní |  | 0 | 0 | 0 | 0 | 0 | 4 | K | 1 | ROZPOCET | 0 | 0 | 0 | 0 | 0 | 1 | 0 | 4 | 152
| PP |  | Uvedení do provozu, zaregulování | [14 empty] | PP | 1
77 | K | Pol338 | Komplexní zkoušky | ks | 1 |  | 0 |  |  | základní |  | 0 | 0 | 0 | 0 | 0 | 4 | K | 1 | ROZPOCET | 0 | 0 | 0 | 0 | 0 | 1 | 0 | 4 | 154
| PP |  | Komplexní zkoušky | [14 empty] | PP | 1
78 | K | Pol339 | Koordinace s ostatními profesemi | ks | 1 |  | 0 |  |  | základní |  | 0 | 0 | 0 | 0 | 0 | 4 | K | 1 | ROZPOCET | 0 | 0 | 0 | 0 | 0 | 1 | 0 | 4 | 156
| PP |  | Koordinace s ostatními profesemi | [14 empty] | PP | 1
79 | K | Pol340 | Návody k obsluze | ks | 1 |  | 0 |  |  | základní |  | 0 | 0 | 0 | 0 | 0 | 4 | K | 1 | ROZPOCET | 0 | 0 | 0 | 0 | 0 | 1 | 0 | 4 | 158
| PP |  | Návody k obsluze | [14 empty] | PP | 1
80 | K | Pol341 | Zaškolení obsluhy | ks | 1 |  | 0 |  |  | základní |  | 0 | 0 | 0 | 0 | 0 | 4 | K | 1 | ROZPOCET | 0 | 0 | 0 | 0 | 0 | 1 | 0 | 4 | 160
| PP |  | Zaškolení obsluhy | [14 empty] | PP | 1

## VN a ON - Vedlejší náklad...
{a6b08a02-67bb-408f-bed9-f2fda6d9cc39}
2
| KRYCÍ LIST SOUPISU PRACÍ | [7 empty] | v --- níže se nacházejí doplnkové a pomocné údaje k sestavám --- v | [8 empty] | False
Stavba:
Gymnázium Jihlava - vestavba učeben v půdním prostoru
Objekt:
VN a ON - Vedlejší náklady a ostatní náklady
| KSO: |  |  |  |  | CC-CZ:
| Místo: |  | Jihlava |  |  | Datum: | 26. 1. 2025
| Zadavatel: |  |  |  |  | IČ: | 70890749
|  | Kraj Vysočina, Žižkova 57/1882, 586 01 Jihlava |  |  |  | DIČ: | CZ70890749
| Účastník: |  |  |  |  | IČ: | Vyplň údaj
|  | Vyplň údaj |  |  |  | DIČ: | Vyplň údaj
| Projektant: |  |  |  |  | IČ: | 25558692
|  | ARTPROJEKT JIHLAVA, spol. s r.o., 586 01 Jihlava |  |  |  | DIČ: | CZ25558692
| Zpracovatel: |  |  |  |  | IČ:
DIČ:
Poznámka:
Soupis prací je sestaven s využitím Cenové soustavy ÚRS. Položky, které pochází z této cenové soustavy, jsou ve sloupci 'Cenová soustava' označeny popisem 'CS ÚRS' a úrovní příslušného kalendářního pololetí. Veškeré další informace vymezující popis a podmínky použití těchto položek z Cenové soustavy, které nejsou uvedeny přímo v soupisu prací, jsou neomezeně dálkově k dispozici na webu podminky.urs.cz.
| Cena bez DPH | [5 empty] | 0
|  |  | Základ daně |  |  | Sazba daně | Výše daně
| DPH | základní | 0 |  |  | 21% | 0
|  | snížená | 0 |  |  | 12% | 0
|  | zákl. přenesená | 0 |  |  | 21% | 0
|  | sníž. přenesená | 0 |  |  | 12% | 0
|  | nulová | 0 |  |  | 0% | 0
| Cena s DPH |  |  | v | CZK |  | 0
REKAPITULACE ČLENĚNÍ SOUPISU PRACÍ
Stavba:
Gymnázium Jihlava - vestavba učeben v půdním prostoru
Objekt:
VN a ON - Vedlejší náklady a ostatní náklady
Místo: |  |  | Jihlava |  |  | Datum: | 26. 1. 2025
Zadavatel: |  |  | Kraj Vysočina, Žižkova 57/1882, 586 01 Jihlava |  |  | Projektant: | ARTPROJEKT JIHLAVA, spol. s r.o., 586 01 Jihlava
Účastník: |  |  | Vyplň údaj |  |  | Zpracovatel:
Kód dílu - Popis | [6 empty] | Cena celkem [CZK]
Náklady stavby celkem | [6 empty] | 0 | [11 empty] | -1
| VRN - Vedlejší rozpočtové náklady | [5 empty] | 0
| VRN1 - Průzkumné, geodetické a projektové práce | [5 empty] | 0
| VRN2 - Příprava staveniště | [5 empty] | 0
| VRN3 - Zařízení staveniště | [5 empty] | 0
| VRN4 - Inženýrská činnost | [5 empty] | 0
| VRN5 - Finanční náklady | [5 empty] | 0
| VRN9 - Ostatní náklady | [5 empty] | 0
SOUPIS PRACÍ
Stavba:
Gymnázium Jihlava - vestavba učeben v půdním prostoru
Objekt:
VN a ON - Vedlejší náklady a ostatní náklady
Místo: |  |  | Jihlava |  |  | Datum: | 26. 1. 2025
Zadavatel: |  |  | Kraj Vysočina, Žižkova 57/1882, 586 01 Jihlava |  |  | Projektant: | ARTPROJEKT JIHLAVA, spol. s r.o., 586 01 Jihlava
Účastník: |  |  | Vyplň údaj |  |  | Zpracovatel:
PČ | Typ | Kód | Popis | MJ | Množství | J.cena [CZK] | Cena celkem [CZK] | Cenová soustava |  | DPH | J. Nh [h] | Nh celkem [h] | J. hmotnost [t] | Hmotnost celkem [t] | J. suť [t] | Suť Celkem [t]
Náklady soupisu celkem | [6 empty] | 0 |  |  |  |  | 0 |  | 0 |  | 0 |  | D | -1 | [10 empty] | 0
| D | VRN | Vedlejší rozpočtové náklady |  |  |  | 0 |  |  |  |  | 0 |  | 0 |  | 0 | 5 | D | 0 |  |  |  | ROZPOCET | [6 empty] | 0
| D | VRN1 | Průzkumné, geodetické a projektové práce |  |  |  | 0 |  |  |  |  | 0 |  | 0 |  | 0 | 5 | D | 1 |  |  |  | ROZPOCET | [6 empty] | 0
1 | K | 1 | Vytyčení stávajících inženýrských sítí v místě stavby | soubor | 1 |  | 0 |  |  | základní |  | 0 | 0 | 0 | 0 | 0 | 1024 | K | 2 |  |  |  | ROZPOCET | 0 | 0 | 0 | 0 | 0 | 1 | 0 | 1024 | -1357265925
| PP |  | Zaměření (vytyčení) všech stávajících inženýrských sítí v místě stavby před jejím započetím (vytyčení provede správce či majitel vytyčovaných sítí na náklady zhotovitele) včetně vyhotovení originálu protokolu o vytyčení | [14 empty] | PP | 2
| VV |  | "viz popis položky, projektová dokumentace, zadavací dokumentace, apod." 1 |  | 1 | [12 empty] | VV | 2 | 2 | True | 0 | ROZPOCET
| VV |  | Součet |  | 1 | [12 empty] | VV | 2 | 4 | True | 1 | ROZPOCET
2 | K | 2 | Vytyčení všech stavebních a inženýrských objektů stavby | soubor | 1 |  | 0 |  |  | základní |  | 0 | 0 | 0 | 0 | 0 | 1024 | K | 2 |  |  |  | ROZPOCET | 0 | 0 | 0 | 0 | 0 | 1 | 0 | 1024 | -1328310854
| PP |  | Do této položky patří : 1) vytyčovací práce pro navržené inženýrské sítě - polohové a výškopisné vytyčení navržených inženýrských sítí (včetně vyhotovení protokolu o vytyčení) a stavebních objektů | [14 empty] | PP | 2
| VV |  | "viz popis položky, projektová dokumentace, zadavací dokumentace, apod." 1 |  | 1 | [12 empty] | VV | 2 | 2 | True | 0 | ROZPOCET
| VV |  | Součet |  | 1 | [12 empty] | VV | 2 | 4 | True | 1 | ROZPOCET
3 | K | 3 | Geodetické práce | soubor | 1 |  | 0 |  |  | základní |  | 0 | 0 | 0 | 0 | 0 | 1024 | K | 2 |  |  |  | ROZPOCET | 0 | 0 | 0 | 0 | 0 | 1 | 0 | 1024 | -1307682230
| PP |  | Základní rozdělení průvodních činností a nákladů průzkumné geodetické a projektové práce. Do této položky patří : 1) geodetické zaměření skutečného provedení a zpracování dokumentace skutečného provedení stavby pro všechny stavební a inženýrské objekty včetně přípojek) 2) geometrický plán pro zápis stavby (všech stavebních objektů) do KN (týká se všech částí stavby, které podléhají zápisu do katastru nemovitostí) | [14 empty] | PP | 2
| VV |  | "viz popis položky, projektová dokumentace, zadavací dokumentace, apod." 1 |  | 1 | [12 empty] | VV | 2 | 2 | True | 0 | ROZPOCET
| VV |  | Součet |  | 1 | [12 empty] | VV | 2 | 4 | True | 1 | ROZPOCET
4 | K | 4 | Projektové práce | soubor | 1 |  | 0 |  |  | základní |  | 0 | 0 | 0 | 0 | 0 | 1024 | K | 2 |  |  |  | ROZPOCET | 0 | 0 | 0 | 0 | 0 | 1 | 0 | 1024 | 798392838
| PP |  | Do této položky patří : 1) náklady na vyhotovení dokumentace skutečného provedení stavby (dále jen DSP) a její předání objednateli v požadované formě a požadovaném počtu, přičemž za požadovaný počet se považují 3x tištěné paré a 1xelektronické paré, za požadovanou formu se považuje 3xtištěná podoba a 1xelektronická podoba ve formátu dwg+doc+xls a 1xelektronická podoba ve formátu pdf+doc+xls (zadavatel nebude poskytovat prováděcí projekt v jiné podobě než je poskytnut v rámci výběrového řízení), rozsah DSP musí odpovídat požadavkům vyhlášky na rozsah dokumentací v platném znění. Patří sem dokumentace skutečného provedení těch částí stavby, u kterých není rozpočtována samostatně 2) Dílenské výrobní a montážní dokumentace zámečnických výrobků a všech dalších výrobků PSV. 3) Podrobné realizační detaily hydroizolací střešního pláště 4) Realizační detaily osazování okenních otvorů včetně technologického postupu 5) Vypracování dokumentace lešení a jeho kotevního plánu | [14 empty] | PP | 2
| VV |  | "viz popis položky, projektová dokumentace, zadavací dokumentace, apod." 1 |  | 1 | [12 empty] | VV | 2 | 2 | True | 0 | ROZPOCET
| VV |  | Součet |  | 1 | [12 empty] | VV | 2 | 4 | True | 1 | ROZPOCET
| D | VRN2 | Příprava staveniště |  |  |  | 0 |  |  |  |  | 0 |  | 0 |  | 0 | 5 | D | 1 |  |  |  | ROZPOCET | [6 empty] | 0
5 | K | 5 | Příprava staveniště | soubor | 1 |  | 0 |  |  | základní |  | 0 | 0 | 0 | 0 | 0 | 1024 | K | 2 |  |  |  | ROZPOCET | 0 | 0 | 0 | 0 | 0 | 1 | 0 | 1024 | 1448500000
| PP |  | Základní rozdělení průvodních činností a nákladů příprava staveniště. Do této položky patří náklady spojené s účastí zhotovitele na předání a převzetí staveniště : 1) Předání a převzetí staveniště Do této položky patří náklady spojené s účastí zhotovitele na předání a převzetí staveniště. 2) Ochrana stávajících inženýrských sítí na staveništi Do této položky patří náklady na přezkoumání podkladů objednatel o stavu inženýrských sítí probíhajících staveništěm nebo dotčenými stavbou i mimo území staveniště, kontrola a vytýčení jejich skutečno trasy a provedení ochranných opatření pro zabezpečení stávajících inženýrských sítí.. 3) Dočasná dopravní opatření Náklady na vyhotovení návrhu a provedení dočasného dopravního značení po dobu stavby a zvláštního užívání komunikace, vč. projednání, odsouhlasení s dotčenými orgány a organizacemi a zajištění správních rozhodnutí, dodání dopravních značek a světelné signalizace, jejich rozmístění a přemísťování a jejich údržba v průběhu výstavby včetně následného odstranění, poplatky za správní řízení, splnění podmínek správních rozhodnutí a orgánu DOSS. 4) Užívání veřejných ploch a prostranství Do této položky patří náklady a poplatky spojené s užíváním veřejných ploch a prostranství, pokud jsou stavebními pracemi nebo souvisejícími činnostmi dotčeny, a to včetně užívání ploch v souvislosti s uložením stavebního materiálu nebo stavebního odpadu. 5) Bezpečnostní a hygienická opatření na staveništi Do této položky jsou zahrnuty náklady na ochranu staveniště před vstupem nepovolaných osob, včetně příslušného značení, náklady na oplocení staveniště či na jeho osvětlení, náklady na vypracování potřebné dokumentace pro provoz staveniště z hlediska požární ochrany (požární řád a poplachová směrnice) a z hlediska provozu staveniště (provozně dopravní řád) 6) Staveništní přípojka elektrické energie v rozsahu dle PD | [14 empty] | PP | 2
| VV |  | "viz popis položky, projektová dokumentace, zadavací dokumentace, apod." 1 |  | 1 | [12 empty] | VV | 2 | 2 | True | 0 | ROZPOCET
| VV |  | Součet |  | 1 | [12 empty] | VV | 2 | 4 | True | 1 | ROZPOCET
| D | VRN3 | Zařízení staveniště |  |  |  | 0 |  |  |  |  | 0 |  | 0 |  | 0 | 5 | D | 1 |  |  |  | ROZPOCET | [6 empty] | 0
6 | K | 6 | Zařízení staveniště | soubor | 1 |  | 0 |  |  | základní |  | 0 | 0 | 0 | 0 | 0 | 1024 | K | 2 |  |  |  | ROZPOCET | 0 | 0 | 0 | 0 | 0 | 1 | 0 | 1024 | 436267980
| PP |  | Základní rozdělení průvodních činností a nákladů zařízení staveniště. V rámci nákladů na zařízení staveniště ocení zhotovitel veškeré náklady spojené s vybudováním, provozem a odstraněním zařízení staveniště, a to ve fázích : 1) Vybudování zařízení staveniště Do této položky patří náklady s případným vypracováním projektové dokumentace zařízení staveniště, zřízením přípojek energií k objektům zařízení staveniště, vybudování případných měřících odběrných míst a zřízení, případná příprava území pro objekty zařízení staveniště a vlastní vybudování objektů zařízení staveniště 2) Provoz zařízení staveniště Do této položky patří náklady na vybavení objektů zařízení staveniště , náklady na energie spotřebované dodavatelem v rámci provozu zařízení staveniště, náklady na potřebný úklid v prostorách zařízení staveniště, náklady na nutnou údržbu a opravy na objektech zařízení staveniště a na přípojkách energií. 3) Odstranění zařízení staveniště Do této položky patří odstranění objektů zařízení staveniště včetně přípojek energií a jejich odvoz. Položka zahrnuje i náklady na úpravu povrchů po odstranění zařízení staveniště a úklid ploch, na kterých bylo zařízení staveniště provozováno. Položka zahrnuje veškeré náklady a činnosti související s vybudováním, provozem a likvidací staveniště, zajištění připojení na elektrickou energii, vodu a odvodnění staveniště, provádění každodenního hrubého úklidu staveniště a průběžnou likvidaci vznikajících odpadů oprávněnou osobou. Součástí této položky jsou standardní prvky BOZP (mobilní oplocení, výstražné značení, přechody výkopů, oplocení, zábradlí, atd - včetně jejich dodávky, montáže, údržby a demontáže, respektive likvidace) a plnění povinosti vyplývajících z plánu BOZP včetně připomínek příslušných úřadů. Součástí položky Zařízení staveniště je poskytnutí části zařízení staveniště (včetně stolu a 4 židlí) pro umožnění činnosti TDS, AD a SÚ za účelem konání kontrolním dnů a všech dalších svolávaných jednání (předpokládá se čistý prostor - např. stavební buňka či jiná kancelář stavby). | [14 empty] | PP | 2
| VV |  | "viz popis položky, projektová dokumentace, zadavací dokumentace, apod." 1 |  | 1 | [12 empty] | VV | 2 | 2 | True | 0 | ROZPOCET
| VV |  | Součet |  | 1 | [12 empty] | VV | 2 | 4 | True | 1 | ROZPOCET
| D | VRN4 | Inženýrská činnost |  |  |  | 0 |  |  |  |  | 0 |  | 0 |  | 0 | 5 | D | 1 |  |  |  | ROZPOCET | [6 empty] | 0
7 | K | 7 | Rozbor vody | soubor | 2 |  | 0 |  |  | základní |  | 0 | 0 | 0 | 0 | 0 | 1024 | K | 2 |  |  |  | ROZPOCET | 0 | 0 | 0 | 0 | 0 | 1 | 0 | 1024 | 1854347047
| PP |  | Základní rozdělení průvodních činností a nákladů inženýrská činnost. Položka zahrnuje mimo jiné : 1) laboratorní rozbor z vodovodu (do této položky nutno ocenit náklady spojené s pořízením rozboru vody z nejvzdálenějšího nově pořizovaného výtokového místa). Rozbor vody bude zadavateli předán současně s předáním stavby v počtu 3xtištěné paré a 1xelektronicky ve formátu .pdf. Rozbor vody bude proveden v rozsahu dle požadavku místní KHS a všech kolaudačních orgánů | [14 empty] | PP | 2
| VV |  | "viz popis položky, projektová dokumentace, zadavací dokumentace, apod." 1+1 |  | 2 | [12 empty] | VV | 2 | 2 | True | 0 | ROZPOCET
| VV |  | Součet |  | 2 | [12 empty] | VV | 2 | 4 | True | 1 | ROZPOCET
8 | K | 8 | Kompletace dokladové části stavby k předání a převzetí stavby a kolaudaci stavby | soubor | 1 |  | 0 |  |  | základní |  | 0 | 0 | 0 | 0 | 0 | 1024 | K | 2 |  |  |  | ROZPOCET | 0 | 0 | 0 | 0 | 0 | 1 | 0 | 1024 | -2096376254
| PP |  | Kompletace (=shromáždění) dokladů o vlastnostech materiálů, o provedených zkouškách a měření, o výchozích kontrolách provozuschopnosti, o zaškolení obsluhy, revizní zprávy s výsledkem-bez závad, doklady o oprávnění k provádění prací, doklady o likvidaci odpadů, návody k obsluze, kopie záručních listů, výluhové testy na materiály vodovodu - vše 3x tištěně a 1x na CD nosiči v elektronické podobě | [14 empty] | PP | 2
| P |  | Poznámka k položce: položka nezahrnuje náklady na pořízení dokladů | [14 empty] | P | 2
| VV |  | "viz popis položky, projektová dokumentace, zadavací dokumentace, apod." 1 |  | 1 | [12 empty] | VV | 2 | 2 | True | 0 | ROZPOCET
| VV |  | Součet |  | 1 | [12 empty] | VV | 2 | 4 | True | 1 | ROZPOCET
| D | VRN5 | Finanční náklady |  |  |  | 0 |  |  |  |  | 0 |  | 0 |  | 0 | 5 | D | 1 |  |  |  | ROZPOCET | [6 empty] | 0
9 | K | 9 | Finanční náklady | soubor | 1 |  | 0 |  |  | základní |  | 0 | 0 | 0 | 0 | 0 | 1024 | K | 2 |  |  |  | ROZPOCET | 0 | 0 | 0 | 0 | 0 | 1 | 0 | 1024 | -1366650303
| PP |  | Základní rozdělení průvodních činností a nákladů finanční náklady. Do této položky patří náklady spojené s povinným pojištěním dodavatele nebo stavebního díla či jeho části dle požadavku objednatele, je-li toto pojištění pořadováno v zadavacích či jiných podmínkách a dokumentech, jež jsou součástí zadavací dokumentace. Dále sem patří náklady na požadované bankovní záruky za splnění závazku provést dílo-stavbu či po dobu běhu záruční lhůty, jsou-li tyto bankovní záruky požadovány v zadavacích či jiných podmínkách a dokumentech, jež jsou součástí zadavací dokumentace. | [14 empty] | PP | 2
| VV |  | "viz popis položky, projektová dokumentace, zadavací dokumentace, apod." 1 |  | 1 | [12 empty] | VV | 2 | 2 | True | 0 | ROZPOCET
| VV |  | Součet |  | 1 | [12 empty] | VV | 2 | 4 | True | 1 | ROZPOCET
| D | VRN9 | Ostatní náklady |  |  |  | 0 |  |  |  |  | 0 |  | 0 |  | 0 | 5 | D | 1 |  |  |  | ROZPOCET | [6 empty] | 0
10 | K | 10 | Ostatní náklady-publicita projektu | soubor | 1 |  | 0 |  |  | základní |  | 0 | 0 | 0 | 0 | 0 | 1024 | K | 2 |  |  |  | ROZPOCET | 0 | 0 | 0 | 0 | 0 | 1 | 0 | 1024 | -1568047983
| PP |  | Do této položky patří náklady spojené s povinnou publicitou projektu dle požadavku poskytovatele dotace či investora - jedná se o náklady na upevnění dodaného billboardu a náklady na pořízení trvalé informační desky (tabulka z eloxovaného hliníku o rozměru min. 45x60 cm v grafickém provedení dle požadavku investora - bude obsahovat údaje o stavbě - název stavby, investor, zhotovitle, projektant, doba realizace), položka zahrnuje i náklady na údržbu tabulky po celou dobu trvání stavby | [14 empty] | PP | 2
| P |  | Poznámka k položce: publicita bude v souladu s logomanuálem investora Propagace stavebních činností na majetku Kraje Vysočina prostřednictvím informačního panelu | [14 empty] | P | 2
| VV |  | "viz popis položky, projektová dokumentace, zadavací dokumentace, apod." 1 |  | 1 | [12 empty] | VV | 2 | 2 | True | 0 | ROZPOCET
| VV |  | Součet |  | 1 | [12 empty] | VV | 2 | 4 | True | 1 | ROZPOCET
11 | K | 11 | Ochrana stávajícího tartanového hřiště před poškozením, specifikace-viz PD | soubor | 1 |  | 0 |  |  | základní |  | 0 | 0 | 0 | 0 | 0 | 1024 | K | 2 |  |  |  | ROZPOCET | 0 | 0 | 0 | 0 | 0 | 1 | 0 | 1024 | -772677813
| PP |  | Ochrana stávajícího tartanového hřiště před poškozením, specifikace-viz PD, položka zahnruje dopravu, montáž, dodávku, demontáž a likvidaci veškerého v PD popsaného materiálu | [14 empty] | PP | 2
| VV |  | "viz popis položky, projektová dokumentace, zadavací dokumentace, apod." 1 |  | 1 | [12 empty] | VV | 2 | 2 | True | 0 | ROZPOCET
| VV |  | Součet |  | 1 | [12 empty] | VV | 2 | 4 | True | 1 | ROZPOCET

## Pokyny pro vyplnění
Struktura údajů, formát souboru a metodika pro zpracování
Struktura
Soubor je složen ze záložky Rekapitulace stavby a záložek s názvem soupisu prací pro jednotlivé objekty ve formátu XLSX. Každá ze záložek přitom obsahuje
ještě samostatné sestavy vymezené orámovaním a nadpisem sestavy.
Rekapitulace stavby obsahuje sestavu Rekapitulace stavby a Rekapitulace objektů stavby a soupisů prací.
V sestavě Rekapitulace stavby jsou uvedeny informace identifikující předmět veřejné zakázky na stavební práce, KSO, CC-CZ, CZ-CPV, CZ-CPA a rekapitulaci
celkové nabídkové ceny účastníka.
Termínem "učastník" (resp. zhotovitel) se myslí "účastník zadávacího řízení" ve smyslu zákona o zadávání veřejných zakázek.
V sestavě Rekapitulace objektů stavby a soupisů prací je uvedena rekapitulace stavebních objektů, inženýrských objektů, provozních souborů,
vedlejších a ostatních nákladů a ostatních nákladů s rekapitulací nabídkové ceny za jednotlivé soupisy prací. Na základě údaje Typ je možné
identifikovat, zda se jedná o objekt nebo soupis prací pro daný objekt:
|  | STA | Stavební objekt pozemní
|  | ING | Stavební objekt inženýrský
|  | PRO | Provozní soubor
|  | VON | Vedlejší a ostatní náklady
|  | OST | Ostatní
|  | Soupis | Soupis prací pro daný typ objektu
Soupis prací pro jednotlivé objekty obsahuje sestavy Krycí list soupisu prací, Rekapitulace členění soupisu prací, Soupis prací. Za soupis prací může být považován
i objekt stavby v případě, že neobsahuje podřízenou zakázku.
Krycí list soupisu obsahuje rekapitulaci informací o předmětu veřejné zakázky ze sestavy Rekapitulace stavby, informaci o zařazení objektu do KSO,
CC-CZ, CZ-CPV, CZ-CPA a rekapitulaci celkové nabídkové ceny účastníka za aktuální soupis prací.
Rekapitulace členění soupisu prací obsahuje rekapitulaci soupisu prací ve všech úrovních členění soupisu tak, jak byla tato členění použita (např.
stavební díly, funkční díly, případně jiné členění) s rekapitulací nabídkové ceny.
Soupis prací obsahuje položky veškerých stavebních nebo montážních prací, dodávek materiálů a služeb nezbytných pro zhotovení stavebního objektu,
inženýrského objektu, provozního souboru, vedlejších a ostatních nákladů.
Pro položky soupisu prací se zobrazují následující informace:
|  | PČ |  | Pořadové číslo položky v aktuálním soupisu
|  | TYP |  | Typ položky: K - konstrukce, M - materiál, PP - plný popis, PSC - poznámka k souboru cen, P - poznámka k položce, VV - výkaz výměr, FIG - rozpad figur
|  | Kód |  | Kód položky
|  | Popis |  | Zkrácený popis položky
|  | MJ |  | Měrná jednotka položky
|  | Množství |  | Množství v měrné jednotce
|  | J.cena |  | Jednotková cena položky. Zadaní může obsahovat namísto J.ceny sloupce J.materiál a J.montáž, jejichž součet definuje
J.cenu položky.
|  | Cena celkem |  | Celková cena položky daná jako součin množství a j.ceny
|  | Cenová soustava |  | Příslušnost položky do cenové soustavy
Ke každé položce soupisu prací se na samostatných řádcích může zobrazovat:
Plný popis položky
Poznámka k souboru cen a poznámka zadavatele
Výkaz výměr
Pokud je k řádku výkazu výměr evidovaný údaj ve sloupci Kód, jedná se o definovaný odkaz, na který se může odvolávat výkaz výměr z jiné položky.
Metodika pro zpracování
Jednotlivé sestavy jsou v souboru provázány. Editovatelné pole jsou zvýrazněny žlutým podbarvením, ostatní pole neslouží k editaci a nesmí být jakkoliv
modifikovány.
Účastník je pro podání nabídky povinen vyplnit žlutě podbarvená pole:
Pole Účastník v sestavě Rekapitulace stavby - zde účastník vyplní svůj název (název subjektu)
Pole IČ a DIČ v sestavě Rekapitulace stavby - zde účastník vyplní svoje IČ a DIČ
Datum v sestavě Rekapitulace stavby - zde účastník vyplní datum vytvoření nabídky
J.cena = jednotková cena v sestavě Soupis prací o maximálním počtu desetinných míst uvedených v poli
- pokud sestavy soupisů prací obsahují pole J.cena, měla by být všechna tato pole vyplněna nenulovými
Poznámka - nepovinný údaj pro položku soupisu
V případě, že sestavy soupisů prací neobsahují pole J.cena, potom ve všech soupisech prací obsahují pole:
- J.materiál - jednotková cena materiálu
- J.montáž - jednotková cena montáže
Účastník v tomto případě by měl vyplnit všechna pole J.materiál a pole J.montáž nenulovými kladnými číslicemi. V případech, kdy položka
neobsahuje žádný materiál je přípustné, aby pole J.materiál bylo vyplněno nulou. V případech, kdy položka neobsahuje žádnou montáž je přípustné,
aby pole J.montáž bylo vyplněno nulou. Obě pole - J.materiál, J.Montáž u jedné položky by však neměly být vyplněny nulou.
Rekapitulace stavby
Název |  |  | Povinný |  | Popis | Typ | Max. počet
atributu |  |  | (A/N) |  |  |  | znaků
Kód |  |  | A |  | Kód stavby | String | 20
Stavba |  |  | A |  | Název stavby | String | 120
Místo |  |  | N |  | Místo stavby | String | 50
Datum |  |  | A |  | Datum vykonaného exportu | Date
KSO |  |  | N |  | Klasifikace stavebního objektu | String | 15
CC-CZ |  |  | N |  | Klasifikace stavbeních děl | String | 15
CZ-CPV |  |  | N |  | Společný slovník pro veřejné zakázky | String | 20
CZ-CPA |  |  | N |  | Klasifikace produkce podle činností | String | 20
Zadavatel |  |  | N |  | Zadavatel zadaní | String | 50
IČ |  |  | N |  | IČ zadavatele zadaní | String | 20
DIČ |  |  | N |  | DIČ zadavatele zadaní | String | 20
Účastník |  |  | N |  | Účastník veřejné zakázky | String | 50
Projektant |  |  | N |  | Projektant | String | 50
Poznámka |  |  | N |  | Poznámka k zadání | String | 255
Sazba DPH |  |  | A |  | Rekapitulace sazeb DPH u položek soupisů | eGSazbaDph
Základna DPH |  |  | A |  | Základna DPH určena součtem celkové ceny z položek soupisů | Double
Hodnota DPH |  |  | A |  | Hodnota DPH | Double
Cena bez DPH |  |  | A |  | Celková cena bez DPH za celou stavbu. Sčítává se ze všech listů. | Double
Cena s DPH |  |  | A |  | Celková cena s DPH za celou stavbu | Double
Rekapitulace objektů stavby a soupisů prací
Název |  |  | Povinný |  | Popis | Typ | Max. počet
atributu |  |  | (A/N) |  |  |  | znaků
Kód |  |  | A |  | Přebírá se z Rekapitulace stavby | String | 20
Stavba |  |  | A |  | Přebírá se z Rekapitulace stavby | String | 120
Místo |  |  | N |  | Přebírá se z Rekapitulace stavby | String | 50
Datum |  |  | A |  | Přebírá se z Rekapitulace stavby | Date
Zadavatel |  |  | N |  | Přebírá se z Rekapitulace stavby | String | 50
Projektant |  |  | N |  | Přebírá se z Rekapitulace stavby | String | 50
Účastník |  |  | N |  | Přebírá se z Rekapitulace stavby | String | 50
Kód |  |  | A |  | Kód objektu | String | 20
Objektu, Soupis prací |  |  | A |  | Název objektu | String | 120
Cena bez DPH |  |  | A |  | Cena bez DPH za daný objekt | Double
Cena s DPH |  |  | A |  | Cena spolu s DPH za daný objekt | Double
Typ |  |  | A |  | Typ zakázky | eGTypZakazky
Krycí list soupisu
Název |  |  | Povinný |  | Popis | Typ | Max. počet
atributu |  |  | (A/N) |  |  |  | znaků
Stavba |  |  | A |  | Přebírá se z Rekapitulace stavby | String | 120
Objekt |  |  | A |  | Kód a název objektu | String | 20 + 120
Soupis |  |  | A |  | Kód a název soupisu | String | 20 + 120
KSO |  |  | N |  | Klasifikace stavebního objektu | String | 15
CC-CZ |  |  | N |  | Klasifikace stavbeních děl | String | 15
CZ-CPV |  |  | N |  | Společný slovník pro veřejné zakázky | String | 20
CZ-CPA |  |  | N |  | Klasifikace produkce podle činností | String | 20
Místo |  |  | N |  | Přebírá se z Rekapitulace stavby | String | 50
Zadavatel |  |  | N |  | Přebírá se z Rekapitulace stavby | String | 50
Účastník |  |  | N |  | Přebírá se z Rekapitulace stavby | String | 50
Projektant |  |  | N |  | Přebírá se z Rekapitulace stavby | String | 50
Poznámka |  |  | N |  | Poznámka k soupisu prací | String | 255
Sazba DPH |  |  | A |  | Rekapitulace sazeb DPH na položkách aktuálního soupisu | eGSazbaDph
Základna DPH |  |  | A |  | Základna DPH určena součtem celkové ceny z položek aktuálního soupisu | Double
Hodnota DPH |  |  | A |  | Hodnota DPH | Double
Cena bez DPH |  |  | A |  | Cena bez DPH za daný soupis | Double
Cena s DPH |  |  | A |  | Cena s DPH za daný soupis | Double
Rekapitulace členění soupisu prací
Název |  |  | Povinný |  | Popis | Typ | Max. počet
atributu |  |  | (A/N) |  |  |  | znaků
Stavba |  |  | A |  | Přebírá se z Rekapitulace stavby | String | 120
Objekt |  |  | A |  | Kód a název objektu, přebírá se z Krycího listu soupisu | String | 20 + 120
Soupis |  |  | A |  | Kód a název objektu, přebírá se z Krycího listu soupisu | String | 20 + 120
Místo |  |  | N |  | Přebírá se z Rekapitulace stavby | String | 50
Datum |  |  | A |  | Přebírá se z Rekapitulace stavby | Date
Zadavatel |  |  | N |  | Přebírá se z Rekapitulace stavby | String | 50
Projektant |  |  | N |  | Přebírá se z Rekapitulace stavby | String | 50
Účastník |  |  | N |  | Přebírá se z Rekapitulace stavby | String | 50
Kód dílu - Popis |  |  | A |  | Kód a název dílu ze soupisu | String | 20 + 100
Cena celkem |  |  | A |  | Cena celkem za díl ze soupisu | Double
Soupis prací
Název |  |  | Povinný |  | Popis | Typ | Max. počet
atributu |  |  | (A/N) |  |  |  | znaků
Stavba |  |  | A |  | Přebírá se z Rekapitulace stavby | String | 120
Objekt |  |  | A |  | Kód a název objektu | String | 20 + 120
Soupis |  |  | A |  | Přebírá se z Krycího listu soupisu | String | 20 + 120
Místo |  |  | N |  | Přebírá se z Krycího listu soupisu | String | 50
Datum |  |  | A |  | Přebírá se z Krycího listu soupisu | Date
Zadavatel |  |  | N |  | Přebírá se z Krycího listu soupisu | String | 50
Projektant |  |  | N |  | Přebírá se z Krycího listu soupisu | String | 50
Účastník |  |  | N |  | Přebírá se z Krycího listu soupisu | String | 50
PČ |  |  | A |  | Pořadové číslo položky soupisu | Long
Typ |  |  | A |  | Typ položky soupisu | eGTypPolozky | 1
Kód |  |  | A |  | Kód položky ze soupisu | String | 20
Popis |  |  | A |  | Popis položky ze soupisu | String | 255
MJ |  |  | A |  | Měrná jednotka položky | String | 10
Množství |  |  | A |  | Množství položky soupisu | Double
J.Cena |  |  | A |  | Jednotková cena položky | Double
Cena celkem |  |  | A |  | Cena celkem vyčíslena jako J.Cena * Množství | Double
Cenová soustava |  |  | N |  | Zařazení položky do cenové soustavy | String | 50
p |  |  | N |  | Poznámka položky ze soupisu | Memo
psc |  |  | N |  | Poznámka k souboru cen ze soupisu | Memo
pp |  |  | N |  | Plný popis položky ze soupisu | Memo
vv |  |  | N |  | Výkaz výměr (figura, výraz, výměra) ze soupisu | Text,Text,Double | 20, 150
fig |  |  | N |  | Rozpad figur | Text,Text,Double | 20, 150
DPH |  |  | A |  | Sazba DPH pro položku | eGSazbaDPH
Hmotnost |  |  | A |  | Hmotnost položky ze soupisu | Double
Suť |  |  | A |  | Suť položky ze soupisu | Double
Nh |  |  | N |  | Normohodiny položky ze soupisu | Double
Datová věta
Typ věty |  |  | Hodnota |  | Význam
eGSazbaDPH |  |  | základní |  | Základní sazba DPH
|  |  | snížená |  | Snížená sazba DPH
|  |  | nulová |  | Nulová sazba DPH
|  |  | zákl. přenesená |  | Základní sazba DPH přenesená
|  |  | sníž. přenesená |  | Snížená sazba DPH přenesená
eGTypZakazky |  |  | STA |  | Stavební objekt
|  |  | PRO |  | Provozní soubor
|  |  | ING |  | Inženýrský objekt
|  |  | VON |  | Vedlejší a ostatní náklady
|  |  | OST |  | Ostatní náklady
eGTypPolozky |  |  | 1 |  | Položka typu HSV
|  |  | 2 |  | Položka typu PSV
|  |  | 3 |  | Položka typu M
|  |  | 4 |  | Položka typu OST