## Rekapitulace stavby
Export Komplet | [27 empty] | 2.0 | ZAMOK |  |  |  |  | False | False | {4b3cafee-732e-4060-9016-bd396de9a09f}
[33 empty] | 0,01 | 21
[33 empty] | 0,01 | 12
|  | REKAPITULACE STAVBY | [17 empty] | v --- níže se nacházejí doplnkové a pomocné údaje k sestavám --- v | [11 empty] | Návod na vyplnění | 0,001
|  | Kód: |  |  |  |  | 24-38-II | [24 empty] | Měnit lze pouze buňky se žlutým podbarvením! 1) na prvním listu Rekapitulace stavby vyplňte v sestavě a) Souhrnný list - údaje o Uchazeči (přenesou se do ostatních sestav i v jiných listech) b) Rekapitulace objektů - potřebné Ostatní náklady 2) na vybraných listech vyplňte v sestavě a) Krycí list - údaje o Uchazeči, pokud se liší od údajů o Uchazeči na Souhrnném listu (údaje se přenesou do ostatních sestav v daném listu) b) Rekapitulace rozpočtu - potřebné Ostatní náklady c) Celkové náklady za stavbu - ceny u položek - množství, pokud má žluté podbarvení - a v případě potřeby poznámku (ta je ve skrytém sloupci) | 0,01
|  | Stavba: |  |  |  |  | SPŠT - oprava sociálních zařízení a stavební úpravy v budově A | [25 empty] | 0,01
|  | KSO: | [13 empty] | CC-CZ: | [16 empty] | 0,01
|  | Místo: |  |  |  |  | Třebíč, Manželů Curieových 734 | [8 empty] | Datum: |  | 16. 12. 2024 | [14 empty] | 0,01
0,01
|  | Zadavatel: | [13 empty] | IČ: |  | 66610702 | [14 empty] | 0,01
|  |  | Střední průmyslová škola Třebíč | [12 empty] | DIČ: | [16 empty] | 0,01
0,01
|  | Uchazeč: | [13 empty] | IČ: |  | Vyplň údaj | [14 empty] | 0,01
|  |  | Vyplň údaj | [12 empty] | DIČ: |  | Vyplň údaj | [14 empty] | 0,01
False
|  | Projektant: | [13 empty] | IČ: |  | 06997325 | [14 empty] | False
|  |  | Ing. Radovan Vejvoda | [12 empty] | DIČ: | [16 empty] | False
0,01
|  | Zpracovatel: | [13 empty] | IČ: | [16 empty] | 0,01
|  |  | Ing. Radovan Vejvoda | [12 empty] | DIČ: | [16 empty] | True
Poznámka:
|  | Cena bez DPH | [13 empty] | 0
[8 empty] | Sazba daně |  |  | Základ daně |  |  |  |  | Výše daně
|  | DPH |  | základní |  |  |  | 21% |  |  | 0 |  |  |  |  | 0
|  |  |  | snížená |  |  |  | 12% |  |  | 0 |  |  |  |  | 0
|  |  |  | zákl. přenesená |  |  |  | 21% |  |  | 0 |  |  |  |  | 0
|  |  |  | sníž. přenesená |  |  |  | 12% |  |  | 0 |  |  |  |  | 0
|  |  |  | nulová |  |  |  | 0% |  |  | 0 |  |  |  |  | 0
|  | Cena s DPH | [6 empty] | v |  |  | CZK |  |  |  | 0
|  | Projektant | [11 empty] | Zpracovatel
|  | Datum a podpis: | [7 empty] | Razítko |  |  |  | Datum a podpis: |  |  | Razítko
|  | Objednavatel | [11 empty] | Uchazeč
|  | Datum a podpis: | [7 empty] | Razítko |  |  |  | Datum a podpis: |  |  | Razítko
REKAPITULACE OBJEKTŮ STAVBY A SOUPISŮ PRACÍ
| Kód: | [6 empty] | 24-38-II
| Stavba: | [6 empty] | SPŠT - oprava sociálních zařízení a stavební úpravy v budově A
| Místo: | [6 empty] | Třebíč, Manželů Curieových 734 | [6 empty] | Datum: |  | 16. 12. 2024
| Zadavatel: | [6 empty] | Střední průmyslová škola Třebíč | [6 empty] | Projektant: |  | Ing. Radovan Vejvoda |  |  | Informatívní údaje z listů zakázek
| Uchazeč: | [13 empty] | Zpracovatel: |  | Ing. Radovan Vejvoda
| Kód |  |  |  | Popis | [7 empty] | Cena bez DPH [CZK] |  |  |  |  | Cena s DPH [CZK] | Typ | z toho Ostat. náklady [CZK] | DPH [CZK] | Normohodiny [h] | DPH základní [CZK] | DPH snížená [CZK] | DPH základní přenesená [CZK] | DPH snížená přenesená [CZK] | Základna DPH základní | Základna DPH snížená | Základna DPH zákl. přenesená | Základna DPH sníž. přenesená | Základna DPH nulová
| Náklady z rozpočtů | [11 empty] | 0 |  |  |  |  | 0 |  | 0 | 0 | 0 | 0 | 0 | 0 | 0 | 0 | 0 | 0 | 0 | 0 |  | D | 0 | ###NOIMPORT### | IMPORT | {4b3cafee-732e-4060-9016-bd396de9a09f} | {00000000-0000-0000-0000-000000000000}
/ |  | D1.1 |  |  |  | Architektonické a stavební řešení | [6 empty] | 0 |  |  |  |  | 0 | STA | 0 | 0 | 0 | 0 | 0 | 0 | 0 | 0 | 0 | 0 | 0 | 0 |  |  | 1 |  | IMPORT | {9280067d-6395-4981-b5f2-6bd03d0aaa50} | {4b3cafee-732e-4060-9016-bd396de9a09f} | 2
/ |  | D1.4.1 |  |  |  | Zdravotně technické instalace | [6 empty] | 0 |  |  |  |  | 0 | STA | 0 | 0 | 0 | 0 | 0 | 0 | 0 | 0 | 0 | 0 | 0 | 0 |  |  | 1 |  | IMPORT | {ee75387f-306c-436c-9a5f-cb737552c7cd} | {4b3cafee-732e-4060-9016-bd396de9a09f} | 2
/ |  | D1.4.2 |  |  |  | Vytápění | [6 empty] | 0 |  |  |  |  | 0 | STA | 0 | 0 | 0 | 0 | 0 | 0 | 0 | 0 | 0 | 0 | 0 | 0 |  |  | 1 |  | IMPORT | {079e58b4-bbdc-4016-bf2a-56b3e8775a08} | {4b3cafee-732e-4060-9016-bd396de9a09f} | 2
/ |  | D1.4.3 |  |  |  | Vzduchotechnika | [6 empty] | 0 |  |  |  |  | 0 | STA | 0 | 0 | 0 | 0 | 0 | 0 | 0 | 0 | 0 | 0 | 0 | 0 |  |  | 1 |  | IMPORT | {9bf44462-03b8-4330-b890-fa7c382e3875} | {4b3cafee-732e-4060-9016-bd396de9a09f} | 2
/ |  | D1.4.4 |  |  |  | Silnoproudá elektrotechnika | [6 empty] | 0 |  |  |  |  | 0 | STA | 0 | 0 | 0 | 0 | 0 | 0 | 0 | 0 | 0 | 0 | 0 | 0 |  |  | 1 |  | IMPORT | {328164cd-51e4-4e85-8cf6-b69e67aa48e2} | {4b3cafee-732e-4060-9016-bd396de9a09f} | 2
/ |  | VON |  |  |  | Vedlejší a ostatní náklady | [6 empty] | 0 |  |  |  |  | 0 | STA | 0 | 0 | 0 | 0 | 0 | 0 | 0 | 0 | 0 | 0 | 0 | 0 |  |  | 1 |  | IMPORT | {ae09fd42-2c17-4944-abce-5f725b391144} | {4b3cafee-732e-4060-9016-bd396de9a09f} | 2

## D1.1 - Architektonické a ...
{9280067d-6395-4981-b5f2-6bd03d0aaa50}
2
| KRYCÍ LIST SOUPISU PRACÍ | [7 empty] | v --- níže se nacházejí doplnkové a pomocné údaje k sestavám --- v | [8 empty] | False
Stavba:
SPŠT - oprava sociálních zařízení a stavební úpravy v budově A
Objekt:
D1.1 - Architektonické a stavební řešení
| KSO: |  |  |  |  | CC-CZ:
| Místo: |  | Třebíč, Manželů Curieových 734 |  |  | Datum: | 16. 12. 2024
| Zadavatel: |  |  |  |  | IČ: | 66610702
|  | Střední průmyslová škola Třebíč |  |  |  | DIČ:
| Uchazeč: |  |  |  |  | IČ: | Vyplň údaj
|  | Vyplň údaj |  |  |  | DIČ: | Vyplň údaj
| Projektant: |  |  |  |  | IČ: | 06997325
|  | Ing. Radovan Vejvoda |  |  |  | DIČ:
| Zpracovatel: |  |  |  |  | IČ:
|  | Ing. Radovan Vejvoda |  |  |  | DIČ:
Poznámka:
| Cena bez DPH | [5 empty] | 0
|  |  | Základ daně |  |  | Sazba daně | Výše daně
| DPH | základní | 0 |  |  | 21% | 0
|  | snížená | 0 |  |  | 12% | 0
|  | zákl. přenesená | 0 |  |  | 21% | 0
|  | sníž. přenesená | 0 |  |  | 12% | 0
|  | nulová | 0 |  |  | 0% | 0
| Cena s DPH |  |  | v | CZK |  | 0
| Projektant |  |  | Zpracovatel
| Datum a podpis: |  | Razítko | Datum a podpis: |  |  | Razítko
| Objednavatel |  |  | Uchazeč
| Datum a podpis: |  | Razítko | Datum a podpis: |  |  | Razítko
REKAPITULACE ČLENĚNÍ SOUPISU PRACÍ
Stavba:
SPŠT - oprava sociálních zařízení a stavební úpravy v budově A
Objekt:
D1.1 - Architektonické a stavební řešení
Místo: |  |  | Třebíč, Manželů Curieových 734 |  |  | Datum: | 16. 12. 2024
Zadavatel: |  |  | Střední průmyslová škola Třebíč |  |  | Projektant: | Ing. Radovan Vejvoda
Uchazeč: |  |  | Vyplň údaj |  |  | Zpracovatel: | Ing. Radovan Vejvoda
Kód dílu - Popis | [6 empty] | Cena celkem [CZK]
Náklady ze soupisu prací | [6 empty] | 0 | [11 empty] | -1
| HSV - Práce a dodávky HSV | [5 empty] | 0
| 3 - Svislé a kompletní konstrukce | [5 empty] | 0
| 34 - Stěny a příčky | [5 empty] | 0
| 4 - Vodorovné konstrukce | [5 empty] | 0
| 41 - Stropy a stropní konstrukce pozemních staveb | [5 empty] | 0
| 6 - Úpravy povrchů, podlahy a osazování výplní | [5 empty] | 0
| 61 - Úprava povrchů vnitřních | [5 empty] | 0
| 62 - Úprava povrchů vnějších | [5 empty] | 0
| 63 - Podlahy a podlahové konstrukce | [5 empty] | 0
| 64 - Osazování výplní otvorů | [5 empty] | 0
| 9 - Ostatní konstrukce a práce, bourání | [5 empty] | 0
| 94 - Lešení a stavební výtahy | [5 empty] | 0
| 95 - Různé dokončovací konstrukce a práce pozemních staveb | [5 empty] | 0
| 96 - Bourání konstrukcí | [5 empty] | 0
| 97 - Prorážení otvorů a ostatní bourací práce | [5 empty] | 0
| 99 - Přesuny hmot a sutí | [5 empty] | 0
| PSV - Práce a dodávky PSV | [5 empty] | 0
| 71 - Izolace | [5 empty] | 0
| 711 - Izolace proti vodě, vlhkosti a plynům | [5 empty] | 0
| 713 - Izolace tepelné | [5 empty] | 0
| 76 - Konstrukce PSV | [5 empty] | 0
| 763 - Konstrukce suché výstavby | [5 empty] | 0
| 764 - Konstrukce klempířské | [5 empty] | 0
| 766 - Konstrukce truhlářské | [5 empty] | 0
| 770 - Podlahy | [5 empty] | 0
| 771 - Podlahy z dlaždic | [5 empty] | 0
| 776 - Podlahy povlakové | [5 empty] | 0
| 780 - Dokončovací práce | [5 empty] | 0
| 781 - Dokončovací práce - obklady | [5 empty] | 0
| 784 - Dokončovací práce - malby a tapety | [5 empty] | 0
SOUPIS PRACÍ
Stavba:
SPŠT - oprava sociálních zařízení a stavební úpravy v budově A
Objekt:
D1.1 - Architektonické a stavební řešení
Místo: |  |  | Třebíč, Manželů Curieových 734 |  |  | Datum: | 16. 12. 2024
Zadavatel: |  |  | Střední průmyslová škola Třebíč |  |  | Projektant: | Ing. Radovan Vejvoda
Uchazeč: |  |  | Vyplň údaj |  |  | Zpracovatel: | Ing. Radovan Vejvoda
PČ | Typ | Kód | Popis | MJ | Množství | J.cena [CZK] | Cena celkem [CZK] | Cenová soustava |  | DPH | J. Nh [h] | Nh celkem [h] | J. hmotnost [t] | Hmotnost celkem [t] | J. suť [t] | Suť Celkem [t]
Náklady soupisu celkem | [6 empty] | 0 |  |  |  |  | 0 |  | 58.1413 |  | 114.3055 |  | D | -1 | [10 empty] | 0
| D | HSV | Práce a dodávky HSV |  |  |  | 0 |  |  |  |  | 0 |  | 29.641 |  | 110.4558 | 1 | D | 0 |  |  |  | ROZPOCET | [6 empty] | 0
| D | 3 | Svislé a kompletní konstrukce |  |  |  | 0 |  |  |  |  | 0 |  | 3.4428 |  | 0 | 1 | D | 1 |  |  |  | ROZPOCET | [6 empty] | 0
| D | 34 | Stěny a příčky |  |  |  | 0 |  |  |  |  | 0 |  | 3.4428 |  | 0 | 1 | D | 2 |  |  |  | ROZPOCET | [6 empty] | 0
1 | K | 317142432 | Překlad nenosný pórobetonový š 125 mm v do 250 mm na tenkovrstvou maltu dl přes 1000 do 1250 mm | kus | 9 |  | 0 | CS ÚRS 2024 02 |  | základní |  | 0 | 0.02655 | 0.23895 | 0 | 0 | 4 | K | 3 |  |  |  | ROZPOCET | 0 | 0 | 0 | 0 | 0 | 1 | 0 | 4 | 1131181309
| PP |  | Překlady nenosné z pórobetonu osazené do tenkého maltového lože, výšky do 250 mm, šířky překladu 125 mm, délky překladu přes 1000 do 1250 mm | [14 empty] | PP | 3
| Online PSC |  | https://podminky.urs.cz/item/CS_URS_2024_02/317142432 | [14 empty] | Online PSC | 3
| P |  | Poznámka k položce: Nedílnou součástí soupisu stavebních prací, dodávek a služeb je projektová dokumentace. Podrobná specifikace výrobku je uvedena v příloze projektové dokumentace Výpis prvků PSV D.1.1c.01 pod OZN. Z1 | [14 empty] | P | 3
| VV |  | "1.NP"3 |  | 3 | [12 empty] | VV | 3 | 2 | True | 0 | ROZPOCET
| VV |  | "2.NP"3 |  | 3 | [12 empty] | VV | 3 | 2 | True | 0 | ROZPOCET
| VV |  | "3.NP"3 |  | 3 | [12 empty] | VV | 3 | 2 | True | 0 | ROZPOCET
| VV |  | Součet |  | 9 | [12 empty] | VV | 3 | 4 | True | 1 | ROZPOCET
2 | K | 342272235 | Příčka z pórobetonových hladkých tvárnic na tenkovrstvou maltu tl 125 mm | m2 | 43.776 |  | 0 | CS ÚRS 2024 02 |  | základní |  | 0 | 0.06998 | 3.0634 | 0 | 0 | 4 | K | 3 |  |  |  | ROZPOCET | 0 | 0 | 0 | 0 | 0 | 1 | 0 | 4 | 1950957996
| PP |  | Příčky z pórobetonových tvárnic hladkých na tenké maltové lože objemová hmotnost do 500 kg/m3, tloušťka příčky 125 mm | [14 empty] | PP | 3
| Online PSC |  | https://podminky.urs.cz/item/CS_URS_2024_02/342272235 | [14 empty] | Online PSC | 3
| VV |  | "1.NP"5,6*3,45-(0,8*1,97)*3 |  | 14.592 | [12 empty] | VV | 3 | 2 | True | 0 | ROZPOCET
| VV |  | "2.NP"5,6*3,45-(0,8*1,97)*3 |  | 14.592 | [12 empty] | VV | 3 | 2 | True | 0 | ROZPOCET
| VV |  | "3.NP"5,6*3,45-(0,8*1,97)*3 |  | 14.592 | [12 empty] | VV | 3 | 2 | True | 0 | ROZPOCET
| VV |  | Součet |  | 43.776 | [12 empty] | VV | 3 | 4 | True | 1 | ROZPOCET
3 | K | 342291111 | Ukotvení příček montážní polyuretanovou pěnou tl příčky do 100 mm | m | 16.8 |  | 0 | CS ÚRS 2024 02 |  | základní |  | 0 | 8e-05 | 0.001344 | 0 | 0 | 4 | K | 3 |  |  |  | ROZPOCET | 0 | 0 | 0 | 0 | 0 | 1 | 0 | 4 | -1582773031
| PP |  | Ukotvení příček polyuretanovou pěnou, tl. příčky do 100 mm | [14 empty] | PP | 3
| Online PSC |  | https://podminky.urs.cz/item/CS_URS_2024_02/342291111 | [14 empty] | Online PSC | 3
| PSC |  | Poznámka k souboru cen: 1. V cenách -1111 a -1112 jsou započteny náklady na dodání a aplikaci polyuretanové pěny ve spreji a na odříznutí zatvrdlé pěny u líce příčky. 2. Ceny -1111 a -1112 lze použít i pro ukotvení příček ke stropu. 3. Ceny -1141 a -1143 lze použít pro ukotvení příček k podlaze. 4. Množství jednotek se určuje v m styku příčky s konstrukcí. | [14 empty] | PSC | 3
| VV |  | "1.NP"5,6 |  | 5.6 | [12 empty] | VV | 3 | 2 | True | 0 | ROZPOCET
| VV |  | "2.NP"5,6 |  | 5.6 | [12 empty] | VV | 3 | 2 | True | 0 | ROZPOCET
| VV |  | "3.NP"5,6 |  | 5.6 | [12 empty] | VV | 3 | 2 | True | 0 | ROZPOCET
| VV |  | Součet |  | 16.8 | [12 empty] | VV | 3 | 4 | True | 1 | ROZPOCET
4 | K | 342291131 | Ukotvení příček k betonovým konstrukcím plochými kotvami | m | 20.7 |  | 0 | CS ÚRS 2024 02 |  | základní |  | 0 | 0.0002 | 0.00414 | 0 | 0 | 4 | K | 3 |  |  |  | ROZPOCET | 0 | 0 | 0 | 0 | 0 | 1 | 0 | 4 | -2051279696
| PP |  | Ukotvení příček plochými kotvami, do konstrukce betonové | [14 empty] | PP | 3
| Online PSC |  | https://podminky.urs.cz/item/CS_URS_2024_02/342291131 | [14 empty] | Online PSC | 3
| PSC |  | Poznámka k souboru cen: 1. V cenách -1111 a -1112 jsou započteny náklady na dodání a aplikaci polyuretanové pěny ve spreji a na odříznutí zatvrdlé pěny u líce příčky. 2. Ceny -1111 a -1112 lze použít i pro ukotvení příček ke stropu. 3. Ceny -1141 a -1143 lze použít pro ukotvení příček k podlaze. 4. Množství jednotek se určuje v m styku příčky s konstrukcí. | [14 empty] | PSC | 3
| VV |  | "1.NP"3,45*2 |  | 6.9 | [12 empty] | VV | 3 | 2 | True | 0 | ROZPOCET
| VV |  | "2.NP"3,45*2 |  | 6.9 | [12 empty] | VV | 3 | 2 | True | 0 | ROZPOCET
| VV |  | "3.NP"3,45*2 |  | 6.9 | [12 empty] | VV | 3 | 2 | True | 0 | ROZPOCET
| VV |  | Součet |  | 20.7 | [12 empty] | VV | 3 | 4 | True | 1 | ROZPOCET
5 | K | 346971122 | Izolace pod příčky proti šíření zvuku jednoduchá z MC a lepenky š do 200 mm | m | 16.8 |  | 0 | CS ÚRS 2024 02 |  | základní |  | 0 | 0.00803 | 0.1349 | 0 | 0 | 4 | K | 3 |  |  |  | ROZPOCET | 0 | 0 | 0 | 0 | 0 | 1 | 0 | 4 | 420693232
| PP |  | Izolace proti šíření zvuku prováděná současně při zdění z lepenky asfaltové hadrové pod příčky jednoduchá, složená z 10 mm tl. vrstvy malty MC 5, lepenky nepískované a 10 mm vrstvy téže malty, v pruzích š. přes 100 do 200 mm | [14 empty] | PP | 3
| Online PSC |  | https://podminky.urs.cz/item/CS_URS_2024_02/346971122 | [14 empty] | Online PSC | 3
| PSC |  | Poznámka k souboru cen: 1. U položek -1121 až -1142 a -1221 až -1242 se množství měrných jednotek určuje v m délky příčky. | [14 empty] | PSC | 3
| VV |  | "1.NP"5,6 |  | 5.6 | [12 empty] | VV | 3 | 2 | True | 0 | ROZPOCET
| VV |  | "2.NP"5,6 |  | 5.6 | [12 empty] | VV | 3 | 2 | True | 0 | ROZPOCET
| VV |  | "3.NP"5,6 |  | 5.6 | [12 empty] | VV | 3 | 2 | True | 0 | ROZPOCET
| VV |  | Součet |  | 16.8 | [12 empty] | VV | 3 | 4 | True | 1 | ROZPOCET
| D | 4 | Vodorovné konstrukce |  |  |  | 0 |  |  |  |  | 0 |  | 0.6553 |  | 0 | 1 | D | 1 |  |  |  | ROZPOCET | [6 empty] | 0
| D | 41 | Stropy a stropní konstrukce pozemních staveb |  |  |  | 0 |  |  |  |  | 0 |  | 0.6553 |  | 0 | 1 | D | 2 |  |  |  | ROZPOCET | [6 empty] | 0
6 | K | 411362021 | Výztuž stropů svařovanými sítěmi Kari | t | 0.015 |  | 0 | CS ÚRS 2024 02 |  | základní |  | 0 | 1.0628 | 0.015942 | 0 | 0 | 4 | K | 3 |  |  |  | ROZPOCET | 0 | 0 | 0 | 0 | 0 | 1 | 0 | 4 | 1982091052
| PP |  | Výztuž stropů prostě uložených, vetknutých, spojitých, deskových, trámových (žebrových, kazetových), s keramickými a jinými vložkami, konsolových nebo balkonových, hřibových včetně hlavic hřibových sloupů, plochých střech a pro zavěšení železobetonových podhledů ze svařovaných sítí z drátů typu KARI | [14 empty] | PP | 3
| Online PSC |  | https://podminky.urs.cz/item/CS_URS_2024_02/411362021 | [14 empty] | Online PSC | 3
| VV |  | "Zabetonová stávajícíh stropních prostupů" | [14 empty] | VV | 3 | 1 | True | 0 | ROZPOCET
| VV |  | "1.NP"0,005 |  | 0.005 | [12 empty] | VV | 3 | 2 | True | 0 | ROZPOCET
| VV |  | "2.NP"0,005 |  | 0.005 | [12 empty] | VV | 3 | 2 | True | 0 | ROZPOCET
| VV |  | "3.NP"0,005 |  | 0.005 | [12 empty] | VV | 3 | 2 | True | 0 | ROZPOCET
| VV |  | Součet |  | 0.015 | [12 empty] | VV | 3 | 4 | True | 1 | ROZPOCET
7 | K | 411388621 | Zabetonování otvorů tl do 150 mm ze suchých směsí pl do 0,25 m2 ve stropech | kus | 12 |  | 0 | CS ÚRS 2024 02 |  | základní |  | 0 | 0.05328 | 0.63936 | 0 | 0 | 4 | K | 3 |  |  |  | ROZPOCET | 0 | 0 | 0 | 0 | 0 | 1 | 0 | 4 | -1771120102
| PP |  | Zabetonování otvorů ve stropech nebo v klenbách včetně lešení, bednění, odbednění a výztuže (materiál v ceně) ze suchých směsí, tl. do 150 mm ve stropech železobetonových, tvárnicových a prefabrikovaných plochy do 0,25 m2 | [14 empty] | PP | 3
| Online PSC |  | https://podminky.urs.cz/item/CS_URS_2024_02/411388621 | [14 empty] | Online PSC | 3
| VV |  | "Zabetonová stávajícíh stropních prostupů" | [14 empty] | VV | 3 | 1 | True | 0 | ROZPOCET
| VV |  | "1.NP"4 |  | 4 | [12 empty] | VV | 3 | 2 | True | 0 | ROZPOCET
| VV |  | "2.NP"4 |  | 4 | [12 empty] | VV | 3 | 2 | True | 0 | ROZPOCET
| VV |  | "3.NP"4 |  | 4 | [12 empty] | VV | 3 | 2 | True | 0 | ROZPOCET
| VV |  | Součet |  | 12 | [12 empty] | VV | 3 | 4 | True | 1 | ROZPOCET
| D | 6 | Úpravy povrchů, podlahy a osazování výplní |  |  |  | 0 |  |  |  |  | 0 |  | 25.5047 |  | 0.0011712 | 1 | D | 1 |  |  |  | ROZPOCET | [6 empty] | 0
| D | 61 | Úprava povrchů vnitřních |  |  |  | 0 |  |  |  |  | 0 |  | 8.8663 |  | 0.0003456 | 1 | D | 2 |  |  |  | ROZPOCET | [6 empty] | 0
8 | K | 612121112.K01 | Zatření spár stěrkovou hmotou vnitřních stěn z pórobetonových tvárnic | m2 | 87.552 |  | 0 | CS ÚRS 2024 02 |  | základní |  | 0 | 0.0002 | 0.01751 | 0 | 0 | 4 | K | 3 |  |  |  | ROZPOCET | 0 | 0 | 0 | 0 | 0 | 1 | 0 | 4 | -1282424653
| PP |  | Zatření spár vnitřních povrchů stěrkovou hmotou, ploch z pórobetonových tvárnic stěn | [14 empty] | PP | 3
| Online PSC |  | https://podminky.urs.cz/item/CS_URS_2024_02/612121112.K01 | [14 empty] | Online PSC | 3
| P |  | Poznámka k položce: Specifikace: Technické parametry/cena: zrnitost 0 - 0,6 mm množství záměsové vody 7 - 8 litrů/25 kg; 0,28 - 0,32 litrů/kg pevnost v tlaku po 28 dnech 3,5 - 7,5 MPa (třída CS III) pevnost v tahu po 28 dnech min 0,7 MPa přídržnost min 0,3 MPa paleta /pytel 1,225 t /25 kg | [14 empty] | P | 3
| VV |  | "1.NP"5,6*3,45-(0,8*1,97)*3 |  | 14.592 | [12 empty] | VV | 3 | 2 | True | 0 | ROZPOCET
| VV |  | "2.NP"5,6*3,45-(0,8*1,97)*3 |  | 14.592 | [12 empty] | VV | 3 | 2 | True | 0 | ROZPOCET
| VV |  | "3.NP"5,6*3,45-(0,8*1,97)*3 |  | 14.592 | [12 empty] | VV | 3 | 2 | True | 0 | ROZPOCET
| VV |  | Součet |  | 43.776 | [12 empty] | VV | 3 | 4 | True | 1 | ROZPOCET
| VV |  | 43,776*2 'Přepočtené koeficientem množství |  | 87.552 | [12 empty] | VV | 3 | 2 | False | 1 | ROZPOCET
9 | K | 612131101 | Cementový postřik vnitřních stěn nanášený celoplošně ručně | m2 | 148.635 |  | 0 | CS ÚRS 2024 02 |  | základní |  | 0 | 0.00735 | 1.0925 | 0 | 0 | 4 | K | 3 |  |  |  | ROZPOCET | 0 | 0 | 0 | 0 | 0 | 1 | 0 | 4 | -2120383262
| PP |  | Podkladní a spojovací vrstva vnitřních omítaných ploch cementový postřik nanášený ručně celoplošně stěn | [14 empty] | PP | 3
| Online PSC |  | https://podminky.urs.cz/item/CS_URS_2024_02/612131101 | [14 empty] | Online PSC | 3
| VV |  | "omítky původní zdivo" | [14 empty] | VV | 3 | 1 | True | 0 | ROZPOCET
| VV |  | "1.NP"(2+0,8*2+0,7*2+5,6+0,7+0,25+5,6+0,25+0,3)*3,45-2,4*2,4*2 |  | 49.545 | [12 empty] | VV | 3 | 2 | True | 0 | ROZPOCET
| VV |  | "2.NP"(2+0,8*2+0,7*2+5,6+0,7+0,25+5,6+0,25+0,3)*3,45-2,4*2,4*2 |  | 49.545 | [12 empty] | VV | 3 | 2 | True | 0 | ROZPOCET
| VV |  | "3.NP"(2+0,8*2+0,7*2+5,6+0,7+0,25+5,6+0,25+0,3)*3,45-2,4*2,4*2 |  | 49.545 | [12 empty] | VV | 3 | 2 | True | 0 | ROZPOCET
| VV |  | Součet |  | 148.635 | [12 empty] | VV | 3 | 4 | True | 1 | ROZPOCET
10 | K | 612135001.K01 | Vyrovnání podkladu vnitřních stěn maltou vápenocementovou tl do 10 mm | m2 | 148.635 |  | 0 | CS ÚRS 2024 02 |  | základní |  | 0 | 0.02048 | 3.044 | 0 | 0 | 4 | K | 3 |  |  |  | ROZPOCET | 0 | 0 | 0 | 0 | 0 | 1 | 0 | 4 | -1258378338
| PP |  | Vyrovnání nerovností podkladu vnitřních omítaných ploch maltou, tl. do 10 mm vápenocementovou stěn | [14 empty] | PP | 3
| Online PSC |  | https://podminky.urs.cz/item/CS_URS_2024_02/612135001.K01 | [14 empty] | Online PSC | 3
| PSC |  | Poznámka k souboru cen: 1. V cenách nejsou započteny náklady na případné vkládání výztuže do vyrovnávací vrstvy; tyto se ocení cenami souboru cen 61.-14-10.. Potažení vnitřních ploch pletivem v části A04, katalogu 801-1 Budovy a haly - zděné a monolitické. 2. Ceny -5011 nelze použít, je-li předepsáno vkládání výztužné tkaniny; náklady se ocení cenami 61. 14-1001 v části A04, katalogu 801-1 Budovy a haly - zděné a monolitické. 3. Ceny lze použít i pro ocenění vyrovnání nerovností podkladu ploch určených k omítání u novostaveb. 4. Vyrovnáním se rozumí: a) vrstva omítky pro vyrovnání nerovností podkladu (výtluků apod.), b) vrstva omítky pro vyrovnání křivě postavené zdi, v tomto případě se uvádí průměrná tloušťka vrstvy omítky. | [14 empty] | PSC | 3
| P |  | Poznámka k položce: Technické parametry/cena zrnitost 0-4 mm množství záměsové vody 4-7 litrů/bal 30 kg; 0,17 - 0,23 litrů/kg pevnost v tlaku po 28 dnech 0,4 - 2,5 MPa (třída CS I) přídržnost min 0,18 MPa paleta/pytel 1,26 t /30 kg | [14 empty] | P | 3
| VV |  | "omítky původní zdivo" | [14 empty] | VV | 3 | 1 | True | 0 | ROZPOCET
| VV |  | "1.NP"(2+0,8*2+0,7*2+5,6+0,7+0,25+5,6+0,25+0,3)*3,45-2,4*2,4*2 |  | 49.545 | [12 empty] | VV | 3 | 2 | True | 0 | ROZPOCET
| VV |  | "2.NP"(2+0,8*2+0,7*2+5,6+0,7+0,25+5,6+0,25+0,3)*3,45-2,4*2,4*2 |  | 49.545 | [12 empty] | VV | 3 | 2 | True | 0 | ROZPOCET
| VV |  | "3.NP"(2+0,8*2+0,7*2+5,6+0,7+0,25+5,6+0,25+0,3)*3,45-2,4*2,4*2 |  | 49.545 | [12 empty] | VV | 3 | 2 | True | 0 | ROZPOCET
| VV |  | Součet |  | 148.635 | [12 empty] | VV | 3 | 4 | True | 1 | ROZPOCET
11 | K | 612135011.K01 | Vyrovnání podkladu vnitřních stěn omítkou s výztužnými vlákny tl do 2 mm | m2 | 43.776 |  | 0 |  |  | základní |  | 0 | 0.00546 | 0.23902 | 0 | 0 | 4 | K | 3 |  |  |  | ROZPOCET | 0 | 0 | 0 | 0 | 0 | 1 | 0 | 4 | 797427815
| PP |  | Vyrovnání nerovností podkladu vnitřních omítaných ploch MV omítkou Vápenocementová štuková a jednovrstvá omítka s doplňkovými vlastnostmi (např. Salith MHF P3). Obsah speciálního vlákna tvoří po vytvrzení omítky celoplošnou armovací vrstvu s vysokými pevnostními parametry a se zachováním výborné propustnosti par. Lze použít do vlhkých provozů. Strojní i ruční zpracování. Spotřeba při tloušťce 2 mm: 2,7 kg/m2. | [14 empty] | PP | 3
| PSC |  | Poznámka k souboru cen: 1. V cenách nejsou započteny náklady na případné vkládání výztuže do vyrovnávací vrstvy; tyto se ocení cenami souboru cen 61.-14-10.. Potažení vnitřních ploch pletivem v části A04, katalogu 801-1 Budovy a haly - zděné a monolitické. 2. Ceny -5011 nelze použít, je-li předepsáno vkládání výztužné tkaniny; náklady se ocení cenami 61. 14-1001 v části A04, katalogu 801-1 Budovy a haly - zděné a monolitické. 3. Ceny lze použít i pro ocenění vyrovnání nerovností podkladu ploch určených k omítání u novostaveb. 4. Vyrovnáním se rozumí: a) vrstva omítky pro vyrovnání nerovností podkladu (výtluků apod.), b) vrstva omítky pro vyrovnání křivě postavené zdi, v tomto případě se uvádí průměrná tloušťka vrstvy omítky. | [14 empty] | PSC | 3
| P |  | Poznámka k položce: První vrstva tenkovrstvých omítek. Specifikace: Technické parametry/cena: zrnitost 0 - 0,6 mm množství záměsové vody 7 - 8 litrů/25 kg; 0,28 - 0,32 litrů/kg pevnost v tlaku po 28 dnech 3,5 - 7,5 MPa (třída CS III) pevnost v tahu po 28 dnech min 0,7 MPa přídržnost min 0,3 MPa paleta /pytel 1,225 t /25 kg | [14 empty] | P | 3
| VV |  | "1.NP"5,6*3,45-(0,8*1,97)*3 |  | 14.592 | [12 empty] | VV | 3 | 2 | True | 0 | ROZPOCET
| VV |  | "2.NP"5,6*3,45-(0,8*1,97)*3 |  | 14.592 | [12 empty] | VV | 3 | 2 | True | 0 | ROZPOCET
| VV |  | "3.NP"5,6*3,45-(0,8*1,97)*3 |  | 14.592 | [12 empty] | VV | 3 | 2 | True | 0 | ROZPOCET
| VV |  | Součet |  | 43.776 | [12 empty] | VV | 3 | 4 | True | 1 | ROZPOCET
12 | K | 612135095.K01 | Příplatek k vyrovnání vnitřních stěn s výztužnými vlákny za každý dalších 1 mm tl | m2 | 43.776 |  | 0 |  |  | základní |  | 0 | 0.0021 | 0.09193 | 0 | 0 | 4 | K | 3 |  |  |  | ROZPOCET | 0 | 0 | 0 | 0 | 0 | 1 | 0 | 4 | -556745901
| PP |  | Vyrovnání nerovností podkladu vnitřních omítaných ploch MV omítkou Vápenocementová štuková a jednovrstvá omítka s doplňkovými vlastnostmi (např. Salith MHF P3). Obsah speciálního vlákna tvoří po vytvrzení omítky celoplošnou armovací vrstvu s vysokými pevnostními parametry a se zachováním výborné propustnosti par. Lze použít do vlhkých provozů. Strojní i ruční zpracování. Spotřeba při tloušťce 2 mm: 2,7 kg/m2. | [14 empty] | PP | 3
| PSC |  | Poznámka k souboru cen: 1. V cenách nejsou započteny náklady na případné vkládání výztuže do vyrovnávací vrstvy; tyto se ocení cenami souboru cen 61.-14-10.. Potažení vnitřních ploch pletivem v části A04, katalogu 801-1 Budovy a haly - zděné a monolitické. 2. Ceny -5011 nelze použít, je-li předepsáno vkládání výztužné tkaniny; náklady se ocení cenami 61. 14-1001 v části A04, katalogu 801-1 Budovy a haly - zděné a monolitické. 3. Ceny lze použít i pro ocenění vyrovnání nerovností podkladu ploch určených k omítání u novostaveb. 4. Vyrovnáním se rozumí: a) vrstva omítky pro vyrovnání nerovností podkladu (výtluků apod.), b) vrstva omítky pro vyrovnání křivě postavené zdi, v tomto případě se uvádí průměrná tloušťka vrstvy omítky. | [14 empty] | PSC | 3
| P |  | Poznámka k položce: První vrstva tenkovrstvých omítek. Specifikace: Technické parametry/cena: zrnitost 0 - 0,6 mm množství záměsové vody 7 - 8 litrů/25 kg; 0,28 - 0,32 litrů/kg pevnost v tlaku po 28 dnech 3,5 - 7,5 MPa (třída CS III) pevnost v tahu po 28 dnech min 0,7 MPa přídržnost min 0,3 MPa paleta /pytel 1,225 t /25 kg | [14 empty] | P | 3
13 | K | 612135091.K01 | Příplatek k vyrovnání vnitřních stěn maltou vápenocementovou za každých dalších 5 mm tl | m2 | 148.635 |  | 0 |  |  | základní |  | 0 | 0.0079 | 1.1742 | 0 | 0 | 4 | K | 3 |  |  |  | ROZPOCET | 0 | 0 | 0 | 0 | 0 | 1 | 0 | 4 | -1070651395
| PP |  | Vyrovnání nerovností podkladu vnitřních omítaných ploch Příplatek k ceně za každých dalších 5 mm tloušťky podkladní vrstvy přes 10 mm maltou vápenocementovou stěn. Vápenocementová jádrová omítka - ruční (např. SALITH VC) | [14 empty] | PP | 3
| PSC |  | Poznámka k souboru cen: 1. V cenách nejsou započteny náklady na případné vkládání výztuže do vyrovnávací vrstvy; tyto se ocení cenami souboru cen 61.-14-10.. Potažení vnitřních ploch pletivem v části A04, katalogu 801-1 Budovy a haly - zděné a monolitické. 2. Ceny -5011 nelze použít, je-li předepsáno vkládání výztužné tkaniny; náklady se ocení cenami 61. 14-1001 v části A04, katalogu 801-1 Budovy a haly - zděné a monolitické. 3. Ceny lze použít i pro ocenění vyrovnání nerovností podkladu ploch určených k omítání u novostaveb. 4. Vyrovnáním se rozumí: a) vrstva omítky pro vyrovnání nerovností podkladu (výtluků apod.), b) vrstva omítky pro vyrovnání křivě postavené zdi, v tomto případě se uvádí průměrná tloušťka vrstvy omítky. | [14 empty] | PSC | 3
| P |  | Poznámka k položce: Technické parametry/cena zrnitost 0-4 mm množství záměsové vody 4-7 litrů/bal 30 kg; 0,17 - 0,23 litrů/kg pevnost v tlaku po 28 dnech 0,4 - 2,5 MPa (třída CS I) přídržnost min 0,18 MPa paleta/pytel 1,26 t /30 kg | [14 empty] | P | 3
| VV |  | "omítky původní zdivo" | [14 empty] | VV | 3 | 1 | True | 0 | ROZPOCET
| VV |  | "1.NP"(2+0,8*2+0,7*2+5,6+0,7+0,25+5,6+0,25+0,3)*3,45-2,4*2,4*2 |  | 49.545 | [12 empty] | VV | 3 | 2 | True | 0 | ROZPOCET
| VV |  | "2.NP"(2+0,8*2+0,7*2+5,6+0,7+0,25+5,6+0,25+0,3)*3,45-2,4*2,4*2 |  | 49.545 | [12 empty] | VV | 3 | 2 | True | 0 | ROZPOCET
| VV |  | "3.NP"(2+0,8*2+0,7*2+5,6+0,7+0,25+5,6+0,25+0,3)*3,45-2,4*2,4*2 |  | 49.545 | [12 empty] | VV | 3 | 2 | True | 0 | ROZPOCET
| VV |  | Součet |  | 148.635 | [12 empty] | VV | 3 | 4 | True | 1 | ROZPOCET
14 | K | 612135101 | Hrubá výplň rýh ve stěnách maltou jakékoli šířky rýhy | m2 | 11.25 |  | 0 | CS ÚRS 2024 02 |  | základní |  | 0 | 0.056 | 0.63 | 0 | 0 | 4 | K | 3 |  |  |  | ROZPOCET | 0 | 0 | 0 | 0 | 0 | 1 | 0 | 4 | -1024668446
| PP |  | Hrubá výplň rýh maltou jakékoli šířky rýhy ve stěnách | [14 empty] | PP | 3
| Online PSC |  | https://podminky.urs.cz/item/CS_URS_2024_02/612135101 | [14 empty] | Online PSC | 3
| PSC |  | Poznámka k souboru cen: 1. V cenách nejsou započteny náklady na omítku rýh, tyto se ocení příšlušnými cenami tohoto katalogu. | [14 empty] | PSC | 3
| VV |  | "1.NP"25*0,15 |  | 3.75 | [12 empty] | VV | 3 | 2 | True | 0 | ROZPOCET
| VV |  | "2.NP"25*0,15 |  | 3.75 | [12 empty] | VV | 3 | 2 | True | 0 | ROZPOCET
| VV |  | "3.NP"25*0,15 |  | 3.75 | [12 empty] | VV | 3 | 2 | True | 0 | ROZPOCET
| VV |  | Součet |  | 11.25 | [12 empty] | VV | 3 | 4 | True | 1 | ROZPOCET
15 | K | 612143003.K01 | Montáž omítkových plastových nebo pozinkovaných rohových profilů | m | 33.3 |  | 0 |  |  | základní |  | 0 | 0 | 0 | 0 | 0 | 4 | K | 3 |  |  |  | ROZPOCET | 0 | 0 | 0 | 0 | 0 | 1 | 0 | 4 | -715960660
| PP |  | Montáž omítkových profilů plastových nebo pozinkovaných, upevněných vtlačením do podkladní vrstvy nebo přibitím rohových s tkaninou | [14 empty] | PP | 3
16 | M | 622204.1 | profil systémový pro vnitřní tenkovrstvé omítky tl. 3mm, ocelový galvanicky pozinkovaný | m | 34.965 |  | 0 |  |  | základní |  | 0 | 0 | 0 | 0 | 0 | 8 | M | 3 |  |  |  | ROZPOCET | 0 | 0 | 0 | 0 | 0 | 1 | 0 | 4 | -1190855670
| PP |  | Rohový profil s malou kulatou hlavou (3 mm) je určen pro vytvoření rohů vnitřních tenkovrstvých omítek o tloušťce 3 mm. Je vhodný pro stěny z pórobetonu. Zpevňuje roh a zároveň vytváří opěrnou hranu pro přesné omítání v ploše. Materiál: ocelový galvanicky pozinkovaný plech (tahokov), délka větve 24 mm. Balení: 50 ks/svazek, délky 2,5 m a 3 m (viz tabulka). | [14 empty] | PP | 3
| VV |  | "omítkové rohy" | [14 empty] | VV | 3 | 1 | True | 0 | ROZPOCET
| VV |  | "1.NP"(2,4+0,9*2)*2+0,9*3 |  | 11.1 | [12 empty] | VV | 3 | 2 | True | 0 | ROZPOCET
| VV |  | "2.NP"(2,4+0,9*2)*2+0,9*3 |  | 11.1 | [12 empty] | VV | 3 | 2 | True | 0 | ROZPOCET
| VV |  | "3.NP"(2,4+0,9*2)*2+0,9*3 |  | 11.1 | [12 empty] | VV | 3 | 2 | True | 0 | ROZPOCET
| VV |  | Součet |  | 33.3 | [12 empty] | VV | 3 | 4 | True | 1 | ROZPOCET
| VV |  | 33,3*1,05 'Přepočtené koeficientem množství |  | 34.965 | [12 empty] | VV | 3 | 2 | False | 1 | ROZPOCET
17 | K | 612143004 | Montáž omítkových samolepících začišťovacích profilů (APU lišt) | m | 10.8 |  | 0 |  |  | základní |  | 0 | 0 | 0 | 0 | 0 | 4 | K | 3 |  |  |  | ROZPOCET | 0 | 0 | 0 | 0 | 0 | 1 | 0 | 4 | -1377793643
| PP |  | Montáž omítkových profilů plastových nebo pozinkovaných, upevněných vtlačením do podkladní vrstvy nebo přibitím začišťovacích samolepících (APU lišty) | [14 empty] | PP | 3
18 | M | 622202 | profil systémový pro KZS s integrovanou tkaninou se skelných vláken - připojovací 6mm 2D s lepící páskou a měkým praporkem, OZN: C1 | m | 11.34 |  | 0 |  |  | základní |  | 0 | 0 | 0 | 0 | 0 | 128 | M | 3 |  |  |  | ROZPOCET | 0 | 0 | 0 | 0 | 0 | 1 | 0 | 128 | 1826905540
| PP |  | lišta okenní začišťovací 2D 6 mm s krycí lamelou a sklovláknitou výztužnou tkaninou pro spojení dilatujicí ve 2 směrech mezi rámem okna nebo dveří a omítkou v kontaktním zateplovacím systému – ETICS | [14 empty] | PP | 3
| P |  | Poznámka k položce: Specifikace: - barva Ral 8024 - materiál: PVC - UV stabilní a odolné alkalickému prostředí, sklovláknitá výztužná tkanina vyhovující ETAG 004, oboustranně lepicí páska | [14 empty] | P | 3
| VV |  | "Původní zdivao" | [14 empty] | VV | 3 | 1 | True | 0 | ROZPOCET
| VV |  | "1.NP"0,9*2*2 |  | 3.6 | [12 empty] | VV | 3 | 2 | True | 0 | ROZPOCET
| VV |  | "2.NP"0,9*2*2 |  | 3.6 | [12 empty] | VV | 3 | 2 | True | 0 | ROZPOCET
| VV |  | "3.NP"0,9*2*2 |  | 3.6 | [12 empty] | VV | 3 | 2 | True | 0 | ROZPOCET
| VV |  | Součet |  | 10.8 | [12 empty] | VV | 3 | 4 | True | 1 | ROZPOCET
| VV |  | 10,8*1,05 'Přepočtené koeficientem množství |  | 11.34 | [12 empty] | VV | 3 | 2 | False | 1 | ROZPOCET
19 | K | 612143004.1 | Montáž omítkových samolepících začišťovacích profilů (APU lišt) | m | 21.6 |  | 0 |  |  | základní |  | 0 | 0 | 0 | 0 | 0 | 4 | K | 3 |  |  |  | ROZPOCET | 0 | 0 | 0 | 0 | 0 | 1 | 0 | 4 | -1947621523
| PP |  | Montáž omítkových profilů plastových nebo pozinkovaných, upevněných vtlačením do podkladní vrstvy nebo přibitím začišťovacích samolepících (APU lišty) | [14 empty] | PP | 3
20 | M | 622202.1 | profil systémový pro KZS s integrovanou tkaninou se skelných vláken - připojovací 6mm 2D s lepící páskou a měkým praporkem, | m | 23.76 |  | 0 |  |  | základní |  | 0 | 0 | 0 | 0 | 0 | 8 | M | 3 |  |  |  | ROZPOCET | 0 | 0 | 0 | 0 | 0 | 1 | 0 | 4 | 1283611197
| PP |  | lišta okenní začišťovací 2D 6 mm s krycí lamelou a sklovláknitou výztužnou tkaninou pro spojení dilatujicí ve 2 směrech mezi rámem okna nebo dveří a omítkou v kontaktním zateplovacím systému – ETICS | [14 empty] | PP | 3
| P |  | Poznámka k položce: Specifikace: - barva Ral 8024 - materiál: PVC - UV stabilní a odolné alkalickému prostředí, sklovláknitá výztužná tkanina vyhovující ETAG 004, oboustranně lepicí páska | [14 empty] | P | 3
| VV |  | "1.NP připojovací profil okenní"(1,2+2,4)*2*2 |  | 14.4 | [12 empty] | VV | 3 | 2 | True | 0 | ROZPOCET
| VV |  | "2.NP připojovací profil okenní"(1,2+2,4)*2 |  | 7.2 | [12 empty] | VV | 3 | 2 | True | 0 | ROZPOCET
| VV |  | Součet |  | 21.6 | [12 empty] | VV | 3 | 4 | True | 0 | ROZPOCET
| VV |  | 21,6*1,1 "Přepočtené koeficientem množství |  | 23.76 | [12 empty] | VV | 3 | 2 | True | 1 | ROZPOCET
21 | K | 612311131.K01 | Potažení vnitřních stěn vápenným štukem tloušťky do 3 mm | m2 | 91.566 |  | 0 |  |  | základní |  | 0 | 0.003 | 0.2747 | 0 | 0 | 4 | K | 3 |  |  |  | ROZPOCET | 0 | 0 | 0 | 0 | 0 | 1 | 0 | 4 | 1772557387
| PP |  | Vyrovnání nerovností podkladu vnitřních omítaných ploch MV omítkou Vápenocementová štuková a jednovrstvá omítka s doplňkovými vlastnostmi (např. Salith MHF P3). Obsah speciálního vlákna tvoří po vytvrzení omítky celoplošnou armovací vrstvu s vysokými pevnostními parametry a se zachováním výborné propustnosti par. Lze použít do vlhkých provozů. Strojní i ruční zpracování. Spotřeba při tloušťce 2 mm: 2,7 kg/m2. | [14 empty] | PP | 3
| P |  | Poznámka k položce: Technické parametry/cena zrnitost 0-4 mm množství záměsové vody 4-7 litrů/bal 30 kg; 0,17 - 0,23 litrů/kg pevnost v tlaku po 28 dnech 0,4 - 2,5 MPa (třída CS I) přídržnost min 0,18 MPa paleta/pytel 1,26 t /30 kg | [14 empty] | P | 3
| VV |  | "původní zdivo" | [14 empty] | VV | 3 | 1 | True | 0 | ROZPOCET
| VV |  | "omítky původní zdivo" | [14 empty] | VV | 3 | 1 | True | 0 | ROZPOCET
| VV |  | "1.NP"(2+0,8*2+0,7*2+5,6+0,7+0,25+5,6+0,25+0,3)*0,9 |  | 15.93 | [12 empty] | VV | 3 | 2 | True | 0 | ROZPOCET
| VV |  | "2.NP"(2+0,8*2+0,7*2+5,6+0,7+0,25+5,6+0,25+0,3)*0,9 |  | 15.93 | [12 empty] | VV | 3 | 2 | True | 0 | ROZPOCET
| VV |  | "3.NP"(2+0,8*2+0,7*2+5,6+0,7+0,25+5,6+0,25+0,3)*0,9 |  | 15.93 | [12 empty] | VV | 3 | 2 | True | 0 | ROZPOCET
| VV |  | "Porobeton" | [14 empty] | VV | 3 | 1 | True | 0 | ROZPOCET
| VV |  | "1.NP"5,6*3,45-(0,8*1,97)*3 |  | 14.592 | [12 empty] | VV | 3 | 2 | True | 0 | ROZPOCET
| VV |  | "2.NP"5,6*3,45-(0,8*1,97)*3 |  | 14.592 | [12 empty] | VV | 3 | 2 | True | 0 | ROZPOCET
| VV |  | "3.NP"5,6*3,45-(0,8*1,97)*3 |  | 14.592 | [12 empty] | VV | 3 | 2 | True | 0 | ROZPOCET
| VV |  | Součet |  | 91.566 | [12 empty] | VV | 3 | 4 | True | 1 | ROZPOCET
22 | K | 612321121.K01 | Vápenocementová omítka hladká jednovrstvá vnitřních stěn nanášená ručně | m2 | 148.635 |  | 0 |  |  | základní |  | 0 | 0.0154 | 2.289 | 0 | 0 | 4 | K | 3 |  |  |  | ROZPOCET | 0 | 0 | 0 | 0 | 0 | 1 | 0 | 4 | 158644535
| PP |  | Omítka vápenocementová vnitřních ploch nanášená ručně jednovrstvá, tloušťky do 10 mm hladká svislých konstrukcí stěn. K vytváření vnějších a vnitřních jádrových omítek stěn a stropů. Jako podklad pod štukové omítky. | [14 empty] | PP | 3
| PSC |  | Poznámka k souboru cen: 1. Pro ocenění nanášení omítek v tloušťce jádrové omítky přes 10 mm se použije příplatek za každých dalších i započatých 5 mm. 2. Omítky stropních konstrukcí nanášené na pletivo se oceňují cenami omítek žebrových stropů nebo osamělých trámů. 3. Podkladní a spojovací vrstvy se oceňují cenami souboru cen 61.13-1... této části katalogu. | [14 empty] | PSC | 3
| P |  | Poznámka k položce: Technické parametry/cena zrnitost 0-4 mm množství záměsové vody 4-7 litrů/bal 30 kg; 0,17 - 0,23 litrů/kg pevnost v tlaku po 28 dnech 0,4 - 2,5 MPa (třída CS I) přídržnost min 0,18 MPa paleta/pytel 1,26 t /30 kg | [14 empty] | P | 3
| VV |  | "omítky původní zdivo" | [14 empty] | VV | 3 | 1 | True | 0 | ROZPOCET
| VV |  | "1.NP"(2+0,8*2+0,7*2+5,6+0,7+0,25+5,6+0,25+0,3)*3,45-2,4*2,4*2 |  | 49.545 | [12 empty] | VV | 3 | 2 | True | 0 | ROZPOCET
| VV |  | "2.NP"(2+0,8*2+0,7*2+5,6+0,7+0,25+5,6+0,25+0,3)*3,45-2,4*2,4*2 |  | 49.545 | [12 empty] | VV | 3 | 2 | True | 0 | ROZPOCET
| VV |  | "3.NP"(2+0,8*2+0,7*2+5,6+0,7+0,25+5,6+0,25+0,3)*3,45-2,4*2,4*2 |  | 49.545 | [12 empty] | VV | 3 | 2 | True | 0 | ROZPOCET
| VV |  | Součet |  | 148.635 | [12 empty] | VV | 3 | 4 | True | 1 | ROZPOCET
23 | K | 629991012 | Zakrytí výplní otvorů fólií přilepenou na začišťovací lišty | m2 | 34.56 |  | 0 | CS ÚRS 2024 02 |  | základní |  | 0 | 0.00039 | 0.013478 | 1e-05 | 0.0003456 | 4 | K | 3 |  |  |  | ROZPOCET | 0 | 0 | 0 | 0 | 0 | 1 | 0 | 4 | 1385325102
| PP |  | Zakrytí vnějších ploch před znečištěním včetně pozdějšího odkrytí výplní otvorů a svislých ploch fólií přilepenou na začišťovací lištu | [14 empty] | PP | 3
| Online PSC |  | https://podminky.urs.cz/item/CS_URS_2024_02/629991012 | [14 empty] | Online PSC | 3
| PSC |  | Poznámka k souboru cen: 1. V ceně -1012 nejsou započteny náklady na dodávku a montáž začišťovací lišty; tyto se oceňují cenou 622 14-3004 této části katalogu a materiálem ve specifikaci. | [14 empty] | PSC | 3
| VV |  | "omítky původní zdivo" | [14 empty] | VV | 3 | 1 | True | 0 | ROZPOCET
| VV |  | "1.NP"2,4*2,4*2 |  | 11.52 | [12 empty] | VV | 3 | 2 | True | 0 | ROZPOCET
| VV |  | "2.NP"2,4*2,4*2 |  | 11.52 | [12 empty] | VV | 3 | 2 | True | 0 | ROZPOCET
| VV |  | "3.NP"2,4*2,4*2 |  | 11.52 | [12 empty] | VV | 3 | 2 | True | 0 | ROZPOCET
| VV |  | Součet |  | 34.56 | [12 empty] | VV | 3 | 4 | True | 1 | ROZPOCET
| D | 62 | Úprava povrchů vnějších |  |  |  | 0 |  |  |  |  | 0 |  | 0.32447 |  | 0.0008256 | 1 | D | 2 |  |  |  | ROZPOCET | [6 empty] | 0
24 | K | 622212051 | Montáž kontaktního zateplení vnějšího ostění, nadpraží nebo parapetu hl. špalety do 400 mm lepením desek z polystyrenu tl do 40 mm | m | 36 |  | 0 | CS ÚRS 2024 02 |  | základní |  | 0 | 0.00339 | 0.12204 | 0 | 0 | 4 | K | 3 |  |  |  | ROZPOCET | 0 | 0 | 0 | 0 | 0 | 1 | 0 | 4 | -75946767
| PP |  | Montáž kontaktního zateplení vnějšího ostění, nadpraží nebo parapetu lepením z polystyrenových desek (dodávka ve specifikaci) hloubky špalet přes 200 do 400 mm, tloušťky desek do 40 mm | [14 empty] | PP | 3
| Online PSC |  | https://podminky.urs.cz/item/CS_URS_2024_02/622212051 | [14 empty] | Online PSC | 3
25 | M | 28375944 | deska EPS 100 fasádní λ=0,037 tl 40mm | m2 | 6.48 |  | 0 | CS ÚRS 2024 02 |  | základní |  | 0 | 0.00092 | 0.0059616 | 0 | 0 | 8 | M | 3 |  |  |  | ROZPOCET | 0 | 0 | 0 | 0 | 0 | 1 | 0 | 4 | -1507240367
| PP |  | deska EPS 100 fasádní λ=0,037 tl 40mm | [14 empty] | PP | 3
| VV |  | "Ostění" | [14 empty] | VV | 3 | 1 | True | 0 | ROZPOCET
| VV |  | "1.NP-3.NP" | [14 empty] | VV | 3 | 1 | True | 0 | ROZPOCET
| VV |  | "X.NP"2,4*2*3 |  | 14.4 | [12 empty] | VV | 3 | 2 | True | 0 | ROZPOCET
| VV |  | "nadpraží" | [14 empty] | VV | 3 | 1 | True | 0 | ROZPOCET
| VV |  | "1.NP-3.NP" | [14 empty] | VV | 3 | 1 | True | 0 | ROZPOCET
| VV |  | "X.NP"2,4*3 |  | 7.2 | [12 empty] | VV | 3 | 2 | True | 0 | ROZPOCET
| VV |  | Součet |  | 21.6 | [12 empty] | VV | 3 | 4 | True | 1 | ROZPOCET
| VV |  | 21,6*0,3 'Přepočtené koeficientem množství |  | 6.48 | [12 empty] | VV | 3 | 2 | False | 1 | ROZPOCET
26 | M | 28376439 | deska XPS hrana rovná a strukturovaný povrch 250kPa λ=0,032 tl 40mm | m2 | 4.32 |  | 0 | CS ÚRS 2024 02 |  | základní |  | 0 | 0.0012 | 0.005184 | 0 | 0 | 128 | M | 3 |  |  |  | ROZPOCET | 0 | 0 | 0 | 0 | 0 | 1 | 0 | 128 | -1413999193
| PP |  | deska XPS hrana rovná a strukturovaný povrch 250kPa λ=0,032 tl 40mm | [14 empty] | PP | 3
| VV |  | "1.NP-3.NP" | [14 empty] | VV | 3 | 1 | True | 0 | ROZPOCET
| VV |  | "X.NP"2,4*2*3 |  | 14.4 | [12 empty] | VV | 3 | 2 | True | 0 | ROZPOCET
| VV |  | Součet |  | 14.4 | [12 empty] | VV | 3 | 4 | True | 1 | ROZPOCET
| VV |  | 14,4*0,3 'Přepočtené koeficientem množství |  | 4.32 | [12 empty] | VV | 3 | 2 | False | 1 | ROZPOCET
27 | K | 622215134 | Oprava kontaktního zateplení stěn z polystyrenových desek tl přes 120 do 160 mm pl přes 0,5 do 1,0 m2 | kus | 6 |  | 0 | CS ÚRS 2024 02 |  | základní |  | 0 | 0.01241 | 0.07446 | 0 | 0 | 4 | K | 3 |  |  |  | ROZPOCET | 0 | 0 | 0 | 0 | 0 | 1 | 0 | 4 | -2018493622
| PP |  | Oprava kontaktního zateplení z polystyrenových desek jednotlivých malých ploch tloušťky přes 120 do 160 mm stěn, plochy jednotlivě přes 0,5 do 1,0 m2 | [14 empty] | PP | 3
| Online PSC |  | https://podminky.urs.cz/item/CS_URS_2024_02/622215134 | [14 empty] | Online PSC | 3
| VV |  | "1.NP-3.NP" | [14 empty] | VV | 3 | 1 | True | 0 | ROZPOCET
| VV |  | "X.NP-okno"2*3 |  | 6 | [12 empty] | VV | 3 | 2 | True | 0 | ROZPOCET
| VV |  | Součet |  | 6 | [12 empty] | VV | 3 | 4 | True | 1 | ROZPOCET
28 | K | 622143002 | Montáž omítkových plastových nebo pozinkovaných dilatačních profilů | m | 57.6 |  | 0 | CS ÚRS 2024 02 |  | základní |  | 0 | 0 | 0 | 0 | 0 | 4 | K | 3 |  |  |  | ROZPOCET | 0 | 0 | 0 | 0 | 0 | 1 | 0 | 4 | 1540278737
| PP |  | Montáž omítkových profilů plastových, pozinkovaných nebo dřevěných upevněných vtlačením do podkladní vrstvy nebo přibitím dilatačních s tkaninou | [14 empty] | PP | 3
| Online PSC |  | https://podminky.urs.cz/item/CS_URS_2024_02/622143002 | [14 empty] | Online PSC | 3
| PSC |  | Poznámka k souboru cen: 1. V cenách jsou započteny náklady na montáž profilů včetně úchytného materiálu. 2. V cenách nejsou započteny náklady na dodávku profilů, tyto se oceňují ve specifikaci, ztratné lze stanovit ve výši 5%. 3. V ceně -3004 nejsou započteny náklady na ochrannou fólii pro okna a dveře; tyto se oceňují cenou 629 99-1012 podle příslušné plochy otvoru. | [14 empty] | PSC | 3
29 | M | 622202 | profil systémový pro KZS s integrovanou tkaninou se skelných vláken - připojovací 6mm 2D s lepící páskou a měkým praporkem, OZN: C1 | m | 30.24 |  | 0 |  |  | základní |  | 0 | 0 | 0 | 0 | 0 | 128 | M | 3 |  |  |  | ROZPOCET | 0 | 0 | 0 | 0 | 0 | 1 | 0 | 128 | -1451399066
| PP |  | lišta okenní začišťovací 2D 6 mm s krycí lamelou a sklovláknitou výztužnou tkaninou pro spojení dilatujicí ve 2 směrech mezi rámem okna nebo dveří a omítkou v kontaktním zateplovacím systému – ETICS | [14 empty] | PP | 3
| VV |  | "Ostění" | [14 empty] | VV | 3 | 1 | True | 0 | ROZPOCET
| VV |  | "1.NP-3.NP" | [14 empty] | VV | 3 | 1 | True | 0 | ROZPOCET
| VV |  | "X.NP"2,4*2*3 |  | 14.4 | [12 empty] | VV | 3 | 2 | True | 0 | ROZPOCET
| VV |  | "nadpraží" | [14 empty] | VV | 3 | 1 | True | 0 | ROZPOCET
| VV |  | "1.NP-3.NP" | [14 empty] | VV | 3 | 1 | True | 0 | ROZPOCET
| VV |  | "X.NP"2,4*2*3 |  | 14.4 | [12 empty] | VV | 3 | 2 | True | 0 | ROZPOCET
| VV |  | Součet |  | 28.8 | [12 empty] | VV | 3 | 4 | True | 1 | ROZPOCET
| VV |  | 28,8*1,05 'Přepočtené koeficientem množství |  | 30.24 | [12 empty] | VV | 3 | 2 | False | 1 | ROZPOCET
30 | M | 622203 | profil systémový pro KZS s integrovanou tkaninou se skelných vláken - okapnice | m | 15.12 |  | 0 |  |  | základní |  | 0 | 0 | 0 | 0 | 0 | 128 | M | 3 |  |  |  | ROZPOCET | 0 | 0 | 0 | 0 | 0 | 1 | 0 | 128 | 1256901783
| PP |  | lišta s nepřiznanou okapnicí (podomítkovou) a sklovláknitou výztužnou tkaninou pro začištění omítky a zajištění svodu vody na horním ostění stavebních otvorů v kontaktním zateplovacím systému – ETICS | [14 empty] | PP | 3
| P |  | Poznámka k položce: Specifikace: materiál: PVC odolné alkalickému prostředí, sklovláknitá výztužná tkanina vyhovující ETAG 004 barva: bílá | [14 empty] | P | 3
| VV |  | "nadpraží" | [14 empty] | VV | 3 | 1 | True | 0 | ROZPOCET
| VV |  | "1.NP-3.NP" | [14 empty] | VV | 3 | 1 | True | 0 | ROZPOCET
| VV |  | "X.NP"2,4*2*3 |  | 14.4 | [12 empty] | VV | 3 | 2 | True | 0 | ROZPOCET
| VV |  | Součet |  | 14.4 | [12 empty] | VV | 3 | 4 | True | 1 | ROZPOCET
| VV |  | 14,4*1,05 'Přepočtené koeficientem množství |  | 15.12 | [12 empty] | VV | 3 | 2 | False | 1 | ROZPOCET
31 | M | 622204.2 | profil systémový pro KZS s integrovanou tkaninou se skelných vláken - parapetní profil | m | 15.12 |  | 0 |  |  | základní |  | 0 | 0 | 0 | 0 | 0 | 128 | M | 3 |  |  |  | ROZPOCET | 0 | 0 | 0 | 0 | 0 | 1 | 0 | 128 | 725835751
| PP |  | lišta parapetní se sklovláknitou výztužnou tkaninou a pěnovou páskou pro zajištění dilatujicího napojení parapetní desky na povrchovou omítku | [14 empty] | PP | 3
| P |  | Poznámka k položce: Specifikace: - materiál: PVC odolné alkalickému prostředí, sklovláknitá výztužná tkanina vyhovující ETAG 004, oboustranně samolepicí PE dilatační páska s uzavřenými póry | [14 empty] | P | 3
| VV |  | "parapet" | [14 empty] | VV | 3 | 1 | True | 0 | ROZPOCET
| VV |  | "1.NP-3.NP" | [14 empty] | VV | 3 | 1 | True | 0 | ROZPOCET
| VV |  | "X.NP"2,4*2*3 |  | 14.4 | [12 empty] | VV | 3 | 2 | True | 0 | ROZPOCET
| VV |  | Součet |  | 14.4 | [12 empty] | VV | 3 | 4 | True | 1 | ROZPOCET
| VV |  | 14,4*1,05 'Přepočtené koeficientem množství |  | 15.12 | [12 empty] | VV | 3 | 2 | False | 1 | ROZPOCET
32 | K | 622521021 | Tenkovrstvá silikátová zrnitá omítka tl. 2,0 mm včetně penetrace vnějších stěn | m2 | 28.8 |  | 0 | CS ÚRS 2020 01 |  | základní |  | 0 | 0.00348 | 0.10022 | 0 | 0 | 4 | K | 3 |  |  |  | ROZPOCET | 0 | 0 | 0 | 0 | 0 | 1 | 0 | 4 | 464072122
| PP |  | Omítka tenkovrstvá silikátová vnějších ploch probarvená, včetně penetrace podkladu zrnitá, tloušťky 2,0 mm stěn | [14 empty] | PP | 3
| VV |  | "1.NP-3.NP" | [14 empty] | VV | 3 | 1 | True | 0 | ROZPOCET
| VV |  | "X.NP-okno"(2,4+2,4)*2*0,5*2*3 |  | 28.8 | [12 empty] | VV | 3 | 2 | True | 0 | ROZPOCET
| VV |  | Součet |  | 28.8 | [12 empty] | VV | 3 | 4 | True | 1 | ROZPOCET
33 | K | 629991012 | Zakrytí výplní otvorů fólií přilepenou na začišťovací lišty | m2 | 34.56 |  | 0 | CS ÚRS 2024 02 |  | základní |  | 0 | 0.00039 | 0.013478 | 1e-05 | 0.0003456 | 4 | K | 3 |  |  |  | ROZPOCET | 0 | 0 | 0 | 0 | 0 | 1 | 0 | 4 | 365312525
| PP |  | Zakrytí vnějších ploch před znečištěním včetně pozdějšího odkrytí výplní otvorů a svislých ploch fólií přilepenou na začišťovací lištu | [14 empty] | PP | 3
| Online PSC |  | https://podminky.urs.cz/item/CS_URS_2024_02/629991012 | [14 empty] | Online PSC | 3
| PSC |  | Poznámka k souboru cen: 1. V ceně -1012 nejsou započteny náklady na dodávku a montáž začišťovací lišty; tyto se oceňují cenou 622 14-3004 této části katalogu a materiálem ve specifikaci. | [14 empty] | PSC | 3
| VV |  | "KZS" | [14 empty] | VV | 3 | 1 | True | 0 | ROZPOCET
| VV |  | "1.NP"2,4*2,4*2 |  | 11.52 | [12 empty] | VV | 3 | 2 | True | 0 | ROZPOCET
| VV |  | "2.NP"2,4*2,4*2 |  | 11.52 | [12 empty] | VV | 3 | 2 | True | 0 | ROZPOCET
| VV |  | "3.NP"2,4*2,4*2 |  | 11.52 | [12 empty] | VV | 3 | 2 | True | 0 | ROZPOCET
| VV |  | Součet |  | 34.56 | [12 empty] | VV | 3 | 4 | True | 1 | ROZPOCET
34 | K | 629991001 | Zakrytí podélných ploch fólií volně položenou | m2 | 8 |  | 0 | CS ÚRS 2024 02 |  | základní |  | 0 | 0.00039 | 0.00312 | 6e-05 | 0.00048 | 4 | K | 3 |  |  |  | ROZPOCET | 0 | 0 | 0 | 0 | 0 | 1 | 0 | 4 | -1916767625
| PP |  | Zakrytí vnějších ploch před znečištěním včetně pozdějšího odkrytí ploch podélných rovných (např. chodníků) fólií položenou volně | [14 empty] | PP | 3
| Online PSC |  | https://podminky.urs.cz/item/CS_URS_2024_02/629991001 | [14 empty] | Online PSC | 3
| VV |  | "KZS ochrana chodníku" | [14 empty] | VV | 3 | 1 | True | 0 | ROZPOCET
| VV |  | "1.NP"8 |  | 8 | [12 empty] | VV | 3 | 2 | True | 0 | ROZPOCET
| VV |  | Součet |  | 8 | [12 empty] | VV | 3 | 4 | True | 1 | ROZPOCET
| D | 63 | Podlahy a podlahové konstrukce |  |  |  | 0 |  |  |  |  | 0 |  | 15.2391 |  | 0 | 1 | D | 2 |  |  |  | ROZPOCET | [6 empty] | 0
35 | K | 632450134.01 | Vyrovnávací cementový potěr tl do 50 mm ze suchých směsí s výztužnými vlákny, provedený v ploše | m2 | 120.75 |  | 0 |  |  | základní |  | 0 | 0.105 | 12.6787 | 0 | 0 | 4 | K | 3 |  |  |  | ROZPOCET | 0 | 0 | 0 | 0 | 0 | 1 | 0 | 4 | -2038341155
| PP |  | Vyrovnávací cementový potěr tl do 50 mm ze suchých směsí s výztužnými vlákny, provedený v ploše | [14 empty] | PP | 3
| PSC |  | Poznámka k souboru cen: 1. Ceny –0121 až –0124 jsou určeny pro vyrovnávací potěr v pásu vodorovný nebo ve spádu do 15° na zdivu jako podklad pod izolaci, pod parapety z prefabrikovaných dílců, pod oplechování, jako podklad pro uložení ocelových profilů, překladů, stropních nosníků, apod. 2. Ceny –0131 až –0134 jsou určeny pro vyrovnávací potěr v ploše na stropech z prefabrikovaných dílců jako podklad pod izolaci, pod podlahové konstrukce apod., na mazaninách jen jako podklad pod izolaci proti vodě, jako ochrana izolace shora tvořící lože při kladení plošných prefa panelů (např. v kanálech). 3. Ceny –0131 až –0134 lze použít i pro podlévání provizorně podklínovaných patek usazených strojů a technologických zařízení, s náležitým zatemováním hutné malty. 4. V cenách jsou započteny i náklady na základní stržení povrchu potěru s urovnáním vibrační lištou nebo dřevěným hladítkem. | [14 empty] | PSC | 3
| P |  | Poznámka k položce: Specifikace: Pro ruční vytváření sdružených (připojených) a plovoucích potěrů určených k položení podlahové krytiny (dlažba, PVC, epoxidové nátěr apod.). Ideální na plochy, kde jsou požadavky na vyšší pevnost, odolnost a proměnlivou tloušťku (např. spádová vrstva na balkónech, lodžiích, terasách, v hromadných sprchách apod.). Je určený k aplikaci ve vnějším i vnitřním prostředí. Třída pevnosti: C30 Zrnitost (mm): 4,0 Spotřeba cca: 19,5 kg/m2 (na 10 mm tloušťky) Doporučená tl. (mm): 5-100 Hmotnost (kg): 25 | [14 empty] | P | 3
| VV |  | "1.NP-3.NP" | [14 empty] | VV | 3 | 1 | True | 0 | ROZPOCET
| VV |  | "x.01"5,96 |  | 5.96 | [12 empty] | VV | 3 | 2 | True | 0 | ROZPOCET
| VV |  | "X.02"12,5 |  | 12.5 | [12 empty] | VV | 3 | 2 | True | 0 | ROZPOCET
| VV |  | "X.03"4,76 |  | 4.76 | [12 empty] | VV | 3 | 2 | True | 0 | ROZPOCET
| VV |  | "X.04"4,64 |  | 4.64 | [12 empty] | VV | 3 | 2 | True | 0 | ROZPOCET
| VV |  | "X.05"10,39 |  | 10.39 | [12 empty] | VV | 3 | 2 | True | 0 | ROZPOCET
| VV |  | Součet |  | 38.25 | [12 empty] | VV | 3 | 4 | True | 0 | ROZPOCET
| VV |  | "1.NP chodba"6 |  | 6 | [12 empty] | VV | 3 | 2 | True | 0 | ROZPOCET
| VV |  | 38,25*3 |  | 114.75 | [12 empty] | VV | 3 | 2 | True | 0 | ROZPOCET
| VV |  | Součet |  | 120.75 | [12 empty] | VV | 3 | 4 | True | 1 | ROZPOCET
36 | K | 632450134.02 | Vyrovnávací cementový potěr tl do 50 mm ze suchých směsí s výztužnými vlákny, provedený v ploše - příplatek ZKD 5mm | m2 | 241.5 |  | 0 |  |  | základní |  | 0 | 0.0105 | 2.5358 | 0 | 0 | 4 | K | 3 |  |  |  | ROZPOCET | 0 | 0 | 0 | 0 | 0 | 1 | 0 | 4 | -1368290666
| PP |  | Vyrovnávací cementový potěr tl do 50 mm ze suchých směsí s výztužnými vlákny, provedený v ploše - příplatek ZKD 5mm | [14 empty] | PP | 3
| PSC |  | Poznámka k souboru cen: 1. Ceny –0121 až –0124 jsou určeny pro vyrovnávací potěr v pásu vodorovný nebo ve spádu do 15° na zdivu jako podklad pod izolaci, pod parapety z prefabrikovaných dílců, pod oplechování, jako podklad pro uložení ocelových profilů, překladů, stropních nosníků, apod. 2. Ceny –0131 až –0134 jsou určeny pro vyrovnávací potěr v ploše na stropech z prefabrikovaných dílců jako podklad pod izolaci, pod podlahové konstrukce apod., na mazaninách jen jako podklad pod izolaci proti vodě, jako ochrana izolace shora tvořící lože při kladení plošných prefa panelů (např. v kanálech). 3. Ceny –0131 až –0134 lze použít i pro podlévání provizorně podklínovaných patek usazených strojů a technologických zařízení, s náležitým zatemováním hutné malty. 4. V cenách jsou započteny i náklady na základní stržení povrchu potěru s urovnáním vibrační lištou nebo dřevěným hladítkem. | [14 empty] | PSC | 3
| P |  | Poznámka k položce: Specifikace: Pro ruční vytváření sdružených (připojených) a plovoucích potěrů určených k položení podlahové krytiny (dlažba, PVC, epoxidové nátěr apod.). Ideální na plochy, kde jsou požadavky na vyšší pevnost, odolnost a proměnlivou tloušťku (např. spádová vrstva na balkónech, lodžiích, terasách, v hromadných sprchách apod.). Je určený k aplikaci ve vnějším i vnitřním prostředí. Třída pevnosti: C30 Zrnitost (mm): 4,0 Spotřeba cca: 19,5 kg/m2 (na 10 mm tloušťky) Doporučená tl. (mm): 5-100 Hmotnost (kg): 25 | [14 empty] | P | 3
| VV |  | "1.NP-3.NP" | [14 empty] | VV | 3 | 1 | True | 0 | ROZPOCET
| VV |  | "x.01"5,96 |  | 5.96 | [12 empty] | VV | 3 | 2 | True | 0 | ROZPOCET
| VV |  | "X.02"12,5 |  | 12.5 | [12 empty] | VV | 3 | 2 | True | 0 | ROZPOCET
| VV |  | "X.03"4,76 |  | 4.76 | [12 empty] | VV | 3 | 2 | True | 0 | ROZPOCET
| VV |  | "X.04"4,64 |  | 4.64 | [12 empty] | VV | 3 | 2 | True | 0 | ROZPOCET
| VV |  | "X.05"10,39 |  | 10.39 | [12 empty] | VV | 3 | 2 | True | 0 | ROZPOCET
| VV |  | Součet |  | 38.25 | [12 empty] | VV | 3 | 4 | True | 0 | ROZPOCET
| VV |  | "1.NP chodba"6 |  | 6 | [12 empty] | VV | 3 | 2 | True | 0 | ROZPOCET
| VV |  | 38,25*3 |  | 114.75 | [12 empty] | VV | 3 | 2 | True | 0 | ROZPOCET
| VV |  | Součet |  | 120.75 | [12 empty] | VV | 3 | 4 | True | 1 | ROZPOCET
| VV |  | 120,75*2 'Přepočtené koeficientem množství |  | 241.5 | [12 empty] | VV | 3 | 2 | False | 1 | ROZPOCET
37 | K | 632481213 | Separační vrstva z PE fólie | m2 | 120.75 |  | 0 | CS ÚRS 2024 02 |  | základní |  | 0 | 0.00013 | 0.015697 | 0 | 0 | 4 | K | 3 |  |  |  | ROZPOCET | 0 | 0 | 0 | 0 | 0 | 1 | 0 | 4 | -1235234684
| PP |  | Separační vrstva k oddělení podlahových vrstev z polyetylénové fólie | [14 empty] | PP | 3
| Online PSC |  | https://podminky.urs.cz/item/CS_URS_2024_02/632481213 | [14 empty] | Online PSC | 3
| VV |  | "1.NP-3.NP" | [14 empty] | VV | 3 | 1 | True | 0 | ROZPOCET
| VV |  | "x.01"5,96 |  | 5.96 | [12 empty] | VV | 3 | 2 | True | 0 | ROZPOCET
| VV |  | "X.02"12,5 |  | 12.5 | [12 empty] | VV | 3 | 2 | True | 0 | ROZPOCET
| VV |  | "X.03"4,76 |  | 4.76 | [12 empty] | VV | 3 | 2 | True | 0 | ROZPOCET
| VV |  | "X.04"4,64 |  | 4.64 | [12 empty] | VV | 3 | 2 | True | 0 | ROZPOCET
| VV |  | "X.05"10,39 |  | 10.39 | [12 empty] | VV | 3 | 2 | True | 0 | ROZPOCET
| VV |  | Součet |  | 38.25 | [12 empty] | VV | 3 | 4 | True | 0 | ROZPOCET
| VV |  | "1.NP chodba"6 |  | 6 | [12 empty] | VV | 3 | 2 | True | 0 | ROZPOCET
| VV |  | 38,25*3 |  | 114.75 | [12 empty] | VV | 3 | 2 | True | 0 | ROZPOCET
| VV |  | Součet |  | 120.75 | [12 empty] | VV | 3 | 4 | True | 1 | ROZPOCET
38 | K | 632683113 | Sešívání trhlin v betonových podlahách ocelovými sponkami ve vzdálenosti přes 15 do 20 cm | m | 6 |  | 0 | CS ÚRS 2024 02 |  | základní |  | 0 | 0.0009 | 0.0054 | 0 | 0 | 4 | K | 3 |  |  |  | ROZPOCET | 0 | 0 | 0 | 0 | 0 | 1 | 0 | 4 | 895078901
| PP |  | Sešívání trhlin v betonových podlahách ocelovými sponkami se zálivkou pryskyřicí vzdálenosti sponek přes 15 do 20 cm | [14 empty] | PP | 3
| Online PSC |  | https://podminky.urs.cz/item/CS_URS_2024_02/632683113 | [14 empty] | Online PSC | 3
| PSC |  | Poznámka k souboru cen: 1. Množství měrných jednotek se určuje v m délky sešívané spáry. 2. V cenách jsou započteny i náklady na proříznutí trhliny, provedení kolmých řezů na směr trhliny ve vzdálenosti 10 až 20 cm, vyčištění spar, vložení ocelových sponek do řezů kolmých k trhlině včetně jejich dodání, zalití trhliny a sponek pryskyřicí a posyp křemičitým pískem. | [14 empty] | PSC | 3
| VV |  | "sešití s původním potěrem v chodbě" | [14 empty] | VV | 3 | 1 | True | 0 | ROZPOCET
| VV |  | "1.NP"6 |  | 6 | [12 empty] | VV | 3 | 2 | True | 0 | ROZPOCET
| VV |  | Součet |  | 6 | [12 empty] | VV | 3 | 4 | True | 1 | ROZPOCET
39 | K | 634112127 | Obvodová dilatace podlahovým páskem s fólií v 100 mm š 8 mm mezi stěnou a samonivelačním potěrem | m | 177.24 |  | 0 | CS ÚRS 2024 02 |  | základní |  | 0 | 2e-05 | 0.0035448 | 0 | 0 | 4 | K | 3 |  |  |  | ROZPOCET | 0 | 0 | 0 | 0 | 0 | 1 | 0 | 4 | 325618263
| PP |  | Obvodová dilatace mezi stěnou a mazaninou nebo potěrem podlahovým páskem z pěnového PE s fólií tl. do 10 mm, výšky 120 mm | [14 empty] | PP | 3
| Online PSC |  | https://podminky.urs.cz/item/CS_URS_2024_02/634112127 | [14 empty] | Online PSC | 3
| VV |  | "1.NP-3.NP" | [14 empty] | VV | 3 | 1 | True | 0 | ROZPOCET
| VV |  | "x.01"(2,475+2,57)*2 |  | 10.09 | [12 empty] | VV | 3 | 2 | True | 0 | ROZPOCET
| VV |  | "X.02"(3,34+4,325)*2 |  | 15.33 | [12 empty] | VV | 3 | 2 | True | 0 | ROZPOCET
| VV |  | "X.03"(2,03+2,345)*2 |  | 8.75 | [12 empty] | VV | 3 | 2 | True | 0 | ROZPOCET
| VV |  | "X.04"(1,835+2,57)*2 |  | 8.81 | [12 empty] | VV | 3 | 2 | True | 0 | ROZPOCET
| VV |  | "X.05"(2,725+4,325)*2 |  | 14.1 | [12 empty] | VV | 3 | 2 | True | 0 | ROZPOCET
| VV |  | Součet |  | 57.08 | [12 empty] | VV | 3 | 4 | True | 0 | ROZPOCET
| VV |  | "1.NP chodba"6 |  | 6 | [12 empty] | VV | 3 | 2 | True | 0 | ROZPOCET
| VV |  | 57,08*3 |  | 171.24 | [12 empty] | VV | 3 | 2 | True | 0 | ROZPOCET
| VV |  | Součet |  | 177.24 | [12 empty] | VV | 3 | 4 | True | 1 | ROZPOCET
| D | 64 | Osazování výplní otvorů |  |  |  | 0 |  |  |  |  | 0 |  | 1.0747 |  | 0 | 1 | D | 2 |  |  |  | ROZPOCET | [6 empty] | 0
40 | K | 642944121 | Osazování ocelových zárubní dodatečné pl do 2,5 m2 | kus | 15 |  | 0 | CS ÚRS 2024 02 |  | základní |  | 0 | 0.05644 | 0.8466 | 0 | 0 | 4 | K | 3 |  |  |  | ROZPOCET | 0 | 0 | 0 | 0 | 0 | 1 | 0 | 4 | 1562190826
| PP |  | Osazení ocelových dveřních zárubní lisovaných nebo z úhelníků dodatečně s vybetonováním prahu, plochy do 2,5 m2 | [14 empty] | PP | 3
| Online PSC |  | https://podminky.urs.cz/item/CS_URS_2024_02/642944121 | [14 empty] | Online PSC | 3
41 | M | 55331462 | zárubeň jednokřídlá ocelová obložková šroubovací tl stěny 110-150mm rozměru 800/1970, 2100mm, OZN. U01, U02 | kus | 15 |  | 0 | CS ÚRS 2024 02 |  | základní |  | 0 | 0.01521 | 0.22815 | 0 | 0 | 8 | M | 3 |  |  |  | ROZPOCET | 0 | 0 | 0 | 0 | 0 | 1 | 0 | 4 | -338804934
| PP |  | zárubeň jednokřídlá ocelová obložková šroubovací tl stěny 110-150mm rozměru 800/1970, 2100mm | [14 empty] | PP | 3
| VV |  | "vnitřní dveře"5*3 |  | 15 | [12 empty] | VV | 3 | 2 | True | 0 | ROZPOCET
| VV |  | Součet |  | 15 | [12 empty] | VV | 3 | 4 | True | 1 | ROZPOCET
| D | 9 | Ostatní konstrukce a práce, bourání |  |  |  | 0 |  |  |  |  | 0 |  | 0.038245 |  | 110.4547 | 1 | D | 1 |  |  |  | ROZPOCET | [6 empty] | 0
42 | K | 964011211 | Vybourání ŽB překladů prefabrikovaných dl do 3 m hmotnosti do 50 kg/m | m3 | 0.405 |  | 0 | CS ÚRS 2024 02 |  | základní |  | 0 | 0 | 0 | 2.4 | 0.972 | 4 | K | 2 |  |  |  | ROZPOCET | 0 | 0 | 0 | 0 | 0 | 1 | 0 | 4 | 349486248
| PP |  | Vybourání železobetonových prefabrikovaných překladů uložených ve zdivu, délky do 3 m, hmotnosti do 50 kg/m | [14 empty] | PP | 2
| Online PSC |  | https://podminky.urs.cz/item/CS_URS_2024_02/964011211 | [14 empty] | Online PSC | 2
| VV |  | "1.NP"1,2*0,15*0,15*5 |  | 0.135 | [12 empty] | VV | 2 | 2 | True | 0 | ROZPOCET
| VV |  | "2.NP"1,2*0,15*0,15*5 |  | 0.135 | [12 empty] | VV | 2 | 2 | True | 0 | ROZPOCET
| VV |  | "3.NP"1,2*0,15*0,15*5 |  | 0.135 | [12 empty] | VV | 2 | 2 | True | 0 | ROZPOCET
| VV |  | Součet |  | 0.405 | [12 empty] | VV | 2 | 4 | True | 1 | ROZPOCET
43 | K | 964073211 | Vybourání válcovaných nosníků ze zdiva cihelného dl do 4 m hmotnosti 10 kg/m | t | 0.044 |  | 0 | CS ÚRS 2024 02 |  | základní |  | 0 | 0 | 0 | 1.244 | 0.054736 | 4 | K | 2 |  |  |  | ROZPOCET | 0 | 0 | 0 | 0 | 0 | 1 | 0 | 4 | -1183974402
| PP |  | Vybourání válcovaných nosníků uložených ve zdivu cihelném délky do 4 m, hmotnosti do 10 kg/m | [14 empty] | PP | 2
| Online PSC |  | https://podminky.urs.cz/item/CS_URS_2024_02/964073211 | [14 empty] | Online PSC | 2
| VV |  | "Překlady nad dveřmi WC kabin 2x L 30/30/3" | [14 empty] | VV | 2 | 1 | True | 0 | ROZPOCET
| VV |  | "1.NP"6*2*1*1,36/1000 |  | 0.01632 | [12 empty] | VV | 2 | 2 | True | 0 | ROZPOCET
| VV |  | "2.NP"4*2*1*1,36/1000 |  | 0.01088 | [12 empty] | VV | 2 | 2 | True | 0 | ROZPOCET
| VV |  | "3,NP"6*2*1*1,36/1000 |  | 0.01632 | [12 empty] | VV | 2 | 2 | True | 0 | ROZPOCET
| VV |  | Součet |  | 0.04352 | [12 empty] | VV | 2 | 4 | True | 1 | ROZPOCET
44 | K | 966081123 | Bourání kontaktního zateplení z polystyrenových desek malých ploch jednotlivě přes 1,0 do 2,0 m2 | kus | 6 |  | 0 | CS ÚRS 2024 02 |  | základní |  | 0 | 0 | 0 | 0.03 | 0.18 | 4 | K | 2 |  |  |  | ROZPOCET | 0 | 0 | 0 | 0 | 0 | 1 | 0 | 4 | 333637338
| PP |  | Bourání kontaktního zateplení včetně povrchové úpravy omítkou nebo nátěrem malých ploch, jakékoli tloušťky, včetně vyřezání z polystyrénových desek, plochy jednotlivě přes 1,0 do 2,0 m2 | [14 empty] | PP | 2
| Online PSC |  | https://podminky.urs.cz/item/CS_URS_2024_02/966081123 | [14 empty] | Online PSC | 2
| VV |  | "1.NP-3.NP"2*3 |  | 6 | [12 empty] | VV | 2 | 2 | True | 0 | ROZPOCET
| VV |  | Součet |  | 6 | [12 empty] | VV | 2 | 4 | True | 1 | ROZPOCET
45 | K | 968082017 | Vybourání plastových rámů oken včetně křídel plochy přes 2 do 4 m2 | m2 | 7.2 |  | 0 | CS ÚRS 2024 02 |  | základní |  | 0 | 0 | 0 | 0.051 | 0.3672 | 4 | K | 2 |  |  |  | ROZPOCET | 0 | 0 | 0 | 0 | 0 | 1 | 0 | 4 | 1579330899
| PP |  | Vybourání plastových rámů oken s křídly, dveřních zárubní, vrat rámu oken s křídly, plochy přes 2 do 4 m2 | [14 empty] | PP | 2
| Online PSC |  | https://podminky.urs.cz/item/CS_URS_2024_02/968082017 | [14 empty] | Online PSC | 2
| VV |  | "1.NP"2,4*1,5*2 |  | 7.2 | [12 empty] | VV | 2 | 2 | True | 0 | ROZPOCET
| VV |  | Součet |  | 7.2 | [12 empty] | VV | 2 | 4 | True | 1 | ROZPOCET
46 | K | 968082018 | Vybourání plastových rámů oken včetně křídel plochy přes 4 m2 | m2 | 23.04 |  | 0 | CS ÚRS 2024 02 |  | základní |  | 0 | 0 | 0 | 0.043 | 0.99072 | 4 | K | 2 |  |  |  | ROZPOCET | 0 | 0 | 0 | 0 | 0 | 1 | 0 | 4 | 1387431499
| PP |  | Vybourání plastových rámů oken s křídly, dveřních zárubní, vrat rámu oken s křídly, plochy přes 4 m2 | [14 empty] | PP | 2
| Online PSC |  | https://podminky.urs.cz/item/CS_URS_2024_02/968082018 | [14 empty] | Online PSC | 2
| VV |  | "2.NP"2,4*2,4*2 |  | 11.52 | [12 empty] | VV | 2 | 2 | True | 0 | ROZPOCET
| VV |  | "3.NP"2,4*2,4*2 |  | 11.52 | [12 empty] | VV | 2 | 2 | True | 0 | ROZPOCET
| VV |  | Součet |  | 23.04 | [12 empty] | VV | 2 | 4 | True | 1 | ROZPOCET
47 | K | 977211112 | Řezání stěnovou pilou betonových nebo ŽB kcí s výztuží průměru do 16 mm hl přes 200 do 350 mm | m | 16.8 |  | 0 | CS ÚRS 2024 02 |  | základní |  | 0 | 0.0002 | 0.00336 | 0 | 0 | 4 | K | 2 |  |  |  | ROZPOCET | 0 | 0 | 0 | 0 | 0 | 1 | 0 | 4 | -1882496546
| PP |  | Řezání konstrukcí stěnovou pilou betonových nebo železobetonových průměru řezané výztuže do 16 mm hloubka řezu přes 200 do 350 mm | [14 empty] | PP | 2
| Online PSC |  | https://podminky.urs.cz/item/CS_URS_2024_02/977211112 | [14 empty] | Online PSC | 2
| VV |  | "1.NP - snížení parapetu oken" | [14 empty] | VV | 2 | 1 | True | 0 | ROZPOCET
| VV |  | "1.NP"(2,4*2+0,9*4)*2 |  | 16.8 | [12 empty] | VV | 2 | 2 | True | 0 | ROZPOCET
| VV |  | Součet |  | 16.8 | [12 empty] | VV | 2 | 4 | True | 1 | ROZPOCET
| D | 94 | Lešení a stavební výtahy |  |  |  | 0 |  |  |  |  | 0 |  | 0.030334 |  | 0 | 1 | D | 2 |  |  |  | ROZPOCET | [6 empty] | 0
48 | K | 941221112 | Montáž lešení řadového rámového těžkého zatížení do 300 kg/m2 š do 1,2 m v do 25 m | m2 | 81 |  | 0 | CS ÚRS 2024 02 |  | základní |  | 0 | 0 | 0 | 0 | 0 | 4 | K | 3 |  |  |  | ROZPOCET | 0 | 0 | 0 | 0 | 0 | 1 | 0 | 4 | -385211310
| PP |  | Lešení řadové rámové těžké pracovní s podlahami s provozním zatížením tř. 4 do 300 kg/m2 šířky tř. SW09 od 0,9 do 1,2 m, výšky přes 10 do 25 m montáž | [14 empty] | PP | 3
| Online PSC |  | https://podminky.urs.cz/item/CS_URS_2024_02/941221112 | [14 empty] | Online PSC | 3
| PSC |  | Poznámka k souboru cen: 1. V ceně jsou započteny i náklady na kotvení lešení. 2. Montáž lešení řadového rámového těžkého výšky přes 40 m se oceňuje individuálně. 3. Šířkou se rozumí půdorysná vzdálenost, měřená od vnitřního líce sloupků zábradlí k protilehlému volnému okraji podlahy nebo mezi vnitřními líci. | [14 empty] | PSC | 3
| VV |  | "Venkovní úpravy" | [14 empty] | VV | 3 | 1 | True | 0 | ROZPOCET
| VV |  | 9*9 |  | 81 | [12 empty] | VV | 3 | 2 | True | 0 | ROZPOCET
| VV |  | Součet |  | 81 | [12 empty] | VV | 3 | 4 | True | 1 | ROZPOCET
49 | K | 941221211 | Příplatek k lešení řadovému rámovému těžkému š 1,2 m v do 25 m za první a ZKD den použití | m2 | 44550 |  | 0 | CS ÚRS 2024 02 |  | základní |  | 0 | 0 | 0 | 0 | 0 | 4 | K | 3 |  |  |  | ROZPOCET | 0 | 0 | 0 | 0 | 0 | 1 | 0 | 4 | 826617185
| PP |  | Lešení řadové rámové těžké pracovní s podlahami s provozním zatížením tř. 4 do 300 kg/m2 šířky tř. SW09 od 0,9 do 1,2 m, výšky do 10 m příplatek k ceně za každý den použití | [14 empty] | PP | 3
| Online PSC |  | https://podminky.urs.cz/item/CS_URS_2024_02/941221211 | [14 empty] | Online PSC | 3
| PSC |  | Poznámka k souboru cen: 1. V ceně jsou započteny i náklady na kotvení lešení. 2. Montáž lešení řadového rámového těžkého výšky přes 40 m se oceňuje individuálně. 3. Šířkou se rozumí půdorysná vzdálenost, měřená od vnitřního líce sloupků zábradlí k protilehlému volnému okraji podlahy nebo mezi vnitřními líci. | [14 empty] | PSC | 3
| VV |  | 81*550 'Přepočtené koeficientem množství |  | 44550 | [12 empty] | VV | 3 | 2 | False | 1 | ROZPOCET
50 | K | 941221812 | Demontáž lešení řadového rámového těžkého zatížení do 300 kg/m2 š do 1,2 m v do 25 m | m2 | 81 |  | 0 | CS ÚRS 2024 02 |  | základní |  | 0 | 0 | 0 | 0 | 0 | 4 | K | 3 |  |  |  | ROZPOCET | 0 | 0 | 0 | 0 | 0 | 1 | 0 | 4 | -698040114
| PP |  | Lešení řadové rámové těžké pracovní s podlahami s provozním zatížením tř. 4 do 300 kg/m2 šířky tř. SW09 od 0,9 do 1,2 m, výšky přes 10 do 25 m demontáž | [14 empty] | PP | 3
| Online PSC |  | https://podminky.urs.cz/item/CS_URS_2024_02/941221812 | [14 empty] | Online PSC | 3
| PSC |  | Poznámka k souboru cen: 1. Demontáž lešení řadového rámového těžkého výšky přes 40 m se oceňuje individuálně. | [14 empty] | PSC | 3
| VV |  | "Venkovní úpravy" | [14 empty] | VV | 3 | 1 | True | 0 | ROZPOCET
| VV |  | 9*9 |  | 81 | [12 empty] | VV | 3 | 2 | True | 0 | ROZPOCET
| VV |  | Součet |  | 81 | [12 empty] | VV | 3 | 4 | True | 1 | ROZPOCET
51 | K | 949101111 | Lešení pomocné pro objekty pozemních staveb s lešeňovou podlahou v do 1,9 m zatížení do 150 kg/m2 | m2 | 233.34 |  | 0 | CS ÚRS 2024 02 |  | základní |  | 0 | 0.00013 | 0.030334 | 0 | 0 | 4 | K | 3 |  |  |  | ROZPOCET | 0 | 0 | 0 | 0 | 0 | 1 | 0 | 4 | -1001819954
| PP |  | Lešení pomocné pracovní pro objekty pozemních staveb pro zatížení do 150 kg/m2, o výšce lešeňové podlahy do 1,9 m | [14 empty] | PP | 3
| Online PSC |  | https://podminky.urs.cz/item/CS_URS_2024_02/949101111 | [14 empty] | Online PSC | 3
| PSC |  | Poznámka k souboru cen: 1. V ceně jsou započteny i náklady na montáž, opotřebení a demontáž lešení. 2. V ceně nejsou započteny náklady na manipulaci s lešením; tyto jsou již zahrnuty v cenách příslušných stavebních prací. 3. Množství měrných jednotek se určuje m2 podlahové plochy, na které se práce provádí. | [14 empty] | PSC | 3
| P |  | Poznámka k položce: Dvojnásobné množství: 1. Při bouracích pracích 2. Při opravách nových povrchů Do jednotkové ceny je zahrnuto případně i opakované použití. | [14 empty] | P | 3
| VV |  | "Bourání" | [14 empty] | VV | 3 | 1 | True | 0 | ROZPOCET
| VV |  | "1.NP-3.NP" | [14 empty] | VV | 3 | 1 | True | 0 | ROZPOCET
| VV |  | "x.01"8,38 |  | 8.38 | [12 empty] | VV | 3 | 2 | True | 0 | ROZPOCET
| VV |  | "X.02"12,18 |  | 12.18 | [12 empty] | VV | 3 | 2 | True | 0 | ROZPOCET
| VV |  | "X.03"2,33 |  | 2.33 | [12 empty] | VV | 3 | 2 | True | 0 | ROZPOCET
| VV |  | "X.04"6,63 |  | 6.63 | [12 empty] | VV | 3 | 2 | True | 0 | ROZPOCET
| VV |  | "X.05"10,34 |  | 10.34 | [12 empty] | VV | 3 | 2 | True | 0 | ROZPOCET
| VV |  | Mezisoučet |  | 39.86 | [12 empty] | VV | 3 | 3 | True | 0 | ROZPOCET
| VV |  | "Nový stav" | [14 empty] | VV | 3 | 1 | True | 0 | ROZPOCET
| VV |  | "1.NP-3.NP" | [14 empty] | VV | 3 | 1 | True | 0 | ROZPOCET
| VV |  | "x.01"5,63 |  | 5.63 | [12 empty] | VV | 3 | 2 | True | 0 | ROZPOCET
| VV |  | "X.02"12,5 |  | 12.5 | [12 empty] | VV | 3 | 2 | True | 0 | ROZPOCET
| VV |  | "X.03"4,76 |  | 4.76 | [12 empty] | VV | 3 | 2 | True | 0 | ROZPOCET
| VV |  | "X.04"4,64 |  | 4.64 | [12 empty] | VV | 3 | 2 | True | 0 | ROZPOCET
| VV |  | "X.05"10,39 |  | 10.39 | [12 empty] | VV | 3 | 2 | True | 0 | ROZPOCET
| VV |  | Mezisoučet |  | 37.92 | [12 empty] | VV | 3 | 3 | True | 0 | ROZPOCET
| VV |  | Součet |  | 77.78 | [12 empty] | VV | 3 | 4 | True | 1 | ROZPOCET
| VV |  | 77,78*3 'Přepočtené koeficientem množství |  | 233.34 | [12 empty] | VV | 3 | 2 | False | 1 | ROZPOCET
| D | 95 | Různé dokončovací konstrukce a práce pozemních staveb |  |  |  | 0 |  |  |  |  | 0 |  | 0.0045504 |  | 0 | 1 | D | 2 |  |  |  | ROZPOCET | [6 empty] | 0
52 | K | 952901111 | Vyčištění budov bytové a občanské výstavby při výšce podlaží do 4 m | m2 | 113.76 |  | 0 | CS ÚRS 2024 02 |  | základní |  | 0 | 4e-05 | 0.0045504 | 0 | 0 | 4 | K | 3 |  |  |  | ROZPOCET | 0 | 0 | 0 | 0 | 0 | 1 | 0 | 4 | 1401839649
| PP |  | Vyčištění budov nebo objektů před předáním do užívání budov bytové nebo občanské výstavby, světlé výšky podlaží do 4 m | [14 empty] | PP | 3
| Online PSC |  | https://podminky.urs.cz/item/CS_URS_2024_02/952901111 | [14 empty] | Online PSC | 3
| PSC |  | Poznámka k souboru cen: 1. Cenu -1111 lze použít i pro vyčištění půdy a rovné střechy budov, pokud definitivní úprava umožňuje, aby se ploché střechy používalo jako terasy, nebo tehdy, když je nutno čistit konstrukce na těchto střechách (světlíky, dveře apod.). Do výměry se započítávají jednou třetinou plochy. 2. Střešní plochy hal se světlíky nebo okny se oceňují jako podlaží cenou -1221. 3. Množství měrných jednotek se určuje v m2 půdorysné plochy každého podlaží, dané vnějším obrysem podlaží budovy. Plochy balkonů se přičítají. 4. v ceně -1111 a -1114 jsou započteny náklady na zametení a umytí podlah, dlažeb, obkladů, schodů v místnostech, chodbách a schodištích, vyčištění a umytí oken, dveří s rámy, zárubněmi, umytí a vyčištění jiných zasklených a natíraných ploch a zařizovacích předmětů. 5. V ceně -1221 jsou započteny náklady na zametení podlahy, umytí dlažeb nebo keramických podlah v přilehlých místnostech, chodbách a schodištích, umytí obkladů, schodů, vyčištění a umytí oken a dveří s rámy a zárubněmi, umytí a vyčištění jiných zasklených a natíraných ploch a zařizovacích předmětů. 6. V ceně -1311 jsou započteny náklady na zametení a čištění dlažeb, umytí, vyčištění okenních a dveřních rámů a zařizovacích předmětů. 7. V ceně -1411 jsou započteny náklady na vynesení zbytků stavebního rumu, kropení a 2x zametení podlah, oprášení stěn a výplní otvorů. | [14 empty] | PSC | 3
| VV |  | "Nový stav" | [14 empty] | VV | 3 | 1 | True | 0 | ROZPOCET
| VV |  | "1.NP-3.NP" | [14 empty] | VV | 3 | 1 | True | 0 | ROZPOCET
| VV |  | "x.01"5,63 |  | 5.63 | [12 empty] | VV | 3 | 2 | True | 0 | ROZPOCET
| VV |  | "X.02"12,5 |  | 12.5 | [12 empty] | VV | 3 | 2 | True | 0 | ROZPOCET
| VV |  | "X.03"4,76 |  | 4.76 | [12 empty] | VV | 3 | 2 | True | 0 | ROZPOCET
| VV |  | "X.04"4,64 |  | 4.64 | [12 empty] | VV | 3 | 2 | True | 0 | ROZPOCET
| VV |  | "X.05"10,39 |  | 10.39 | [12 empty] | VV | 3 | 2 | True | 0 | ROZPOCET
| VV |  | Součet |  | 37.92 | [12 empty] | VV | 3 | 4 | True | 1 | ROZPOCET
| VV |  | 37,92*3 'Přepočtené koeficientem množství |  | 113.76 | [12 empty] | VV | 3 | 2 | False | 1 | ROZPOCET
| D | 96 | Bourání konstrukcí |  |  |  | 0 |  |  |  |  | 0 |  | 0 |  | 89.3873 | 1 | D | 2 |  |  |  | ROZPOCET | [6 empty] | 0
53 | K | 962031132 | Bourání příček z cihel pálených na MVC tl do 100 mm | m2 | 185.154 |  | 0 | CS ÚRS 2024 02 |  | základní |  | 0 | 0 | 0 | 0.181 | 33.5129 | 16 | K | 3 |  |  |  | ROZPOCET | 0 | 0 | 0 | 0 | 0 | 1 | 0 | 16 | -1470543872
| PP |  | Bourání příček nebo přizdívek z cihel pálených plných nebo dutých, tl. do 100 mm | [14 empty] | PP | 3
| Online PSC |  | https://podminky.urs.cz/item/CS_URS_2024_02/962031132 | [14 empty] | Online PSC | 3
| VV |  | "1NP"(1,3*2+2,1+0,25+0,2+5,4+2,95)*3,45+(3,1+1,255*3)*2,4 |  | 63.051 | [12 empty] | VV | 3 | 2 | True | 0 | ROZPOCET
| VV |  | "2NP"(1,3*2+2,1+0,25+0,2+5,4+2,95)*3,4+(2,050+1,68*2)*2,3 |  | 58.343 | [12 empty] | VV | 3 | 2 | True | 0 | ROZPOCET
| VV |  | "3NP"(1,3*2+2,1+0,25+0,2+5,4+2,95)*3,4+(3,1+1,555*3)*2,3 |  | 63.7595 | [12 empty] | VV | 3 | 2 | True | 0 | ROZPOCET
| VV |  | Součet |  | 185.1535 | [12 empty] | VV | 3 | 4 | True | 1 | ROZPOCET
54 | K | 962031136 | Bourání příček z tvárnic nebo příčkovek tl do 150 mm | m2 | 124.097 |  | 0 | CS ÚRS 2020 01 |  | základní |  | 0 | 0 | 0 | 0.117 | 14.5193 | 4 | K | 3 |  |  |  | ROZPOCET | 0 | 0 | 0 | 0 | 0 | 1 | 0 | 4 | 918613478
| PP |  | Bourání příček z cihel, tvárnic nebo příčkovek z tvárnic nebo příčkovek pálených nebo nepálených na maltu vápennou nebo vápenocementovou, tl. do 150 mm | [14 empty] | PP | 3
| VV |  | "1NP"(6,64+5,35)*3,45 |  | 41.3655 | [12 empty] | VV | 3 | 2 | True | 0 | ROZPOCET
| VV |  | "2NP"(6,64+5,35)*3,45 |  | 41.3655 | [12 empty] | VV | 3 | 2 | True | 0 | ROZPOCET
| VV |  | "3NP"(6,64+5,35)*3,45 |  | 41.3655 | [12 empty] | VV | 3 | 2 | True | 0 | ROZPOCET
| VV |  | Součet |  | 124.0965 | [12 empty] | VV | 3 | 4 | True | 1 | ROZPOCET
55 | K | 962042320 | Bourání zdiva nadzákladového z betonu prostého do 1 m3 | m3 | 1.296 |  | 0 | CS ÚRS 2024 02 |  | základní |  | 0 | 0 | 0 | 2.2 | 2.8512 | 4 | K | 3 |  |  |  | ROZPOCET | 0 | 0 | 0 | 0 | 0 | 1 | 0 | 4 | -274432899
| PP |  | Bourání zdiva z betonu prostého nadzákladového objemu do 1 m3 | [14 empty] | PP | 3
| Online PSC |  | https://podminky.urs.cz/item/CS_URS_2024_02/962042320 | [14 empty] | Online PSC | 3
| VV |  | "1.NP - snížení parapetu oken" | [14 empty] | VV | 3 | 1 | True | 0 | ROZPOCET
| VV |  | "1.NP"2,4*0,9*0,3*2 |  | 1.296 | [12 empty] | VV | 3 | 2 | True | 0 | ROZPOCET
| VV |  | Součet |  | 1.296 | [12 empty] | VV | 3 | 4 | True | 1 | ROZPOCET
56 | K | 965043331 | Bourání podkladů pod dlažby betonových s potěrem nebo teracem tl do 100 mm pl do 4 m2 | m3 | 0.466 |  | 0 | CS ÚRS 2024 02 |  | základní |  | 0 | 0 | 0 | 2.2 | 1.0252 | 4 | K | 3 |  |  |  | ROZPOCET | 0 | 0 | 0 | 0 | 0 | 1 | 0 | 4 | 697100046
| PP |  | Bourání mazanin betonových s potěrem nebo teracem tl. do 100 mm, plochy do 4 m2 | [14 empty] | PP | 3
| Online PSC |  | https://podminky.urs.cz/item/CS_URS_2024_02/965043331 | [14 empty] | Online PSC | 3
| VV |  | "2.NP-3.NP" | [14 empty] | VV | 3 | 1 | True | 0 | ROZPOCET
| VV |  | "X.03"2,33 |  | 2.33 | [12 empty] | VV | 3 | 2 | True | 0 | ROZPOCET
| VV |  | Součet |  | 2.33 | [12 empty] | VV | 3 | 4 | True | 0 | ROZPOCET
| VV |  | 2,33*2 |  | 4.66 | [12 empty] | VV | 3 | 2 | True | 0 | ROZPOCET
| VV |  | Součet |  | 4.66 | [12 empty] | VV | 3 | 4 | True | 1 | ROZPOCET
| VV |  | 4,66*0,1 'Přepočtené koeficientem množství |  | 0.466 | [12 empty] | VV | 3 | 2 | False | 1 | ROZPOCET
57 | K | 965043341 | Bourání podkladů pod dlažby betonových s potěrem nebo teracem tl do 100 mm pl přes 4 m2 | m3 | 7.506 |  | 0 | CS ÚRS 2024 02 |  | základní |  | 0 | 0 | 0 | 2.2 | 16.5132 | 4 | K | 3 |  |  |  | ROZPOCET | 0 | 0 | 0 | 0 | 0 | 1 | 0 | 4 | -1019803076
| PP |  | Bourání mazanin betonových s potěrem nebo teracem tl. do 100 mm, plochy přes 4 m2 | [14 empty] | PP | 3
| Online PSC |  | https://podminky.urs.cz/item/CS_URS_2024_02/965043341 | [14 empty] | Online PSC | 3
| VV |  | "2.NP-3.NP" | [14 empty] | VV | 3 | 1 | True | 0 | ROZPOCET
| VV |  | "x.01"8,38 |  | 8.38 | [12 empty] | VV | 3 | 2 | True | 0 | ROZPOCET
| VV |  | "X.02"12,18 |  | 12.18 | [12 empty] | VV | 3 | 2 | True | 0 | ROZPOCET
| VV |  | "X.04"6,63 |  | 6.63 | [12 empty] | VV | 3 | 2 | True | 0 | ROZPOCET
| VV |  | "X.05"10,34 |  | 10.34 | [12 empty] | VV | 3 | 2 | True | 0 | ROZPOCET
| VV |  | Součet |  | 37.53 | [12 empty] | VV | 3 | 4 | True | 0 | ROZPOCET
| VV |  | 37,53*2 |  | 75.06 | [12 empty] | VV | 3 | 2 | True | 0 | ROZPOCET
| VV |  | Součet |  | 75.06 | [12 empty] | VV | 3 | 4 | True | 1 | ROZPOCET
| VV |  | 75,06*0,1 'Přepočtené koeficientem množství |  | 7.506 | [12 empty] | VV | 3 | 2 | False | 1 | ROZPOCET
58 | K | 965043431 | Bourání podkladů pod dlažby betonových s potěrem nebo teracem tl do 150 mm pl do 4 m2 | m3 | 0.35 |  | 0 | CS ÚRS 2024 02 |  | základní |  | 0 | 0 | 0 | 2.2 | 0.77 | 4 | K | 3 |  |  |  | ROZPOCET | 0 | 0 | 0 | 0 | 0 | 1 | 0 | 4 | 1101467275
| PP |  | Bourání mazanin betonových s potěrem nebo teracem tl. do 150 mm, plochy do 4 m2 | [14 empty] | PP | 3
| Online PSC |  | https://podminky.urs.cz/item/CS_URS_2024_02/965043431 | [14 empty] | Online PSC | 3
| VV |  | "1.NP" | [14 empty] | VV | 3 | 1 | True | 0 | ROZPOCET
| VV |  | "X.03"2,33 |  | 2.33 | [12 empty] | VV | 3 | 2 | True | 0 | ROZPOCET
| VV |  | Součet |  | 2.33 | [12 empty] | VV | 3 | 4 | True | 1 | ROZPOCET
| VV |  | 2,33*0,15 'Přepočtené koeficientem množství |  | 0.35 | [12 empty] | VV | 3 | 2 | False | 1 | ROZPOCET
59 | K | 965043441 | Bourání podkladů pod dlažby betonových s potěrem nebo teracem tl do 150 mm pl přes 4 m2 | m3 | 5.63 |  | 0 | CS ÚRS 2024 02 |  | základní |  | 0 | 0 | 0 | 2.2 | 12.386 | 4 | K | 3 |  |  |  | ROZPOCET | 0 | 0 | 0 | 0 | 0 | 1 | 0 | 4 | 89726728
| PP |  | Bourání mazanin betonových s potěrem nebo teracem tl. do 150 mm, plochy přes 4 m2 | [14 empty] | PP | 3
| Online PSC |  | https://podminky.urs.cz/item/CS_URS_2024_02/965043441 | [14 empty] | Online PSC | 3
| VV |  | "1.NP" | [14 empty] | VV | 3 | 1 | True | 0 | ROZPOCET
| VV |  | "x.01"8,38 |  | 8.38 | [12 empty] | VV | 3 | 2 | True | 0 | ROZPOCET
| VV |  | "X.02"12,18 |  | 12.18 | [12 empty] | VV | 3 | 2 | True | 0 | ROZPOCET
| VV |  | "X.04"6,63 |  | 6.63 | [12 empty] | VV | 3 | 2 | True | 0 | ROZPOCET
| VV |  | "X.05"10,34 |  | 10.34 | [12 empty] | VV | 3 | 2 | True | 0 | ROZPOCET
| VV |  | Součet |  | 37.53 | [12 empty] | VV | 3 | 4 | True | 1 | ROZPOCET
| VV |  | 37,53*0,15 'Přepočtené koeficientem množství |  | 5.63 | [12 empty] | VV | 3 | 2 | False | 1 | ROZPOCET
60 | K | 965081213 | Bourání podlah z dlaždic keramických nebo xylolitových tl do 10 mm plochy přes 1 m2 | m2 | 119.58 |  | 0 | CS ÚRS 2024 02 |  | základní |  | 0 | 0 | 0 | 0.035 | 4.1853 | 4 | K | 3 |  |  |  | ROZPOCET | 0 | 0 | 0 | 0 | 0 | 1 | 0 | 4 | 70895483
| PP |  | Bourání podlah z dlaždic bez podkladního lože nebo mazaniny, s jakoukoliv výplní spár keramických nebo xylolitových tl. do 10 mm, plochy přes 1 m2 | [14 empty] | PP | 3
| Online PSC |  | https://podminky.urs.cz/item/CS_URS_2024_02/965081213 | [14 empty] | Online PSC | 3
| VV |  | "1.NP-3.NP" | [14 empty] | VV | 3 | 1 | True | 0 | ROZPOCET
| VV |  | "x.01"8,38 |  | 8.38 | [12 empty] | VV | 3 | 2 | True | 0 | ROZPOCET
| VV |  | "X.02"12,18 |  | 12.18 | [12 empty] | VV | 3 | 2 | True | 0 | ROZPOCET
| VV |  | "X.03"2,33 |  | 2.33 | [12 empty] | VV | 3 | 2 | True | 0 | ROZPOCET
| VV |  | "X.04"6,63 |  | 6.63 | [12 empty] | VV | 3 | 2 | True | 0 | ROZPOCET
| VV |  | "X.05"10,34 |  | 10.34 | [12 empty] | VV | 3 | 2 | True | 0 | ROZPOCET
| VV |  | Součet |  | 39.86 | [12 empty] | VV | 3 | 4 | True | 1 | ROZPOCET
| VV |  | 39,86*3 'Přepočtené koeficientem množství |  | 119.58 | [12 empty] | VV | 3 | 2 | False | 1 | ROZPOCET
61 | K | 965081611 | Odsekání soklíků rovných | m | 140.91 |  | 0 | CS ÚRS 2024 02 |  | základní |  | 0 | 0 | 0 | 0.009 | 1.2682 | 4 | K | 3 |  |  |  | ROZPOCET | 0 | 0 | 0 | 0 | 0 | 1 | 0 | 4 | 1142810160
| PP |  | Odsekání soklíků včetně otlučení podkladní omítky až na zdivo rovných | [14 empty] | PP | 3
| Online PSC |  | https://podminky.urs.cz/item/CS_URS_2024_02/965081611 | [14 empty] | Online PSC | 3
| VV |  | "1.NP-3.NP" | [14 empty] | VV | 3 | 1 | True | 0 | ROZPOCET
| VV |  | "chodba"7 |  | 7 | [12 empty] | VV | 3 | 2 | True | 0 | ROZPOCET
| VV |  | "x.01"(3,575+2,895)*2-3,25 |  | 9.69 | [12 empty] | VV | 3 | 2 | True | 0 | ROZPOCET
| VV |  | "X.02"8,9 |  | 8.9 | [12 empty] | VV | 3 | 2 | True | 0 | ROZPOCET
| VV |  | "X.04"(2,895+2,895)*2-3,25 |  | 8.33 | [12 empty] | VV | 3 | 2 | True | 0 | ROZPOCET
| VV |  | "X.05"(2,895+3,63)*2 |  | 13.05 | [12 empty] | VV | 3 | 2 | True | 0 | ROZPOCET
| VV |  | Mezisoučet |  | 46.97 | [12 empty] | VV | 3 | 3 | True | 0 | ROZPOCET
| VV |  | "2.NP" | [14 empty] | VV | 3 | 1 | True | 0 | ROZPOCET
| VV |  | "chodba"7 |  | 7 | [12 empty] | VV | 3 | 2 | True | 0 | ROZPOCET
| VV |  | "x.01"(3,575+2,895)*2-3,25 |  | 9.69 | [12 empty] | VV | 3 | 2 | True | 0 | ROZPOCET
| VV |  | "X.02"8,9 |  | 8.9 | [12 empty] | VV | 3 | 2 | True | 0 | ROZPOCET
| VV |  | "X.04"(2,895+2,895)*2-3,25 |  | 8.33 | [12 empty] | VV | 3 | 2 | True | 0 | ROZPOCET
| VV |  | "X.05"(2,895+3,63)*2 |  | 13.05 | [12 empty] | VV | 3 | 2 | True | 0 | ROZPOCET
| VV |  | Mezisoučet |  | 46.97 | [12 empty] | VV | 3 | 3 | True | 0 | ROZPOCET
| VV |  | "3.NP" | [14 empty] | VV | 3 | 1 | True | 0 | ROZPOCET
| VV |  | "chodba"7 |  | 7 | [12 empty] | VV | 3 | 2 | True | 0 | ROZPOCET
| VV |  | "x.01"(3,575+2,895)*2-3,25 |  | 9.69 | [12 empty] | VV | 3 | 2 | True | 0 | ROZPOCET
| VV |  | "X.02"8,9 |  | 8.9 | [12 empty] | VV | 3 | 2 | True | 0 | ROZPOCET
| VV |  | "X.04"(2,895+2,895)*2-3,25 |  | 8.33 | [12 empty] | VV | 3 | 2 | True | 0 | ROZPOCET
| VV |  | "X.05"(2,895+3,63)*2 |  | 13.05 | [12 empty] | VV | 3 | 2 | True | 0 | ROZPOCET
| VV |  | Mezisoučet |  | 46.97 | [12 empty] | VV | 3 | 3 | True | 0 | ROZPOCET
| VV |  | Součet |  | 140.91 | [12 empty] | VV | 3 | 4 | True | 1 | ROZPOCET
62 | K | 968072455 | Vybourání kovových dveřních zárubní pl do 2 m2 | m2 | 31 |  | 0 | CS ÚRS 2024 02 |  | základní |  | 0 | 0 | 0 | 0.076 | 2.356 | 4 | K | 3 |  |  |  | ROZPOCET | 0 | 0 | 0 | 0 | 0 | 1 | 0 | 4 | 851231166
| PP |  | Vybourání kovových rámů oken s křídly, dveřních zárubní, vrat, stěn, ostění nebo obkladů dveřních zárubní, plochy do 2 m2 | [14 empty] | PP | 3
| Online PSC |  | https://podminky.urs.cz/item/CS_URS_2024_02/968072455 | [14 empty] | Online PSC | 3
| PSC |  | Poznámka k souboru cen: 1. V cenách -2244 až -2559 jsou započteny i náklady na vyvěšení křídel. 2. Cenou -2641 se oceňuje i vybourání nosné ocelové konstrukce pro sádrokartonové příčky. | [14 empty] | PSC | 3
| VV |  | "1.NP"11 |  | 11 | [12 empty] | VV | 3 | 2 | True | 0 | ROZPOCET
| VV |  | "1.NP"9 |  | 9 | [12 empty] | VV | 3 | 2 | True | 0 | ROZPOCET
| VV |  | "1.NP"11 |  | 11 | [12 empty] | VV | 3 | 2 | True | 0 | ROZPOCET
| VV |  | Součet |  | 31 | [12 empty] | VV | 3 | 4 | True | 1 | ROZPOCET
| D | 97 | Prorážení otvorů a ostatní bourací práce |  |  |  | 0 |  |  |  |  | 0 |  | 0 |  | 18.5027 | 1 | D | 2 |  |  |  | ROZPOCET | [6 empty] | 0
63 | K | 977312113 | Řezání stávajících betonových mazanin vyztužených hl do 150 mm | m | 25.985 |  | 0 | CS ÚRS 2024 02 |  | základní |  | 0 | 0 | 0 | 0 | 0 | 4 | K | 3 |  |  |  | ROZPOCET | 0 | 0 | 0 | 0 | 0 | 1 | 0 | 4 | -1046269884
| PP |  | Řezání stávajících betonových mazanin s vyztužením hloubky přes 100 do 150 mm | [14 empty] | PP | 3
| Online PSC |  | https://podminky.urs.cz/item/CS_URS_2024_02/977312113 | [14 empty] | Online PSC | 3
| VV |  | "lažatá splaškové kanalizace" | [14 empty] | VV | 3 | 1 | True | 0 | ROZPOCET
| VV |  | "1.NP"(1,5+1,2)*2+2,995*2+2,72*2+0,6+3,195+1,195+3,57+0,595 |  | 25.985 | [12 empty] | VV | 3 | 2 | True | 0 | ROZPOCET
| VV |  | Součet |  | 25.985 | [12 empty] | VV | 3 | 4 | True | 1 | ROZPOCET
64 | K | 978013191 | Otlučení (osekání) vnitřní vápenné nebo vápenocementové omítky stěn v rozsahu do 100 % | m2 | 137.25 |  | 0 | CS ÚRS 2024 02 |  | základní |  | 0 | 0 | 0 | 0.046 | 6.3135 | 4 | K | 3 |  |  |  | ROZPOCET | 0 | 0 | 0 | 0 | 0 | 1 | 0 | 4 | -1624424554
| PP |  | Otlučení vápenných nebo vápenocementových omítek vnitřních ploch stěn s vyškrabáním spar, s očištěním zdiva, v rozsahu přes 50 do 100 % | [14 empty] | PP | 3
| Online PSC |  | https://podminky.urs.cz/item/CS_URS_2024_02/978013191 | [14 empty] | Online PSC | 3
| PSC |  | Poznámka k souboru cen: 1. Položky lze použít i pro ocenění otlučení sádrových, hliněných apod. vnitřních omítek. | [14 empty] | PSC | 3
| VV |  | "1.NP-3.NP" | [14 empty] | VV | 3 | 1 | True | 0 | ROZPOCET
| VV |  | "x.01"(2,8+0,725)*3-2,4*1,5 |  | 6.975 | [12 empty] | VV | 3 | 2 | True | 0 | ROZPOCET
| VV |  | "x.02"(3,575+0,725)*3-2,4*1,5 |  | 9.3 | [12 empty] | VV | 3 | 2 | True | 0 | ROZPOCET
| VV |  | "X.04"(2,8+0,25)*3 |  | 9.15 | [12 empty] | VV | 3 | 2 | True | 0 | ROZPOCET
| VV |  | "X.05"(3,63+2,895+0,25)*3 |  | 20.325 | [12 empty] | VV | 3 | 2 | True | 0 | ROZPOCET
| VV |  | Součet |  | 45.75 | [12 empty] | VV | 3 | 4 | True | 1 | ROZPOCET
| VV |  | 45,75*3 'Přepočtené koeficientem množství |  | 137.25 | [12 empty] | VV | 3 | 2 | False | 1 | ROZPOCET
65 | K | 978059541 | Odsekání a odebrání obkladů stěn z vnitřních obkládaček plochy přes 1 m2 | m2 | 179.253 |  | 0 | CS ÚRS 2024 02 |  | základní |  | 0 | 0 | 0 | 0.068 | 12.1892 | 4 | K | 3 |  |  |  | ROZPOCET | 0 | 0 | 0 | 0 | 0 | 1 | 0 | 4 | -1411812815
| PP |  | Odsekání obkladů stěn včetně otlučení podkladní omítky až na zdivo z obkládaček vnitřních, z jakýchkoliv materiálů, plochy přes 1 m2 | [14 empty] | PP | 3
| Online PSC |  | https://podminky.urs.cz/item/CS_URS_2024_02/978059541 | [14 empty] | Online PSC | 3
| VV |  | "1.NP"3,23*1,6+4,4*1,6+3,5*6*1,65+3,13*1,6+5,4*1,6 |  | 60.506 | [12 empty] | VV | 3 | 2 | True | 0 | ROZPOCET
| VV |  | "2.NP"3,23*1,6+4,4*1,6+3,5*3*1,65+5,7*1,6+3,13*1,6+5,4*1,6 |  | 52.301 | [12 empty] | VV | 3 | 2 | True | 0 | ROZPOCET
| VV |  | "1.NP"3,23*1,6+4,4*1,6+4,1*6*1,65+3,13*1,6+5,4*1,6 |  | 66.446 | [12 empty] | VV | 3 | 2 | True | 0 | ROZPOCET
| VV |  | Součet |  | 179.253 | [12 empty] | VV | 3 | 4 | True | 1 | ROZPOCET
| D | 99 | Přesuny hmot a sutí |  |  |  | 0 |  |  |  |  | 0 |  | 0 |  | 0 | 1 | D | 2 |  |  |  | ROZPOCET | [6 empty] | 0
66 | K | 997013153 | Vnitrostaveništní doprava suti a vybouraných hmot pro budovy v přes 9 do 12 m s omezením mechanizace | t | 114.305 |  | 0 | CS ÚRS 2024 02 |  | základní |  | 0 | 0 | 0 | 0 | 0 | 4 | K | 3 |  |  |  | ROZPOCET | 0 | 0 | 0 | 0 | 0 | 1 | 0 | 4 | 174139751
| PP |  | Vnitrostaveništní doprava suti a vybouraných hmot vodorovně do 50 m s naložením s omezením mechanizace pro budovy a haly výšky přes 9 do 12 m | [14 empty] | PP | 3
| Online PSC |  | https://podminky.urs.cz/item/CS_URS_2024_02/997013153 | [14 empty] | Online PSC | 3
67 | K | 997013501 | Odvoz suti a vybouraných hmot na skládku nebo meziskládku do 1 km se složením | t | 114.305 |  | 0 | CS ÚRS 2024 02 |  | základní |  | 0 | 0 | 0 | 0 | 0 | 4 | K | 3 |  |  |  | ROZPOCET | 0 | 0 | 0 | 0 | 0 | 1 | 0 | 4 | -1475802578
| PP |  | Odvoz suti a vybouraných hmot na skládku nebo meziskládku se složením, na vzdálenost do 1 km | [14 empty] | PP | 3
| Online PSC |  | https://podminky.urs.cz/item/CS_URS_2024_02/997013501 | [14 empty] | Online PSC | 3
| PSC |  | Poznámka k souboru cen: 1. Délka odvozu suti je vzdálenost od místa naložení suti na dopravní prostředek až po místo složení na určené skládce nebo meziskládce. 2. V ceně -3501 jsou započteny i náklady na složení suti na skládku nebo meziskládku. 3. Ceny jsou určeny pro odvoz suti na skládku nebo meziskládku jakýmkoliv způsobem silniční dopravy (i prostřednictvím kontejnerů). 4. Odvoz suti z meziskládky se oceňuje cenou 997 01-3511. | [14 empty] | PSC | 3
68 | K | 997013509 | Příplatek k odvozu suti a vybouraných hmot na skládku ZKD 1 km přes 1 km | t | 1714.575 |  | 0 | CS ÚRS 2024 02 |  | základní |  | 0 | 0 | 0 | 0 | 0 | 4 | K | 3 |  |  |  | ROZPOCET | 0 | 0 | 0 | 0 | 0 | 1 | 0 | 4 | -1968592248
| PP |  | Odvoz suti a vybouraných hmot na skládku nebo meziskládku se složením, na vzdálenost Příplatek k ceně za každý další započatý 1 km přes 1 km | [14 empty] | PP | 3
| Online PSC |  | https://podminky.urs.cz/item/CS_URS_2024_02/997013509 | [14 empty] | Online PSC | 3
| PSC |  | Poznámka k souboru cen: 1. Délka odvozu suti je vzdálenost od místa naložení suti na dopravní prostředek až po místo složení na určené skládce nebo meziskládce. 2. V ceně -3501 jsou započteny i náklady na složení suti na skládku nebo meziskládku. 3. Ceny jsou určeny pro odvoz suti na skládku nebo meziskládku jakýmkoliv způsobem silniční dopravy (i prostřednictvím kontejnerů). 4. Odvoz suti z meziskládky se oceňuje cenou 997 01-3511. | [14 empty] | PSC | 3
| VV |  | 114,305*15 'Přepočtené koeficientem množství |  | 1714.575 | [12 empty] | VV | 3 | 2 | False | 1 | ROZPOCET
69 | K | 997013831 | Poplatek za uložení na skládce (skládkovné) stavebního odpadu směsného kód odpadu 170 904 | t | 114.305 |  | 0 |  |  | základní |  | 0 | 0 | 0 | 0 | 0 | 4 | K | 3 |  |  |  | ROZPOCET | 0 | 0 | 0 | 0 | 0 | 1 | 0 | 4 | 2009385181
| PP |  | Poplatek za uložení stavebního odpadu na skládce (skládkovné) směsného stavebního a demoličního zatříděného do Katalogu odpadů pod kódem 170 904 | [14 empty] | PP | 3
| PSC |  | Poznámka k souboru cen: 1. Ceny uvedenév souboru cen je doporučeno upravit podle aktuálních cen místně příslušné skládky odpadů. 2. Uložení odpadů neuvedených v souboru cen se oceňuje individuálně. 3. V cenách je započítán poplatek za ukládaní odpadu dle zákona 185/2001 Sb. 4. Případné drcení stavebního odpadu lze ocenit souborem cen 997 00-60 Drcení stavebního odpadu z katalogu 800-6 Demolice objektů. | [14 empty] | PSC | 3
| P |  | Poznámka k položce: jednotková cena obsahuje zpětný zisk z prodeje bouraných hmot | [14 empty] | P | 3
70 | K | 998018002 | Přesun hmot pro budovy ruční pro budovy v přes 6 do 12 m | t | 30.903 |  | 0 | CS ÚRS 2024 02 |  | základní |  | 0 | 0 | 0 | 0 | 0 | 4 | K | 3 |  |  |  | ROZPOCET | 0 | 0 | 0 | 0 | 0 | 1 | 0 | 4 | -562578337
| PP |  | Přesun hmot pro budovy občanské výstavby, bydlení, výrobu a služby ruční (bez užití mechanizace) vodorovná dopravní vzdálenost do 100 m pro budovy s jakoukoliv nosnou konstrukcí výšky přes 6 do 12 m | [14 empty] | PP | 3
| Online PSC |  | https://podminky.urs.cz/item/CS_URS_2024_02/998018002 | [14 empty] | Online PSC | 3
| D | PSV | Práce a dodávky PSV |  |  |  | 0 |  |  |  |  | 0 |  | 28.5003 |  | 3.8496 | 2 | D | 0 |  |  |  | ROZPOCET | [6 empty] | 0
| D | 71 | Izolace |  |  |  | 0 |  |  |  |  | 0 |  | 0.55403 |  | 1.9066 | 2 | D | 1 |  |  |  | ROZPOCET | [6 empty] | 0
| D | 711 | Izolace proti vodě, vlhkosti a plynům |  |  |  | 0 |  |  |  |  | 0 |  | 0.3187 |  | 0.336 | 2 | D | 2 |  |  |  | ROZPOCET | [6 empty] | 0
71 | K | 711111002 | Provedení izolace proti zemní vlhkosti vodorovné za studena lakem asfaltovým | m2 | 48 |  | 0 | CS ÚRS 2024 02 |  | základní |  | 0 | 0 | 0 | 0 | 0 | 16 | K | 3 |  |  |  | ROZPOCET | 0 | 0 | 0 | 0 | 0 | 1 | 0 | 16 | -1157307165
| PP |  | Provedení izolace proti zemní vlhkosti natěradly a tmely za studena na ploše vodorovné V nátěrem lakem asfaltovým | [14 empty] | PP | 3
| Online PSC |  | https://podminky.urs.cz/item/CS_URS_2024_02/711111002 | [14 empty] | Online PSC | 3
| PSC |  | Poznámka k souboru cen: 1. Izolace plochy jednotlivě do 10 m2 se oceňují skladebně cenou příslušné izolace a cenou 711 19-9095 Příplatek za plochu do 10 m2. | [14 empty] | PSC | 3
| VV |  | "hydroizolace proti vodě" | [14 empty] | VV | 3 | 1 | True | 0 | ROZPOCET
| VV |  | "1.NP"6*7 |  | 42 | [12 empty] | VV | 3 | 2 | True | 0 | ROZPOCET
| VV |  | "1.NP chodba"6 |  | 6 | [12 empty] | VV | 3 | 2 | True | 0 | ROZPOCET
| VV |  | Součet |  | 48 | [12 empty] | VV | 3 | 4 | True | 1 | ROZPOCET
72 | M | 11163155 | lak hydroizolační z modifikovaného asfaltu | t | 0.017 |  | 0 | CS ÚRS 2024 02 |  | základní |  | 0 | 1 | 0.017 | 0 | 0 | 32 | M | 3 |  |  |  | ROZPOCET | 0 | 0 | 0 | 0 | 0 | 1 | 0 | 16 | -2117303999
| PP |  | lak hydroizolační z modifikovaného asfaltu | [14 empty] | PP | 3
| VV |  | 48*0,00035 'Přepočtené koeficientem množství |  | 0.017 | [12 empty] | VV | 3 | 2 | False | 1 | ROZPOCET
73 | K | 711141559 | Provedení izolace proti zemní vlhkosti pásy přitavením vodorovné NAIP | m2 | 48 |  | 0 | CS ÚRS 2024 02 |  | základní |  | 0 | 0.0004 | 0.0192 | 0 | 0 | 16 | K | 3 |  |  |  | ROZPOCET | 0 | 0 | 0 | 0 | 0 | 1 | 0 | 16 | -1235614053
| PP |  | Provedení izolace proti zemní vlhkosti pásy přitavením NAIP na ploše vodorovné V | [14 empty] | PP | 3
| Online PSC |  | https://podminky.urs.cz/item/CS_URS_2024_02/711141559 | [14 empty] | Online PSC | 3
74 | M | 62853001 | pás asfaltový samolepicí modifikovaný SBS tl 4mm s vložkou ze skleněné tkaniny se spalitelnou fólií nebo jemnozrnný minerálním posypem nebo textilií na horním povrchu | m2 | 55.2 |  | 0 | CS ÚRS 2024 02 |  | základní |  | 0 | 0.0048 | 0.26496 | 0 | 0 | 32 | M | 3 |  |  |  | ROZPOCET | 0 | 0 | 0 | 0 | 0 | 1 | 0 | 16 | 172400927
| PP |  | pás asfaltový samolepicí modifikovaný SBS s vložkou ze skleněné tkaniny se spalitelnou fólií nebo jemnozrnným minerálním posypem nebo textilií na horním povrchu tl 4,0mm | [14 empty] | PP | 3
| VV |  | "hydroizolace proti vodě" | [14 empty] | VV | 3 | 1 | True | 0 | ROZPOCET
| VV |  | "1.NP"6*7 |  | 42 | [12 empty] | VV | 3 | 2 | True | 0 | ROZPOCET
| VV |  | "1.NP chodba"6 |  | 6 | [12 empty] | VV | 3 | 2 | True | 0 | ROZPOCET
| VV |  | Součet |  | 48 | [12 empty] | VV | 3 | 4 | True | 1 | ROZPOCET
| VV |  | 48*1,15 'Přepočtené koeficientem množství |  | 55.2 | [12 empty] | VV | 3 | 2 | False | 1 | ROZPOCET
75 | K | 711131811 | Odstranění izolace proti zemní vlhkosti vodorovné | m2 | 84 |  | 0 | CS ÚRS 2020 01 |  | základní |  | 0 | 0 | 0 | 0.004 | 0.336 | 16 | K | 3 |  |  |  | ROZPOCET | 0 | 0 | 0 | 0 | 0 | 1 | 0 | 16 | -959736389
| PP |  | Odstranění izolace proti zemní vlhkosti na ploše vodorovné V | [14 empty] | PP | 3
| PSC |  | Poznámka k souboru cen: 1. Ceny se používají pro odstranění hydroizolačních pásů a folií bez rozlišení tloušťky a počtu vrstev. | [14 empty] | PSC | 3
| VV |  | "1.NP"6*7 |  | 42 | [12 empty] | VV | 3 | 2 | True | 0 | ROZPOCET
| VV |  | Součet |  | 42 | [12 empty] | VV | 3 | 4 | True | 1 | ROZPOCET
| VV |  | 42*2 'Přepočtené koeficientem množství |  | 84 | [12 empty] | VV | 3 | 2 | False | 1 | ROZPOCET
76 | K | 711747288 | Izolace proti vodě opracování trubních prostupů na přírubu tmelem do 200 mm přitavením NAIP | kus | 5 |  | 0 | CS ÚRS 2024 02 |  | základní |  | 0 | 0.00017 | 0.00085 | 0 | 0 | 16 | K | 3 |  |  |  | ROZPOCET | 0 | 0 | 0 | 0 | 0 | 1 | 0 | 16 | 178715963
| PP |  | Provedení detailů pásy přitavením opracování trubních prostupů na pevnou a volnou přírubu s dotěsněním tmelem, průměru do 200 mm | [14 empty] | PP | 3
| Online PSC |  | https://podminky.urs.cz/item/CS_URS_2024_02/711747288 | [14 empty] | Online PSC | 3
| VV |  | "prostup splaškové kanalizace"5 |  | 5 | [12 empty] | VV | 3 | 2 | True | 0 | ROZPOCET
| VV |  | Součet |  | 5 | [12 empty] | VV | 3 | 4 | True | 1 | ROZPOCET
77 | M | 62855001 | pás asfaltový natavitelný modifikovaný SBS s vložkou z polyesterové rohože a spalitelnou PE fólií nebo jemnozrnným minerálním posypem na horním povrchu tl 4,0mm | m2 | 3.15 |  | 0 | CS ÚRS 2024 02 |  | základní |  | 0 | 0.0053 | 0.016695 | 0 | 0 | 32 | M | 3 |  |  |  | ROZPOCET | 0 | 0 | 0 | 0 | 0 | 1 | 0 | 16 | 1685110219
| PP |  | pás asfaltový natavitelný modifikovaný SBS s vložkou z polyesterové rohože a spalitelnou PE fólií nebo jemnozrnným minerálním posypem na horním povrchu tl 4,0mm | [14 empty] | PP | 3
| VV |  | 5*0,63 'Přepočtené koeficientem množství |  | 3.15 | [12 empty] | VV | 3 | 2 | False | 1 | ROZPOCET
78 | K | 998711103 | Přesun hmot tonážní pro izolace proti vodě, vlhkosti a plynům v objektech výšky do 60 m | t | 0.319 |  | 0 | CS ÚRS 2024 02 |  | základní |  | 0 | 0 | 0 | 0 | 0 | 16 | K | 3 |  |  |  | ROZPOCET | 0 | 0 | 0 | 0 | 0 | 1 | 0 | 16 | -1673180386
| PP |  | Přesun hmot pro izolace proti vodě, vlhkosti a plynům stanovený z hmotnosti přesunovaného materiálu vodorovná dopravní vzdálenost do 50 m základní v objektech výšky přes 12 do 60 m | [14 empty] | PP | 3
| Online PSC |  | https://podminky.urs.cz/item/CS_URS_2024_02/998711103 | [14 empty] | Online PSC | 3
| PSC |  | Poznámka k souboru cen: 1. Ceny pro přesun hmot stanovený z hmotnosti přesunovaného materiálu se používají tehdy, pokud je možné určit hmotnost za celý stavební díl. Do této hmotnosti se započítává i hmotnost materiálů oceňovaných ve specifikaci. 2. Pokud nelze jednoznačně stanovit hmotnost přesunovaných materiálů, lze pro výpočet přesunu hmot použít orientačně procentní sazbu. Touto sazbou se vynásobí rozpočtové náklady za celý stavební díl včetně nákladů na materiál ve specifikacích. 3. Příplatek k cenám -1181 pro přesun prováděný bez použití mechanizace, tj. za ztížených podmínek, lze použít pouze pro hmotnost materiálu, která se tímto způsobem skutečně přemísťuje. | [14 empty] | PSC | 3
| D | 713 | Izolace tepelné |  |  |  | 0 |  |  |  |  | 0 |  | 0.23533 |  | 1.5706 | 2 | D | 2 |  |  |  | ROZPOCET | [6 empty] | 0
79 | K | 713120811 | Odstranění tepelné izolace podlah volně kladené z vláknitých materiálů suchých tl do 100 mm | m2 | 79.72 |  | 0 | CS ÚRS 2024 02 |  | základní |  | 0 | 0 | 0 | 0.015 | 1.1958 | 16 | K | 3 |  |  |  | ROZPOCET | 0 | 0 | 0 | 0 | 0 | 1 | 0 | 16 | -155460743
| PP |  | Odstranění tepelné izolace podlah z rohoží, pásů, dílců, desek, bloků podlah volně kladených nebo mezi trámy z vláknitých materiálů suchých, tloušťka izolace do 100 mm | [14 empty] | PP | 3
| Online PSC |  | https://podminky.urs.cz/item/CS_URS_2024_02/713120811 | [14 empty] | Online PSC | 3
| VV |  | "2.NP-3.NP" | [14 empty] | VV | 3 | 1 | True | 0 | ROZPOCET
| VV |  | "x.01"8,38 |  | 8.38 | [12 empty] | VV | 3 | 2 | True | 0 | ROZPOCET
| VV |  | "X.02"12,18 |  | 12.18 | [12 empty] | VV | 3 | 2 | True | 0 | ROZPOCET
| VV |  | "X.03"2,33 |  | 2.33 | [12 empty] | VV | 3 | 2 | True | 0 | ROZPOCET
| VV |  | "X.04"6,63 |  | 6.63 | [12 empty] | VV | 3 | 2 | True | 0 | ROZPOCET
| VV |  | "X.05"10,34 |  | 10.34 | [12 empty] | VV | 3 | 2 | True | 0 | ROZPOCET
| VV |  | Součet |  | 39.86 | [12 empty] | VV | 3 | 4 | True | 1 | ROZPOCET
| VV |  | 39,86*2 'Přepočtené koeficientem množství |  | 79.72 | [12 empty] | VV | 3 | 2 | False | 1 | ROZPOCET
80 | K | 713120821 | Odstranění tepelné izolace podlah volně kladené z polystyrenu suchého tl do 100 mm | m2 | 39.86 |  | 0 | CS ÚRS 2024 02 |  | základní |  | 0 | 0 | 0 | 0.0025 | 0.09965 | 16 | K | 3 |  |  |  | ROZPOCET | 0 | 0 | 0 | 0 | 0 | 1 | 0 | 16 | -2113920011
| PP |  | Odstranění tepelné izolace podlah z rohoží, pásů, dílců, desek, bloků podlah volně kladených nebo mezi trámy z polystyrenu, tloušťka izolace suchého, tloušťka izolace do 100 mm | [14 empty] | PP | 3
| Online PSC |  | https://podminky.urs.cz/item/CS_URS_2024_02/713120821 | [14 empty] | Online PSC | 3
| PSC |  | Poznámka k souboru cen: 1. Ceny se používají pro odstraňování jednovrstvé a dvouvrstvé izolace, další vrstvy se oceňují individuálně. 2. U cen odstraňování polystyrenu připevněného lepením nerozlišujeme způsob nalepení. 3. V ceně nejsou započteny náklady na odstranění separačních vrstev. Tyto práce lze oceňovat příslušnými cenami katalogu 800–711 Izolace proti vodě, vlhkosti a plynům. | [14 empty] | PSC | 3
| VV |  | "1.NP" | [14 empty] | VV | 3 | 1 | True | 0 | ROZPOCET
| VV |  | "x.01"8,38 |  | 8.38 | [12 empty] | VV | 3 | 2 | True | 0 | ROZPOCET
| VV |  | "X.02"12,18 |  | 12.18 | [12 empty] | VV | 3 | 2 | True | 0 | ROZPOCET
| VV |  | "X.03"2,33 |  | 2.33 | [12 empty] | VV | 3 | 2 | True | 0 | ROZPOCET
| VV |  | "X.04"6,63 |  | 6.63 | [12 empty] | VV | 3 | 2 | True | 0 | ROZPOCET
| VV |  | "X.05"10,34 |  | 10.34 | [12 empty] | VV | 3 | 2 | True | 0 | ROZPOCET
| VV |  | Součet |  | 39.86 | [12 empty] | VV | 3 | 4 | True | 1 | ROZPOCET
81 | K | 713121111 | Montáž izolace tepelné podlah volně kladenými rohožemi, pásy, dílci, deskami 1 vrstva | m2 | 119.76 |  | 0 | CS ÚRS 2024 02 |  | základní |  | 0 | 0 | 0 | 0 | 0 | 16 | K | 3 |  |  |  | ROZPOCET | 0 | 0 | 0 | 0 | 0 | 1 | 0 | 16 | -1504741056
| PP |  | Montáž tepelné izolace podlah rohožemi, pásy, deskami, dílci, bloky (izolační materiál ve specifikaci) kladenými volně jednovrstvá | [14 empty] | PP | 3
| Online PSC |  | https://podminky.urs.cz/item/CS_URS_2024_02/713121111 | [14 empty] | Online PSC | 3
| PSC |  | Poznámka k souboru cen: 1. Množství tepelné izolace podlah okrajovými pásky k ceně -1211 se určuje v m projektované délky obložení (bez přesahů) na obvodu podlahy. | [14 empty] | PSC | 3
82 | M | 28376553 | deska polystyrénová pro snížení kročejového hluku (max. zatížení 4 kN/m2) tl 30mm | m2 | 119.76 |  | 0 | CS ÚRS 2024 02 |  | základní |  | 0 | 0.00039 | 0.046706 | 0 | 0 | 32 | M | 3 |  |  |  | ROZPOCET | 0 | 0 | 0 | 0 | 0 | 1 | 0 | 16 | -1723525957
| PP |  | deska polystyrénová pro snížení kročejového hluku (max. zatížení 4 kN/m2) tl 30mm | [14 empty] | PP | 3
| VV |  | "1.NP-3.NP" | [14 empty] | VV | 3 | 1 | True | 0 | ROZPOCET
| VV |  | "x.01"5,63 |  | 5.63 | [12 empty] | VV | 3 | 2 | True | 0 | ROZPOCET
| VV |  | "X.02"12,5 |  | 12.5 | [12 empty] | VV | 3 | 2 | True | 0 | ROZPOCET
| VV |  | "X.03"4,76 |  | 4.76 | [12 empty] | VV | 3 | 2 | True | 0 | ROZPOCET
| VV |  | "X.04"4,64 |  | 4.64 | [12 empty] | VV | 3 | 2 | True | 0 | ROZPOCET
| VV |  | "X.05"10,39 |  | 10.39 | [12 empty] | VV | 3 | 2 | True | 0 | ROZPOCET
| VV |  | Součet |  | 37.92 | [12 empty] | VV | 3 | 4 | True | 0 | ROZPOCET
| VV |  | "1.NP chodba"6 |  | 6 | [12 empty] | VV | 3 | 2 | True | 0 | ROZPOCET
| VV |  | 37,92*3 |  | 113.76 | [12 empty] | VV | 3 | 2 | True | 0 | ROZPOCET
| VV |  | Součet |  | 119.76 | [12 empty] | VV | 3 | 4 | True | 1 | ROZPOCET
83 | K | 713121111 | Montáž izolace tepelné podlah volně kladenými rohožemi, pásy, dílci, deskami 1 vrstva | m2 | 119.76 |  | 0 | CS ÚRS 2024 02 |  | základní |  | 0 | 0 | 0 | 0 | 0 | 16 | K | 3 |  |  |  | ROZPOCET | 0 | 0 | 0 | 0 | 0 | 1 | 0 | 16 | -1171587978
| PP |  | Montáž tepelné izolace podlah rohožemi, pásy, deskami, dílci, bloky (izolační materiál ve specifikaci) kladenými volně jednovrstvá | [14 empty] | PP | 3
| Online PSC |  | https://podminky.urs.cz/item/CS_URS_2024_02/713121111 | [14 empty] | Online PSC | 3
| PSC |  | Poznámka k souboru cen: 1. Množství tepelné izolace podlah okrajovými pásky k ceně -1211 se určuje v m projektované délky obložení (bez přesahů) na obvodu podlahy. | [14 empty] | PSC | 3
84 | M | 28375909 | deska EPS 150 do plochých střech a podlah λ=0,035 tl 50mm | m2 | 125.748 |  | 0 | CS ÚRS 2024 02 |  | základní |  | 0 | 0.0015 | 0.18862 | 0 | 0 | 32 | M | 3 |  |  |  | ROZPOCET | 0 | 0 | 0 | 0 | 0 | 1 | 0 | 16 | 1521864110
| PP |  | deska EPS 150 pro konstrukce s vysokým zatížením λ=0,035 tl 50mm | [14 empty] | PP | 3
| VV |  | "1.NP-3.NP" | [14 empty] | VV | 3 | 1 | True | 0 | ROZPOCET
| VV |  | "x.01"5,63 |  | 5.63 | [12 empty] | VV | 3 | 2 | True | 0 | ROZPOCET
| VV |  | "X.02"12,5 |  | 12.5 | [12 empty] | VV | 3 | 2 | True | 0 | ROZPOCET
| VV |  | "X.03"4,76 |  | 4.76 | [12 empty] | VV | 3 | 2 | True | 0 | ROZPOCET
| VV |  | "X.04"4,64 |  | 4.64 | [12 empty] | VV | 3 | 2 | True | 0 | ROZPOCET
| VV |  | "X.05"10,39 |  | 10.39 | [12 empty] | VV | 3 | 2 | True | 0 | ROZPOCET
| VV |  | Součet |  | 37.92 | [12 empty] | VV | 3 | 4 | True | 0 | ROZPOCET
| VV |  | "1.NP chodba"6 |  | 6 | [12 empty] | VV | 3 | 2 | True | 0 | ROZPOCET
| VV |  | 37,92*3 |  | 113.76 | [12 empty] | VV | 3 | 2 | True | 0 | ROZPOCET
| VV |  | Součet |  | 119.76 | [12 empty] | VV | 3 | 4 | True | 1 | ROZPOCET
| VV |  | 119,76*1,05 'Přepočtené koeficientem množství |  | 125.748 | [12 empty] | VV | 3 | 2 | False | 1 | ROZPOCET
85 | K | 713130853 | Odstranění tepelné izolace stěn lepené z polystyrenu tl přes 100 mm | m2 | 45.86 |  | 0 | CS ÚRS 2024 02 |  | základní |  | 0 | 0 | 0 | 0.006 | 0.27516 | 16 | K | 3 |  |  |  | ROZPOCET | 0 | 0 | 0 | 0 | 0 | 1 | 0 | 16 | 419922332
| PP |  | Odstranění tepelné izolace stěn a příček z rohoží, pásů, dílců, desek, bloků připevněných lepením z polystyrenu, tloušťka izolace přes 100 do 200 mm | [14 empty] | PP | 3
| Online PSC |  | https://podminky.urs.cz/item/CS_URS_2024_02/713130853 | [14 empty] | Online PSC | 3
| PSC |  | Poznámka k souboru cen: 1. Ceny se používají pro odstraňování jednovrstvé a dvouvrstvé izolace, další vrstvy se oceňují individuálně. 2. U cen odstraňování polystyrenu připevněného lepením nerozlišujeme způsob nalepení. 3. V ceně nejsou započteny náklady na odstranění separačních vrstev. Tyto práce lze oceňovat příslušnými cenami katalogu 800–711 Izolace proti vodě, vlhkosti a plynům. | [14 empty] | PSC | 3
| VV |  | "1.NP" | [14 empty] | VV | 3 | 1 | True | 0 | ROZPOCET
| VV |  | "x.01"8,38 |  | 8.38 | [12 empty] | VV | 3 | 2 | True | 0 | ROZPOCET
| VV |  | "X.02"12,18 |  | 12.18 | [12 empty] | VV | 3 | 2 | True | 0 | ROZPOCET
| VV |  | "X.03"2,33 |  | 2.33 | [12 empty] | VV | 3 | 2 | True | 0 | ROZPOCET
| VV |  | "X.04"6,63 |  | 6.63 | [12 empty] | VV | 3 | 2 | True | 0 | ROZPOCET
| VV |  | "X.05"10,34 |  | 10.34 | [12 empty] | VV | 3 | 2 | True | 0 | ROZPOCET
| VV |  | "chodba"6 |  | 6 | [12 empty] | VV | 3 | 2 | True | 0 | ROZPOCET
| VV |  | Součet |  | 45.86 | [12 empty] | VV | 3 | 4 | True | 1 | ROZPOCET
86 | K | 998713103 | Přesun hmot tonážní pro izolace tepelné v objektech v do 24 m | t | 0.235 |  | 0 | CS ÚRS 2024 02 |  | základní |  | 0 | 0 | 0 | 0 | 0 | 16 | K | 3 |  |  |  | ROZPOCET | 0 | 0 | 0 | 0 | 0 | 1 | 0 | 16 | -2084243428
| PP |  | Přesun hmot pro izolace tepelné stanovený z hmotnosti přesunovaného materiálu vodorovná dopravní vzdálenost do 50 m s užitím mechanizace v objektech výšky přes 12 m do 24 m | [14 empty] | PP | 3
| Online PSC |  | https://podminky.urs.cz/item/CS_URS_2024_02/998713103 | [14 empty] | Online PSC | 3
| PSC |  | Poznámka k souboru cen: 1. Ceny pro přesun hmot stanovený z hmotnosti přesunovaného materiálu se používají tehdy, pokud je možné určit hmotnost za celý stavební díl. Do této hmotnosti se započítává i hmotnost materiálů oceňovaných ve specifikaci. 2. Pokud nelze jednoznačně stanovit hmotnost přesunovaných materiálů, lze pro výpočet přesunu hmot použít orientačně procentní sazbu. Touto sazbou se vynásobí rozpočtové náklady za celý stavební díl včetně nákladů na materiál ve specifikacích. 3. Příplatek k cenám -3181 pro přesun prováděný bez použití mechanizace, tj. za ztížených podmínek, lze použít pouze pro hmotnost materiálu, která se tímto způsobem skutečně přemísťuje. | [14 empty] | PSC | 3
| D | 76 | Konstrukce PSV |  |  |  | 0 |  |  |  |  | 0 |  | 13.2957 |  | 1.9423 | 2 | D | 1 |  |  |  | ROZPOCET | [6 empty] | 0
| D | 763 | Konstrukce suché výstavby |  |  |  | 0 |  |  |  |  | 0 |  | 11.5765 |  | 1.8614 | 2 | D | 2 |  |  |  | ROZPOCET | [6 empty] | 0
87 | K | 763111336 | SDK příčka tl 125 mm profil CW+UW 100 desky 1xH2 12,5 s izolací EI 30 Rw do 48 dB | m2 | 122.027 |  | 0 | CS ÚRS 2024 02 |  | základní |  | 0 | 0.02682 | 3.2728 | 0 | 0 | 16 | K | 3 |  |  |  | ROZPOCET | 0 | 0 | 0 | 0 | 0 | 1 | 0 | 16 | 568200722
| PP |  | Příčka ze sádrokartonových desek s nosnou konstrukcí z jednoduchých ocelových profilů UW, CW jednoduše opláštěná deskou impregnovanou H2 tl. 12,5 mm, příčka tl. 125 mm, profil 100, s izolací, EI 30, Rw do 48 dB | [14 empty] | PP | 3
| Online PSC |  | https://podminky.urs.cz/item/CS_URS_2024_02/763111336 | [14 empty] | Online PSC | 3
| VV |  | "1.NP"(6,65+2,57*2)*3,45 |  | 40.6755 | [12 empty] | VV | 3 | 2 | True | 0 | ROZPOCET
| VV |  | "2.NP"(6,65+2,57*2)*3,45 |  | 40.6755 | [12 empty] | VV | 3 | 2 | True | 0 | ROZPOCET
| VV |  | "3.NP"(6,65+2,57*2)*3,45 |  | 40.6755 | [12 empty] | VV | 3 | 2 | True | 0 | ROZPOCET
| VV |  | Součet |  | 122.0265 | [12 empty] | VV | 3 | 4 | True | 1 | ROZPOCET
88 | K | 763111631 | Montáž prefabrikátu pro SDK příčky kompletizovaného kluzného napojení s profilem tl. 37,5 mm | m | 83.22 |  | 0 | CS ÚRS 2024 02 |  | základní |  | 0 | 2e-05 | 0.0016644 | 0 | 0 | 16 | K | 3 |  |  |  | ROZPOCET | 0 | 0 | 0 | 0 | 0 | 1 | 0 | 16 | 1283794445
| PP |  | Montáž prefabrikátu pro sádrokartonové příčky kompletizovaného kluzného napojení tl. 37,5 mm s profilem | [14 empty] | PP | 3
| Online PSC |  | https://podminky.urs.cz/item/CS_URS_2024_02/763111631 | [14 empty] | Online PSC | 3
89 | M | 59031130 | prefabrikát SDK kluzné uložení včetně profilu UW tl 37,5mm šroubovaný deska A šířka 50mm | m | 47.85 |  | 0 | CS ÚRS 2024 02 |  | základní |  | 0 | 0.0023 | 0.11006 | 0 | 0 | 128 | M | 3 |  |  |  | ROZPOCET | 0 | 0 | 0 | 0 | 0 | 1 | 0 | 128 | 407309049
| PP |  | prefabrikát SDK kluzné uložení včetně profilu UW tl 37,5mm šroubovaný deska A šířka 50mm | [14 empty] | PP | 3
| VV |  | "instalační příčka"4,325*2*3 |  | 25.95 | [12 empty] | VV | 3 | 2 | True | 0 | ROZPOCET
| VV |  | "předstěny"(2+3,2+2,1)*3 |  | 21.9 | [12 empty] | VV | 3 | 2 | True | 0 | ROZPOCET
| VV |  | Součet |  | 47.85 | [12 empty] | VV | 3 | 4 | True | 1 | ROZPOCET
90 | M | 59031133 | prefabrikát SDK kluzné uložení včetně profilu UW tl 37,5mm šroubovaný deska A šířka 125mm | m | 35.37 |  | 0 | CS ÚRS 2024 02 |  | základní |  | 0 | 0.0049 | 0.17331 | 0 | 0 | 32 | M | 3 |  |  |  | ROZPOCET | 0 | 0 | 0 | 0 | 0 | 1 | 0 | 16 | 2145452933
| PP |  | prefabrikát SDK kluzné uložení včetně profilu UW tl 37,5mm šroubovaný deska A šířka 125mm | [14 empty] | PP | 3
| VV |  | "1.NP"6,65+2,57*2 |  | 11.79 | [12 empty] | VV | 3 | 2 | True | 0 | ROZPOCET
| VV |  | "2.NP"6,65+2,57*2 |  | 11.79 | [12 empty] | VV | 3 | 2 | True | 0 | ROZPOCET
| VV |  | "3.NP"6,65+2,57*2 |  | 11.79 | [12 empty] | VV | 3 | 2 | True | 0 | ROZPOCET
| VV |  | Součet |  | 35.37 | [12 empty] | VV | 3 | 4 | True | 1 | ROZPOCET
91 | K | 763111717 | SDK příčka základní penetrační nátěr (oboustranně) | m2 | 166.79 |  | 0 | CS ÚRS 2024 02 |  | základní |  | 0 | 0.0002 | 0.033358 | 0 | 0 | 16 | K | 3 |  |  |  | ROZPOCET | 0 | 0 | 0 | 0 | 0 | 1 | 0 | 16 | -1616613331
| PP |  | Příčka ze sádrokartonových desek ostatní konstrukce a práce na příčkách ze sádrokartonových desek základní penetrační nátěr (oboustranný) | [14 empty] | PP | 3
| Online PSC |  | https://podminky.urs.cz/item/CS_URS_2024_02/763111717 | [14 empty] | Online PSC | 3
| VV |  | "příčka SDK š.125" | [14 empty] | VV | 3 | 1 | True | 0 | ROZPOCET
| VV |  | "1.NP"(6,65+2,57*2)*3,45 |  | 40.6755 | [12 empty] | VV | 3 | 2 | True | 0 | ROZPOCET
| VV |  | "2.NP"(6,65+2,57*2)*3,45 |  | 40.6755 | [12 empty] | VV | 3 | 2 | True | 0 | ROZPOCET
| VV |  | "3.NP"(6,65+2,57*2)*3,45 |  | 40.6755 | [12 empty] | VV | 3 | 2 | True | 0 | ROZPOCET
| VV |  | Mezisoučet |  | 122.0265 | [12 empty] | VV | 3 | 3 | True | 0 | ROZPOCET
| VV |  | "istalační příčka" | [14 empty] | VV | 3 | 1 | True | 0 | ROZPOCET
| VV |  | "1.NP"4,325*3,45 |  | 14.9213 | [12 empty] | VV | 3 | 2 | True | 0 | ROZPOCET
| VV |  | "2.NP"4,325*3,45 |  | 14.9213 | [12 empty] | VV | 3 | 2 | True | 0 | ROZPOCET
| VV |  | "3.NP"4,325*3,45 |  | 14.9213 | [12 empty] | VV | 3 | 2 | True | 0 | ROZPOCET
| VV |  | Mezisoučet |  | 44.7638 | [12 empty] | VV | 3 | 3 | True | 0 | ROZPOCET
| VV |  | Součet |  | 166.7902 | [12 empty] | VV | 3 | 4 | True | 1 | ROZPOCET
92 | K | 763111719 | SDK příčka úprava styku příčky a podhledu akrylátovým tmelem (oboustranně) | m | 48.345 |  | 0 | CS ÚRS 2024 02 |  | základní |  | 0 | 0.00048 | 0.023206 | 0 | 0 | 16 | K | 3 |  |  |  | ROZPOCET | 0 | 0 | 0 | 0 | 0 | 1 | 0 | 16 | -639668420
| PP |  | Příčka ze sádrokartonových desek ostatní konstrukce a práce na příčkách ze sádrokartonových desek úprava styku příčky a podhledu (oboustranně) akrylátovým tmelem | [14 empty] | PP | 3
| Online PSC |  | https://podminky.urs.cz/item/CS_URS_2024_02/763111719 | [14 empty] | Online PSC | 3
| VV |  | "příčka SDK š.125" | [14 empty] | VV | 3 | 1 | True | 0 | ROZPOCET
| VV |  | "1.NP"6,65+2,57*2 |  | 11.79 | [12 empty] | VV | 3 | 2 | True | 0 | ROZPOCET
| VV |  | "2.NP"6,65+2,57*2 |  | 11.79 | [12 empty] | VV | 3 | 2 | True | 0 | ROZPOCET
| VV |  | "3.NP"6,65+2,57*2 |  | 11.79 | [12 empty] | VV | 3 | 2 | True | 0 | ROZPOCET
| VV |  | Mezisoučet |  | 35.37 | [12 empty] | VV | 3 | 3 | True | 0 | ROZPOCET
| VV |  | "istalační příčka" | [14 empty] | VV | 3 | 1 | True | 0 | ROZPOCET
| VV |  | "1.NP"4,325 |  | 4.325 | [12 empty] | VV | 3 | 2 | True | 0 | ROZPOCET
| VV |  | "2.NP"4,325 |  | 4.325 | [12 empty] | VV | 3 | 2 | True | 0 | ROZPOCET
| VV |  | "3.NP"4,325 |  | 4.325 | [12 empty] | VV | 3 | 2 | True | 0 | ROZPOCET
| VV |  | Mezisoučet |  | 12.975 | [12 empty] | VV | 3 | 3 | True | 0 | ROZPOCET
| VV |  | Součet |  | 48.345 | [12 empty] | VV | 3 | 4 | True | 1 | ROZPOCET
93 | K | 763111720 | SDK příčka vyztužení pro osazení skříněk, polic atd. | m | 18 |  | 0 | CS ÚRS 2024 02 |  | základní |  | 0 | 0.00519 | 0.09342 | 0 | 0 | 16 | K | 3 |  |  |  | ROZPOCET | 0 | 0 | 0 | 0 | 0 | 1 | 0 | 16 | -1827653198
| PP |  | Příčka ze sádrokartonových desek ostatní konstrukce a práce na příčkách ze sádrokartonových desek vyztužení příčky pro osazení skříněk, polic atd. | [14 empty] | PP | 3
| Online PSC |  | https://podminky.urs.cz/item/CS_URS_2024_02/763111720 | [14 empty] | Online PSC | 3
| VV |  | "vyztužení pro umyvadla" | [14 empty] | VV | 3 | 1 | True | 0 | ROZPOCET
| VV |  | "1.NP"6 |  | 6 | [12 empty] | VV | 3 | 2 | True | 0 | ROZPOCET
| VV |  | "2.NP"6 |  | 6 | [12 empty] | VV | 3 | 2 | True | 0 | ROZPOCET
| VV |  | "3.NP"6 |  | 6 | [12 empty] | VV | 3 | 2 | True | 0 | ROZPOCET
| VV |  | Součet |  | 18 | [12 empty] | VV | 3 | 4 | True | 1 | ROZPOCET
94 | K | 763111762 | Příplatek k SDK příčce s jednoduchou nosnou konstrukcí za zahuštění profilů na vzdálenost 41 mm | m2 | 122.027 |  | 0 | CS ÚRS 2024 02 |  | základní |  | 0 | 0.0007 | 0.085419 | 0 | 0 | 16 | K | 3 |  |  |  | ROZPOCET | 0 | 0 | 0 | 0 | 0 | 1 | 0 | 16 | -2107116207
| PP |  | Příčka ze sádrokartonových desek Příplatek k cenám za zahuštění profilů u příček s nosnou konstrukcí z jednoduchých profilů na vzdálenost 41 cm | [14 empty] | PP | 3
| Online PSC |  | https://podminky.urs.cz/item/CS_URS_2024_02/763111762 | [14 empty] | Online PSC | 3
| VV |  | "příčka SDK š.125" | [14 empty] | VV | 3 | 1 | True | 0 | ROZPOCET
| VV |  | "1.NP"(6,65+2,57*2)*3,45 |  | 40.6755 | [12 empty] | VV | 3 | 2 | True | 0 | ROZPOCET
| VV |  | "2.NP"(6,65+2,57*2)*3,45 |  | 40.6755 | [12 empty] | VV | 3 | 2 | True | 0 | ROZPOCET
| VV |  | "3.NP"(6,65+2,57*2)*3,45 |  | 40.6755 | [12 empty] | VV | 3 | 2 | True | 0 | ROZPOCET
| VV |  | Součet |  | 122.0265 | [12 empty] | VV | 3 | 4 | True | 1 | ROZPOCET
95 | K | 763113341 | SDK příčka instalační tl 155 - 650 mm zdvojený profil CW+UW 50 desky 2xH2 12,5 s izolací EI 60 Rw do 54 dB | m2 | 44.764 |  | 0 | CS ÚRS 2024 02 |  | základní |  | 0 | 0.04996 | 2.2364 | 0 | 0 | 16 | K | 3 |  |  |  | ROZPOCET | 0 | 0 | 0 | 0 | 0 | 1 | 0 | 16 | -954854374
| PP |  | Příčka instalační ze sádrokartonových desek s nosnou konstrukcí ze zdvojených ocelových profilů UW, CW s mezerou, CW profily navzájem spojeny páskem sádry dvojitě opláštěná deskami impregnovanými H2 tl. 2 x 12,5 mm s izolací, EI 60, Rw do 54 dB, příčka tl. 155 - 650 mm, profil 50 | [14 empty] | PP | 3
| Online PSC |  | https://podminky.urs.cz/item/CS_URS_2024_02/763113341 | [14 empty] | Online PSC | 3
| VV |  | "1.NP"4,325*3,45 |  | 14.9213 | [12 empty] | VV | 3 | 2 | True | 0 | ROZPOCET
| VV |  | "2.NP"4,325*3,45 |  | 14.9213 | [12 empty] | VV | 3 | 2 | True | 0 | ROZPOCET
| VV |  | "3.NP"4,325*3,45 |  | 14.9213 | [12 empty] | VV | 3 | 2 | True | 0 | ROZPOCET
| VV |  | Součet |  | 44.7638 | [12 empty] | VV | 3 | 4 | True | 1 | ROZPOCET
96 | K | 763121411 | SDK stěna předsazená tl 62,5 mm profil CW+UW 50 deska 1xA 12,5 bez izolace EI 15 | m2 | 96.5 |  | 0 | CS ÚRS 2024 02 |  | základní |  | 0 | 0.01182 | 1.1406 | 0 | 0 | 16 | K | 3 |  |  |  | ROZPOCET | 0 | 0 | 0 | 0 | 0 | 1 | 0 | 16 | 468669565
| PP |  | Stěna předsazená ze sádrokartonových desek s nosnou konstrukcí z ocelových profilů CW, UW jednoduše opláštěná deskou standardní A tl. 12,5 mm bez izolace, EI 15, stěna tl. 62,5 mm, profil 50 | [14 empty] | PP | 3
| Online PSC |  | https://podminky.urs.cz/item/CS_URS_2024_02/763121411 | [14 empty] | Online PSC | 3
| VV |  | "dočasná protiprachová stěna pro oddělení staveniště" | [14 empty] | VV | 3 | 1 | True | 0 | ROZPOCET
| VV |  | "1.NP"(2+6+2)*2,75 |  | 27.5 | [12 empty] | VV | 3 | 2 | True | 0 | ROZPOCET
| VV |  | "2.NP"(2+6+2)*3,45 |  | 34.5 | [12 empty] | VV | 3 | 2 | True | 0 | ROZPOCET
| VV |  | "3.NP"(2+6+2)*3,45 |  | 34.5 | [12 empty] | VV | 3 | 2 | True | 0 | ROZPOCET
| VV |  | Součet |  | 96.5 | [12 empty] | VV | 3 | 4 | True | 1 | ROZPOCET
97 | K | 763121422 | SDK stěna předsazená tl 62,5 mm profil CW+UW 50 deska 1xH2 12,5 bez izolace EI 15 | m2 | 54.855 |  | 0 | CS ÚRS 2024 02 |  | základní |  | 0 | 0.01214 | 0.66594 | 0 | 0 | 16 | K | 3 |  |  |  | ROZPOCET | 0 | 0 | 0 | 0 | 0 | 1 | 0 | 16 | 1317620519
| PP |  | Stěna předsazená ze sádrokartonových desek s nosnou konstrukcí z ocelových profilů CW, UW jednoduše opláštěná deskou impregnovanou H2 tl. 12,5 mm bez izolace, EI 15, stěna tl. 62,5 mm, profil 50 | [14 empty] | PP | 3
| Online PSC |  | https://podminky.urs.cz/item/CS_URS_2024_02/763121422 | [14 empty] | Online PSC | 3
| VV |  | "1.NP"(3,2+2,1)*3,45 |  | 18.285 | [12 empty] | VV | 3 | 2 | True | 0 | ROZPOCET
| VV |  | "2.NP"(3,2+2,1)*3,45 |  | 18.285 | [12 empty] | VV | 3 | 2 | True | 0 | ROZPOCET
| VV |  | "3.NP"(3,2+2,1)*3,45 |  | 18.285 | [12 empty] | VV | 3 | 2 | True | 0 | ROZPOCET
| VV |  | Součet |  | 54.855 | [12 empty] | VV | 3 | 4 | True | 1 | ROZPOCET
98 | K | 763121712 | SDK stěna předsazená zalomení | m | 19.3 |  | 0 | CS ÚRS 2024 02 |  | základní |  | 0 | 0.00091 | 0.017563 | 0 | 0 | 16 | K | 3 |  |  |  | ROZPOCET | 0 | 0 | 0 | 0 | 0 | 1 | 0 | 16 | -1414032780
| PP |  | Stěna předsazená ze sádrokartonových desek ostatní konstrukce a práce na předsazených stěnách ze sádrokartonových desek zalomení stěny | [14 empty] | PP | 3
| Online PSC |  | https://podminky.urs.cz/item/CS_URS_2024_02/763121712 | [14 empty] | Online PSC | 3
| PSC |  | Poznámka k souboru cen: 1. V cenách jsou započteny i náklady na tmelení a výztužnou pásku. 2. V cenách nejsou započteny náklady na základní penetrační nátěr; tyto se oceňují cenou 763 12-1714. 3. Ceny pro předsazené stěny lepené celoplošně jsou určeny pro lepení na rovný podklad, lepené na bochánky jsou určeny pro podklad o nerovnosti do 20 mm. 4. Ceny -1611 a -1612 Montáž nosné konstrukce je stanoveny pro m2 plochy předsazené stěny. 5. V ceně -1611 a -1612 nejsou započteny náklady na profily; tyto se oceňují ve specifikaci. 6. V cenách -1621 až -1641 Montáž desek nejsou započteny náklady na desky; tato dodávka se oceňuje ve specifikaci. 7. Ostatní konstrukce a práce a příplatky, neuvedené v tomto souboru cen, se oceňují cenami 763 11-17.. pro příčky ze sádrokartonových desek. | [14 empty] | PSC | 3
| VV |  | "dočasná protiprachová stěna pro oddělení staveniště" | [14 empty] | VV | 3 | 1 | True | 0 | ROZPOCET
| VV |  | "1.NP"2,75*2 |  | 5.5 | [12 empty] | VV | 3 | 2 | True | 0 | ROZPOCET
| VV |  | "2.NP"3,45*2 |  | 6.9 | [12 empty] | VV | 3 | 2 | True | 0 | ROZPOCET
| VV |  | "3.NP"3,45*2 |  | 6.9 | [12 empty] | VV | 3 | 2 | True | 0 | ROZPOCET
| VV |  | Součet |  | 19.3 | [12 empty] | VV | 3 | 4 | True | 1 | ROZPOCET
99 | K | 763121714 | SDK stěna předsazená základní penetrační nátěr | m2 | 54.855 |  | 0 | CS ÚRS 2024 02 |  | základní |  | 0 | 0.0001 | 0.0054855 | 0 | 0 | 16 | K | 3 |  |  |  | ROZPOCET | 0 | 0 | 0 | 0 | 0 | 1 | 0 | 16 | 585631975
| PP |  | Stěna předsazená ze sádrokartonových desek ostatní konstrukce a práce na předsazených stěnách ze sádrokartonových desek základní penetrační nátěr | [14 empty] | PP | 3
| Online PSC |  | https://podminky.urs.cz/item/CS_URS_2024_02/763121714 | [14 empty] | Online PSC | 3
| VV |  | "SDK předsazená 62,5mm" | [14 empty] | VV | 3 | 1 | True | 0 | ROZPOCET
| VV |  | "1.NP"(3,2+2,1)*3,45 |  | 18.285 | [12 empty] | VV | 3 | 2 | True | 0 | ROZPOCET
| VV |  | "2.NP"(3,2+2,1)*3,45 |  | 18.285 | [12 empty] | VV | 3 | 2 | True | 0 | ROZPOCET
| VV |  | "3.NP"(3,2+2,1)*3,45 |  | 18.285 | [12 empty] | VV | 3 | 2 | True | 0 | ROZPOCET
| VV |  | Součet |  | 54.855 | [12 empty] | VV | 3 | 4 | True | 1 | ROZPOCET
100 | K | 763121716 | SDK stěna předsazená úprava styku stěny a podhledu akrylátovým tmelem | m | 15.9 |  | 0 | CS ÚRS 2024 02 |  | základní |  | 0 | 0.00024 | 0.003816 | 0 | 0 | 16 | K | 3 |  |  |  | ROZPOCET | 0 | 0 | 0 | 0 | 0 | 1 | 0 | 16 | -2020891104
| PP |  | Stěna předsazená ze sádrokartonových desek ostatní konstrukce a práce na předsazených stěnách ze sádrokartonových desek úprava styku stěny a podhledu akrylátovým tmelem | [14 empty] | PP | 3
| Online PSC |  | https://podminky.urs.cz/item/CS_URS_2024_02/763121716 | [14 empty] | Online PSC | 3
| PSC |  | Poznámka k souboru cen: 1. V cenách jsou započteny i náklady na tmelení a výztužnou pásku. 2. V cenách nejsou započteny náklady na základní penetrační nátěr; tyto se oceňují cenou 763 12-1714. 3. Ceny pro předsazené stěny lepené celoplošně jsou určeny pro lepení na rovný podklad, lepené na bochánky jsou určeny pro podklad o nerovnosti do 20 mm. 4. Ceny -1611 a -1612 Montáž nosné konstrukce je stanoveny pro m2 plochy předsazené stěny. 5. V ceně -1611 a -1612 nejsou započteny náklady na profily; tyto se oceňují ve specifikaci. 6. V cenách -1621 až -1641 Montáž desek nejsou započteny náklady na desky; tato dodávka se oceňuje ve specifikaci. 7. Ostatní konstrukce a práce a příplatky, neuvedené v tomto souboru cen, se oceňují cenami 763 11-17.. pro příčky ze sádrokartonových desek. | [14 empty] | PSC | 3
| VV |  | "SDK předsazená 62,5mm" | [14 empty] | VV | 3 | 1 | True | 0 | ROZPOCET
| VV |  | "1.NP"3,2+2,1 |  | 5.3 | [12 empty] | VV | 3 | 2 | True | 0 | ROZPOCET
| VV |  | "2.NP"3,2+2,1 |  | 5.3 | [12 empty] | VV | 3 | 2 | True | 0 | ROZPOCET
| VV |  | "3.NP"3,2+2,1 |  | 5.3 | [12 empty] | VV | 3 | 2 | True | 0 | ROZPOCET
| VV |  | Součet |  | 15.9 | [12 empty] | VV | 3 | 4 | True | 1 | ROZPOCET
101 | K | 763121811 | Demontáž SDK předsazené/šachtové stěny s jednoduchou nosnou kcí opláštění jednoduché | m2 | 100.64 |  | 0 | CS ÚRS 2024 02 |  | základní |  | 0 | 0 | 0 | 0.01725 | 1.736 | 16 | K | 3 |  |  |  | ROZPOCET | 0 | 0 | 0 | 0 | 0 | 1 | 0 | 16 | -1522434403
| PP |  | Demontáž předsazených nebo šachtových stěn ze sádrokartonových desek s nosnou konstrukcí z ocelových profilů jednoduchých, opláštění jednoduché | [14 empty] | PP | 3
| Online PSC |  | https://podminky.urs.cz/item/CS_URS_2024_02/763121811 | [14 empty] | Online PSC | 3
| PSC |  | Poznámka k souboru cen: 1. Ceny -1811 a -1823 jsou určeny pro kompletní demontáž předsazené nebo šachtové stěny, tj. nosné konstrukce, desek i tepelné izolace. | [14 empty] | PSC | 3
| VV |  | "dočasná protiprachová stěna pro oddělení staveniště" | [14 empty] | VV | 3 | 1 | True | 0 | ROZPOCET
| VV |  | "1.NP"(2+6+2)*2,75 |  | 27.5 | [12 empty] | VV | 3 | 2 | True | 0 | ROZPOCET
| VV |  | "2.NP"(2+6+2)*3,45 |  | 34.5 | [12 empty] | VV | 3 | 2 | True | 0 | ROZPOCET
| VV |  | "3.NP"(2+6+2)*3,45 |  | 34.5 | [12 empty] | VV | 3 | 2 | True | 0 | ROZPOCET
| VV |  | Mezisoučet |  | 96.5 | [12 empty] | VV | 3 | 3 | True | 0 | ROZPOCET
| VV |  | "Záklopy technické infrastruktury" | [14 empty] | VV | 3 | 1 | True | 0 | ROZPOCET
| VV |  | "2.NP"1,2*3,45 |  | 4.14 | [12 empty] | VV | 3 | 2 | True | 0 | ROZPOCET
| VV |  | Součet |  | 100.64 | [12 empty] | VV | 3 | 4 | True | 1 | ROZPOCET
102 | K | 763131831 | Demontáž SDK podhledu s jednovrstvou nosnou kcí z ocelových profilů opláštění jednoduché | m2 | 5.113 |  | 0 | CS ÚRS 2024 02 |  | základní |  | 0 | 0 | 0 | 0.01725 | 0.088199 | 16 | K | 3 |  |  |  | ROZPOCET | 0 | 0 | 0 | 0 | 0 | 1 | 0 | 16 | -2117801492
| PP |  | Demontáž podhledu nebo samostatného požárního předělu ze sádrokartonových desek s nosnou konstrukcí jednovrstvou z ocelových profilů, opláštění jednoduché | [14 empty] | PP | 3
| Online PSC |  | https://podminky.urs.cz/item/CS_URS_2024_02/763131831 | [14 empty] | Online PSC | 3
| VV |  | "2.NP"(0,55+0,83)*2,89+(0,25+0,2)*2,5 |  | 5.1132 | [12 empty] | VV | 3 | 2 | True | 0 | ROZPOCET
| VV |  | Součet |  | 5.1132 | [12 empty] | VV | 3 | 4 | True | 1 | ROZPOCET
103 | K | 763171811 | Demontáž revizních klapek/dvířek SDK kcí vel. do 1 m2 pro příčky/předsazené stěny | kus | 2 |  | 0 | CS ÚRS 2024 02 |  | základní |  | 0 | 0 | 0 | 0.006 | 0.012 | 16 | K | 3 |  |  |  | ROZPOCET | 0 | 0 | 0 | 0 | 0 | 1 | 0 | 16 | -2893503
| PP |  | Demontáž instalační techniky pro konstrukce ze sádrokartonových desek revizních klapek nebo dvířek pro příčky nebo předsazené stěny, velikost do 1,00 m2 | [14 empty] | PP | 3
| Online PSC |  | https://podminky.urs.cz/item/CS_URS_2024_02/763171811 | [14 empty] | Online PSC | 3
| VV |  | "2.NP"2 |  | 2 | [12 empty] | VV | 3 | 2 | True | 0 | ROZPOCET
| VV |  | Součet |  | 2 | [12 empty] | VV | 3 | 4 | True | 1 | ROZPOCET
104 | K | 763172382 | Montáž dvířek revizních dvouplášťových SDK kcí vel. 300 x 300 mm pro příčky a předsazené stěny | kus | 9 |  | 0 | CS ÚRS 2024 02 |  | základní |  | 0 | 3e-05 | 0.00027 | 0 | 0 | 16 | K | 3 |  |  |  | ROZPOCET | 0 | 0 | 0 | 0 | 0 | 1 | 0 | 16 | 804302141
| PP |  | Montáž dvířek pro konstrukce ze sádrokartonových desek revizních dvouplášťových pro příčky a předsazené stěny velikost (šxv) 300 x 300 mm | [14 empty] | PP | 3
| Online PSC |  | https://podminky.urs.cz/item/CS_URS_2024_02/763172382 | [14 empty] | Online PSC | 3
105 | M | 59030755 | dvířka revizní jednokřídlá dvouplášťová s automatickým zámkem 300x300mm, OZN.: A05 | kus | 9 |  | 0 | CS ÚRS 2024 02 |  | základní |  | 0 | 0.0025 | 0.0225 | 0 | 0 | 32 | M | 3 |  |  |  | ROZPOCET | 0 | 0 | 0 | 0 | 0 | 1 | 0 | 16 | 1446727573
| PP |  | dvířka revizní jednokřídlá dvouplášťová s automatickým zámkem 300x300mm | [14 empty] | PP | 3
| VV |  | "1.NP"3 |  | 3 | [12 empty] | VV | 3 | 2 | True | 0 | ROZPOCET
| VV |  | "2.NP"3 |  | 3 | [12 empty] | VV | 3 | 2 | True | 0 | ROZPOCET
| VV |  | "3.NP"3 |  | 3 | [12 empty] | VV | 3 | 2 | True | 0 | ROZPOCET
| VV |  | Součet |  | 9 | [12 empty] | VV | 3 | 4 | True | 1 | ROZPOCET
106 | K | 763181311 | Montáž jednokřídlové kovové zárubně SDK příčka - dočasná instalace | kus | 3 |  | 0 | CS ÚRS 2024 02 |  | základní |  | 0 | 0.00022 | 0.00066 | 0 | 0 | 16 | K | 3 |  |  |  | ROZPOCET | 0 | 0 | 0 | 0 | 0 | 1 | 0 | 16 | -1380636175
| PP |  | Výplně otvorů konstrukcí ze sádrokartonových desek montáž zárubně kovové s konstrukcí jednokřídlové | [14 empty] | PP | 3
| Online PSC |  | https://podminky.urs.cz/item/CS_URS_2024_02/763181311 | [14 empty] | Online PSC | 3
| PSC |  | Poznámka k souboru cen: 1. V cenách montáže zárubní -1311 a -1312 nejsou započteny náklady na dodávku zárubní; tato dodávka se oceňuje ve specifikaci. 2. Ceny montáže zárubní nelze použít pro dodatečnou montáž zárubně. 3. V ceně ztužující výplně otvoru pro dveře -1411 jsou započteny náklady na montáž a dodávku CW profilů pro obě svislé strany dveřního otvoru a UW profilů pro nadpraží. 4. V cenách ztužující výplně otvoru pro dveře -1421 až -1424 jsou započteny náklady na montáž a dodávku UA profilů pro obě svislé strany dveřního otvoru, UW profilů pro nadpraží a patek. a) pro příčku výšky do 2,75 m takto: - délka profilu CW = 2x konstrukční výška příčky - délka profilu UW = 2x konstrukční výška příčky + šířka dveří + 300 mm, b) pro příčku výšky přes 2,75 do 4,25 m takto: - délka profilu UW = šířka dveří + 300 mm, - délka profilu UA = 2x konstrukční výška příčky, - patka UA = 4 kusy. 5. V ceně -1325 jsou započteny náklady na usazení, vyvážení a přetmelení, včetně kotevního materiálu. 6. Montáž zárubní dřevěných a obložkových lze oceňovat cenami katalogu 800-766 Konstrukce truhlářské. 7. V cenách -2313 a -2314 ostění oken jsou započteny i náklady na ochranné úhelníky. 8. V ceně -2411 opláštění střešního okna jsou započteny i náklady na CD a UD profily. 9. V cenách -3111 až -3222 jsou započteny i náklady na sestavení stavebního pouzdra. 10. V cenách -3111 až -3222 nejsou započteny náklady na opláštění stavebního pouzdra sádrokartonovými deskami a jejich povrchové úpravy. Tyto práce se oceňují příslušnými položkami souboru cen 763 11-1 Příčka ze sádrokartonových desek. | [14 empty] | PSC | 3
107 | M | 55331590 | zárubeň jednokřídlá ocelová pro sádrokartonové příčky tl stěny 75-100mm rozměru 800/1970, 2100mm | kus | 3 |  | 0 | CS ÚRS 2024 02 |  | základní |  | 0 | 0.01249 | 0.03747 | 0 | 0 | 32 | M | 3 |  |  |  | ROZPOCET | 0 | 0 | 0 | 0 | 0 | 1 | 0 | 16 | -1587274912
| PP |  | zárubeň jednokřídlá ocelová pro sádrokartonové příčky tl stěny 75-100mm rozměru 800/1970, 2100mm | [14 empty] | PP | 3
| VV |  | "dočasné ochrané stěny" | [14 empty] | VV | 3 | 1 | True | 0 | ROZPOCET
| VV |  | "1.NP"1 |  | 1 | [12 empty] | VV | 3 | 2 | True | 0 | ROZPOCET
| VV |  | "2.NP"1 |  | 1 | [12 empty] | VV | 3 | 2 | True | 0 | ROZPOCET
| VV |  | "3.NP"1 |  | 1 | [12 empty] | VV | 3 | 2 | True | 0 | ROZPOCET
| VV |  | Součet |  | 3 | [12 empty] | VV | 3 | 4 | True | 1 | ROZPOCET
108 | K | 763181422 | Ztužující výplň otvoru pro dveře s UA a UW profilem pro příčky přes 3,25 do 3,75 m | kus | 68 |  | 0 | CS ÚRS 2024 02 |  | základní |  | 0 | 0.01834 | 1.2471 | 0 | 0 | 16 | K | 3 |  |  |  | ROZPOCET | 0 | 0 | 0 | 0 | 0 | 1 | 0 | 16 | 1257700658
| PP |  | Výplně otvorů konstrukcí ze sádrokartonových desek ztužující výplň otvoru pro dveře s UA a UW profilem, výšky příčky přes 3,25 do 3,75 m | [14 empty] | PP | 3
| Online PSC |  | https://podminky.urs.cz/item/CS_URS_2024_02/763181422 | [14 empty] | Online PSC | 3
| VV |  | "Dveřní otvory"2*2*3 |  | 12 | [12 empty] | VV | 3 | 2 | True | 0 | ROZPOCET
| VV |  | "Instalační ZTI moduly (WC, bidet, výlevka)"9*2*3 |  | 54 | [12 empty] | VV | 3 | 2 | True | 0 | ROZPOCET
| VV |  | "zásobníkový ohřívač TUV"2 |  | 2 | [12 empty] | VV | 3 | 2 | True | 0 | ROZPOCET
| VV |  | Součet |  | 68 | [12 empty] | VV | 3 | 4 | True | 1 | ROZPOCET
109 | K | 763411111 | Sanitární příčky do mokrého prostředí, desky s HPL - laminátem tl 19,6 mm, OZN. A02, A03 | m2 | 50.445 |  | 0 | CS ÚRS 2024 02 |  | základní |  | 0 | 0.0171 | 0.86261 | 0 | 0 | 16 | K | 3 |  |  |  | ROZPOCET | 0 | 0 | 0 | 0 | 0 | 1 | 0 | 16 | -865214829
| PP |  | Sanitární příčky vhodné do mokrého prostředí dělící z dřevotřískových desek s HPL-laminátem tl. 19,6 mm | [14 empty] | PP | 3
| Online PSC |  | https://podminky.urs.cz/item/CS_URS_2024_02/763411111 | [14 empty] | Online PSC | 3
| VV |  | "sanitární příčky HPL" | [14 empty] | VV | 3 | 1 | True | 0 | ROZPOCET
| VV |  | "1.NP"(3,875*2+1,2*5-0,7*7)*1,9 |  | 16.815 | [12 empty] | VV | 3 | 2 | True | 0 | ROZPOCET
| VV |  | "2.NP"(3,875*2+1,2*5-0,7*7)*1,9 |  | 16.815 | [12 empty] | VV | 3 | 2 | True | 0 | ROZPOCET
| VV |  | "3.NP"(3,875*2+1,2*5-0,7*7)*1,9 |  | 16.815 | [12 empty] | VV | 3 | 2 | True | 0 | ROZPOCET
| VV |  | Součet |  | 50.445 | [12 empty] | VV | 3 | 4 | True | 1 | ROZPOCET
110 | K | 763411121 | Dveře sanitárních příček, desky s HPL - laminátem tl 19,6 mm, š do 800 mm, v do 2000 mm, OZN.: A02, A03 | kus | 21 |  | 0 | CS ÚRS 2024 02 |  | základní |  | 0 | 0.02574 | 0.54054 | 0 | 0 | 16 | K | 3 |  |  |  | ROZPOCET | 0 | 0 | 0 | 0 | 0 | 1 | 0 | 16 | -1075655060
| PP |  | Sanitární příčky vhodné do mokrého prostředí dveře vnitřní do sanitárních příček šířky do 800 mm, výšky do 2 000 mm z dřevotřískových desek s HPL-laminátem včetně nerezového kování tl. 19,6 mm | [14 empty] | PP | 3
| Online PSC |  | https://podminky.urs.cz/item/CS_URS_2024_02/763411121 | [14 empty] | Online PSC | 3
| VV |  | "sanitární příčky HPL" | [14 empty] | VV | 3 | 1 | True | 0 | ROZPOCET
| VV |  | "1.NP"7 |  | 7 | [12 empty] | VV | 3 | 2 | True | 0 | ROZPOCET
| VV |  | "2.NP"7 |  | 7 | [12 empty] | VV | 3 | 2 | True | 0 | ROZPOCET
| VV |  | "3.NP"7 |  | 7 | [12 empty] | VV | 3 | 2 | True | 0 | ROZPOCET
| VV |  | Součet |  | 21 | [12 empty] | VV | 3 | 4 | True | 1 | ROZPOCET
111 | K | 763431001 | Montáž minerálního podhledu s vyjímatelnými panely vel. do 0,36 m2 na zavěšený viditelný rošt | m2 | 114.75 |  | 0 | CS ÚRS 2024 02 |  | základní |  | 0 | 0.00705 | 0.80899 | 0 | 0 | 16 | K | 3 |  |  |  | ROZPOCET | 0 | 0 | 0 | 0 | 0 | 1 | 0 | 16 | -835132523
| PP |  | Montáž podhledu minerálního včetně zavěšeného roštu viditelného s panely vyjímatelnými, velikosti panelů do 0,36 m2 | [14 empty] | PP | 3
| Online PSC |  | https://podminky.urs.cz/item/CS_URS_2024_02/763431001 | [14 empty] | Online PSC | 3
| PSC |  | Poznámka k souboru cen: 1. V cenách montáže podhledu -1001 až -1201 jsou započteny náklady na montáž a dodávku nosné konstrukce. 2. V cenách nejsou započteny náklady na dodávku panelů; jejich dodávka se oceňuje ve specifikaci. 3. Ostatní práce a konstrukce na minerálních podhledech lze ocenit cenami 763 13-17. . . | [14 empty] | PSC | 3
112 | M | 59036122 | panel akustický pro vlhké prostory, barvená hrana, bílá, tl 20mm | m2 | 120.488 |  | 0 | CS ÚRS 2020 01 |  | základní |  | 0 | 0.00132 | 0.15904 | 0 | 0 | 32 | M | 3 |  |  |  | ROZPOCET | 0 | 0 | 0 | 0 | 0 | 1 | 0 | 16 | -1017001578
| PP |  | panel akustický pro vlhké prostory, barvená hrana, bílá, tl 20mm | [14 empty] | PP | 3
| P |  | Poznámka k položce: Tloušťka desky: 20 mm; rovná, povrchově upravená boční hrana po obvodu Hmotnost desky: ≥ 2,1 kg/m² Odolnost desek trvalé relativní vlhkosti prostředí při 30°C podle dle (ISO 4611): ≥ 95 % Světelná odrazivost: ≥ 84 % Mikrobiologická rezistence systému podle normy ASTM G 21-96: třída 0 Klasifikace systému dle normy NF S 90-351: třída M1 pro zónu 4 Součinitel zvukové absorpce dle klasifikace EN ISO 11654: αw=0,95, αp 125 Hz =0,50 Podílové složení materiálu minerálních desek: - Skelná vata: 63 % - Barva na vodní bázi – 29 % - Skelné vlákno: 5 % - Pojivo na vodní bázi: 3 % | [14 empty] | P | 3
| VV |  | "1.NP-3.NP" | [14 empty] | VV | 3 | 1 | True | 0 | ROZPOCET
| VV |  | "x.01"5,96 |  | 5.96 | [12 empty] | VV | 3 | 2 | True | 0 | ROZPOCET
| VV |  | "X.02"12,5 |  | 12.5 | [12 empty] | VV | 3 | 2 | True | 0 | ROZPOCET
| VV |  | "X.03"4,76 |  | 4.76 | [12 empty] | VV | 3 | 2 | True | 0 | ROZPOCET
| VV |  | "X.04"4,64 |  | 4.64 | [12 empty] | VV | 3 | 2 | True | 0 | ROZPOCET
| VV |  | "X.05"10,39 |  | 10.39 | [12 empty] | VV | 3 | 2 | True | 0 | ROZPOCET
| VV |  | Součet |  | 38.25 | [12 empty] | VV | 3 | 4 | True | 0 | ROZPOCET
| VV |  | 38,25*3 |  | 114.75 | [12 empty] | VV | 3 | 2 | True | 0 | ROZPOCET
| VV |  | Součet |  | 114.75 | [12 empty] | VV | 3 | 4 | True | 1 | ROZPOCET
| VV |  | 114,75*1,05 'Přepočtené koeficientem množství |  | 120.488 | [12 empty] | VV | 3 | 2 | False | 1 | ROZPOCET
113 | K | 763431201 | Napojení minerálního podhledu na stěnu obvodovou lištou | m | 171.24 |  | 0 | CS ÚRS 2024 02 |  | základní |  | 0 | 0.0002 | 0.034248 | 0 | 0 | 16 | K | 3 |  |  |  | ROZPOCET | 0 | 0 | 0 | 0 | 0 | 1 | 0 | 16 | -323103437
| PP |  | Montáž podhledu minerálního napojení na stěnu lištou obvodovou | [14 empty] | PP | 3
| Online PSC |  | https://podminky.urs.cz/item/CS_URS_2024_02/763431201 | [14 empty] | Online PSC | 3
| PSC |  | Poznámka k souboru cen: 1. V cenách montáže podhledu -1001 až -1201 jsou započteny náklady na montáž a dodávku nosné konstrukce. 2. V cenách nejsou započteny náklady na dodávku panelů; jejich dodávka se oceňuje ve specifikaci. 3. Ostatní práce a konstrukce na minerálních podhledech lze ocenit cenami 763 13-17. . . | [14 empty] | PSC | 3
| VV |  | "1.NP-3.NP" | [14 empty] | VV | 3 | 1 | True | 0 | ROZPOCET
| VV |  | "x.01"(2,475+2,57)*2 |  | 10.09 | [12 empty] | VV | 3 | 2 | True | 0 | ROZPOCET
| VV |  | "X.02"(3,34+4,325)*2 |  | 15.33 | [12 empty] | VV | 3 | 2 | True | 0 | ROZPOCET
| VV |  | "X.03"(2,03+2,345)*2 |  | 8.75 | [12 empty] | VV | 3 | 2 | True | 0 | ROZPOCET
| VV |  | "X.04"(1,835+2,57)*2 |  | 8.81 | [12 empty] | VV | 3 | 2 | True | 0 | ROZPOCET
| VV |  | "X.05"(2,725+4,325)*2 |  | 14.1 | [12 empty] | VV | 3 | 2 | True | 0 | ROZPOCET
| VV |  | Součet |  | 57.08 | [12 empty] | VV | 3 | 4 | True | 0 | ROZPOCET
| VV |  | 57,08*3 |  | 171.24 | [12 empty] | VV | 3 | 2 | True | 0 | ROZPOCET
| VV |  | Součet |  | 171.24 | [12 empty] | VV | 3 | 4 | True | 1 | ROZPOCET
114 | K | 763431801 | Demontáž minerálního podhledu zavěšeného na viditelném roštu | m2 | 12 |  | 0 | CS ÚRS 2024 02 |  | základní |  | 0 | 0 | 0 | 0.0021 | 0.0252 | 16 | K | 3 |  |  |  | ROZPOCET | 0 | 0 | 0 | 0 | 0 | 1 | 0 | 16 | 179137810
| PP |  | Demontáž podhledu minerálního na zavěšeném na roštu viditelném | [14 empty] | PP | 3
| Online PSC |  | https://podminky.urs.cz/item/CS_URS_2024_02/763431801 | [14 empty] | Online PSC | 3
| VV |  | "1.NP"6*2 |  | 12 | [12 empty] | VV | 3 | 2 | True | 0 | ROZPOCET
| VV |  | Součet |  | 12 | [12 empty] | VV | 3 | 4 | True | 1 | ROZPOCET
115 | K | 998763304 | Přesun hmot tonážní pro sádrokartonové konstrukce v objektech v do 36 m | t | 11.466 |  | 0 | CS ÚRS 2024 02 |  | základní |  | 0 | 0 | 0 | 0 | 0 | 16 | K | 3 |  |  |  | ROZPOCET | 0 | 0 | 0 | 0 | 0 | 1 | 0 | 16 | 2115632878
| PP |  | Přesun hmot pro konstrukce montované z desek sádrokartonových, sádrovláknitých, cementovláknitých nebo cementových stanovený z hmotnosti přesunovaného materiálu vodorovná dopravní vzdálenost do 50 m základní v objektech výšky přes 24 do 36 m | [14 empty] | PP | 3
| Online PSC |  | https://podminky.urs.cz/item/CS_URS_2024_02/998763304 | [14 empty] | Online PSC | 3
| PSC |  | Poznámka k souboru cen: 1. Ceny pro přesun hmot stanovený z hmotnosti přesunovaného materiálu se použijí tehdy, pokud je možné určit hmotnost za celý stavební díl. Do této hmotnosti se započítává i hmotnost materiálů oceňovaných ve specifikaci. 2. Pokud nelze jednoznačně stanovit hmotnost přesunovaných materiálů, lze pro výpočet přesunu hmot použít orientačně procentní sazbu. Touto sazbou se vynásobí rozpočtové náklady za celý stavební díl včetně nákladů na materiál ve specifikacích. 3. Příplatek k cenám -3381 pro přesun prováděný bez použití mechanizace, tj. za ztížených podmínek, lze použít pouze pro hmotnost materiálu, která se tímto způsobem skutečně přemísťuje. U přesunu stanoveného procentní sazbou se ztížení přesunu ocení individuálně. | [14 empty] | PSC | 3
| D | 764 | Konstrukce klempířské |  |  |  | 0 |  |  |  |  | 0 |  | 0.062208 |  | 0.024048 | 2 | D | 2 |  |  |  | ROZPOCET | [6 empty] | 0
116 | K | 764002851 | Demontáž oplechování parapetů do suti | m | 14.4 |  | 0 | CS ÚRS 2024 02 |  | základní |  | 0 | 0 | 0 | 0.00167 | 0.024048 | 16 | K | 3 |  |  |  | ROZPOCET | 0 | 0 | 0 | 0 | 0 | 1 | 0 | 16 | -1531134634
| PP |  | Demontáž klempířských konstrukcí oplechování parapetů do suti | [14 empty] | PP | 3
| Online PSC |  | https://podminky.urs.cz/item/CS_URS_2024_02/764002851 | [14 empty] | Online PSC | 3
| VV |  | "1.NP-3.NP"2,4*2*3 |  | 14.4 | [12 empty] | VV | 3 | 2 | True | 0 | ROZPOCET
| VV |  | Součet |  | 14.4 | [12 empty] | VV | 3 | 4 | True | 1 | ROZPOCET
117 | K | 764216645 | Oplechování rovných parapetů celoplošně lepené z Pz s povrchovou úpravou rš 400 mm,OZN.: K01 | m | 14.4 |  | 0 | CS ÚRS 2024 02 |  | základní |  | 0 | 0.00432 | 0.062208 | 0 | 0 | 16 | K | 3 |  |  |  | ROZPOCET | 0 | 0 | 0 | 0 | 0 | 1 | 0 | 16 | -3185112
| PP |  | Oplechování parapetů z pozinkovaného plechu s povrchovou úpravou rovných celoplošně lepené, bez rohů rš 400 mm | [14 empty] | PP | 3
| Online PSC |  | https://podminky.urs.cz/item/CS_URS_2024_02/764216645 | [14 empty] | Online PSC | 3
| VV |  | "okna"2,4*2*3 |  | 14.4 | [12 empty] | VV | 3 | 2 | True | 0 | ROZPOCET
| VV |  | Součet |  | 14.4 | [12 empty] | VV | 3 | 4 | True | 1 | ROZPOCET
118 | K | 998764122 | Přesun hmot tonážní pro konstrukce klempířské ruční v objektech v přes 6 do 12 m | t | 0.062 |  | 0 | CS ÚRS 2024 02 |  | základní |  | 0 | 0 | 0 | 0 | 0 | 16 | K | 3 |  |  |  | ROZPOCET | 0 | 0 | 0 | 0 | 0 | 1 | 0 | 16 | -104036912
| PP |  | Přesun hmot pro konstrukce klempířské stanovený z hmotnosti přesunovaného materiálu vodorovná dopravní vzdálenost do 50 m ruční (bez užtití mechanizace) v objektech výšky přes 6 do 12 m | [14 empty] | PP | 3
| Online PSC |  | https://podminky.urs.cz/item/CS_URS_2024_02/998764122 | [14 empty] | Online PSC | 3
| D | 766 | Konstrukce truhlářské |  |  |  | 0 |  |  |  |  | 0 |  | 1.657 |  | 0.0568 | 2 | D | 2 |  |  |  | ROZPOCET | [6 empty] | 0
119 | K | 766491851 | Demontáž prahů dveří jednokřídlových | kus | 28 |  | 0 | CS ÚRS 2024 02 |  | základní |  | 0 | 0 | 0 | 0.001 | 0.028 | 16 | K | 3 |  |  |  | ROZPOCET | 0 | 0 | 0 | 0 | 0 | 1 | 0 | 16 | 877504142
| PP |  | Demontáž ostatních truhlářských konstrukcí prahů dveří jednokřídlových | [14 empty] | PP | 3
| Online PSC |  | https://podminky.urs.cz/item/CS_URS_2024_02/766491851 | [14 empty] | Online PSC | 3
| VV |  | "1.NP"10 |  | 10 | [12 empty] | VV | 3 | 2 | True | 0 | ROZPOCET
| VV |  | "2.NP"8 |  | 8 | [12 empty] | VV | 3 | 2 | True | 0 | ROZPOCET
| VV |  | "3.NP"10 |  | 10 | [12 empty] | VV | 3 | 2 | True | 0 | ROZPOCET
| VV |  | Součet |  | 28 | [12 empty] | VV | 3 | 4 | True | 1 | ROZPOCET
120 | K | 766622133 | Montáž plastových oken plochy přes 1 m2 otevíravých v přes 2,5 m s rámem do zdiva | m2 | 34.56 |  | 0 | CS ÚRS 2024 02 |  | základní |  | 0 | 0.00025 | 0.00864 | 0 | 0 | 4 | K | 3 |  |  |  | ROZPOCET | 0 | 0 | 0 | 0 | 0 | 1 | 0 | 4 | -1132774307
| PP |  | Montáž oken plastových včetně montáže rámu plochy přes 1 m2 otevíravých do zdiva, výšky přes 2,5 m | [14 empty] | PP | 3
| Online PSC |  | https://podminky.urs.cz/item/CS_URS_2024_02/766622133 | [14 empty] | Online PSC | 3
| VV |  | "1.NP-3.NP"2,4*2,4*2*3 |  | 34.56 | [12 empty] | VV | 3 | 2 | True | 0 | ROZPOCET
| VV |  | Součet |  | 34.56 | [12 empty] | VV | 3 | 4 | True | 1 | ROZPOCET
121 | M | 61140054 | okno plastové otevíravé/sklopné trojsklo přes plochu 1m2 v 1,5-2,5m | m2 | 34.56 |  | 0 | CS ÚRS 2024 02 |  | základní |  | 0 | 0.03642 | 1.2587 | 0 | 0 | 8 | M | 3 |  |  |  | ROZPOCET | 0 | 0 | 0 | 0 | 0 | 1 | 0 | 4 | 1917699116
| PP |  | okno plastové otevíravé/sklopné trojsklo přes plochu 1m2 v 1,5-2,5m | [14 empty] | PP | 3
122 | K | 766629631 | Montáž těsnění připojovací spáry ostění nebo nadpraží komprimační páskou | m | 43.2 |  | 0 | CS ÚRS 2024 02 |  | základní |  | 0 | 2e-05 | 0.000864 | 0 | 0 | 16 | K | 3 |  |  |  | ROZPOCET | 0 | 0 | 0 | 0 | 0 | 1 | 0 | 16 | 900551050
| PP |  | Předsazená montáž otvorových výplní dveří utěsnění připojovací spáry ostění nebo nadpraží komprimační páskou | [14 empty] | PP | 3
| Online PSC |  | https://podminky.urs.cz/item/CS_URS_2024_02/766629631 | [14 empty] | Online PSC | 3
123 | M | 59071034 | páska okenní těsnící měkčený pěnový PUR impregnovaná s integrovanou páskou 8-33x77mm | m | 47.52 |  | 0 | CS ÚRS 2024 02 |  | základní |  | 0 | 0.00036 | 0.017107 | 0 | 0 | 32 | M | 3 |  |  |  | ROZPOCET | 0 | 0 | 0 | 0 | 0 | 1 | 0 | 16 | 1950785874
| PP |  | páska okenní těsnící měkčený pěnový PUR impregnovaná s integrovanou páskou 8-33x77mm | [14 empty] | PP | 3
| VV |  | "1.NP-3.NP"2,4*3*2*3 |  | 43.2 | [12 empty] | VV | 3 | 2 | True | 0 | ROZPOCET
| VV |  | Součet |  | 43.2 | [12 empty] | VV | 3 | 4 | True | 1 | ROZPOCET
| VV |  | 43,2*1,1 'Přepočtené koeficientem množství |  | 47.52 | [12 empty] | VV | 3 | 2 | False | 1 | ROZPOCET
124 | K | 766629639 | Montáž těsnění připojovací spáry parapetu těsnící fólií | m | 14.4 |  | 0 | CS ÚRS 2024 02 |  | základní |  | 0 | 5e-05 | 0.00072 | 0 | 0 | 16 | K | 3 |  |  |  | ROZPOCET | 0 | 0 | 0 | 0 | 0 | 1 | 0 | 16 | -785948532
| PP |  | Předsazená montáž otvorových výplní dveří utěsnění připojovací spáry parapetu těsnící fólií | [14 empty] | PP | 3
| Online PSC |  | https://podminky.urs.cz/item/CS_URS_2024_02/766629639 | [14 empty] | Online PSC | 3
125 | M | 59071093 | fólie okenní těsnící univerzální klimaticky aktivní omítatelná 100mm s butylem | m | 15.84 |  | 0 | CS ÚRS 2024 02 |  | základní |  | 0 | 0.0001 | 0.001584 | 0 | 0 | 32 | M | 3 |  |  |  | ROZPOCET | 0 | 0 | 0 | 0 | 0 | 1 | 0 | 16 | -1784448995
| PP |  | fólie okenní těsnící univerzální klimaticky aktivní omítatelná 100mm s butylem | [14 empty] | PP | 3
| VV |  | "1.NP-3.NP"2,4*2*3 |  | 14.4 | [12 empty] | VV | 3 | 2 | True | 0 | ROZPOCET
| VV |  | Součet |  | 14.4 | [12 empty] | VV | 3 | 4 | True | 1 | ROZPOCET
| VV |  | 14,4*1,1 'Přepočtené koeficientem množství |  | 15.84 | [12 empty] | VV | 3 | 2 | False | 1 | ROZPOCET
126 | K | 766660001 | Montáž dveřních křídel otvíravých jednokřídlových š do 0,8 m do ocelové zárubně | kus | 15 |  | 0 | CS ÚRS 2024 02 |  | základní |  | 0 | 0 | 0 | 0 | 0 | 16 | K | 3 |  |  |  | ROZPOCET | 0 | 0 | 0 | 0 | 0 | 1 | 0 | 16 | -1032092037
| PP |  | Montáž dveřních křídel dřevěných nebo plastových otevíravých do ocelové zárubně povrchově upravených jednokřídlových, šířky do 800 mm | [14 empty] | PP | 3
| Online PSC |  | https://podminky.urs.cz/item/CS_URS_2024_02/766660001 | [14 empty] | Online PSC | 3
127 | M | 61162086 | dveře jednokřídlé dřevotřískové povrch laminátový plné 800x1970-2100mm, OZN.: D01, D02 | kus | 15 |  | 0 | CS ÚRS 2024 02 |  | základní |  | 0 | 0.0195 | 0.2925 | 0 | 0 | 32 | M | 3 |  |  |  | ROZPOCET | 0 | 0 | 0 | 0 | 0 | 1 | 0 | 16 | 930049169
| PP |  | dveře jednokřídlé dřevotřískové povrch laminátový plné 800x1970-2100mm | [14 empty] | PP | 3
| VV |  | "vnitřní dveře"5*3 |  | 15 | [12 empty] | VV | 3 | 2 | True | 0 | ROZPOCET
| VV |  | Součet |  | 15 | [12 empty] | VV | 3 | 4 | True | 1 | ROZPOCET
128 | K | 766660713 | Montáž okopového plechu dveřních křídel | kus | 15 |  | 0 | CS ÚRS 2024 02 |  | základní |  | 0 | 0 | 0 | 0 | 0 | 16 | K | 3 |  |  |  | ROZPOCET | 0 | 0 | 0 | 0 | 0 | 1 | 0 | 16 | 2073035464
| PP |  | Montáž dveřních doplňků plechu okopového | [14 empty] | PP | 3
| Online PSC |  | https://podminky.urs.cz/item/CS_URS_2024_02/766660713 | [14 empty] | Online PSC | 3
129 | M | 54915212 | plech okopový nerez 815x250x0,6mm | kus | 30 |  | 0 | CS ÚRS 2024 02 |  | základní |  | 0 | 0.0005 | 0.015 | 0 | 0 | 32 | M | 3 |  |  |  | ROZPOCET | 0 | 0 | 0 | 0 | 0 | 1 | 0 | 16 | 1984413834
| PP |  | plech okopový nerez 815x250x0,6mm | [14 empty] | PP | 3
| VV |  | "vnitřní dveře"5*3 |  | 15 | [12 empty] | VV | 3 | 2 | True | 0 | ROZPOCET
| VV |  | Součet |  | 15 | [12 empty] | VV | 3 | 4 | True | 1 | ROZPOCET
| VV |  | 15*2 'Přepočtené koeficientem množství |  | 30 | [12 empty] | VV | 3 | 2 | False | 1 | ROZPOCET
130 | K | 766660717 | Montáž samozavírače na ocelovou zárubeň a dveřní křídlo | kus | 9 |  | 0 | CS ÚRS 2024 02 |  | základní |  | 0 | 0 | 0 | 0 | 0 | 16 | K | 3 |  |  |  | ROZPOCET | 0 | 0 | 0 | 0 | 0 | 1 | 0 | 16 | 1104040288
| PP |  | Montáž dveřních doplňků samozavírače na zárubeň ocelovou | [14 empty] | PP | 3
| Online PSC |  | https://podminky.urs.cz/item/CS_URS_2024_02/766660717 | [14 empty] | Online PSC | 3
131 | M | 54917250 | samozavírač dveří hydraulický | kus | 9 |  | 0 | CS ÚRS 2024 02 |  | základní |  | 0 | 0.0024 | 0.0216 | 0 | 0 | 32 | M | 3 |  |  |  | ROZPOCET | 0 | 0 | 0 | 0 | 0 | 1 | 0 | 16 | -1027305642
| PP |  | samozavírač dveří hydraulický | [14 empty] | PP | 3
| VV |  | "vnitřní dveře - chodba"3*3 |  | 9 | [12 empty] | VV | 3 | 2 | True | 0 | ROZPOCET
| VV |  | Součet |  | 9 | [12 empty] | VV | 3 | 4 | True | 1 | ROZPOCET
132 | K | 766660720 | Osazení větrací mřížky s vyříznutím otvoru | kus | 6 |  | 0 | CS ÚRS 2024 02 |  | základní |  | 0 | 0 | 0 | 0 | 0 | 16 | K | 3 |  |  |  | ROZPOCET | 0 | 0 | 0 | 0 | 0 | 1 | 0 | 16 | 463532876
| PP |  | Montáž dveřních doplňků větrací mřížky s vyříznutím otvoru | [14 empty] | PP | 3
| Online PSC |  | https://podminky.urs.cz/item/CS_URS_2024_02/766660720 | [14 empty] | Online PSC | 3
133 | M | 42972124 | mřížka větrací do dřeva kovová 150x400mm | kus | 12 |  | 0 | CS ÚRS 2024 02 |  | základní |  | 0 | 0.00061 | 0.00732 | 0 | 0 | 32 | M | 3 |  |  |  | ROZPOCET | 0 | 0 | 0 | 0 | 0 | 1 | 0 | 16 | 1391572164
| PP |  | mřížka větrací do dřeva kovová 150x400mm | [14 empty] | PP | 3
| VV |  | "dveře WC"2*3 |  | 6 | [12 empty] | VV | 3 | 2 | True | 0 | ROZPOCET
| VV |  | Součet |  | 6 | [12 empty] | VV | 3 | 4 | True | 1 | ROZPOCET
| VV |  | 6*2 'Přepočtené koeficientem množství |  | 12 | [12 empty] | VV | 3 | 2 | False | 1 | ROZPOCET
134 | K | 766660729 | Montáž dveřního interiérového kování - štítku s klikou | kus | 15 |  | 0 | CS ÚRS 2024 02 |  | základní |  | 0 | 0 | 0 | 0 | 0 | 16 | K | 3 |  |  |  | ROZPOCET | 0 | 0 | 0 | 0 | 0 | 1 | 0 | 16 | 1887857104
| PP |  | Montáž dveřních doplňků dveřního kování interiérového štítku s klikou | [14 empty] | PP | 3
| Online PSC |  | https://podminky.urs.cz/item/CS_URS_2024_02/766660729 | [14 empty] | Online PSC | 3
135 | M | 54914123 | kování rozetové klika/klika | kus | 15 |  | 0 | CS ÚRS 2024 02 |  | základní |  | 0 | 0.0022 | 0.033 | 0 | 0 | 32 | M | 3 |  |  |  | ROZPOCET | 0 | 0 | 0 | 0 | 0 | 1 | 0 | 16 | 60229815
| PP |  | kování rozetové klika/klika | [14 empty] | PP | 3
| VV |  | "vnitřní dveře"5*3 |  | 15 | [12 empty] | VV | 3 | 2 | True | 0 | ROZPOCET
| VV |  | Součet |  | 15 | [12 empty] | VV | 3 | 4 | True | 1 | ROZPOCET
136 | K | 766691811 | Demontáž parapetních desek dřevěných nebo plastových šířky do 300 mm | m | 14.4 |  | 0 | CS ÚRS 2024 02 |  | základní |  | 0 | 0 | 0 | 0.002 | 0.0288 | 16 | K | 3 |  |  |  | ROZPOCET | 0 | 0 | 0 | 0 | 0 | 1 | 0 | 16 | -1586256494
| PP |  | Demontáž parapetních desek šířky do 300 mm | [14 empty] | PP | 3
| Online PSC |  | https://podminky.urs.cz/item/CS_URS_2024_02/766691811 | [14 empty] | Online PSC | 3
| VV |  | "1.NP-3.NP"2,4*2*3 |  | 14.4 | [12 empty] | VV | 3 | 2 | True | 0 | ROZPOCET
| VV |  | Součet |  | 14.4 | [12 empty] | VV | 3 | 4 | True | 1 | ROZPOCET
| D | 770 | Podlahy |  |  |  | 0 |  |  |  |  | 0 |  | 4.632 |  | 0 | 2 | D | 1 |  |  |  | ROZPOCET | [6 empty] | 0
| D | 771 | Podlahy z dlaždic |  |  |  | 0 |  |  |  |  | 0 |  | 4.632 |  | 0 | 2 | D | 2 |  |  |  | ROZPOCET | [6 empty] | 0
137 | K | 771-001 | D+M Mechanicky upevněný, případně konstrukčně lepený podlahový profil, OZN. A01 | m | 7.2 |  | 0 |  |  | základní |  | 0 | 0 | 0 | 0 | 0 | 4 | K | 3 |  |  |  | ROZPOCET | 0 | 0 | 0 | 0 | 0 | 1 | 0 | 4 | 556666161
| PP |  | Dodávka a montáž: Mechanicky upevněný, případně konstrukčně lepený podlahový soklíkový profil v místnostech s kobercovou podlahovou krytinou. Je navržen profil z tvrzeného PVC s průběžnou samolepicí zónou pro vlepení pásku podlahové krytiny. Parametry Barva profilu: bílá Součástí položky je dodávka profilu, rozměrová a tvarová úprava, montáž, včetně dodávky a vlepení pásku podlahové krytiny. Průběžná spára v kontaktu soklíkového profilu s navazujícími svislými konstrukcemi bude vyplněná trvale pružným přetíratelným tmelem bílé barvy. Výměra je uvedena bez rezervy a prořezu. | [14 empty] | PP | 3
| P |  | Poznámka k položce: Nedílnou součástí soupisu stavebních prací, dodávek a služeb je projektová dokumentace. Podrobná specifikace výrobku je uvedena v příloze projektové dokumentace Výpis prvků PSV D.1.1c.01 pod OZN. A13 | [14 empty] | P | 3
| VV |  | 0,8*9 |  | 7.2 | [12 empty] | VV | 3 | 2 | True | 0 | ROZPOCET
| VV |  | Součet |  | 7.2 | [12 empty] | VV | 3 | 4 | True | 1 | ROZPOCET
138 | K | 771111011 | Vysátí podkladu před pokládkou dlažby | m2 | 241.5 |  | 0 | CS ÚRS 2024 02 |  | základní |  | 0 | 0 | 0 | 0 | 0 | 16 | K | 3 |  |  |  | ROZPOCET | 0 | 0 | 0 | 0 | 0 | 1 | 0 | 16 | -769893931
| PP |  | Příprava podkladu před provedením dlažby vysátí podlah | [14 empty] | PP | 3
| Online PSC |  | https://podminky.urs.cz/item/CS_URS_2024_02/771111011 | [14 empty] | Online PSC | 3
| PSC |  | Poznámka k souboru cen: 1. V cenách 771 12-1011 až 771 12-1015 jsou započteny i náklady na dodání nátěru. 2. V cenách 771 15-1011 až 771 15-1026 jsou započteny i náklady na dodání stěrky. 3. V cenách 771 16-1011 až -1023 nejsou započteny náklady na materiál, tyto se oceňují ve specifikaci. | [14 empty] | PSC | 3
| VV |  | "1.NP-3.NP" | [14 empty] | VV | 3 | 1 | True | 0 | ROZPOCET
| VV |  | "x.01"5,96 |  | 5.96 | [12 empty] | VV | 3 | 2 | True | 0 | ROZPOCET
| VV |  | "X.02"12,5 |  | 12.5 | [12 empty] | VV | 3 | 2 | True | 0 | ROZPOCET
| VV |  | "X.03"4,76 |  | 4.76 | [12 empty] | VV | 3 | 2 | True | 0 | ROZPOCET
| VV |  | "X.04"4,64 |  | 4.64 | [12 empty] | VV | 3 | 2 | True | 0 | ROZPOCET
| VV |  | "X.05"10,39 |  | 10.39 | [12 empty] | VV | 3 | 2 | True | 0 | ROZPOCET
| VV |  | Součet |  | 38.25 | [12 empty] | VV | 3 | 4 | True | 0 | ROZPOCET
| VV |  | "1.NP chodba"6 |  | 6 | [12 empty] | VV | 3 | 2 | True | 0 | ROZPOCET
| VV |  | 38,25*3 |  | 114.75 | [12 empty] | VV | 3 | 2 | True | 0 | ROZPOCET
| VV |  | Součet |  | 120.75 | [12 empty] | VV | 3 | 4 | True | 1 | ROZPOCET
| VV |  | 120,75*2 'Přepočtené koeficientem množství |  | 241.5 | [12 empty] | VV | 3 | 2 | False | 1 | ROZPOCET
139 | K | 771121011 | Nátěr penetrační na podlahu | m2 | 120.75 |  | 0 | CS ÚRS 2024 02 |  | základní |  | 0 | 0.0003 | 0.036225 | 0 | 0 | 16 | K | 3 |  |  |  | ROZPOCET | 0 | 0 | 0 | 0 | 0 | 1 | 0 | 16 | 10641382
| PP |  | Příprava podkladu před provedením dlažby nátěr penetrační na podlahu | [14 empty] | PP | 3
| Online PSC |  | https://podminky.urs.cz/item/CS_URS_2024_02/771121011 | [14 empty] | Online PSC | 3
| PSC |  | Poznámka k souboru cen: 1. V cenách 771 12-1011 až 771 12-1015 jsou započteny i náklady na dodání nátěru. 2. V cenách 771 15-1011 až 771 15-1026 jsou započteny i náklady na dodání stěrky. 3. V cenách 771 16-1011 až -1023 nejsou započteny náklady na materiál, tyto se oceňují ve specifikaci. | [14 empty] | PSC | 3
| VV |  | "1.NP-3.NP" | [14 empty] | VV | 3 | 1 | True | 0 | ROZPOCET
| VV |  | "x.01"5,96 |  | 5.96 | [12 empty] | VV | 3 | 2 | True | 0 | ROZPOCET
| VV |  | "X.02"12,5 |  | 12.5 | [12 empty] | VV | 3 | 2 | True | 0 | ROZPOCET
| VV |  | "X.03"4,76 |  | 4.76 | [12 empty] | VV | 3 | 2 | True | 0 | ROZPOCET
| VV |  | "X.04"4,64 |  | 4.64 | [12 empty] | VV | 3 | 2 | True | 0 | ROZPOCET
| VV |  | "X.05"10,39 |  | 10.39 | [12 empty] | VV | 3 | 2 | True | 0 | ROZPOCET
| VV |  | Součet |  | 38.25 | [12 empty] | VV | 3 | 4 | True | 0 | ROZPOCET
| VV |  | "1.NP chodba"6 |  | 6 | [12 empty] | VV | 3 | 2 | True | 0 | ROZPOCET
| VV |  | 38,25*3 |  | 114.75 | [12 empty] | VV | 3 | 2 | True | 0 | ROZPOCET
| VV |  | Součet |  | 120.75 | [12 empty] | VV | 3 | 4 | True | 1 | ROZPOCET
140 | K | 771151021 | Samonivelační stěrka podlah pevnosti 30 MPa tl 3 mm | m2 | 120.75 |  | 0 | CS ÚRS 2024 02 |  | základní |  | 0 | 0.0045 | 0.54337 | 0 | 0 | 16 | K | 3 |  |  |  | ROZPOCET | 0 | 0 | 0 | 0 | 0 | 1 | 0 | 16 | -2040159777
| PP |  | Příprava podkladu před provedením dlažby samonivelační stěrka min. pevnosti 30 MPa, tloušťky do 3 mm | [14 empty] | PP | 3
| Online PSC |  | https://podminky.urs.cz/item/CS_URS_2024_02/771151021 | [14 empty] | Online PSC | 3
| VV |  | "1.NP-3.NP" | [14 empty] | VV | 3 | 1 | True | 0 | ROZPOCET
| VV |  | "x.01"5,96 |  | 5.96 | [12 empty] | VV | 3 | 2 | True | 0 | ROZPOCET
| VV |  | "X.02"12,5 |  | 12.5 | [12 empty] | VV | 3 | 2 | True | 0 | ROZPOCET
| VV |  | "X.03"4,76 |  | 4.76 | [12 empty] | VV | 3 | 2 | True | 0 | ROZPOCET
| VV |  | "X.04"4,64 |  | 4.64 | [12 empty] | VV | 3 | 2 | True | 0 | ROZPOCET
| VV |  | "X.05"10,39 |  | 10.39 | [12 empty] | VV | 3 | 2 | True | 0 | ROZPOCET
| VV |  | Součet |  | 38.25 | [12 empty] | VV | 3 | 4 | True | 0 | ROZPOCET
| VV |  | "1.NP chodba"6 |  | 6 | [12 empty] | VV | 3 | 2 | True | 0 | ROZPOCET
| VV |  | 38,25*3 |  | 114.75 | [12 empty] | VV | 3 | 2 | True | 0 | ROZPOCET
| VV |  | Součet |  | 120.75 | [12 empty] | VV | 3 | 4 | True | 1 | ROZPOCET
141 | K | 771474113 | Montáž soklů z dlaždic keramických rovných flexibilní lepidlo v do 120 mm | m | 13.8 |  | 0 | CS ÚRS 2024 02 |  | základní |  | 0 | 0.00058 | 0.008004 | 0 | 0 | 16 | K | 3 |  |  |  | ROZPOCET | 0 | 0 | 0 | 0 | 0 | 1 | 0 | 16 | -1157880801
| PP |  | Montáž soklů z dlaždic keramických lepených cementovým flexibilním lepidlem rovných, výšky přes 90 do 120 mm | [14 empty] | PP | 3
| Online PSC |  | https://podminky.urs.cz/item/CS_URS_2024_02/771474113 | [14 empty] | Online PSC | 3
| VV |  | "chodba" | [14 empty] | VV | 3 | 1 | True | 0 | ROZPOCET
| VV |  | "1.NP"7-0,8*3 |  | 4.6 | [12 empty] | VV | 3 | 2 | True | 0 | ROZPOCET
| VV |  | "2.NP"7-0,8*3 |  | 4.6 | [12 empty] | VV | 3 | 2 | True | 0 | ROZPOCET
| VV |  | "3.NP"7-0,8*3 |  | 4.6 | [12 empty] | VV | 3 | 2 | True | 0 | ROZPOCET
| VV |  | Součet |  | 13.8 | [12 empty] | VV | 3 | 4 | True | 1 | ROZPOCET
142 | M | 59761160 | dlažba keramická slinutá mrazuvzdorná povrch hladký/matný tl do 10mm přes 9 do 12ks/m2 | m2 | 1.452 |  | 0 | CS ÚRS 2024 02 |  | základní |  | 0 | 0.0192 | 0.027878 | 0 | 0 | 32 | M | 3 |  |  |  | ROZPOCET | 0 | 0 | 0 | 0 | 0 | 1 | 0 | 16 | -1431388411
| PP |  | dlažba keramická slinutá mrazuvzdorná povrch hladký/matný tl do 10mm přes 9 do 12ks/m2 | [14 empty] | PP | 3
| VV |  | "chodba 1NP"6*0,22 |  | 1.32 | [12 empty] | VV | 3 | 2 | True | 0 | ROZPOCET
| VV |  | Součet |  | 1.32 | [12 empty] | VV | 3 | 4 | True | 1 | ROZPOCET
| VV |  | 1,32*1,1 'Přepočtené koeficientem množství |  | 1.452 | [12 empty] | VV | 3 | 2 | False | 1 | ROZPOCET
143 | K | 771574413 | Montáž podlah keramických hladkých lepených cementovým flexibilním lepidlem přes 2 do 4 ks/m2 | m2 | 114.75 |  | 0 | CS ÚRS 2024 02 |  | základní |  | 0 | 0.00903 | 1.0362 | 0 | 0 | 16 | K | 3 |  |  |  | ROZPOCET | 0 | 0 | 0 | 0 | 0 | 1 | 0 | 16 | 625934992
| PP |  | Montáž podlah z dlaždic keramických lepených cementovým flexibilním lepidlem hladkých, tloušťky do 10 mm přes 2 do 4 ks/m2 | [14 empty] | PP | 3
| Online PSC |  | https://podminky.urs.cz/item/CS_URS_2024_02/771574413 | [14 empty] | Online PSC | 3
144 | M | 59761116 | dlažba keramická slinutá mrazuvzdorná R9 povrch hladký/matný tl do 10mm přes 2 do 4ks/m2 | m2 | 126.225 |  | 0 | CS ÚRS 2024 02 |  | základní |  | 0 | 0.022 | 2.7769 | 0 | 0 | 32 | M | 3 |  |  |  | ROZPOCET | 0 | 0 | 0 | 0 | 0 | 1 | 0 | 16 | 1412998067
| PP |  | dlažba keramická slinutá mrazuvzdorná R9 povrch hladký/matný tl do 10mm přes 2 do 4ks/m2 | [14 empty] | PP | 3
| P |  | Poznámka k položce: Požadované technické parametry dlažby Odolnost proti uklouznutí – zatřídění dle ČSN 72 5191: ≥ R10 / A Tloušťka keramické dlažby: ≥ 9 mm Povrch keramické dlažby: matný, hladký nebo jemně reliéfní Požadovaný formát keramické dlažby: 300x300 mm Chemická odolnost: vysoká | [14 empty] | P | 3
| VV |  | "1.NP-3.NP" | [14 empty] | VV | 3 | 1 | True | 0 | ROZPOCET
| VV |  | "x.01"5,96 |  | 5.96 | [12 empty] | VV | 3 | 2 | True | 0 | ROZPOCET
| VV |  | "X.02"12,5 |  | 12.5 | [12 empty] | VV | 3 | 2 | True | 0 | ROZPOCET
| VV |  | "X.03"4,76 |  | 4.76 | [12 empty] | VV | 3 | 2 | True | 0 | ROZPOCET
| VV |  | "X.04"4,64 |  | 4.64 | [12 empty] | VV | 3 | 2 | True | 0 | ROZPOCET
| VV |  | "X.05"10,39 |  | 10.39 | [12 empty] | VV | 3 | 2 | True | 0 | ROZPOCET
| VV |  | Součet |  | 38.25 | [12 empty] | VV | 3 | 4 | True | 0 | ROZPOCET
| VV |  | 38,25*3 |  | 114.75 | [12 empty] | VV | 3 | 2 | True | 1 | ROZPOCET
| VV |  | 114,75*1,1 'Přepočtené koeficientem množství |  | 126.225 | [12 empty] | VV | 3 | 2 | False | 1 | ROZPOCET
145 | K | 771574416 | Montáž podlah keramických hladkých lepených cementovým flexibilním lepidlem přes 9 do 12 ks/m2 | m2 | 6 |  | 0 | CS ÚRS 2024 02 |  | základní |  | 0 | 0.006 | 0.036 | 0 | 0 | 16 | K | 3 |  |  |  | ROZPOCET | 0 | 0 | 0 | 0 | 0 | 1 | 0 | 16 | -1550047707
| PP |  | Montáž podlah z dlaždic keramických lepených cementovým flexibilním lepidlem hladkých, tloušťky do 10 mm přes 9 do 12 ks/m2 | [14 empty] | PP | 3
| Online PSC |  | https://podminky.urs.cz/item/CS_URS_2024_02/771574416 | [14 empty] | Online PSC | 3
146 | M | 59761121 | dlažba keramická slinutá mrazuvzdorná R9 povrch hladký/matný tl do 10mm přes 9 do 12ks/m2 | m2 | 6.6 |  | 0 | CS ÚRS 2024 02 |  | základní |  | 0 | 0.022 | 0.1452 | 0 | 0 | 32 | M | 3 |  |  |  | ROZPOCET | 0 | 0 | 0 | 0 | 0 | 1 | 0 | 16 | 1005493190
| PP |  | dlažba keramická slinutá mrazuvzdorná R9 povrch hladký/matný tl do 10mm přes 9 do 12ks/m2 | [14 empty] | PP | 3
| VV |  | "1.NP chodba"6 |  | 6 | [12 empty] | VV | 3 | 2 | True | 0 | ROZPOCET
| VV |  | Součet |  | 6 | [12 empty] | VV | 3 | 4 | True | 1 | ROZPOCET
| VV |  | 6*1,1 'Přepočtené koeficientem množství |  | 6.6 | [12 empty] | VV | 3 | 2 | False | 1 | ROZPOCET
147 | K | 771577111 | Příplatek k montáži podlah keramických lepených flexibilním lepidlem za plochu do 5 m2 | m2 | 28.2 |  | 0 | CS ÚRS 2024 02 |  | základní |  | 0 | 0 | 0 | 0 | 0 | 16 | K | 3 |  |  |  | ROZPOCET | 0 | 0 | 0 | 0 | 0 | 1 | 0 | 16 | -1315564312
| PP |  | Montáž podlah z dlaždic keramických lepených cementovým flexibilním lepidlem Příplatek k cenám za plochu do 5 m2 jednotlivě | [14 empty] | PP | 3
| Online PSC |  | https://podminky.urs.cz/item/CS_URS_2024_02/771577111 | [14 empty] | Online PSC | 3
| PSC |  | Poznámka k souboru cen: 1. Položky jsou učeny pro všechy druhy povrchových úprav. | [14 empty] | PSC | 3
| VV |  | "1.NP-3.NP" | [14 empty] | VV | 3 | 1 | True | 0 | ROZPOCET
| VV |  | "X.03"4,76 |  | 4.76 | [12 empty] | VV | 3 | 2 | True | 0 | ROZPOCET
| VV |  | "X.04"4,64 |  | 4.64 | [12 empty] | VV | 3 | 2 | True | 0 | ROZPOCET
| VV |  | Součet |  | 9.4 | [12 empty] | VV | 3 | 4 | True | 0 | ROZPOCET
| VV |  | 9,4*3 |  | 28.2 | [12 empty] | VV | 3 | 2 | True | 1 | ROZPOCET
148 | K | 771591115 | Podlahy spárování silikonem | m | 185.04 |  | 0 | CS ÚRS 2024 02 |  | základní |  | 0 | 9e-05 | 0.016654 | 0 | 0 | 16 | K | 3 |  |  |  | ROZPOCET | 0 | 0 | 0 | 0 | 0 | 1 | 0 | 16 | 2102635276
| PP |  | Podlahy - dokončovací práce spárování silikonem | [14 empty] | PP | 3
| Online PSC |  | https://podminky.urs.cz/item/CS_URS_2024_02/771591115 | [14 empty] | Online PSC | 3
| PSC |  | Poznámka k souboru cen: 1. Množství měrných jednotek u ceny -1185 se stanoví podle počtu řezaných dlaždic, nezávisle na jejich velikosti. 2. Ceny 771 59-1115 až -1123 obsahují náklady i na materiál. 3. Položku -1185 lze použít při nuceném použítí jiného nástroje než řezačky. | [14 empty] | PSC | 3
| VV |  | "1.NP-3.NP" | [14 empty] | VV | 3 | 1 | True | 0 | ROZPOCET
| VV |  | "x.01"(2,475+2,57)*2 |  | 10.09 | [12 empty] | VV | 3 | 2 | True | 0 | ROZPOCET
| VV |  | "X.02"(3,34+4,325)*2 |  | 15.33 | [12 empty] | VV | 3 | 2 | True | 0 | ROZPOCET
| VV |  | "X.03"(2,03+2,345)*2 |  | 8.75 | [12 empty] | VV | 3 | 2 | True | 0 | ROZPOCET
| VV |  | "X.04"(1,835+2,57)*2 |  | 8.81 | [12 empty] | VV | 3 | 2 | True | 0 | ROZPOCET
| VV |  | "X.05"(2,725+4,325)*2 |  | 14.1 | [12 empty] | VV | 3 | 2 | True | 0 | ROZPOCET
| VV |  | Součet |  | 57.08 | [12 empty] | VV | 3 | 4 | True | 0 | ROZPOCET
| VV |  | 57,08*3 |  | 171.24 | [12 empty] | VV | 3 | 2 | True | 0 | ROZPOCET
| VV |  | "chodba" | [14 empty] | VV | 3 | 1 | True | 0 | ROZPOCET
| VV |  | "1.NP"7-0,8*3 |  | 4.6 | [12 empty] | VV | 3 | 2 | True | 0 | ROZPOCET
| VV |  | "2.NP"7-0,8*3 |  | 4.6 | [12 empty] | VV | 3 | 2 | True | 0 | ROZPOCET
| VV |  | "3.NP"7-0,8*3 |  | 4.6 | [12 empty] | VV | 3 | 2 | True | 0 | ROZPOCET
| VV |  | Součet |  | 185.04 | [12 empty] | VV | 3 | 4 | True | 1 | ROZPOCET
149 | K | 771591122 | Podlahy separační provazec do pružných spar průměru 6 mm | m | 185.04 |  | 0 | CS ÚRS 2024 02 |  | základní |  | 0 | 3e-05 | 0.0055512 | 0 | 0 | 16 | K | 3 |  |  |  | ROZPOCET | 0 | 0 | 0 | 0 | 0 | 1 | 0 | 16 | -789555931
| PP |  | Podlahy - dokončovací práce separační provazec do pružných spar, průměru 6 mm | [14 empty] | PP | 3
| Online PSC |  | https://podminky.urs.cz/item/CS_URS_2024_02/771591122 | [14 empty] | Online PSC | 3
| PSC |  | Poznámka k souboru cen: 1. Množství měrných jednotek u ceny -1185 se stanoví podle počtu řezaných dlaždic, nezávisle na jejich velikosti. 2. Ceny 771 59-1115 až -1123 obsahují náklady i na materiál. 3. Položku -1185 lze použít při nuceném použítí jiného nástroje než řezačky. | [14 empty] | PSC | 3
| VV |  | "1.NP-3.NP" | [14 empty] | VV | 3 | 1 | True | 0 | ROZPOCET
| VV |  | "x.01"(2,475+2,57)*2 |  | 10.09 | [12 empty] | VV | 3 | 2 | True | 0 | ROZPOCET
| VV |  | "X.02"(3,34+4,325)*2 |  | 15.33 | [12 empty] | VV | 3 | 2 | True | 0 | ROZPOCET
| VV |  | "X.03"(2,03+2,345)*2 |  | 8.75 | [12 empty] | VV | 3 | 2 | True | 0 | ROZPOCET
| VV |  | "X.04"(1,835+2,57)*2 |  | 8.81 | [12 empty] | VV | 3 | 2 | True | 0 | ROZPOCET
| VV |  | "X.05"(2,725+4,325)*2 |  | 14.1 | [12 empty] | VV | 3 | 2 | True | 0 | ROZPOCET
| VV |  | Součet |  | 57.08 | [12 empty] | VV | 3 | 4 | True | 0 | ROZPOCET
| VV |  | 57,08*3 |  | 171.24 | [12 empty] | VV | 3 | 2 | True | 0 | ROZPOCET
| VV |  | "chodba" | [14 empty] | VV | 3 | 1 | True | 0 | ROZPOCET
| VV |  | "1.NP"7-0,8*3 |  | 4.6 | [12 empty] | VV | 3 | 2 | True | 0 | ROZPOCET
| VV |  | "2.NP"7-0,8*3 |  | 4.6 | [12 empty] | VV | 3 | 2 | True | 0 | ROZPOCET
| VV |  | "3.NP"7-0,8*3 |  | 4.6 | [12 empty] | VV | 3 | 2 | True | 0 | ROZPOCET
| VV |  | Součet |  | 185.04 | [12 empty] | VV | 3 | 4 | True | 1 | ROZPOCET
150 | K | 998771104 | Přesun hmot tonážní pro podlahy z dlaždic v objektech v do 36 m | t | 4.632 |  | 0 | CS ÚRS 2024 02 |  | základní |  | 0 | 0 | 0 | 0 | 0 | 16 | K | 3 |  |  |  | ROZPOCET | 0 | 0 | 0 | 0 | 0 | 1 | 0 | 16 | -261147916
| PP |  | Přesun hmot pro podlahy z dlaždic stanovený z hmotnosti přesunovaného materiálu vodorovná dopravní vzdálenost do 50 m základní v objektech výšky přes 24 do 36 m | [14 empty] | PP | 3
| Online PSC |  | https://podminky.urs.cz/item/CS_URS_2024_02/998771104 | [14 empty] | Online PSC | 3
| PSC |  | Poznámka k souboru cen: 1. Ceny pro přesun hmot stanovený z hmotnosti přesunovaného materiálu se používají tehdy, pokud je možné určit hmotnost za celý stavební díl. Do této hmotnosti se započítává i hmotnost materiálů oceňovaných ve specifikaci. 2. Pokud nelze jednoznačně stanovit hmotnost přesunovaných materiálů, lze pro výpočet přesunu hmot použít orientačně procentní sazbu. Touto sazbou se vynásobí rozpočtové náklady za celý stavební díl včetně nákladů na materiál ve specifikacích. 3. Příplatek k cenám -1181 pro přesun prováděný bez použití mechanizace, tj. za ztížených podmínek, lze použít pouze pro hmotnost materiálu, která se tímto způsobem skutečně přemísťuje. | [14 empty] | PSC | 3
| D | 776 | Podlahy povlakové |  |  |  | 0 |  |  |  |  | 0 |  | 0 |  | 0 | 2 | D | 2 |  |  |  | ROZPOCET | [6 empty] | 0
151 | K | 776-001.1 | D+M Přechodový profil š. 30, v. 5, d. 700 mm OZN. A2 | kus | 1 |  | 0 |  |  | základní |  | 0 | 0 | 0 | 0 | 0 | 16 | K | 3 |  |  |  | ROZPOCET | 0 | 0 | 0 | 0 | 0 | 1 | 0 | 16 | -1590219539
| PP |  | Dodávka a montáž: Přechodový profil pro podlahy ve stejné výšce. Mechanicky kotvený přechodový profil určený pro krytí spáry rozdílných podlahových krytin stejné tloušťky, případně ve stejné výšce, v odůvodněných případech s rozdílem převýšení podlah nepřesahujícím 3 mm. Rozměry: š. 30 mm v. 5 mm d. 700 mm | [14 empty] | PP | 3
| P |  | Poznámka k položce: Pozn. Podrobná specifikace výrobku je uvedena v příloze D.1.1.15 VÝPISY PRVKŮ v projektové dokumentaci! | [14 empty] | P | 3
| VV |  | "A2 přechodový profil"1 |  | 1 | [12 empty] | VV | 3 | 2 | True | 1 | ROZPOCET
| D | 780 | Dokončovací práce |  |  |  | 0 |  |  |  |  | 0 |  | 10.0185 |  | 0.00072 | 2 | D | 1 |  |  |  | ROZPOCET | [6 empty] | 0
| D | 781 | Dokončovací práce - obklady |  |  |  | 0 |  |  |  |  | 0 |  | 9.8845 |  | 0.00072 | 2 | D | 2 |  |  |  | ROZPOCET | [6 empty] | 0
152 | K | 781-003 | D+M Ochranný, ukončovací a dekorativní profil pro vodorovné a svislé vnější rohy ve styku keramických obkladů OZN. A04 | m | 60.3 |  | 0 |  |  | základní |  | 0 | 0 | 0 | 0 | 0 | 4 | K | 3 |  |  |  | ROZPOCET | 0 | 0 | 0 | 0 | 0 | 1 | 0 | 4 | -1612671863
| PP |  | Dodávka a montáž: Ochranný, ukončovací a dekorativní profil pro vodorovné a svislé vnější rohy ve styku keramických obkladů a vodorovné, případně svislé ukončení keramických obkladů ve styku s omítkou. Materiál: nerezová ocel AISI 316 - DIN 1.4404 Výška profilu: v závislosti na keramickém obkladu nebo mozaice; v intervalu 8 - 12,5 mm Povrch: satinovaný Napojení profilů: nakoso; maximálně 1 spoj v celé délce profilu, v méně exponované poloze spoje Montáž: rameno profilu bude zapracováno super-flexibilním nano-strukturálním vylehčeným lepidlem do zdiva z pórobetonu, případně vápeno-cementové jádrové omítky, včetně penetrace povrchu. Součástí položky je rozměrová a tvarová úprava profilu, včetně systémových prvků. Poznámka: Dělení nebo opracování profilů bude prováděno strojní pilou vybavenou řezným médiem určeným k dělení nerezové oceli. | [14 empty] | PP | 3
| P |  | Poznámka k položce: Nedílnou součástí soupisu stavebních prací, dodávek a služeb je projektová dokumentace. Podrobná specifikace výrobku je uvedena v příloze projektové dokumentace Výpis prvků PSV D.1.1c.01 pod OZN. A17 | [14 empty] | P | 3
| VV |  | "svislé rohy a paarapet" | [14 empty] | VV | 3 | 1 | True | 0 | ROZPOCET
| VV |  | "1.NP"2,4*2+1,2*2*2+2,1*5 |  | 20.1 | [12 empty] | VV | 3 | 2 | True | 0 | ROZPOCET
| VV |  | "2.NP"2,4*2+1,2*2*2+2,1*5 |  | 20.1 | [12 empty] | VV | 3 | 2 | True | 0 | ROZPOCET
| VV |  | "3.NP"2,4*2+1,2*2*2+2,1*5 |  | 20.1 | [12 empty] | VV | 3 | 2 | True | 0 | ROZPOCET
| VV |  | Součet |  | 60.3 | [12 empty] | VV | 3 | 4 | True | 1 | ROZPOCET
153 | K | 781111011 | Ometení (oprášení) stěny při přípravě podkladu | m2 | 312.783 |  | 0 | CS ÚRS 2024 02 |  | základní |  | 0 | 0 | 0 | 0 | 0 | 16 | K | 3 |  |  |  | ROZPOCET | 0 | 0 | 0 | 0 | 0 | 1 | 0 | 16 | -1126351900
| PP |  | Příprava podkladu před provedením obkladu oprášení (ometení) stěny | [14 empty] | PP | 3
| Online PSC |  | https://podminky.urs.cz/item/CS_URS_2024_02/781111011 | [14 empty] | Online PSC | 3
| VV |  | "1.NP-3.NP" | [14 empty] | VV | 3 | 1 | True | 0 | ROZPOCET
| VV |  | "x.01"(2,3+2,57)*2*2,1-(0,8*1,97*2) |  | 17.302 | [12 empty] | VV | 3 | 2 | True | 0 | ROZPOCET
| VV |  | "X.02"(3,34+4,325)*2*2,1-(0,8*1,97+2,4*1,2)+(2,4+1,2*2)*0,2 |  | 28.697 | [12 empty] | VV | 3 | 2 | True | 0 | ROZPOCET
| VV |  | "X.03"(2,03+2,345)*2*2,1-(0,8*1,97) |  | 16.799 | [12 empty] | VV | 3 | 2 | True | 0 | ROZPOCET
| VV |  | "X.04"(1,835+2,57)*2*2,1-(0,8*1,97*2) |  | 15.349 | [12 empty] | VV | 3 | 2 | True | 0 | ROZPOCET
| VV |  | "X.05"(2,725+4,325)*2*2,1-(0,8*1,97+2,4*1,2)+(2,4+1,2*2)*0,2 |  | 26.114 | [12 empty] | VV | 3 | 2 | True | 0 | ROZPOCET
| VV |  | Součet |  | 104.261 | [12 empty] | VV | 3 | 4 | True | 0 | ROZPOCET
| VV |  | 104,261*3 |  | 312.783 | [12 empty] | VV | 3 | 2 | True | 1 | ROZPOCET
154 | K | 781121011 | Nátěr penetrační na stěnu | m2 | 312.783 |  | 0 | CS ÚRS 2024 02 |  | základní |  | 0 | 0.0003 | 0.093835 | 0 | 0 | 16 | K | 3 |  |  |  | ROZPOCET | 0 | 0 | 0 | 0 | 0 | 1 | 0 | 16 | -1872852904
| PP |  | Příprava podkladu před provedením obkladu nátěr penetrační na stěnu | [14 empty] | PP | 3
| Online PSC |  | https://podminky.urs.cz/item/CS_URS_2024_02/781121011 | [14 empty] | Online PSC | 3
| VV |  | "1.NP-3.NP" | [14 empty] | VV | 3 | 1 | True | 0 | ROZPOCET
| VV |  | "x.01"(2,3+2,57)*2*2,1-(0,8*1,97*2) |  | 17.302 | [12 empty] | VV | 3 | 2 | True | 0 | ROZPOCET
| VV |  | "X.02"(3,34+4,325)*2*2,1-(0,8*1,97+2,4*1,2)+(2,4+1,2*2)*0,2 |  | 28.697 | [12 empty] | VV | 3 | 2 | True | 0 | ROZPOCET
| VV |  | "X.03"(2,03+2,345)*2*2,1-(0,8*1,97) |  | 16.799 | [12 empty] | VV | 3 | 2 | True | 0 | ROZPOCET
| VV |  | "X.04"(1,835+2,57)*2*2,1-(0,8*1,97*2) |  | 15.349 | [12 empty] | VV | 3 | 2 | True | 0 | ROZPOCET
| VV |  | "X.05"(2,725+4,325)*2*2,1-(0,8*1,97+2,4*1,2)+(2,4+1,2*2)*0,2 |  | 26.114 | [12 empty] | VV | 3 | 2 | True | 0 | ROZPOCET
| VV |  | Součet |  | 104.261 | [12 empty] | VV | 3 | 4 | True | 0 | ROZPOCET
| VV |  | 104,261*3 |  | 312.783 | [12 empty] | VV | 3 | 2 | True | 1 | ROZPOCET
155 | K | 781474154 | Montáž obkladů vnitřních keramických velkoformátových hladkých do 6 ks/m2 lepených flexibilním lepidlem | m2 | 314.988 |  | 0 | CS ÚRS 2024 02 |  | základní |  | 0 | 0.00909 | 2.8632 | 0 | 0 | 16 | K | 3 |  |  |  | ROZPOCET | 0 | 0 | 0 | 0 | 0 | 1 | 0 | 16 | -1658832604
| PP |  | Montáž keramických obkladů stěn lepených cementovým flexibilním lepidlem hladkých přes 4 do 6 ks/m2 | [14 empty] | PP | 3
| Online PSC |  | https://podminky.urs.cz/item/CS_URS_2024_02/781474154 | [14 empty] | Online PSC | 3
| PSC |  | Poznámka k souboru cen: 1. Položky jsou určeny pro všechny druhy povrchových úprav. | [14 empty] | PSC | 3
156 | M | 59761728 | obklad keramický nemrazuvzdorný povrch reliéfní/matný tl do 10mm přes 4 do 6ks/m2 | m2 | 362.236 |  | 0 | CS ÚRS 2024 02 |  | základní |  | 0 | 0.019 | 6.8825 | 0 | 0 | 128 | M | 3 |  |  |  | ROZPOCET | 0 | 0 | 0 | 0 | 0 | 1 | 0 | 128 | -684414019
| PP |  | obklad keramický nemrazuvzdorný povrch reliéfní/matný tl do 10mm přes 4 do 6ks/m2 | [14 empty] | PP | 3
| VV |  | "1.NP-3.NP" | [14 empty] | VV | 3 | 1 | True | 0 | ROZPOCET
| VV |  | "x.01"(2,475+2,57)*2*2,1-(0,8*1,97*2) |  | 18.037 | [12 empty] | VV | 3 | 2 | True | 0 | ROZPOCET
| VV |  | "X.02"(3,34+4,325)*2*2,1-(0,8*1,97+2,4*1,2)+(2,4+1,2*2)*0,2 |  | 28.697 | [12 empty] | VV | 3 | 2 | True | 0 | ROZPOCET
| VV |  | "X.03"(2,03+2,345)*2*2,1-(0,8*1,97) |  | 16.799 | [12 empty] | VV | 3 | 2 | True | 0 | ROZPOCET
| VV |  | "X.04"(1,835+2,57)*2*2,1-(0,8*1,97*2) |  | 15.349 | [12 empty] | VV | 3 | 2 | True | 0 | ROZPOCET
| VV |  | "X.05"(2,725+4,325)*2*2,1-(0,8*1,97+2,4*1,2)+(2,4+1,2*2)*0,2 |  | 26.114 | [12 empty] | VV | 3 | 2 | True | 0 | ROZPOCET
| VV |  | Součet |  | 104.996 | [12 empty] | VV | 3 | 4 | True | 0 | ROZPOCET
| VV |  | 104,996*3 |  | 314.988 | [12 empty] | VV | 3 | 2 | True | 1 | ROZPOCET
| VV |  | 314,988*1,15 'Přepočtené koeficientem množství |  | 362.236 | [12 empty] | VV | 3 | 2 | False | 1 | ROZPOCET
157 | K | 781491822 | Demontáž vanových dvířek plastových lepených s rámem | kus | 2 |  | 0 | CS ÚRS 2024 02 |  | základní |  | 0 | 0 | 0 | 0.00036 | 0.00072 | 16 | K | 3 |  |  |  | ROZPOCET | 0 | 0 | 0 | 0 | 0 | 1 | 0 | 16 | 990022805
| PP |  | Odstranění obkladů - ostatní prvky vanová dvířka plastová lepená s rámem | [14 empty] | PP | 3
| Online PSC |  | https://podminky.urs.cz/item/CS_URS_2024_02/781491822 | [14 empty] | Online PSC | 3
| VV |  | "2.NP"2 |  | 2 | [12 empty] | VV | 3 | 2 | True | 0 | ROZPOCET
| VV |  | Součet |  | 2 | [12 empty] | VV | 3 | 4 | True | 1 | ROZPOCET
158 | K | 781495115 | Spárování vnitřních obkladů silikonem | m | 290.04 |  | 0 | CS ÚRS 2024 02 |  | základní |  | 0 | 9e-05 | 0.026104 | 0 | 0 | 16 | K | 3 |  |  |  | ROZPOCET | 0 | 0 | 0 | 0 | 0 | 1 | 0 | 16 | 1402279846
| PP |  | Obklad - dokončující práce ostatní práce spárování silikonem | [14 empty] | PP | 3
| Online PSC |  | https://podminky.urs.cz/item/CS_URS_2024_02/781495115 | [14 empty] | Online PSC | 3
| PSC |  | Poznámka k souboru cen: 1. Množství měrných jednotek u ceny -5185 se stanoví podle počtu řezaných obkladaček, nezávisle na jejich velikosti. 2. Položku -5185 lze použít při nuceném použití jiného nástroje než řezačky. | [14 empty] | PSC | 3
| VV |  | "svislé kouty + ocelové zárubně" | [14 empty] | VV | 3 | 1 | True | 0 | ROZPOCET
| VV |  | "1.NP-3.NP" | [14 empty] | VV | 3 | 1 | True | 0 | ROZPOCET
| VV |  | "x.01"2,1*6+(0,9+2,02*2)*2 |  | 22.48 | [12 empty] | VV | 3 | 2 | True | 0 | ROZPOCET
| VV |  | "X.02"2,1*5+0,9+2,02*2+2,4+1,2*2 |  | 20.24 | [12 empty] | VV | 3 | 2 | True | 0 | ROZPOCET
| VV |  | "X.03"2,1*4+0,9+2,02*2 |  | 13.34 | [12 empty] | VV | 3 | 2 | True | 0 | ROZPOCET
| VV |  | "X.04"2,1*5+(0,9+2,02*2)*2 |  | 20.38 | [12 empty] | VV | 3 | 2 | True | 0 | ROZPOCET
| VV |  | "X.05"2,1*5+0,9+2,02*2+2,4+1,2*2 |  | 20.24 | [12 empty] | VV | 3 | 2 | True | 0 | ROZPOCET
| VV |  | Součet |  | 96.68 | [12 empty] | VV | 3 | 4 | True | 0 | ROZPOCET
| VV |  | 96,68*3 |  | 290.04 | [12 empty] | VV | 3 | 2 | True | 1 | ROZPOCET
159 | K | 781495122 | Separační provazec do pružných spar průměru 4 mm | m | 157.5 |  | 0 | CS ÚRS 2024 02 |  | základní |  | 0 | 2e-05 | 0.00315 | 0 | 0 | 16 | K | 3 |  |  |  | ROZPOCET | 0 | 0 | 0 | 0 | 0 | 1 | 0 | 16 | 1888478180
| PP |  | Obklad - dokončující práce ostatní práce separační provazec do pružných spar, průměru 4 mm | [14 empty] | PP | 3
| Online PSC |  | https://podminky.urs.cz/item/CS_URS_2024_02/781495122 | [14 empty] | Online PSC | 3
| VV |  | "svislé kouty" | [14 empty] | VV | 3 | 1 | True | 0 | ROZPOCET
| VV |  | "1.NP-3.NP" | [14 empty] | VV | 3 | 1 | True | 0 | ROZPOCET
| VV |  | "x.01"2,1*6 |  | 12.6 | [12 empty] | VV | 3 | 2 | True | 0 | ROZPOCET
| VV |  | "X.02"2,1*5 |  | 10.5 | [12 empty] | VV | 3 | 2 | True | 0 | ROZPOCET
| VV |  | "X.03"2,1*4 |  | 8.4 | [12 empty] | VV | 3 | 2 | True | 0 | ROZPOCET
| VV |  | "X.04"2,1*5 |  | 10.5 | [12 empty] | VV | 3 | 2 | True | 0 | ROZPOCET
| VV |  | "X.05"2,1*5 |  | 10.5 | [12 empty] | VV | 3 | 2 | True | 0 | ROZPOCET
| VV |  | Součet |  | 52.5 | [12 empty] | VV | 3 | 4 | True | 0 | ROZPOCET
| VV |  | 52,5*3 |  | 157.5 | [12 empty] | VV | 3 | 2 | True | 1 | ROZPOCET
160 | K | 781495141 | Průnik obkladem kruhový do DN 30 bez izolace | kus | 140 |  | 0 | CS ÚRS 2024 02 |  | základní |  | 0 | 0 | 0 | 0 | 0 | 16 | K | 3 |  |  |  | ROZPOCET | 0 | 0 | 0 | 0 | 0 | 1 | 0 | 16 | -1481610777
| PP |  | Obklad - dokončující práce průnik obkladem kruhový, bez izolace do DN 30 | [14 empty] | PP | 3
| Online PSC |  | https://podminky.urs.cz/item/CS_URS_2024_02/781495141 | [14 empty] | Online PSC | 3
| PSC |  | Poznámka k souboru cen: 1. Množství měrných jednotek u ceny -5185 se stanoví podle počtu řezaných obkladaček, nezávisle na jejich velikosti. 2. Položku -5185 lze použít při nuceném použití jiného nástroje než řezačky. | [14 empty] | PSC | 3
| VV |  | "WC - šrouby"7*2 |  | 14 | [12 empty] | VV | 3 | 2 | True | 0 | ROZPOCET
| VV |  | "B-šrouby"1*2 |  | 2 | [12 empty] | VV | 3 | 2 | True | 0 | ROZPOCET
| VV |  | "V-šrouby"1*2 |  | 2 | [12 empty] | VV | 3 | 2 | True | 0 | ROZPOCET
| VV |  | "P-šrouby"4*2 |  | 8 | [12 empty] | VV | 3 | 2 | True | 0 | ROZPOCET
| VV |  | "U-roháčky"6*2 |  | 12 | [12 empty] | VV | 3 | 2 | True | 0 | ROZPOCET
| VV |  | "B- roháčky"1*2 |  | 2 | [12 empty] | VV | 3 | 2 | True | 0 | ROZPOCET
| VV |  | "P-roháčky"4 |  | 4 | [12 empty] | VV | 3 | 2 | True | 0 | ROZPOCET
| VV |  | "V-baterie"1*2 |  | 2 | [12 empty] | VV | 3 | 2 | True | 0 | ROZPOCET
| VV |  | Součet |  | 46 | [12 empty] | VV | 3 | 4 | True | 0 | ROZPOCET
| VV |  | 46*3 |  | 138 | [12 empty] | VV | 3 | 2 | True | 0 | ROZPOCET
| VV |  | "EZO-připojení"2 |  | 2 | [12 empty] | VV | 3 | 2 | True | 0 | ROZPOCET
| VV |  | Součet |  | 140 | [12 empty] | VV | 3 | 4 | True | 1 | ROZPOCET
161 | K | 781495142 | Průnik obkladem kruhový do DN 90 bez izolace | kus | 101 |  | 0 | CS ÚRS 2024 02 |  | základní |  | 0 | 0 | 0 | 0 | 0 | 16 | K | 3 |  |  |  | ROZPOCET | 0 | 0 | 0 | 0 | 0 | 1 | 0 | 16 | 1482893560
| PP |  | Obklad - dokončující práce průnik obkladem kruhový, bez izolace přes DN 30 do DN 90 | [14 empty] | PP | 3
| Online PSC |  | https://podminky.urs.cz/item/CS_URS_2024_02/781495142 | [14 empty] | Online PSC | 3
| PSC |  | Poznámka k souboru cen: 1. Množství měrných jednotek u ceny -5185 se stanoví podle počtu řezaných obkladaček, nezávisle na jejich velikosti. 2. Položku -5185 lze použít při nuceném použití jiného nástroje než řezačky. | [14 empty] | PSC | 3
| VV |  | "WC- splachování"7*1 |  | 7 | [12 empty] | VV | 3 | 2 | True | 0 | ROZPOCET
| VV |  | "B-odpad"1*1 |  | 1 | [12 empty] | VV | 3 | 2 | True | 0 | ROZPOCET
| VV |  | "V-splachování"1*1 |  | 1 | [12 empty] | VV | 3 | 2 | True | 0 | ROZPOCET
| VV |  | "U-odpad"7*1 |  | 7 | [12 empty] | VV | 3 | 2 | True | 0 | ROZPOCET
| VV |  | "P-odpad"4*1 |  | 4 | [12 empty] | VV | 3 | 2 | True | 0 | ROZPOCET
| VV |  | "VZT- kondenz"1*1 |  | 1 | [12 empty] | VV | 3 | 2 | True | 0 | ROZPOCET
| VV |  | "elektroinstalace"12 |  | 12 | [12 empty] | VV | 3 | 2 | True | 0 | ROZPOCET
| VV |  | Součet |  | 33 | [12 empty] | VV | 3 | 4 | True | 0 | ROZPOCET
| VV |  | 33*3 |  | 99 | [12 empty] | VV | 3 | 2 | True | 0 | ROZPOCET
| VV |  | "EZO-přepad"2 |  | 2 | [12 empty] | VV | 3 | 2 | True | 0 | ROZPOCET
| VV |  | Součet |  | 101 | [12 empty] | VV | 3 | 4 | True | 1 | ROZPOCET
162 | K | 781495143 | Průnik obkladem kruhový přes DN 90 bez izolace | kus | 24 |  | 0 | CS ÚRS 2024 02 |  | základní |  | 0 | 0 | 0 | 0 | 0 | 16 | K | 3 |  |  |  | ROZPOCET | 0 | 0 | 0 | 0 | 0 | 1 | 0 | 16 | -14314037
| PP |  | Obklad - dokončující práce průnik obkladem kruhový, bez izolace přes DN 90 | [14 empty] | PP | 3
| Online PSC |  | https://podminky.urs.cz/item/CS_URS_2024_02/781495143 | [14 empty] | Online PSC | 3
| PSC |  | Poznámka k souboru cen: 1. Množství měrných jednotek u ceny -5185 se stanoví podle počtu řezaných obkladaček, nezávisle na jejich velikosti. 2. Položku -5185 lze použít při nuceném použití jiného nástroje než řezačky. | [14 empty] | PSC | 3
| VV |  | "WC-odpad"7*1 |  | 7 | [12 empty] | VV | 3 | 2 | True | 0 | ROZPOCET
| VV |  | "V-odpad"1*1 |  | 1 | [12 empty] | VV | 3 | 2 | True | 0 | ROZPOCET
| VV |  | Součet |  | 8 | [12 empty] | VV | 3 | 4 | True | 0 | ROZPOCET
| VV |  | 8*3 |  | 24 | [12 empty] | VV | 3 | 2 | True | 0 | ROZPOCET
| VV |  | Součet |  | 24 | [12 empty] | VV | 3 | 4 | True | 1 | ROZPOCET
163 | K | 781495153 | Průnik obkladem hranatý o delší straně přes 90 mm bez izolace | kus | 39 |  | 0 | CS ÚRS 2024 02 |  | základní |  | 0 | 0 | 0 | 0 | 0 | 16 | K | 3 |  |  |  | ROZPOCET | 0 | 0 | 0 | 0 | 0 | 1 | 0 | 16 | -1962573413
| PP |  | Obklad - dokončující práce průnik obkladem hranatý, bez izolace, o delší straně přes 90 mm | [14 empty] | PP | 3
| Online PSC |  | https://podminky.urs.cz/item/CS_URS_2024_02/781495153 | [14 empty] | Online PSC | 3
| PSC |  | Poznámka k souboru cen: 1. Množství měrných jednotek u ceny -5185 se stanoví podle počtu řezaných obkladaček, nezávisle na jejich velikosti. 2. Položku -5185 lze použít při nuceném použití jiného nástroje než řezačky. | [14 empty] | PSC | 3
| VV |  | "WC-tlačítko splachování"7 |  | 7 | [12 empty] | VV | 3 | 2 | True | 0 | ROZPOCET
| VV |  | "V-tlačítko splachování"1 |  | 1 | [12 empty] | VV | 3 | 2 | True | 0 | ROZPOCET
| VV |  | "revizní dvířka"5 |  | 5 | [12 empty] | VV | 3 | 2 | True | 0 | ROZPOCET
| VV |  | Součet |  | 13 | [12 empty] | VV | 3 | 4 | True | 0 | ROZPOCET
| VV |  | 13*3 |  | 39 | [12 empty] | VV | 3 | 2 | True | 1 | ROZPOCET
164 | K | 781495211 | Čištění vnitřních ploch stěn po provedení obkladu chemickými prostředky | m2 | 312.783 |  | 0 | CS ÚRS 2024 02 |  | základní |  | 0 | 5e-05 | 0.015639 | 0 | 0 | 16 | K | 3 |  |  |  | ROZPOCET | 0 | 0 | 0 | 0 | 0 | 1 | 0 | 16 | 1240969503
| PP |  | Čištění vnitřních ploch po provedení obkladu stěn chemickými prostředky | [14 empty] | PP | 3
| Online PSC |  | https://podminky.urs.cz/item/CS_URS_2024_02/781495211 | [14 empty] | Online PSC | 3
| VV |  | "1.NP-3.NP" | [14 empty] | VV | 3 | 1 | True | 0 | ROZPOCET
| VV |  | "x.01"(2,3+2,57)*2*2,1-(0,8*1,97*2) |  | 17.302 | [12 empty] | VV | 3 | 2 | True | 0 | ROZPOCET
| VV |  | "X.02"(3,34+4,325)*2*2,1-(0,8*1,97+2,4*1,2)+(2,4+1,2*2)*0,2 |  | 28.697 | [12 empty] | VV | 3 | 2 | True | 0 | ROZPOCET
| VV |  | "X.03"(2,03+2,345)*2*2,1-(0,8*1,97) |  | 16.799 | [12 empty] | VV | 3 | 2 | True | 0 | ROZPOCET
| VV |  | "X.04"(1,835+2,57)*2*2,1-(0,8*1,97*2) |  | 15.349 | [12 empty] | VV | 3 | 2 | True | 0 | ROZPOCET
| VV |  | "X.05"(2,725+4,325)*2*2,1-(0,8*1,97+2,4*1,2)+(2,4+1,2*2)*0,2 |  | 26.114 | [12 empty] | VV | 3 | 2 | True | 0 | ROZPOCET
| VV |  | Součet |  | 104.261 | [12 empty] | VV | 3 | 4 | True | 0 | ROZPOCET
| VV |  | 104,261*3 |  | 312.783 | [12 empty] | VV | 3 | 2 | True | 1 | ROZPOCET
165 | K | 998781103 | Přesun hmot tonážní pro obklady keramické v objektech v do 24 m | t | 9.884 |  | 0 | CS ÚRS 2024 02 |  | základní |  | 0 | 0 | 0 | 0 | 0 | 16 | K | 3 |  |  |  | ROZPOCET | 0 | 0 | 0 | 0 | 0 | 1 | 0 | 16 | 1162828481
| PP |  | Přesun hmot pro obklady keramické stanovený z hmotnosti přesunovaného materiálu vodorovná dopravní vzdálenost do 50 m základní v objektech výšky přes 12 do 24 m | [14 empty] | PP | 3
| Online PSC |  | https://podminky.urs.cz/item/CS_URS_2024_02/998781103 | [14 empty] | Online PSC | 3
| PSC |  | Poznámka k souboru cen: 1. Ceny pro přesun hmot stanovený z hmotnosti přesunovaného materiálu se používají tehdy, pokud je možné určit hmotnost za celý stavební díl. Do této hmotnosti se započítává i hmotnost materiálů oceňovaných ve specifikaci. 2. Pokud nelze jednoznačně stanovit hmotnost přesunovaných materiálů, lze pro výpočet přesunu hmot použít orientačně procentní sazbu. Touto sazbou se vynásobí rozpočtové náklady za celý stavební díl včetně nákladů na materiál ve specifikacích. 3. Příplatek k cenám -1181 pro přesun prováděný bez použití mechanizace, tj. za ztížených podmínek, lze použít pouze pro hmotnost materiálu, která se tímto způsobem skutečně přemísťuje. | [14 empty] | PSC | 3
| D | 784 | Dokončovací práce - malby a tapety |  |  |  | 0 |  |  |  |  | 0 |  | 0.13408 |  | 0 | 2 | D | 2 |  |  |  | ROZPOCET | [6 empty] | 0
166 | K | 784181121 | Hloubková jednonásobná penetrace podkladu v místnostech výšky do 3,80 m | m2 | 269.802 |  | 0 | CS ÚRS 2024 02 |  | základní |  | 0 | 0.0002 | 0.05396 | 0 | 0 | 16 | K | 3 |  |  |  | ROZPOCET | 0 | 0 | 0 | 0 | 0 | 1 | 0 | 16 | -1660358524
| PP |  | Penetrace podkladu jednonásobná hloubková akrylátová bezbarvá v místnostech výšky do 3,80 m | [14 empty] | PP | 3
| Online PSC |  | https://podminky.urs.cz/item/CS_URS_2024_02/784181121 | [14 empty] | Online PSC | 3
| VV |  | "stěny" | [14 empty] | VV | 3 | 1 | True | 0 | ROZPOCET
| VV |  | "omítka" | [14 empty] | VV | 3 | 1 | True | 0 | ROZPOCET
| VV |  | "původní zdivo" | [14 empty] | VV | 3 | 1 | True | 0 | ROZPOCET
| VV |  | "omítky původní zdivo" | [14 empty] | VV | 3 | 1 | True | 0 | ROZPOCET
| VV |  | "1.NP"(0,8*2+0,7*2+5,6*2+0,7+0,25+5,6+0,25+0,3)*0,9 |  | 19.17 | [12 empty] | VV | 3 | 2 | True | 0 | ROZPOCET
| VV |  | "2.NP"(0,8*2+0,7*2+5,6*2+0,7+0,25+5,6+0,25+0,3)*0,9 |  | 19.17 | [12 empty] | VV | 3 | 2 | True | 0 | ROZPOCET
| VV |  | "3.NP"(0,8*2+0,7*2+5,6*2+0,7+0,25+5,6+0,25+0,3)*0,9 |  | 19.17 | [12 empty] | VV | 3 | 2 | True | 0 | ROZPOCET
| VV |  | Mezisoučet |  | 57.51 | [12 empty] | VV | 3 | 3 | True | 0 | ROZPOCET
| VV |  | "1.NP"5,6*3,45-(0,8*1,97)*3 |  | 14.592 | [12 empty] | VV | 3 | 2 | True | 0 | ROZPOCET
| VV |  | "2.NP"5,6*3,45-(0,8*1,97)*3 |  | 14.592 | [12 empty] | VV | 3 | 2 | True | 0 | ROZPOCET
| VV |  | "3.NP"5,6*3,45-(0,8*1,97)*3 |  | 14.592 | [12 empty] | VV | 3 | 2 | True | 0 | ROZPOCET
| VV |  | Mezisoučet |  | 43.776 | [12 empty] | VV | 3 | 3 | True | 0 | ROZPOCET
| VV |  | "SDK" | [14 empty] | VV | 3 | 1 | True | 0 | ROZPOCET
| VV |  | "X.NP"(6,465+3,875+2,57+2,345+1,875+3,15)*0,9*3 |  | 54.756 | [12 empty] | VV | 3 | 2 | True | 0 | ROZPOCET
| VV |  | Mezisoučet |  | 54.756 | [12 empty] | VV | 3 | 3 | True | 0 | ROZPOCET
| VV |  | "stropy" | [14 empty] | VV | 3 | 1 | True | 0 | ROZPOCET
| VV |  | "1.NP-3.NP" | [14 empty] | VV | 3 | 1 | True | 0 | ROZPOCET
| VV |  | "x.01"5,63*3 |  | 16.89 | [12 empty] | VV | 3 | 2 | True | 0 | ROZPOCET
| VV |  | "X.02"12,5*3 |  | 37.5 | [12 empty] | VV | 3 | 2 | True | 0 | ROZPOCET
| VV |  | "X.03"4,76*3 |  | 14.28 | [12 empty] | VV | 3 | 2 | True | 0 | ROZPOCET
| VV |  | "X.04"4,64*3 |  | 13.92 | [12 empty] | VV | 3 | 2 | True | 0 | ROZPOCET
| VV |  | "X.05"10,39*3 |  | 31.17 | [12 empty] | VV | 3 | 2 | True | 0 | ROZPOCET
| VV |  | Mezisoučet |  | 113.76 | [12 empty] | VV | 3 | 3 | True | 0 | ROZPOCET
| VV |  | Součet |  | 269.802 | [12 empty] | VV | 3 | 4 | True | 1 | ROZPOCET
167 | K | 784191003 | Čištění vnitřních ploch oken dvojitých nebo zdvojených po provedení malířských prací | m2 | 34.2 |  | 0 | CS ÚRS 2024 02 |  | základní |  | 0 | 2e-05 | 0.000684 | 0 | 0 | 16 | K | 3 |  |  |  | ROZPOCET | 0 | 0 | 0 | 0 | 0 | 1 | 0 | 16 | -944839468
| PP |  | Čištění vnitřních ploch hrubý úklid po provedení malířských prací omytím oken dvojitých nebo zdvojených | [14 empty] | PP | 3
| Online PSC |  | https://podminky.urs.cz/item/CS_URS_2024_02/784191003 | [14 empty] | Online PSC | 3
| VV |  | "1.NP-3.NP" | [14 empty] | VV | 3 | 1 | True | 0 | ROZPOCET
| VV |  | "X.NP"2,375*2,4*2*3 |  | 34.2 | [12 empty] | VV | 3 | 2 | True | 0 | ROZPOCET
| VV |  | Součet |  | 34.2 | [12 empty] | VV | 3 | 4 | True | 1 | ROZPOCET
168 | K | 784191007 | Čištění vnitřních ploch podlah po provedení malířských prací | m2 | 119.58 |  | 0 | CS ÚRS 2024 02 |  | základní |  | 0 | 1e-05 | 0.0011958 | 0 | 0 | 16 | K | 3 |  |  |  | ROZPOCET | 0 | 0 | 0 | 0 | 0 | 1 | 0 | 16 | -777835580
| PP |  | Čištění vnitřních ploch hrubý úklid po provedení malířských prací omytím podlah | [14 empty] | PP | 3
| Online PSC |  | https://podminky.urs.cz/item/CS_URS_2024_02/784191007 | [14 empty] | Online PSC | 3
| VV |  | "1.NP-3.NP" | [14 empty] | VV | 3 | 1 | True | 0 | ROZPOCET
| VV |  | "x.01"8,38 |  | 8.38 | [12 empty] | VV | 3 | 2 | True | 0 | ROZPOCET
| VV |  | "X.02"12,18 |  | 12.18 | [12 empty] | VV | 3 | 2 | True | 0 | ROZPOCET
| VV |  | "X.03"2,33 |  | 2.33 | [12 empty] | VV | 3 | 2 | True | 0 | ROZPOCET
| VV |  | "X.04"6,63 |  | 6.63 | [12 empty] | VV | 3 | 2 | True | 0 | ROZPOCET
| VV |  | "X.05"10,34 |  | 10.34 | [12 empty] | VV | 3 | 2 | True | 0 | ROZPOCET
| VV |  | Součet |  | 39.86 | [12 empty] | VV | 3 | 4 | True | 0 | ROZPOCET
| VV |  | 39,86*3 |  | 119.58 | [12 empty] | VV | 3 | 2 | True | 1 | ROZPOCET
169 | K | 784221101 | Dvojnásobné bílé malby ze směsí za sucha dobře otěruvzdorných v místnostech do 3,80 m | m2 | 269.802 |  | 0 | CS ÚRS 2024 02 |  | základní |  | 0 | 0.00029 | 0.078243 | 0 | 0 | 16 | K | 3 |  |  |  | ROZPOCET | 0 | 0 | 0 | 0 | 0 | 1 | 0 | 16 | -630667685
| PP |  | Malby z malířských směsí otěruvzdorných za sucha dvojnásobné, bílé za sucha otěruvzdorné dobře v místnostech výšky do 3,80 m | [14 empty] | PP | 3
| Online PSC |  | https://podminky.urs.cz/item/CS_URS_2024_02/784221101 | [14 empty] | Online PSC | 3
| VV |  | "omítka" | [14 empty] | VV | 3 | 1 | True | 0 | ROZPOCET
| VV |  | "původní zdivo" | [14 empty] | VV | 3 | 1 | True | 0 | ROZPOCET
| VV |  | "omítky původní zdivo" | [14 empty] | VV | 3 | 1 | True | 0 | ROZPOCET
| VV |  | "1.NP"(0,8*2+0,7*2+5,6*2+0,7+0,25+5,6+0,25+0,3)*0,9 |  | 19.17 | [12 empty] | VV | 3 | 2 | True | 0 | ROZPOCET
| VV |  | "2.NP"(0,8*2+0,7*2+5,6*2+0,7+0,25+5,6+0,25+0,3)*0,9 |  | 19.17 | [12 empty] | VV | 3 | 2 | True | 0 | ROZPOCET
| VV |  | "3.NP"(0,8*2+0,7*2+5,6*2+0,7+0,25+5,6+0,25+0,3)*0,9 |  | 19.17 | [12 empty] | VV | 3 | 2 | True | 0 | ROZPOCET
| VV |  | Mezisoučet |  | 57.51 | [12 empty] | VV | 3 | 3 | True | 0 | ROZPOCET
| VV |  | "porobeton chodba" | [14 empty] | VV | 3 | 1 | True | 0 | ROZPOCET
| VV |  | "1.NP"5,6*3,45-(0,8*1,97)*3 |  | 14.592 | [12 empty] | VV | 3 | 2 | True | 0 | ROZPOCET
| VV |  | "2.NP"5,6*3,45-(0,8*1,97)*3 |  | 14.592 | [12 empty] | VV | 3 | 2 | True | 0 | ROZPOCET
| VV |  | "3.NP"5,6*3,45-(0,8*1,97)*3 |  | 14.592 | [12 empty] | VV | 3 | 2 | True | 0 | ROZPOCET
| VV |  | Mezisoučet |  | 43.776 | [12 empty] | VV | 3 | 3 | True | 0 | ROZPOCET
| VV |  | "SDK" | [14 empty] | VV | 3 | 1 | True | 0 | ROZPOCET
| VV |  | "X.NP"(6,465+3,875+2,57+2,345+1,875+3,15)*0,9*3 |  | 54.756 | [12 empty] | VV | 3 | 2 | True | 0 | ROZPOCET
| VV |  | Mezisoučet |  | 54.756 | [12 empty] | VV | 3 | 3 | True | 0 | ROZPOCET
| VV |  | "stropy" | [14 empty] | VV | 3 | 1 | True | 0 | ROZPOCET
| VV |  | "1.NP-3.NP" | [14 empty] | VV | 3 | 1 | True | 0 | ROZPOCET
| VV |  | "x.01"5,63*3 |  | 16.89 | [12 empty] | VV | 3 | 2 | True | 0 | ROZPOCET
| VV |  | "X.02"12,5*3 |  | 37.5 | [12 empty] | VV | 3 | 2 | True | 0 | ROZPOCET
| VV |  | "X.03"4,76*3 |  | 14.28 | [12 empty] | VV | 3 | 2 | True | 0 | ROZPOCET
| VV |  | "X.04"4,64*3 |  | 13.92 | [12 empty] | VV | 3 | 2 | True | 0 | ROZPOCET
| VV |  | "X.05"10,39*3 |  | 31.17 | [12 empty] | VV | 3 | 2 | True | 0 | ROZPOCET
| VV |  | Mezisoučet |  | 113.76 | [12 empty] | VV | 3 | 3 | True | 0 | ROZPOCET
| VV |  | Součet |  | 269.802 | [12 empty] | VV | 3 | 4 | True | 1 | ROZPOCET

## D1.4.1 - Zdravotně techni...
{ee75387f-306c-436c-9a5f-cb737552c7cd}
2
| KRYCÍ LIST SOUPISU PRACÍ | [7 empty] | v --- níže se nacházejí doplnkové a pomocné údaje k sestavám --- v | [8 empty] | False
Stavba:
SPŠT - oprava sociálních zařízení a stavební úpravy v budově A
Objekt:
D1.4.1 - Zdravotně technické instalace
| KSO: |  |  |  |  | CC-CZ:
| Místo: |  | Třebíč, Manželů Curieových 734 |  |  | Datum: | 16. 12. 2024
| Zadavatel: |  |  |  |  | IČ: | 66610702
|  | Střední průmyslová škola Třebíč |  |  |  | DIČ:
| Uchazeč: |  |  |  |  | IČ: | Vyplň údaj
|  | Vyplň údaj |  |  |  | DIČ: | Vyplň údaj
| Projektant: |  |  |  |  | IČ: | 06997325
|  | Ing. Radovan Vejvoda |  |  |  | DIČ:
| Zpracovatel: |  |  |  |  | IČ:
|  | Ing. Radovan Vejvoda |  |  |  | DIČ:
Poznámka:
| Cena bez DPH | [5 empty] | 0
|  |  | Základ daně |  |  | Sazba daně | Výše daně
| DPH | základní | 0 |  |  | 21% | 0
|  | snížená | 0 |  |  | 12% | 0
|  | zákl. přenesená | 0 |  |  | 21% | 0
|  | sníž. přenesená | 0 |  |  | 12% | 0
|  | nulová | 0 |  |  | 0% | 0
| Cena s DPH |  |  | v | CZK |  | 0
| Projektant |  |  | Zpracovatel
| Datum a podpis: |  | Razítko | Datum a podpis: |  |  | Razítko
| Objednavatel |  |  | Uchazeč
| Datum a podpis: |  | Razítko | Datum a podpis: |  |  | Razítko
REKAPITULACE ČLENĚNÍ SOUPISU PRACÍ
Stavba:
SPŠT - oprava sociálních zařízení a stavební úpravy v budově A
Objekt:
D1.4.1 - Zdravotně technické instalace
Místo: |  |  | Třebíč, Manželů Curieových 734 |  |  | Datum: | 16. 12. 2024
Zadavatel: |  |  | Střední průmyslová škola Třebíč |  |  | Projektant: | Ing. Radovan Vejvoda
Uchazeč: |  |  | Vyplň údaj |  |  | Zpracovatel: | Ing. Radovan Vejvoda
Kód dílu - Popis | [6 empty] | Cena celkem [CZK]
Náklady ze soupisu prací | [6 empty] | 0 | [11 empty] | -1
| HSV - Práce a dodávky HSV | [5 empty] | 0
| 1 - Zemní práce | [5 empty] | 0
| 13 - Zemní práce - hloubené vykopávky | [5 empty] | 0
| 16 - Zemní práce - přemístění výkopku | [5 empty] | 0
| 17 - Zemní práce - konstrukce ze zemin | [5 empty] | 0
| 3 - Svislé a kompletní konstrukce | [5 empty] | 0
| 31 - Zdi pozemních staveb | [5 empty] | 0
| 8 - Vedení trubní dálková a přípojná | [5 empty] | 0
| 9 - Ostatní konstrukce a práce, bourání | [5 empty] | 0
| 94 - Lešení a stavební výtahy | [5 empty] | 0
| 95 - Různé dokončovací konstrukce a práce pozemních staveb | [5 empty] | 0
| 97 - Prorážení otvorů a ostatní bourací práce | [5 empty] | 0
| 99 - Přesuny hmot a sutí | [5 empty] | 0
| 997 - Přesun sutě | [5 empty] | 0
| 998 - Přesun hmot | [5 empty] | 0
| 4 - Vodorovné konstrukce | [5 empty] | 0
| 41 - Stropy a stropní konstrukce pozemních staveb | [5 empty] | 0
| PSV - Práce a dodávky PSV | [5 empty] | 0
| 710 - Izolace | [5 empty] | 0
| 713 - Izolace tepelné | [5 empty] | 0
| 720 - Zdravotechnicka | [5 empty] | 0
| 721 - Zdravotechnika - vnitřní kanalizace | [5 empty] | 0
| 722 - Zdravotechnika - vnitřní vodovod | [5 empty] | 0
| 725 - Zdravotechnika - zařizovací předměty | [5 empty] | 0
| 726 - Zdravotechnika - předstěnové instalace | [5 empty] | 0
| 727 - Zdravotechnika - požární ochrana | [5 empty] | 0
| HZS - Hodinové zúčtovací sazby | [5 empty] | 0
SOUPIS PRACÍ
Stavba:
SPŠT - oprava sociálních zařízení a stavební úpravy v budově A
Objekt:
D1.4.1 - Zdravotně technické instalace
Místo: |  |  | Třebíč, Manželů Curieových 734 |  |  | Datum: | 16. 12. 2024
Zadavatel: |  |  | Střední průmyslová škola Třebíč |  |  | Projektant: | Ing. Radovan Vejvoda
Uchazeč: |  |  | Vyplň údaj |  |  | Zpracovatel: | Ing. Radovan Vejvoda
PČ | Typ | Kód | Popis | MJ | Množství | J.cena [CZK] | Cena celkem [CZK] | Cenová soustava |  | DPH | J. Nh [h] | Nh celkem [h] | J. hmotnost [t] | Hmotnost celkem [t] | J. suť [t] | Suť Celkem [t]
Náklady soupisu celkem | [6 empty] | 0 |  |  |  |  | 0 |  | 10.6515 |  | 4.47 |  | D | -1 | [10 empty] | 0
| D | HSV | Práce a dodávky HSV |  |  |  | 0 |  |  |  |  | 0 |  | 7.9013 |  | 0.56871 | 1 | D | 0 |  |  |  | ROZPOCET | [6 empty] | 0
| D | 1 | Zemní práce |  |  |  | 0 |  |  |  |  | 0 |  | 5.2 |  | 0 | 1 | D | 1 |  |  |  | ROZPOCET | [6 empty] | 0
| D | 13 | Zemní práce - hloubené vykopávky |  |  |  | 0 |  |  |  |  | 0 |  | 0 |  | 0 | 1 | D | 2 |  |  |  | ROZPOCET | [6 empty] | 0
1 | K | 139751101 | Vykopávky v uzavřených prostorech v hornině třídy těžitelnosti I, skupiny 1 až 3 ručně | m3 | 14.445 |  | 0 | CS ÚRS 2023 02 |  | základní |  | 0 | 0 | 0 | 0 | 0 | 4 | K | 3 |  |  |  | ROZPOCET | 0 | 0 | 0 | 0 | 0 | 1 | 0 | 4 | 1588701597
| PP |  | Vykopávka v uzavřených prostorech ručně v hornině třídy těžitelnosti I skupiny 1 až 3 | [14 empty] | PP | 3
| Online PSC |  | https://podminky.urs.cz/item/CS_URS_2023_02/139751101 | [14 empty] | Online PSC | 3
| PSC |  | Poznámka k souboru cen: 1. V cenách jsou započteny náklady na naložení výkopku na dopravní prostředek. 2. V cenách nejsou započteny náklady na podchycení stavebních konstrukcí a případné odvětrávání pracovního prostoru. | [14 empty] | PSC | 3
| VV |  | "základy"9,63*1,5 |  | 14.445 | [12 empty] | VV | 3 | 2 | True | 0 | ROZPOCET
| VV |  | Součet |  | 14.445 | [12 empty] | VV | 3 | 4 | True | 1 | ROZPOCET
| D | 16 | Zemní práce - přemístění výkopku |  |  |  | 0 |  |  |  |  | 0 |  | 0 |  | 0 | 1 | D | 2 |  |  |  | ROZPOCET | [6 empty] | 0
2 | K | 162211311 | Vodorovné přemístění výkopku z horniny třídy těžitelnosti I, skupiny 1 až 3 stavebním kolečkem do 10 m | m3 | 14.445 |  | 0 | CS ÚRS 2024 02 |  | základní |  | 0 | 0 | 0 | 0 | 0 | 4 | K | 3 |  |  |  | ROZPOCET | 0 | 0 | 0 | 0 | 0 | 1 | 0 | 4 | 1280370675
| PP |  | Vodorovné přemístění výkopku nebo sypaniny stavebním kolečkem s naložením a vyprázdněním kolečka na hromady nebo do dopravního prostředku na vzdálenost do 10 m z horniny třídy těžitelnosti I, skupiny 1 až 3 | [14 empty] | PP | 3
| Online PSC |  | https://podminky.urs.cz/item/CS_URS_2024_02/162211311 | [14 empty] | Online PSC | 3
| VV |  | "základy"9,63*1,5 |  | 14.445 | [12 empty] | VV | 3 | 2 | True | 0 | ROZPOCET
| VV |  | Součet |  | 14.445 | [12 empty] | VV | 3 | 4 | True | 1 | ROZPOCET
3 | K | 162211319 | Příplatek k vodorovnému přemístění výkopku z horniny třídy těžitelnosti I, skupiny 1 až 3 stavebním kolečkem ZKD 10 m | m3 | 72.225 |  | 0 | CS ÚRS 2024 02 |  | základní |  | 0 | 0 | 0 | 0 | 0 | 4 | K | 3 |  |  |  | ROZPOCET | 0 | 0 | 0 | 0 | 0 | 1 | 0 | 4 | -496126899
| PP |  | Vodorovné přemístění výkopku nebo sypaniny stavebním kolečkem s naložením a vyprázdněním kolečka na hromady nebo do dopravního prostředku na vzdálenost do 10 m Příplatek k ceně za každých dalších 10 m | [14 empty] | PP | 3
| Online PSC |  | https://podminky.urs.cz/item/CS_URS_2024_02/162211319 | [14 empty] | Online PSC | 3
| VV |  | "základy"9,63*1,5 |  | 14.445 | [12 empty] | VV | 3 | 2 | True | 0 | ROZPOCET
| VV |  | Součet |  | 14.445 | [12 empty] | VV | 3 | 4 | True | 1 | ROZPOCET
| VV |  | 14,445*5 'Přepočtené koeficientem množství |  | 72.225 | [12 empty] | VV | 3 | 2 | False | 1 | ROZPOCET
4 | K | 162751117 | Vodorovné přemístění do 10000 m výkopku/sypaniny z horniny třídy těžitelnosti I, skupiny 1 až 3 | m3 | 14.445 |  | 0 | CS ÚRS 2024 02 |  | základní |  | 0 | 0 | 0 | 0 | 0 | 4 | K | 3 |  |  |  | ROZPOCET | 0 | 0 | 0 | 0 | 0 | 1 | 0 | 4 | 322882527
| PP |  | Vodorovné přemístění výkopku nebo sypaniny po suchu na obvyklém dopravním prostředku, bez naložení výkopku, avšak se složením bez rozhrnutí z horniny třídy těžitelnosti I skupiny 1 až 3 na vzdálenost přes 9 000 do 10 000 m | [14 empty] | PP | 3
| Online PSC |  | https://podminky.urs.cz/item/CS_URS_2024_02/162751117 | [14 empty] | Online PSC | 3
| PSC |  | Poznámka k souboru cen: 1. Přemísťuje-li se výkopek z dočasných skládek vzdálených do 50 m, neoceňuje se nakládání výkopku, i když se provádí. Toto ustanovení neplatí, vylučuje-li projekt použití dozeru. 2. Ceny nelze použít, předepisuje-li projekt přemístit výkopek na místo nepřístupné obvyklým dopravním prostředkům; toto přemístění se oceňuje individuálně. | [14 empty] | PSC | 3
| VV |  | "základy"9,63*1,5 |  | 14.445 | [12 empty] | VV | 3 | 2 | True | 0 | ROZPOCET
| VV |  | Součet |  | 14.445 | [12 empty] | VV | 3 | 4 | True | 1 | ROZPOCET
5 | K | 162751119 | Příplatek k vodorovnému přemístění výkopku/sypaniny z horniny třídy těžitelnosti I, skupiny 1 až 3 ZKD 1000 m přes 10000 m | m3 | 115.56 |  | 0 | CS ÚRS 2024 02 |  | základní |  | 0 | 0 | 0 | 0 | 0 | 4 | K | 3 |  |  |  | ROZPOCET | 0 | 0 | 0 | 0 | 0 | 1 | 0 | 4 | 1191519923
| PP |  | Vodorovné přemístění výkopku nebo sypaniny po suchu na obvyklém dopravním prostředku, bez naložení výkopku, avšak se složením bez rozhrnutí z horniny třídy těžitelnosti I skupiny 1 až 3 na vzdálenost Příplatek k ceně za každých dalších i započatých 1 000 m | [14 empty] | PP | 3
| Online PSC |  | https://podminky.urs.cz/item/CS_URS_2024_02/162751119 | [14 empty] | Online PSC | 3
| PSC |  | Poznámka k souboru cen: 1. Přemísťuje-li se výkopek z dočasných skládek vzdálených do 50 m, neoceňuje se nakládání výkopku, i když se provádí. Toto ustanovení neplatí, vylučuje-li projekt použití dozeru. 2. Ceny nelze použít, předepisuje-li projekt přemístit výkopek na místo nepřístupné obvyklým dopravním prostředkům; toto přemístění se oceňuje individuálně. | [14 empty] | PSC | 3
| VV |  | "základy"9,63*1,5 |  | 14.445 | [12 empty] | VV | 3 | 2 | True | 0 | ROZPOCET
| VV |  | Součet |  | 14.445 | [12 empty] | VV | 3 | 4 | True | 1 | ROZPOCET
| VV |  | 14,445*8 'Přepočtené koeficientem množství |  | 115.56 | [12 empty] | VV | 3 | 2 | False | 1 | ROZPOCET
6 | K | 167111101 | Nakládání výkopku z hornin třídy těžitelnosti I, skupiny 1 až 3 do 100 m3 ručně | m3 | 14.445 |  | 0 | CS ÚRS 2024 02 |  | základní |  | 0 | 0 | 0 | 0 | 0 | 4 | K | 3 |  |  |  | ROZPOCET | 0 | 0 | 0 | 0 | 0 | 1 | 0 | 4 | 1232298170
| PP |  | Nakládání, skládání a překládání neulehlého výkopku nebo sypaniny ručně nakládání, z hornin třídy těžitelnosti I, skupiny 1 až 3 | [14 empty] | PP | 3
| Online PSC |  | https://podminky.urs.cz/item/CS_URS_2024_02/167111101 | [14 empty] | Online PSC | 3
| PSC |  | Poznámka k souboru cen: 1. Množství měrných jednotek se určí v rostlém stavu horniny. | [14 empty] | PSC | 3
| VV |  | "základy"9,63*1,5 |  | 14.445 | [12 empty] | VV | 3 | 2 | True | 0 | ROZPOCET
| VV |  | Součet |  | 14.445 | [12 empty] | VV | 3 | 4 | True | 1 | ROZPOCET
| D | 17 | Zemní práce - konstrukce ze zemin |  |  |  | 0 |  |  |  |  | 0 |  | 5.2 |  | 0 | 1 | D | 2 |  |  |  | ROZPOCET | [6 empty] | 0
7 | K | 174111102 | Zásyp v uzavřených prostorech sypaninou se zhutněním ručně | m3 | 11.556 |  | 0 | CS ÚRS 2024 02 |  | základní |  | 0 | 0 | 0 | 0 | 0 | 4 | K | 3 |  |  |  | ROZPOCET | 0 | 0 | 0 | 0 | 0 | 1 | 0 | 4 | 504256562
| PP |  | Zásyp sypaninou z jakékoliv horniny ručně s uložením výkopku ve vrstvách se zhutněním v uzavřených prostorách s urovnáním povrchu zásypu | [14 empty] | PP | 3
| Online PSC |  | https://podminky.urs.cz/item/CS_URS_2024_02/174111102 | [14 empty] | Online PSC | 3
| PSC |  | Poznámka k souboru cen: 1. Ceny nelze použít pro zásyp rýh pro drenážní trativody pro lesnicko-technické meliorace a zemědělské. Zásyp těchto rýh se oceňuje cenami souboru cen 174 Zásyp rýh pro drény. 2. V cenách je započteno přemístění sypaniny ze vzdálenosti 10 m od kraje výkopu nebo zasypávaného prostoru, měřeno k těžišti skládky. 3. Objem zásypu je rozdíl objemu výkopu a objemu do něho vestavěných konstrukcí nebo uložených vedení i s jejich obklady a podklady. Objem potrubí do DN 180, příp. i s obalem, se od objemu zásypu neodečítá. Pro stanovení objemu zásypu se od objemu výkopu odečítá i objem obsypu potrubí oceňovaný cenami souboru cen 175 Obsyp potrubí, přichází-li v úvahu . 4. Odklizení zbylého výkopku po provedení zásypu zářezů se šikmými stěnami pro podzemní vedení nebo zásypu jam a rýh pro podzemní vedení se oceňuje cenami souboru cen 167 Nakládání výkopku nebo sypaniny a 162 Vodorovné přemístění výkopku. 5. Rozprostření zbylého výkopku podél výkopu a nad výkopem po provedení zásypů zářezů se šikmými stěnami pro podzemní vedení nebo zásypu jam a rýh pro podzemní vedení se oceňuje cenami souborů cen 171 Uložení sypaniny do násypů. | [14 empty] | PSC | 3
| VV |  | "základy"9,63*1,2 |  | 11.556 | [12 empty] | VV | 3 | 2 | True | 0 | ROZPOCET
| VV |  | Součet |  | 11.556 | [12 empty] | VV | 3 | 4 | True | 1 | ROZPOCET
8 | K | 174111109 | Příplatek k zásypu za ruční prohození sypaniny sítem | m3 | 11.556 |  | 0 | CS ÚRS 2024 02 |  | základní |  | 0 | 0 | 0 | 0 | 0 | 4 | K | 3 |  |  |  | ROZPOCET | 0 | 0 | 0 | 0 | 0 | 1 | 0 | 4 | 20418431
| PP |  | Zásyp sypaninou z jakékoliv horniny ručně Příplatek k ceně za prohození sypaniny sítem | [14 empty] | PP | 3
| Online PSC |  | https://podminky.urs.cz/item/CS_URS_2024_02/174111109 | [14 empty] | Online PSC | 3
| PSC |  | Poznámka k souboru cen: 1. Ceny nelze použít pro zásyp rýh pro drenážní trativody pro lesnicko-technické meliorace a zemědělské. Zásyp těchto rýh se oceňuje cenami souboru cen 174 Zásyp rýh pro drény. 2. V cenách je započteno přemístění sypaniny ze vzdálenosti 10 m od kraje výkopu nebo zasypávaného prostoru, měřeno k těžišti skládky. 3. Objem zásypu je rozdíl objemu výkopu a objemu do něho vestavěných konstrukcí nebo uložených vedení i s jejich obklady a podklady. Objem potrubí do DN 180, příp. i s obalem, se od objemu zásypu neodečítá. Pro stanovení objemu zásypu se od objemu výkopu odečítá i objem obsypu potrubí oceňovaný cenami souboru cen 175 Obsyp potrubí, přichází-li v úvahu . 4. Odklizení zbylého výkopku po provedení zásypu zářezů se šikmými stěnami pro podzemní vedení nebo zásypu jam a rýh pro podzemní vedení se oceňuje cenami souboru cen 167 Nakládání výkopku nebo sypaniny a 162 Vodorovné přemístění výkopku. 5. Rozprostření zbylého výkopku podél výkopu a nad výkopem po provedení zásypů zářezů se šikmými stěnami pro podzemní vedení nebo zásypu jam a rýh pro podzemní vedení se oceňuje cenami souborů cen 171 Uložení sypaniny do násypů. | [14 empty] | PSC | 3
| VV |  | "základy"9,63*1,2 |  | 11.556 | [12 empty] | VV | 3 | 2 | True | 0 | ROZPOCET
| VV |  | Součet |  | 11.556 | [12 empty] | VV | 3 | 4 | True | 1 | ROZPOCET
9 | K | 175111101 | Obsypání potrubí ručně sypaninou bez prohození, uloženou do 3 m | m3 | 2.889 |  | 0 | CS ÚRS 2024 02 |  | základní |  | 0 | 0 | 0 | 0 | 0 | 4 | K | 3 |  |  |  | ROZPOCET | 0 | 0 | 0 | 0 | 0 | 1 | 0 | 4 | 521891564
| PP |  | Obsypání potrubí ručně sypaninou z vhodných hornin třídy těžitelnosti I a II, skupiny 1 až 4 nebo materiálem připraveným podél výkopu ve vzdálenosti do 3 m od jeho kraje pro jakoukoliv hloubku výkopu a míru zhutnění bez prohození sypaniny | [14 empty] | PP | 3
| Online PSC |  | https://podminky.urs.cz/item/CS_URS_2024_02/175111101 | [14 empty] | Online PSC | 3
| PSC |  | Poznámka k souboru cen: 1. Objem obsypu na 1 m délky potrubí se rovná šířce dna výkopu násobené součtem vnějšího průměru potrubí příp. i s obalem a projektované tloušťky obsypu nad, případně i pod potrubím. Pro odečítání objemu potrubí se započítávají všechny vestavěné konstrukce nebo uložené vedení i s jejich obklady a podklady (tento objem se nazývá objemem horniny vytlačené konstrukcí). 2. V cenách nejsou zahrnuty náklady na nakupovanou sypaninu. Tato se oceňuje ve specifikaci. | [14 empty] | PSC | 3
| VV |  | "základy"9,63*0,3 |  | 2.889 | [12 empty] | VV | 3 | 2 | True | 0 | ROZPOCET
| VV |  | Součet |  | 2.889 | [12 empty] | VV | 3 | 4 | True | 1 | ROZPOCET
10 | M | 58331351 | kamenivo těžené drobné frakce 0/4 | t | 5.2 |  | 0 | CS ÚRS 2024 02 |  | základní |  | 0 | 1 | 5.2 | 0 | 0 | 8 | M | 3 |  |  |  | ROZPOCET | 0 | 0 | 0 | 0 | 0 | 1 | 0 | 4 | 82027274
| PP |  | kamenivo těžené drobné frakce 0/4 | [14 empty] | PP | 3
| VV |  | 2,889*1,8 'Přepočtené koeficientem množství |  | 5.2 | [12 empty] | VV | 3 | 2 | False | 1 | ROZPOCET
| D | 3 | Svislé a kompletní konstrukce |  |  |  | 0 |  |  |  |  | 0 |  | 0.2997 |  | 0 | 1 | D | 1 |  |  |  | ROZPOCET | [6 empty] | 0
| D | 31 | Zdi pozemních staveb |  |  |  | 0 |  |  |  |  | 0 |  | 0.2997 |  | 0 | 1 | D | 2 |  |  |  | ROZPOCET | [6 empty] | 0
11 | K | 310321111 | Zabetonování otvorů do pl 1 m2 ve zdivu nadzákladovém včetně bednění a výztuže | m3 | 0.125 |  | 0 | CS ÚRS 2024 02 |  | základní |  | 0 | 2.3976 | 0.2997 | 0 | 0 | 4 | K | 3 |  |  |  | ROZPOCET | 0 | 0 | 0 | 0 | 0 | 1 | 0 | 4 | -1757969857
| PP |  | Zabetonování otvorů ve zdivu nadzákladovém včetně bednění, odbednění a výztuže (materiál v ceně) plochy do 1 m2 | [14 empty] | PP | 3
| Online PSC |  | https://podminky.urs.cz/item/CS_URS_2024_02/310321111 | [14 empty] | Online PSC | 3
| VV |  | "ležatá - zabetonování v základovém pasu"0,5*0,5*0,5 |  | 0.125 | [12 empty] | VV | 3 | 2 | True | 0 | ROZPOCET
| VV |  | Součet |  | 0.125 | [12 empty] | VV | 3 | 4 | True | 1 | ROZPOCET
| D | 8 | Vedení trubní dálková a přípojná |  |  |  | 0 |  |  |  |  | 0 |  | 1.9113 |  | 0 | 1 | D | 1 |  |  |  | ROZPOCET | [6 empty] | 0
12 | K | 894215111 | Šachtice domovní kanalizační obestavěný prostor do 1,3 m3 se stěnami z betonu s poklopem | m3 | 1.134 |  | 0 | CS ÚRS 2024 02 |  | základní |  | 0 | 1.6854 | 1.9113 | 0 | 0 | 4 | K | 2 |  |  |  | ROZPOCET | 0 | 0 | 0 | 0 | 0 | 1 | 0 | 4 | 1029119713
| PP |  | Šachtice domovní kanalizační (revizní) se stěnami z betonu se základovou deskou (dnem) z betonu, s vyspravením s nerovností, obetonováním potrubí ve stěnách a nade dnem, s cementovým potěrem ve spádu k čisticí vložce, s dodáním a osazením poklopu vel. 500x500 mm obestavěného prostoru do 1,30 m3 | [14 empty] | PP | 2
| Online PSC |  | https://podminky.urs.cz/item/CS_URS_2024_02/894215111 | [14 empty] | Online PSC | 2
| VV |  | "Revizní šachta"0,54*1,8+1,2*0,9*0,15 |  | 1.134 | [12 empty] | VV | 2 | 2 | True | 0 | ROZPOCET
| VV |  | Součet |  | 1.134 | [12 empty] | VV | 2 | 4 | True | 1 | ROZPOCET
| D | 9 | Ostatní konstrukce a práce, bourání |  |  |  | 0 |  |  |  |  | 0 |  | 0.037252 |  | 0.56871 | 1 | D | 1 |  |  |  | ROZPOCET | [6 empty] | 0
| D | 94 | Lešení a stavební výtahy |  |  |  | 0 |  |  |  |  | 0 |  | 0.030334 |  | 0 | 1 | D | 2 |  |  |  | ROZPOCET | [6 empty] | 0
13 | K | 949101111 | Lešení pomocné pro objekty pozemních staveb s lešeňovou podlahou v do 1,9 m zatížení do 150 kg/m2 | m2 | 233.34 |  | 0 | CS ÚRS 2024 02 |  | základní |  | 0 | 0.00013 | 0.030334 | 0 | 0 | 4 | K | 3 |  |  |  | ROZPOCET | 0 | 0 | 0 | 0 | 0 | 1 | 0 | 4 | -1910620837
| PP |  | Lešení pomocné pracovní pro objekty pozemních staveb pro zatížení do 150 kg/m2, o výšce lešeňové podlahy do 1,9 m | [14 empty] | PP | 3
| Online PSC |  | https://podminky.urs.cz/item/CS_URS_2024_02/949101111 | [14 empty] | Online PSC | 3
| PSC |  | Poznámka k souboru cen: 1. V ceně jsou započteny i náklady na montáž, opotřebení a demontáž lešení. 2. V ceně nejsou započteny náklady na manipulaci s lešením; tyto jsou již zahrnuty v cenách příslušných stavebních prací. 3. Množství měrných jednotek se určuje m2 podlahové plochy, na které se práce provádí. | [14 empty] | PSC | 3
| VV |  | "plocha demontáže ZTI"39,86*3 |  | 119.58 | [12 empty] | VV | 3 | 2 | True | 0 | ROZPOCET
| VV |  | "plocha montáže ZTI"37,92*3 |  | 113.76 | [12 empty] | VV | 3 | 2 | True | 0 | ROZPOCET
| VV |  | Součet |  | 233.34 | [12 empty] | VV | 3 | 4 | True | 1 | ROZPOCET
| D | 95 | Různé dokončovací konstrukce a práce pozemních staveb |  |  |  | 0 |  |  |  |  | 0 |  | 0 |  | 0 | 1 | D | 2 |  |  |  | ROZPOCET | [6 empty] | 0
14 | K | 952902021 | Čištění budov zametení hladkých podlah | m2 | 119.58 |  | 0 | CS ÚRS 2024 02 |  | základní |  | 0 | 0 | 0 | 0 | 0 | 4 | K | 3 |  |  |  | ROZPOCET | 0 | 0 | 0 | 0 | 0 | 1 | 0 | 4 | 1572290576
| PP |  | Čištění budov při provádění oprav a udržovacích prací podlah hladkých zametením | [14 empty] | PP | 3
| Online PSC |  | https://podminky.urs.cz/item/CS_URS_2024_02/952902021 | [14 empty] | Online PSC | 3
| VV |  | "plocha demontáže ZTI"39,86*3 |  | 119.58 | [12 empty] | VV | 3 | 2 | True | 0 | ROZPOCET
| VV |  | Součet |  | 119.58 | [12 empty] | VV | 3 | 4 | True | 1 | ROZPOCET
15 | K | 952902611 | Čištění budov vysátí prachu z ostatních ploch | m2 | 119.58 |  | 0 | CS ÚRS 2024 02 |  | základní |  | 0 | 0 | 0 | 0 | 0 | 4 | K | 3 |  |  |  | ROZPOCET | 0 | 0 | 0 | 0 | 0 | 1 | 0 | 4 | -24801052
| PP |  | Čištění budov při provádění oprav a udržovacích prací vysátím prachu z ostatních ploch | [14 empty] | PP | 3
| Online PSC |  | https://podminky.urs.cz/item/CS_URS_2024_02/952902611 | [14 empty] | Online PSC | 3
| VV |  | "plocha demontáže ZTI"39,86*3 |  | 119.58 | [12 empty] | VV | 3 | 2 | True | 0 | ROZPOCET
| VV |  | Součet |  | 119.58 | [12 empty] | VV | 3 | 4 | True | 1 | ROZPOCET
| D | 97 | Prorážení otvorů a ostatní bourací práce |  |  |  | 0 |  |  |  |  | 0 |  | 0.0069177 |  | 0.56871 | 2 | D | 2 |  |  |  | ROZPOCET | [6 empty] | 0
16 | K | 972054491 | Vybourání otvorů v ŽB stropech nebo klenbách pl do 1 m2 tl přes 80 mm | m3 | 0.188 |  | 0 | CS ÚRS 2024 02 |  | základní |  | 0 | 0 | 0 | 2.4 | 0.4512 | 4 | K | 3 |  |  |  | ROZPOCET | 0 | 0 | 0 | 0 | 0 | 1 | 0 | 4 | 1368303033
| PP |  | Vybourání otvorů ve stropech nebo klenbách železobetonových bez odstranění podlahy a násypu, plochy do 1 m2, tl. přes 80 mm | [14 empty] | PP | 3
| Online PSC |  | https://podminky.urs.cz/item/CS_URS_2024_02/972054491 | [14 empty] | Online PSC | 3
| VV |  | "istoupačky"0,25*0,25*0,25*4*3 |  | 0.1875 | [12 empty] | VV | 3 | 2 | True | 0 | ROZPOCET
| VV |  | Součet |  | 0.1875 | [12 empty] | VV | 3 | 4 | True | 1 | ROZPOCET
17 | K | 977131110 | Vrty příklepovými vrtáky D do 16 mm do cihelného zdiva nebo prostého betonu | m | 5.76 |  | 0 | CS ÚRS 2024 02 |  | základní |  | 0 | 2e-05 | 0.0001152 | 0.001 | 0.00576 | 4 | K | 3 |  |  |  | ROZPOCET | 0 | 0 | 0 | 0 | 0 | 1 | 0 | 4 | 928857833
| PP |  | Vrty příklepovými vrtáky do cihelného zdiva nebo prostého betonu průměru do 16 mm | [14 empty] | PP | 3
| Online PSC |  | https://podminky.urs.cz/item/CS_URS_2024_02/977131110 | [14 empty] | Online PSC | 3
| PSC |  | Poznámka k souboru cen: 1. V cenách jsou započteny i náklady na rozměření, vrtání vrtacím kladivem a opotřebení příklepových vrtáků. | [14 empty] | PSC | 3
| VV |  | "stoupačky - smykové trny"4*4*0,12*3 |  | 5.76 | [12 empty] | VV | 3 | 2 | True | 0 | ROZPOCET
| VV |  | Součet |  | 5.76 | [12 empty] | VV | 3 | 4 | True | 1 | ROZPOCET
18 | K | 977151116 | Jádrové vrty diamantovými korunkami do D 80 mm do stavebních materiálů | m | 2.25 |  | 0 | CS ÚRS 2024 02 |  | základní |  | 0 | 0.00113 | 0.0025425 | 0.011 | 0.02475 | 4 | K | 3 |  |  |  | ROZPOCET | 0 | 0 | 0 | 0 | 0 | 1 | 0 | 4 | -1792063929
| PP |  | Jádrové vrty diamantovými korunkami do stavebních materiálů (železobetonu, betonu, cihel, obkladů, dlažeb, kamene) průměru přes 70 do 80 mm | [14 empty] | PP | 3
| Online PSC |  | https://podminky.urs.cz/item/CS_URS_2024_02/977151116 | [14 empty] | Online PSC | 3
| PSC |  | Poznámka k souboru cen: 1. V cenách jsou započteny i náklady na rozměření, ukotvení vrtacího stroje, vrtání, opotřebení diamantových vrtacích korunek a spotřebu vody. 2. V cenách -1211 až -1233 pro dovrchní vrty jsou započteny i náklady na odsátí výplachové vody z vrtu. | [14 empty] | PSC | 3
| VV |  | "vodovod" | [14 empty] | VV | 3 | 1 | True | 0 | ROZPOCET
| VV |  | "stoupačky"0,25*3*3 |  | 2.25 | [12 empty] | VV | 3 | 2 | True | 0 | ROZPOCET
| VV |  | Součet |  | 2.25 | [12 empty] | VV | 3 | 4 | True | 1 | ROZPOCET
19 | K | 977151122 | Jádrové vrty diamantovými korunkami do stavebních materiálů D přes 120 do 130 mm | m | 3 |  | 0 | CS ÚRS 2024 02 |  | základní |  | 0 | 0.00142 | 0.00426 | 0.029 | 0.087 | 4 | K | 3 |  |  |  | ROZPOCET | 0 | 0 | 0 | 0 | 0 | 1 | 0 | 4 | -57598807
| PP |  | Jádrové vrty diamantovými korunkami do stavebních materiálů (železobetonu, betonu, cihel, obkladů, dlažeb, kamene) průměru přes 120 do 130 mm | [14 empty] | PP | 3
| Online PSC |  | https://podminky.urs.cz/item/CS_URS_2024_02/977151122 | [14 empty] | Online PSC | 3
| VV |  | "kanalizace" | [14 empty] | VV | 3 | 1 | True | 0 | ROZPOCET
| VV |  | "stoupačky přes strop"0,25*4*3 |  | 3 | [12 empty] | VV | 3 | 2 | True | 0 | ROZPOCET
| VV |  | Součet |  | 3 | [12 empty] | VV | 3 | 4 | True | 1 | ROZPOCET
| D | 99 | Přesuny hmot a sutí |  |  |  | 0 |  |  |  |  | 0 |  | 0 |  | 0 | 1 | D | 2 |  |  |  | ROZPOCET | [6 empty] | 0
| D | 997 | Přesun sutě |  |  |  | 0 |  |  |  |  | 0 |  | 0 |  | 0 | 1 | D | 3 |  |  |  | ROZPOCET | [6 empty] | 0
20 | K | 997013213 | Vnitrostaveništní doprava suti a vybouraných hmot pro budovy v do 12 m ručně | t | 4.47 |  | 0 | CS ÚRS 2024 02 |  | základní |  | 0 | 0 | 0 | 0 | 0 | 4 | K | 4 |  |  |  | ROZPOCET | 0 | 0 | 0 | 0 | 0 | 1 | 0 | 4 | 1090834321
| PP |  | Vnitrostaveništní doprava suti a vybouraných hmot vodorovně do 50 m svisle ručně pro budovy a haly výšky přes 9 do 12 m | [14 empty] | PP | 4
| Online PSC |  | https://podminky.urs.cz/item/CS_URS_2024_02/997013213 | [14 empty] | Online PSC | 4
| PSC |  | Poznámka k souboru cen: 1. V cenách -3111 až -3217 jsou započteny i náklady na: a) vodorovnou dopravu na uvedenou vzdálenost, b) svislou dopravu pro uvedenou výšku budovy, c) naložení na vodorovný dopravní prostředek pro odvoz na skládku nebo meziskládku, d) náklady na rozhrnutí a urovnání suti na dopravním prostředku. 2. Jestliže se pro svislý přesun použije shoz nebo zařízení investora (např. výtah v budově), užijí se pro ocenění vodorovné dopravy suti ceny -3111, 3151 a -3211 pro budovy a haly výšky do 6 m. 3. Montáž, demontáž a pronájem shozu se ocení cenami souboru cen 997 01-33 Shoz suti. 4. Ceny -3151 až -3162 lze použít v případě, kdy dochází ke ztížení dopravy suti např. tím, že není možné instalovat jeřáb. | [14 empty] | PSC | 4
21 | K | 997013501 | Odvoz suti a vybouraných hmot na skládku nebo meziskládku do 1 km se složením | t | 4.47 |  | 0 | CS ÚRS 2024 02 |  | základní |  | 0 | 0 | 0 | 0 | 0 | 4 | K | 4 |  |  |  | ROZPOCET | 0 | 0 | 0 | 0 | 0 | 1 | 0 | 4 | -985622597
| PP |  | Odvoz suti a vybouraných hmot na skládku nebo meziskládku se složením, na vzdálenost do 1 km | [14 empty] | PP | 4
| Online PSC |  | https://podminky.urs.cz/item/CS_URS_2024_02/997013501 | [14 empty] | Online PSC | 4
| PSC |  | Poznámka k souboru cen: 1. Délka odvozu suti je vzdálenost od místa naložení suti na dopravní prostředek až po místo složení na určené skládce nebo meziskládce. 2. V ceně -3501 jsou započteny i náklady na složení suti na skládku nebo meziskládku. 3. Ceny jsou určeny pro odvoz suti na skládku nebo meziskládku jakýmkoliv způsobem silniční dopravy (i prostřednictvím kontejnerů). 4. Odvoz suti z meziskládky se oceňuje cenou 997 01-3511. | [14 empty] | PSC | 4
22 | K | 997013509 | Příplatek k odvozu suti a vybouraných hmot na skládku ZKD 1 km přes 1 km | t | 75.99 |  | 0 | CS ÚRS 2024 02 |  | základní |  | 0 | 0 | 0 | 0 | 0 | 4 | K | 4 |  |  |  | ROZPOCET | 0 | 0 | 0 | 0 | 0 | 1 | 0 | 4 | -1879557174
| PP |  | Odvoz suti a vybouraných hmot na skládku nebo meziskládku se složením, na vzdálenost Příplatek k ceně za každý další i započatý 1 km přes 1 km | [14 empty] | PP | 4
| Online PSC |  | https://podminky.urs.cz/item/CS_URS_2024_02/997013509 | [14 empty] | Online PSC | 4
| PSC |  | Poznámka k souboru cen: 1. Délka odvozu suti je vzdálenost od místa naložení suti na dopravní prostředek až po místo složení na určené skládce nebo meziskládce. 2. V ceně -3501 jsou započteny i náklady na složení suti na skládku nebo meziskládku. 3. Ceny jsou určeny pro odvoz suti na skládku nebo meziskládku jakýmkoliv způsobem silniční dopravy (i prostřednictvím kontejnerů). 4. Odvoz suti z meziskládky se oceňuje cenou 997 01-3511. | [14 empty] | PSC | 4
| VV |  | 4,47*17 'Přepočtené koeficientem množství |  | 75.99 | [12 empty] | VV | 4 | 2 | False | 1 | ROZPOCET
23 | K | 997013631 | Poplatek za uložení na skládce (skládkovné) stavebního odpadu směsného kód odpadu 17 09 04 | t | 4.47 |  | 0 | CS ÚRS 2024 02 |  | základní |  | 0 | 0 | 0 | 0 | 0 | 4 | K | 4 |  |  |  | ROZPOCET | 0 | 0 | 0 | 0 | 0 | 1 | 0 | 4 | 999637898
| PP |  | Poplatek za uložení stavebního odpadu na skládce (skládkovné) směsného stavebního a demoličního zatříděného do Katalogu odpadů pod kódem 17 09 04 | [14 empty] | PP | 4
| Online PSC |  | https://podminky.urs.cz/item/CS_URS_2024_02/997013631 | [14 empty] | Online PSC | 4
| PSC |  | Poznámka k souboru cen: 1. Ceny uvedené v souboru cen je doporučeno upravit podle aktuálních cen místně příslušné skládky odpadů. 2. Uložení odpadů neuvedených v souboru cen se oceňuje individuálně. 3. V cenách je započítán poplatek za ukládaní odpadu dle zákona 185/2001 Sb. 4. Případné drcení stavebního odpadu lze ocenit souborem cen 997 00-60 Drcení stavebního odpadu z katalogu 800-6 Demolice objektů. | [14 empty] | PSC | 4
| D | 998 | Přesun hmot |  |  |  | 0 |  |  |  |  | 0 |  | 0 |  | 0 | 1 | D | 3 |  |  |  | ROZPOCET | [6 empty] | 0
24 | K | 998017004 | Přesun hmot s omezením mechanizace pro budovy v přes 24 do 36 m | t | 7.901 |  | 0 | CS ÚRS 2023 02 |  | základní |  | 0 | 0 | 0 | 0 | 0 | 4 | K | 4 |  |  |  | ROZPOCET | 0 | 0 | 0 | 0 | 0 | 1 | 0 | 4 | 1516944660
| PP |  | Přesun hmot pro budovy občanské výstavby, bydlení, výrobu a služby s omezením mechanizace vodorovná dopravní vzdálenost do 100 m pro budovy s jakoukoliv nosnou konstrukcí výšky přes 24 do 36 m | [14 empty] | PP | 4
| Online PSC |  | https://podminky.urs.cz/item/CS_URS_2023_02/998017004 | [14 empty] | Online PSC | 4
| D | 4 | Vodorovné konstrukce |  |  |  | 0 |  |  |  |  | 0 |  | 0.45304 |  | 0 | 2 | D | 1 |  |  |  | ROZPOCET | [6 empty] | 0
| D | 41 | Stropy a stropní konstrukce pozemních staveb |  |  |  | 0 |  |  |  |  | 0 |  | 0.45304 |  | 0 | 2 | D | 2 |  |  |  | ROZPOCET | [6 empty] | 0
25 | K | 411388531 | Zabetonování otvorů pl do 1 m2 ve stropech | m3 | 0.188 |  | 0 | CS ÚRS 2024 02 |  | základní |  | 0 | 2.4098 | 0.45304 | 0 | 0 | 4 | K | 3 |  |  |  | ROZPOCET | 0 | 0 | 0 | 0 | 0 | 1 | 0 | 4 | -62404173
| PP |  | Zabetonování otvorů ve stropech nebo v klenbách včetně lešení, bednění, odbednění a výztuže (materiál v ceně) ve stropech železobetonových, tvárnicových a prefabrikovaných | [14 empty] | PP | 3
| Online PSC |  | https://podminky.urs.cz/item/CS_URS_2024_02/411388531 | [14 empty] | Online PSC | 3
| VV |  | "stoupačky"0,25*0,25*0,25*4*3 |  | 0.1875 | [12 empty] | VV | 3 | 2 | True | 0 | ROZPOCET
| VV |  | Součet |  | 0.1875 | [12 empty] | VV | 3 | 4 | True | 1 | ROZPOCET
| D | PSV | Práce a dodávky PSV |  |  |  | 0 |  |  |  |  | 0 |  | 2.7502 |  | 3.9012 | 2 | D | 0 |  |  |  | ROZPOCET | [6 empty] | 0
| D | 710 | Izolace |  |  |  | 0 |  |  |  |  | 0 |  | 0.06591 |  | 0 | 2 | D | 1 |  |  |  | ROZPOCET | [6 empty] | 0
| D | 713 | Izolace tepelné |  |  |  | 0 |  |  |  |  | 0 |  | 0.06591 |  | 0 | 2 | D | 2 |  |  |  | ROZPOCET | [6 empty] | 0
26 | K | 713463311 | Montáž izolace tepelné potrubí potrubními pouzdry s Al fólií s přesahem Al páskou 1x D do 50 mm | m | 135 |  | 0 | CS ÚRS 2024 02 |  | základní |  | 0 | 9e-05 | 0.01215 | 0 | 0 | 16 | K | 3 |  |  |  | ROZPOCET | 0 | 0 | 0 | 0 | 0 | 1 | 0 | 16 | -948309222
| PP |  | Montáž izolace tepelné potrubí a ohybů tvarovkami nebo deskami potrubními pouzdry s povrchovou úpravou hliníkovou fólií se samolepícím přesahem (izolační materiál ve specifikaci) přelepenými samolepící hliníkovou páskou potrubí jednovrstvá D do 50 mm | [14 empty] | PP | 3
| Online PSC |  | https://podminky.urs.cz/item/CS_URS_2024_02/713463311 | [14 empty] | Online PSC | 3
| PSC |  | Poznámka k souboru cen: 1. Ceny -1121 až -1173 slouží pro skladebné ocenění oprav tepelných izolací potrubí skružemi připevněnými na tmel v části C01 Opravy a údržba tepelných izolací. 2. Cenami -1121 až -1173 lze oceňovat izolace skružemi o obvodu izolace do 1 570 mm včetně (tj. do vnějšího průměru skruže 500 mm). Izolace většího obvodu lze oceňovat cenami souboru cen 713 36-112 Montáž izolace tepelné těles ploch tvarových v části A 03. 3. Množství měrných jednotek u položek 713 46-3111 až -3411 se určuje podle článku 3521 Všeobecných podmínek části A04 tohoto katalogu. | [14 empty] | PSC | 3
27 | M | 63154530 | pouzdro izolační potrubní z minerální vlny s Al fólií max. 250/100°C 22/30mm | m | 60 |  | 0 | CS ÚRS 2024 02 |  | základní |  | 0 | 0.00027 | 0.0162 | 0 | 0 | 128 | M | 3 |  |  |  | ROZPOCET | 0 | 0 | 0 | 0 | 0 | 1 | 0 | 128 | -936603087
| PP |  | pouzdro izolační potrubní z minerální vlny s Al fólií max. 250/100°C 22/30mm | [14 empty] | PP | 3
| VV |  | "odpadní (stoupačky)" | [14 empty] | VV | 3 | 1 | True | 0 | ROZPOCET
| VV |  | "T"8*3 |  | 24 | [12 empty] | VV | 3 | 2 | True | 0 | ROZPOCET
| VV |  | "S"8*3 |  | 24 | [12 empty] | VV | 3 | 2 | True | 0 | ROZPOCET
| VV |  | "C"4*3 |  | 12 | [12 empty] | VV | 3 | 2 | True | 0 | ROZPOCET
| VV |  | Součet |  | 60 | [12 empty] | VV | 3 | 4 | True | 1 | ROZPOCET
28 | M | 63154531 | pouzdro izolační potrubní z minerální vlny s Al fólií max. 250/100°C 28/30mm | m | 48 |  | 0 | CS ÚRS 2024 02 |  | základní |  | 0 | 0.00029 | 0.01392 | 0 | 0 | 128 | M | 3 |  |  |  | ROZPOCET | 0 | 0 | 0 | 0 | 0 | 1 | 0 | 128 | -2025707334
| PP |  | pouzdro izolační potrubní z minerální vlny s Al fólií max. 250/100°C 28/30mm | [14 empty] | PP | 3
| VV |  | "vodovod" | [14 empty] | VV | 3 | 1 | True | 0 | ROZPOCET
| VV |  | "odpadní (stoupačky)" | [14 empty] | VV | 3 | 1 | True | 0 | ROZPOCET
| VV |  | "T"8*3 |  | 24 | [12 empty] | VV | 3 | 2 | True | 0 | ROZPOCET
| VV |  | "S"8*3 |  | 24 | [12 empty] | VV | 3 | 2 | True | 0 | ROZPOCET
| VV |  | Mezisoučet |  | 48 | [12 empty] | VV | 3 | 3 | True | 0 | ROZPOCET
| VV |  | Součet |  | 48 | [12 empty] | VV | 3 | 4 | True | 1 | ROZPOCET
29 | M | 63154532 | pouzdro izolační potrubní z minerální vlny s Al fólií max. 250/100°C 35/30mm | m | 27 |  | 0 | CS ÚRS 2024 02 |  | základní |  | 0 | 0.00032 | 0.00864 | 0 | 0 | 128 | M | 3 |  |  |  | ROZPOCET | 0 | 0 | 0 | 0 | 0 | 1 | 0 | 128 | 2009981340
| PP |  | pouzdro izolační potrubní z minerální vlny s Al fólií max. 250/100°C 35/30mm | [14 empty] | PP | 3
| VV |  | "vodovod" | [14 empty] | VV | 3 | 1 | True | 0 | ROZPOCET
| VV |  | "odpadní (stoupačky)" | [14 empty] | VV | 3 | 1 | True | 0 | ROZPOCET
| VV |  | "T"3*3 |  | 9 | [12 empty] | VV | 3 | 2 | True | 0 | ROZPOCET
| VV |  | "S"3*3 |  | 9 | [12 empty] | VV | 3 | 2 | True | 0 | ROZPOCET
| VV |  | "C"3*3 |  | 9 | [12 empty] | VV | 3 | 2 | True | 0 | ROZPOCET
| VV |  | Součet |  | 27 | [12 empty] | VV | 3 | 4 | True | 1 | ROZPOCET
30 | K | 713463411 | Montáž izolace tepelné potrubí a ohybů návlekovými izolačními pouzdry | m | 150 |  | 0 | CS ÚRS 2024 02 |  | základní |  | 0 | 0 | 0 | 0 | 0 | 16 | K | 3 |  |  |  | ROZPOCET | 0 | 0 | 0 | 0 | 0 | 1 | 0 | 16 | -22620454
| PP |  | Montáž izolace tepelné potrubí a ohybů tvarovkami nebo deskami potrubními pouzdry návlekovými izolačními hadicemi potrubí a ohybů | [14 empty] | PP | 3
| Online PSC |  | https://podminky.urs.cz/item/CS_URS_2024_02/713463411 | [14 empty] | Online PSC | 3
31 | M | 27127004 | pouzdro izolační potrubní z EPDM kaučuku 22/13mm | m | 150 |  | 0 | CS ÚRS 2024 02 |  | základní |  | 0 | 0.0001 | 0.015 | 0 | 0 | 128 | M | 3 |  |  |  | ROZPOCET | 0 | 0 | 0 | 0 | 0 | 1 | 0 | 128 | -2020693027
| PP |  | pouzdro izolační potrubní z EPDM kaučuku 22/13mm | [14 empty] | PP | 3
| VV |  | "vodovod" | [14 empty] | VV | 3 | 1 | True | 0 | ROZPOCET
| VV |  | "připojovací potrubí" | [14 empty] | VV | 3 | 1 | True | 0 | ROZPOCET
| VV |  | "T"22*3 |  | 66 | [12 empty] | VV | 3 | 2 | True | 0 | ROZPOCET
| VV |  | "S"28*3 |  | 84 | [12 empty] | VV | 3 | 2 | True | 0 | ROZPOCET
| VV |  | Součet |  | 150 | [12 empty] | VV | 3 | 4 | True | 1 | ROZPOCET
32 | K | 998713122 | Přesun hmot tonážní pro izolace tepelné ruční v objektech v přes 6 do 12 m | t | 0.012 |  | 0 | CS ÚRS 2024 02 |  | základní |  | 0 | 0 | 0 | 0 | 0 | 16 | K | 3 |  |  |  | ROZPOCET | 0 | 0 | 0 | 0 | 0 | 1 | 0 | 16 | 543808064
| PP |  | Přesun hmot pro izolace tepelné stanovený z hmotnosti přesunovaného materiálu vodorovná dopravní vzdálenost do 50 m ruční (bez užití mechanizace) v objektech výšky přes 6 m do 12 m | [14 empty] | PP | 3
| Online PSC |  | https://podminky.urs.cz/item/CS_URS_2024_02/998713122 | [14 empty] | Online PSC | 3
| D | 720 | Zdravotechnicka |  |  |  | 0 |  |  |  |  | 0 |  | 2.6843 |  | 3.9012 | 2 | D | 1 |  |  |  | ROZPOCET | [6 empty] | 0
| D | 721 | Zdravotechnika - vnitřní kanalizace |  |  |  | 0 |  |  |  |  | 0 |  | 0.18691 |  | 1.8649 | 2 | D | 2 |  |  |  | ROZPOCET | [6 empty] | 0
33 | K | 721140802 | Demontáž potrubí litinové DN do 100 | m | 54 |  | 0 | CS ÚRS 2024 02 |  | základní |  | 0 | 0 | 0 | 0.01492 | 0.80568 | 16 | K | 3 |  |  |  | ROZPOCET | 0 | 0 | 0 | 0 | 0 | 1 | 0 | 16 | -1750563874
| PP |  | Demontáž potrubí z litinových trub odpadních nebo dešťových do DN 100 | [14 empty] | PP | 3
| Online PSC |  | https://podminky.urs.cz/item/CS_URS_2024_02/721140802 | [14 empty] | Online PSC | 3
| VV |  | "Kanalizace" | [14 empty] | VV | 3 | 1 | True | 0 | ROZPOCET
| VV |  | 13,5*4 |  | 54 | [12 empty] | VV | 3 | 2 | True | 0 | ROZPOCET
| VV |  | Součet |  | 54 | [12 empty] | VV | 3 | 4 | True | 1 | ROZPOCET
34 | K | 721140806 | Demontáž potrubí litinové DN přes 100 do 200 | m | 28 |  | 0 | CS ÚRS 2024 02 |  | základní |  | 0 | 0 | 0 | 0.03065 | 0.8582 | 16 | K | 3 |  |  |  | ROZPOCET | 0 | 0 | 0 | 0 | 0 | 1 | 0 | 16 | -313738503
| PP |  | Demontáž potrubí z litinových trub odpadních nebo dešťových přes 100 do DN 200 | [14 empty] | PP | 3
| Online PSC |  | https://podminky.urs.cz/item/CS_URS_2024_02/721140806 | [14 empty] | Online PSC | 3
| VV |  | "kanalizace ležatá"14,5 |  | 14.5 | [12 empty] | VV | 3 | 2 | True | 0 | ROZPOCET
| VV |  | "dešťová"13,5 |  | 13.5 | [12 empty] | VV | 3 | 2 | True | 0 | ROZPOCET
| VV |  | Součet |  | 28 | [12 empty] | VV | 3 | 4 | True | 1 | ROZPOCET
35 | K | 721171803 | Demontáž potrubí z PVC D do 75 | m | 40.5 |  | 0 | CS ÚRS 2024 02 |  | základní |  | 0 | 0 | 0 | 0.0021 | 0.08505 | 16 | K | 3 |  |  |  | ROZPOCET | 0 | 0 | 0 | 0 | 0 | 1 | 0 | 16 | -1038208559
| PP |  | Demontáž potrubí z novodurových trub odpadních nebo připojovacích do D 75 | [14 empty] | PP | 3
| Online PSC |  | https://podminky.urs.cz/item/CS_URS_2024_02/721171803 | [14 empty] | Online PSC | 3
| VV |  | "kanalizace ležatá"6+15+19,5 |  | 40.5 | [12 empty] | VV | 3 | 2 | True | 0 | ROZPOCET
| VV |  | Součet |  | 40.5 | [12 empty] | VV | 3 | 4 | True | 1 | ROZPOCET
36 | K | 721171808 | Demontáž potrubí z PVC D přes 75 do 114 | m | 21 |  | 0 | CS ÚRS 2024 02 |  | základní |  | 0 | 0 | 0 | 0.00198 | 0.04158 | 16 | K | 3 |  |  |  | ROZPOCET | 0 | 0 | 0 | 0 | 0 | 1 | 0 | 16 | 1419396462
| PP |  | Demontáž potrubí z novodurových trub odpadních nebo připojovacích přes 75 do D 114 | [14 empty] | PP | 3
| Online PSC |  | https://podminky.urs.cz/item/CS_URS_2024_02/721171808 | [14 empty] | Online PSC | 3
| VV |  | "kanalizace" | [14 empty] | VV | 3 | 1 | True | 0 | ROZPOCET
| VV |  | 7*3 |  | 21 | [12 empty] | VV | 3 | 2 | True | 0 | ROZPOCET
| VV |  | Součet |  | 21 | [12 empty] | VV | 3 | 4 | True | 1 | ROZPOCET
37 | K | 721171908 | Potrubí z PP vsazení odbočky do hrdla DN 200 | kus | 1 |  | 0 | CS ÚRS 2024 02 |  | základní |  | 0 | 0.01038 | 0.01038 | 0 | 0 | 16 | K | 3 |  |  |  | ROZPOCET | 0 | 0 | 0 | 0 | 0 | 1 | 0 | 16 | -344495636
| PP |  | Opravy odpadního potrubí plastového vsazení odbočky do potrubí DN 200 | [14 empty] | PP | 3
| Online PSC |  | https://podminky.urs.cz/item/CS_URS_2024_02/721171908 | [14 empty] | Online PSC | 3
| VV |  | "revizní šachta"1 |  | 1 | [12 empty] | VV | 3 | 2 | True | 0 | ROZPOCET
| VV |  | Součet |  | 1 | [12 empty] | VV | 3 | 4 | True | 1 | ROZPOCET
38 | M | 28611622 | čistící kus kanalizace plastové KG DN 200 s 6 šrouby | kus | 1 |  | 0 | CS ÚRS 2024 02 |  | základní |  | 0 | 0.0024 | 0.0024 | 0 | 0 | 32 | M | 3 |  |  |  | ROZPOCET | 0 | 0 | 0 | 0 | 0 | 1 | 0 | 16 | -1626402315
| PP |  | čistící kus kanalizace plastové KG DN 200 s 6 šrouby | [14 empty] | PP | 3
| VV |  | "revizní šachta"1 |  | 1 | [12 empty] | VV | 3 | 2 | True | 0 | ROZPOCET
| VV |  | Součet |  | 1 | [12 empty] | VV | 3 | 4 | True | 1 | ROZPOCET
39 | M | 28611544 | přechod kanalizační PVC na kameninové hrdlo DN 200 | kus | 1 |  | 0 | CS ÚRS 2024 02 |  | základní |  | 0 | 0.0013 | 0.0013 | 0 | 0 | 128 | M | 3 |  |  |  | ROZPOCET | 0 | 0 | 0 | 0 | 0 | 1 | 0 | 128 | -350156619
| PP |  | přechod kanalizační PVC na kameninové hrdlo DN 200 | [14 empty] | PP | 3
| VV |  | "revizní šachta"1 |  | 1 | [12 empty] | VV | 3 | 2 | True | 0 | ROZPOCET
| VV |  | Součet |  | 1 | [12 empty] | VV | 3 | 4 | True | 1 | ROZPOCET
40 | M | 28611530 | přechod kanalizační KG kamenina-plast DN 200 | kus | 1 |  | 0 | CS ÚRS 2024 02 |  | základní |  | 0 | 0.00146 | 0.00146 | 0 | 0 | 128 | M | 3 |  |  |  | ROZPOCET | 0 | 0 | 0 | 0 | 0 | 1 | 0 | 128 | 1075318745
| PP |  | přechod kanalizační KG kamenina-plast DN 200 | [14 empty] | PP | 3
| VV |  | "revizní šachta"1 |  | 1 | [12 empty] | VV | 3 | 2 | True | 0 | ROZPOCET
| VV |  | Součet |  | 1 | [12 empty] | VV | 3 | 4 | True | 1 | ROZPOCET
41 | K | 721173401 | Potrubí kanalizační z PVC SN 4 svodné DN 110 | m | 2 |  | 0 | CS ÚRS 2024 02 |  | základní |  | 0 | 0.00142 | 0.00284 | 0 | 0 | 16 | K | 3 |  |  |  | ROZPOCET | 0 | 0 | 0 | 0 | 0 | 1 | 0 | 16 | -1750555631
| PP |  | Potrubí z trub PVC SN4 svodné (ležaté) DN 110 | [14 empty] | PP | 3
| Online PSC |  | https://podminky.urs.cz/item/CS_URS_2024_02/721173401 | [14 empty] | Online PSC | 3
| VV |  | "kanalizace"2 |  | 2 | [12 empty] | VV | 3 | 2 | True | 0 | ROZPOCET
| VV |  | Součet |  | 2 | [12 empty] | VV | 3 | 4 | True | 1 | ROZPOCET
42 | K | 721173402 | Potrubí kanalizační z PVC SN 4 svodné DN 125 | m | 14.5 |  | 0 | CS ÚRS 2024 02 |  | základní |  | 0 | 0.00197 | 0.028565 | 0 | 0 | 16 | K | 3 |  |  |  | ROZPOCET | 0 | 0 | 0 | 0 | 0 | 1 | 0 | 16 | 162486275
| PP |  | Potrubí z trub PVC SN4 svodné (ležaté) DN 125 | [14 empty] | PP | 3
| Online PSC |  | https://podminky.urs.cz/item/CS_URS_2024_02/721173402 | [14 empty] | Online PSC | 3
| PSC |  | Poznámka k souboru cen: 1. Cenami -3315 až -3317 se oceňuje svislé potrubí od střešního vtoku po čisticí kus. | [14 empty] | PSC | 3
| VV |  | "kanalizace"14,5 |  | 14.5 | [12 empty] | VV | 3 | 2 | True | 0 | ROZPOCET
| VV |  | Součet |  | 14.5 | [12 empty] | VV | 3 | 4 | True | 1 | ROZPOCET
43 | K | 721174025 | Potrubí kanalizační z PP odpadní DN 110 | m | 54 |  | 0 | CS ÚRS 2024 02 |  | základní |  | 0 | 0.0013 | 0.0702 | 0 | 0 | 16 | K | 3 |  |  |  | ROZPOCET | 0 | 0 | 0 | 0 | 0 | 1 | 0 | 16 | -926148173
| PP |  | Potrubí z trub polypropylenových odpadní (svislé) DN 110 | [14 empty] | PP | 3
| Online PSC |  | https://podminky.urs.cz/item/CS_URS_2024_02/721174025 | [14 empty] | Online PSC | 3
| PSC |  | Poznámka k souboru cen: 1. Cenami -4054 až -4057 se oceňuje svislé potrubí od střešního vtoku po čisticí kus. 2. Ochrany odpadního a připojovacího potrubí z plastových trub se oceňují cenami souboru cen 722 18- . . Ochrana potrubí, části A 02. | [14 empty] | PSC | 3
| VV |  | "kanalizace" | [14 empty] | VV | 3 | 1 | True | 0 | ROZPOCET
| VV |  | "stoupačka"13,5*4 |  | 54 | [12 empty] | VV | 3 | 2 | True | 0 | ROZPOCET
| VV |  | Součet |  | 54 | [12 empty] | VV | 3 | 4 | True | 1 | ROZPOCET
44 | K | 721174042 | Potrubí kanalizační z PP připojovací DN 40 | m | 15 |  | 0 | CS ÚRS 2024 02 |  | základní |  | 0 | 0.00043 | 0.00645 | 0 | 0 | 16 | K | 3 |  |  |  | ROZPOCET | 0 | 0 | 0 | 0 | 0 | 1 | 0 | 16 | 1437733079
| PP |  | Potrubí z trub polypropylenových připojovací DN 40 | [14 empty] | PP | 3
| Online PSC |  | https://podminky.urs.cz/item/CS_URS_2024_02/721174042 | [14 empty] | Online PSC | 3
| PSC |  | Poznámka k souboru cen: 1. Cenami -4054 až -4057 se oceňuje svislé potrubí od střešního vtoku po čisticí kus. 2. Ochrany odpadního a připojovacího potrubí z plastových trub se oceňují cenami souboru cen 722 18- . . Ochrana potrubí, části A 02. | [14 empty] | PSC | 3
| VV |  | "kanalizace" | [14 empty] | VV | 3 | 1 | True | 0 | ROZPOCET
| VV |  | 5*1*3 |  | 15 | [12 empty] | VV | 3 | 2 | True | 0 | ROZPOCET
| VV |  | Součet |  | 15 | [12 empty] | VV | 3 | 4 | True | 1 | ROZPOCET
45 | K | 721174043 | Potrubí kanalizační z PP připojovací DN 50 | m | 19.5 |  | 0 | CS ÚRS 2024 02 |  | základní |  | 0 | 0.0005 | 0.00975 | 0 | 0 | 16 | K | 3 |  |  |  | ROZPOCET | 0 | 0 | 0 | 0 | 0 | 1 | 0 | 16 | 884542853
| PP |  | Potrubí z trub polypropylenových připojovací DN 50 | [14 empty] | PP | 3
| Online PSC |  | https://podminky.urs.cz/item/CS_URS_2024_02/721174043 | [14 empty] | Online PSC | 3
| PSC |  | Poznámka k souboru cen: 1. Cenami -4054 až -4057 se oceňuje svislé potrubí od střešního vtoku po čisticí kus. 2. Ochrany odpadního a připojovacího potrubí z plastových trub se oceňují cenami souboru cen 722 18- . . Ochrana potrubí, části A 02. | [14 empty] | PSC | 3
| VV |  | "kanalizace" | [14 empty] | VV | 3 | 1 | True | 0 | ROZPOCET
| VV |  | (4,5+2)*3 |  | 19.5 | [12 empty] | VV | 3 | 2 | True | 0 | ROZPOCET
| VV |  | Součet |  | 19.5 | [12 empty] | VV | 3 | 4 | True | 1 | ROZPOCET
46 | K | 721174044 | Potrubí kanalizační z PP připojovací DN 75 | m | 6 |  | 0 | CS ÚRS 2024 02 |  | základní |  | 0 | 0.00076 | 0.00456 | 0 | 0 | 16 | K | 3 |  |  |  | ROZPOCET | 0 | 0 | 0 | 0 | 0 | 1 | 0 | 16 | 444261521
| PP |  | Potrubí z trub polypropylenových připojovací DN 75 | [14 empty] | PP | 3
| Online PSC |  | https://podminky.urs.cz/item/CS_URS_2024_02/721174044 | [14 empty] | Online PSC | 3
| VV |  | "kanalizace" | [14 empty] | VV | 3 | 1 | True | 0 | ROZPOCET
| VV |  | 2*3 |  | 6 | [12 empty] | VV | 3 | 2 | True | 0 | ROZPOCET
| VV |  | Součet |  | 6 | [12 empty] | VV | 3 | 4 | True | 1 | ROZPOCET
47 | K | 721174045 | Potrubí kanalizační z PP připojovací DN 110 | m | 21 |  | 0 | CS ÚRS 2024 02 |  | základní |  | 0 | 0.00153 | 0.03213 | 0 | 0 | 16 | K | 3 |  |  |  | ROZPOCET | 0 | 0 | 0 | 0 | 0 | 1 | 0 | 16 | 2097774040
| PP |  | Potrubí z trub polypropylenových připojovací DN 110 | [14 empty] | PP | 3
| Online PSC |  | https://podminky.urs.cz/item/CS_URS_2024_02/721174045 | [14 empty] | Online PSC | 3
| PSC |  | Poznámka k souboru cen: 1. Cenami -4054 až -4057 se oceňuje svislé potrubí od střešního vtoku po čisticí kus. 2. Ochrany odpadního a připojovacího potrubí z plastových trub se oceňují cenami souboru cen 722 18- . . Ochrana potrubí, části A 02. | [14 empty] | PSC | 3
| VV |  | "kanalizace" | [14 empty] | VV | 3 | 1 | True | 0 | ROZPOCET
| VV |  | 7*3 |  | 21 | [12 empty] | VV | 3 | 2 | True | 0 | ROZPOCET
| VV |  | Součet |  | 21 | [12 empty] | VV | 3 | 4 | True | 1 | ROZPOCET
48 | K | 721174056 | Potrubí kanalizační z PP dešťové DN 125 | m | 13.5 |  | 0 | CS ÚRS 2024 02 |  | základní |  | 0 | 0.00125 | 0.016875 | 0 | 0 | 16 | K | 3 |  |  |  | ROZPOCET | 0 | 0 | 0 | 0 | 0 | 1 | 0 | 16 | -1527045171
| PP |  | Potrubí z trub polypropylenových dešťové DN 125 | [14 empty] | PP | 3
| Online PSC |  | https://podminky.urs.cz/item/CS_URS_2024_02/721174056 | [14 empty] | Online PSC | 3
| VV |  | "kanalizace - dešťová" | [14 empty] | VV | 3 | 1 | True | 0 | ROZPOCET
| VV |  | 13,5 |  | 13.5 | [12 empty] | VV | 3 | 2 | True | 0 | ROZPOCET
| VV |  | Součet |  | 13.5 | [12 empty] | VV | 3 | 4 | True | 1 | ROZPOCET
49 | K | 721194104 | Vyvedení a upevnění odpadních výpustek DN 40 | kus | 24 |  | 0 | CS ÚRS 2024 02 |  | základní |  | 0 | 0 | 0 | 0 | 0 | 16 | K | 3 |  |  |  | ROZPOCET | 0 | 0 | 0 | 0 | 0 | 1 | 0 | 16 | -1147110848
| PP |  | Vyměření přípojek na potrubí vyvedení a upevnění odpadních výpustek DN 40 | [14 empty] | PP | 3
| Online PSC |  | https://podminky.urs.cz/item/CS_URS_2024_02/721194104 | [14 empty] | Online PSC | 3
| PSC |  | Poznámka k souboru cen: 1. Cenami lze oceňovat i vyvedení a upevnění odpadních výpustek ke strojům a zařízením. 2. Potrubí odpadních výpustek se oceňují cenami souboru cen 721 17- . . Potrubí z plastových trub, části A 01. | [14 empty] | PSC | 3
| VV |  | "kanalizace" | [14 empty] | VV | 3 | 1 | True | 0 | ROZPOCET
| VV |  | "U"7*3 |  | 21 | [12 empty] | VV | 3 | 2 | True | 0 | ROZPOCET
| VV |  | "VZT"1*3 |  | 3 | [12 empty] | VV | 3 | 2 | True | 0 | ROZPOCET
| VV |  | Součet |  | 24 | [12 empty] | VV | 3 | 4 | True | 1 | ROZPOCET
50 | K | 721194105 | Vyvedení a upevnění odpadních výpustek DN 50 | kus | 15 |  | 0 | CS ÚRS 2024 02 |  | základní |  | 0 | 0 | 0 | 0 | 0 | 16 | K | 3 |  |  |  | ROZPOCET | 0 | 0 | 0 | 0 | 0 | 1 | 0 | 16 | -1809384606
| PP |  | Vyměření přípojek na potrubí vyvedení a upevnění odpadních výpustek DN 50 | [14 empty] | PP | 3
| Online PSC |  | https://podminky.urs.cz/item/CS_URS_2024_02/721194105 | [14 empty] | Online PSC | 3
| PSC |  | Poznámka k souboru cen: 1. Cenami lze oceňovat i vyvedení a upevnění odpadních výpustek ke strojům a zařízením. 2. Potrubí odpadních výpustek se oceňují cenami souboru cen 721 17- . . Potrubí z plastových trub, části A 01. | [14 empty] | PSC | 3
| VV |  | "kanalizace" | [14 empty] | VV | 3 | 1 | True | 0 | ROZPOCET
| VV |  | 5*3 |  | 15 | [12 empty] | VV | 3 | 2 | True | 0 | ROZPOCET
| VV |  | Součet |  | 15 | [12 empty] | VV | 3 | 4 | True | 1 | ROZPOCET
51 | K | 721194109 | Vyvedení a upevnění odpadních výpustek DN 100 | kus | 25 |  | 0 | CS ÚRS 2024 02 |  | základní |  | 0 | 0 | 0 | 0 | 0 | 16 | K | 3 |  |  |  | ROZPOCET | 0 | 0 | 0 | 0 | 0 | 1 | 0 | 16 | -307837814
| PP |  | Vyměření přípojek na potrubí vyvedení a upevnění odpadních výpustek DN 100 | [14 empty] | PP | 3
| Online PSC |  | https://podminky.urs.cz/item/CS_URS_2024_02/721194109 | [14 empty] | Online PSC | 3
| PSC |  | Poznámka k souboru cen: 1. Cenami lze oceňovat i vyvedení a upevnění odpadních výpustek ke strojům a zařízením. 2. Potrubí odpadních výpustek se oceňují cenami souboru cen 721 17- . . Potrubí z plastových trub, části A 01. | [14 empty] | PSC | 3
| VV |  | "kanalizace" | [14 empty] | VV | 3 | 1 | True | 0 | ROZPOCET
| VV |  | "WC"7*3 |  | 21 | [12 empty] | VV | 3 | 2 | True | 0 | ROZPOCET
| VV |  | "V"3 |  | 3 | [12 empty] | VV | 3 | 2 | True | 0 | ROZPOCET
| VV |  | "1.NP"1 |  | 1 | [12 empty] | VV | 3 | 2 | True | 0 | ROZPOCET
| VV |  | Součet |  | 25 | [12 empty] | VV | 3 | 4 | True | 1 | ROZPOCET
52 | K | 721220801 | Demontáž uzávěrek zápachových DN 70 | kus | 24 |  | 0 | CS ÚRS 2024 02 |  | základní |  | 0 | 0 | 0 | 0.0031 | 0.0744 | 16 | K | 3 |  |  |  | ROZPOCET | 0 | 0 | 0 | 0 | 0 | 1 | 0 | 16 | 1339922814
| PP |  | Demontáž zápachových uzávěrek do DN 70 | [14 empty] | PP | 3
| Online PSC |  | https://podminky.urs.cz/item/CS_URS_2024_02/721220801 | [14 empty] | Online PSC | 3
| VV |  | "kanalizace" | [14 empty] | VV | 3 | 1 | True | 0 | ROZPOCET
| VV |  | 10+6+8 |  | 24 | [12 empty] | VV | 3 | 2 | True | 0 | ROZPOCET
| VV |  | Součet |  | 24 | [12 empty] | VV | 3 | 4 | True | 1 | ROZPOCET
53 | K | 721290111 | Zkouška těsnosti potrubí kanalizace vodou do DN 125 | m | 77 |  | 0 | CS ÚRS 2024 02 |  | základní |  | 0 | 0 | 0 | 0 | 0 | 16 | K | 3 |  |  |  | ROZPOCET | 0 | 0 | 0 | 0 | 0 | 1 | 0 | 16 | -300556260
| PP |  | Zkouška těsnosti kanalizace v objektech vodou do DN 125 | [14 empty] | PP | 3
| Online PSC |  | https://podminky.urs.cz/item/CS_URS_2024_02/721290111 | [14 empty] | Online PSC | 3
| PSC |  | Poznámka k souboru cen: 1. V ceně -0123 není započteno dodání média; jeho dodávka se oceňuje ve specifikaci. | [14 empty] | PSC | 3
| VV |  | "kanalizace" | [14 empty] | VV | 3 | 1 | True | 0 | ROZPOCET
| VV |  | "DN40"15 |  | 15 | [12 empty] | VV | 3 | 2 | True | 0 | ROZPOCET
| VV |  | "DN50"19,5 |  | 19.5 | [12 empty] | VV | 3 | 2 | True | 0 | ROZPOCET
| VV |  | "DN75"6 |  | 6 | [12 empty] | VV | 3 | 2 | True | 0 | ROZPOCET
| VV |  | "DN110"21+2 |  | 23 | [12 empty] | VV | 3 | 2 | True | 0 | ROZPOCET
| VV |  | "DN125"13,5 |  | 13.5 | [12 empty] | VV | 3 | 2 | True | 0 | ROZPOCET
| VV |  | Součet |  | 77 | [12 empty] | VV | 3 | 4 | True | 1 | ROZPOCET
54 | K | 998721122 | Přesun hmot tonážní pro vnitřní kanalizaci ruční v objektech v přes 6 do 12 m | t | 0.184 |  | 0 | CS ÚRS 2024 02 |  | základní |  | 0 | 0 | 0 | 0 | 0 | 16 | K | 3 |  |  |  | ROZPOCET | 0 | 0 | 0 | 0 | 0 | 1 | 0 | 16 | 1709348717
| PP |  | Přesun hmot pro vnitřní kanalizaci stanovený z hmotnosti přesunovaného materiálu vodorovná dopravní vzdálenost do 50 m ruční (bez užití mechanizace) v objektech výšky přes 6 do 12 m | [14 empty] | PP | 3
| Online PSC |  | https://podminky.urs.cz/item/CS_URS_2024_02/998721122 | [14 empty] | Online PSC | 3
| D | 722 | Zdravotechnika - vnitřní vodovod |  |  |  | 0 |  |  |  |  | 0 |  | 0.70685 |  | 0.54052 | 2 | D | 2 |  |  |  | ROZPOCET | [6 empty] | 0
55 | K | 722130801 | Demontáž potrubí ocelové pozinkované závitové DN do 25 | m | 84 |  | 0 | CS ÚRS 2024 02 |  | základní |  | 0 | 0 | 0 | 0.00213 | 0.17892 | 16 | K | 3 |  |  |  | ROZPOCET | 0 | 0 | 0 | 0 | 0 | 1 | 0 | 16 | 1317032717
| PP |  | Demontáž potrubí z ocelových trubek pozinkovaných závitových do DN 25 | [14 empty] | PP | 3
| Online PSC |  | https://podminky.urs.cz/item/CS_URS_2024_02/722130801 | [14 empty] | Online PSC | 3
| VV |  | "vodovod" | [14 empty] | VV | 3 | 1 | True | 0 | ROZPOCET
| VV |  | 28*3 |  | 84 | [12 empty] | VV | 3 | 2 | True | 0 | ROZPOCET
| VV |  | Součet |  | 84 | [12 empty] | VV | 3 | 4 | True | 1 | ROZPOCET
56 | K | 722130802 | Demontáž potrubí ocelové pozinkované závitové DN přes 25 do 40 | m | 36 |  | 0 | CS ÚRS 2024 02 |  | základní |  | 0 | 0 | 0 | 0.00497 | 0.17892 | 16 | K | 3 |  |  |  | ROZPOCET | 0 | 0 | 0 | 0 | 0 | 1 | 0 | 16 | 860660476
| PP |  | Demontáž potrubí z ocelových trubek pozinkovaných závitových přes 25 do DN 40 | [14 empty] | PP | 3
| Online PSC |  | https://podminky.urs.cz/item/CS_URS_2024_02/722130802 | [14 empty] | Online PSC | 3
| VV |  | "vodovod" | [14 empty] | VV | 3 | 1 | True | 0 | ROZPOCET
| VV |  | 12*3 |  | 36 | [12 empty] | VV | 3 | 2 | True | 0 | ROZPOCET
| VV |  | Součet |  | 36 | [12 empty] | VV | 3 | 4 | True | 1 | ROZPOCET
57 | K | 722130803 | Demontáž potrubí ocelové pozinkované závitové DN přes 40 do 50 | m | 10.5 |  | 0 | CS ÚRS 2024 02 |  | základní |  | 0 | 0 | 0 | 0.0067 | 0.07035 | 16 | K | 3 |  |  |  | ROZPOCET | 0 | 0 | 0 | 0 | 0 | 1 | 0 | 16 | 754198185
| PP |  | Demontáž potrubí z ocelových trubek pozinkovaných závitových přes 40 do DN 50 | [14 empty] | PP | 3
| Online PSC |  | https://podminky.urs.cz/item/CS_URS_2024_02/722130803 | [14 empty] | Online PSC | 3
| VV |  | "vodovod" | [14 empty] | VV | 3 | 1 | True | 0 | ROZPOCET
| VV |  | "vodorovné"3,5*3 |  | 10.5 | [12 empty] | VV | 3 | 2 | True | 0 | ROZPOCET
| VV |  | Součet |  | 10.5 | [12 empty] | VV | 3 | 4 | True | 1 | ROZPOCET
58 | K | 722130831 | Demontáž nástěnky | kus | 54 |  | 0 | CS ÚRS 2024 02 |  | základní |  | 0 | 0 | 0 | 0.00022 | 0.01188 | 16 | K | 3 |  |  |  | ROZPOCET | 0 | 0 | 0 | 0 | 0 | 1 | 0 | 16 | 193347239
| PP |  | Demontáž potrubí z ocelových trubek pozinkovaných tvarovek nástěnek | [14 empty] | PP | 3
| Online PSC |  | https://podminky.urs.cz/item/CS_URS_2024_02/722130831 | [14 empty] | Online PSC | 3
| VV |  | "vodovod" | [14 empty] | VV | 3 | 1 | True | 0 | ROZPOCET
| VV |  | 18*3 |  | 54 | [12 empty] | VV | 3 | 2 | True | 0 | ROZPOCET
| VV |  | Součet |  | 54 | [12 empty] | VV | 3 | 4 | True | 1 | ROZPOCET
59 | K | 722170801 | Demontáž rozvodů vody z plastů D do 25 | m | 48 |  | 0 | CS ÚRS 2024 02 |  | základní |  | 0 | 0 | 0 | 0.00028 | 0.01344 | 16 | K | 3 |  |  |  | ROZPOCET | 0 | 0 | 0 | 0 | 0 | 1 | 0 | 16 | -57932237
| PP |  | Demontáž rozvodů vody z plastů do Ø 25 mm | [14 empty] | PP | 3
| Online PSC |  | https://podminky.urs.cz/item/CS_URS_2024_02/722170801 | [14 empty] | Online PSC | 3
| VV |  | "vodovod"16*3 |  | 48 | [12 empty] | VV | 3 | 2 | True | 0 | ROZPOCET
| VV |  | Součet |  | 48 | [12 empty] | VV | 3 | 4 | True | 1 | ROZPOCET
60 | K | 722170804 | Demontáž rozvodů vody z plastů D přes 25 do 50 | m | 24 |  | 0 | CS ÚRS 2024 02 |  | základní |  | 0 | 0 | 0 | 0.00029 | 0.00696 | 16 | K | 3 |  |  |  | ROZPOCET | 0 | 0 | 0 | 0 | 0 | 1 | 0 | 16 | 1096729711
| PP |  | Demontáž rozvodů vody z plastů přes 25 do Ø 50 mm | [14 empty] | PP | 3
| Online PSC |  | https://podminky.urs.cz/item/CS_URS_2024_02/722170804 | [14 empty] | Online PSC | 3
| VV |  | "vodovod"8*3 |  | 24 | [12 empty] | VV | 3 | 2 | True | 0 | ROZPOCET
| VV |  | Součet |  | 24 | [12 empty] | VV | 3 | 4 | True | 1 | ROZPOCET
61 | K | 722174062 | Potrubí vodovodní plastové křížení PPR svar polyfuze PN 20 D 20 x 3,4 mm | kus | 18 |  | 0 | CS ÚRS 2024 02 |  | základní |  | 0 | 0.000701 | 0.012618 | 0 | 0 | 16 | K | 3 |  |  |  | ROZPOCET | 0 | 0 | 0 | 0 | 0 | 1 | 0 | 16 | 645278900
| PP |  | Potrubí z plastových trubek z polypropylenu (PPR) svařovaných polyfuzně křížení potrubí (PPR) PN 20 (SDR 6) D 20 x 3,4 | [14 empty] | PP | 3
| Online PSC |  | https://podminky.urs.cz/item/CS_URS_2024_02/722174062 | [14 empty] | Online PSC | 3
| PSC |  | Poznámka k souboru cen: 1. V cenách -4001 až -4088 jsou započteny náklady na montáž a dodávku potrubí a tvarovek. | [14 empty] | PSC | 3
| VV |  | "vodovod" | [14 empty] | VV | 3 | 1 | True | 0 | ROZPOCET
| VV |  | 6*3 |  | 18 | [12 empty] | VV | 3 | 2 | True | 0 | ROZPOCET
| VV |  | Součet |  | 18 | [12 empty] | VV | 3 | 4 | True | 1 | ROZPOCET
62 | K | 722175002 | Potrubí vodovodní plastové PP-RCT svar polyfúze D 20x2,8 mm | m | 204 |  | 0 | CS ÚRS 2024 02 |  | základní |  | 0 | 0.00064 | 0.13056 | 0 | 0 | 16 | K | 3 |  |  |  | ROZPOCET | 0 | 0 | 0 | 0 | 0 | 1 | 0 | 16 | 1010199488
| PP |  | Potrubí z plastových trubek z polypropylenu PP-RCT svařovaných polyfúzně D 20 x 2,8 | [14 empty] | PP | 3
| Online PSC |  | https://podminky.urs.cz/item/CS_URS_2024_02/722175002 | [14 empty] | Online PSC | 3
| P |  | Poznámka k položce: SPECIFIKACE: třívrstvá PP-RCT/PP-RCT+BF/PP-RCT; S 3,2 | [14 empty] | P | 3
| VV |  | "vodovod" | [14 empty] | VV | 3 | 1 | True | 0 | ROZPOCET
| VV |  | "odpadní (stoupačky)" | [14 empty] | VV | 3 | 1 | True | 0 | ROZPOCET
| VV |  | "T" | [14 empty] | VV | 3 | 1 | True | 0 | ROZPOCET
| VV |  | "S" | [14 empty] | VV | 3 | 1 | True | 0 | ROZPOCET
| VV |  | "C" | [14 empty] | VV | 3 | 1 | True | 0 | ROZPOCET
| VV |  | Mezisoučet |  | 0 | [12 empty] | VV | 3 | 3 | True | 0 | ROZPOCET
| VV |  | "připojovací potrubí" | [14 empty] | VV | 3 | 1 | True | 0 | ROZPOCET
| VV |  | "T"22*3 |  | 66 | [12 empty] | VV | 3 | 2 | True | 0 | ROZPOCET
| VV |  | "S"28*3 |  | 84 | [12 empty] | VV | 3 | 2 | True | 0 | ROZPOCET
| VV |  | "C"18*3 |  | 54 | [12 empty] | VV | 3 | 2 | True | 0 | ROZPOCET
| VV |  | Mezisoučet |  | 204 | [12 empty] | VV | 3 | 3 | True | 0 | ROZPOCET
| VV |  | Součet |  | 204 | [12 empty] | VV | 3 | 4 | True | 1 | ROZPOCET
63 | K | 722175003 | Potrubí vodovodní plastové PP-RCT svar polyfúze D 25x3,5 mm | m | 87 |  | 0 | CS ÚRS 2024 02 |  | základní |  | 0 | 0.00098 | 0.08526 | 0 | 0 | 16 | K | 3 |  |  |  | ROZPOCET | 0 | 0 | 0 | 0 | 0 | 1 | 0 | 16 | 217867285
| PP |  | Potrubí z plastových trubek z polypropylenu PP-RCT svařovaných polyfúzně D 25 x 3,5 | [14 empty] | PP | 3
| Online PSC |  | https://podminky.urs.cz/item/CS_URS_2024_02/722175003 | [14 empty] | Online PSC | 3
| P |  | Poznámka k položce: SPECIFIKACE: třívrstvá PP-RCT/PP-RCT+BF/PP-RCT; S 3,2 | [14 empty] | P | 3
| VV |  | "vodovod" | [14 empty] | VV | 3 | 1 | True | 0 | ROZPOCET
| VV |  | "připojovací" | [14 empty] | VV | 3 | 1 | True | 0 | ROZPOCET
| VV |  | "T"9*3 |  | 27 | [12 empty] | VV | 3 | 2 | True | 0 | ROZPOCET
| VV |  | "S"12*3 |  | 36 | [12 empty] | VV | 3 | 2 | True | 0 | ROZPOCET
| VV |  | "C"8*3 |  | 24 | [12 empty] | VV | 3 | 2 | True | 0 | ROZPOCET
| VV |  | Mezisoučet |  | 87 | [12 empty] | VV | 3 | 3 | True | 0 | ROZPOCET
| VV |  | Součet |  | 87 | [12 empty] | VV | 3 | 4 | True | 1 | ROZPOCET
64 | K | 722175004 | Potrubí vodovodní plastové PP-RCT svar polyfúze D 32x4,4 mm | m | 29 |  | 0 | CS ÚRS 2024 02 |  | základní |  | 0 | 0.00115 | 0.03335 | 0 | 0 | 16 | K | 3 |  |  |  | ROZPOCET | 0 | 0 | 0 | 0 | 0 | 1 | 0 | 16 | -395043020
| PP |  | Potrubí z plastových trubek z polypropylenu PP-RCT svařovaných polyfúzně D 32 x 4,4 | [14 empty] | PP | 3
| Online PSC |  | https://podminky.urs.cz/item/CS_URS_2024_02/722175004 | [14 empty] | Online PSC | 3
| P |  | Poznámka k položce: SPECIFIKACE: třívrstvá PP-RCT/PP-RCT+BF/PP-RCT; S 3,2 | [14 empty] | P | 3
| VV |  | "vodovod" | [14 empty] | VV | 3 | 1 | True | 0 | ROZPOCET
| VV |  | "připojovací" | [14 empty] | VV | 3 | 1 | True | 0 | ROZPOCET
| VV |  | "T"8+6 |  | 14 | [12 empty] | VV | 3 | 2 | True | 0 | ROZPOCET
| VV |  | "S"12+3 |  | 15 | [12 empty] | VV | 3 | 2 | True | 0 | ROZPOCET
| VV |  | Mezisoučet |  | 29 | [12 empty] | VV | 3 | 3 | True | 0 | ROZPOCET
| VV |  | Součet |  | 29 | [12 empty] | VV | 3 | 4 | True | 1 | ROZPOCET
65 | K | 722181812 | Demontáž plstěných pásů z trub do D 50 | m | 130.5 |  | 0 | CS ÚRS 2024 02 |  | základní |  | 0 | 0 | 0 | 0.00023 | 0.030015 | 16 | K | 3 |  |  |  | ROZPOCET | 0 | 0 | 0 | 0 | 0 | 1 | 0 | 16 | -364851144
| PP |  | Demontáž plstěných pásů z trub do Ø 50 | [14 empty] | PP | 3
| Online PSC |  | https://podminky.urs.cz/item/CS_URS_2024_02/722181812 | [14 empty] | Online PSC | 3
| PSC |  | Poznámka k souboru cen: 1. Cenami lze oceňovat i demontáž plstěných pásů z potrubí odpadního z novodurových trubek části B 01. 2. Množství se určí v m izolovaného potrubí. | [14 empty] | PSC | 3
| VV |  | "vodovod" | [14 empty] | VV | 3 | 1 | True | 0 | ROZPOCET
| VV |  | 84+36+10,5 |  | 130.5 | [12 empty] | VV | 3 | 2 | True | 0 | ROZPOCET
| VV |  | Součet |  | 130.5 | [12 empty] | VV | 3 | 4 | True | 1 | ROZPOCET
66 | K | 722181851 | Demontáž termoizolačních trubic z trub D do 45 | m | 38 |  | 0 | CS ÚRS 2024 02 |  | základní |  | 0 | 0 | 0 | 0.00024 | 0.00912 | 16 | K | 3 |  |  |  | ROZPOCET | 0 | 0 | 0 | 0 | 0 | 1 | 0 | 16 | -1131564857
| PP |  | Demontáž ochrany potrubí termoizolačních trubic z trub, průměru do 45 mm | [14 empty] | PP | 3
| Online PSC |  | https://podminky.urs.cz/item/CS_URS_2024_02/722181851 | [14 empty] | Online PSC | 3
| VV |  | "vodovod" | [14 empty] | VV | 3 | 1 | True | 0 | ROZPOCET
| VV |  | 38 |  | 38 | [12 empty] | VV | 3 | 2 | True | 0 | ROZPOCET
| VV |  | Součet |  | 38 | [12 empty] | VV | 3 | 4 | True | 1 | ROZPOCET
67 | K | 722182012 | Podpůrný žlab pro potrubí D 25 | m | 183 |  | 0 | CS ÚRS 2024 02 |  | základní |  | 0 | 0.001919 | 0.35118 | 0 | 0 | 16 | K | 3 |  |  |  | ROZPOCET | 0 | 0 | 0 | 0 | 0 | 1 | 0 | 16 | 1377992261
| PP |  | Podpůrný žlab pro potrubí průměru D 25 | [14 empty] | PP | 3
| Online PSC |  | https://podminky.urs.cz/item/CS_URS_2024_02/722182012 | [14 empty] | Online PSC | 3
| PSC |  | Poznámka k souboru cen: 1. V cenách jsou započítány náklady na dodávku a montáž podpůrného žlabu. 2. Ceny neobsahují náklady na zavěšení potrubí, ty jsou zahrnuty v cenách potrubí. | [14 empty] | PSC | 3
| VV |  | "vodovod" | [14 empty] | VV | 3 | 1 | True | 0 | ROZPOCET
| VV |  | "T"18*3 |  | 54 | [12 empty] | VV | 3 | 2 | True | 0 | ROZPOCET
| VV |  | "S"28*3 |  | 84 | [12 empty] | VV | 3 | 2 | True | 0 | ROZPOCET
| VV |  | "C"15*3 |  | 45 | [12 empty] | VV | 3 | 2 | True | 0 | ROZPOCET
| VV |  | Součet |  | 183 | [12 empty] | VV | 3 | 4 | True | 1 | ROZPOCET
68 | K | 722182013 | Podpůrný žlab pro potrubí D 32 | m | 27 |  | 0 | CS ÚRS 2024 02 |  | základní |  | 0 | 0.002424 | 0.065448 | 0 | 0 | 16 | K | 3 |  |  |  | ROZPOCET | 0 | 0 | 0 | 0 | 0 | 1 | 0 | 16 | 631774173
| PP |  | Podpůrný žlab pro potrubí průměru D 32 | [14 empty] | PP | 3
| Online PSC |  | https://podminky.urs.cz/item/CS_URS_2024_02/722182013 | [14 empty] | Online PSC | 3
| PSC |  | Poznámka k souboru cen: 1. V cenách jsou započítány náklady na dodávku a montáž podpůrného žlabu. 2. Ceny neobsahují náklady na zavěšení potrubí, ty jsou zahrnuty v cenách potrubí. | [14 empty] | PSC | 3
| VV |  | "vodovod" | [14 empty] | VV | 3 | 1 | True | 0 | ROZPOCET
| VV |  | "ležaté v podvěsu 1.NP" | [14 empty] | VV | 3 | 1 | True | 0 | ROZPOCET
| VV |  | "T"3*3 |  | 9 | [12 empty] | VV | 3 | 2 | True | 0 | ROZPOCET
| VV |  | "S"4*3 |  | 12 | [12 empty] | VV | 3 | 2 | True | 0 | ROZPOCET
| VV |  | "C"2*3 |  | 6 | [12 empty] | VV | 3 | 2 | True | 0 | ROZPOCET
| VV |  | Součet |  | 27 | [12 empty] | VV | 3 | 4 | True | 1 | ROZPOCET
69 | K | 722190401 | Vyvedení a upevnění výpustku do DN 25 | kus | 74 |  | 0 | CS ÚRS 2024 02 |  | základní |  | 0 | 0 | 0 | 0 | 0 | 16 | K | 3 |  |  |  | ROZPOCET | 0 | 0 | 0 | 0 | 0 | 1 | 0 | 16 | 1198310294
| PP |  | Zřízení přípojek na potrubí vyvedení a upevnění výpustek do DN 25 | [14 empty] | PP | 3
| Online PSC |  | https://podminky.urs.cz/item/CS_URS_2024_02/722190401 | [14 empty] | Online PSC | 3
| PSC |  | Poznámka k souboru cen: 1. Cenami -0401 až -0403 se oceňuje vyvedení a upevnění výpustek zařizovacích předmětů a výtokových armatur. 2. Potrubí vodovodních přípojek k zařizovacím předmětům, výtokovým armaturám, případně strojům a zařízením se oceňuje příslušnými cenami potrubí jako rozvod. | [14 empty] | PSC | 3
| VV |  | "vodovod" | [14 empty] | VV | 3 | 1 | True | 0 | ROZPOCET
| VV |  | "K"7*3 |  | 21 | [12 empty] | VV | 3 | 2 | True | 0 | ROZPOCET
| VV |  | "U"6*2*3 |  | 36 | [12 empty] | VV | 3 | 2 | True | 0 | ROZPOCET
| VV |  | "B"2*3 |  | 6 | [12 empty] | VV | 3 | 2 | True | 0 | ROZPOCET
| VV |  | "V"3*3 |  | 9 | [12 empty] | VV | 3 | 2 | True | 0 | ROZPOCET
| VV |  | "TUV"2 |  | 2 | [12 empty] | VV | 3 | 2 | True | 0 | ROZPOCET
| VV |  | Součet |  | 74 | [12 empty] | VV | 3 | 4 | True | 1 | ROZPOCET
70 | K | 722220152 | Nástěnka závitová plastová PPR PN 20 DN 20 x G 1/2 | kus | 74 |  | 0 | CS ÚRS 2024 02 |  | základní |  | 0 | 0.00017 | 0.01258 | 0 | 0 | 16 | K | 3 |  |  |  | ROZPOCET | 0 | 0 | 0 | 0 | 0 | 1 | 0 | 16 | -1416119636
| PP |  | Armatury s jedním závitem plastové (PPR) PN 20 (SDR 6) DN 20 x G 1/2 | [14 empty] | PP | 3
| Online PSC |  | https://podminky.urs.cz/item/CS_URS_2024_02/722220152 | [14 empty] | Online PSC | 3
| PSC |  | Poznámka k souboru cen: 1. Cenami -9101 až -9106 nelze oceňovat montáž nástěnek. 2. V cenách –0111 až -0122 je započteno i vyvedení a upevnění výpustek. | [14 empty] | PSC | 3
| VV |  | "vodovod" | [14 empty] | VV | 3 | 1 | True | 0 | ROZPOCET
| VV |  | "K"7*3 |  | 21 | [12 empty] | VV | 3 | 2 | True | 0 | ROZPOCET
| VV |  | "U"6*2*3 |  | 36 | [12 empty] | VV | 3 | 2 | True | 0 | ROZPOCET
| VV |  | "B"2*3 |  | 6 | [12 empty] | VV | 3 | 2 | True | 0 | ROZPOCET
| VV |  | "V"3*3 |  | 9 | [12 empty] | VV | 3 | 2 | True | 0 | ROZPOCET
| VV |  | "TUV"2 |  | 2 | [12 empty] | VV | 3 | 2 | True | 0 | ROZPOCET
| VV |  | Součet |  | 74 | [12 empty] | VV | 3 | 4 | True | 1 | ROZPOCET
71 | K | 722220232 | Přechodka dGK PPR PN 20 D 25 x G 3/4" s kovovým vnitřním závitem | kus | 8 |  | 0 | CS ÚRS 2024 02 |  | základní |  | 0 | 0.0001 | 0.0008 | 0 | 0 | 16 | K | 3 |  |  |  | ROZPOCET | 0 | 0 | 0 | 0 | 0 | 1 | 0 | 16 | 1936371873
| PP |  | Armatury s jedním závitem přechodové tvarovky PPR, PN 20 (SDR 6) s kovovým závitem vnitřním přechodky dGK D 25 x G 3/4" | [14 empty] | PP | 3
| Online PSC |  | https://podminky.urs.cz/item/CS_URS_2024_02/722220232 | [14 empty] | Online PSC | 3
| VV |  | "vodovod" | [14 empty] | VV | 3 | 1 | True | 0 | ROZPOCET
| VV |  | 2*4 |  | 8 | [12 empty] | VV | 3 | 2 | True | 0 | ROZPOCET
| VV |  | Součet |  | 8 | [12 empty] | VV | 3 | 4 | True | 1 | ROZPOCET
72 | K | 722220233 | Přechodka dGK PPR PN 20 D 32 x G 1" s kovovým vnitřním závitem | kus | 1 |  | 0 | CS ÚRS 2024 02 |  | základní |  | 0 | 0.00018 | 0.00018 | 0 | 0 | 16 | K | 3 |  |  |  | ROZPOCET | 0 | 0 | 0 | 0 | 0 | 1 | 0 | 16 | -1138257251
| PP |  | Armatury s jedním závitem přechodové tvarovky PPR, PN 20 (SDR 6) s kovovým závitem vnitřním přechodky dGK D 32 x G 1" | [14 empty] | PP | 3
| Online PSC |  | https://podminky.urs.cz/item/CS_URS_2024_02/722220233 | [14 empty] | Online PSC | 3
| VV |  | "vodovod" | [14 empty] | VV | 3 | 1 | True | 0 | ROZPOCET
| VV |  | 1 |  | 1 | [12 empty] | VV | 3 | 2 | True | 0 | ROZPOCET
| VV |  | Součet |  | 1 | [12 empty] | VV | 3 | 4 | True | 1 | ROZPOCET
73 | K | 722220851 | Demontáž armatur závitových s jedním závitem G do 3/4 | kus | 57 |  | 0 | CS ÚRS 2024 02 |  | základní |  | 0 | 0 | 0 | 0.00069 | 0.03933 | 16 | K | 3 |  |  |  | ROZPOCET | 0 | 0 | 0 | 0 | 0 | 1 | 0 | 16 | -1242769625
| PP |  | Demontáž armatur závitových s jedním závitem do G 3/4 | [14 empty] | PP | 3
| Online PSC |  | https://podminky.urs.cz/item/CS_URS_2024_02/722220851 | [14 empty] | Online PSC | 3
| VV |  | "vodovod" | [14 empty] | VV | 3 | 1 | True | 0 | ROZPOCET
| VV |  | 19*3 |  | 57 | [12 empty] | VV | 3 | 2 | True | 0 | ROZPOCET
| VV |  | Součet |  | 57 | [12 empty] | VV | 3 | 4 | True | 1 | ROZPOCET
74 | K | 722220861 | Demontáž armatur závitových se dvěma závity G do 3/4 | kus | 3 |  | 0 | CS ÚRS 2024 02 |  | základní |  | 0 | 0 | 0 | 0.00053 | 0.00159 | 16 | K | 3 |  |  |  | ROZPOCET | 0 | 0 | 0 | 0 | 0 | 1 | 0 | 16 | 1672821300
| PP |  | Demontáž armatur závitových se dvěma závity do G 3/4 | [14 empty] | PP | 3
| Online PSC |  | https://podminky.urs.cz/item/CS_URS_2024_02/722220861 | [14 empty] | Online PSC | 3
| VV |  | "vodovod" | [14 empty] | VV | 3 | 1 | True | 0 | ROZPOCET
| VV |  | 3 |  | 3 | [12 empty] | VV | 3 | 2 | True | 0 | ROZPOCET
| VV |  | Součet |  | 3 | [12 empty] | VV | 3 | 4 | True | 1 | ROZPOCET
75 | K | 722230102 | Ventil přímý G 3/4" se dvěma závity | kus | 8 |  | 0 | CS ÚRS 2024 02 |  | základní |  | 0 | 0.00057 | 0.00456 | 0 | 0 | 16 | K | 3 |  |  |  | ROZPOCET | 0 | 0 | 0 | 0 | 0 | 1 | 0 | 16 | -1794910020
| PP |  | Armatury se dvěma závity ventily přímé G 3/4" | [14 empty] | PP | 3
| Online PSC |  | https://podminky.urs.cz/item/CS_URS_2024_02/722230102 | [14 empty] | Online PSC | 3
| VV |  | "vodovod" | [14 empty] | VV | 3 | 1 | True | 0 | ROZPOCET
| VV |  | 2*4 |  | 8 | [12 empty] | VV | 3 | 2 | True | 0 | ROZPOCET
| VV |  | Součet |  | 8 | [12 empty] | VV | 3 | 4 | True | 1 | ROZPOCET
76 | K | 722230103 | Ventil přímý G 1" se dvěma závity | kus | 1 |  | 0 | CS ÚRS 2024 02 |  | základní |  | 0 | 0.00072 | 0.00072 | 0 | 0 | 16 | K | 3 |  |  |  | ROZPOCET | 0 | 0 | 0 | 0 | 0 | 1 | 0 | 16 | 1680569193
| PP |  | Armatury se dvěma závity ventily přímé G 1" | [14 empty] | PP | 3
| Online PSC |  | https://podminky.urs.cz/item/CS_URS_2024_02/722230103 | [14 empty] | Online PSC | 3
| VV |  | "vodovod" | [14 empty] | VV | 3 | 1 | True | 0 | ROZPOCET
| VV |  | 1 |  | 1 | [12 empty] | VV | 3 | 2 | True | 0 | ROZPOCET
| VV |  | Součet |  | 1 | [12 empty] | VV | 3 | 4 | True | 1 | ROZPOCET
77 | K | 722290246 | Zkouška těsnosti vodovodního potrubí plastového DN do 40 | m | 320 |  | 0 | CS ÚRS 2024 02 |  | základní |  | 0 | 2e-05 | 0.0064 | 0 | 0 | 16 | K | 3 |  |  |  | ROZPOCET | 0 | 0 | 0 | 0 | 0 | 1 | 0 | 16 | 1104518502
| PP |  | Zkoušky, proplach a desinfekce vodovodního potrubí zkoušky těsnosti vodovodního potrubí plastového do DN 40 | [14 empty] | PP | 3
| Online PSC |  | https://podminky.urs.cz/item/CS_URS_2024_02/722290246 | [14 empty] | Online PSC | 3
| VV |  | "vodovod" | [14 empty] | VV | 3 | 1 | True | 0 | ROZPOCET
| VV |  | "D20"204 |  | 204 | [12 empty] | VV | 3 | 2 | True | 0 | ROZPOCET
| VV |  | "D25"87 |  | 87 | [12 empty] | VV | 3 | 2 | True | 0 | ROZPOCET
| VV |  | "D32"29 |  | 29 | [12 empty] | VV | 3 | 2 | True | 0 | ROZPOCET
| VV |  | Součet |  | 320 | [12 empty] | VV | 3 | 4 | True | 1 | ROZPOCET
78 | K | 722290234 | Proplach a dezinfekce vodovodního potrubí do DN 80 | m | 320 |  | 0 | CS ÚRS 2024 02 |  | základní |  | 0 | 1e-05 | 0.0032 | 0 | 0 | 16 | K | 3 |  |  |  | ROZPOCET | 0 | 0 | 0 | 0 | 0 | 1 | 0 | 16 | 133528751
| PP |  | Zkoušky, proplach a desinfekce vodovodního potrubí proplach a desinfekce vodovodního potrubí do DN 80 | [14 empty] | PP | 3
| Online PSC |  | https://podminky.urs.cz/item/CS_URS_2024_02/722290234 | [14 empty] | Online PSC | 3
| PSC |  | Poznámka k souboru cen: 1. Cenami se oceňují dílčí zkoušky těsnosti vodovodního potrubí, které bude v dalším pracovním postupu zakryto nebo se stane nepřístupným. 2. Cenami nelze oceňovat celkové zkoušky těsnosti rozvodů vodovodního potrubí. 3. V cenách je započteno i dodání vody, uzavření a zabezpečení konců potrubí. 4. V cenách -0234 a -0237 je započteno i dodání desinfekčního prostředku. | [14 empty] | PSC | 3
| VV |  | "vodovod" | [14 empty] | VV | 3 | 1 | True | 0 | ROZPOCET
| VV |  | "D20"204 |  | 204 | [12 empty] | VV | 3 | 2 | True | 0 | ROZPOCET
| VV |  | "D25"87 |  | 87 | [12 empty] | VV | 3 | 2 | True | 0 | ROZPOCET
| VV |  | "D32"29 |  | 29 | [12 empty] | VV | 3 | 2 | True | 0 | ROZPOCET
| VV |  | Součet |  | 320 | [12 empty] | VV | 3 | 4 | True | 1 | ROZPOCET
79 | K | 998722122 | Přesun hmot tonážní pro vnitřní vodovod ruční v objektech v přes 6 do 12 m | t | 0.707 |  | 0 | CS ÚRS 2024 02 |  | základní |  | 0 | 0 | 0 | 0 | 0 | 16 | K | 3 |  |  |  | ROZPOCET | 0 | 0 | 0 | 0 | 0 | 1 | 0 | 16 | 1511413231
| PP |  | Přesun hmot pro vnitřní vodovod stanovený z hmotnosti přesunovaného materiálu vodorovná dopravní vzdálenost do 50 m ruční (bez užití mechanizace) v objektech výšky přes 6 do 12 m | [14 empty] | PP | 3
| Online PSC |  | https://podminky.urs.cz/item/CS_URS_2024_02/998722122 | [14 empty] | Online PSC | 3
| D | 725 | Zdravotechnika - zařizovací předměty |  |  |  | 0 |  |  |  |  | 0 |  | 1.244 |  | 1.4958 | 2 | D | 2 |  |  |  | ROZPOCET | [6 empty] | 0
80 | K | 725110811 | Demontáž klozetů splachovacích s nádrží | soubor | 15 |  | 0 | CS ÚRS 2024 02 |  | základní |  | 0 | 0 | 0 | 0.01933 | 0.28995 | 16 | K | 3 |  |  |  | ROZPOCET | 0 | 0 | 0 | 0 | 0 | 1 | 0 | 16 | -1344176468
| PP |  | Demontáž klozetů splachovacíchch s nádrží nebo tlakovým splachovačem | [14 empty] | PP | 3
| Online PSC |  | https://podminky.urs.cz/item/CS_URS_2024_02/725110811 | [14 empty] | Online PSC | 3
| VV |  | "zařizovací předměty" | [14 empty] | VV | 3 | 1 | True | 0 | ROZPOCET
| VV |  | "WC"6+3+6 |  | 15 | [12 empty] | VV | 3 | 2 | True | 0 | ROZPOCET
| VV |  | Součet |  | 15 | [12 empty] | VV | 3 | 4 | True | 1 | ROZPOCET
81 | K | 725110814 | Demontáž klozetu Kombi | soubor | 15 |  | 0 | CS ÚRS 2024 02 |  | základní |  | 0 | 0 | 0 | 0.0342 | 0.513 | 16 | K | 3 |  |  |  | ROZPOCET | 0 | 0 | 0 | 0 | 0 | 1 | 0 | 16 | -1274311041
| PP |  | Demontáž klozetů kombi | [14 empty] | PP | 3
| Online PSC |  | https://podminky.urs.cz/item/CS_URS_2024_02/725110814 | [14 empty] | Online PSC | 3
| VV |  | "zařizovací předměty" | [14 empty] | VV | 3 | 1 | True | 0 | ROZPOCET
| VV |  | "WC"6+3+6 |  | 15 | [12 empty] | VV | 3 | 2 | True | 0 | ROZPOCET
| VV |  | Součet |  | 15 | [12 empty] | VV | 3 | 4 | True | 1 | ROZPOCET
82 | K | 725119125 | Montáž klozetových mís závěsných na nosné stěny | kus | 21 |  | 0 | CS ÚRS 2024 02 |  | základní |  | 0 | 0.0024688 | 0.051846 | 0 | 0 | 16 | K | 3 |  |  |  | ROZPOCET | 0 | 0 | 0 | 0 | 0 | 1 | 0 | 16 | -743953979
| PP |  | Zařízení záchodů montáž klozetových mís závěsných na nosné stěny | [14 empty] | PP | 3
| Online PSC |  | https://podminky.urs.cz/item/CS_URS_2024_02/725119125 | [14 empty] | Online PSC | 3
| PSC |  | Poznámka k souboru cen: 1. V cenách -1351, -1361 není započten napájecí zdroj. 2. V cenách jsou započtená klozetová sedátka. | [14 empty] | PSC | 3
83 | M | 551673810 | sedátko klozetové duroplastové bílé s poklopem, OZN.: WC | kus | 21 |  | 0 | CS ÚRS 2020 01 |  | základní |  | 0 | 0.0022 | 0.0462 | 0 | 0 | 128 | M | 3 |  |  |  | ROZPOCET | 0 | 0 | 0 | 0 | 0 | 1 | 0 | 128 | -2072183984
| PP |  | sedátko klozetové duroplastové bílé s poklopem | [14 empty] | PP | 3
| VV |  | "zařizovací předměty" | [14 empty] | VV | 3 | 1 | True | 0 | ROZPOCET
| VV |  | "K"7*3 |  | 21 | [12 empty] | VV | 3 | 2 | True | 0 | ROZPOCET
| VV |  | Součet |  | 21 | [12 empty] | VV | 3 | 4 | True | 1 | ROZPOCET
84 | M | 64236031 | klozet keramický bílý závěsný hluboké splachování 530x360x350mm, OZN.: WC | kus | 21 |  | 0 | CS ÚRS 2024 02 |  | základní |  | 0 | 0.015 | 0.315 | 0 | 0 | 128 | M | 3 |  |  |  | ROZPOCET | 0 | 0 | 0 | 0 | 0 | 1 | 0 | 128 | 687685831
| PP |  | klozet keramický bílý závěsný hluboké splachování 530x360x350mm | [14 empty] | PP | 3
| VV |  | "zařizovací předměty" | [14 empty] | VV | 3 | 1 | True | 0 | ROZPOCET
| VV |  | "K"7*3 |  | 21 | [12 empty] | VV | 3 | 2 | True | 0 | ROZPOCET
| VV |  | Součet |  | 21 | [12 empty] | VV | 3 | 4 | True | 1 | ROZPOCET
85 | M | ALP.M270.WC | Ovládací tlačítko pro předstěnové instalační systémy, bílá-lesk, OZN.: WC | kus | 21 |  | 0 | materiály online |  | základní |  | 0 | 0.00038 | 0.00798 | 0 | 0 | 512 | M | 3 |  |  |  | ROZPOCET | 0 | 0 | 0 | 0 | 0 | 1 | 0 | 512 | -1659066685
| PP |  | Ovládací tlačítko pro předstěnové instalační systémy, bílá-lesk | [14 empty] | PP | 3
| VV |  | "zařizovací předměty" | [14 empty] | VV | 3 | 1 | True | 0 | ROZPOCET
| VV |  | "K"7*3 |  | 21 | [12 empty] | VV | 3 | 2 | True | 0 | ROZPOCET
| VV |  | Součet |  | 21 | [12 empty] | VV | 3 | 4 | True | 1 | ROZPOCET
86 | K | 725122817 | Demontáž pisoárových stání bez nádrže a jedním záchodkem | soubor | 8 |  | 0 | CS ÚRS 2024 02 |  | základní |  | 0 | 0 | 0 | 0.01107 | 0.08856 | 16 | K | 3 |  |  |  | ROZPOCET | 0 | 0 | 0 | 0 | 0 | 1 | 0 | 16 | -567974371
| PP |  | Demontáž pisoárů bez nádrže s rohovým ventilem s 1 záchodkem | [14 empty] | PP | 3
| Online PSC |  | https://podminky.urs.cz/item/CS_URS_2024_02/725122817 | [14 empty] | Online PSC | 3
| VV |  | "zařizovací předměty" | [14 empty] | VV | 3 | 1 | True | 0 | ROZPOCET
| VV |  | "P"3+2+3 |  | 8 | [12 empty] | VV | 3 | 2 | True | 0 | ROZPOCET
| VV |  | Součet |  | 8 | [12 empty] | VV | 3 | 4 | True | 1 | ROZPOCET
87 | K | 725129102 | Montáž pisoáru s automatickým splachováním | kus | 12 |  | 0 | CS ÚRS 2020 01 |  | základní |  | 0 | 7.9313e-05 | 0.00095176 | 0 | 0 | 16 | K | 3 |  |  |  | ROZPOCET | 0 | 0 | 0 | 0 | 0 | 1 | 0 | 16 | 108837077
| PP |  | Pisoárové záchodky montáž ostatních typů automatických | [14 empty] | PP | 3
| PSC |  | Poznámka k souboru cen: 1. V cenách –1001, -1521, -1525, -1529, -2002 není započten napájecí zdroj. 2. V cenách -1501 a -1502 není započten ventil na oplach pisoáru. | [14 empty] | PSC | 3
88 | M | 64251311 | pisoár keramický automatický s radarovým splachovačem a integrovaným zdrojem 230V AC | kus | 12 |  | 0 | CS ÚRS 2020 01 |  | základní |  | 0 | 0.019 | 0.228 | 0 | 0 | 512 | M | 3 |  |  |  | ROZPOCET | 0 | 0 | 0 | 0 | 0 | 1 | 0 | 512 | 1323496407
| PP |  | pisoár keramický automatický s radarovým splachovačem a integrovaným zdrojem 230V AC | [14 empty] | PP | 3
| VV |  | "pisoár" | [14 empty] | VV | 3 | 1 | True | 0 | ROZPOCET
| VV |  | "P"4*3 |  | 12 | [12 empty] | VV | 3 | 2 | True | 0 | ROZPOCET
| VV |  | Součet |  | 12 | [12 empty] | VV | 3 | 4 | True | 1 | ROZPOCET
89 | M | 642-001 | urinálová dělící stěna | kus | 9 |  | 0 | materiály online |  | základní |  | 0 | 0.019 | 0.171 | 0 | 0 | 512 | M | 3 |  |  |  | ROZPOCET | 0 | 0 | 0 | 0 | 0 | 1 | 0 | 512 | 1311035540
| PP |  | urinálová dělící stěna | [14 empty] | PP | 3
| P |  | Poznámka k položce: Viz specifikace D.1.4.1.1b | [14 empty] | P | 3
| VV |  | "pisoárová dělící stěna" | [14 empty] | VV | 3 | 1 | True | 0 | ROZPOCET
| VV |  | "P"3*3 |  | 9 | [12 empty] | VV | 3 | 2 | True | 0 | ROZPOCET
| VV |  | Součet |  | 9 | [12 empty] | VV | 3 | 4 | True | 1 | ROZPOCET
90 | K | 725210821 | Demontáž umyvadel bez výtokových armatur | soubor | 12 |  | 0 | CS ÚRS 2024 02 |  | základní |  | 0 | 0 | 0 | 0.01946 | 0.23352 | 16 | K | 3 |  |  |  | ROZPOCET | 0 | 0 | 0 | 0 | 0 | 1 | 0 | 16 | -1843494022
| PP |  | Demontáž umyvadel bez výtokových armatur umyvadel | [14 empty] | PP | 3
| Online PSC |  | https://podminky.urs.cz/item/CS_URS_2024_02/725210821 | [14 empty] | Online PSC | 3
| VV |  | "zařizovací předměty" | [14 empty] | VV | 3 | 1 | True | 0 | ROZPOCET
| VV |  | "U"4*3 |  | 12 | [12 empty] | VV | 3 | 2 | True | 0 | ROZPOCET
| VV |  | Součet |  | 12 | [12 empty] | VV | 3 | 4 | True | 1 | ROZPOCET
91 | K | 725219102 | Montáž umyvadla připevněného na šrouby do zdiva | soubor | 18 |  | 0 | CS ÚRS 2024 02 |  | základní |  | 0 | 0.0017286 | 0.031115 | 0 | 0 | 16 | K | 3 |  |  |  | ROZPOCET | 0 | 0 | 0 | 0 | 0 | 1 | 0 | 16 | -1551946371
| PP |  | Umyvadla montáž umyvadel ostatních typů na šrouby do zdiva | [14 empty] | PP | 3
| Online PSC |  | https://podminky.urs.cz/item/CS_URS_2024_02/725219102 | [14 empty] | Online PSC | 3
| PSC |  | Poznámka k souboru cen: 1. V cenách -1601 až -9104 je započteno i dodání kulových uzávěrů (roháčků) a sifonu. 2. V cenách s viditelným sifonem (tj. bez krytu sifonu, slopu, skříňky, ..) jsou použity kulové uzávěry a sifon s celokovovým designem. 3. V cenách -1651 a -1661 nejsou započteny náklady na montáž a dodání desky, tyto se oceňují cenami 766693411 až 766693422 4. V cenách –4112-14, -4141-43, -4151-56, -4161-63, -4211, 21, 31, není započten napájecí zdroj | [14 empty] | PSC | 3
92 | M | 64211005 | umyvadlo keramické závěsné bílé 550x420mm, OZN.: U | kus | 18 |  | 0 | CS ÚRS 2024 02 |  | základní |  | 0 | 0.012 | 0.216 | 0 | 0 | 32 | M | 3 |  |  |  | ROZPOCET | 0 | 0 | 0 | 0 | 0 | 1 | 0 | 16 | -302055862
| PP |  | umyvadlo keramické závěsné bílé 550x420mm | [14 empty] | PP | 3
| VV |  | "zařizovací předměty" | [14 empty] | VV | 3 | 1 | True | 0 | ROZPOCET
| VV |  | "U"6*3 |  | 18 | [12 empty] | VV | 3 | 2 | True | 0 | ROZPOCET
| VV |  | Součet |  | 18 | [12 empty] | VV | 3 | 4 | True | 1 | ROZPOCET
93 | K | 725230811 | Demontáž bidetů diturvitových | soubor | 1 |  | 0 | CS ÚRS 2024 02 |  | základní |  | 0 | 0 | 0 | 0.0176 | 0.0176 | 16 | K | 3 |  |  |  | ROZPOCET | 0 | 0 | 0 | 0 | 0 | 1 | 0 | 16 | 1590305994
| PP |  | Demontáž bidetů diturvitových | [14 empty] | PP | 3
| Online PSC |  | https://podminky.urs.cz/item/CS_URS_2024_02/725230811 | [14 empty] | Online PSC | 3
| VV |  | "zařizovací předměty" | [14 empty] | VV | 3 | 1 | True | 0 | ROZPOCET
| VV |  | "B"1 |  | 1 | [12 empty] | VV | 3 | 2 | True | 0 | ROZPOCET
| VV |  | Součet |  | 1 | [12 empty] | VV | 3 | 4 | True | 1 | ROZPOCET
94 | K | 725239101 | Montáž bidetů bez výtokových armatur ostatní typ | kus | 3 |  | 0 | CS ÚRS 2024 02 |  | základní |  | 0 | 0.00189 | 0.00567 | 0 | 0 | 16 | K | 3 |  |  |  | ROZPOCET | 0 | 0 | 0 | 0 | 0 | 1 | 0 | 16 | -1440463761
| PP |  | Bidety montáž ostatních typů | [14 empty] | PP | 3
| Online PSC |  | https://podminky.urs.cz/item/CS_URS_2024_02/725239101 | [14 empty] | Online PSC | 3
95 | M | 64240414 | bidet keramický závěsný s otvorem pro baterii bílý | kus | 3 |  | 0 | CS ÚRS 2024 02 |  | základní |  | 0 | 0.016 | 0.048 | 0 | 0 | 32 | M | 3 |  |  |  | ROZPOCET | 0 | 0 | 0 | 0 | 0 | 1 | 0 | 16 | -610837330
| PP |  | bidet keramický závěsný s otvorem pro baterii bílý | [14 empty] | PP | 3
| VV |  | "zařizovací předměty" | [14 empty] | VV | 3 | 1 | True | 0 | ROZPOCET
| VV |  | "B"1*3 |  | 3 | [12 empty] | VV | 3 | 2 | True | 0 | ROZPOCET
| VV |  | Součet |  | 3 | [12 empty] | VV | 3 | 4 | True | 1 | ROZPOCET
96 | K | 725330820 | Demontáž výlevka diturvitová | soubor | 3 |  | 0 | CS ÚRS 2024 02 |  | základní |  | 0 | 0 | 0 | 0.0347 | 0.1041 | 16 | K | 3 |  |  |  | ROZPOCET | 0 | 0 | 0 | 0 | 0 | 1 | 0 | 16 | 348425633
| PP |  | Demontáž výlevek bez výtokových armatur a bez nádrže a splachovacího potrubí diturvitových | [14 empty] | PP | 3
| Online PSC |  | https://podminky.urs.cz/item/CS_URS_2024_02/725330820 | [14 empty] | Online PSC | 3
| VV |  | "zařizovací předměty" | [14 empty] | VV | 3 | 1 | True | 0 | ROZPOCET
| VV |  | "V"1*3 |  | 3 | [12 empty] | VV | 3 | 2 | True | 0 | ROZPOCET
| VV |  | Součet |  | 3 | [12 empty] | VV | 3 | 4 | True | 1 | ROZPOCET
97 | K | 725339111 | Montáž výlevky | soubor | 3 |  | 0 | CS ÚRS 2024 02 |  | základní |  | 0 | 0.00063884 | 0.0019165 | 0 | 0 | 16 | K | 3 |  |  |  | ROZPOCET | 0 | 0 | 0 | 0 | 0 | 1 | 0 | 16 | -886699786
| PP |  | Výlevky montáž výlevky | [14 empty] | PP | 3
| Online PSC |  | https://podminky.urs.cz/item/CS_URS_2024_02/725339111 | [14 empty] | Online PSC | 3
98 | M | 64271101 | výlevka keramická bílá závěsná, OZN.: V | kus | 3 |  | 0 | CS ÚRS 2024 02 |  | základní |  | 0 | 0.014 | 0.042 | 0 | 0 | 512 | M | 3 |  |  |  | ROZPOCET | 0 | 0 | 0 | 0 | 0 | 1 | 0 | 512 | -1539849005
| PP |  | výlevka keramická bílá závěsna včetně plastové mřížky | [14 empty] | PP | 3
| VV |  | "zařizovací předměty" | [14 empty] | VV | 3 | 1 | True | 0 | ROZPOCET
| VV |  | "V"1*3 |  | 3 | [12 empty] | VV | 3 | 2 | True | 0 | ROZPOCET
| VV |  | Součet |  | 3 | [12 empty] | VV | 3 | 4 | True | 1 | ROZPOCET
99 | M | ALP.M270.V | Ovládací tlačítko pro předstěnové instalační systémy, bílá-lesk, OZN.: WC | kus | 3 |  | 0 | materiály online |  | základní |  | 0 | 0.00038 | 0.00114 | 0 | 0 | 512 | M | 3 |  |  |  | ROZPOCET | 0 | 0 | 0 | 0 | 0 | 1 | 0 | 512 | 1475855806
| PP |  | Ovládací tlačítko pro předstěnové instalační systémy, bílá-lesk | [14 empty] | PP | 3
| VV |  | "zařizovací předměty" | [14 empty] | VV | 3 | 1 | True | 0 | ROZPOCET
| VV |  | "V"1*3 |  | 3 | [12 empty] | VV | 3 | 2 | True | 0 | ROZPOCET
| VV |  | Součet |  | 3 | [12 empty] | VV | 3 | 4 | True | 1 | ROZPOCET
100 | K | 725530823 | Demontáž ohřívač elektrický tlakový přes 50 do 200 l | soubor | 1 |  | 0 | CS ÚRS 2024 02 |  | základní |  | 0 | 0 | 0 | 0.155 | 0.155 | 16 | K | 3 |  |  |  | ROZPOCET | 0 | 0 | 0 | 0 | 0 | 1 | 0 | 16 | -1927389792
| PP |  | Demontáž elektrických zásobníkových ohřívačů vody tlakových od 50 do 200 l | [14 empty] | PP | 3
| Online PSC |  | https://podminky.urs.cz/item/CS_URS_2024_02/725530823 | [14 empty] | Online PSC | 3
| VV |  | "zařizovací předměty" | [14 empty] | VV | 3 | 1 | True | 0 | ROZPOCET
| VV |  | "TUV"1 |  | 1 | [12 empty] | VV | 3 | 2 | True | 0 | ROZPOCET
| VV |  | Součet |  | 1 | [12 empty] | VV | 3 | 4 | True | 1 | ROZPOCET
101 | K | 725539203 | Montáž ohřívačů zásobníkových závěsných tlakových přes 50 do 80 l | soubor | 1 |  | 0 | CS ÚRS 2024 02 |  | základní |  | 0 | 0.00546 | 0.00546 | 0 | 0 | 16 | K | 3 |  |  |  | ROZPOCET | 0 | 0 | 0 | 0 | 0 | 1 | 0 | 16 | 419458831
| PP |  | Elektrické ohřívače zásobníkové montáž tlakových ohřívačů závěsných (svislých nebo vodorovných) přes 50 do 80 l | [14 empty] | PP | 3
| Online PSC |  | https://podminky.urs.cz/item/CS_URS_2024_02/725539203 | [14 empty] | Online PSC | 3
| VV |  | "2.NP" | [14 empty] | VV | 3 | 1 | True | 0 | ROZPOCET
| VV |  | "TUV"1 |  | 1 | [12 empty] | VV | 3 | 2 | True | 0 | ROZPOCET
| VV |  | Součet |  | 1 | [12 empty] | VV | 3 | 4 | True | 1 | ROZPOCET
102 | K | 725590813 | Přemístění vnitrostaveništní demontovaných zařizovacích předmětů v objektech v přes 12 do 24 m | t | 1.496 |  | 0 | CS ÚRS 2022 01 |  | základní |  | 0 | 0 | 0 | 0 | 0 | 16 | K | 3 |  |  |  | ROZPOCET | 0 | 0 | 0 | 0 | 0 | 1 | 0 | 16 | 514986543
| PP |  | Vnitrostaveništní přemístění vybouraných (demontovaných) hmot zařizovacích předmětů vodorovně do 100 m v objektech výšky přes 12 do 24 m | [14 empty] | PP | 3
| Online PSC |  | https://podminky.urs.cz/item/CS_URS_2022_01/725590813 | [14 empty] | Online PSC | 3
103 | K | 725810811 | Demontáž ventilů výtokových nástěnných | kus | 47 |  | 0 | CS ÚRS 2024 02 |  | základní |  | 0 | 0 | 0 | 0.00049 | 0.02303 | 16 | K | 3 |  |  |  | ROZPOCET | 0 | 0 | 0 | 0 | 0 | 1 | 0 | 16 | -971437185
| PP |  | Demontáž výtokových ventilů nástěnných | [14 empty] | PP | 3
| Online PSC |  | https://podminky.urs.cz/item/CS_URS_2024_02/725810811 | [14 empty] | Online PSC | 3
| VV |  | "zařizovací předměty" | [14 empty] | VV | 3 | 1 | True | 0 | ROZPOCET
| VV |  | "U"4*2*3 |  | 24 | [12 empty] | VV | 3 | 2 | True | 0 | ROZPOCET
| VV |  | "K"6+3+6 |  | 15 | [12 empty] | VV | 3 | 2 | True | 0 | ROZPOCET
| VV |  | "P"3+2+3 |  | 8 | [12 empty] | VV | 3 | 2 | True | 0 | ROZPOCET
| VV |  | Součet |  | 47 | [12 empty] | VV | 3 | 4 | True | 1 | ROZPOCET
104 | K | 725819402 | Montáž ventilů rohových G 1/2 bez připojovací trubičky | soubor | 63 |  | 0 | CS ÚRS 2024 02 |  | základní |  | 0 | 9.0097e-05 | 0.0056761 | 0 | 0 | 16 | K | 3 |  |  |  | ROZPOCET | 0 | 0 | 0 | 0 | 0 | 1 | 0 | 16 | -1563637876
| PP |  | Ventily montáž ventilů ostatních typů rohových bez připojovací trubičky G 1/2 | [14 empty] | PP | 3
| Online PSC |  | https://podminky.urs.cz/item/CS_URS_2024_02/725819402 | [14 empty] | Online PSC | 3
| VV |  | "zařizovací předměty" | [14 empty] | VV | 3 | 1 | True | 0 | ROZPOCET
| VV |  | "K"7*3 |  | 21 | [12 empty] | VV | 3 | 2 | True | 0 | ROZPOCET
| VV |  | "U"6*2*3 |  | 36 | [12 empty] | VV | 3 | 2 | True | 0 | ROZPOCET
| VV |  | "B"2*3 |  | 6 | [12 empty] | VV | 3 | 2 | True | 0 | ROZPOCET
| VV |  | Součet |  | 63 | [12 empty] | VV | 3 | 4 | True | 1 | ROZPOCET
105 | K | 725820801 | Demontáž baterie nástěnné do G 3 / 4 | soubor | 11 |  | 0 | CS ÚRS 2024 02 |  | základní |  | 0 | 0 | 0 | 0.00156 | 0.01716 | 16 | K | 3 |  |  |  | ROZPOCET | 0 | 0 | 0 | 0 | 0 | 1 | 0 | 16 | 231119056
| PP |  | Demontáž baterií nástěnných do G 3/4 | [14 empty] | PP | 3
| Online PSC |  | https://podminky.urs.cz/item/CS_URS_2024_02/725820801 | [14 empty] | Online PSC | 3
| VV |  | "zařizovací předměty" | [14 empty] | VV | 3 | 1 | True | 0 | ROZPOCET
| VV |  | "U"4*2 |  | 8 | [12 empty] | VV | 3 | 2 | True | 0 | ROZPOCET
| VV |  | "V"1*3 |  | 3 | [12 empty] | VV | 3 | 2 | True | 0 | ROZPOCET
| VV |  | Součet |  | 11 | [12 empty] | VV | 3 | 4 | True | 1 | ROZPOCET
106 | K | 725820802 | Demontáž baterie stojánkové do jednoho otvoru | soubor | 5 |  | 0 | CS ÚRS 2024 02 |  | základní |  | 0 | 0 | 0 | 0.00086 | 0.0043 | 16 | K | 3 |  |  |  | ROZPOCET | 0 | 0 | 0 | 0 | 0 | 1 | 0 | 16 | 807032928
| PP |  | Demontáž baterií stojánkových do 1 otvoru | [14 empty] | PP | 3
| Online PSC |  | https://podminky.urs.cz/item/CS_URS_2024_02/725820802 | [14 empty] | Online PSC | 3
| VV |  | "zařizovací předměty" | [14 empty] | VV | 3 | 1 | True | 0 | ROZPOCET
| VV |  | "U"4*1 |  | 4 | [12 empty] | VV | 3 | 2 | True | 0 | ROZPOCET
| VV |  | "B"1 |  | 1 | [12 empty] | VV | 3 | 2 | True | 0 | ROZPOCET
| VV |  | Součet |  | 5 | [12 empty] | VV | 3 | 4 | True | 1 | ROZPOCET
107 | K | 725829101 | Montáž baterie nástěnné dřezové pákové a klasické | kus | 3 |  | 0 | CS ÚRS 2024 02 |  | základní |  | 0 | 0.0001601 | 0.00048029 | 0 | 0 | 16 | K | 3 |  |  |  | ROZPOCET | 0 | 0 | 0 | 0 | 0 | 1 | 0 | 16 | 1915778821
| PP |  | Baterie dřezové montáž ostatních typů nástěnných pákových nebo klasických | [14 empty] | PP | 3
| Online PSC |  | https://podminky.urs.cz/item/CS_URS_2024_02/725829101 | [14 empty] | Online PSC | 3
| PSC |  | Poznámka k souboru cen: 1. V ceně -1422 není započten napájecí zdroj. | [14 empty] | PSC | 3
108 | M | 55143169 | baterie dřezová páková nástěnná s plochým ústím 300mm | kus | 3 |  | 0 | CS ÚRS 2024 02 |  | základní |  | 0 | 0.00156 | 0.00468 | 0 | 0 | 32 | M | 3 |  |  |  | ROZPOCET | 0 | 0 | 0 | 0 | 0 | 1 | 0 | 16 | 1371494405
| PP |  | baterie dřezová páková nástěnná s plochým ústím 300mm | [14 empty] | PP | 3
| VV |  | "zařizovací předměty" | [14 empty] | VV | 3 | 1 | True | 0 | ROZPOCET
| VV |  | "V"1*3 |  | 3 | [12 empty] | VV | 3 | 2 | True | 0 | ROZPOCET
| VV |  | Součet |  | 3 | [12 empty] | VV | 3 | 4 | True | 1 | ROZPOCET
109 | K | 725829131 | Montáž baterie umyvadlové stojánkové G 1/2 ostatní typ | kus | 18 |  | 0 | CS ÚRS 2024 02 |  | základní |  | 0 | 4.0097e-05 | 0.00072175 | 0 | 0 | 16 | K | 3 |  |  |  | ROZPOCET | 0 | 0 | 0 | 0 | 0 | 1 | 0 | 16 | -1239710052
| PP |  | Baterie umyvadlové montáž ostatních typů stojánkových G 1/2 | [14 empty] | PP | 3
| Online PSC |  | https://podminky.urs.cz/item/CS_URS_2024_02/725829131 | [14 empty] | Online PSC | 3
| PSC |  | Poznámka k souboru cen: 1. V cenách –2654, 56, -9101-9202 není započten napájecí zdroj. | [14 empty] | PSC | 3
110 | M | 55145686 | baterie umyvadlová stojánková páková, OZN.: U | kus | 18 |  | 0 | CS ÚRS 2024 02 |  | základní |  | 0 | 0.00147 | 0.02646 | 0 | 0 | 32 | M | 3 |  |  |  | ROZPOCET | 0 | 0 | 0 | 0 | 0 | 1 | 0 | 16 | 1108578241
| PP |  | baterie umyvadlová stojánková páková | [14 empty] | PP | 3
| VV |  | "zařizovací předměty" | [14 empty] | VV | 3 | 1 | True | 0 | ROZPOCET
| VV |  | "U"6*3 |  | 18 | [12 empty] | VV | 3 | 2 | True | 0 | ROZPOCET
| VV |  | Součet |  | 18 | [12 empty] | VV | 3 | 4 | True | 1 | ROZPOCET
111 | K | 725829141 | Montáž baterie bidetové stojánkové soupravy pákové ostatní typ | kus | 3 |  | 0 | CS ÚRS 2024 02 |  | základní |  | 0 | 4e-05 | 0.00012 | 0 | 0 | 16 | K | 3 |  |  |  | ROZPOCET | 0 | 0 | 0 | 0 | 0 | 1 | 0 | 16 | 1713098300
| PP |  | Baterie bidetové montáž ostatních typů stojánkových pákových souprav | [14 empty] | PP | 3
| Online PSC |  | https://podminky.urs.cz/item/CS_URS_2024_02/725829141 | [14 empty] | Online PSC | 3
| VV |  | "zařizovací předměty" | [14 empty] | VV | 3 | 1 | True | 0 | ROZPOCET
| VV |  | "B"1*3 |  | 3 | [12 empty] | VV | 3 | 2 | True | 0 | ROZPOCET
| VV |  | Součet |  | 3 | [12 empty] | VV | 3 | 4 | True | 1 | ROZPOCET
112 | M | 55145557 | baterie bidetová páková s otvíráním odpadu | kus | 3 |  | 0 | CS ÚRS 2024 02 |  | základní |  | 0 | 0.0018 | 0.0054 | 0 | 0 | 32 | M | 3 |  |  |  | ROZPOCET | 0 | 0 | 0 | 0 | 0 | 1 | 0 | 16 | -578552169
| PP |  | baterie bidetová páková s otvíráním odpadu | [14 empty] | PP | 3
113 | K | 725850800 | Demontáž ventilů odpadních | kus | 29 |  | 0 | CS ÚRS 2024 02 |  | základní |  | 0 | 0 | 0 | 0.00086 | 0.02494 | 16 | K | 3 |  |  |  | ROZPOCET | 0 | 0 | 0 | 0 | 0 | 1 | 0 | 16 | -638849737
| PP |  | Demontáž odpadních ventilů všech připojovacích dimenzí | [14 empty] | PP | 3
| Online PSC |  | https://podminky.urs.cz/item/CS_URS_2024_02/725850800 | [14 empty] | Online PSC | 3
| VV |  | "zařizovací předměty" | [14 empty] | VV | 3 | 1 | True | 0 | ROZPOCET
| VV |  | "U"7*3 |  | 21 | [12 empty] | VV | 3 | 2 | True | 0 | ROZPOCET
| VV |  | "P"3+2+3 |  | 8 | [12 empty] | VV | 3 | 2 | True | 0 | ROZPOCET
| VV |  | Součet |  | 29 | [12 empty] | VV | 3 | 4 | True | 1 | ROZPOCET
114 | K | 725859102 | Montáž ventilů odpadních do DN 50 pro zařizovací předměty | kus | 21 |  | 0 | CS ÚRS 2024 02 |  | základní |  | 0 | 6e-05 | 0.00126 | 0 | 0 | 16 | K | 3 |  |  |  | ROZPOCET | 0 | 0 | 0 | 0 | 0 | 1 | 0 | 16 | 1226971007
| PP |  | Ventily odpadní pro zařizovací předměty montáž ventilů přes 32 do DN 50 | [14 empty] | PP | 3
| Online PSC |  | https://podminky.urs.cz/item/CS_URS_2024_02/725859102 | [14 empty] | Online PSC | 3
115 | M | 55161007.01 | ventil odpadní umyvadlový celokovový s přepadem a připojovacím závitem 5/4" | kus | 21 |  | 0 |  |  | základní |  | 0 | 0.00038 | 0.00798 | 0 | 0 | 32 | M | 3 |  |  |  | ROZPOCET | 0 | 0 | 0 | 0 | 0 | 1 | 0 | 16 | -409552930
| PP |  | ventil odpadní umyvadlový celokovový s přepadem a připojovacím závitem 5/4" | [14 empty] | PP | 3
| VV |  | "zařizovací předměty" | [14 empty] | VV | 3 | 1 | True | 0 | ROZPOCET
| VV |  | "U"7*3 |  | 21 | [12 empty] | VV | 3 | 2 | True | 0 | ROZPOCET
| VV |  | Součet |  | 21 | [12 empty] | VV | 3 | 4 | True | 1 | ROZPOCET
116 | K | 725860811 | Demontáž uzávěrů zápachu jednoduchých | kus | 29 |  | 0 | CS ÚRS 2024 02 |  | základní |  | 0 | 0 | 0 | 0.00085 | 0.02465 | 16 | K | 3 |  |  |  | ROZPOCET | 0 | 0 | 0 | 0 | 0 | 1 | 0 | 16 | 678962175
| PP |  | Demontáž zápachových uzávěrek pro zařizovací předměty jednoduchých | [14 empty] | PP | 3
| Online PSC |  | https://podminky.urs.cz/item/CS_URS_2024_02/725860811 | [14 empty] | Online PSC | 3
| VV |  | "zařizovací předměty" | [14 empty] | VV | 3 | 1 | True | 0 | ROZPOCET
| VV |  | "U"7*3 |  | 21 | [12 empty] | VV | 3 | 2 | True | 0 | ROZPOCET
| VV |  | "P"3+2+3 |  | 8 | [12 empty] | VV | 3 | 2 | True | 0 | ROZPOCET
| VV |  | Součet |  | 29 | [12 empty] | VV | 3 | 4 | True | 1 | ROZPOCET
117 | K | 725869101 | Montáž zápachových uzávěrek umyvadlových do DN 40 | kus | 18 |  | 0 | CS ÚRS 2024 02 |  | základní |  | 0 | 0.00015 | 0.0027 | 0 | 0 | 16 | K | 3 |  |  |  | ROZPOCET | 0 | 0 | 0 | 0 | 0 | 1 | 0 | 16 | 176296088
| PP |  | Zápachové uzávěrky zařizovacích předmětů montáž zápachových uzávěrek umyvadlových do DN 40 | [14 empty] | PP | 3
| Online PSC |  | https://podminky.urs.cz/item/CS_URS_2024_02/725869101 | [14 empty] | Online PSC | 3
118 | M | 55162001 | uzávěrka zápachová umyvadlová s celokovovým kulatým designem DN 32 | kus | 18 |  | 0 | CS ÚRS 2024 02 |  | základní |  | 0 | 0.0009 | 0.0162 | 0 | 0 | 32 | M | 3 |  |  |  | ROZPOCET | 0 | 0 | 0 | 0 | 0 | 1 | 0 | 16 | 547006312
| PP |  | uzávěrka zápachová umyvadlová s celokovovým kulatým designem DN 32 | [14 empty] | PP | 3
| VV |  | "U"6*3 |  | 18 | [12 empty] | VV | 3 | 2 | True | 0 | ROZPOCET
| VV |  | Součet |  | 18 | [12 empty] | VV | 3 | 4 | True | 1 | ROZPOCET
119 | K | 998725122 | Přesun hmot tonážní pro zařizovací předměty ruční v objektech v přes 6 do 12 m | t | 0.433 |  | 0 | CS ÚRS 2024 02 |  | základní |  | 0 | 0 | 0 | 0 | 0 | 16 | K | 3 |  |  |  | ROZPOCET | 0 | 0 | 0 | 0 | 0 | 1 | 0 | 16 | 25610879
| PP |  | Přesun hmot pro zařizovací předměty stanovený z hmotnosti přesunovaného materiálu vodorovná dopravní vzdálenost do 50 m ruční (bez užití mechanizace) v objektech výšky přes 6 do 12 m | [14 empty] | PP | 3
| Online PSC |  | https://podminky.urs.cz/item/CS_URS_2024_02/998725122 | [14 empty] | Online PSC | 3
120 | K | 998725129 | Příplatek k ručnímu přesunu hmot tonážnímu pro zařizovací předměty za zvětšený přesun ZKD 50 m | t | 0.433 |  | 0 | CS ÚRS 2024 02 |  | základní |  | 0 | 0 | 0 | 0 | 0 | 16 | K | 3 |  |  |  | ROZPOCET | 0 | 0 | 0 | 0 | 0 | 1 | 0 | 16 | -644426958
| PP |  | Přesun hmot pro zařizovací předměty stanovený z hmotnosti přesunovaného materiálu vodorovná dopravní vzdálenost do 50 m Příplatek k cenám za ruční zvětšený přesun přes vymezenou vodorovnou dopravní vzdálenost za každých dalších započatých 50 m | [14 empty] | PP | 3
| Online PSC |  | https://podminky.urs.cz/item/CS_URS_2024_02/998725129 | [14 empty] | Online PSC | 3
| D | 726 | Zdravotechnika - předstěnové instalace |  |  |  | 0 |  |  |  |  | 0 |  | 0.53451 |  | 0 | 2 | D | 2 |  |  |  | ROZPOCET | [6 empty] | 0
121 | K | 726131202 | Instalační předstěna pro montáž bidetu do lehkých stěn s kovovou kcí | soubor | 3 |  | 0 | CS ÚRS 2024 02 |  | základní |  | 0 | 0 | 0 | 0 | 0 | 16 | K | 3 |  |  |  | ROZPOCET | 0 | 0 | 0 | 0 | 0 | 1 | 0 | 16 | 1939125354
| PP |  | Předstěnové instalační systémy do lehkých stěn s kovovou konstrukcí montáž ostatních typů bidetů | [14 empty] | PP | 3
| Online PSC |  | https://podminky.urs.cz/item/CS_URS_2024_02/726131202 | [14 empty] | Online PSC | 3
122 | M | 55281751 | montážní prvek pro bidet do do lehkých stěn s kovovou konstrukcí stavební v 1120mm | kus | 3 |  | 0 | CS ÚRS 2024 02 |  | základní |  | 0 | 0.014 | 0.042 | 0 | 0 | 32 | M | 3 |  |  |  | ROZPOCET | 0 | 0 | 0 | 0 | 0 | 1 | 0 | 16 | 165392410
| PP |  | montážní prvek pro bidet do do lehkých stěn s kovovou konstrukcí stavební v 1120mm | [14 empty] | PP | 3
| VV |  | "předstěnové instalace" | [14 empty] | VV | 3 | 1 | True | 0 | ROZPOCET
| VV |  | "B"1*3 |  | 3 | [12 empty] | VV | 3 | 2 | True | 0 | ROZPOCET
| VV |  | Součet |  | 3 | [12 empty] | VV | 3 | 4 | True | 1 | ROZPOCET
123 | K | 726131203 | Instalační předstěna pro montáž pisoáru do lehkých stěn s kovovou kcí | soubor | 12 |  | 0 | CS ÚRS 2024 02 |  | základní |  | 0 | 0 | 0 | 0 | 0 | 16 | K | 3 |  |  |  | ROZPOCET | 0 | 0 | 0 | 0 | 0 | 1 | 0 | 16 | -973622726
| PP |  | Předstěnové instalační systémy do lehkých stěn s kovovou konstrukcí montáž ostatních typů pisoárů | [14 empty] | PP | 3
| Online PSC |  | https://podminky.urs.cz/item/CS_URS_2024_02/726131203 | [14 empty] | Online PSC | 3
124 | M | ALP.A1071120 | Montážní rám pro pisoár | kus | 12 |  | 0 | materiály online |  | základní |  | 0 | 0.00874 | 0.10488 | 0 | 0 | 32 | M | 3 |  |  |  | ROZPOCET | 0 | 0 | 0 | 0 | 0 | 1 | 0 | 16 | -1232395937
| PP |  | Montážní rám pro pisoár | [14 empty] | PP | 3
| VV |  | "předstěnové instalace" | [14 empty] | VV | 3 | 1 | True | 0 | ROZPOCET
| VV |  | "P"4*3 |  | 12 | [12 empty] | VV | 3 | 2 | True | 0 | ROZPOCET
| VV |  | Součet |  | 12 | [12 empty] | VV | 3 | 4 | True | 1 | ROZPOCET
125 | K | 726131204 | Instalační předstěna - montáž klozetu do lehkých stěn s kovovou kcí | soubor | 21 |  | 0 | CS ÚRS 2024 02 |  | základní |  | 0 | 0 | 0 | 0 | 0 | 16 | K | 3 |  |  |  | ROZPOCET | 0 | 0 | 0 | 0 | 0 | 1 | 0 | 16 | 684063994
| PP |  | Předstěnové instalační systémy do lehkých stěn s kovovou konstrukcí montáž ostatních typů klozetů | [14 empty] | PP | 3
| Online PSC |  | https://podminky.urs.cz/item/CS_URS_2024_02/726131204 | [14 empty] | Online PSC | 3
| PSC |  | Poznámka k souboru cen: 1. V ceně jsou započteny náklady na: -1021 dodání nožního tlačítka na podlahu, -1041 dodání ovládacího tlačítka a zvukoizolační soupravy, -1042 dodání ovládacího tlačítka, -1043 dodání krycí desky, ručního tlačítka a zvukoizolační soupravy, -1061 dodání ovládacího tlačítka [Artline] a zvukoizolační soupravy. 2. V ceně nejsou započteny náklady na: -1043 dodání podpěrných prvků a madel, -1202 až -1204 dodání ovládacího tlačítka. 3. V cenách nejsou započteny náklady na dodávku zařizovacích předmětů. | [14 empty] | PSC | 3
126 | M | 55281706 | montážní prvek pro závěsné WC do lehkých stěn s kovovou konstrukcí ovládání zepředu stavební v 1120mm | kus | 21 |  | 0 | CS ÚRS 2024 02 |  | základní |  | 0 | 0.016 | 0.336 | 0 | 0 | 512 | M | 3 |  |  |  | ROZPOCET | 0 | 0 | 0 | 0 | 0 | 1 | 0 | 512 | -1533810546
| PP |  | montážní prvek pro závěsné WC do lehkých stěn s kovovou konstrukcí ovládání zepředu stavební v 1120mm | [14 empty] | PP | 3
| P |  | Poznámka k položce: 1 | [14 empty] | P | 3
| VV |  | "předstěnové instalace" | [14 empty] | VV | 3 | 1 | True | 0 | ROZPOCET
| VV |  | "K"7*3 |  | 21 | [12 empty] | VV | 3 | 2 | True | 0 | ROZPOCET
| VV |  | Součet |  | 21 | [12 empty] | VV | 3 | 4 | True | 1 | ROZPOCET
127 | K | 726131204 | Instalační předstěna - montáž klozetu do lehkých stěn s kovovou kcí | soubor | 3 |  | 0 | CS ÚRS 2024 02 |  | základní |  | 0 | 0 | 0 | 0 | 0 | 16 | K | 3 |  |  |  | ROZPOCET | 0 | 0 | 0 | 0 | 0 | 1 | 0 | 16 | 904458844
| PP |  | Předstěnové instalační systémy do lehkých stěn s kovovou konstrukcí montáž ostatních typů klozetů | [14 empty] | PP | 3
| Online PSC |  | https://podminky.urs.cz/item/CS_URS_2024_02/726131204 | [14 empty] | Online PSC | 3
| PSC |  | Poznámka k souboru cen: 1. V ceně jsou započteny náklady na: -1021 dodání nožního tlačítka na podlahu, -1041 dodání ovládacího tlačítka a zvukoizolační soupravy, -1042 dodání ovládacího tlačítka, -1043 dodání krycí desky, ručního tlačítka a zvukoizolační soupravy, -1061 dodání ovládacího tlačítka [Artline] a zvukoizolační soupravy. 2. V ceně nejsou započteny náklady na: -1043 dodání podpěrných prvků a madel, -1202 až -1204 dodání ovládacího tlačítka. 3. V cenách nejsou započteny náklady na dodávku zařizovacích předmětů. | [14 empty] | PSC | 3
128 | M | 6000169844 | Modul instalační pro výlevku, v. 1100 mm, OZN.: V | kus | 3 |  | 0 |  |  | základní |  | 0 | 0.01586 | 0.04758 | 0 | 0 | 32 | M | 3 |  |  |  | ROZPOCET | 0 | 0 | 0 | 0 | 0 | 1 | 0 | 16 | 330434291
| PP |  | Modul instalační Alca A108F/1100 pro výlevku | [14 empty] | PP | 3
| VV |  | "předstěnové instalace" | [14 empty] | VV | 3 | 1 | True | 0 | ROZPOCET
| VV |  | "V"1*3 |  | 3 | [12 empty] | VV | 3 | 2 | True | 0 | ROZPOCET
| VV |  | Součet |  | 3 | [12 empty] | VV | 3 | 4 | True | 1 | ROZPOCET
129 | K | 726191001 | Zvukoizolační souprava pro klozet a bidet | soubor | 27 |  | 0 | CS ÚRS 2024 02 |  | základní |  | 0 | 0.00015 | 0.00405 | 0 | 0 | 16 | K | 3 |  |  |  | ROZPOCET | 0 | 0 | 0 | 0 | 0 | 1 | 0 | 16 | -875612450
| PP |  | Ostatní příslušenství instalačních systémů zvukoizolační souprava pro WC a bidet | [14 empty] | PP | 3
| Online PSC |  | https://podminky.urs.cz/item/CS_URS_2024_02/726191001 | [14 empty] | Online PSC | 3
| VV |  | "předstěnové instalace" | [14 empty] | VV | 3 | 1 | True | 0 | ROZPOCET
| VV |  | "K"7*3 |  | 21 | [12 empty] | VV | 3 | 2 | True | 0 | ROZPOCET
| VV |  | "V"1*3 |  | 3 | [12 empty] | VV | 3 | 2 | True | 0 | ROZPOCET
| VV |  | "B"1*3 |  | 3 | [12 empty] | VV | 3 | 2 | True | 0 | ROZPOCET
| VV |  | Součet |  | 27 | [12 empty] | VV | 3 | 4 | True | 1 | ROZPOCET
130 | K | 998726132 | Přesun hmot tonážní pro instalační prefabrikáty ruční v objektech v přes 6 do 12 m | t | 0.199 |  | 0 | CS ÚRS 2024 02 |  | základní |  | 0 | 0 | 0 | 0 | 0 | 16 | K | 3 |  |  |  | ROZPOCET | 0 | 0 | 0 | 0 | 0 | 1 | 0 | 16 | 79613941
| PP |  | Přesun hmot pro instalační prefabrikáty stanovený z hmotnosti přesunovaného materiálu vodorovná dopravní vzdálenost do 50 m ruční (bez užití mechanizace) v objektech výšky přes 6 m do 12 m | [14 empty] | PP | 3
| Online PSC |  | https://podminky.urs.cz/item/CS_URS_2024_02/998726132 | [14 empty] | Online PSC | 3
| D | 727 | Zdravotechnika - požární ochrana |  |  |  | 0 |  |  |  |  | 0 |  | 0.01209 |  | 0 | 2 | D | 2 |  |  |  | ROZPOCET | [6 empty] | 0
131 | K | 727212104 | Trubní ucpávka plastového potrubí bez izolace D 40 mm stěnou tl 100 mm požární odolnost EI 90 | kus | 9 |  | 0 | CS ÚRS 2024 02 |  | základní |  | 0 | 0.00029 | 0.00261 | 0 | 0 | 16 | K | 3 |  |  |  | ROZPOCET | 0 | 0 | 0 | 0 | 0 | 1 | 0 | 16 | 1148378165
| PP |  | Protipožární trubní ucpávky plastového potrubí prostup stěnou tloušťky 100 mm požární odolnost EI 90 D 40 | [14 empty] | PP | 3
| Online PSC |  | https://podminky.urs.cz/item/CS_URS_2024_02/727212104 | [14 empty] | Online PSC | 3
| VV |  | "ZTI" | [14 empty] | VV | 3 | 1 | True | 0 | ROZPOCET
| VV |  | "1.NP"3*3 |  | 9 | [12 empty] | VV | 3 | 2 | True | 0 | ROZPOCET
| VV |  | Součet |  | 9 | [12 empty] | VV | 3 | 4 | True | 1 | ROZPOCET
132 | K | 727223106 | Protipožární manžeta prostupu plastového potrubí bez izolace D 125 mm stropem tl 150 mm požární odolnost EI 90 | kus | 12 |  | 0 | CS ÚRS 2024 02 |  | základní |  | 0 | 0.00079 | 0.00948 | 0 | 0 | 16 | K | 3 |  |  |  | ROZPOCET | 0 | 0 | 0 | 0 | 0 | 1 | 0 | 16 | -1741220589
| PP |  | Protipožární ochranné manžety plastového potrubí prostup stropem tloušťky 150 mm požární odolnost EI 90 D 125 | [14 empty] | PP | 3
| Online PSC |  | https://podminky.urs.cz/item/CS_URS_2024_02/727223106 | [14 empty] | Online PSC | 3
| VV |  | "ZTI" | [14 empty] | VV | 3 | 1 | True | 0 | ROZPOCET
| VV |  | 4*3 |  | 12 | [12 empty] | VV | 3 | 2 | True | 0 | ROZPOCET
| VV |  | Součet |  | 12 | [12 empty] | VV | 3 | 4 | True | 1 | ROZPOCET
| D | HZS | Hodinové zúčtovací sazby |  |  |  | 0 |  |  |  |  | 0 |  | 0 |  | 0 | 4 | D | 0 |  |  |  | ROZPOCET | [6 empty] | 0
133 | K | HZS4232 | Hodinová zúčtovací sazba technik odborný - koordinace řemesel | hod | 45 |  | 0 | CS ÚRS 2024 02 |  | základní |  | 0 | 0 | 0 | 0 | 0 | 512 | K | 1 |  |  |  | ROZPOCET | 0 | 0 | 0 | 0 | 0 | 1 | 0 | 512 | 688687406
| PP |  | Hodinové zúčtovací sazby ostatních profesí revizní a kontrolní činnost technik odborný | [14 empty] | PP | 1
| Online PSC |  | https://podminky.urs.cz/item/CS_URS_2024_02/HZS4232 | [14 empty] | Online PSC | 1
| P |  | Poznámka k položce: Koordinace řemesel zhotovitel bude řešit vždy za účasti investora nebo AD nebo TDS výhradně v průběhu kontrolních dnů. Čerpání hodin bude na základě schválených záznamem do stavebního deníku investorem nebo AD nebo TDS. | [14 empty] | P | 1
| VV |  | "ZTI" | [14 empty] | VV | 1 | 1 | True | 0 | ROZPOCET
| VV |  | "kanalizace"15 |  | 15 | [12 empty] | VV | 1 | 2 | True | 0 | ROZPOCET
| VV |  | "vodovod"18 |  | 18 | [12 empty] | VV | 1 | 2 | True | 0 | ROZPOCET
| VV |  | "zařizovací předměty"12 |  | 12 | [12 empty] | VV | 1 | 2 | True | 0 | ROZPOCET
| VV |  | Součet |  | 45 | [12 empty] | VV | 1 | 4 | True | 1 | ROZPOCET

## D1.4.2 - Vytápění
{079e58b4-bbdc-4016-bf2a-56b3e8775a08}
2
| KRYCÍ LIST SOUPISU PRACÍ | [7 empty] | v --- níže se nacházejí doplnkové a pomocné údaje k sestavám --- v | [8 empty] | False
Stavba:
SPŠT - oprava sociálních zařízení a stavební úpravy v budově A
Objekt:
D1.4.2 - Vytápění
| KSO: |  |  |  |  | CC-CZ:
| Místo: |  | Třebíč, Manželů Curieových 734 |  |  | Datum: | 16. 12. 2024
| Zadavatel: |  |  |  |  | IČ: | 66610702
|  | Střední průmyslová škola Třebíč |  |  |  | DIČ:
| Uchazeč: |  |  |  |  | IČ: | Vyplň údaj
|  | Vyplň údaj |  |  |  | DIČ: | Vyplň údaj
| Projektant: |  |  |  |  | IČ: | 06997325
|  | Ing. Radovan Vejvoda |  |  |  | DIČ:
| Zpracovatel: |  |  |  |  | IČ:
|  | Ing. Radovan Vejvoda |  |  |  | DIČ:
Poznámka:
| Cena bez DPH | [5 empty] | 0
|  |  | Základ daně |  |  | Sazba daně | Výše daně
| DPH | základní | 0 |  |  | 21% | 0
|  | snížená | 0 |  |  | 12% | 0
|  | zákl. přenesená | 0 |  |  | 21% | 0
|  | sníž. přenesená | 0 |  |  | 12% | 0
|  | nulová | 0 |  |  | 0% | 0
| Cena s DPH |  |  | v | CZK |  | 0
| Projektant |  |  | Zpracovatel
| Datum a podpis: |  | Razítko | Datum a podpis: |  |  | Razítko
| Objednavatel |  |  | Uchazeč
| Datum a podpis: |  | Razítko | Datum a podpis: |  |  | Razítko
REKAPITULACE ČLENĚNÍ SOUPISU PRACÍ
Stavba:
SPŠT - oprava sociálních zařízení a stavební úpravy v budově A
Objekt:
D1.4.2 - Vytápění
Místo: |  |  | Třebíč, Manželů Curieových 734 |  |  | Datum: | 16. 12. 2024
Zadavatel: |  |  | Střední průmyslová škola Třebíč |  |  | Projektant: | Ing. Radovan Vejvoda
Uchazeč: |  |  | Vyplň údaj |  |  | Zpracovatel: | Ing. Radovan Vejvoda
Kód dílu - Popis | [6 empty] | Cena celkem [CZK]
Náklady ze soupisu prací | [6 empty] | 0 | [11 empty] | -1
| HSV - Práce a dodávky HSV | [5 empty] | 0
| 3 - Svislé a kompletní konstrukce | [5 empty] | 0
| 9 - Ostatní konstrukce a práce, bourání | [5 empty] | 0
| 95 - Různé dokončovací konstrukce a práce pozemních staveb | [5 empty] | 0
| 97 - Prorážení otvorů a ostatní bourací práce | [5 empty] | 0
| 99 - Přesun hmot a manipulace se sutí | [5 empty] | 0
| 997 - Přesun sutě | [5 empty] | 0
| 998 - Přesun hmot | [5 empty] | 0
| PSV - Práce a dodávky PSV | [5 empty] | 0
| 710 - Izolace | [5 empty] | 0
| 713 - Izolace tepelné | [5 empty] | 0
| 73 - Ústřední vytápění | [5 empty] | 0
| 733 - Ústřední vytápění - rozvodné potrubí | [5 empty] | 0
| 734 - Ústřední vytápění - armatury | [5 empty] | 0
| 735 - Ústřední vytápění - otopná tělesa | [5 empty] | 0
| 78 - Dokončovací práce | [5 empty] | 0
| 783 - Dokončovací práce - nátěry | [5 empty] | 0
| HZS - Hodinové zúčtovací sazby | [5 empty] | 0
SOUPIS PRACÍ
Stavba:
SPŠT - oprava sociálních zařízení a stavební úpravy v budově A
Objekt:
D1.4.2 - Vytápění
Místo: |  |  | Třebíč, Manželů Curieových 734 |  |  | Datum: | 16. 12. 2024
Zadavatel: |  |  | Střední průmyslová škola Třebíč |  |  | Projektant: | Ing. Radovan Vejvoda
Uchazeč: |  |  | Vyplň údaj |  |  | Zpracovatel: | Ing. Radovan Vejvoda
PČ | Typ | Kód | Popis | MJ | Množství | J.cena [CZK] | Cena celkem [CZK] | Cenová soustava |  | DPH | J. Nh [h] | Nh celkem [h] | J. hmotnost [t] | Hmotnost celkem [t] | J. suť [t] | Suť Celkem [t]
Náklady soupisu celkem | [6 empty] | 0 |  |  |  |  | 0 |  | 0.24312 |  | 0.49906 |  | D | -1 | [10 empty] | 0
| D | HSV | Práce a dodávky HSV |  |  |  | 0 |  |  |  |  | 0 |  | 0.033492 |  | 0.00336 | 2 | D | 0 |  |  |  | ROZPOCET | [6 empty] | 0
| D | 3 | Svislé a kompletní konstrukce |  |  |  | 0 |  |  |  |  | 0 |  | 0.0324 |  | 0 | 1 | D | 1 |  |  |  | ROZPOCET | [6 empty] | 0
1 | K | 340235211 | Zazdívka otvorů v příčkách nebo stěnách pl do 0,0225 m2 cihlami plnými tl do 100 mm | kus | 12 |  | 0 | CS ÚRS 2024 02 |  | základní |  | 0 | 0.0027 | 0.0324 | 0 | 0 | 4 | K | 2 |  |  |  | ROZPOCET | 0 | 0 | 0 | 0 | 0 | 1 | 0 | 4 | 1416540063
| PP |  | Zazdívka otvorů v příčkách nebo stěnách cihlami pálenými plnými plochy do 0,0225 m2, tloušťky do 100 mm | [14 empty] | PP | 2
| Online PSC |  | https://podminky.urs.cz/item/CS_URS_2024_02/340235211 | [14 empty] | Online PSC | 2
| VV |  | "Vytápění" | [14 empty] | VV | 2 | 1 | True | 0 | ROZPOCET
| VV |  | "připojovací potrubí"2*2*3 |  | 12 | [12 empty] | VV | 2 | 2 | True | 0 | ROZPOCET
| VV |  | Součet |  | 12 | [12 empty] | VV | 2 | 4 | True | 1 | ROZPOCET
| D | 9 | Ostatní konstrukce a práce, bourání |  |  |  | 0 |  |  |  |  | 0 |  | 0.001092 |  | 0.00336 | 2 | D | 1 |  |  |  | ROZPOCET | [6 empty] | 0
| D | 95 | Různé dokončovací konstrukce a práce pozemních staveb |  |  |  | 0 |  |  |  |  | 0 |  | 0 |  | 0 | 1 | D | 2 |  |  |  | ROZPOCET | [6 empty] | 0
2 | K | 952902021 | Čištění budov zametení hladkých podlah | m2 | 56.16 |  | 0 | CS ÚRS 2024 02 |  | základní |  | 0 | 0 | 0 | 0 | 0 | 4 | K | 3 |  |  |  | ROZPOCET | 0 | 0 | 0 | 0 | 0 | 1 | 0 | 4 | -732281561
| PP |  | Čištění budov při provádění oprav a udržovacích prací podlah hladkých zametením | [14 empty] | PP | 3
| Online PSC |  | https://podminky.urs.cz/item/CS_URS_2024_02/952902021 | [14 empty] | Online PSC | 3
| VV |  | "Vytápění" | [14 empty] | VV | 3 | 1 | True | 0 | ROZPOCET
| VV |  | (8,38+10,34)*3 |  | 56.16 | [12 empty] | VV | 3 | 2 | True | 0 | ROZPOCET
| VV |  | Součet |  | 56.16 | [12 empty] | VV | 3 | 4 | True | 1 | ROZPOCET
3 | K | 952902611 | Čištění budov vysátí prachu z ostatních ploch | m2 | 56.16 |  | 0 | CS ÚRS 2024 02 |  | základní |  | 0 | 0 | 0 | 0 | 0 | 4 | K | 3 |  |  |  | ROZPOCET | 0 | 0 | 0 | 0 | 0 | 1 | 0 | 4 | 371739718
| PP |  | Čištění budov při provádění oprav a udržovacích prací vysátím prachu z ostatních ploch | [14 empty] | PP | 3
| Online PSC |  | https://podminky.urs.cz/item/CS_URS_2024_02/952902611 | [14 empty] | Online PSC | 3
| VV |  | "Vytápění" | [14 empty] | VV | 3 | 1 | True | 0 | ROZPOCET
| VV |  | (8,38+10,34)*3 |  | 56.16 | [12 empty] | VV | 3 | 2 | True | 0 | ROZPOCET
| VV |  | Součet |  | 56.16 | [12 empty] | VV | 3 | 4 | True | 1 | ROZPOCET
| D | 97 | Prorážení otvorů a ostatní bourací práce |  |  |  | 0 |  |  |  |  | 0 |  | 0.001092 |  | 0.00336 | 2 | D | 2 |  |  |  | ROZPOCET | [6 empty] | 0
4 | K | 977151112 | Jádrové vrty diamantovými korunkami do stavebních materiálů D přes 35 do 40 mm | m | 1.2 |  | 0 | CS ÚRS 2024 02 |  | základní |  | 0 | 0.00091 | 0.001092 | 0.0028 | 0.00336 | 4 | K | 3 |  |  |  | ROZPOCET | 0 | 0 | 0 | 0 | 0 | 1 | 0 | 4 | -1591830141
| PP |  | Jádrové vrty diamantovými korunkami do stavebních materiálů (železobetonu, betonu, cihel, obkladů, dlažeb, kamene) průměru přes 35 do 40 mm | [14 empty] | PP | 3
| Online PSC |  | https://podminky.urs.cz/item/CS_URS_2024_02/977151112 | [14 empty] | Online PSC | 3
| VV |  | "Vytápění" | [14 empty] | VV | 3 | 1 | True | 0 | ROZPOCET
| VV |  | "připojovací potrubí"0,1*2*2*3 |  | 1.2 | [12 empty] | VV | 3 | 2 | True | 0 | ROZPOCET
| VV |  | Součet |  | 1.2 | [12 empty] | VV | 3 | 4 | True | 1 | ROZPOCET
| D | 99 | Přesun hmot a manipulace se sutí |  |  |  | 0 |  |  |  |  | 0 |  | 0 |  | 0 | 2 | D | 2 |  |  |  | ROZPOCET | [6 empty] | 0
| D | 997 | Přesun sutě |  |  |  | 0 |  |  |  |  | 0 |  | 0 |  | 0 | 2 | D | 3 |  |  |  | ROZPOCET | [6 empty] | 0
5 | K | 997013157 | Vnitrostaveništní doprava suti a vybouraných hmot pro budovy v přes 21 do 24 m s omezením mechanizace | t | 0.499 |  | 0 | CS ÚRS 2024 02 |  | základní |  | 0 | 0 | 0 | 0 | 0 | 4 | K | 4 |  |  |  | ROZPOCET | 0 | 0 | 0 | 0 | 0 | 1 | 0 | 4 | 1423517587
| PP |  | Vnitrostaveništní doprava suti a vybouraných hmot vodorovně do 50 m svisle s omezením mechanizace pro budovy a haly výšky přes 21 do 24 m | [14 empty] | PP | 4
| Online PSC |  | https://podminky.urs.cz/item/CS_URS_2024_02/997013157 | [14 empty] | Online PSC | 4
6 | K | 997013501 | Odvoz suti a vybouraných hmot na skládku nebo meziskládku do 1 km se složením | t | 0.499 |  | 0 | CS ÚRS 2024 02 |  | základní |  | 0 | 0 | 0 | 0 | 0 | 4 | K | 4 |  |  |  | ROZPOCET | 0 | 0 | 0 | 0 | 0 | 1 | 0 | 4 | -735456238
| PP |  | Odvoz suti a vybouraných hmot na skládku nebo meziskládku se složením, na vzdálenost do 1 km | [14 empty] | PP | 4
| Online PSC |  | https://podminky.urs.cz/item/CS_URS_2024_02/997013501 | [14 empty] | Online PSC | 4
7 | K | 997013509 | Příplatek k odvozu suti a vybouraných hmot na skládku ZKD 1 km přes 1 km | t | 8.982 |  | 0 | CS ÚRS 2024 02 |  | základní |  | 0 | 0 | 0 | 0 | 0 | 4 | K | 4 |  |  |  | ROZPOCET | 0 | 0 | 0 | 0 | 0 | 1 | 0 | 4 | 1614963854
| PP |  | Odvoz suti a vybouraných hmot na skládku nebo meziskládku se složením, na vzdálenost Příplatek k ceně za každý další i započatý 1 km přes 1 km | [14 empty] | PP | 4
| Online PSC |  | https://podminky.urs.cz/item/CS_URS_2024_02/997013509 | [14 empty] | Online PSC | 4
| VV |  | 0,499*18 'Přepočtené koeficientem množství |  | 8.982 | [12 empty] | VV | 4 | 2 | False | 1 | ROZPOCET
| D | 998 | Přesun hmot |  |  |  | 0 |  |  |  |  | 0 |  | 0 |  | 0 | 2 | D | 3 |  |  |  | ROZPOCET | [6 empty] | 0
8 | K | 998017003 | Přesun hmot s omezením mechanizace pro budovy v přes 12 do 24 m | t | 0.033 |  | 0 | CS ÚRS 2023 02 |  | základní |  | 0 | 0 | 0 | 0 | 0 | 4 | K | 4 |  |  |  | ROZPOCET | 0 | 0 | 0 | 0 | 0 | 1 | 0 | 4 | 185235880
| PP |  | Přesun hmot pro budovy občanské výstavby, bydlení, výrobu a služby s omezením mechanizace vodorovná dopravní vzdálenost do 100 m pro budovy s jakoukoliv nosnou konstrukcí výšky přes 12 do 24 m | [14 empty] | PP | 4
| Online PSC |  | https://podminky.urs.cz/item/CS_URS_2023_02/998017003 | [14 empty] | Online PSC | 4
| D | PSV | Práce a dodávky PSV |  |  |  | 0 |  |  |  |  | 0 |  | 0.20963 |  | 0.4957 | 2 | D | 0 |  |  |  | ROZPOCET | [6 empty] | 0
| D | 710 | Izolace |  |  |  | 0 |  |  |  |  | 0 |  | 0.00432 |  | 0 | 2 | D | 1 |  |  |  | ROZPOCET | [6 empty] | 0
| D | 713 | Izolace tepelné |  |  |  | 0 |  |  |  |  | 0 |  | 0.00432 |  | 0 | 2 | D | 2 |  |  |  | ROZPOCET | [6 empty] | 0
9 | K | 713463311 | Montáž izolace tepelné potrubí potrubními pouzdry s Al fólií s přesahem Al páskou 1x D do 50 mm | m | 12 |  | 0 | CS ÚRS 2024 02 |  | základní |  | 0 | 9e-05 | 0.00108 | 0 | 0 | 16 | K | 3 |  |  |  | ROZPOCET | 0 | 0 | 0 | 0 | 0 | 1 | 0 | 16 | -318075631
| PP |  | Montáž izolace tepelné potrubí a ohybů tvarovkami nebo deskami potrubními pouzdry s povrchovou úpravou hliníkovou fólií se samolepícím přesahem (izolační materiál ve specifikaci) přelepenými samolepící hliníkovou páskou potrubí jednovrstvá D do 50 mm | [14 empty] | PP | 3
| Online PSC |  | https://podminky.urs.cz/item/CS_URS_2024_02/713463311 | [14 empty] | Online PSC | 3
| PSC |  | Poznámka k souboru cen: 1. Ceny -1121 až -1173 slouží pro skladebné ocenění oprav tepelných izolací potrubí skružemi připevněnými na tmel v části C01 Opravy a údržba tepelných izolací. 2. Cenami -1121 až -1173 lze oceňovat izolace skružemi o obvodu izolace do 1 570 mm včetně (tj. do vnějšího průměru skruže 500 mm). Izolace většího obvodu lze oceňovat cenami souboru cen 713 36-112 Montáž izolace tepelné těles ploch tvarových v části A 03. 3. Množství měrných jednotek u položek 713 46-3111 až -3411 se určuje podle článku 3521 Všeobecných podmínek části A04 tohoto katalogu. | [14 empty] | PSC | 3
10 | M | 63154004 | pouzdro izolační potrubní z minerální vlny s Al fólií max. 250/100°C 22/20mm | m | 12 |  | 0 | CS ÚRS 2024 02 |  | základní |  | 0 | 0.00027 | 0.00324 | 0 | 0 | 128 | M | 3 |  |  |  | ROZPOCET | 0 | 0 | 0 | 0 | 0 | 1 | 0 | 128 | 333023376
| PP |  | pouzdro izolační potrubní z minerální vlny s Al fólií max. 250/100°C 22/20mm | [14 empty] | PP | 3
| VV |  | "Vytápění" | [14 empty] | VV | 3 | 1 | True | 0 | ROZPOCET
| VV |  | "připojovací potrubí"1*2*2*3 |  | 12 | [12 empty] | VV | 3 | 2 | True | 0 | ROZPOCET
| VV |  | Součet |  | 12 | [12 empty] | VV | 3 | 4 | True | 1 | ROZPOCET
11 | K | 998713122 | Přesun hmot tonážní pro izolace tepelné ruční v objektech v přes 6 do 12 m | t | 0.004 |  | 0 | CS ÚRS 2024 02 |  | základní |  | 0 | 0 | 0 | 0 | 0 | 16 | K | 3 |  |  |  | ROZPOCET | 0 | 0 | 0 | 0 | 0 | 1 | 0 | 16 | 813913523
| PP |  | Přesun hmot pro izolace tepelné stanovený z hmotnosti přesunovaného materiálu vodorovná dopravní vzdálenost do 50 m ruční (bez užití mechanizace) v objektech výšky přes 6 m do 12 m | [14 empty] | PP | 3
| Online PSC |  | https://podminky.urs.cz/item/CS_URS_2024_02/998713122 | [14 empty] | Online PSC | 3
12 | K | 998713129 | Příplatek k ručnímu přesunu hmot tonážnímu pro izolace tepelné za zvětšený přesun ZKD 50 m | t | 0.001 |  | 0 | CS ÚRS 2024 02 |  | základní |  | 0 | 0 | 0 | 0 | 0 | 16 | K | 3 |  |  |  | ROZPOCET | 0 | 0 | 0 | 0 | 0 | 1 | 0 | 16 | 540759647
| PP |  | Přesun hmot pro izolace tepelné stanovený z hmotnosti přesunovaného materiálu vodorovná dopravní vzdálenost do 50 m Příplatek k cenám za ruční zvětšený přesun přes vymezenou vodorovnou dopravní vzdálenost za každých dalších započatých 50 m | [14 empty] | PP | 3
| Online PSC |  | https://podminky.urs.cz/item/CS_URS_2024_02/998713129 | [14 empty] | Online PSC | 3
| D | 73 | Ústřední vytápění |  |  |  | 0 |  |  |  |  | 0 |  | 0.19454 |  | 0.4957 | 2 | D | 1 |  |  |  | ROZPOCET | [6 empty] | 0
13 | K | 730-003 | Tlaková zkouška | hod | 1 |  | 0 | individuální kalkulace |  | základní |  | 0 | 0 | 0 | 0 | 0 | 16 | K | 2 |  |  |  | ROZPOCET | 0 | 0 | 0 | 0 | 0 | 1 | 0 | 16 | -460751313
| PP |  | Tlaková zkouška | [14 empty] | PP | 2
| VV |  | "Vytápění" | [14 empty] | VV | 2 | 1 | True | 0 | ROZPOCET
| VV |  | "systém"1 |  | 1 | [12 empty] | VV | 2 | 2 | True | 0 | ROZPOCET
| VV |  | Součet |  | 1 | [12 empty] | VV | 2 | 4 | True | 1 | ROZPOCET
| D | 733 | Ústřední vytápění - rozvodné potrubí |  |  |  | 0 |  |  |  |  | 0 |  | 0.15408 |  | 0.09828 | 2 | D | 2 |  |  |  | ROZPOCET | [6 empty] | 0
14 | K | 733111504 | Potrubí ocelové závitové černé bezešvé spojované lisováním DN 20 | m | 12 |  | 0 | CS ÚRS 2024 02 |  | základní |  | 0 | 0.00183 | 0.02196 | 0 | 0 | 16 | K | 3 |  |  |  | ROZPOCET | 0 | 0 | 0 | 0 | 0 | 1 | 0 | 16 | -2088435195
| PP |  | Potrubí z trubek ocelových závitových černých spojovaných lisováním bezešvých PN 16 do 110°C DN 20 | [14 empty] | PP | 3
| Online PSC |  | https://podminky.urs.cz/item/CS_URS_2024_02/733111504 | [14 empty] | Online PSC | 3
| VV |  | "Vytápění" | [14 empty] | VV | 3 | 1 | True | 0 | ROZPOCET
| VV |  | "připojovací"2*2*3 |  | 12 | [12 empty] | VV | 3 | 2 | True | 0 | ROZPOCET
| VV |  | Součet |  | 12 | [12 empty] | VV | 3 | 4 | True | 1 | ROZPOCET
15 | K | 733111506 | Potrubí ocelové závitové černé bezešvé spojované lisováním DN 32 | m | 36 |  | 0 | CS ÚRS 2024 02 |  | základní |  | 0 | 0.00366 | 0.13176 | 0 | 0 | 16 | K | 3 |  |  |  | ROZPOCET | 0 | 0 | 0 | 0 | 0 | 1 | 0 | 16 | 1147219400
| PP |  | Potrubí z trubek ocelových závitových černých spojovaných lisováním bezešvých PN 16 do 110°C DN 32 | [14 empty] | PP | 3
| Online PSC |  | https://podminky.urs.cz/item/CS_URS_2024_02/733111506 | [14 empty] | Online PSC | 3
| VV |  | "Vytápění" | [14 empty] | VV | 3 | 1 | True | 0 | ROZPOCET
| VV |  | "horizontální průběžné"6*2*3 |  | 36 | [12 empty] | VV | 3 | 2 | True | 0 | ROZPOCET
| VV |  | Součet |  | 36 | [12 empty] | VV | 3 | 4 | True | 1 | ROZPOCET
16 | K | 733190107 | Zkouška těsnosti potrubí ocelové závitové DN do 40 | m | 48 |  | 0 | CS ÚRS 2024 02 |  | základní |  | 0 | 0 | 0 | 0 | 0 | 16 | K | 3 |  |  |  | ROZPOCET | 0 | 0 | 0 | 0 | 0 | 1 | 0 | 16 | -1804394191
| PP |  | Zkoušky těsnosti potrubí, manžety prostupové z trubek ocelových zkoušky těsnosti potrubí (za provozu) z trubek ocelových závitových DN do 40 | [14 empty] | PP | 3
| Online PSC |  | https://podminky.urs.cz/item/CS_URS_2024_02/733190107 | [14 empty] | Online PSC | 3
| VV |  | "Vytápění" | [14 empty] | VV | 3 | 1 | True | 0 | ROZPOCET
| VV |  | "připojovací"12+36 |  | 48 | [12 empty] | VV | 3 | 2 | True | 0 | ROZPOCET
| VV |  | Součet |  | 48 | [12 empty] | VV | 3 | 4 | True | 1 | ROZPOCET
17 | K | 733190801 | Odřezání objímky dvojité DN do 50 | kus | 12 |  | 0 | CS ÚRS 2024 02 |  | základní |  | 0 | 0 | 0 | 0.00072 | 0.00864 | 16 | K | 3 |  |  |  | ROZPOCET | 0 | 0 | 0 | 0 | 0 | 1 | 0 | 16 | 1063335676
| PP |  | Demontáž příslušenství potrubí odřezání objímek dvojitých DN do 50 | [14 empty] | PP | 3
| Online PSC |  | https://podminky.urs.cz/item/CS_URS_2024_02/733190801 | [14 empty] | Online PSC | 3
| VV |  | "Vytápění" | [14 empty] | VV | 3 | 1 | True | 0 | ROZPOCET
| VV |  | "horizontální průběžné"2*2*3 |  | 12 | [12 empty] | VV | 3 | 2 | True | 0 | ROZPOCET
| VV |  | Součet |  | 12 | [12 empty] | VV | 3 | 4 | True | 1 | ROZPOCET
18 | K | 733193820 | Rozřezání konzoly, podpěry nebo výložníku pro potrubí z L profilu přes 50x50x5 do 80x80x8 mm | kus | 12 |  | 0 | CS ÚRS 2024 02 |  | základní |  | 0 | 3e-05 | 0.00036 | 0.00747 | 0.08964 | 16 | K | 3 |  |  |  | ROZPOCET | 0 | 0 | 0 | 0 | 0 | 1 | 0 | 16 | -1679359650
| PP |  | Demontáž příslušenství potrubí rozřezání konzol, podpěr a výložníků pro potrubí z úhelníků L přes 50x50x5 do 80x80x8 mm | [14 empty] | PP | 3
| Online PSC |  | https://podminky.urs.cz/item/CS_URS_2024_02/733193820 | [14 empty] | Online PSC | 3
| VV |  | "Vytápění" | [14 empty] | VV | 3 | 1 | True | 0 | ROZPOCET
| VV |  | "horizontální průběžné"2*2*3 |  | 12 | [12 empty] | VV | 3 | 2 | True | 0 | ROZPOCET
| VV |  | Součet |  | 12 | [12 empty] | VV | 3 | 4 | True | 1 | ROZPOCET
19 | K | 998733122 | Přesun hmot tonážní pro rozvody potrubí ruční v objektech v přes 6 do 12 m | t | 0.154 |  | 0 | CS ÚRS 2024 02 |  | základní |  | 0 | 0 | 0 | 0 | 0 | 16 | K | 3 |  |  |  | ROZPOCET | 0 | 0 | 0 | 0 | 0 | 1 | 0 | 16 | 2045791631
| PP |  | Přesun hmot pro rozvody potrubí stanovený z hmotnosti přesunovaného materiálu vodorovná dopravní vzdálenost do 50 m ruční (bez užití mechanizace) v objektech výšky přes 6 do 12 m | [14 empty] | PP | 3
| Online PSC |  | https://podminky.urs.cz/item/CS_URS_2024_02/998733122 | [14 empty] | Online PSC | 3
| D | 734 | Ústřední vytápění - armatury |  |  |  | 0 |  |  |  |  | 0 |  | 0.00396 |  | 0 | 2 | D | 2 |  |  |  | ROZPOCET | [6 empty] | 0
20 | K | 734221545 | Ventil závitový termostatický přímý jednoregulační G 1/2 PN 16 do 110°C bez hlavice ovládání | kus | 6 |  | 0 | CS ÚRS 2024 02 |  | základní |  | 0 | 0.00026 | 0.00156 | 0 | 0 | 16 | K | 3 |  |  |  | ROZPOCET | 0 | 0 | 0 | 0 | 0 | 1 | 0 | 16 | 1095882636
| PP |  | Ventily regulační závitové termostatické, bez hlavice ovládání PN 16 do 110°C přímé jednoregulační G 1/2 | [14 empty] | PP | 3
| Online PSC |  | https://podminky.urs.cz/item/CS_URS_2024_02/734221545 | [14 empty] | Online PSC | 3
| VV |  | "Vytápění" | [14 empty] | VV | 3 | 1 | True | 0 | ROZPOCET
| VV |  | "armatury"2*3 |  | 6 | [12 empty] | VV | 3 | 2 | True | 0 | ROZPOCET
| VV |  | Součet |  | 6 | [12 empty] | VV | 3 | 4 | True | 1 | ROZPOCET
21 | K | 734221682 | Termostatická hlavice kapalinová PN 10 do 110°C otopných těles VK | kus | 6 |  | 0 | CS ÚRS 2024 02 |  | základní |  | 0 | 0.00014 | 0.00084 | 0 | 0 | 16 | K | 3 |  |  |  | ROZPOCET | 0 | 0 | 0 | 0 | 0 | 1 | 0 | 16 | 1491880251
| PP |  | Ventily regulační závitové hlavice termostatické, pro ovládání ventilů PN 10 do 110°C kapalinové otopných těles VK | [14 empty] | PP | 3
| Online PSC |  | https://podminky.urs.cz/item/CS_URS_2024_02/734221682 | [14 empty] | Online PSC | 3
| VV |  | "Vytápění" | [14 empty] | VV | 3 | 1 | True | 0 | ROZPOCET
| VV |  | "armatury"2*3 |  | 6 | [12 empty] | VV | 3 | 2 | True | 0 | ROZPOCET
| VV |  | Součet |  | 6 | [12 empty] | VV | 3 | 4 | True | 1 | ROZPOCET
22 | K | 734261717 | Šroubení regulační radiátorové přímé G 1/2 s vypouštěním | kus | 6 |  | 0 | CS ÚRS 2024 02 |  | základní |  | 0 | 0.00026 | 0.00156 | 0 | 0 | 16 | K | 3 |  |  |  | ROZPOCET | 0 | 0 | 0 | 0 | 0 | 1 | 0 | 16 | 41620533
| PP |  | Šroubení regulační radiátorové přímé s vypouštěním G 1/2 | [14 empty] | PP | 3
| Online PSC |  | https://podminky.urs.cz/item/CS_URS_2024_02/734261717 | [14 empty] | Online PSC | 3
| VV |  | "Vytápění" | [14 empty] | VV | 3 | 1 | True | 0 | ROZPOCET
| VV |  | "armatury"2*3 |  | 6 | [12 empty] | VV | 3 | 2 | True | 0 | ROZPOCET
| VV |  | Součet |  | 6 | [12 empty] | VV | 3 | 4 | True | 1 | ROZPOCET
23 | K | 998734103 | Přesun hmot tonážní pro armatury v objektech v přes 12 do 24 m | t | 0.004 |  | 0 | CS ÚRS 2024 02 |  | základní |  | 0 | 0 | 0 | 0 | 0 | 16 | K | 3 |  |  |  | ROZPOCET | 0 | 0 | 0 | 0 | 0 | 1 | 0 | 16 | 139698654
| PP |  | Přesun hmot pro armatury stanovený z hmotnosti přesunovaného materiálu vodorovná dopravní vzdálenost do 50 m v objektech výšky přes 12 do 24 m | [14 empty] | PP | 3
| Online PSC |  | https://podminky.urs.cz/item/CS_URS_2024_02/998734103 | [14 empty] | Online PSC | 3
| D | 735 | Ústřední vytápění - otopná tělesa |  |  |  | 0 |  |  |  |  | 0 |  | 0.036499 |  | 0.39742 | 2 | D | 2 |  |  |  | ROZPOCET | [6 empty] | 0
24 | K | 735110911 | Přetěsnění růžice radiátorové otopných těles litinových článkových | kus | 12 |  | 0 | CS ÚRS 2024 02 |  | základní |  | 0 | 7e-05 | 0.00084 | 0 | 0 | 16 | K | 3 |  |  |  | ROZPOCET | 0 | 0 | 0 | 0 | 0 | 1 | 0 | 16 | -1374204837
| PP |  | Opravy otopných těles článkových litinových přetěsnění radiátorové růžice | [14 empty] | PP | 3
| Online PSC |  | https://podminky.urs.cz/item/CS_URS_2024_02/735110911 | [14 empty] | Online PSC | 3
| VV |  | "Vytápění" | [14 empty] | VV | 3 | 1 | True | 0 | ROZPOCET
| VV |  | "otopná tělesa"2*2*3 |  | 12 | [12 empty] | VV | 3 | 2 | True | 0 | ROZPOCET
| VV |  | Součet |  | 12 | [12 empty] | VV | 3 | 4 | True | 1 | ROZPOCET
25 | K | 735111810 | Demontáž otopného tělesa litinového článkového | m2 | 16.32 |  | 0 | CS ÚRS 2024 02 |  | základní |  | 0 | 0 | 0 | 0.0238 | 0.38842 | 16 | K | 3 |  |  |  | ROZPOCET | 0 | 0 | 0 | 0 | 0 | 1 | 0 | 16 | -1486635900
| PP |  | Demontáž otopných těles litinových článkových | [14 empty] | PP | 3
| Online PSC |  | https://podminky.urs.cz/item/CS_URS_2024_02/735111810 | [14 empty] | Online PSC | 3
| VV |  | "Vytápění" | [14 empty] | VV | 3 | 1 | True | 0 | ROZPOCET
| VV |  | "otopná tělesa"(12*2*2+16*2)*0,204 |  | 16.32 | [12 empty] | VV | 3 | 2 | True | 0 | ROZPOCET
| VV |  | Součet |  | 16.32 | [12 empty] | VV | 3 | 4 | True | 1 | ROZPOCET
26 | K | 735119140 | Montáž otopného tělesa litinového článkového | m2 | 16.32 |  | 0 | CS ÚRS 2024 02 |  | základní |  | 0 | 0.00206 | 0.033619 | 0 | 0 | 16 | K | 3 |  |  |  | ROZPOCET | 0 | 0 | 0 | 0 | 0 | 1 | 0 | 16 | 375582636
| PP |  | Otopná tělesa litinová montáž těles článkových | [14 empty] | PP | 3
| Online PSC |  | https://podminky.urs.cz/item/CS_URS_2024_02/735119140 | [14 empty] | Online PSC | 3
| VV |  | "Vytápění" | [14 empty] | VV | 3 | 1 | True | 0 | ROZPOCET
| VV |  | "otopná tělesa"(12*2*2+16*2)*0,204 |  | 16.32 | [12 empty] | VV | 3 | 2 | True | 0 | ROZPOCET
| VV |  | Součet |  | 16.32 | [12 empty] | VV | 3 | 4 | True | 1 | ROZPOCET
27 | M | 42392870 | konzola 100/100-27 otvor D 11mm | kus | 12 |  | 0 | CS ÚRS 2024 02 |  | základní |  | 0 | 0.00016 | 0.00192 | 0 | 0 | 32 | M | 3 |  |  |  | ROZPOCET | 0 | 0 | 0 | 0 | 0 | 1 | 0 | 16 | -1512504423
| PP |  | konzola 100/100-27 otvor D 11mm | [14 empty] | PP | 3
| VV |  | "Vytápění" | [14 empty] | VV | 3 | 1 | True | 0 | ROZPOCET
| VV |  | "otopná tělesa"2*3*2 |  | 12 | [12 empty] | VV | 3 | 2 | True | 0 | ROZPOCET
| VV |  | Součet |  | 12 | [12 empty] | VV | 3 | 4 | True | 1 | ROZPOCET
28 | K | 735191904 | Vyčištění otopných těles litinových proplachem vodou | m2 | 16.32 |  | 0 | CS ÚRS 2024 02 |  | základní |  | 0 | 0 | 0 | 0 | 0 | 16 | K | 3 |  |  |  | ROZPOCET | 0 | 0 | 0 | 0 | 0 | 1 | 0 | 16 | -1872089284
| PP |  | Ostatní opravy otopných těles vyčištění propláchnutím vodou otopných těles litinových | [14 empty] | PP | 3
| Online PSC |  | https://podminky.urs.cz/item/CS_URS_2024_02/735191904 | [14 empty] | Online PSC | 3
| VV |  | "Vytápění" | [14 empty] | VV | 3 | 1 | True | 0 | ROZPOCET
| VV |  | "otopná tělesa"(12*2*2+16*2)*0,204 |  | 16.32 | [12 empty] | VV | 3 | 2 | True | 0 | ROZPOCET
| VV |  | Součet |  | 16.32 | [12 empty] | VV | 3 | 4 | True | 1 | ROZPOCET
29 | K | 735191905 | Odvzdušnění otopných těles | kus | 6 |  | 0 | CS ÚRS 2024 02 |  | základní |  | 0 | 0 | 0 | 0 | 0 | 16 | K | 3 |  |  |  | ROZPOCET | 0 | 0 | 0 | 0 | 0 | 1 | 0 | 16 | -1318686304
| PP |  | Ostatní opravy otopných těles odvzdušnění tělesa | [14 empty] | PP | 3
| Online PSC |  | https://podminky.urs.cz/item/CS_URS_2024_02/735191905 | [14 empty] | Online PSC | 3
| VV |  | "Vytápění" | [14 empty] | VV | 3 | 1 | True | 0 | ROZPOCET
| VV |  | "otopná tělesa"2*3 |  | 6 | [12 empty] | VV | 3 | 2 | True | 0 | ROZPOCET
| VV |  | Součet |  | 6 | [12 empty] | VV | 3 | 4 | True | 1 | ROZPOCET
30 | K | 735191910 | Napuštění vody do otopných těles | m2 | 16.32 |  | 0 | CS ÚRS 2024 02 |  | základní |  | 0 | 0 | 0 | 0 | 0 | 16 | K | 3 |  |  |  | ROZPOCET | 0 | 0 | 0 | 0 | 0 | 1 | 0 | 16 | -710758421
| PP |  | Ostatní opravy otopných těles napuštění vody do otopného systému včetně potrubí (bez kotle a ohříváků) otopných těles | [14 empty] | PP | 3
| Online PSC |  | https://podminky.urs.cz/item/CS_URS_2024_02/735191910 | [14 empty] | Online PSC | 3
| VV |  | "Vytápění" | [14 empty] | VV | 3 | 1 | True | 0 | ROZPOCET
| VV |  | "otopná tělesa"(12*2*2+16*2)*0,204 |  | 16.32 | [12 empty] | VV | 3 | 2 | True | 0 | ROZPOCET
| VV |  | Součet |  | 16.32 | [12 empty] | VV | 3 | 4 | True | 1 | ROZPOCET
31 | K | 735291800 | Demontáž konzoly nebo držáku otopných těles, registrů nebo konvektorů do odpadu | kus | 12 |  | 0 | CS ÚRS 2024 02 |  | základní |  | 0 | 1e-05 | 0.00012 | 0.00075 | 0.009 | 16 | K | 3 |  |  |  | ROZPOCET | 0 | 0 | 0 | 0 | 0 | 1 | 0 | 16 | 1353739090
| PP |  | Demontáž konzol nebo držáků otopných těles, registrů, konvektorů do odpadu | [14 empty] | PP | 3
| Online PSC |  | https://podminky.urs.cz/item/CS_URS_2024_02/735291800 | [14 empty] | Online PSC | 3
| VV |  | "Vytápění" | [14 empty] | VV | 3 | 1 | True | 0 | ROZPOCET
| VV |  | "otopná tělesa"2*3*2 |  | 12 | [12 empty] | VV | 3 | 2 | True | 0 | ROZPOCET
| VV |  | Součet |  | 12 | [12 empty] | VV | 3 | 4 | True | 1 | ROZPOCET
32 | K | 735494811 | Vypuštění vody z otopných těles | m2 | 16.32 |  | 0 | CS ÚRS 2024 02 |  | základní |  | 0 | 0 | 0 | 0 | 0 | 16 | K | 3 |  |  |  | ROZPOCET | 0 | 0 | 0 | 0 | 0 | 1 | 0 | 16 | 29521952
| PP |  | Vypuštění vody z otopných soustav bez kotlů, ohříváků, zásobníků a nádrží | [14 empty] | PP | 3
| Online PSC |  | https://podminky.urs.cz/item/CS_URS_2024_02/735494811 | [14 empty] | Online PSC | 3
| VV |  | "Vytápění" | [14 empty] | VV | 3 | 1 | True | 0 | ROZPOCET
| VV |  | "otopná tělesa"(12*2*2+16*2)*0,204 |  | 16.32 | [12 empty] | VV | 3 | 2 | True | 0 | ROZPOCET
| VV |  | Součet |  | 16.32 | [12 empty] | VV | 3 | 4 | True | 1 | ROZPOCET
33 | K | 998735122 | Přesun hmot tonážní pro otopná tělesa ruční v objektech v přes 6 do 12 m | t | 0.036 |  | 0 | CS ÚRS 2024 02 |  | základní |  | 0 | 0 | 0 | 0 | 0 | 16 | K | 3 |  |  |  | ROZPOCET | 0 | 0 | 0 | 0 | 0 | 1 | 0 | 16 | -1828270436
| PP |  | Přesun hmot pro otopná tělesa stanovený z hmotnosti přesunovaného materiálu vodorovná dopravní vzdálenost do 50 m ruční (bez užití mechanizace) v objektech výšky přes 6 do 12 m | [14 empty] | PP | 3
| Online PSC |  | https://podminky.urs.cz/item/CS_URS_2024_02/998735122 | [14 empty] | Online PSC | 3
| D | 78 | Dokončovací práce |  |  |  | 0 |  |  |  |  | 0 |  | 0.010771 |  | 0 | 2 | D | 1 |  |  |  | ROZPOCET | [6 empty] | 0
| D | 783 | Dokončovací práce - nátěry |  |  |  | 0 |  |  |  |  | 0 |  | 0.010771 |  | 0 | 2 | D | 2 |  |  |  | ROZPOCET | [6 empty] | 0
34 | K | 783601345 | Odmaštění litinových otopných těles odmašťovačem vodou ředitelným před provedením nátěru | m2 | 16.32 |  | 0 | CS ÚRS 2024 02 |  | základní |  | 0 | 0.00023 | 0.0037536 | 0 | 0 | 16 | K | 3 |  |  |  | ROZPOCET | 0 | 0 | 0 | 0 | 0 | 1 | 0 | 16 | -1725519573
| PP |  | Příprava podkladu otopných těles před provedením nátěrů litinových odmaštěním vodou ředitelným | [14 empty] | PP | 3
| Online PSC |  | https://podminky.urs.cz/item/CS_URS_2024_02/783601345 | [14 empty] | Online PSC | 3
| VV |  | "Vytápění" | [14 empty] | VV | 3 | 1 | True | 0 | ROZPOCET
| VV |  | "otopná tělesa"(12*2*2+16*2)*0,204 |  | 16.32 | [12 empty] | VV | 3 | 2 | True | 0 | ROZPOCET
| VV |  | Součet |  | 16.32 | [12 empty] | VV | 3 | 4 | True | 1 | ROZPOCET
35 | K | 783601441 | Ometením litinových otopných těles před provedením nátěru | m2 | 16.32 |  | 0 | CS ÚRS 2024 02 |  | základní |  | 0 | 0 | 0 | 0 | 0 | 16 | K | 3 |  |  |  | ROZPOCET | 0 | 0 | 0 | 0 | 0 | 1 | 0 | 16 | 794993632
| PP |  | Příprava podkladu otopných těles před provedením nátěrů litinových očištění ometením | [14 empty] | PP | 3
| Online PSC |  | https://podminky.urs.cz/item/CS_URS_2024_02/783601441 | [14 empty] | Online PSC | 3
| VV |  | "Vytápění" | [14 empty] | VV | 3 | 1 | True | 0 | ROZPOCET
| VV |  | "otopná tělesa"(12*2*2+16*2)*0,204 |  | 16.32 | [12 empty] | VV | 3 | 2 | True | 0 | ROZPOCET
| VV |  | Součet |  | 16.32 | [12 empty] | VV | 3 | 4 | True | 1 | ROZPOCET
36 | K | 783617147 | Krycí dvojnásobný syntetický nátěr litinových otopných těles | m2 | 16.32 |  | 0 | CS ÚRS 2024 02 |  | základní |  | 0 | 0.00043 | 0.0070176 | 0 | 0 | 16 | K | 3 |  |  |  | ROZPOCET | 0 | 0 | 0 | 0 | 0 | 1 | 0 | 16 | -2126898396
| PP |  | Krycí nátěr (email) otopných těles litinových dvojnásobný syntetický | [14 empty] | PP | 3
| Online PSC |  | https://podminky.urs.cz/item/CS_URS_2024_02/783617147 | [14 empty] | Online PSC | 3
| VV |  | "Vytápění" | [14 empty] | VV | 3 | 1 | True | 0 | ROZPOCET
| VV |  | "otopná tělesa"(12*2*2+16*2)*0,204 |  | 16.32 | [12 empty] | VV | 3 | 2 | True | 0 | ROZPOCET
| VV |  | Součet |  | 16.32 | [12 empty] | VV | 3 | 4 | True | 1 | ROZPOCET
| D | HZS | Hodinové zúčtovací sazby |  |  |  | 0 |  |  |  |  | 0 |  | 0 |  | 0 | 4 | D | 0 |  |  |  | ROZPOCET | [6 empty] | 0
37 | K | HZS2222 | Hodinová zúčtovací sazba topenář odborný - koordinace řemesel | hod | 15 |  | 0 | CS ÚRS 2024 02 |  | základní |  | 0 | 0 | 0 | 0 | 0 | 512 | K | 1 |  |  |  | ROZPOCET | 0 | 0 | 0 | 0 | 0 | 1 | 0 | 512 | 1669561100
| PP |  | Hodinové zúčtovací sazby profesí PSV provádění stavebních instalací topenář odborný | [14 empty] | PP | 1
| Online PSC |  | https://podminky.urs.cz/item/CS_URS_2024_02/HZS2222 | [14 empty] | Online PSC | 1
| P |  | Poznámka k položce: Koordinace řemesel zhotovitel bude řešit vždy za účasti investora nebo AD nebo TDS výhradně v průběhu kontrolních dnů. Čerpání hodin bude na základě schválených záznamem do stavebního deníku investorem nebo AD nebo TDS. | [14 empty] | P | 1
| VV |  | 15 |  | 15 | [12 empty] | VV | 1 | 2 | True | 0 | ROZPOCET
| VV |  | Součet |  | 15 | [12 empty] | VV | 1 | 4 | True | 1 | ROZPOCET

## D1.4.3 - Vzduchotechnika
{9bf44462-03b8-4330-b890-fa7c382e3875}
2
| KRYCÍ LIST SOUPISU PRACÍ | [7 empty] | v --- níže se nacházejí doplnkové a pomocné údaje k sestavám --- v | [8 empty] | False
Stavba:
SPŠT - oprava sociálních zařízení a stavební úpravy v budově A
Objekt:
D1.4.3 - Vzduchotechnika
| KSO: |  |  |  |  | CC-CZ:
| Místo: |  | Třebíč, Manželů Curieových 734 |  |  | Datum: | 16. 12. 2024
| Zadavatel: |  |  |  |  | IČ: | 66610702
|  | Střední průmyslová škola Třebíč |  |  |  | DIČ:
| Uchazeč: |  |  |  |  | IČ: | Vyplň údaj
|  | Vyplň údaj |  |  |  | DIČ: | Vyplň údaj
| Projektant: |  |  |  |  | IČ:
|  | Petra Vítková Pravdová |  |  |  | DIČ:
| Zpracovatel: |  |  |  |  | IČ:
|  | Petra Vítková Pravdová |  |  |  | DIČ:
Poznámka:
| Cena bez DPH | [5 empty] | 0
|  |  | Základ daně |  |  | Sazba daně | Výše daně
| DPH | základní | 0 |  |  | 21% | 0
|  | snížená | 0 |  |  | 12% | 0
|  | zákl. přenesená | 0 |  |  | 21% | 0
|  | sníž. přenesená | 0 |  |  | 12% | 0
|  | nulová | 0 |  |  | 0% | 0
| Cena s DPH |  |  | v | CZK |  | 0
| Projektant |  |  | Zpracovatel
| Datum a podpis: |  | Razítko | Datum a podpis: |  |  | Razítko
| Objednavatel |  |  | Uchazeč
| Datum a podpis: |  | Razítko | Datum a podpis: |  |  | Razítko
REKAPITULACE ČLENĚNÍ SOUPISU PRACÍ
Stavba:
SPŠT - oprava sociálních zařízení a stavební úpravy v budově A
Objekt:
D1.4.3 - Vzduchotechnika
Místo: |  |  | Třebíč, Manželů Curieových 734 |  |  | Datum: | 16. 12. 2024
Zadavatel: |  |  | Střední průmyslová škola Třebíč |  |  | Projektant: | Petra Vítková Pravdová
Uchazeč: |  |  | Vyplň údaj |  |  | Zpracovatel: | Petra Vítková Pravdová
Kód dílu - Popis | [6 empty] | Cena celkem [CZK]
Náklady ze soupisu prací | [6 empty] | 0 | [11 empty] | -1
| PSV - PSV | [5 empty] | 0
| Z-1 - Zař.č.1 - větrání hyg.zázemí 1-3.np | [5 empty] | 0
SOUPIS PRACÍ
Stavba:
SPŠT - oprava sociálních zařízení a stavební úpravy v budově A
Objekt:
D1.4.3 - Vzduchotechnika
Místo: |  |  | Třebíč, Manželů Curieových 734 |  |  | Datum: | 16. 12. 2024
Zadavatel: |  |  | Střední průmyslová škola Třebíč |  |  | Projektant: | Petra Vítková Pravdová
Uchazeč: |  |  | Vyplň údaj |  |  | Zpracovatel: | Petra Vítková Pravdová
PČ | Typ | Kód | Popis | MJ | Množství | J.cena [CZK] | Cena celkem [CZK] | Cenová soustava |  | DPH | J. Nh [h] | Nh celkem [h] | J. hmotnost [t] | Hmotnost celkem [t] | J. suť [t] | Suť Celkem [t]
Náklady soupisu celkem | [6 empty] | 0 |  |  |  |  | 0 |  | 0.37917 |  | 0 |  | D | -1 | [7 empty] | 0
| D | PSV | PSV |  |  |  | 0 |  |  |  |  | 0 |  | 0.37917 |  | 0 | 2 | D | 0 | ROZPOCET | [6 empty] | 0
| D | Z-1 | Zař.č.1 - větrání hyg.zázemí 1-3.np |  |  |  | 0 |  |  |  |  | 0 |  | 0.37917 |  | 0 | 2 | D | 1 | ROZPOCET | [6 empty] | 0
1 | K | 751611111 | Montáž vzduchotechnické jednotky s rekuperací tepla nástěnné s výměnou vzduchu do 500 m3/h | kus | 3 |  | 0 | CS ÚRS 2020 02 |  | základní |  | 0 | 0 | 0 | 0 | 0 | 16 | K | 2 | ROZPOCET | 0 | 0 | 0 | 0 | 0 | 1 | 0 | 16 | 1620127308
| PP |  | Montáž vzduchotechnické jednotky s rekuperací tepla nástěnné s výměnou vzduchu do 500 m3/h | [14 empty] | PP | 2
| PSC |  | Poznámka k souboru cen: 1. V cenách nejsou započteny náklady na připojení na rozvody a na regulaci. 2. Vzduchotechnické jednotky s výměnou vzduchu nad uvedený rozsah se oceňují individuálně. | [14 empty] | PSC | 2
2 | K | 1.1 | Kompaktní větrací jednotka s rekuperací v nástěnném provedení | kus | 3 |  | 0 | vlastní |  | základní |  | 0 | 0 | 0 | 0 | 0 | 16 | K | 2 | ROZPOCET | 0 | 0 | 0 | 0 | 0 | 1 | 0 | 16 | -1998691600
| PP |  | Kompaktní větrací jednotka s rekuperací v nástěnném provedení ve složení : přívodní ventilátor Vp=480m3/h (EC motor), Vo=480m3/h (EC motor), deskový rekuperátor včetně bypassu kazety filtrů přívod-M5, odtah G4, vestavěný el.dohřívač, podrobná specifikace viz.příloha technické zprávy | [14 empty] | PP | 2
3 | M | 1.1a | Vzdálený digitální nástěnný ovladač pro jednotku 1.1. dodávka vč.montáže | kus | 3 |  | 0 | vlastní |  | základní |  | 0 | 0 | 0 | 0 | 0 | 32 | M | 2 | ROZPOCET | 0 | 0 | 0 | 0 | 0 | 1 | 0 | 16 | -1794372686
| PP |  | Vzdálený digitální nástěnný ovladač pro jednotku 1.1. dodávka vč.montáže. | [14 empty] | PP | 2
4 | M | 1.1b | Detektor kouře | kus | 3 |  | 0 | vlastní |  | základní |  | 0 | 0 | 0 | 0 | 0 | 32 | M | 2 | ROZPOCET | 0 | 0 | 0 | 0 | 0 | 1 | 0 | 16 | -1253931456
| PP |  | Detektor kouře do nasávacího vzt potrubí vč.kabeláže a montáže | [14 empty] | PP | 2
5 | K | 751344112 | Mtž tlumiče hluku pro kruhové potrubí D do 200 mm | kus | 9 |  | 0 | CS ÚRS 2020 02 |  | základní |  | 0 | 0 | 0 | 0 | 0 | 16 | K | 2 | ROZPOCET | 0 | 0 | 0 | 0 | 0 | 1 | 0 | 16 | 1841575944
| PP |  | Montáž tlumičů hluku pro kruhové potrubí, průměru přes 100 do 200 mm | [14 empty] | PP | 2
6 | M | 1.2 | Kruhový tlumič hluku DN 200 dl.900mm | kus | 6 |  | 0 | vlastní |  | základní |  | 0 | 0 | 0 | 0 | 0 | 32 | M | 2 | ROZPOCET | 0 | 0 | 0 | 0 | 0 | 1 | 0 | 16 | -309413453
| PP |  | Kruhový tlumič hluku DN 200 dl.900mm | [14 empty] | PP | 2
7 | M | 1.3 | Kruhový tlumič hluku DN 200 dl.600mm | kus | 3 |  | 0 | vlastní |  | základní |  | 0 | 0 | 0 | 0 | 0 | 32 | M | 2 | ROZPOCET | 0 | 0 | 0 | 0 | 0 | 1 | 0 | 16 | 180291829
| PP |  | Kruhový tlumič hluku DN 200 dl.600mm | [14 empty] | PP | 2
8 | K | 751322012 | Mtž talířového ventilu D do 200 mm | kus | 33 |  | 0 | CS ÚRS 2020 02 |  | základní |  | 0 | 0 | 0 | 0 | 0 | 16 | K | 2 | ROZPOCET | 0 | 0 | 0 | 0 | 0 | 1 | 0 | 16 | 720428766
| PP |  | Montáž talířových ventilů, anemostatů, dýz talířového ventilu, průměru přes 100 do 200 mm | [14 empty] | PP | 2
9 | M | 1.4 | Přívodní talířový ventil dn100 | kus | 3 |  | 0 | vlastní |  | základní |  | 0 | 0 | 0 | 0 | 0 | 32 | M | 2 | ROZPOCET | 0 | 0 | 0 | 0 | 0 | 1 | 0 | 16 | -1572165574
| PP |  | Přívodní talířový ventil dn100 | [14 empty] | PP | 2
10 | M | 1.5 | Odvodní talířový ventil dn125 | kus | 27 |  | 0 | vlastní |  | základní |  | 0 | 0 | 0 | 0 | 0 | 32 | M | 2 | ROZPOCET | 0 | 0 | 0 | 0 | 0 | 1 | 0 | 16 | 1334146035
| PP |  | Odvodní talířový ventil dn125 | [14 empty] | PP | 2
11 | K | 1.6 | Protidešťová žaluzie dn350 Al vč.sítal, RAL dle požadavku investora | kus | 6 |  | 0 | vlastní |  | základní |  | 0 | 0 | 0 | 0 | 0 | 16 | K | 2 | ROZPOCET | 0 | 0 | 0 | 0 | 0 | 1 | 0 | 16 | 1144179128
| PP |  | Protidešťová žaluzie dn350 Al vč.sítal, RAL dle požadavku investora, dodávka včetně montáže | [14 empty] | PP | 2
12 | K | 751514876 | Mtž regulační a měřící clony do plech potrubí kruhové bez příruby D do 200 mm | kus | 21 |  | 0 | CS ÚRS 2020 01 |  | základní |  | 0 | 0 | 0 | 0 | 0 | 16 | K | 2 | ROZPOCET | 0 | 0 | 0 | 0 | 0 | 1 | 0 | 16 | 62240398
| PP |  | Montáž regulační nebo měřící clony do plechového potrubí kruhové bez příruby, průměru přes 100 do 200 mm | [14 empty] | PP | 2
13 | M | 1.7 | Regulační klapka DN 100 | kus | 6 |  | 0 | vlastní |  | základní |  | 0 | 0 | 0 | 0 | 0 | 32 | M | 2 | ROZPOCET | 0 | 0 | 0 | 0 | 0 | 1 | 0 | 16 | 1980326898
| PP |  | Regulační klapka ruční DN 100 pozink.plech | [14 empty] | PP | 2
14 | M | 1.8 | Regulační klapka DN 200 | kus | 6 |  | 0 | vlastní |  | základní |  | 0 | 0 | 0 | 0 | 0 | 32 | M | 2 | ROZPOCET | 0 | 0 | 0 | 0 | 0 | 1 | 0 | 16 | 500592782
| PP |  | Regulační klapka ruční DN 200 pozink.plech | [14 empty] | PP | 2
15 | M | 1.9 | Regulační klapka DN 125 | kus | 3 |  | 0 | vlastní |  | základní |  | 0 | 0 | 0 | 0 | 0 | 32 | M | 2 | ROZPOCET | 0 | 0 | 0 | 0 | 0 | 1 | 0 | 16 | 1309415070
| PP |  | Regulační klapka ruční DN 125 pozink.plech | [14 empty] | PP | 2
16 | M | 1.10 | Regulační klapka DN 160 | kus | 6 |  | 0 | vlastní |  | základní |  | 0 | 0 | 0 | 0 | 0 | 32 | M | 2 | ROZPOCET | 0 | 0 | 0 | 0 | 0 | 1 | 0 | 16 | -191018825
| PP |  | Regulační klapka ruční DN 160 pozink.plech | [14 empty] | PP | 2
17 | K | 751322135 | Mtž anemostatu čtvercového vířivého se skříní do 0,650 m2 | kus | 6 |  | 0 | Vlastní |  | základní |  | 0 | 0 | 0 | 0 | 0 | 64 | K | 2 | ROZPOCET | 0 | 0 | 0 | 0 | 0 | 1 | 0 | 64 | 1525501339
| PP |  | Montáž talířových ventilů, anemostatů, dýz anemostatu čtvercového vířivého se skříní, výustek průřezu přes 0,500 do 0,650 m2 | [14 empty] | PP | 2
18 | M | 1.11 | Vířivá výusť pro přívod vzduchu vel.600/16 | kus | 6 |  | 0 | vlastní |  | základní |  | 0 | 0 | 0 | 0 | 0 | 32 | M | 2 | ROZPOCET | 0 | 0 | 0 | 0 | 0 | 1 | 0 | 16 | -316023710
| PP |  | Vířivá výusť pro přívod vzduchu vel.600/16 s plenum boxem a regulační klapkou, připojení DN 200 z boku, čelní deska bílá | [14 empty] | PP | 2
19 | M | 1.12 | Odvodní talířový ventil dn100 | kus | 3 |  | 0 | vlastní |  | základní |  | 0 | 0 | 0 | 0 | 0 | 32 | M | 2 | ROZPOCET | 0 | 0 | 0 | 0 | 0 | 1 | 0 | 16 | -2020999896
| PP |  | Odvodní talířový ventil dn100 | [14 empty] | PP | 2
20 | K | 751510042 | Vzduchotechnické potrubí pozink kruhové spirálně vinuté D do 200 mm | m | 114 |  | 0 | CS ÚRS 2020 01 |  | základní |  | 0 | 0.00312 | 0.35568 | 0 | 0 | 16 | K | 2 | ROZPOCET | 0 | 0 | 0 | 0 | 0 | 1 | 0 | 16 | 1907369698
| PP |  | Vzduchotechnické potrubí z pozinkovaného plechu kruhové, trouba spirálně vinutá bez příruby, průměru přes 100 do 200 mm, provedení těsné, dodávka vč.montáže | [14 empty] | PP | 2
| PSC |  | Poznámka k souboru cen: 1. V cenách jsou započteny i náklady na dodání a montáž trub včetně tvarovek. 2. V cenách -0010 až -0023 jsou započteny i náklady na: a) dodání a osazení přírubových lišt, b) tmelení akrylátovým tmelem. 3. V cenách -0041 až -0053 nejsou započteny náklady na příruby, spoje jsou prováděné pomocí spojek. | [14 empty] | PSC | 2
21 | K | 751510044 | Vzduchotechnické potrubí pozink kruhové spirálně vinuté D do 400 mm | m | 4.5 |  | 0 | CS ÚRS 2020 01 |  | základní |  | 0 | 0.00522 | 0.02349 | 0 | 0 | 16 | K | 2 | ROZPOCET | 0 | 0 | 0 | 0 | 0 | 1 | 0 | 16 | -861784167
| PP |  | Vzduchotechnické potrubí z pozinkovaného plechu kruhové, trouba spirálně vinutá bez příruby, průměru přes 200 do 400 mm | [14 empty] | PP | 2
| PSC |  | Poznámka k souboru cen: 1. V cenách jsou započteny i náklady na dodání a montáž trub včetně tvarovek. 2. V cenách -0010 až -0023 jsou započteny i náklady na: a) dodání a osazení přírubových lišt, b) tmelení akrylátovým tmelem. 3. V cenách -0041 až -0053 nejsou započteny náklady na příruby, spoje jsou prováděné pomocí spojek. | [14 empty] | PSC | 2
22 | K | R713000007 | Tepelná kaučuková izolace tl.20mm ALS, dodávka vč.montáže | m2 | 60 |  | 0 | vlastní |  | základní |  | 0 | 0 | 0 | 0 | 0 | 16 | K | 2 | ROZPOCET | 0 | 0 | 0 | 0 | 0 | 1 | 0 | 16 | 1247779199
| PP |  | Tepelná kaučuková izolace tl.20mm ALS, dodávka vč.montáže | [14 empty] | PP | 2
23 | K | R751000012 | Spojovací, těsnící, závěsný materiál, objímky, spojky na kruh.potrubí | kg | 60 |  | 0 | vlastní |  | základní |  | 0 | 0 | 0 | 0 | 0 | 16 | K | 2 | ROZPOCET | 0 | 0 | 0 | 0 | 0 | 1 | 0 | 16 | -1176675275
| PP |  | Spojovací, těsnící, závěsný materiál, objímky, spojky na kruh.potrubí, dodávka vč.montáže | [14 empty] | PP | 2
24 | K | R751000019 | Ocelové profily žárově zinkované pro zhotovení konzol pro vzt jednotku, dodávka vč.montáže | kg | 15 |  | 0 | vlastní |  | základní |  | 0 | 0 | 0 | 0 | 0 | 16 | K | 2 | ROZPOCET | 0 | 0 | 0 | 0 | 0 | 1 | 0 | 16 | 1775364490
| PP |  | Ocelové profily žárově zinkované pro zhotovení konzol pro vzt jednotku, dodávka vč.montáže | [14 empty] | PP | 2
25 | K | R751000005 | Zprovoznění zařízení, zaregulování, funkční zkoušky, zaškolení obsluhy | hod | 15 |  | 0 | vlastní |  | základní |  | 0 | 0 | 0 | 0 | 0 | 16 | K | 2 | ROZPOCET | 0 | 0 | 0 | 0 | 0 | 1 | 0 | 16 | -128349397
| PP |  | Zprovoznění zařízení vzt, zaregulování, funkční zkoušky, zaškolení obsluhy | [14 empty] | PP | 2
26 | K | R751000006 | Zapojení kabeláží, nastavení a autorizované zprovoznění MaR | hod | 15 |  | 0 | vlastní |  | základní |  | 0 | 0 | 0 | 0 | 0 | 16 | K | 2 | ROZPOCET | 0 | 0 | 0 | 0 | 0 | 1 | 0 | 16 | -979527122
| PP |  | Zapojení kabeláží, nastavení a autorizované zprovoznění systému, včetně revize | [14 empty] | PP | 2
27 | K | R751000007 | Mimostaveništní doprava, přesun hmot | soub | 1 |  | 0 | vlastní |  | základní |  | 0 | 0 | 0 | 0 | 0 | 16 | K | 2 | ROZPOCET | 0 | 0 | 0 | 0 | 0 | 1 | 0 | 16 | -1873511166
| PP |  | Mimostaveništní doprava, přesun hmot | [14 empty] | PP | 2
28 | K | R751000010 | Stavební přípomoce | hod | 10 |  | 0 | vlastní |  | základní |  | 0 | 0 | 0 | 0 | 0 | 16 | K | 2 | ROZPOCET | 0 | 0 | 0 | 0 | 0 | 1 | 0 | 16 | 1380277247
| PP |  | Stavební přípomoce - přisekání otvorů (zhotovení prostupů je v dodávce stavby) | [14 empty] | PP | 2
29 | K | R751000008 | Lešení, plošina | soub | 1 |  | 0 | vlastní |  | základní |  | 0 | 0 | 0 | 0 | 0 | 16 | K | 2 | ROZPOCET | 0 | 0 | 0 | 0 | 0 | 1 | 0 | 16 | 1579212987
| PP |  | Lešení, plošina | [14 empty] | PP | 2

## D1.4.4 - Silnoproudá elek...
{328164cd-51e4-4e85-8cf6-b69e67aa48e2}
2
| KRYCÍ LIST SOUPISU PRACÍ | [7 empty] | v --- níže se nacházejí doplnkové a pomocné údaje k sestavám --- v | [8 empty] | False
Stavba:
SPŠT - oprava sociálních zařízení a stavební úpravy v budově A
Objekt:
D1.4.4 - Silnoproudá elektrotechnika
| KSO: |  |  |  |  | CC-CZ:
| Místo: |  | Třebíč, Manželů Curieových 734 |  |  | Datum: | 16. 12. 2024
| Zadavatel: |  |  |  |  | IČ: | 66610702
|  | Střední průmyslová škola Třebíč |  |  |  | DIČ:
| Uchazeč: |  |  |  |  | IČ: | Vyplň údaj
|  | Vyplň údaj |  |  |  | DIČ: | Vyplň údaj
| Projektant: |  |  |  |  | IČ: | 46180923
|  | Ing. Milan Špaček |  |  |  | DIČ:
| Zpracovatel: |  |  |  |  | IČ:
|  | Ing. Milan Špaček |  |  |  | DIČ:
Poznámka:
| Cena bez DPH | [5 empty] | 0
|  |  | Základ daně |  |  | Sazba daně | Výše daně
| DPH | základní | 0 |  |  | 21% | 0
|  | snížená | 0 |  |  | 12% | 0
|  | zákl. přenesená | 0 |  |  | 21% | 0
|  | sníž. přenesená | 0 |  |  | 12% | 0
|  | nulová | 0 |  |  | 0% | 0
| Cena s DPH |  |  | v | CZK |  | 0
| Projektant |  |  | Zpracovatel
| Datum a podpis: |  | Razítko | Datum a podpis: |  |  | Razítko
| Objednavatel |  |  | Uchazeč
| Datum a podpis: |  | Razítko | Datum a podpis: |  |  | Razítko
REKAPITULACE ČLENĚNÍ SOUPISU PRACÍ
Stavba:
SPŠT - oprava sociálních zařízení a stavební úpravy v budově A
Objekt:
D1.4.4 - Silnoproudá elektrotechnika
Místo: |  |  | Třebíč, Manželů Curieových 734 |  |  | Datum: | 16. 12. 2024
Zadavatel: |  |  | Střední průmyslová škola Třebíč |  |  | Projektant: | Ing. Milan Špaček
Uchazeč: |  |  | Vyplň údaj |  |  | Zpracovatel: | Ing. Milan Špaček
Kód dílu - Popis | [6 empty] | Cena celkem [CZK]
Náklady ze soupisu prací | [6 empty] | 0 | [11 empty] | -1
| D1 - ELEKTROMONTÁŽE | [5 empty] | 0
| D2 - ROZVADĚČ R-SOC 1.NP | [5 empty] | 0
| D4 - ROZVADĚČ R-SOC 2.NP | [5 empty] | 0
| D6 - ROZVADĚČ R-SOC 3.NP | [5 empty] | 0
| D8 - PŘIPOJENÍ KABELŮ CYKY-J DO STÁVAJÍCÍCH ROZVADĚČŮ NA CHODBÁCH | [5 empty] | 0
| D10 - SVÍTIDLA | [5 empty] | 0
| D12 - SVORKY WAGO, KRABICE | [5 empty] | 0
| D14 - OCHRANNÉ POSPOJOVÁNÍ | [5 empty] | 0
| D16 - PŘÍSTROJE | [5 empty] | 0
| D18 - KABELY | [5 empty] | 0
| D20 - LIŠTY | [5 empty] | 0
| D24 - OSTATNÍ POLOŽKY | [5 empty] | 0
SOUPIS PRACÍ
Stavba:
SPŠT - oprava sociálních zařízení a stavební úpravy v budově A
Objekt:
D1.4.4 - Silnoproudá elektrotechnika
Místo: |  |  | Třebíč, Manželů Curieových 734 |  |  | Datum: | 16. 12. 2024
Zadavatel: |  |  | Střední průmyslová škola Třebíč |  |  | Projektant: | Ing. Milan Špaček
Uchazeč: |  |  | Vyplň údaj |  |  | Zpracovatel: | Ing. Milan Špaček
PČ | Typ | Kód | Popis | MJ | Množství | J.cena [CZK] | Cena celkem [CZK] | Cenová soustava |  | DPH | J. Nh [h] | Nh celkem [h] | J. hmotnost [t] | Hmotnost celkem [t] | J. suť [t] | Suť Celkem [t]
Náklady soupisu celkem | [6 empty] | 0 |  |  |  |  | 0 |  | 0 |  | 0 |  | D | -1 | [7 empty] | 0
| D | D1 | ELEKTROMONTÁŽE |  |  |  | 0 |  |  |  |  | 0 |  | 0 |  | 0 | 1 | D | 0 | ROZPOCET | [6 empty] | 0
| D | D2 | ROZVADĚČ R-SOC 1.NP |  |  |  | 0 |  |  |  |  | 0 |  | 0 |  | 0 | 1 | D | 1 | ROZPOCET | [6 empty] | 0
1 | K | Pol1 | ROZVODNICE NÁSTĚNNÁ 36M PRŮHLEDNÉ DVEŘE (3 ŘADY) IP65 MISTRAL65, DODÁVKA | KS | 1 |  | 0 |  |  | základní |  | 0 | 0 | 0 | 0 | 0 | 4 | K | 2 | ROZPOCET | 0 | 0 | 0 | 0 | 0 | 1 | 0 | 4 | 2
| PP |  | ROZVODNICE NÁSTĚNNÁ 36M PRŮHLEDNÉ DVEŘE (3 ŘADY) IP65 MISTRAL65, DODÁVKA | [14 empty] | PP | 2
2 | K | Pol2 | USAZENÍ ROZVADĚČE MONTÁŽ | KS | 1 |  | 0 |  |  | základní |  | 0 | 0 | 0 | 0 | 0 | 4 | K | 2 | ROZPOCET | 0 | 0 | 0 | 0 | 0 | 1 | 0 | 4 | 4
| PP |  | USAZENÍ ROZVADĚČE MONTÁŽ | [14 empty] | PP | 2
3 | K | Pol3 | PROPOJOVACÍ VODIČE, PROPJOVACÍ LIŠTY DODÁVKA+MONTÁŽ | SOUBOR | 1 |  | 0 |  |  | základní |  | 0 | 0 | 0 | 0 | 0 | 4 | K | 2 | ROZPOCET | 0 | 0 | 0 | 0 | 0 | 1 | 0 | 4 | 6
| PP |  | PROPOJOVACÍ VODIČE, PROPJOVACÍ LIŠTY DODÁVKA+MONTÁŽ | [14 empty] | PP | 2
4 | K | Pol4 | 650 07-2163.R00 MONTÁŽ VYPÍNAČE HLAVNÍHO 3PÓL MODULOVÉHO DO 80 A | KS | 1 |  | 0 |  |  | základní |  | 0 | 0 | 0 | 0 | 0 | 4 | K | 2 | ROZPOCET | 0 | 0 | 0 | 0 | 0 | 1 | 0 | 4 | 8
| PP |  | 650 07-2163.R00 MONTÁŽ VYPÍNAČE HLAVNÍHO 3PÓL MODULOVÉHO DO 80 A | [14 empty] | PP | 2
5 | K | Pol5 | 32-3 PÁČKOVÝ SPÍNAČ NA DIN LIŠTU DODÁVKA | KS | 1 |  | 0 |  |  | základní |  | 0 | 0 | 0 | 0 | 0 | 4 | K | 2 | ROZPOCET | 0 | 0 | 0 | 0 | 0 | 1 | 0 | 4 | 10
| PP |  | 32-3 PÁČKOVÝ SPÍNAČ NA DIN LIŠTU DODÁVKA | [14 empty] | PP | 2
6 | K | Pol6 | 358 891502.R CHRÁNIČ NADPROUDOVÝ OLE-10B-1N-030 AC DODÁVKA | KS | 4 |  | 0 |  |  | základní |  | 0 | 0 | 0 | 0 | 0 | 4 | K | 2 | ROZPOCET | 0 | 0 | 0 | 0 | 0 | 1 | 0 | 4 | 12
| PP |  | 358 891502.R CHRÁNIČ NADPROUDOVÝ OLE-10B-1N-030 AC DODÁVKA | [14 empty] | PP | 2
7 | K | Pol7 | 358 891503.R CHRÁNIČ NADPROUDOVÝ OLE-16B-1N-030 AC DODÁVKA | KS | 2 |  | 0 |  |  | základní |  | 0 | 0 | 0 | 0 | 0 | 4 | K | 2 | ROZPOCET | 0 | 0 | 0 | 0 | 0 | 1 | 0 | 4 | 14
| PP |  | 358 891503.R CHRÁNIČ NADPROUDOVÝ OLE-16B-1N-030 AC DODÁVKA | [14 empty] | PP | 2
8 | K | Pol8 | 210 12-0803.R00 210 12-0803.R00CHRÁNIČ PROUDOVÝ DVOUPÓLOVÝ DO 40 A | KS | 6 |  | 0 |  |  | základní |  | 0 | 0 | 0 | 0 | 0 | 4 | K | 2 | ROZPOCET | 0 | 0 | 0 | 0 | 0 | 1 | 0 | 4 | 16
| PP |  | 210 12-0803.R00 210 12-0803.R00CHRÁNIČ PROUDOVÝ DVOUPÓLOVÝ DO 40 A | [14 empty] | PP | 2
9 | K | Pol9 | 210 12-0823.R00 CHRÁNIČ PROUDOVÝ ČTYŘPÓLOVÝ DO 40 A | KS | 1 |  | 0 |  |  | základní |  | 0 | 0 | 0 | 0 | 0 | 4 | K | 2 | ROZPOCET | 0 | 0 | 0 | 0 | 0 | 1 | 0 | 4 | 18
| PP |  | 210 12-0823.R00 CHRÁNIČ PROUDOVÝ ČTYŘPÓLOVÝ DO 40 A | [14 empty] | PP | 2
10 | K | Pol10 | 358 890406.R CHRÁNIČ PROUDOVÝ F200, 4P-40A/30MA/TYP AC,10 KA DODÁVKA | KS | 1 |  | 0 |  |  | základní |  | 0 | 0 | 0 | 0 | 0 | 4 | K | 2 | ROZPOCET | 0 | 0 | 0 | 0 | 0 | 1 | 0 | 4 | 20
| PP |  | 358 890406.R CHRÁNIČ PROUDOVÝ F200, 4P-40A/30MA/TYP AC,10 KA DODÁVKA | [14 empty] | PP | 2
11 | K | Pol11 | 358 22001038.R JISTIČ DO 80 A, 1-PÓLOVÝ, LTN-10C-1 DODÁVKA | KS | 1 |  | 0 |  |  | základní |  | 0 | 0 | 0 | 0 | 0 | 4 | K | 2 | ROZPOCET | 0 | 0 | 0 | 0 | 0 | 1 | 0 | 4 | 22
| PP |  | 358 22001038.R JISTIČ DO 80 A, 1-PÓLOVÝ, LTN-10C-1 DODÁVKA | [14 empty] | PP | 2
12 | K | Pol12 | 358 22001013.R JISTIČ DO 80 A, 1-PÓLOVÝ, LTN-10B-1 DODÁVKA | KS | 1 |  | 0 |  |  | základní |  | 0 | 0 | 0 | 0 | 0 | 4 | K | 2 | ROZPOCET | 0 | 0 | 0 | 0 | 0 | 1 | 0 | 4 | 24
| PP |  | 358 22001013.R JISTIČ DO 80 A, 1-PÓLOVÝ, LTN-10B-1 DODÁVKA | [14 empty] | PP | 2
13 | K | Pol13 | 358 22001015.RJISTIČ DO 80 A, 1-PÓLOVÝ, LTN-16B-1 DODÁVKA | KS | 5 |  | 0 |  |  | základní |  | 0 | 0 | 0 | 0 | 0 | 4 | K | 2 | ROZPOCET | 0 | 0 | 0 | 0 | 0 | 1 | 0 | 4 | 26
| PP |  | 358 22001015.RJISTIČ DO 80 A, 1-PÓLOVÝ, LTN-16B-1 DODÁVKA | [14 empty] | PP | 2
14 | K | Pol14 | 210 12-0561.R00 JISTIČ JEDNOPÓLOVÝ DO 25 A SE ZAPOJENÍM | KS | 7 |  | 0 |  |  | základní |  | 0 | 0 | 0 | 0 | 0 | 4 | K | 2 | ROZPOCET | 0 | 0 | 0 | 0 | 0 | 1 | 0 | 4 | 28
| PP |  | 210 12-0561.R00 JISTIČ JEDNOPÓLOVÝ DO 25 A SE ZAPOJENÍM | [14 empty] | PP | 2
15 | K | Pol15 | 650 14-1111.R00 UKONČENÍ VODIČE V ROZVADĚČI + ZAPOJENÍ DO 2,5 MM2 | KS | 50 |  | 0 |  |  | základní |  | 0 | 0 | 0 | 0 | 0 | 4 | K | 2 | ROZPOCET | 0 | 0 | 0 | 0 | 0 | 1 | 0 | 4 | 30
| PP |  | 650 14-1111.R00 UKONČENÍ VODIČE V ROZVADĚČI + ZAPOJENÍ DO 2,5 MM2 | [14 empty] | PP | 2
16 | K | Pol16 | 650 14-1113.R00 UKONČENÍ VODIČE V ROZVADĚČI + ZAPOJENÍ DO 6 MM2 | KS | 5 |  | 0 |  |  | základní |  | 0 | 0 | 0 | 0 | 0 | 4 | K | 2 | ROZPOCET | 0 | 0 | 0 | 0 | 0 | 1 | 0 | 4 | 32
| PP |  | 650 14-1113.R00 UKONČENÍ VODIČE V ROZVADĚČI + ZAPOJENÍ DO 6 MM2 | [14 empty] | PP | 2
17 | K | Pol17 | ŠTÍTEK OZNAČOVACÍ PRO PŘÍSTROJE - LEPENÝ VČETNĚ DODÁVKY ŠTÍTKU | KS | 16 |  | 0 |  |  | základní |  | 0 | 0 | 0 | 0 | 0 | 4 | K | 2 | ROZPOCET | 0 | 0 | 0 | 0 | 0 | 1 | 0 | 4 | 34
| PP |  | ŠTÍTEK OZNAČOVACÍ PRO PŘÍSTROJE - LEPENÝ VČETNĚ DODÁVKY ŠTÍTKU | [14 empty] | PP | 2
18 | K | Pol18 | POPISY VODIČŮ VČETNĚ DODÁVKY BUŽÍRKY | SOUBOR | 1 |  | 0 |  |  | základní |  | 0 | 0 | 0 | 0 | 0 | 4 | K | 2 | ROZPOCET | 0 | 0 | 0 | 0 | 0 | 1 | 0 | 4 | 36
| PP |  | POPISY VODIČŮ VČETNĚ DODÁVKY BUŽÍRKY | [14 empty] | PP | 2
19 | K | Pol19 | 345 604010001.R SVORKOVNICE ŘADOVÁ RSA 2,5 A | KS | 35 |  | 0 |  |  | základní |  | 0 | 0 | 0 | 0 | 0 | 4 | K | 2 | ROZPOCET | 0 | 0 | 0 | 0 | 0 | 1 | 0 | 4 | 38
| PP |  | 345 604010001.R SVORKOVNICE ŘADOVÁ RSA 2,5 A | [14 empty] | PP | 2
20 | K | Pol20 | 345 604030001.R SVORKOVNICE ŘADOVÁ RSA 6 | KS | 5 |  | 0 |  |  | základní |  | 0 | 0 | 0 | 0 | 0 | 4 | K | 2 | ROZPOCET | 0 | 0 | 0 | 0 | 0 | 1 | 0 | 4 | 40
| PP |  | 345 604030001.R SVORKOVNICE ŘADOVÁ RSA 6 | [14 empty] | PP | 2
21 | K | Pol21 | KUSOVÉ OVĚŘENÍ ROZVADĚČE | SOUBOR | 1 |  | 0 |  |  | základní |  | 0 | 0 | 0 | 0 | 0 | 4 | K | 2 | ROZPOCET | 0 | 0 | 0 | 0 | 0 | 1 | 0 | 4 | 42
| PP |  | KUSOVÉ OVĚŘENÍ ROZVADĚČE | [14 empty] | PP | 2
| D | D4 | ROZVADĚČ R-SOC 2.NP |  |  |  | 0 |  |  |  |  | 0 |  | 0 |  | 0 | 1 | D | 1 | ROZPOCET | [6 empty] | 0
22 | K | Pol22 | ROZVADĚČ R-SOC 1.NP | KS | 1 |  | 0 |  |  | základní |  | 0 | 0 | 0 | 0 | 0 | 4 | K | 2 | ROZPOCET | 0 | 0 | 0 | 0 | 0 | 1 | 0 | 4 | 44
| PP |  | ROZVADĚČ R-SOC 1.NP | [14 empty] | PP | 2
| D | D6 | ROZVADĚČ R-SOC 3.NP |  |  |  | 0 |  |  |  |  | 0 |  | 0 |  | 0 | 1 | D | 1 | ROZPOCET | [6 empty] | 0
23 | K | Pol22 | ROZVADĚČ R-SOC 1.NP | KS | 1 |  | 0 |  |  | základní |  | 0 | 0 | 0 | 0 | 0 | 4 | K | 2 | ROZPOCET | 0 | 0 | 0 | 0 | 0 | 1 | 0 | 4 | 46
| PP |  | ROZVADĚČ R-SOC 1.NP | [14 empty] | PP | 2
| D | D8 | PŘIPOJENÍ KABELŮ CYKY-J DO STÁVAJÍCÍCH ROZVADĚČŮ NA CHODBÁCH |  |  |  | 0 |  |  |  |  | 0 |  | 0 |  | 0 | 1 | D | 1 | ROZPOCET | [6 empty] | 0
24 | K | Pol23 | PŘIPOJENÍ KABELŮ, OZNAČENÍ VODIČŮ A JISTÍCÍCH PŘÍSTROJŮ, MATERIÁL+MONTÁŽ | SOUBOR | 3 |  | 0 |  |  | základní |  | 0 | 0 | 0 | 0 | 0 | 4 | K | 2 | ROZPOCET | 0 | 0 | 0 | 0 | 0 | 1 | 0 | 4 | 48
| PP |  | PŘIPOJENÍ KABELŮ, OZNAČENÍ VODIČŮ A JISTÍCÍCH PŘÍSTROJŮ, MATERIÁL+MONTÁŽ | [14 empty] | PP | 2
| D | D10 | SVÍTIDLA |  |  |  | 0 |  |  |  |  | 0 |  | 0 |  | 0 | 1 | D | 1 | ROZPOCET | [6 empty] | 0
25 | K | Pol24 | A- MODUS SPMN1000KO, LED DOWNLIGHT, PLECHOVÉ TĚLO,OPÁLOVÝ KRYT, IP54, 9W | KS | 42 |  | 0 |  |  | základní |  | 0 | 0 | 0 | 0 | 0 | 4 | K | 2 | ROZPOCET | 0 | 0 | 0 | 0 | 0 | 1 | 0 | 4 | 50
| PP |  | A- MODUS SPMN1000KO, LED DOWNLIGHT, PLECHOVÉ TĚLO,OPÁLOVÝ KRYT, IP54, 9W | [14 empty] | PP | 2
26 | K | Pol25 | B- MODUS SPMN1500KO, LED DOWNLIGHT, PLECHOVÉ TĚLO,OPÁLOVÝ KRYT, IP54, 13W | KS | 12 |  | 0 |  |  | základní |  | 0 | 0 | 0 | 0 | 0 | 4 | K | 2 | ROZPOCET | 0 | 0 | 0 | 0 | 0 | 1 | 0 | 4 | 52
| PP |  | B- MODUS SPMN1500KO, LED DOWNLIGHT, PLECHOVÉ TĚLO,OPÁLOVÝ KRYT, IP54, 13W | [14 empty] | PP | 2
27 | K | Pol26 | C MODUS SPMN2000KO, LED DOWNLIGHT, PLECHOVÉ TĚLO,OPÁLOVÝ KRYT, IP54, 26W | KS | 6 |  | 0 |  |  | základní |  | 0 | 0 | 0 | 0 | 0 | 4 | K | 2 | ROZPOCET | 0 | 0 | 0 | 0 | 0 | 1 | 0 | 4 | 54
| PP |  | C MODUS SPMN2000KO, LED DOWNLIGHT, PLECHOVÉ TĚLO,OPÁLOVÝ KRYT, IP54, 26W | [14 empty] | PP | 2
28 | K | Pol27 | 210 20-1516.R00,SVÍTIDLO LED BYTOVÉ STROPNÍ VESTAVNÉ | KS | 60 |  | 0 |  |  | základní |  | 0 | 0 | 0 | 0 | 0 | 4 | K | 2 | ROZPOCET | 0 | 0 | 0 | 0 | 0 | 1 | 0 | 4 | 56
| PP |  | 210 20-1516.R00,SVÍTIDLO LED BYTOVÉ STROPNÍ VESTAVNÉ | [14 empty] | PP | 2
| D | D12 | SVORKY WAGO, KRABICE |  |  |  | 0 |  |  |  |  | 0 |  | 0 |  | 0 | 1 | D | 1 | ROZPOCET | [6 empty] | 0
29 | K | Pol28 | 210 01-0535.RT3 ZAPOJENÍ VODIČE DO WAGO SVORKY, VČETNĚ WAGO COMPACT 3 /2273-203/ | KS | 80 |  | 0 |  |  | základní |  | 0 | 0 | 0 | 0 | 0 | 4 | K | 2 | ROZPOCET | 0 | 0 | 0 | 0 | 0 | 1 | 0 | 4 | 58
| PP |  | 210 01-0535.RT3 ZAPOJENÍ VODIČE DO WAGO SVORKY, VČETNĚ WAGO COMPACT 3 /2273-203/ | [14 empty] | PP | 2
30 | K | Pol29 | 210 01-0535.RT4 ZAPOJENÍ VODIČE DO WAGO SVORKY, VČETNĚ WAGO COMPACT 4 /2273-204/ | KS | 90 |  | 0 |  |  | základní |  | 0 | 0 | 0 | 0 | 0 | 4 | K | 2 | ROZPOCET | 0 | 0 | 0 | 0 | 0 | 1 | 0 | 4 | 60
| PP |  | 210 01-0535.RT4 ZAPOJENÍ VODIČE DO WAGO SVORKY, VČETNĚ WAGO COMPACT 4 /2273-204/ | [14 empty] | PP | 2
31 | K | Pol30 | 650 01-2111.RT5650 01-2111.RT5 Uložení krabice kruhové pod omítku bez zapojení, včetně dodávky krabice KPR 68 | KS | 40 |  | 0 |  |  | základní |  | 0 | 0 | 0 | 0 | 0 | 4 | K | 2 | ROZPOCET | 0 | 0 | 0 | 0 | 0 | 1 | 0 | 4 | 62
| PP |  | 650 01-2111.RT5650 01-2111.RT5 Uložení krabice kruhové pod omítku bez zapojení, včetně dodávky krabice KPR 68 | [14 empty] | PP | 2
| D | D14 | OCHRANNÉ POSPOJOVÁNÍ |  |  |  | 0 |  |  |  |  | 0 |  | 0 |  | 0 | 1 | D | 1 | ROZPOCET | [6 empty] | 0
32 | K | Pol31 | 650 12-1115.RT2 ULOŽENÍ VODIČE CU 4 MM2 PEVNĚ, VČETNĚ DODÁVKY VODIČE H07V-U (CY) 4 MM2 | M | 180 |  | 0 |  |  | základní |  | 0 | 0 | 0 | 0 | 0 | 4 | K | 2 | ROZPOCET | 0 | 0 | 0 | 0 | 0 | 1 | 0 | 4 | 64
| PP |  | 650 12-1115.RT2 ULOŽENÍ VODIČE CU 4 MM2 PEVNĚ, VČETNĚ DODÁVKY VODIČE H07V-U (CY) 4 MM2 | [14 empty] | PP | 2
33 | K | Pol32 | 650 11-1723.RT2 MONTÁŽ ZEMNÍCÍ SVORKY NA KOVOVÉ KONSTR. VČ. PÁSKU, VČETNĚ DODÁVKY SVORKY ZSA 16 | KS | 35 |  | 0 |  |  | základní |  | 0 | 0 | 0 | 0 | 0 | 4 | K | 2 | ROZPOCET | 0 | 0 | 0 | 0 | 0 | 1 | 0 | 4 | 66
| PP |  | 650 11-1723.RT2 MONTÁŽ ZEMNÍCÍ SVORKY NA KOVOVÉ KONSTR. VČ. PÁSKU, VČETNĚ DODÁVKY SVORKY ZSA 16 | [14 empty] | PP | 2
| D | D16 | PŘÍSTROJE |  |  |  | 0 |  |  |  |  | 0 |  | 0 |  | 0 | 1 | D | 1 | ROZPOCET | [6 empty] | 0
34 | K | Pol33 | 650 05-1311.RT4 MONTÁŽ SPÍNAČE ZAPUŠTĚNÉHO, ŘAZ. 1 , VČ. DODÁVKY STROJKU, KRYTU A RÁMEČKU | KS | 12 |  | 0 |  |  | základní |  | 0 | 0 | 0 | 0 | 0 | 4 | K | 2 | ROZPOCET | 0 | 0 | 0 | 0 | 0 | 1 | 0 | 4 | 68
| PP |  | 650 05-1311.RT4 MONTÁŽ SPÍNAČE ZAPUŠTĚNÉHO, ŘAZ. 1 , VČ. DODÁVKY STROJKU, KRYTU A RÁMEČKU | [14 empty] | PP | 2
35 | K | Pol34 | 650 05-1331.RT4 MONTÁŽ SPÍNAČE ZAPUŠTĚNÉHO, ŘAZ. 5, VČ. DODÁVKY STROJKU, KRYTU A RÁMEČKU | KS | 3 |  | 0 |  |  | základní |  | 0 | 0 | 0 | 0 | 0 | 4 | K | 2 | ROZPOCET | 0 | 0 | 0 | 0 | 0 | 1 | 0 | 4 | 70
| PP |  | 650 05-1331.RT4 MONTÁŽ SPÍNAČE ZAPUŠTĚNÉHO, ŘAZ. 5, VČ. DODÁVKY STROJKU, KRYTU A RÁMEČKU | [14 empty] | PP | 2
36 | K | Pol35 | 650 05-2711.RT3 MONTÁŽ ZÁSUVKY ZAPUŠTĚNÉ 2P+PE, VČETNĚ DODÁVKY ZÁSUVKY A RÁMEČKU | KS | 7 |  | 0 |  |  | základní |  | 0 | 0 | 0 | 0 | 0 | 4 | K | 2 | ROZPOCET | 0 | 0 | 0 | 0 | 0 | 1 | 0 | 4 | 72
| PP |  | 650 05-2711.RT3 MONTÁŽ ZÁSUVKY ZAPUŠTĚNÉ 2P+PE, VČETNĚ DODÁVKY ZÁSUVKY A RÁMEČKU | [14 empty] | PP | 2
| D | D18 | KABELY |  |  |  | 0 |  |  |  |  | 0 |  | 0 |  | 0 | 1 | D | 1 | ROZPOCET | [6 empty] | 0
37 | K | Pol36 | 650 12-4141.RT2 ULOŽENÍ KABELU CU 3 X 1,5 MM2 PEVNĚ, VČETNĚ DODÁVKY KABELU CYKY 3 X 1,5 MM2 CYKY-J | M | 350 |  | 0 |  |  | základní |  | 0 | 0 | 0 | 0 | 0 | 4 | K | 2 | ROZPOCET | 0 | 0 | 0 | 0 | 0 | 1 | 0 | 4 | 74
| PP |  | 650 12-4141.RT2 ULOŽENÍ KABELU CU 3 X 1,5 MM2 PEVNĚ, VČETNĚ DODÁVKY KABELU CYKY 3 X 1,5 MM2 CYKY-J | [14 empty] | PP | 2
38 | K | Pol37 | 650 12-4143.RT2 ULOŽENÍ KABELU CU 3 X 2,5 MM2 PEVNĚ, VČETNĚ DODÁVKY KABELU CYKY 3 X 2,5 MM2 | M | 450 |  | 0 |  |  | základní |  | 0 | 0 | 0 | 0 | 0 | 4 | K | 2 | ROZPOCET | 0 | 0 | 0 | 0 | 0 | 1 | 0 | 4 | 76
| PP |  | 650 12-4143.RT2 ULOŽENÍ KABELU CU 3 X 2,5 MM2 PEVNĚ, VČETNĚ DODÁVKY KABELU CYKY 3 X 2,5 MM2 | [14 empty] | PP | 2
39 | K | Pol38 | 650 12-4111.RT2 ULOŽENÍ KABELU CU 2 X 1,5 MM2 PEVNĚ, VČETNĚ DODÁVKY KABELU CYKY 2 X 1,5 MM2 | M | 120 |  | 0 |  |  | základní |  | 0 | 0 | 0 | 0 | 0 | 4 | K | 2 | ROZPOCET | 0 | 0 | 0 | 0 | 0 | 1 | 0 | 4 | 78
| PP |  | 650 12-4111.RT2 ULOŽENÍ KABELU CU 2 X 1,5 MM2 PEVNĚ, VČETNĚ DODÁVKY KABELU CYKY 2 X 1,5 MM2 | [14 empty] | PP | 2
40 | K | Pol39 | 650 12-4261.RT2ULOŽENÍ KABELU CU 5 X 1,5 MM2 PEVNĚ, VČETNĚ DODÁVKY KABELU CYKY 5 X 1,5 MM2 | M | 15 |  | 0 |  |  | základní |  | 0 | 0 | 0 | 0 | 0 | 4 | K | 2 | ROZPOCET | 0 | 0 | 0 | 0 | 0 | 1 | 0 | 4 | 80
| PP |  | 650 12-4261.RT2ULOŽENÍ KABELU CU 5 X 1,5 MM2 PEVNĚ, VČETNĚ DODÁVKY KABELU CYKY 5 X 1,5 MM2 | [14 empty] | PP | 2
41 | K | Pol40 | 650 12-4265.RT2 ULOŽENÍ KABELU CU 5 X 4 MM2 PEVNĚ, VČETNĚ DODÁVKY KABELU CYKY 5 X 4 MM2 ODMĚŘIT DLE SKUTEČNOSTI | M | 75 |  | 0 |  |  | základní |  | 0 | 0 | 0 | 0 | 0 | 4 | K | 2 | ROZPOCET | 0 | 0 | 0 | 0 | 0 | 1 | 0 | 4 | 82
| PP |  | 650 12-4265.RT2 ULOŽENÍ KABELU CU 5 X 4 MM2 PEVNĚ, VČETNĚ DODÁVKY KABELU CYKY 5 X 4 MM2 ODMĚŘIT DLE SKUTEČNOSTI | [14 empty] | PP | 2
| D | D20 | LIŠTY |  |  |  | 0 |  |  |  |  | 0 |  | 0 |  | 0 | 1 | D | 1 | ROZPOCET | [6 empty] | 0
42 | K | Pol41 | 345 72120.R LIŠTA VKLÁDACÍ LV 40 X 20 MM BÍLÁ, DL. 2 M ,ODMĚŘIT DLE SKUTEČNOSTI | M | 75 |  | 0 |  |  | základní |  | 0 | 0 | 0 | 0 | 0 | 4 | K | 2 | ROZPOCET | 0 | 0 | 0 | 0 | 0 | 1 | 0 | 4 | 84
| PP |  | 345 72120.R LIŠTA VKLÁDACÍ LV 40 X 20 MM BÍLÁ, DL. 2 M ,ODMĚŘIT DLE SKUTEČNOSTI | [14 empty] | PP | 2
43 | K | Pol42 | 222 26-0605.R00 LIŠTA VKLÁDACÍ LV 40X20, NA ÚCHYT.BODY,ZAVÍČKOVÁNÍ A UPEVNĚNÍ,ODMĚŘIT DLE SKUTEČNOSTI | M | 75 |  | 0 |  |  | základní |  | 0 | 0 | 0 | 0 | 0 | 4 | K | 2 | ROZPOCET | 0 | 0 | 0 | 0 | 0 | 1 | 0 | 4 | 86
| PP |  | 222 26-0605.R00 LIŠTA VKLÁDACÍ LV 40X20, NA ÚCHYT.BODY,ZAVÍČKOVÁNÍ A UPEVNĚNÍ,ODMĚŘIT DLE SKUTEČNOSTI | [14 empty] | PP | 2
| D | D24 | OSTATNÍ POLOŽKY |  |  |  | 0 |  |  |  |  | 0 |  | 0 |  | 0 | 1 | D | 1 | ROZPOCET | [6 empty] | 0
44 | K | Pol44 | 974 10-0020.RA0 VYSEKÁNÍ RÝH VE ZDIVU Z CIHEL, DO 10 X 10 CM | M | 60 |  | 0 |  |  | základní |  | 0 | 0 | 0 | 0 | 0 | 4 | K | 2 | ROZPOCET | 0 | 0 | 0 | 0 | 0 | 1 | 0 | 4 | 90
| PP |  | 974 10-0020.RA0 VYSEKÁNÍ RÝH VE ZDIVU Z CIHEL, DO 10 X 10 CM | [14 empty] | PP | 2
45 | K | Pol45 | SÁDRA STAVEBNÍ ŠEDÁ /BALENÍ 30KG/ | BAL | 3 |  | 0 |  |  | základní |  | 0 | 0 | 0 | 0 | 0 | 4 | K | 2 | ROZPOCET | 0 | 0 | 0 | 0 | 0 | 1 | 0 | 4 | 92
| PP |  | SÁDRA STAVEBNÍ ŠEDÁ /BALENÍ 30KG/ | [14 empty] | PP | 2
46 | K | Pol46 | REVIZE ELEKTOINSTALACE | SOUBOR | 3 |  | 0 |  |  | základní |  | 0 | 0 | 0 | 0 | 0 | 4 | K | 2 | ROZPOCET | 0 | 0 | 0 | 0 | 0 | 1 | 0 | 4 | 94
| PP |  | REVIZE ELEKTOINSTALACE | [14 empty] | PP | 2
47 | K | Pol47 | DOPRAVA NÁKUP MATERIÁLU | SOUBOR | 1 |  | 0 |  |  | základní |  | 0 | 0 | 0 | 0 | 0 | 4 | K | 2 | ROZPOCET | 0 | 0 | 0 | 0 | 0 | 1 | 0 | 4 | 96
| PP |  | DOPRAVA NÁKUP MATERIÁLU | [14 empty] | PP | 2
48 | K | Pol48 | PODRUŽNÝ MATERIÁL | SUBOR | 1 |  | 0 |  |  | základní |  | 0 | 0 | 0 | 0 | 0 | 4 | K | 2 | ROZPOCET | 0 | 0 | 0 | 0 | 0 | 1 | 0 | 4 | 98
| PP |  | PODRUŽNÝ MATERIÁL | [14 empty] | PP | 2

## VON - Vedlejší a ostatní ...
{ae09fd42-2c17-4944-abce-5f725b391144}
2
| KRYCÍ LIST SOUPISU PRACÍ | [7 empty] | v --- níže se nacházejí doplnkové a pomocné údaje k sestavám --- v | [8 empty] | False
Stavba:
SPŠT - oprava sociálních zařízení a stavební úpravy v budově A
Objekt:
VON - Vedlejší a ostatní náklady
| KSO: |  |  |  |  | CC-CZ:
| Místo: |  | Třebíč, Žďárského 183 |  |  | Datum: | 16. 12. 2024
| Zadavatel: |  |  |  |  | IČ: | 66610722
|  | STŘEDNÍ PRŮMYSLOVÁ ŠKOLA TŘEBÍČ |  |  |  | DIČ:
| Uchazeč: |  |  |  |  | IČ: | Vyplň údaj
|  | Vyplň údaj |  |  |  | DIČ: | Vyplň údaj
| Projektant: |  |  |  |  | IČ: | 06997325
|  | Ing. Radovan Vejvoda |  |  |  | DIČ:
| Zpracovatel: |  |  |  |  | IČ:
|  | Ing. Radovan Vejvoda |  |  |  | DIČ:
Poznámka:
| Cena bez DPH | [5 empty] | 0
|  |  | Základ daně |  |  | Sazba daně | Výše daně
| DPH | základní | 0 |  |  | 21% | 0
|  | snížená | 0 |  |  | 12% | 0
|  | zákl. přenesená | 0 |  |  | 21% | 0
|  | sníž. přenesená | 0 |  |  | 12% | 0
|  | nulová | 0 |  |  | 0% | 0
| Cena s DPH |  |  | v | CZK |  | 0
| Projektant |  |  | Zpracovatel
| Datum a podpis: |  | Razítko | Datum a podpis: |  |  | Razítko
| Objednavatel |  |  | Uchazeč
| Datum a podpis: |  | Razítko | Datum a podpis: |  |  | Razítko
REKAPITULACE ČLENĚNÍ SOUPISU PRACÍ
Stavba:
SPŠT - oprava sociálních zařízení a stavební úpravy v budově A
Objekt:
VON - Vedlejší a ostatní náklady
Místo: |  |  | Třebíč, Žďárského 183 |  |  | Datum: | 16. 12. 2024
Zadavatel: |  |  | STŘEDNÍ PRŮMYSLOVÁ ŠKOLA TŘEBÍČ |  |  | Projektant: | Ing. Radovan Vejvoda
Uchazeč: |  |  | Vyplň údaj |  |  | Zpracovatel: | Ing. Radovan Vejvoda
Kód dílu - Popis | [6 empty] | Cena celkem [CZK]
Náklady ze soupisu prací | [6 empty] | 0 | [11 empty] | -1
| VRN - Vedlejší rozpočtové náklady | [5 empty] | 0
| VRN1 - Průzkumné, geodetické a projektové práce | [5 empty] | 0
| VRN3 - Zařízení staveniště | [5 empty] | 0
| VRN4 - Inženýrská činnost | [5 empty] | 0
SOUPIS PRACÍ
Stavba:
SPŠT - oprava sociálních zařízení a stavební úpravy v budově A
Objekt:
VON - Vedlejší a ostatní náklady
Místo: |  |  | Třebíč, Žďárského 183 |  |  | Datum: | 16. 12. 2024
Zadavatel: |  |  | STŘEDNÍ PRŮMYSLOVÁ ŠKOLA TŘEBÍČ |  |  | Projektant: | Ing. Radovan Vejvoda
Uchazeč: |  |  | Vyplň údaj |  |  | Zpracovatel: | Ing. Radovan Vejvoda
PČ | Typ | Kód | Popis | MJ | Množství | J.cena [CZK] | Cena celkem [CZK] | Cenová soustava |  | DPH | J. Nh [h] | Nh celkem [h] | J. hmotnost [t] | Hmotnost celkem [t] | J. suť [t] | Suť Celkem [t]
Náklady soupisu celkem | [6 empty] | 0 |  |  |  |  | 0 |  | 0 |  | 0 |  | D | -1 | [10 empty] | 0
| D | VRN | Vedlejší rozpočtové náklady |  |  |  | 0 |  |  |  |  | 0 |  | 0 |  | 0 | 5 | D | 0 |  |  |  | ROZPOCET | [6 empty] | 0
| D | VRN1 | Průzkumné, geodetické a projektové práce |  |  |  | 0 |  |  |  |  | 0 |  | 0 |  | 0 | 5 | D | 1 |  |  |  | ROZPOCET | [6 empty] | 0
1 | K | 013254000 | Dokumentace skutečného provedení stavby | soubor | 1 |  | 0 |  |  | základní |  | 0 | 0 | 0 | 0 | 0 | 1024 | K | 2 |  |  |  | ROZPOCET | 0 | 0 | 0 | 0 | 0 | 1 | 0 | 1024 | 1278467248
| PP |  | Dokumentace skutečného provedení stavby | [14 empty] | PP | 2
| VV |  | "stavba"1 |  | 1 | [12 empty] | VV | 2 | 2 | True | 0 | ROZPOCET
| VV |  | Součet |  | 1 | [12 empty] | VV | 2 | 4 | True | 1 | ROZPOCET
2 | K | 019999999 | Pasportizace objektu a okolí | soubor | 1 |  | 0 |  |  | základní |  | 0 | 0 | 0 | 0 | 0 | 1024 | K | 2 |  |  |  | ROZPOCET | 0 | 0 | 0 | 0 | 0 | 1 | 0 | 1024 | 2750642
| PP |  | Pasportizace objektu a okolí | [14 empty] | PP | 2
| D | VRN3 | Zařízení staveniště |  |  |  | 0 |  |  |  |  | 0 |  | 0 |  | 0 | 5 | D | 1 |  |  |  | ROZPOCET | [6 empty] | 0
3 | K | 031002000 | Související práce pro zařízení staveniště | soubor | 1 |  | 0 | CS ÚRS 2020 01 |  | základní |  | 0 | 0 | 0 | 0 | 0 | 1024 | K | 2 |  |  |  | ROZPOCET | 0 | 0 | 0 | 0 | 0 | 1 | 0 | 1024 | -1450044461
| PP |  | Související práce pro zařízení staveniště | [14 empty] | PP | 2
| P |  | Poznámka k položce: demontáž, vystěhování a příprava stávajících prostorů před prováděním bouracích prací včetně uložení na místo určené objednatelem | [14 empty] | P | 2
| VV |  | "stavba"1 |  | 1 | [12 empty] | VV | 2 | 2 | True | 0 | ROZPOCET
| VV |  | Součet |  | 1 | [12 empty] | VV | 2 | 4 | True | 1 | ROZPOCET
4 | K | 032002000 | Vybavení staveniště | soubor | 1 |  | 0 | CS ÚRS 2020 01 |  | základní |  | 0 | 0 | 0 | 0 | 0 | 1024 | K | 2 |  |  |  | ROZPOCET | 0 | 0 | 0 | 0 | 0 | 1 | 0 | 1024 | 1042450578
| PP |  | Vybavení staveniště | [14 empty] | PP | 2
5 | K | 033103000 | Připojení energií | soubor | 1 |  | 0 |  |  | základní |  | 0 | 0 | 0 | 0 | 0 | 1024 | K | 2 |  |  |  | ROZPOCET | 0 | 0 | 0 | 0 | 0 | 1 | 0 | 1024 | 695759783
| PP |  | Připojení energií | [14 empty] | PP | 2
| P |  | Poznámka k položce: Specifikace: - staveništní voda - staveništní přípojka silnoproudu | [14 empty] | P | 2
| VV |  | "stavba"1 |  | 1 | [12 empty] | VV | 2 | 2 | True | 0 | ROZPOCET
| VV |  | Součet |  | 1 | [12 empty] | VV | 2 | 4 | True | 1 | ROZPOCET
6 | K | 033203000 | Energie pro zařízení staveniště | soubor | 1 |  | 0 |  |  | základní |  | 0 | 0 | 0 | 0 | 0 | 1024 | K | 2 |  |  |  | ROZPOCET | 0 | 0 | 0 | 0 | 0 | 1 | 0 | 1024 | 525870916
| PP |  | Energie pro zařízení staveniště | [14 empty] | PP | 2
| P |  | Poznámka k položce: Specifikace: - staveništní voda - staveništní přípojka silnoproudu | [14 empty] | P | 2
| VV |  | "stavba"1 |  | 1 | [12 empty] | VV | 2 | 2 | True | 0 | ROZPOCET
| VV |  | Součet |  | 1 | [12 empty] | VV | 2 | 4 | True | 1 | ROZPOCET
7 | K | 034503000 | Informační tabule na staveništi | soubor | 1 |  | 0 |  |  | základní |  | 0 | 0 | 0 | 0 | 0 | 1024 | K | 2 |  |  |  | ROZPOCET | 0 | 0 | 0 | 0 | 0 | 1 | 0 | 1024 | -214389271
| PP |  | Informační tabule na staveništi | [14 empty] | PP | 2
| VV |  | "stavba"1 |  | 1 | [12 empty] | VV | 2 | 2 | True | 0 | ROZPOCET
| VV |  | Součet |  | 1 | [12 empty] | VV | 2 | 4 | True | 1 | ROZPOCET
8 | K | 039103000 | Rozebrání, bourání a odvoz zařízení staveniště | soubor | 1 |  | 0 |  |  | základní |  | 0 | 0 | 0 | 0 | 0 | 1024 | K | 2 |  |  |  | ROZPOCET | 0 | 0 | 0 | 0 | 0 | 1 | 0 | 1024 | 1242973671
| PP |  | Rozebrání, bourání a odvoz zařízení staveniště | [14 empty] | PP | 2
| VV |  | "stavba"1 |  | 1 | [12 empty] | VV | 2 | 2 | True | 0 | ROZPOCET
| VV |  | Součet |  | 1 | [12 empty] | VV | 2 | 4 | True | 1 | ROZPOCET
| D | VRN4 | Inženýrská činnost |  |  |  | 0 |  |  |  |  | 0 |  | 0 |  | 0 | 5 | D | 1 |  |  |  | ROZPOCET | [6 empty] | 0
9 | K | 045203000 | Kompletační činnost | soubor | 1 |  | 0 |  |  | základní |  | 0 | 0 | 0 | 0 | 0 | 1024 | K | 2 |  |  |  | ROZPOCET | 0 | 0 | 0 | 0 | 0 | 1 | 0 | 1024 | 524197820
| PP |  | Kompletační činnost | [14 empty] | PP | 2
| VV |  | "stavba"1 |  | 1 | [12 empty] | VV | 2 | 2 | True | 0 | ROZPOCET
| VV |  | Součet |  | 1 | [12 empty] | VV | 2 | 4 | True | 1 | ROZPOCET
10 | K | 045303000 | Koordinační činnost | hod | 20 |  | 0 |  |  | základní |  | 0 | 0 | 0 | 0 | 0 | 1024 | K | 2 |  |  |  | ROZPOCET | 0 | 0 | 0 | 0 | 0 | 1 | 0 | 1024 | -1792983161
| PP |  | Koordinační činnost | [14 empty] | PP | 2
| VV |  | "stavba"20 |  | 20 | [12 empty] | VV | 2 | 2 | True | 0 | ROZPOCET
| VV |  | Součet |  | 20 | [12 empty] | VV | 2 | 4 | True | 1 | ROZPOCET
11 | K | 049303000 | Náklady vzniklé v souvislosti s předáním stavby | soubor | 1 |  | 0 |  |  | základní |  | 0 | 0 | 0 | 0 | 0 | 1024 | K | 2 |  |  |  | ROZPOCET | 0 | 0 | 0 | 0 | 0 | 1 | 0 | 1024 | 1440242576
| PP |  | Náklady vzniklé v souvislosti s předáním stavby | [14 empty] | PP | 2
| VV |  | "předávací dokumentace"1 |  | 1 | [12 empty] | VV | 2 | 2 | True | 0 | ROZPOCET
| VV |  | Součet |  | 1 | [12 empty] | VV | 2 | 4 | True | 1 | ROZPOCET