## Příloha č.1 - Specifikace
Příloha č.1 - Specifikace
Veřejná zakázka: SPŠ Třebíč- dodávka nábytku pro domov mládeže
č. | Specifikace nábytku | Počet | Ilustrační Obrázek (popis vždy nadřazen!) | MJ | Cena v Kč/ 1 ks bez DPH | Cena celkem bez DPH | Sazba DPH | Cena v Kč/ 1 ks s DPH | Cena celkem s DPH
1 | ŠATNÍ DVOJSKŘÍŇ S POSUVNÝMI DVEŘMI, ATYP, Dekor LTD bude odsouhlasen objednatelem před zadáním do výroby - rozměry 180x180x55cm,korpus a police s dveřmi vyrobeny z laminované dřevotřískové desky v tloušťce min 18 mm, lepené spoje kolíky v kombinaci s konfirmáty, olepeny ABS hranou silnou min. 2 mm s rádiusem zaoblení hrany 2mm pro zvýšení životnosti a odolnosti, 2ks posuvných dvěří včetně kování pro posuvné dveře a vodících a ukončovacích lišt dveří, záda ze sololaku - bílá, součástí schématu č.1 je fotodukumentace refereční skříně v místě plnění, zaměření a výroba proběhne podle identických rozměrů stávající skříně včetně zachování dekorů LTD, rozměry skříní budou zaměřeny přímo v místě plnění a odsouhlaseny před zadáním do výroby. | 105 | viz schéma č.1 | ks |  | 0 | 21 | 0 | 0
2 | ŠATNÍ SKŘÍŇ S DVEŘMI, ATYP, Dekor LTD bude odsouhlasen objednatelem před zadáním do výroby - rozměry 90x180x55cm,korpus a police s dveřmi vyrobeny z laminované dřevotřískové desky v tloušťce min 18 mm, lepené spoje kolíky v kombinaci s konfirmáty, olepeny ABS hranou silnou min. 2 mm s rádiusem zaoblení hrany 2mm pro zvýšení životnosti a odolnosti,záda ze sololaku - bílá, dekory LTD a jejich kombinace budou identické jako stávající nábytek v místě plnění, rozměry skříní budou zaměřeny přímo v místě plnění a odsouhlaseny před zadáním do výroby. | 8 | viz schéma č.2 | ks |  | 0 | 21 | 0 | 0
3 | Policová skříň s dveřmi - výška 85cm, rožměry(VxŠxH) 85x100x40, viz schéma č.3, provedení : LTD, dekor bude odsouhlasen objednatelem před zadáním do výroby : rám, police a dveře z LTD minimálně 18mm, úchyty dveří budou odsouhlaseny objednatelem, hrana ABS 2mm - rádius zaoblení hrany pro zvýšení odolnosti a životnosti materiálu, lepené spoje kolíky v kombinaci s konfirmáty, záda ze sololaku - bílá, sokl skříně z LTD min. 18mm, panty dveří klasické, šířka skříní bude zaměra přímo v místě plnění a odsouhlasena před zadáním do výroby. | 3 | viz schéma č.3 | ks |  | 0 | 21 | 0 | 0
4 | Policová skříň bez dveří - výška 85cm, rožměry(VxŠxH) 85x100x40 viz schéma č.3, provedení : LTD, dekor bude odsouhlasen objednatelem před zadáním do výroby : rám, police a dveře z LTD minimálně 18mm, úchyty dveří budou odsouhlaseny objednatelem, hrana ABS 2mm - rádius zaoblení hrany pro zvýšení odolnosti a životnosti materiálu,záda ze sololaku - bílá, lepené spoje kolíky v kombinaci s konfirmáty,sokl skříně z LTD min. 18mm, panty dveří klasické, šířka skříní bude zaměra přímo v místě plnění a odsouhlasena před zadáním do výroby | 1 | viz schéma č.3 | ks |  | 0 | 21 | 0 | 0
5 | Policová skříň s dveřmi - výška 180cm, rožměry(VxŠxH) 180x120x40, viz schéma č.3, provedení : LTD, dekor bude odsouhlasen objednatelem před zadáním do výroby : rám, police a dveře z LTD minimálně 18mm, úchyty dveří budou odsouhlaseny objednatelem, hrana ABS 2mm - rádius zaoblení hrany pro zvýšení odolnosti a životnosti materiálu, záda ze sololaku - bílá, lepené spoje kolíky v kombinaci s konfirmáty, sokl skříně z LTD min. 18mm, panty dveří klasické, šířka skříní bude zaměra přímo v místě plnění a odsouhlasena před zadáním do výroby. | 1 | viz schéma č.3 | ks |  | 0 | 21 | 0 | 0
[6 empty] | 0 |  |  | 0
* v ceně jsou zahrnuté veškeré náklady na dopravu včetně montáže!
*doplňte pouze modře označená pole
Vyjádřete se k výše uvedeným požadavkům do nabídky (vyplňte výše uvedené tabulky).
Pokud se uchazeč k výše uvedeným požadavkům nevyjádří - nabídka nebude moci být hodnocena.
Zadavatelem uvedené rozměry u položek jsou orientační a vyjadřují prostorové možnosti místa plnění a potřeby zadavatele. Dodatatel je oprávněn nabídnout a dodat vybavení mírně odlišných rozměrů tak, aby byl dostupný prostor maximálně využit.