## List1
Příloha č. 1 Výzvy / Příloha č. 1 Smlouvy - Technická specifikace
Požadavky zadavatele na velkoformátový skener
Požadavky zadavatele na parametry | Hodnoty parametru požadované zadavatelem | Nabídka účastníka (hodnoty parametrů nabízeného přístroje) | Splnění požadavku
Velkoformátový scanner
Stav zařízení | Požadujeme nové, nepoužité zařízení |  | ANO / NE
Typ skeneru | Velkoformátový skener, flatbed s přítlačným víkem |  | ANO / NE
Rozměr skenovací plochy | min. 1270x915 mm |  | uveďte konkrétní hodnotu
Formát předlohy | min. formát A0+ |  | uveďte konkrétní hodnotu
Optické rozlišení | min. 600 dpi/A0 |  | uveďte konkrétní hodnotu
Barevná hloubka | min. režim 48/24bit barevně |  | uveďte konkrétní hodnotu
Zdroj světla | LED bez UV a IR záření |  | ANO / NE
Skenovací rychlost | max. 8s@600 dpi/A0+/RGB |  | uveďte konkrétní hodnotu
Světelné podmínky | Provoz v místnosti bez externího zatemnění |  | ANO / NE
Možnost složení skeneru do vertikální polohy | Požadováno |  | ANO / NE
Přítlačné víko skeneru | Požadováno |  | ANO / NE
Stojan | Požadováno |  | ANO / NE
Obslužný SW k zařízení | Požadováno s výstupy také v nekomprimovaných formátech |  | ANO / NE
Kompatibilita s OS | WIN 10 a 11 |  | ANO / NE
Záruční lhůta | min. 3 roky |  | uveďte konkrétní hodnotu
Návod k obsluze | Požadováno |  | ANO / NE
Technická podpora | Dostupnost min. 5 dní v týdnu (pracovní dny) |  | ANO / NE
U položek, u kterých je v poli sloupce „Splnění požadavku“ uvedeno „ANO / NE“, dodavatel zvolí jednu z obou hodnot dle skutečnosti; u položek, u kterých je v poli "uveďte konkrétní hodnotu", dodavatel uvede konkrétní hodnotu, jak požadavek/požadavky v dané položce splňuje.