## Rekapitulace stavby
Export Komplet | [24 empty] | VZ | 2.0 | ZAMOK |  |  |  |  | False | False | {7de99954-892b-47f8-9a9c-3ae9479485c8}
[31 empty] | 0,01 | 21
[31 empty] | 0,01 | 12
|  | REKAPITULACE STAVBY | [15 empty] | v --- níže se nacházejí doplnkové a pomocné údaje k sestavám --- v | [11 empty] | Návod na vyplnění | 0,001
|  | Kód: |  |  |  |  | 20250429 | [22 empty] | Měnit lze pouze buňky se žlutým podbarvením! 1) v Rekapitulaci stavby vyplňte údaje o Účastníkovi (přenesou se do ostatních sestav i v jiných listech) 2) na vybraných listech vyplňte v sestavě Soupis prací ceny u položek | 0,01
|  | Stavba: |  |  |  |  | Obnova nátěru střechy a okenních parapetů | [23 empty] | 0,01
|  | KSO: | [11 empty] | CC-CZ: | [16 empty] | 0,01
|  | Místo: |  |  |  |  | Sokolovská 235/27 | [6 empty] | Datum: |  | 29. 4. 2025 | [14 empty] | 0,01
0,01
|  | Zadavatel: | [11 empty] | IČ: |  | 48895393 | [14 empty] | 0,01
|  |  | Gymnázium Velké Meziříčí | [10 empty] | DIČ: | [16 empty] | 0,01
0,01
|  | Účastník: | [11 empty] | IČ: |  | Vyplň údaj | [14 empty] | 0,01
|  |  | Vyplň údaj | [10 empty] | DIČ: |  | Vyplň údaj | [14 empty] | 0,01
False
|  | Projektant: | [11 empty] | IČ: |  | 17991820 | [14 empty] | False
|  |  | REVIZE STŘECH s.r.o. | [10 empty] | DIČ: |  | CZ17991820 | [14 empty] | True
0,01
|  | Zpracovatel: | [11 empty] | IČ: |  | 17991820 | [14 empty] | 0,01
|  |  | REVIZE STŘECH s.r.o. | [10 empty] | DIČ: |  | CZ17991820 | [14 empty] | False
Poznámka:
Soupis prací je sestaven s využitím Cenové soustavy ÚRS. Položky, které pochází z této cenové soustavy, jsou ve sloupci 'Cenová soustava' označeny popisem 'CS ÚRS' a úrovní příslušného kalendářního pololetí. Veškeré další informace vymezující popis a podmínky použití těchto položek z Cenové soustavy, které nejsou uvedeny přímo v soupisu prací, jsou neomezeně dálkově k dispozici na webu podminky.urs.cz.
|  | Cena bez DPH | [11 empty] | 0
[8 empty] | Sazba daně |  | Základ daně |  |  |  | Výše daně
|  | DPH |  | základní |  |  |  | 21% |  | 0 |  |  |  | 0
|  |  |  | snížená |  |  |  | 12% |  | 0 |  |  |  | 0
|  |  |  | zákl. přenesená |  |  |  | 21% |  | 0 |  |  |  | 0
|  |  |  | sníž. přenesená |  |  |  | 12% |  | 0 |  |  |  | 0
|  |  |  | nulová |  |  |  | 0% |  | 0 |  |  |  | 0
|  | Cena s DPH | [6 empty] | v |  | CZK |  |  | 0
REKAPITULACE OBJEKTŮ STAVBY A SOUPISŮ PRACÍ
| Kód: | [6 empty] | 20250429
| Stavba: | [6 empty] | Obnova nátěru střechy a okenních parapetů
| Místo: | [6 empty] | Sokolovská 235/27 |  |  |  |  | Datum: |  | 29. 4. 2025
| Zadavatel: | [6 empty] | Gymnázium Velké Meziříčí |  |  |  |  | Projektant: |  | REVIZE STŘECH s.r.o. |  |  | Informatívní údaje z listů zakázek
| Účastník: | [11 empty] | Zpracovatel: |  | REVIZE STŘECH s.r.o.
| Kód |  |  |  | Popis | [6 empty] | Cena bez DPH [CZK] |  |  |  | Cena s DPH [CZK] | Typ | z toho Ostat. náklady [CZK] | DPH [CZK] | Normohodiny [h] | DPH základní [CZK] | DPH snížená [CZK] | DPH základní přenesená [CZK] | DPH snížená přenesená [CZK] | Základna DPH základní | Základna DPH snížená | Základna DPH zákl. přenesená | Základna DPH sníž. přenesená | Základna DPH nulová
| Náklady stavby celkem | [10 empty] | 0 |  |  |  | 0 |  | 0 | 0 | 0 | 0 | 0 | 0 | 0 | 0 | 0 | 0 | 0 | 0 |  | D | 0 |  | IMPORT | {7de99954-892b-47f8-9a9c-3ae9479485c8} | {00000000-0000-0000-0000-000000000000}
/ |  | 20250429 |  |  |  | Obnova nátěru střechy a okenních parapetů | [5 empty] | 0 |  |  |  | 0 | STA | 0 | 0 | 0 | 0 | 0 | 0 | 0 | 0 | 0 | 0 | 0 | 0 |  |  | 1 | ###NOINSERT### | IMPORT | {7de99954-892b-47f8-9a9c-3ae9479485c8} | {00000000-0000-0000-0000-000000000000}

## 20250429 - Obnova nátěru ...
{7de99954-892b-47f8-9a9c-3ae9479485c8}
2
| KRYCÍ LIST SOUPISU PRACÍ | [7 empty] | v --- níže se nacházejí doplnkové a pomocné údaje k sestavám --- v | [8 empty] | False
Stavba:
Obnova nátěru střechy a okenních parapetů
| KSO: |  |  |  |  | CC-CZ:
| Místo: |  | Sokolovská 235/27 |  |  | Datum: | 29. 4. 2025
| Zadavatel: |  |  |  |  | IČ: | 48895393
|  | Gymnázium Velké Meziříčí |  |  |  | DIČ:
| Účastník: |  |  |  |  | IČ: | Vyplň údaj
|  | Vyplň údaj |  |  |  | DIČ: | Vyplň údaj
| Projektant: |  |  |  |  | IČ: | 17991820
|  | REVIZE STŘECH s.r.o. |  |  |  | DIČ: | CZ17991820
| Zpracovatel: |  |  |  |  | IČ: | 17991820
|  | REVIZE STŘECH s.r.o. |  |  |  | DIČ: | CZ17991820
Poznámka:
Soupis prací je sestaven s využitím Cenové soustavy ÚRS. Položky, které pochází z této cenové soustavy, jsou ve sloupci 'Cenová soustava' označeny popisem 'CS ÚRS' a úrovní příslušného kalendářního pololetí. Veškeré další informace vymezující popis a podmínky použití těchto položek z Cenové soustavy, které nejsou uvedeny přímo v soupisu prací, jsou neomezeně dálkově k dispozici na webu podminky.urs.cz.
| Cena bez DPH | [5 empty] | 0
|  |  | Základ daně |  |  | Sazba daně | Výše daně
| DPH | základní | 0 |  |  | 21% | 0
|  | snížená | 0 |  |  | 12% | 0
|  | zákl. přenesená | 0 |  |  | 21% | 0
|  | sníž. přenesená | 0 |  |  | 12% | 0
|  | nulová | 0 |  |  | 0% | 0
| Cena s DPH |  |  | v | CZK |  | 0
REKAPITULACE ČLENĚNÍ SOUPISU PRACÍ
Stavba:
Obnova nátěru střechy a okenních parapetů
Místo: |  |  | Sokolovská 235/27 |  |  | Datum: | 29. 4. 2025
Zadavatel: |  |  | Gymnázium Velké Meziříčí |  |  | Projektant: | REVIZE STŘECH s.r.o.
Účastník: |  |  | Vyplň údaj |  |  | Zpracovatel: | REVIZE STŘECH s.r.o.
Kód dílu - Popis | [6 empty] | Cena celkem [CZK]
Náklady stavby celkem | [6 empty] | 0 | [11 empty] | -1
| PSV - Práce a dodávky PSV | [5 empty] | 0
| 764 - Konstrukce klempířské | [5 empty] | 0
| 783 - Dokončovací práce - nátěry | [5 empty] | 0
| VRN - Vedlejší rozpočtové náklady | [5 empty] | 0
| VRN3 - Zařízení staveniště | [5 empty] | 0
| VRN6 - Územní vlivy | [5 empty] | 0
SOUPIS PRACÍ
Stavba:
Obnova nátěru střechy a okenních parapetů
Místo: |  |  | Sokolovská 235/27 |  |  | Datum: | 29. 4. 2025
Zadavatel: |  |  | Gymnázium Velké Meziříčí |  |  | Projektant: | REVIZE STŘECH s.r.o.
Účastník: |  |  | Vyplň údaj |  |  | Zpracovatel: | REVIZE STŘECH s.r.o.
PČ | Typ | Kód | Popis | MJ | Množství | J.cena [CZK] | Cena celkem [CZK] | Cenová soustava |  | DPH | J. Nh [h] | Nh celkem [h] | J. hmotnost [t] | Hmotnost celkem [t] | J. suť [t] | Suť Celkem [t]
Náklady soupisu celkem | [6 empty] | 0 |  |  |  |  | 0 |  | 1.946 |  | 0.72036 |  | D | -1 | [10 empty] | 0
| D | PSV | Práce a dodávky PSV |  |  |  | 0 |  |  |  |  | 0 |  | 1.946 |  | 0.72036 | 2 | D | 0 |  |  |  | ROZPOCET | [6 empty] | 0
| D | 764 | Konstrukce klempířské |  |  |  | 0 |  |  |  |  | 0 |  | 0.38926 |  | 0.72036 | 2 | D | 1 |  |  |  | ROZPOCET | [6 empty] | 0
1 | K | 764004861 | Demontáž klempířských konstrukcí svodu do suti | m | 176.8 |  | 0 | CS ÚRS 2025 01 |  | základní |  | 0 | 0 | 0 | 0.00394 | 0.69659 | 16 | K | 2 |  |  |  | ROZPOCET | 0 | 0 | 0 | 0 | 0 | 1 | 0 | 16 | 1468561750
| Online PSC |  | https://podminky.urs.cz/item/CS_URS_2025_01/764004861 | [14 empty] | Online PSC | 2
| VV |  | dle KV10 | [14 empty] | VV | 2 | 1 | True | 0 | ROZPOCET
| VV |  | 176,8 |  | 176.8 | [12 empty] | VV | 2 | 2 | True | 1 | ROZPOCET
2 | K | 764004871 | Demontáž klempířských konstrukcí objímek svodu včetně upevnovacích prostředků ( trnů, hmoždinek apod.) do suti | kus | 89 |  | 0 | CS ÚRS 2025 01 |  | základní |  | 0 | 0 | 0 | 0 | 0 | 16 | K | 2 |  |  |  | ROZPOCET | 0 | 0 | 0 | 0 | 0 | 1 | 0 | 16 | -965693741
| Online PSC |  | https://podminky.urs.cz/item/CS_URS_2025_01/764004871 | [14 empty] | Online PSC | 2
| VV |  | dle KV10 | [14 empty] | VV | 2 | 1 | True | 0 | ROZPOCET
| VV |  | 176,8*0,5 |  | 88.4 | [12 empty] | VV | 2 | 2 | True | 0 | ROZPOCET
| VV |  | zaokrouhlení na celé ks | [14 empty] | VV | 2 | 1 | True | 0 | ROZPOCET
| VV |  | 0,6 |  | 0.6 | [12 empty] | VV | 2 | 2 | True | 0 | ROZPOCET
| VV |  | Součet |  | 89 | [12 empty] | VV | 2 | 4 | True | 1 | ROZPOCET
3 | K | 764518623 | Svod z pozinkovaného plechu s upraveným povrchem včetně objímek, kolen a odskoků kruhový, průměru 120 mm | m | 176.8 |  | 0 | CS ÚRS 2025 01 |  | základní |  | 0 | 0.00206 | 0.36421 | 0 | 0 | 16 | K | 2 |  |  |  | ROZPOCET | 0 | 0 | 0 | 0 | 0 | 1 | 0 | 16 | -952162461
| Online PSC |  | https://podminky.urs.cz/item/CS_URS_2025_01/764518623 | [14 empty] | Online PSC | 2
| VV |  | KV10 | [14 empty] | VV | 2 | 1 | True | 0 | ROZPOCET
| VV |  | 176,8 |  | 176.8 | [12 empty] | VV | 2 | 2 | True | 1 | ROZPOCET
4 | K | 764.Rpol.KV09 | D+M krycí lišta z oboustranně žárově pozinkovaného ocelového plechu, na lícové straně lakovaný, r.š. 170 mm, tl. plechu 0,6 mm, barva dle volby investora | m | 92.8 |  | 0 |  |  | základní |  | 0 | 0 | 0 | 0 | 0 | 16 | K | 2 |  |  |  | ROZPOCET | 0 | 0 | 0 | 0 | 0 | 1 | 0 | 16 | 2079728815
| P |  | Poznámka k položce: včetně ukotvení, tmelení, podtěsnění páskou | [14 empty] | P | 2
| VV |  | KV09 | [14 empty] | VV | 2 | 1 | True | 0 | ROZPOCET
| VV |  | 92,8 |  | 92.8 | [12 empty] | VV | 2 | 2 | True | 1 | ROZPOCET
5 | K | 764001821 | Demontáž klempířských konstrukcí krytiny ze svitků nebo tabulí do suti | m2 | 4.002 |  | 0 | CS ÚRS 2025 01 |  | základní |  | 0 | 0 | 0 | 0.00594 | 0.023772 | 16 | K | 2 |  |  |  | ROZPOCET | 0 | 0 | 0 | 0 | 0 | 1 | 0 | 16 | 502866418
| Online PSC |  | https://podminky.urs.cz/item/CS_URS_2025_01/764001821 | [14 empty] | Online PSC | 2
| VV |  | Výměna části plechové střešní krytiny se stojatou drážkou za novou včetně klempířského napojení na stávající konstrukci. | [14 empty] | VV | 2 | 1 | True | 0 | ROZPOCET
| VV |  | 1,15*(1,2*2,9) |  | 4.002 | [12 empty] | VV | 2 | 2 | True | 1 | ROZPOCET
6 | K | 764111413 | Krytina ze svitků nebo tabulí z pozinkovaného plechu s úpravou u okapů, prostupů a výčnělků střechy rovné drážkováním ze svitků rš 670 mm, sklon střechy přes 30 do 60° | m2 | 4.002 |  | 0 | CS ÚRS 2025 01 |  | základní |  | 0 | 0.00626 | 0.025053 | 0 | 0 | 16 | K | 2 |  |  |  | ROZPOCET | 0 | 0 | 0 | 0 | 0 | 1 | 0 | 16 | 460423774
| Online PSC |  | https://podminky.urs.cz/item/CS_URS_2025_01/764111413 | [14 empty] | Online PSC | 2
| VV |  | Výměna části plechové střešní krytiny se stojatou drážkou za novou včetně klempířského napojení na stávající konstrukci. | [14 empty] | VV | 2 | 1 | True | 0 | ROZPOCET
| VV |  | 1,15*(1,2*2,9) |  | 4.002 | [12 empty] | VV | 2 | 2 | True | 1 | ROZPOCET
7 | K | 764.Rpol.001 | D+M klempířské přepracování napojení odtoku v místě žlabu na svislou část svodu - vč. dodávky potřebného materiálu | kus | 3 |  | 0 |  |  | základní |  | 0 | 0 | 0 | 0 | 0 | 16 | K | 2 |  |  |  | ROZPOCET | 0 | 0 | 0 | 0 | 0 | 1 | 0 | 16 | 1027389520
8 | K | 998764313 | Přesun hmot pro konstrukce klempířské stanovený procentní sazbou (%) z ceny vodorovná dopravní vzdálenost do 50 m ruční (bez užtití mechanizace) v objektech výšky přes 12 do 24 m | % |  |  | 0 | CS ÚRS 2025 01 |  | základní |  | 0 | 0 | 0 | 0 | 0 | 16 | K | 2 |  |  |  | ROZPOCET | 0 | 0 | 0 | 0 | 0 | 1 | 0 | 16 | -835300192
| Online PSC |  | https://podminky.urs.cz/item/CS_URS_2025_01/998764313 | [14 empty] | Online PSC | 2
| D | 783 | Dokončovací práce - nátěry |  |  |  | 0 |  |  |  |  | 0 |  | 1.5567 |  | 0 | 2 | D | 1 |  |  |  | ROZPOCET | [6 empty] | 0
9 | K | 783506821 | Odstranění nátěrů z krytiny sklonu přes 30° do 60° obroušením | m2 | 1767.7 |  | 0 | CS ÚRS 2025 01 |  | základní |  | 0 | 6e-05 | 0.10606 | 0 | 0 | 16 | K | 2 |  |  |  | ROZPOCET | 0 | 0 | 0 | 0 | 0 | 1 | 0 | 16 | 540024481
| Online PSC |  | https://podminky.urs.cz/item/CS_URS_2025_01/783506821 | [14 empty] | Online PSC | 2
| P |  | Poznámka k položce: viz. Technická zpráva: strana 5: "Natíraný povrch musí být před zahájením nátěrových prací mechanicky a ručně očištěn na stupeň Sa 2½, což znamená téměř čistý kov po celé ploše. U detailů, jako jsou pertly a složité tvary, je požadováno očištění na stupeň St 2. Vzhledem k pokročilé degradaci je nezbytné 100% odstranění všech stávajících nátěrů." | [14 empty] | P | 2
| VV |  | součet jednotlivých ploch krytiny | [14 empty] | VV | 2 | 1 | True | 0 | ROZPOCET
| VV |  | 156,85+173,88+10+154,36+207,82+10,42+121,7+133,97+94,98+34,59+34,97+8,77+8,67+16,44+6,5+33,71+27,3+33,89+4,62+16,38+130,97+121,37+16,22+18,27+32,16 |  | 1608.81 | [12 empty] | VV | 2 | 2 | True | 0 | ROZPOCET
| VV |  | 94,94+3,82+3,92+3,82+3,91+0,63+2,33+1,54+2,48+2,6+3,31+1,47+1,48+3,19+11,68+1,05+1,95+2,81+3,12+0,86+4,04+3,94 |  | 158.89 | [12 empty] | VV | 2 | 2 | True | 0 | ROZPOCET
| VV |  | Součet |  | 1767.7 | [12 empty] | VV | 2 | 4 | True | 1 | ROZPOCET
10 | K | 783501523 | Příprava podkladu krytiny před provedením nátěru sklonu přes 30° do 60° omytím tlakovou vodou | m2 | 1767.7 |  | 0 | CS ÚRS 2025 01 |  | základní |  | 0 | 0 | 0 | 0 | 0 | 16 | K | 2 |  |  |  | ROZPOCET | 0 | 0 | 0 | 0 | 0 | 1 | 0 | 16 | -1424873267
| Online PSC |  | https://podminky.urs.cz/item/CS_URS_2025_01/783501523 | [14 empty] | Online PSC | 2
| P |  | Poznámka k položce: viz. Technická zpráva: strana 5: "Po mechanickém očištění následuje tryskání tlakovou vodou s přisáváním písku (cca 500 bar) ... " | [14 empty] | P | 2
| VV |  | součet jednotlivých ploch krytiny | [14 empty] | VV | 2 | 1 | True | 0 | ROZPOCET
| VV |  | 156,85+173,88+10+154,36+207,82+10,42+121,7+133,97+94,98+34,59+34,97+8,77+8,67+16,44+6,5+33,71+27,3+33,89+4,62+16,38+130,97+121,37+16,22+18,27+32,16 |  | 1608.81 | [12 empty] | VV | 2 | 2 | True | 0 | ROZPOCET
| VV |  | 94,94+3,82+3,92+3,82+3,91+0,63+2,33+1,54+2,48+2,6+3,31+1,47+1,48+3,19+11,68+1,05+1,95+2,81+3,12+0,86+4,04+3,94 |  | 158.89 | [12 empty] | VV | 2 | 2 | True | 0 | ROZPOCET
| VV |  | Součet |  | 1767.7 | [12 empty] | VV | 2 | 4 | True | 1 | ROZPOCET
11 | K | 783501621 | Příprava podkladu krytiny před provedením nátěru sklonu přes 30° do 60° osušením | m2 | 1767.7 |  | 0 | CS ÚRS 2025 01 |  | základní |  | 0 | 0 | 0 | 0 | 0 | 16 | K | 2 |  |  |  | ROZPOCET | 0 | 0 | 0 | 0 | 0 | 1 | 0 | 16 | 882816210
| Online PSC |  | https://podminky.urs.cz/item/CS_URS_2025_01/783501621 | [14 empty] | Online PSC | 2
| P |  | Poznámka k položce: viz. Technická zpráva: strana 5: "... přičemž povrch se následně očistí od zbytků abraziva suchým tlakovým vzduchem nebo se ponechá k dokonalému oschnutí." | [14 empty] | P | 2
| VV |  | součet jednotlivých ploch krytiny | [14 empty] | VV | 2 | 1 | True | 0 | ROZPOCET
| VV |  | 156,85+173,88+10+154,36+207,82+10,42+121,7+133,97+94,98+34,59+34,97+8,77+8,67+16,44+6,5+33,71+27,3+33,89+4,62+16,38+130,97+121,37+16,22+18,27+32,16 |  | 1608.81 | [12 empty] | VV | 2 | 2 | True | 0 | ROZPOCET
| VV |  | 94,94+3,82+3,92+3,82+3,91+0,63+2,33+1,54+2,48+2,6+3,31+1,47+1,48+3,19+11,68+1,05+1,95+2,81+3,12+0,86+4,04+3,94 |  | 158.89 | [12 empty] | VV | 2 | 2 | True | 0 | ROZPOCET
| VV |  | Součet |  | 1767.7 | [12 empty] | VV | 2 | 4 | True | 1 | ROZPOCET
12 | K | 783501323 | Příprava podkladu krytiny před provedením nátěru sklonu přes 30° do 60° odmaštění | m2 | 1767.7 |  | 0 | CS ÚRS 2025 01 |  | základní |  | 0 | 8e-05 | 0.14142 | 0 | 0 | 16 | K | 2 |  |  |  | ROZPOCET | 0 | 0 | 0 | 0 | 0 | 1 | 0 | 16 | 1312454144
| Online PSC |  | https://podminky.urs.cz/item/CS_URS_2025_01/783501323 | [14 empty] | Online PSC | 2
| P |  | Poznámka k položce: viz. Technická zpráva: strana 5: "Po mechanickém očištění je povrch důkladně odmaštěn biologicky rozložitelným přípravkem ředěným vodou dle technického listu (například v poměru 1:20)." | [14 empty] | P | 2
| VV |  | součet jednotlivých ploch krytiny | [14 empty] | VV | 2 | 1 | True | 0 | ROZPOCET
| VV |  | 156,85+173,88+10+154,36+207,82+10,42+121,7+133,97+94,98+34,59+34,97+8,77+8,67+16,44+6,5+33,71+27,3+33,89+4,62+16,38+130,97+121,37+16,22+18,27+32,16 |  | 1608.81 | [12 empty] | VV | 2 | 2 | True | 0 | ROZPOCET
| VV |  | 94,94+3,82+3,92+3,82+3,91+0,63+2,33+1,54+2,48+2,6+3,31+1,47+1,48+3,19+11,68+1,05+1,95+2,81+3,12+0,86+4,04+3,94 |  | 158.89 | [12 empty] | VV | 2 | 2 | True | 0 | ROZPOCET
| VV |  | Součet |  | 1767.7 | [12 empty] | VV | 2 | 4 | True | 1 | ROZPOCET
13 | K | 783501523 | Příprava podkladu krytiny před provedením nátěru sklonu přes 30° do 60° omytím tlakovou vodou | m2 | 1767.7 |  | 0 | CS ÚRS 2025 01 |  | základní |  | 0 | 0 | 0 | 0 | 0 | 16 | K | 2 |  |  |  | ROZPOCET | 0 | 0 | 0 | 0 | 0 | 1 | 0 | 16 | 1825799036
| Online PSC |  | https://podminky.urs.cz/item/CS_URS_2025_01/783501523 | [14 empty] | Online PSC | 2
| P |  | Poznámka k položce: viz. Technická zpráva: strana 5: "Poté následuje oplach tlakovou vodou a povrch se nechá dokonale vyschnout." | [14 empty] | P | 2
| VV |  | součet jednotlivých ploch krytiny | [14 empty] | VV | 2 | 1 | True | 0 | ROZPOCET
| VV |  | 156,85+173,88+10+154,36+207,82+10,42+121,7+133,97+94,98+34,59+34,97+8,77+8,67+16,44+6,5+33,71+27,3+33,89+4,62+16,38+130,97+121,37+16,22+18,27+32,16 |  | 1608.81 | [12 empty] | VV | 2 | 2 | True | 0 | ROZPOCET
| VV |  | 94,94+3,82+3,92+3,82+3,91+0,63+2,33+1,54+2,48+2,6+3,31+1,47+1,48+3,19+11,68+1,05+1,95+2,81+3,12+0,86+4,04+3,94 |  | 158.89 | [12 empty] | VV | 2 | 2 | True | 0 | ROZPOCET
| VV |  | Součet |  | 1767.7 | [12 empty] | VV | 2 | 4 | True | 1 | ROZPOCET
14 | K | 783533001 | Základní (napouštěcí ) nátěr krytiny krytiny plechové sklonu střechy do 10° jednonásobný epoxidový | m2 | 1767.7 |  | 0 | CS ÚRS 2025 01 |  | základní |  | 0 | 0.00013 | 0.2298 | 0 | 0 | 16 | K | 2 |  |  |  | ROZPOCET | 0 | 0 | 0 | 0 | 0 | 1 | 0 | 16 | 1610980369
| Online PSC |  | https://podminky.urs.cz/item/CS_URS_2025_01/783533001 | [14 empty] | Online PSC | 2
| P |  | Poznámka k položce: viz. Technická zpráva: strana 5: "WP kotvící nátěr: 15 μm" "První vrstva nátěrového systému, tzv. kotvící nátěr, musí být aplikována do 8 hodin po dokončení přípravy povrchu, aby nedošlo ke kontaminaci nebo zvlhnutí. Tato vrstva se nanáší v maximální tloušťce 20 μm (spotřeba cca 50 g/m²) a do celkové tloušťky nátěrového systému se nezapočítává." | [14 empty] | P | 2
| VV |  | součet jednotlivých ploch krytiny | [14 empty] | VV | 2 | 1 | True | 0 | ROZPOCET
| VV |  | 156,85+173,88+10+154,36+207,82+10,42+121,7+133,97+94,98+34,59+34,97+8,77+8,67+16,44+6,5+33,71+27,3+33,89+4,62+16,38+130,97+121,37+16,22+18,27+32,16 |  | 1608.81 | [12 empty] | VV | 2 | 2 | True | 0 | ROZPOCET
| VV |  | 94,94+3,82+3,92+3,82+3,91+0,63+2,33+1,54+2,48+2,6+3,31+1,47+1,48+3,19+11,68+1,05+1,95+2,81+3,12+0,86+4,04+3,94 |  | 158.89 | [12 empty] | VV | 2 | 2 | True | 0 | ROZPOCET
| VV |  | Součet |  | 1767.7 | [12 empty] | VV | 2 | 4 | True | 1 | ROZPOCET
15 | K | 783434201 | Základní antikorozní nátěr klempířských konstrukcí jednonásobný epoxidový | m2 | 1767.7 |  | 0 | CS ÚRS 2025 01 |  | základní |  | 0 | 0.00014 | 0.24748 | 0 | 0 | 16 | K | 2 |  |  |  | ROZPOCET | 0 | 0 | 0 | 0 | 0 | 1 | 0 | 16 | -1117347446
| Online PSC |  | https://podminky.urs.cz/item/CS_URS_2025_01/783434201 | [14 empty] | Online PSC | 2
| P |  | Poznámka k položce: zde volba položky - určeno pro krytinu !!! viz. Technická zpráva: strana 5: "EP Antikorozní epoxidové nátěrové hmoty: 60 μm" "Po zaschnutí kotvící vrstvy následuje aplikace základního antikorozního nátěru na epoxidové bázi, rovněž v jedné vrstvě, a to v tloušťce suchého filmu 60 μm (mokrá vrstva cca 140 μm). Tato vrstva se nanáší metodou vysokotlakého bezvzduchového nástřiku." | [14 empty] | P | 2
| VV |  | součet jednotlivých ploch krytiny | [14 empty] | VV | 2 | 1 | True | 0 | ROZPOCET
| VV |  | 156,85+173,88+10+154,36+207,82+10,42+121,7+133,97+94,98+34,59+34,97+8,77+8,67+16,44+6,5+33,71+27,3+33,89+4,62+16,38+130,97+121,37+16,22+18,27+32,16 |  | 1608.81 | [12 empty] | VV | 2 | 2 | True | 0 | ROZPOCET
| VV |  | 94,94+3,82+3,92+3,82+3,91+0,63+2,33+1,54+2,48+2,6+3,31+1,47+1,48+3,19+11,68+1,05+1,95+2,81+3,12+0,86+4,04+3,94 |  | 158.89 | [12 empty] | VV | 2 | 2 | True | 0 | ROZPOCET
| VV |  | Součet |  | 1767.7 | [12 empty] | VV | 2 | 4 | True | 1 | ROZPOCET
16 | K | 783547001 | Krycí nátěr (email) krytiny krytiny plechové sklonu střechy do 10° jednonásobný polyuretanový | m2 | 3535.4 |  | 0 | CS ÚRS 2025 01 |  | základní |  | 0 | 0.00017 | 0.60102 | 0 | 0 | 16 | K | 2 |  |  |  | ROZPOCET | 0 | 0 | 0 | 0 | 0 | 1 | 0 | 16 | -56245416
| Online PSC |  | https://podminky.urs.cz/item/CS_URS_2025_01/783547001 | [14 empty] | Online PSC | 2
| P |  | Poznámka k položce: viz. Technická zpráva: strana 5: "PUR Vrchní polyuretanové nátěrové hmoty: 140 μm (2 × 70)" viz. Technická zpráva: strana 6: "Po vytvrzení základní vrstvy se aplikuje vrchní nátěr na polyuretanové bázi ve dvou vrstvách křížem na sebe, každá o tloušťce 70 μm (celkem 140 μm suchého filmu, mokrá vrstva cca 2 × 160 μm). Příklady vhodných materiálů jsou epoxidové a polyuretanové nátěrové hmoty určené pro stavební konstrukce." | [14 empty] | P | 2
| VV |  | součet jednotlivých ploch krytiny | [14 empty] | VV | 2 | 1 | True | 0 | ROZPOCET
| VV |  | 156,85+173,88+10+154,36+207,82+10,42+121,7+133,97+94,98+34,59+34,97+8,77+8,67+16,44+6,5+33,71+27,3+33,89+4,62+16,38+130,97+121,37+16,22+18,27+32,16 |  | 1608.81 | [12 empty] | VV | 2 | 2 | True | 0 | ROZPOCET
| VV |  | 94,94+3,82+3,92+3,82+3,91+0,63+2,33+1,54+2,48+2,6+3,31+1,47+1,48+3,19+11,68+1,05+1,95+2,81+3,12+0,86+4,04+3,94 |  | 158.89 | [12 empty] | VV | 2 | 2 | True | 0 | ROZPOCET
| VV |  | Součet |  | 1767.7 | [12 empty] | VV | 2 | 4 | True | 1 | ROZPOCET
| VV |  | 1767,7*2 'Přepočtené koeficientem množství |  | 3535.4 | [12 empty] | VV | 2 | 2 | False | 1 | ROZPOCET
17 | K | 783406801 | Odstranění nátěrů z klempířských konstrukcí obroušením | m2 | 307.91 |  | 0 | CS ÚRS 2025 01 |  | základní |  | 0 | 6e-05 | 0.018475 | 0 | 0 | 16 | K | 2 |  |  |  | ROZPOCET | 0 | 0 | 0 | 0 | 0 | 1 | 0 | 16 | -1853264770
| Online PSC |  | https://podminky.urs.cz/item/CS_URS_2025_01/783406801 | [14 empty] | Online PSC | 2
| P |  | Poznámka k položce: viz. Technická zpráva: strana 5: "Natíraný povrch musí být před zahájením nátěrových prací mechanicky a ručně očištěn na stupeň Sa 2½, což znamená téměř čistý kov po celé ploše. U detailů, jako jsou pertly a složité tvary, je požadováno očištění na stupeň St 2. Vzhledem k pokročilé degradaci je nezbytné 100% odstranění všech stávajících nátěrů." | [14 empty] | P | 2
| VV |  | KV01 | [14 empty] | VV | 2 | 1 | True | 0 | ROZPOCET
| VV |  | 47,17 |  | 47.17 | [12 empty] | VV | 2 | 2 | True | 0 | ROZPOCET
| VV |  | KV02 | [14 empty] | VV | 2 | 1 | True | 0 | ROZPOCET
| VV |  | 46,07 |  | 46.07 | [12 empty] | VV | 2 | 2 | True | 0 | ROZPOCET
| VV |  | KV03 | [14 empty] | VV | 2 | 1 | True | 0 | ROZPOCET
| VV |  | 25,16 |  | 25.16 | [12 empty] | VV | 2 | 2 | True | 0 | ROZPOCET
| VV |  | KV04 | [14 empty] | VV | 2 | 1 | True | 0 | ROZPOCET
| VV |  | 10,44 |  | 10.44 | [12 empty] | VV | 2 | 2 | True | 0 | ROZPOCET
| VV |  | KV05 | [14 empty] | VV | 2 | 1 | True | 0 | ROZPOCET
| VV |  | 31,43 |  | 31.43 | [12 empty] | VV | 2 | 2 | True | 0 | ROZPOCET
| VV |  | KV06 | [14 empty] | VV | 2 | 1 | True | 0 | ROZPOCET
| VV |  | 58,11 |  | 58.11 | [12 empty] | VV | 2 | 2 | True | 0 | ROZPOCET
| VV |  | KV07 | [14 empty] | VV | 2 | 1 | True | 0 | ROZPOCET
| VV |  | 84,86 |  | 84.86 | [12 empty] | VV | 2 | 2 | True | 0 | ROZPOCET
| VV |  | KV08 | [14 empty] | VV | 2 | 1 | True | 0 | ROZPOCET
| VV |  | 4,67 |  | 4.67 | [12 empty] | VV | 2 | 2 | True | 0 | ROZPOCET
| VV |  | Součet |  | 307.91 | [12 empty] | VV | 2 | 4 | True | 1 | ROZPOCET
18 | K | 783501503 | Příprava podkladu krytiny před provedením nátěru sklonu do 10° omytím tlakovou vodou | m2 | 307.91 |  | 0 | CS ÚRS 2025 01 |  | základní |  | 0 | 0 | 0 | 0 | 0 | 16 | K | 2 |  |  |  | ROZPOCET | 0 | 0 | 0 | 0 | 0 | 1 | 0 | 16 | 1135964914
| Online PSC |  | https://podminky.urs.cz/item/CS_URS_2025_01/783501503 | [14 empty] | Online PSC | 2
| P |  | Poznámka k položce: zde volba položky - pro klempířské konstrukce !!! viz. Technická zpráva: strana 5: "Po mechanickém očištění následuje tryskání tlakovou vodou s přisáváním písku (cca 500 bar) ... " | [14 empty] | P | 2
| VV |  | KV01 | [14 empty] | VV | 2 | 1 | True | 0 | ROZPOCET
| VV |  | 47,17 |  | 47.17 | [12 empty] | VV | 2 | 2 | True | 0 | ROZPOCET
| VV |  | KV02 | [14 empty] | VV | 2 | 1 | True | 0 | ROZPOCET
| VV |  | 46,07 |  | 46.07 | [12 empty] | VV | 2 | 2 | True | 0 | ROZPOCET
| VV |  | KV03 | [14 empty] | VV | 2 | 1 | True | 0 | ROZPOCET
| VV |  | 25,16 |  | 25.16 | [12 empty] | VV | 2 | 2 | True | 0 | ROZPOCET
| VV |  | KV04 | [14 empty] | VV | 2 | 1 | True | 0 | ROZPOCET
| VV |  | 10,44 |  | 10.44 | [12 empty] | VV | 2 | 2 | True | 0 | ROZPOCET
| VV |  | KV05 | [14 empty] | VV | 2 | 1 | True | 0 | ROZPOCET
| VV |  | 31,43 |  | 31.43 | [12 empty] | VV | 2 | 2 | True | 0 | ROZPOCET
| VV |  | KV06 | [14 empty] | VV | 2 | 1 | True | 0 | ROZPOCET
| VV |  | 58,11 |  | 58.11 | [12 empty] | VV | 2 | 2 | True | 0 | ROZPOCET
| VV |  | KV07 | [14 empty] | VV | 2 | 1 | True | 0 | ROZPOCET
| VV |  | 84,86 |  | 84.86 | [12 empty] | VV | 2 | 2 | True | 0 | ROZPOCET
| VV |  | KV08 | [14 empty] | VV | 2 | 1 | True | 0 | ROZPOCET
| VV |  | 4,67 |  | 4.67 | [12 empty] | VV | 2 | 2 | True | 0 | ROZPOCET
| VV |  | Součet |  | 307.91 | [12 empty] | VV | 2 | 4 | True | 1 | ROZPOCET
19 | K | 783401601 | Příprava podkladu klempířských konstrukcí před provedením nátěru osušením | m2 | 307.91 |  | 0 | CS ÚRS 2025 01 |  | základní |  | 0 | 0 | 0 | 0 | 0 | 16 | K | 2 |  |  |  | ROZPOCET | 0 | 0 | 0 | 0 | 0 | 1 | 0 | 16 | -93667503
| Online PSC |  | https://podminky.urs.cz/item/CS_URS_2025_01/783401601 | [14 empty] | Online PSC | 2
| P |  | Poznámka k položce: viz. Technická zpráva: strana 5: "... přičemž povrch se následně očistí od zbytků abraziva suchým tlakovým vzduchem nebo se ponechá k dokonalému oschnutí." | [14 empty] | P | 2
| VV |  | KV01 | [14 empty] | VV | 2 | 1 | True | 0 | ROZPOCET
| VV |  | 47,17 |  | 47.17 | [12 empty] | VV | 2 | 2 | True | 0 | ROZPOCET
| VV |  | KV02 | [14 empty] | VV | 2 | 1 | True | 0 | ROZPOCET
| VV |  | 46,07 |  | 46.07 | [12 empty] | VV | 2 | 2 | True | 0 | ROZPOCET
| VV |  | KV03 | [14 empty] | VV | 2 | 1 | True | 0 | ROZPOCET
| VV |  | 25,16 |  | 25.16 | [12 empty] | VV | 2 | 2 | True | 0 | ROZPOCET
| VV |  | KV04 | [14 empty] | VV | 2 | 1 | True | 0 | ROZPOCET
| VV |  | 10,44 |  | 10.44 | [12 empty] | VV | 2 | 2 | True | 0 | ROZPOCET
| VV |  | KV05 | [14 empty] | VV | 2 | 1 | True | 0 | ROZPOCET
| VV |  | 31,43 |  | 31.43 | [12 empty] | VV | 2 | 2 | True | 0 | ROZPOCET
| VV |  | KV06 | [14 empty] | VV | 2 | 1 | True | 0 | ROZPOCET
| VV |  | 58,11 |  | 58.11 | [12 empty] | VV | 2 | 2 | True | 0 | ROZPOCET
| VV |  | KV07 | [14 empty] | VV | 2 | 1 | True | 0 | ROZPOCET
| VV |  | 84,86 |  | 84.86 | [12 empty] | VV | 2 | 2 | True | 0 | ROZPOCET
| VV |  | KV08 | [14 empty] | VV | 2 | 1 | True | 0 | ROZPOCET
| VV |  | 4,67 |  | 4.67 | [12 empty] | VV | 2 | 2 | True | 0 | ROZPOCET
| VV |  | Součet |  | 307.91 | [12 empty] | VV | 2 | 4 | True | 1 | ROZPOCET
20 | K | 783401311 | Příprava podkladu klempířských konstrukcí před provedením nátěru odmaštěním odmašťovačem vodou ředitelným | m2 | 307.91 |  | 0 | CS ÚRS 2025 01 |  | základní |  | 0 | 8e-05 | 0.024633 | 0 | 0 | 16 | K | 2 |  |  |  | ROZPOCET | 0 | 0 | 0 | 0 | 0 | 1 | 0 | 16 | 305448259
| Online PSC |  | https://podminky.urs.cz/item/CS_URS_2025_01/783401311 | [14 empty] | Online PSC | 2
| P |  | Poznámka k položce: viz. Technická zpráva: strana 5: "Po mechanickém očištění je povrch důkladně odmaštěn biologicky rozložitelným přípravkem ředěným vodou dle technického listu (například v poměru 1:20)." | [14 empty] | P | 2
| VV |  | KV01 | [14 empty] | VV | 2 | 1 | True | 0 | ROZPOCET
| VV |  | 47,17 |  | 47.17 | [12 empty] | VV | 2 | 2 | True | 0 | ROZPOCET
| VV |  | KV02 | [14 empty] | VV | 2 | 1 | True | 0 | ROZPOCET
| VV |  | 46,07 |  | 46.07 | [12 empty] | VV | 2 | 2 | True | 0 | ROZPOCET
| VV |  | KV03 | [14 empty] | VV | 2 | 1 | True | 0 | ROZPOCET
| VV |  | 25,16 |  | 25.16 | [12 empty] | VV | 2 | 2 | True | 0 | ROZPOCET
| VV |  | KV04 | [14 empty] | VV | 2 | 1 | True | 0 | ROZPOCET
| VV |  | 10,44 |  | 10.44 | [12 empty] | VV | 2 | 2 | True | 0 | ROZPOCET
| VV |  | KV05 | [14 empty] | VV | 2 | 1 | True | 0 | ROZPOCET
| VV |  | 31,43 |  | 31.43 | [12 empty] | VV | 2 | 2 | True | 0 | ROZPOCET
| VV |  | KV06 | [14 empty] | VV | 2 | 1 | True | 0 | ROZPOCET
| VV |  | 58,11 |  | 58.11 | [12 empty] | VV | 2 | 2 | True | 0 | ROZPOCET
| VV |  | KV07 | [14 empty] | VV | 2 | 1 | True | 0 | ROZPOCET
| VV |  | 84,86 |  | 84.86 | [12 empty] | VV | 2 | 2 | True | 0 | ROZPOCET
| VV |  | KV08 | [14 empty] | VV | 2 | 1 | True | 0 | ROZPOCET
| VV |  | 4,67 |  | 4.67 | [12 empty] | VV | 2 | 2 | True | 0 | ROZPOCET
| VV |  | Součet |  | 307.91 | [12 empty] | VV | 2 | 4 | True | 1 | ROZPOCET
21 | K | 783501503 | Příprava podkladu krytiny před provedením nátěru sklonu do 10° omytím tlakovou vodou | m2 | 307.91 |  | 0 | CS ÚRS 2025 01 |  | základní |  | 0 | 0 | 0 | 0 | 0 | 16 | K | 2 |  |  |  | ROZPOCET | 0 | 0 | 0 | 0 | 0 | 1 | 0 | 16 | 338675757
| Online PSC |  | https://podminky.urs.cz/item/CS_URS_2025_01/783501503 | [14 empty] | Online PSC | 2
| P |  | Poznámka k položce: zde volba položky - pro klempířské konstrukce !!! viz. Technická zpráva: strana 5: "Poté následuje oplach tlakovou vodou a povrch se nechá dokonale vyschnout." | [14 empty] | P | 2
| VV |  | KV01 | [14 empty] | VV | 2 | 1 | True | 0 | ROZPOCET
| VV |  | 47,17 |  | 47.17 | [12 empty] | VV | 2 | 2 | True | 0 | ROZPOCET
| VV |  | KV02 | [14 empty] | VV | 2 | 1 | True | 0 | ROZPOCET
| VV |  | 46,07 |  | 46.07 | [12 empty] | VV | 2 | 2 | True | 0 | ROZPOCET
| VV |  | KV03 | [14 empty] | VV | 2 | 1 | True | 0 | ROZPOCET
| VV |  | 25,16 |  | 25.16 | [12 empty] | VV | 2 | 2 | True | 0 | ROZPOCET
| VV |  | KV04 | [14 empty] | VV | 2 | 1 | True | 0 | ROZPOCET
| VV |  | 10,44 |  | 10.44 | [12 empty] | VV | 2 | 2 | True | 0 | ROZPOCET
| VV |  | KV05 | [14 empty] | VV | 2 | 1 | True | 0 | ROZPOCET
| VV |  | 31,43 |  | 31.43 | [12 empty] | VV | 2 | 2 | True | 0 | ROZPOCET
| VV |  | KV06 | [14 empty] | VV | 2 | 1 | True | 0 | ROZPOCET
| VV |  | 58,11 |  | 58.11 | [12 empty] | VV | 2 | 2 | True | 0 | ROZPOCET
| VV |  | KV07 | [14 empty] | VV | 2 | 1 | True | 0 | ROZPOCET
| VV |  | 84,86 |  | 84.86 | [12 empty] | VV | 2 | 2 | True | 0 | ROZPOCET
| VV |  | KV08 | [14 empty] | VV | 2 | 1 | True | 0 | ROZPOCET
| VV |  | 4,67 |  | 4.67 | [12 empty] | VV | 2 | 2 | True | 0 | ROZPOCET
| VV |  | Součet |  | 307.91 | [12 empty] | VV | 2 | 4 | True | 1 | ROZPOCET
22 | K | 783434101 | Základní nátěr klempířských konstrukcí jednonásobný epoxidový | m2 | 307.91 |  | 0 | CS ÚRS 2025 01 |  | základní |  | 0 | 0.00013 | 0.040028 | 0 | 0 | 16 | K | 2 |  |  |  | ROZPOCET | 0 | 0 | 0 | 0 | 0 | 1 | 0 | 16 | 920579969
| Online PSC |  | https://podminky.urs.cz/item/CS_URS_2025_01/783434101 | [14 empty] | Online PSC | 2
| P |  | Poznámka k položce: viz. Technická zpráva: strana 5: "WP kotvící nátěr: 15 μm" "První vrstva nátěrového systému, tzv. kotvící nátěr, musí být aplikována do 8 hodin po dokončení přípravy povrchu, aby nedošlo ke kontaminaci nebo zvlhnutí. Tato vrstva se nanáší v maximální tloušťce 20 μm (spotřeba cca 50 g/m²) a do celkové tloušťky nátěrového systému se nezapočítává." | [14 empty] | P | 2
| VV |  | KV01 | [14 empty] | VV | 2 | 1 | True | 0 | ROZPOCET
| VV |  | 47,17 |  | 47.17 | [12 empty] | VV | 2 | 2 | True | 0 | ROZPOCET
| VV |  | KV02 | [14 empty] | VV | 2 | 1 | True | 0 | ROZPOCET
| VV |  | 46,07 |  | 46.07 | [12 empty] | VV | 2 | 2 | True | 0 | ROZPOCET
| VV |  | KV03 | [14 empty] | VV | 2 | 1 | True | 0 | ROZPOCET
| VV |  | 25,16 |  | 25.16 | [12 empty] | VV | 2 | 2 | True | 0 | ROZPOCET
| VV |  | KV04 | [14 empty] | VV | 2 | 1 | True | 0 | ROZPOCET
| VV |  | 10,44 |  | 10.44 | [12 empty] | VV | 2 | 2 | True | 0 | ROZPOCET
| VV |  | KV05 | [14 empty] | VV | 2 | 1 | True | 0 | ROZPOCET
| VV |  | 31,43 |  | 31.43 | [12 empty] | VV | 2 | 2 | True | 0 | ROZPOCET
| VV |  | KV06 | [14 empty] | VV | 2 | 1 | True | 0 | ROZPOCET
| VV |  | 58,11 |  | 58.11 | [12 empty] | VV | 2 | 2 | True | 0 | ROZPOCET
| VV |  | KV07 | [14 empty] | VV | 2 | 1 | True | 0 | ROZPOCET
| VV |  | 84,86 |  | 84.86 | [12 empty] | VV | 2 | 2 | True | 0 | ROZPOCET
| VV |  | KV08 | [14 empty] | VV | 2 | 1 | True | 0 | ROZPOCET
| VV |  | 4,67 |  | 4.67 | [12 empty] | VV | 2 | 2 | True | 0 | ROZPOCET
| VV |  | Součet |  | 307.91 | [12 empty] | VV | 2 | 4 | True | 1 | ROZPOCET
23 | K | 783434201 | Základní antikorozní nátěr klempířských konstrukcí jednonásobný epoxidový | m2 | 307.91 |  | 0 | CS ÚRS 2025 01 |  | základní |  | 0 | 0.00014 | 0.043107 | 0 | 0 | 16 | K | 2 |  |  |  | ROZPOCET | 0 | 0 | 0 | 0 | 0 | 1 | 0 | 16 | 1235205805
| Online PSC |  | https://podminky.urs.cz/item/CS_URS_2025_01/783434201 | [14 empty] | Online PSC | 2
| P |  | Poznámka k položce: viz. Technická zpráva: strana 5: "EP Antikorozní epoxidové nátěrové hmoty: 60 μm" "Po zaschnutí kotvící vrstvy následuje aplikace základního antikorozního nátěru na epoxidové bázi, rovněž v jedné vrstvě, a to v tloušťce suchého filmu 60 μm (mokrá vrstva cca 140 μm). Tato vrstva se nanáší metodou vysokotlakého bezvzduchového nástřiku." | [14 empty] | P | 2
| VV |  | KV01 | [14 empty] | VV | 2 | 1 | True | 0 | ROZPOCET
| VV |  | 47,17 |  | 47.17 | [12 empty] | VV | 2 | 2 | True | 0 | ROZPOCET
| VV |  | KV02 | [14 empty] | VV | 2 | 1 | True | 0 | ROZPOCET
| VV |  | 46,07 |  | 46.07 | [12 empty] | VV | 2 | 2 | True | 0 | ROZPOCET
| VV |  | KV03 | [14 empty] | VV | 2 | 1 | True | 0 | ROZPOCET
| VV |  | 25,16 |  | 25.16 | [12 empty] | VV | 2 | 2 | True | 0 | ROZPOCET
| VV |  | KV04 | [14 empty] | VV | 2 | 1 | True | 0 | ROZPOCET
| VV |  | 10,44 |  | 10.44 | [12 empty] | VV | 2 | 2 | True | 0 | ROZPOCET
| VV |  | KV05 | [14 empty] | VV | 2 | 1 | True | 0 | ROZPOCET
| VV |  | 31,43 |  | 31.43 | [12 empty] | VV | 2 | 2 | True | 0 | ROZPOCET
| VV |  | KV06 | [14 empty] | VV | 2 | 1 | True | 0 | ROZPOCET
| VV |  | 58,11 |  | 58.11 | [12 empty] | VV | 2 | 2 | True | 0 | ROZPOCET
| VV |  | KV07 | [14 empty] | VV | 2 | 1 | True | 0 | ROZPOCET
| VV |  | 84,86 |  | 84.86 | [12 empty] | VV | 2 | 2 | True | 0 | ROZPOCET
| VV |  | KV08 | [14 empty] | VV | 2 | 1 | True | 0 | ROZPOCET
| VV |  | 4,67 |  | 4.67 | [12 empty] | VV | 2 | 2 | True | 0 | ROZPOCET
| VV |  | Součet |  | 307.91 | [12 empty] | VV | 2 | 4 | True | 1 | ROZPOCET
24 | K | 783447101 | Krycí nátěr (email) klempířských konstrukcí jednonásobný polyuretanový | m2 | 615.82 |  | 0 | CS ÚRS 2025 01 |  | základní |  | 0 | 0.00017 | 0.10469 | 0 | 0 | 16 | K | 2 |  |  |  | ROZPOCET | 0 | 0 | 0 | 0 | 0 | 1 | 0 | 16 | 2121132798
| Online PSC |  | https://podminky.urs.cz/item/CS_URS_2025_01/783447101 | [14 empty] | Online PSC | 2
| P |  | Poznámka k položce: viz. Technická zpráva: strana 5: "PUR Vrchní polyuretanové nátěrové hmoty: 140 μm (2 × 70)" viz. Technická zpráva: strana 6: "Po vytvrzení základní vrstvy se aplikuje vrchní nátěr na polyuretanové bázi ve dvou vrstvách křížem na sebe, každá o tloušťce 70 μm (celkem 140 μm suchého filmu, mokrá vrstva cca 2 × 160 μm). Příklady vhodných materiálů jsou epoxidové a polyuretanové nátěrové hmoty určené pro stavební konstrukce." | [14 empty] | P | 2
| VV |  | KV01 | [14 empty] | VV | 2 | 1 | True | 0 | ROZPOCET
| VV |  | 47,17 |  | 47.17 | [12 empty] | VV | 2 | 2 | True | 0 | ROZPOCET
| VV |  | KV02 | [14 empty] | VV | 2 | 1 | True | 0 | ROZPOCET
| VV |  | 46,07 |  | 46.07 | [12 empty] | VV | 2 | 2 | True | 0 | ROZPOCET
| VV |  | KV03 | [14 empty] | VV | 2 | 1 | True | 0 | ROZPOCET
| VV |  | 25,16 |  | 25.16 | [12 empty] | VV | 2 | 2 | True | 0 | ROZPOCET
| VV |  | KV04 | [14 empty] | VV | 2 | 1 | True | 0 | ROZPOCET
| VV |  | 10,44 |  | 10.44 | [12 empty] | VV | 2 | 2 | True | 0 | ROZPOCET
| VV |  | KV05 | [14 empty] | VV | 2 | 1 | True | 0 | ROZPOCET
| VV |  | 31,43 |  | 31.43 | [12 empty] | VV | 2 | 2 | True | 0 | ROZPOCET
| VV |  | KV06 | [14 empty] | VV | 2 | 1 | True | 0 | ROZPOCET
| VV |  | 58,11 |  | 58.11 | [12 empty] | VV | 2 | 2 | True | 0 | ROZPOCET
| VV |  | KV07 | [14 empty] | VV | 2 | 1 | True | 0 | ROZPOCET
| VV |  | 84,86 |  | 84.86 | [12 empty] | VV | 2 | 2 | True | 0 | ROZPOCET
| VV |  | KV08 | [14 empty] | VV | 2 | 1 | True | 0 | ROZPOCET
| VV |  | 4,67 |  | 4.67 | [12 empty] | VV | 2 | 2 | True | 0 | ROZPOCET
| VV |  | Součet |  | 307.91 | [12 empty] | VV | 2 | 4 | True | 1 | ROZPOCET
| VV |  | 307,91*2 'Přepočtené koeficientem množství |  | 615.82 | [12 empty] | VV | 2 | 2 | False | 1 | ROZPOCET
| D | VRN | Vedlejší rozpočtové náklady |  |  |  | 0 |  |  |  |  | 0 |  | 0 |  | 0 | 5 | D | 0 |  |  |  | ROZPOCET | [6 empty] | 0
| D | VRN3 | Zařízení staveniště |  |  |  | 0 |  |  |  |  | 0 |  | 0 |  | 0 | 5 | D | 1 |  |  |  | ROZPOCET | [6 empty] | 0
25 | K | 030001000 | Zařízení staveniště | … | 1 |  | 0 | CS ÚRS 2025 01 |  | základní |  | 0 | 0 | 0 | 0 | 0 | 1024 | K | 2 |  |  |  | ROZPOCET | 0 | 0 | 0 | 0 | 0 | 1 | 0 | 1024 | -1595772997
| Online PSC |  | https://podminky.urs.cz/item/CS_URS_2025_01/030001000 | [14 empty] | Online PSC | 2
26 | K | 030.Rpol.NSV | Náklady na stavební výtah po dobu výstavby | … | 1 |  | 0 |  |  | základní |  | 0 | 0 | 0 | 0 | 0 | 4 | K | 2 |  |  |  | ROZPOCET | 0 | 0 | 0 | 0 | 0 | 1 | 0 | 4 | 1308271764
| P |  | Poznámka k položce: viz. Technická zpráva: strana 7: "Skladování a dopravu materiálů se předpokládá provádět pomocí stavebního výtahem či pomocného lešení které zajistí vertikální dopravu." | [14 empty] | P | 2
27 | K | 033203000 | Spotřeba energií pro zařízení staveniště | … | 1 |  | 0 | CS ÚRS 2025 01 |  | základní |  | 0 | 0 | 0 | 0 | 0 | 1024 | K | 2 |  |  |  | ROZPOCET | 0 | 0 | 0 | 0 | 0 | 1 | 0 | 1024 | -915983221
| Online PSC |  | https://podminky.urs.cz/item/CS_URS_2025_01/033203000 | [14 empty] | Online PSC | 2
28 | K | 034203000 | Opatření na ochranu pozemků sousedních se staveništěm | … | 1 |  | 0 | CS ÚRS 2025 01 |  | základní |  | 0 | 0 | 0 | 0 | 0 | 1024 | K | 2 |  |  |  | ROZPOCET | 0 | 0 | 0 | 0 | 0 | 1 | 0 | 1024 | -1926125031
| Online PSC |  | https://podminky.urs.cz/item/CS_URS_2025_01/034203000 | [14 empty] | Online PSC | 2
| P |  | Poznámka k položce: viz. Technická zpráva: strana 7: "Při aplikaci nástřikem je nutné zabezpečit okolí proti úletu nátěrových hmot a kontaminaci. Veškeré práce musí být prováděny v souladu s předpisy na ochranu zdraví a životního prostředí. V případě technických problémů je vhodné konzultovat s výrobcem nátěrových hmot nebo technickým dozorem." | [14 empty] | P | 2
29 | K | 039103000 | Rozebrání, bourání a odvoz zařízení staveniště | … | 1 |  | 0 | CS ÚRS 2025 01 |  | základní |  | 0 | 0 | 0 | 0 | 0 | 1024 | K | 2 |  |  |  | ROZPOCET | 0 | 0 | 0 | 0 | 0 | 1 | 0 | 1024 | 808962713
| Online PSC |  | https://podminky.urs.cz/item/CS_URS_2025_01/039103000 | [14 empty] | Online PSC | 2
| D | VRN6 | Územní vlivy |  |  |  | 0 |  |  |  |  | 0 |  | 0 |  | 0 | 5 | D | 1 |  |  |  | ROZPOCET | [6 empty] | 0
30 | K | 061002000 | Vliv klimatických podmínek | … | 1 |  | 0 | CS ÚRS 2025 01 |  | základní |  | 0 | 0 | 0 | 0 | 0 | 1024 | K | 2 |  |  |  | ROZPOCET | 0 | 0 | 0 | 0 | 0 | 1 | 0 | 1024 | 2054595961
| Online PSC |  | https://podminky.urs.cz/item/CS_URS_2025_01/061002000 | [14 empty] | Online PSC | 2
| P |  | Poznámka k položce: viz. Technická zpráva: strana 5: "Veškeré práce navržené v této projektové dokumentaci nutno provádět za takových podmínek, aby nedošlo k zatečení srážkové vody do konstrukcí objektu, resp. do interiéru objektu (tzn. důsledné a dostatečné zakrývání konstrukcí při přerušení prací, důsledná etapizace prací apod.). Riziko zatečení nese realizační firma." | [14 empty] | P | 2
31 | K | 063303000 | Práce ve výškách, v hloubkách | … | 1 |  | 0 | CS ÚRS 2025 01 |  | základní |  | 0 | 0 | 0 | 0 | 0 | 1024 | K | 2 |  |  |  | ROZPOCET | 0 | 0 | 0 | 0 | 0 | 1 | 0 | 1024 | 1668039156
| Online PSC |  | https://podminky.urs.cz/item/CS_URS_2025_01/063303000 | [14 empty] | Online PSC | 2
32 | K | 065002000 | Mimostaveništní doprava materiálů, výrobků a strojů | … | 1 |  | 0 | CS ÚRS 2025 01 |  | základní |  | 0 | 0 | 0 | 0 | 0 | 1024 | K | 2 |  |  |  | ROZPOCET | 0 | 0 | 0 | 0 | 0 | 1 | 0 | 1024 | -345577156
| Online PSC |  | https://podminky.urs.cz/item/CS_URS_2025_01/065002000 | [14 empty] | Online PSC | 2
| P |  | Poznámka k položce: doprava materiálů na stavbu, odvoz odstraněných nátěrových hmot, demontovaných klempířských konstrukcí, obalů apod. vč. ekologické likvidace | [14 empty] | P | 2

## Pokyny pro vyplnění
Struktura údajů, formát souboru a metodika pro zpracování
Struktura
Soubor je složen ze záložky Rekapitulace stavby a záložek s názvem soupisu prací pro jednotlivé objekty ve formátu XLSX. Každá ze záložek přitom obsahuje
ještě samostatné sestavy vymezené orámovaním a nadpisem sestavy.
Rekapitulace stavby obsahuje sestavu Rekapitulace stavby a Rekapitulace objektů stavby a soupisů prací.
V sestavě Rekapitulace stavby jsou uvedeny informace identifikující předmět veřejné zakázky na stavební práce, KSO, CC-CZ, CZ-CPV, CZ-CPA a rekapitulaci
celkové nabídkové ceny účastníka.
Termínem "učastník" (resp. zhotovitel) se myslí "účastník zadávacího řízení" ve smyslu zákona o zadávání veřejných zakázek.
V sestavě Rekapitulace objektů stavby a soupisů prací je uvedena rekapitulace stavebních objektů, inženýrských objektů, provozních souborů,
vedlejších a ostatních nákladů a ostatních nákladů s rekapitulací nabídkové ceny za jednotlivé soupisy prací. Na základě údaje Typ je možné
identifikovat, zda se jedná o objekt nebo soupis prací pro daný objekt:
|  | STA | Stavební objekt pozemní
|  | ING | Stavební objekt inženýrský
|  | PRO | Provozní soubor
|  | VON | Vedlejší a ostatní náklady
|  | OST | Ostatní
|  | Soupis | Soupis prací pro daný typ objektu
Soupis prací pro jednotlivé objekty obsahuje sestavy Krycí list soupisu prací, Rekapitulace členění soupisu prací, Soupis prací. Za soupis prací může být považován
i objekt stavby v případě, že neobsahuje podřízenou zakázku.
Krycí list soupisu obsahuje rekapitulaci informací o předmětu veřejné zakázky ze sestavy Rekapitulace stavby, informaci o zařazení objektu do KSO,
CC-CZ, CZ-CPV, CZ-CPA a rekapitulaci celkové nabídkové ceny účastníka za aktuální soupis prací.
Rekapitulace členění soupisu prací obsahuje rekapitulaci soupisu prací ve všech úrovních členění soupisu tak, jak byla tato členění použita (např.
stavební díly, funkční díly, případně jiné členění) s rekapitulací nabídkové ceny.
Soupis prací obsahuje položky veškerých stavebních nebo montážních prací, dodávek materiálů a služeb nezbytných pro zhotovení stavebního objektu,
inženýrského objektu, provozního souboru, vedlejších a ostatních nákladů.
Pro položky soupisu prací se zobrazují následující informace:
|  | PČ |  | Pořadové číslo položky v aktuálním soupisu
|  | TYP |  | Typ položky: K - konstrukce, M - materiál, PP - plný popis, PSC - poznámka k souboru cen, P - poznámka k položce, VV - výkaz výměr, FIG - rozpad figur
|  | Kód |  | Kód položky
|  | Popis |  | Zkrácený popis položky
|  | MJ |  | Měrná jednotka položky
|  | Množství |  | Množství v měrné jednotce
|  | J.cena |  | Jednotková cena položky. Zadaní může obsahovat namísto J.ceny sloupce J.materiál a J.montáž, jejichž součet definuje
J.cenu položky.
|  | Cena celkem |  | Celková cena položky daná jako součin množství a j.ceny
|  | Cenová soustava |  | Příslušnost položky do cenové soustavy
Ke každé položce soupisu prací se na samostatných řádcích může zobrazovat:
Plný popis položky
Poznámka k souboru cen a poznámka zadavatele
Výkaz výměr
Pokud je k řádku výkazu výměr evidovaný údaj ve sloupci Kód, jedná se o definovaný odkaz, na který se může odvolávat výkaz výměr z jiné položky.
Metodika pro zpracování
Jednotlivé sestavy jsou v souboru provázány. Editovatelné pole jsou zvýrazněny žlutým podbarvením, ostatní pole neslouží k editaci a nesmí být jakkoliv
modifikovány.
Účastník je pro podání nabídky povinen vyplnit žlutě podbarvená pole:
Pole Účastník v sestavě Rekapitulace stavby - zde účastník vyplní svůj název (název subjektu)
Pole IČ a DIČ v sestavě Rekapitulace stavby - zde účastník vyplní svoje IČ a DIČ
Datum v sestavě Rekapitulace stavby - zde účastník vyplní datum vytvoření nabídky
J.cena = jednotková cena v sestavě Soupis prací o maximálním počtu desetinných míst uvedených v poli
- pokud sestavy soupisů prací obsahují pole J.cena, měla by být všechna tato pole vyplněna nenulovými
Poznámka - nepovinný údaj pro položku soupisu
V případě, že sestavy soupisů prací neobsahují pole J.cena, potom ve všech soupisech prací obsahují pole:
- J.materiál - jednotková cena materiálu
- J.montáž - jednotková cena montáže
Účastník v tomto případě by měl vyplnit všechna pole J.materiál a pole J.montáž nenulovými kladnými číslicemi. V případech, kdy položka
neobsahuje žádný materiál je přípustné, aby pole J.materiál bylo vyplněno nulou. V případech, kdy položka neobsahuje žádnou montáž je přípustné,
aby pole J.montáž bylo vyplněno nulou. Obě pole - J.materiál, J.Montáž u jedné položky by však neměly být vyplněny nulou.
Rekapitulace stavby
Název |  |  | Povinný |  | Popis | Typ | Max. počet
atributu |  |  | (A/N) |  |  |  | znaků
Kód |  |  | A |  | Kód stavby | String | 20
Stavba |  |  | A |  | Název stavby | String | 120
Místo |  |  | N |  | Místo stavby | String | 50
Datum |  |  | A |  | Datum vykonaného exportu | Date
KSO |  |  | N |  | Klasifikace stavebního objektu | String | 15
CC-CZ |  |  | N |  | Klasifikace stavbeních děl | String | 15
CZ-CPV |  |  | N |  | Společný slovník pro veřejné zakázky | String | 20
CZ-CPA |  |  | N |  | Klasifikace produkce podle činností | String | 20
Zadavatel |  |  | N |  | Zadavatel zadaní | String | 50
IČ |  |  | N |  | IČ zadavatele zadaní | String | 20
DIČ |  |  | N |  | DIČ zadavatele zadaní | String | 20
Účastník |  |  | N |  | Účastník veřejné zakázky | String | 50
Projektant |  |  | N |  | Projektant | String | 50
Poznámka |  |  | N |  | Poznámka k zadání | String | 255
Sazba DPH |  |  | A |  | Rekapitulace sazeb DPH u položek soupisů | eGSazbaDph
Základna DPH |  |  | A |  | Základna DPH určena součtem celkové ceny z položek soupisů | Double
Hodnota DPH |  |  | A |  | Hodnota DPH | Double
Cena bez DPH |  |  | A |  | Celková cena bez DPH za celou stavbu. Sčítává se ze všech listů. | Double
Cena s DPH |  |  | A |  | Celková cena s DPH za celou stavbu | Double
Rekapitulace objektů stavby a soupisů prací
Název |  |  | Povinný |  | Popis | Typ | Max. počet
atributu |  |  | (A/N) |  |  |  | znaků
Kód |  |  | A |  | Přebírá se z Rekapitulace stavby | String | 20
Stavba |  |  | A |  | Přebírá se z Rekapitulace stavby | String | 120
Místo |  |  | N |  | Přebírá se z Rekapitulace stavby | String | 50
Datum |  |  | A |  | Přebírá se z Rekapitulace stavby | Date
Zadavatel |  |  | N |  | Přebírá se z Rekapitulace stavby | String | 50
Projektant |  |  | N |  | Přebírá se z Rekapitulace stavby | String | 50
Účastník |  |  | N |  | Přebírá se z Rekapitulace stavby | String | 50
Kód |  |  | A |  | Kód objektu | String | 20
Objektu, Soupis prací |  |  | A |  | Název objektu | String | 120
Cena bez DPH |  |  | A |  | Cena bez DPH za daný objekt | Double
Cena s DPH |  |  | A |  | Cena spolu s DPH za daný objekt | Double
Typ |  |  | A |  | Typ zakázky | eGTypZakazky
Krycí list soupisu
Název |  |  | Povinný |  | Popis | Typ | Max. počet
atributu |  |  | (A/N) |  |  |  | znaků
Stavba |  |  | A |  | Přebírá se z Rekapitulace stavby | String | 120
Objekt |  |  | A |  | Kód a název objektu | String | 20 + 120
Soupis |  |  | A |  | Kód a název soupisu | String | 20 + 120
KSO |  |  | N |  | Klasifikace stavebního objektu | String | 15
CC-CZ |  |  | N |  | Klasifikace stavbeních děl | String | 15
CZ-CPV |  |  | N |  | Společný slovník pro veřejné zakázky | String | 20
CZ-CPA |  |  | N |  | Klasifikace produkce podle činností | String | 20
Místo |  |  | N |  | Přebírá se z Rekapitulace stavby | String | 50
Zadavatel |  |  | N |  | Přebírá se z Rekapitulace stavby | String | 50
Účastník |  |  | N |  | Přebírá se z Rekapitulace stavby | String | 50
Projektant |  |  | N |  | Přebírá se z Rekapitulace stavby | String | 50
Poznámka |  |  | N |  | Poznámka k soupisu prací | String | 255
Sazba DPH |  |  | A |  | Rekapitulace sazeb DPH na položkách aktuálního soupisu | eGSazbaDph
Základna DPH |  |  | A |  | Základna DPH určena součtem celkové ceny z položek aktuálního soupisu | Double
Hodnota DPH |  |  | A |  | Hodnota DPH | Double
Cena bez DPH |  |  | A |  | Cena bez DPH za daný soupis | Double
Cena s DPH |  |  | A |  | Cena s DPH za daný soupis | Double
Rekapitulace členění soupisu prací
Název |  |  | Povinný |  | Popis | Typ | Max. počet
atributu |  |  | (A/N) |  |  |  | znaků
Stavba |  |  | A |  | Přebírá se z Rekapitulace stavby | String | 120
Objekt |  |  | A |  | Kód a název objektu, přebírá se z Krycího listu soupisu | String | 20 + 120
Soupis |  |  | A |  | Kód a název objektu, přebírá se z Krycího listu soupisu | String | 20 + 120
Místo |  |  | N |  | Přebírá se z Rekapitulace stavby | String | 50
Datum |  |  | A |  | Přebírá se z Rekapitulace stavby | Date
Zadavatel |  |  | N |  | Přebírá se z Rekapitulace stavby | String | 50
Projektant |  |  | N |  | Přebírá se z Rekapitulace stavby | String | 50
Účastník |  |  | N |  | Přebírá se z Rekapitulace stavby | String | 50
Kód dílu - Popis |  |  | A |  | Kód a název dílu ze soupisu | String | 20 + 100
Cena celkem |  |  | A |  | Cena celkem za díl ze soupisu | Double
Soupis prací
Název |  |  | Povinný |  | Popis | Typ | Max. počet
atributu |  |  | (A/N) |  |  |  | znaků
Stavba |  |  | A |  | Přebírá se z Rekapitulace stavby | String | 120
Objekt |  |  | A |  | Kód a název objektu | String | 20 + 120
Soupis |  |  | A |  | Přebírá se z Krycího listu soupisu | String | 20 + 120
Místo |  |  | N |  | Přebírá se z Krycího listu soupisu | String | 50
Datum |  |  | A |  | Přebírá se z Krycího listu soupisu | Date
Zadavatel |  |  | N |  | Přebírá se z Krycího listu soupisu | String | 50
Projektant |  |  | N |  | Přebírá se z Krycího listu soupisu | String | 50
Účastník |  |  | N |  | Přebírá se z Krycího listu soupisu | String | 50
PČ |  |  | A |  | Pořadové číslo položky soupisu | Long
Typ |  |  | A |  | Typ položky soupisu | eGTypPolozky | 1
Kód |  |  | A |  | Kód položky ze soupisu | String | 20
Popis |  |  | A |  | Popis položky ze soupisu | String | 255
MJ |  |  | A |  | Měrná jednotka položky | String | 10
Množství |  |  | A |  | Množství položky soupisu | Double
J.Cena |  |  | A |  | Jednotková cena položky | Double
Cena celkem |  |  | A |  | Cena celkem vyčíslena jako J.Cena * Množství | Double
Cenová soustava |  |  | N |  | Zařazení položky do cenové soustavy | String | 50
p |  |  | N |  | Poznámka položky ze soupisu | Memo
psc |  |  | N |  | Poznámka k souboru cen ze soupisu | Memo
pp |  |  | N |  | Plný popis položky ze soupisu | Memo
vv |  |  | N |  | Výkaz výměr (figura, výraz, výměra) ze soupisu | Text,Text,Double | 20, 150
fig |  |  | N |  | Rozpad figur | Text,Text,Double | 20, 150
DPH |  |  | A |  | Sazba DPH pro položku | eGSazbaDPH
Hmotnost |  |  | A |  | Hmotnost položky ze soupisu | Double
Suť |  |  | A |  | Suť položky ze soupisu | Double
Nh |  |  | N |  | Normohodiny položky ze soupisu | Double
Datová věta
Typ věty |  |  | Hodnota |  | Význam
eGSazbaDPH |  |  | základní |  | Základní sazba DPH
|  |  | snížená |  | Snížená sazba DPH
|  |  | nulová |  | Nulová sazba DPH
|  |  | zákl. přenesená |  | Základní sazba DPH přenesená
|  |  | sníž. přenesená |  | Snížená sazba DPH přenesená
eGTypZakazky |  |  | STA |  | Stavební objekt
|  |  | PRO |  | Provozní soubor
|  |  | ING |  | Inženýrský objekt
|  |  | VON |  | Vedlejší a ostatní náklady
|  |  | OST |  | Ostatní náklady
eGTypPolozky |  |  | 1 |  | Položka typu HSV
|  |  | 2 |  | Položka typu PSV
|  |  | 3 |  | Položka typu M
|  |  | 4 |  | Položka typu OST