## tabulka skladeb
TABULKA SKLADEB KONSTRUKCÍ
SOŠ, SOU a ZŠ Třešť – Modernizace pavilonu dílen, rekonstrukce chodeb |  | SO01 | Stupeň: | DPS
TABULKA SKLADEB PODLAH
P 1 | NOVÁ KERAMICKÁ DLAŽBA V 1.NP NA TERÉNU |  | CELKEM (mm): | 66
POŘADÍ VRSTVY | POPIS MATERIÁLU | SPECIFIKACE VÝROBKU - REF. TYP | POZNÁMKA | TLOUŠŤKA VRSTVY (mm)
1 | Keramická dlažba slinutá, neglazovaná, vysoce odolná proti opotřebení, rektifikovaná, povrch hladký matný, barevný odstín světle šedá | Taurus Granit | Formát 60x60 cm (výrobní rozměr 598x598x9mm), protiskluzná za sucha (μ>0.60], R10 dle EN 16165, po obvodě místnosti systémový keramický sokl formátu 60 cm výšky 72 mm (výrobní rozměr 598x72x9 mm) | 9
2 | Cementem pojená pružná spárovací hmota (spára podlaha - stěny vyplněna sanitárním silikonovým tmelem v odstínu spárovací hmoty) |  | Možnost pigmentace dle vzorníku výrobce
3 | Pružný cementový lepící tmel pro keramické dlažby a obklady |  | Min. třída C1T S1, vždy dle technického doporučení výrobce dlažby, nanášený celoplošně zubovou stěrkou | 5
4 | Nivelační pružná litá cementová stěrka na vyrovnání povrchu, užití dle potřeby pro vyrovnání nerovností povrchu, vč. aplikace systémové podlahové penetrace |  | Pro tl. od 2 mm, tloušťka apliakce vyrovnávací stěrky bude upřesněna na stavbě po vybourání stávající dlažby a přebroušení povrchu stávající betonové podlahy | 2
5 | Stávající povrch podkladní betonové mazaniny po vybourání stávající kersamické dlažby, povrch přebroušený, mechanicky důkladně očištěný, nebo podklad tvoří betonová konstrukce hrubé podlahy s novým betonovým potěrem / podlahovým betonem |  | Bude upřesněno na základě zjištění skutečného stavu po vybourání stávající keramické dlažby. Pro dosažení požadované konečné nivelity podlahy povrch přebroušený v uvažovaném rozsahu do 5 mm, případně bude vybourána kompletní skladba stávající podlahy. V případě odbourání kompletní skladby podlahy bude doplněna vrstva č. 6.
6 | Betonový potěr jemný pro vrstvy do 40 mm / podlahový beton pro vrstvy nad 40 mm |  | V případě vybourání celé skladby stávající podlahy, mocnost vrstvy bude upravena s ohledem na skutečnou nivelitu navazujících podlah. Pevnost v tlaku min. 20 N/mm2, podklad upravit penetrací dle systémového řešení | 50
POZNÁMKA: | Odstín a formát nášlapné vrstvy podlahy z keramické dlažby bude potvrzen investorem na základě předložených vzorků.
Podkladní vrstvy podlahy budou provedeny na povrchově upravenou stávající konstrukci podlahy po jejím zbavení stávajících podlahových vrstev, očištění a přípravě podkladu pro nové vrstvy. Před pokládkou nové podlahové nášlapné vrstvy bude upravena nivelita podkladních vrstev stávající podlahy chodeb pro docílení plynulé návaznosti na podlahu navazujících místností. V případě nemožnosti plynulého navázání je tolerován výškový rozdíl +/-5mm, který bude řešen ve dveřích pomocí přechodové lišty.
P 2 | NOVÁ KERAMICKÁ DLAŽBA V 1.NP - 4.NP |  | CELKEM (mm): | 66
POŘADÍ VRSTVY | POPIS MATERIÁLU | SPECIFIKACE VÝROBKU - REF. TYP | POZNÁMKA | TLOUŠŤKA VRSTVY (mm)
1 | Keramická dlažba slinutá,neglazovaná, vysoce odolná proti opotřebení, rektifikovaná, povrch hladký matný, barevný odstín světle šedá | Taurus Granit | Formát 60x60 cm (výrobní rozměr 598x598x9mm), protiskluzná za sucha (μ>0.60], R10 dle EN 16165, po obvodě místnosti systémový keramický sokl formátu 60 cm výšky 72 mm (výrobní rozměr 598x72x9 mm) | 9
2 | Cementem pojená pružná spárovací hmota (spára podlaha - stěny vyplněna sanitárním silikonovým tmelem v odstínu spárovací hmoty) |  | Možnost pigmentace dle vzorníku výrobce
3 | Pružný cementový lepící tmel pro keramické dlažby a obklady |  | Min. třída C1T S1, vždy dle technického doporučení výrobce dlažby, nanášený celoplošně zubovou stěrkou | 5
4 | Nivelační pružná litá cementová stěrka na vyrovnání povrchu, užití dle potřeby pro vyrovnání nerovností povrchu, vč. aplikace systémové podlahové penetrace |  | Pro tl. od 2 mm, tloušťka apliakce vyrovnávací stěrky bude upřesněna na stavbě po vybourání stávající dlažby a přebroušení povrchu stávající betonové podlahy | 2
5 | Stávající povrch podkladní betonové mazaniny po vybourání stávající kersamické dlažby, povrch přebroušený, mechanicky důkladně očištěný, nebo podklad tvoří betonová konstrukce hrubé podlahy s novým betonovým potěrem / podlahovým betonem |  | Bude upřesněno na základě zjištění skutečného stavu po vybourání stávající keramické dlažby. Pro dosažení požadované konečné nivelity podlahy povrch přebroušený v uvažovaném rozsahu do 5 mm, případně bude vybourána kompletní skladba stávající podlahy. V případě odbourání kompletní skladby podlahy bude doplněna vrstva č. 6.
6 | Betonový potěr jemný pro vrstvy do 40 mm / podlahový beton pro vrstvy nad 40 mm |  | V případě vybourání celé skladby stávající podlahy, mocnost vrstvy bude upravena s ohledem na skutečnou nivelitu navazujících podlah. Pevnost v tlaku min. 20 N/mm2, podklad upravit penetrací dle systémového řešení | 50
POZNÁMKA: | Odstín a formát nášlapné vrstvy podlahy z keramické dlažby bude potvrzen investorem na základě předložených vzorků.
Podkladní vrstvy podlahy budou provedeny na povrchově upravenou stávající konstrukci podlahy po jejím zbavení stávajících podlahových vrstev, očištění a přípravě podkladu pro nové vrstvy. Před pokládkou nové podlahové nášlapné vrstvy bude upravena nivelita podkladních vrstev stávající podlahy chodeb pro docílení plynulé návaznosti na podlahu navazujících místností. V případě nemožnosti plynulého navázání je tolerován výškový rozdíl +/-5mm, který bude řešen ve dveřích pomocí přechodové lišty.
TABULKA SKLADEB PODHLEDŮ
ST 1 | NOVÝ KAZETOVÝ PODHLED NA CHODBĚ |  | CELKEM (mm): | 553
POŘADÍ VRSTVY | POPIS MATERIÁLU | SPECIFIKACE VÝROBKU - REF. TYP | POZNÁMKA | TLOUŠŤKA VRSTVY (mm)
1 | Kazetový akustický podhled, kazety formátu 60x60 cm, bílý odstín, 2 typy kazet: Typ 1 = hladké plné tl. 15 mm (αw=0,80), Typ 2 = hladké děrované tl. 10 mm | Kazeta Typ 1 AMF THERMATEX Thermofon Kazeta Typ 2 Gyptone Quattro 20 | Hrana A15 (kolmo řezaná) pro viditelnou montážní konstrukci, základní výška kazetového podhledu +2,75 m nad podlahou | 15
2 | Montážní viditelná konstrukce pro kazetový podhled, standard T profil 24x35 mm, hlavní nosné T profily na šířku chodby, obvodový L profil. |  | Bílý odstín, montáž na závěsy do stávající nosné betonové konstrukce V místě objektové dilatace bude zajištěno kotvení závěsu min. 200 mm od hrany objektové dilatace | 38
3 | Dutina podhledu pro rozvody TZB a datové sítě LAN |  |  | 500
4 | Stávající betonová nosná konstrukce stropu tvořená prefabrikovanými stropními panely tl. 250 mm |  | Konstrukční systém MS-OB
POZNÁMKA: | Provádění kazetového podhledu bude vždy v souladu s montážním návodem výrobce systému. Veškeré dataily kazetového podhledu se uvažují jako systémové dle technických podkladů výrobce.