## Stavební rozpočet
Soupis stavebních prací, dodávek a služeb s výkazem výměr | [28 empty] | 0 | 0 | 0
Název stavby: |  | SOŠ, SOU a ZŠ Třešť – Modernizace pavilonu dílen, rekonstrukce chodeb |  | Doba výstavby: |  |  | Objednatel: | Kraj Vysočina
Druh stavby: |  |  |  | Začátek výstavby: |  | 16.07.2025 | Projektant: | Ing. Miroslav Korecký
Lokalita: |  | SOŠ, SOU a ZŠ Třešť, K Valše 1251/38 Třešť, so01 - budova Pavilonu dílen, p.č. 1536/4 |  | Konec výstavby: |  |  | Zhotovitel:
JKSO: |  | 8013342 |  | Zpracováno dne: |  | 30.05.2025 | Zpracoval: | Ing. Miroslav Korecký
Č | Kód | Zkrácený popis / Varianta |  | MJ | Množství | Cena/MJ | Náklady (Kč) | Hmotnost (t) |  |  | Cenová | [34 empty] | ISWORK | GROUPCODE |  |  |  |  | VATTAX
|  | Rozměry |  |  |  | (Kč) | Celkem | Celkem/MJ | Demont. | Celkem | soustava | Přesuny | Typ skupiny | HSV mat | HSV prac | PSV mat | PSV prac | Mont mat | Mont prac | Ostatní mat. | [22 empty] | MAT | WORK | CELK
|  | Modernizace pavilonu dílen |  |  |  |  | 0 |  |  | 128.564
| 34 | SDK konstrukce (podhledy, předstěny) |  |  |  |  | 0 |  |  | 0.049786 | [10 empty] | SO01 | [7 empty] | 0 | 0 | 0
1 | 342264051RT1 | Podhled sádrokartonový, 1x ocelová konstrukce CD, bez izolace, 1x opláštěná, desky tl. 12,5 mm |  | m2 | 2.41 | 0 | 0 | 0.01205 | 0 | 0.029041 | RTS I / 2025 | 0 |  | 0 | 0 | 0 | 0 | 0 | 0 | 0 | SO01 | 0 | 0 | 0 | 21 | 0 | 0 | 1 |  |  |  | 0 | 0 | 0 | 34_ | SO01_3_ | SO01_ | 100024 | 0 | 0 | 0 | 0.029041 | 0 | 0 | 0 | P | 34 |  |  |  |  | 21 | Podhled sádrokartonový, 1x ocelová konstrukce CD, bez izolace, 1x opláštěná, desky tl. 12,5 mm
| Varianta: | včetně dodávky desky GKB tl. 12,5 mm, bez izolace, zákryt 200x500 mm u stropu
|  | 0,2*0,5*11,9 | zákryt v 1NP |  | 1.19
|  | 0,2*0,5*4,5 | zákryt v 3NP |  | 0.45
|  | 0,2*0,5*7,7 | zákryt v 4NP |  | 0.77
2 | 342264098RT1 | Příplatek k sádrokartonovému podhledu za plochu do 10 m2 |  | m2 | 2.41 | 0 | 0 | 0 | 0 | 0 | RTS I / 2025 | 0 |  | 0 | 0 | 0 | 0 | 0 | 0 | 0 | SO01 | 0 | 0 | 0 | 21 | 0 | 0 | 1 |  |  |  | 0 | 0 | 0 | 34_ | SO01_3_ | SO01_ | 100024 | 0 | 0 | 0 | 0 | 0 | 0 | 0 | P | 34 |  |  |  |  | 21 | Příplatek k sádrokartonovému podhledu za plochu do 10 m2
| Varianta: | pro plochy do 2 m2, zákryt
|  | 2,41 | plocha SDK zákrytů |  | 2.41
3 | 347016111R00 | Předstěna sádrokartonová tl. 65 mm, 1x ocelová konstr.CW 50, bez izolace, 1x opláštěná,RB tl.12,5 mm |  | m2 | 1.6225 | 0 | 0 | 0.0118 | 0 | 0.019145 | RTS I / 2025 | 0 |  | 0 | 0 | 0 | 0 | 0 | 0 | 0 | SO01 | 0 | 0 | 0 | 21 | 0 | 0 | 1 |  |  |  | 0 | 0 | 0 | 34_ | SO01_3_ | SO01_ | 100024 | 0 | 0 | 0 | 0.019145 | 0 | 0 | 0 | P | 34 |  |  |  |  | 21 | Předstěna sádrokartonová tl. 65 mm, 1x ocelová konstr.CW 50, bez izolace, 1x opláštěná,RB tl.12,5 mm
|  | (0,10+0,49)*2,75 | předstěna u vstupu ze spojovací chodby v 1NP |  | 1.6225
4 | 342266998RT1 | Příplatek pro sádrokartonovou předstěnu (obklad) za plochu do 5 m2 |  | m2 | 1.6225 | 0 | 0 | 0 | 0 | 0 | RTS I / 2025 | 0 |  | 0 | 0 | 0 | 0 | 0 | 0 | 0 | SO01 | 0 | 0 | 0 | 21 | 0 | 0 | 1 |  |  |  | 0 | 0 | 0 | 34_ | SO01_3_ | SO01_ | 100024 | 0 | 0 | 0 | 0 | 0 | 0 | 0 | P | 34 |  |  |  |  | 21 | Příplatek pro sádrokartonovou předstěnu (obklad) za plochu do 5 m2
| Varianta: | plochy do 2 m2
5 | 342263410R00 | Osazení revizních dvířek do sádrokartonové příčky nebo podhledu, plochy do 0,25 m2 |  | kus | 0 | 0 | 0 | 0.00016 | 0 | 0 | RTS I / 2025 | 0 |  | 0 | 0 | 0 | 0 | 0 | 0 | 0 | SO01 | 0 | 0 | 0 | 21 | 0 | 0 | 1 |  |  |  | 0 | 0 | 0 | 34_ | SO01_3_ | SO01_ | 100024 | 0 | 0 | 0 | 0 | 0 | 0 | 0 | P | 34 |  |  |  |  | 21 | Osazení revizních dvířek do sádrokartonové příčky nebo podhledu, plochy do 0,25 m2
6 | 553476592 | Dvířka revizní do SDK 300 x 300 mm, tl. 12,5 mm, suché prostředí |  | kus | 1 | 0 | 0 | 0.0016 | 0 | 0.0016 | RTS I / 2025 | 0 |  | 0 | 0 | 0 | 0 | 0 | 0 | 0 | SO01 | 0 | 0 | 0 | 21 | 0 | 0 | 1 |  |  |  | 0 | 0 | 0 | 34_ | SO01_3_ | SO01_ |  | 0 | 0 | 0 | 0.0016 | 0 | 0 | 0 | M | 34 |  |  |  |  | 21 | Dvířka revizní do SDK 300 x 300 mm, tl. 12,5 mm, suché prostředí
|  | 1 | 1NP - předstěna u vstupu |  | 1
| 41 | Kazetové podhledy |  |  |  |  | 0 |  |  | 4.0262 | [10 empty] | SO01 | [7 empty] | 0 | 0 | 0
7 | 416061512R00 | Podhled akustický kazetový 600 x 600 mm, závěsný rošt, bez izolace, Gyptone Quattro 20, hrana A |  | m2 | 161.28 | 0 | 0 | 0.01042 | 0 | 1.6805 | RTS I / 2025 | 0 |  | 0 | 0 | 0 | 0 | 0 | 0 | 0 | SO01 | 0 | 0 | 0 | 21 | 0 | 0 | 1 |  |  |  | 0 | 0 | 0 | 41_ | SO01_4_ | SO01_ | 100003 | 0 | 0 | 0 | 1.6805 | 0 | 0 | 0 | P | 41 |  |  |  |  | 21 | Podhled akustický kazetový 600 x 600 mm, závěsný rošt, bez izolace, Gyptone Quattro 20, hrana A
| Varianta: | skladba ST1
|  | 0,60*0,60*112 | 1NP |  | 40.32
|  | 0,60*0,60*112 | 2NP |  | 40.32
|  | 0,60*0,60*112 | 3NP |  | 40.32
|  | 0,60*0,60*112 | 4NP |  | 40.32
|  | 0,60*0,60*0 | zaokr. na celé balení (8ks/bal.) |  | 0
8 | 767585115R00 | Montáž doplňků podhledů - úprava kazet |  | m | 233.8 | 0 | 0 | 0 | 0 | 0 | RTS I / 2025 | 0 |  | 0 | 0 | 0 | 0 | 0 | 0 | 0 | SO01 | 0 | 0 | 0 | 21 | 0 | 0 | 1 |  |  |  | 0 | 0 | 0 | 41_ | SO01_4_ | SO01_ | 100003 | 0 | 0 | 0 | 0 | 0 | 0 | 0 | P | 41 |  |  |  |  | 21 | Montáž doplňků podhledů - úprava kazet
| Varianta: | rozměrová úprava kazety v návaznosti na stěnu
|  | (12,30+37,45+0,90*2+3,20*3) | 1NP |  | 61.15
|  | (49,35+0,90*2+3,20*2) | 2NP |  | 57.55
|  | (49,35+0,90*2+3,20*2) | 3NP |  | 57.55
|  | (49,35+0,90*2+3,20*2) | 4NP |  | 57.55
9 | 767587111RT1 | Nosný rošt podhl. Knauf,vidit.kce,kazeta 600x600mm |  | m2 | 483.48 | 0 | 0 | 0 | 0 | 0 | RTS I / 2025 | 0 |  | 0 | 0 | 0 | 0 | 0 | 0 | 0 | SO01 | 0 | 0 | 0 | 21 | 0 | 0 | 1 |  |  |  | 0 | 0 | 0 | 41_ | SO01_4_ | SO01_ | 100003 | 0 | 0 | 0 | 0 | 0 | 0 | 0 | P | 41 |  |  |  |  | 21 | Nosný rošt podhl. Knauf,vidit.kce,kazeta 600x600mm
| Varianta: | hrana kazety v úrovni roštu
|  | 0,60*0,60*332 | 1NP |  | 119.52
|  | 0,60*0,60*337 | 2NP |  | 121.32
|  | 0,60*0,60*337 | 3NP |  | 121.32
|  | 0,60*0,60*337 | 4NP |  | 121.32
10 | 767587211RT1 | Podhled minerální Knauf,vidit.kce,kazeta 600x600mm |  | m2 | 483.84 | 0 | 0 | 0.00483 | 0 | 2.3369 | RTS I / 2025 | 0 |  | 0 | 0 | 0 | 0 | 0 | 0 | 0 | SO01 | 0 | 0 | 0 | 21 | 0 | 0 | 1 |  |  |  | 0 | 0 | 0 | 41_ | SO01_4_ | SO01_ | 100003 | 0 | 0 | 0 | 2.3369 | 0 | 0 | 0 | P | 41 |  |  |  |  | 21 | Podhled minerální Knauf,vidit.kce,kazeta 600x600mm
| Varianta: | Thermatex Thermofon SK, tl. 15 mm, skladba ST1
|  | 0,60*0,60*332 | 1NP |  | 119.52
|  | 0,60*0,60*337 | 2NP |  | 121.32
|  | 0,60*0,60*337 | 3NP |  | 121.32
|  | 0,60*0,60*337 | 4NP |  | 121.32
|  | 0,60*0,60*1 | zaokr. na celé balení (14ks/bal.) |  | 0.36
11 | 767585131R00 | Zhotovení otvorů v kazetách pl. do 0,25 m2 |  | kus | 52 | 0 | 0 | 0 | 0 | 0 | RTS I / 2025 | 0 |  | 0 | 0 | 0 | 0 | 0 | 0 | 0 | SO01 | 0 | 0 | 0 | 21 | 0 | 0 | 1 |  |  |  | 0 | 0 | 0 | 41_ | SO01_4_ | SO01_ | 100003 | 0 | 0 | 0 | 0 | 0 | 0 | 0 | P | 41 |  |  |  |  | 21 | Zhotovení otvorů v kazetách pl. do 0,25 m2
|  | 4*4 | pro svítidlo ozn. NO/1 |  | 16
|  | 3*4 | pro svítidlo ozn. NO/3 |  | 12
|  | 6*4 | pro reproduktor ozn. ER/X2 |  | 24
12 | 767585113R00 | Montáž doplňků podhledů - okrajová lišta |  | m | 434.8 | 0 | 0 | 2e-05 | 0 | 0.008696 | RTS I / 2025 | 0 |  | 0 | 0 | 0 | 0 | 0 | 0 | 0 | SO01 | 0 | 0 | 0 | 21 | 0 | 0 | 1 |  |  |  | 0 | 0 | 0 | 41_ | SO01_4_ | SO01_ | 100003 | 0 | 0 | 0 | 0.008696 | 0 | 0 | 0 | P | 41 |  |  |  |  | 21 | Montáž doplňků podhledů - okrajová lišta
| Varianta: | bílé provedení, systémový L profil kotvený do stěny
|  | 31+83,1 | 1NP |  | 114.1
|  | 106,9 | 2NP |  | 106.9
|  | 106,9 | 3NP |  | 106.9
|  | 106,9 | 4NP |  | 106.9
| 61 | Úprava povrchů vnitřní |  |  |  |  | 0 |  |  | 0.19678 | [10 empty] | SO01 | [7 empty] | 0 | 0 | 0
13 | 610991111R00 | Zakrývání výplní vnitřních otvorů |  | m2 | 283.795 | 0 | 0 | 4e-05 | 0 | 0.011352 | RTS I / 2025 | 0 |  | 0 | 0 | 0 | 0 | 0 | 0 | 0 | SO01 | 0 | 0 | 0 | 21 | 0 | 0 | 1 |  |  |  | 0 | 0 | 0 | 61_ | SO01_6_ | SO01_ | 100017 | 0 | 0 | 0 | 0.011352 | 0 | 0 | 0 | P | 61 |  |  |  |  | 21 | Zakrývání výplní vnitřních otvorů
| Varianta: | zakrývání vnitřních dveří a interiérových stěn před prováděním bouracích prací
|  | (0,7*3+0,9*7+1,0*9+1,2*2)*2+2,06*3,25*3 | 1NP |  | 59.685
|  | (0,7*2+0,9*3+1,0*10)*2+2,06*3,25*6 | 2NP |  | 68.37
|  | (0,7*2+0,9*4+1,0*14+1,2*1)*2+2,06*3,25*5 | 3NP |  | 73.875
|  | (0,7*2+0,9*3+1,0*11+1,2*2)*2+2,06*3,25*7 | 4NP |  | 81.865
14 | 612403380RT1 | Hrubá výplň rýh ve stěnách do 3x3 cm maltou ze SMS |  | m | 9 | 0 | 0 | 0.00147 | 0 | 0.01323 | RTS I / 2025 | 0 |  | 0 | 0 | 0 | 0 | 0 | 0 | 0 | SO01 | 0 | 0 | 0 | 21 | 0 | 0 | 1 |  |  |  | 0 | 0 | 0 | 61_ | SO01_6_ | SO01_ | 100017 | 0 | 0 | 0 | 0.01323 | 0 | 0 | 0 | P | 61 |  |  |  |  | 21 | Hrubá výplň rýh ve stěnách do 3x3 cm maltou ze SMS
| Varianta: | zdicí maltou
|  | 3*3 |  |  | 9
15 | 612401391R00 | Omítka malých ploch vnitřních stěn do 1 m2 |  | kus | 4 | 0 | 0 | 0.04305 | 0 | 0.1722 | RTS I / 2025 | 0 |  | 0 | 0 | 0 | 0 | 0 | 0 | 0 | SO01 | 0 | 0 | 0 | 21 | 0 | 0 | 1 |  |  |  | 0 | 0 | 0 | 61_ | SO01_6_ | SO01_ | 100017 | 0 | 0 | 0 | 0.1722 | 0 | 0 | 0 | P | 61 |  |  |  |  | 21 | Omítka malých ploch vnitřních stěn do 1 m2
| Varianta: | zapravení rýhy ve stěně s vyrovnáním povrchu omítky
|  | 4 | v místě rýhy pro svislé vedení datových rozvodů |  | 4
| 63 | Podlahy a podlahové konstrukce |  |  |  |  | 0 |  |  | 30.4382 | [10 empty] | SO01 | [7 empty] | 0 | 0 | 0
16 | 632450026RA0 | Vyrovnávací potěr tl. 50 mm |  | m2 | 215.95 | 0 | 0 | 0.1231 | 0 | 26.5834 | RTS I / 2025 | 0 |  | 0 | 0 | 0 | 0 | 0 | 0 | 0 | SO01 | 0 | 0 | 0 | 21 | 0 | 0 | 1 |  |  |  | 0 | 0 | 0 | 63_ | SO01_6_ | SO01_ | 100005 | 0 | 0 | 0 | 26.5834 | 0 | 0 | 0 | P | 63 |  |  |  |  | 21 | Vyrovnávací potěr tl. 50 mm
| Varianta: | skladba P1/P2
|  | (142,28+122,71+35,92)*0,20 | 1NP |  | 60.182
|  | (87,83+160,79+36,11)*0,20 | 2NP |  | 56.946
|  | (52,40+160,79+35,93)*0,20 | 3NP |  | 49.824
|  | (41,72+160,79+42,48)*0,20 | 4NP |  | 48.998
17 | 632419102RT2 | Samonivelační stěrka, ruční zpracování tl. 2 mm |  | m2 | 1079.75 | 0 | 0 | 0.00357 | 0 | 3.8547 | RTS I / 2025 | 0 |  | 0 | 0 | 0 | 0 | 0 | 0 | 0 | SO01 | 0 | 0 | 0 | 21 | 0 | 0 | 1 |  |  |  | 0 | 0 | 0 | 63_ | SO01_6_ | SO01_ | 100031 | 0 | 0 | 0 | 3.8547 | 0 | 0 | 0 | P | 63 |  |  |  |  | 21 | Samonivelační stěrka, ruční zpracování tl. 2 mm
| Varianta: | cementová podlahová stěrka, vyrovnání pod dlažbu skladba P1/P2
|  | (142,28+122,71+35,92) | 1NP |  | 300.91
|  | (87,83+160,79+36,11) | 2NP |  | 284.73
|  | (52,40+160,79+35,93) | 3NP |  | 249.12
|  | (41,72+160,79+42,48) | 4NP |  | 244.99
| 766 | Konstrukce truhlářské |  |  |  |  | 0 |  |  | 0.2927 | [10 empty] | SO01 | [7 empty] | 0 | 0 | 0
18 | 766662811R00 | Demontáž prahů dveří 1křídlových |  | kus | 75 | 0 | 0 | 0.0018 | 0.0018 | 0.135 | RTS I / 2025 | 0 |  | 0 | 0 | 0 | 0 | 0 | 0 | 0 | SO01 | 0 | 0 | 0 | 21 | 0 | 0 | 7 |  |  |  | 0 | 0 | 0 | 766_ | SO01_76_ | SO01_ | 100010 | 0 | 0 | 0 | 0.135 | 0 | 0 | 0 | P | 766 |  |  |  |  | 21 | Demontáž prahů dveří 1křídlových
| Varianta: | uvažuje se ve všech jednokřídlových dveřích s ocelovou zárubní, interiérové stěny s dveřmi jsou bez prahu pouze s přechodovou lištou
|  | (3+7+9+2) | 1NP |  | 21
|  | (2+3+10) | 2NP |  | 15
|  | (2+4+14+1) | 3NP |  | 21
|  | (2+3+11+2) | 4NP |  | 18
19 | 766900020RAA | Demontáž obložení podhledů |  | m2 | 4.83 | 0 | 0 | 0.03265 | 0.03265 | 0.1577 | RTS I / 2025 | 0 |  | 0 | 0 | 0 | 0 | 0 | 0 | 0 | SO01 | 0 | 0 | 0 | 21 | 0 | 0 | 7 |  |  |  | 0 | 0 | 0 | 766_ | SO01_76_ | SO01_ | 100010 | 0 | 0 | 0 | 0.1577 | 0 | 0 | 0 | P | 766 |  |  |  |  | 21 | Demontáž obložení podhledů
| Varianta: | z panelů, z DTD desek s povrch. úpravou
|  | 0,2*0,5*(24,2+11,9) | zákryt v 1NP |  | 3.61
|  | 0,2*0,5*4,5 | zákryt v 3NP |  | 0.45
|  | 0,2*0,5*7,7 | zákryt v 4NP |  | 0.77
| 767 | Konstrukce doplňkové stavební (zámečnické) |  |  |  |  | 0 |  |  | 0.1746 | [10 empty] | SO01 | [7 empty] | 0 | 0 | 0
20 | 728415811R00 | Demontáž mřížky větrací nebo ventilační do 0,04 m2 |  | kus | 6 | 0 | 0 | 0.0011 | 0.0011 | 0.0066 | RTS I / 2025 | 0 |  | 0 | 0 | 0 | 0 | 0 | 0 | 0 | SO01 | 0 | 0 | 0 | 21 | 0 | 0 | 7 |  |  |  | 0 | 0 | 0 | 767_ | SO01_76_ | SO01_ | 100004 | 0 | 0 | 0 | 0.0066 | 0 | 0 | 0 | P | 767 |  |  |  |  | 21 | Demontáž mřížky větrací nebo ventilační do 0,04 m2
|  | 4 | 1NP |  | 4
|  | 0 | 2NP |  | 0
|  | 2 | 3NP |  | 2
|  | 0 | 4NP |  | 0
21 | 728415812R00 | Demontáž mřížky větrací nebo ventilační do 0,10 m2 |  | kus | 54 | 0 | 0 | 0.002 | 0.002 | 0.108 | RTS I / 2025 | 0 |  | 0 | 0 | 0 | 0 | 0 | 0 | 0 | SO01 | 0 | 0 | 0 | 21 | 0 | 0 | 7 |  |  |  | 0 | 0 | 0 | 767_ | SO01_76_ | SO01_ | 100004 | 0 | 0 | 0 | 0.108 | 0 | 0 | 0 | P | 767 |  |  |  |  | 21 | Demontáž mřížky větrací nebo ventilační do 0,10 m2
| Varianta: | demontáž stávající větrací mřížky jm. velikosti do 150x300 mm
|  | 12 | 1NP |  | 12
|  | 16 | 2NP |  | 16
|  | 13 | 3NP |  | 13
|  | 13 | 4NP |  | 13
22 | 767811100R00 | Montáž větracích mřížek |  | ks | 60 | 0 | 0 | 0 | 0 | 0 | RTS I / 2025 | 0 |  | 0 | 0 | 0 | 0 | 0 | 0 | 0 | SO01 | 0 | 0 | 0 | 21 | 0 | 0 | 7 |  |  |  | 0 | 0 | 0 | 767_ | SO01_76_ | SO01_ | 100004 | 0 | 0 | 0 | 0 | 0 | 0 | 0 | P | 767 |  |  |  |  | 21 | Montáž větracích mřížek
|  | 12+4 | 1NP |  | 16
|  | 16 | 2NP |  | 16
|  | 13+2 | 3NP |  | 15
|  | 13 | 4NP |  | 13
23 | 767M01R | Hliníková větrací mřížka, stěnová, jm. vel. 150x300, bílý hliník, pol.č. X5 |  | kus | 54 | 0 | 0 | 0.001 | 0 | 0.054 | vlastní | 0 |  | 0 | 0 | 0 | 0 | 0 | 0 | 0 | SO01 | 0 | 0 | 0 | 21 | 0 | 0 | 7 |  |  |  | 0 | 0 | 0 | 767_ | SO01_76_ | SO01_ |  | 0 | 0 | 0 | 0.054 | 0 | 0 | 0 | M | 767 |  |  |  |  | 21 | Hliníková větrací mřížka, stěnová, jm. vel. 150x300, bílý hliník, pol.č. X5
|  | 54 |  |  | 54
24 | 767M02R | Hliníková větrací mřížka, stěnová, jm. velikost 100x150 a 125x200, bílý hliník, pol.č.X6 |  | kus | 6 | 0 | 0 | 0.001 | 0 | 0.006 | RTS I / 2025 | 0 |  | 0 | 0 | 0 | 0 | 0 | 0 | 0 | SO01 | 0 | 0 | 0 | 21 | 0 | 0 | 7 |  |  |  | 0 | 0 | 0 | 767_ | SO01_76_ | SO01_ |  | 0 | 0 | 0 | 0.006 | 0 | 0 | 0 | M | 767 |  |  |  |  | 21 | Hliníková větrací mřížka, stěnová, jm. velikost 100x150 a 125x200, bílý hliník, pol.č.X6
|  | 6 |  |  | 6
25 | 998767102R00 | Přesun hmot pro zámečnické konstr., výšky do 12 m |  | t | 0.1746 | 0 | 0 | 0 | 0 | 0 | RTS I / 2025 | 0 |  | 0 | 0 | 0 | 0 | 0 | 0 | 0 | SO01 | 0 | 0 | 0 | 21 | 0 | 0 | 5 |  |  |  | 0 | 0 | 0 | 767_ | SO01_76_ | SO01_ |  | 0 | 0 | 0 | 0 | 0 | 0 | 0 | P | 767 |  |  |  |  | 21 | Přesun hmot pro zámečnické konstr., výšky do 12 m
26 | 767R01 | Demontáž a zpětná montáž stávající kovové lavice se 4 plastovými sedačkami |  | ks | 16 | 0 | 0 | 0 | 0 | 0 | RTS I / 2025 | 0 |  | 0 | 0 | 0 | 0 | 0 | 0 | 0 | SO01 | 0 | 0 | 0 | 21 | 0 | 0 | 7 |  |  |  | 0 | 0 | 0 | 767_ | SO01_76_ | SO01_ |  | 0 | 0 | 0 | 0 | 0 | 0 | 0 | P | 767 |  |  |  |  | 21 | Demontáž a zpětná montáž stávající kovové lavice se 4 plastovými sedačkami
| Varianta: | konstrukce lavice kotvena do stěny, vč. horizontálního přemístění v rámci daného podlaží
|  | 3 | 1NP |  | 3
|  | 5 | 2NP |  | 5
|  | 6 | 3NP |  | 6
|  | 2 | 4NP |  | 2
27 | 767R02 | Demontáž a zpětná montáž stávající nástěnky u dveří, rozměr cca 500x350 mm |  | ks | 56 | 0 | 0 | 0 | 0 | 0 | vlastní | 0 |  | 0 | 0 | 0 | 0 | 0 | 0 | 0 | SO01 | 0 | 0 | 0 | 21 | 0 | 0 | 7 |  |  |  | 0 | 0 | 0 | 767_ | SO01_76_ | SO01_ |  | 0 | 0 | 0 | 0 | 0 | 0 | 0 | P | 767 |  |  |  |  | 21 | Demontáž a zpětná montáž stávající nástěnky u dveří, rozměr cca 500x350 mm
| Varianta: | stávající nástěnka kotvena na hmoždiny (4x) do stěny, vč. přemístění v rámci podlaží, zpětná montáž po provedení interiérových maleb
|  | 12 | 1NP |  | 12
|  | 12 | 2NP |  | 12
|  | 17 | 3NP |  | 17
|  | 15 | 4NP |  | 15
| 771 | Podlahy z dlaždic |  |  |  |  | 0 |  |  | 36.1547 | [10 empty] | SO01 | [7 empty] | 0 | 0 | 0
28 | 771101101R00 | Vysávání podlah průmyslovýcm vysavačem pro pokládku dlažby |  | m2 | 1079.75 | 0 | 0 | 0 | 0 | 0 | RTS I / 2025 | 0 |  | 0 | 0 | 0 | 0 | 0 | 0 | 0 | SO01 | 0 | 0 | 0 | 21 | 0 | 0 | 7 |  |  |  | 0 | 0 | 0 | 771_ | SO01_77_ | SO01_ | 100006 | 0 | 0 | 0 | 0 | 0 | 0 | 0 | P | 771 |  |  |  |  | 21 | Vysávání podlah průmyslovýcm vysavačem pro pokládku dlažby
|  | 1079,75 |  |  | 1079.75
29 | 771101121R00 | Provedení penetrace podkladu pod dlažby |  | m2 | 1079.75 | 0 | 0 | 0 | 0 | 0 | RTS I / 2025 | 0 |  | 0 | 0 | 0 | 0 | 0 | 0 | 0 | SO01 | 0 | 0 | 0 | 21 | 0 | 0 | 7 |  |  |  | 0 | 0 | 0 | 771_ | SO01_77_ | SO01_ | 100006 | 0 | 0 | 0 | 0 | 0 | 0 | 0 | P | 771 |  |  |  |  | 21 | Provedení penetrace podkladu pod dlažby
| Varianta: | skladba P1/P2
|  | (142,28+122,71+35,92) | 1NP |  | 300.91
|  | (87,83+160,79+36,11) | 2NP |  | 284.73
|  | (52,40+160,79+35,93) | 3NP |  | 249.12
|  | (41,72+160,79+42,48) | 4NP |  | 244.99
30 | 24696906.A | Nátěr penetrační pro savý podklad |  | kg | 108 | 0 | 0 | 0.001 | 0 | 0.108 | RTS I / 2025 | 0 |  | 0 | 0 | 0 | 0 | 0 | 0 | 0 | SO01 | 0 | 0 | 0 | 21 | 0 | 0 | 7 |  |  |  | 0 | 0 | 0 | 771_ | SO01_77_ | SO01_ |  | 0 | 0 | 0 | 0.108 | 0 | 0 | 0 | M | 771 |  |  |  |  | 21 | Nátěr penetrační pro savý podklad
|  | 1080*0,1 |  |  | 108
31 | 771111121R00 | Montáž podlahových lišt dilatačních,dlažba |  | m | 12.8 | 0 | 0 | 0 | 0 | 0 | RTS I / 2025 | 0 |  | 0 | 0 | 0 | 0 | 0 | 0 | 0 | SO01 | 0 | 0 | 0 | 21 | 0 | 0 | 7 |  |  |  | 0 | 0 | 0 | 771_ | SO01_77_ | SO01_ | 100006 | 0 | 0 | 0 | 0 | 0 | 0 | 0 | P | 771 |  |  |  |  | 21 | Montáž podlahových lišt dilatačních,dlažba
| Varianta: | objektová dilatace v podlahové skladbě, podlahová dilatační lišta
|  | 3,2*4 | 1NP-4NP |  | 12.8
32 | 28342442R | Podlahová dilatační lišta, h = 10 mm, l = 2,5 m, ozn. X11 |  | kus | 8 | 0 | 0 | 0.0004 | 0 | 0.0032 | RTS I / 2025 | 0 |  | 0 | 0 | 0 | 0 | 0 | 0 | 0 | SO01 | 0 | 0 | 0 | 21 | 0 | 0 | 7 |  |  |  | 0 | 0 | 0 | 771_ | SO01_77_ | SO01_ |  | 0 | 0 | 0 | 0.0032 | 0 | 0 | 0 | M | 771 |  |  |  |  | 21 | Podlahová dilatační lišta, h = 10 mm, l = 2,5 m, ozn. X11
|  | 2 | 1NP |  | 2
|  | 2 | 2NP |  | 2
|  | 2 | 3NP |  | 2
|  | 2 | 4NP |  | 2
33 | 771130111R00 | Obklad soklíků rovných, do tmele, výšky do 100 mm |  | m | 564.9 | 0 | 0 | 0 | 0 | 0 | RTS I / 2025 | 0 |  | 0 | 0 | 0 | 0 | 0 | 0 | 0 | SO01 | 0 | 0 | 0 | 21 | 0 | 0 | 7 |  |  |  | 0 | 0 | 0 | 771_ | SO01_77_ | SO01_ | 100006 | 0 | 0 | 0 | 0 | 0 | 0 | 0 | P | 771 |  |  |  |  | 21 | Obklad soklíků rovných, do tmele, výšky do 100 mm
| Varianta: | skladba P1/P2, dle D.1.1.18.1 - Specifikace - keramické dlažby
|  | 157,3 | 1NP |  | 157.3
|  | 146,5 | 2NP |  | 146.5
|  | 134,1 | 3NP |  | 134.1
|  | 127 | 4NP |  | 127
34 | 597642412 | Sokl keramický - ref. typ RAKO Taurus Granit 600 x 72 x 9 mm, světle šedý odstín |  | kus | 1007.4051 | 0 | 0 | 0.00125 | 0 | 1.2593 | RTS I / 2025 | 0 |  | 0 | 0 | 0 | 0 | 0 | 0 | 0 | SO01 | 0 | 0 | 0 | 21 | 0 | 0 | 7 |  |  |  | 0 | 0 | 0 | 771_ | SO01_77_ | SO01_ |  | 0 | 0 | 0 | 1.2593 | 0 | 0 | 0 | M | 771 |  |  |  |  | 21 | Sokl keramický - ref. typ RAKO Taurus Granit 600 x 72 x 9 mm, světle šedý odstín
|  | 157,3/0,6 | 1NP |  | 262.1667
|  | 146,5/0,6 | 2NP |  | 244.1667
|  | 134,1/0,6 | 3NP |  | 223.5
|  | 127/0,6 | 4NP |  | 211.6667
|  | ;ztratné 7%; 65,9050007 |  |  | 65.905
35 | 771575118R00 | Montáž podlah z dlaždic hladkých keramických, do tmele, 600 x 600 mm |  | m2 | 1079.98 | 0 | 0 | 0.00693 | 0 | 7.4843 | RTS I / 2025 | 0 |  | 0 | 0 | 0 | 0 | 0 | 0 | 0 | SO01 | 0 | 0 | 0 | 21 | 0 | 0 | 7 |  |  |  | 0 | 0 | 0 | 771_ | SO01_77_ | SO01_ | 100032 | 0 | 0 | 0 | 7.4843 | 0 | 0 | 0 | P | 771 |  |  |  |  | 21 | Montáž podlah z dlaždic hladkých keramických, do tmele, 600 x 600 mm
| Varianta: | skladba P1/P2, dle D.1.1.18.1 - Specifikace - keramické dlažby, spára 2 mm
|  | 301,09 | 1NP |  | 301.09
|  | 284,73 | 2NP |  | 284.73
|  | 249,17 | 3NP |  | 249.17
|  | 244,99 | 4NP |  | 244.99
36 | 59764207 | Dlaždice keramická ref. typ RAKO Taurus Granit 600 x 600 x 9 mm, světle šedý odstín |  | m2 | 1214.9775 | 0 | 0 | 0.0219 | 0 | 26.608 | RTS I / 2025 | 0 |  | 0 | 0 | 0 | 0 | 0 | 0 | 0 | SO01 | 0 | 0 | 0 | 21 | 0 | 0 | 7 |  |  |  | 0 | 0 | 0 | 771_ | SO01_77_ | SO01_ |  | 0 | 0 | 0 | 26.608 | 0 | 0 | 0 | M | 771 |  |  |  |  | 21 | Dlaždice keramická ref. typ RAKO Taurus Granit 600 x 600 x 9 mm, světle šedý odstín
|  | 301,09 | 1NP |  | 301.09
|  | 284,73 | 2NP |  | 284.73
|  | 249,17 | 3NP |  | 249.17
|  | 244,99 | 4NP |  | 244.99
|  | ;ztratné 12,5%; 134,9975 |  |  | 134.9975
37 | 771578011R00 | Spára podlaha - stěna se soklíkem, silikonem |  | m | 564.9 | 0 | 0 | 4e-05 | 0 | 0.022596 | RTS I / 2025 | 0 |  | 0 | 0 | 0 | 0 | 0 | 0 | 0 | SO01 | 0 | 0 | 0 | 21 | 0 | 0 | 7 |  |  |  | 0 | 0 | 0 | 771_ | SO01_77_ | SO01_ | 100006 | 0 | 0 | 0 | 0.022596 | 0 | 0 | 0 | P | 771 |  |  |  |  | 21 | Spára podlaha - stěna se soklíkem, silikonem
| Varianta: | světle šedý odstín
|  | 157,3 | 1NP |  | 157.3
|  | 146,5 | 2NP |  | 146.5
|  | 134,1 | 3NP |  | 134.1
|  | 127 | 4NP |  | 127
38 | 771579793R00 | Příplatek za spárovací hmotu - plošně, podlahy z dlaždic keramických |  | m2 | 1079.98 | 0 | 0 | 0.0006 | 0 | 0.64799 | RTS I / 2025 | 0 |  | 0 | 0 | 0 | 0 | 0 | 0 | 0 | SO01 | 0 | 0 | 0 | 21 | 0 | 0 | 7 |  |  |  | 0 | 0 | 0 | 771_ | SO01_77_ | SO01_ |  | 0 | 0 | 0 | 0.64799 | 0 | 0 | 0 | P | 771 |  |  |  |  | 21 | Příplatek za spárovací hmotu - plošně, podlahy z dlaždic keramických
|  | 301,09 | 1NP |  | 301.09
|  | 284,73 | 2NP |  | 284.73
|  | 249,17 | 3NP |  | 249.17
|  | 244,99 | 4NP |  | 244.99
39 | 771577113RU1 | Lišta hliníková přechodová, stejná výška dlaždic |  | m | 35.1 | 0 | 0 | 0.00035 | 0 | 0.012285 | RTS I / 2025 | 0 |  | 0 | 0 | 0 | 0 | 0 | 0 | 0 | SO01 | 0 | 0 | 0 | 21 | 0 | 0 | 7 |  |  |  | 0 | 0 | 0 | 771_ | SO01_77_ | SO01_ |  | 0 | 0 | 0 | 0.012285 | 0 | 0 | 0 | P | 771 |  |  |  |  | 21 | Lišta hliníková přechodová, stejná výška dlaždic
| Varianta: | D+M, ozn. X7, na hmoždinky, šířky 30-40 mm, ref. typ HAVOS C01, hliník elox barva přírodní, základní dl. lišty 0,90 m a 2,70 m
|  |  | v rozsahu 50% dveří z ocelovou zárubní |  | 0
|  | (19*0,9+1*2,7)*0,50 | 1NP |  | 9.9
|  | 14*0,9*0,50 | 2NP |  | 6.3
|  | (20*0,9+1*2,7)*0,50 | 3NP |  | 10.35
|  | (16*0,90+1*2,7)*0,50 | 4NP |  | 8.55
40 | 771577114R00 | Lišta hliníková přechodová, různá výška dlaždic |  | m | 35.1 | 0 | 0 | 0.00026 | 0 | 0.009126 | RTS I / 2025 | 0 |  | 0 | 0 | 0 | 0 | 0 | 0 | 0 | SO01 | 0 | 0 | 0 | 21 | 0 | 0 | 7 |  |  |  | 0 | 0 | 0 | 771_ | SO01_77_ | SO01_ |  | 0 | 0 | 0 | 0.009126 | 0 | 0 | 0 | P | 771 |  |  |  |  | 21 | Lišta hliníková přechodová, různá výška dlaždic
| Varianta: | D+M, ozn. X7, šířky 30-40 mm, ref. typ HAVOS C01, hliník elox barva přírodní, profil krycí na hmoždiny, pro výškové vyrovnání podlah s rozsahem do 8 mm, základní dl. lišty 0,90 m a 2,70 m
|  |  | v rozsahu 50% dveří s ocelovou zárubní |  | 0
|  | (19*0,9+1*2,7)*0,50 | 1NP |  | 9.9
|  | 14*0,9*0,50 | 2NP |  | 6.3
|  | (20*0,9+1*2,7)*0,50 | 3NP |  | 10.35
|  | (16*0,90+1*2,7)*0,50 | 4NP |  | 8.55
41 | 771R01 | Demontáž podlahových lišt přechodových |  | m | 18.9 | 0 | 0 | 0 | 0 | 0 | RTS I / 2025 | 0 |  | 0 | 0 | 0 | 0 | 0 | 0 | 0 | SO01 | 0 | 0 | 0 | 21 | 0 | 0 | 7 |  |  |  | 0 | 0 | 0 | 771_ | SO01_77_ | SO01_ | 100006 | 0 | 0 | 0 | 0 | 0 | 0 | 0 | P | 771 |  |  |  |  | 21 | Demontáž podlahových lišt přechodových
| Varianta: | pro následné zpětné osazení, interiérové stěny - dveře
|  | 0,90*3 | 1NP |  | 2.7
|  | 0,90*6 | 2NP |  | 5.4
|  | 0,90*5 | 3NP |  | 4.5
|  | 0,90*7 | 4NP |  | 6.3
42 | 771111122R00 | Montáž podlahových lišt přechodových |  | m | 18.9 | 0 | 0 | 0 | 0 | 0 | RTS I / 2025 | 0 |  | 0 | 0 | 0 | 0 | 0 | 0 | 0 | SO01 | 0 | 0 | 0 | 21 | 0 | 0 | 7 |  |  |  | 0 | 0 | 0 | 771_ | SO01_77_ | SO01_ | 100006 | 0 | 0 | 0 | 0 | 0 | 0 | 0 | P | 771 |  |  |  |  | 21 | Montáž podlahových lišt přechodových
| Varianta: | zpětné osazení přechodových lišt dveří interiérových stěn
|  | 0,90*3 | 1NP |  | 2.7
|  | 0,90*6 | 2NP |  | 5.4
|  | 0,90*5 | 3NP |  | 4.5
|  | 0,90*7 | 4NP |  | 6.3
43 | 998771102R00 | Přesun hmot pro podlahy z dlaždic, výšky do 12 m |  | t | 36.1547 | 0 | 0 | 0 | 0 | 0 | RTS I / 2025 | 0 |  | 0 | 0 | 0 | 0 | 0 | 0 | 0 | SO01 | 0 | 0 | 0 | 21 | 0 | 0 | 5 |  |  |  | 0 | 0 | 0 | 771_ | SO01_77_ | SO01_ |  | 0 | 0 | 0 | 0 | 0 | 0 | 0 | P | 771 |  |  |  |  | 21 | Přesun hmot pro podlahy z dlaždic, výšky do 12 m
| 783 | Nátěry |  |  |  |  | 0 |  |  | 0.091011 | [10 empty] | SO01 | [7 empty] | 0 | 0 | 0
44 | 783201831R00 | Odstr. nátěrů z kovových konstr. chem.odstraňovači |  | m2 | 227.528 | 0 | 0 | 0.00015 | 0 | 0.034129 | RTS I / 2025 | 0 |  | 0 | 0 | 0 | 0 | 0 | 0 | 0 | SO01 | 0 | 0 | 0 | 21 | 0 | 0 | 7 |  |  |  | 0 | 0 | 0 | 783_ | SO01_78_ | SO01_ | 100007 | 0 | 0 | 0 | 0.034129 | 0 | 0 | 0 | P | 783 |  |  |  |  | 21 | Odstr. nátěrů z kovových konstr. chem.odstraňovači
| Varianta: | zábradlí stáv. schodiště
|  | (0,09+0,04)*2+(0,04+0,08)*2+(0,03+0,015)*2*0,80*(1/0,12)+(0,04+0,01)*2*0,90 | výpočet plochy nátěru 1 mb zábradlí |  | 1.19
|  | (3,85+8,35+3,75)*1,19 | 1PP |  | 18.9805
|  | (4,10+9,70+4,10+3,90+4,10+9,70+3,70+3,80)*1,19 | 1NP |  | 51.289
|  | (4,20+4,10+9,70+4,10+4,20+3,90+4,10+9,70+3,70+3,80)*1,19 | 2NP |  | 61.285
|  | (4,20+5,30+9,70+5,20+4,20+3,90+5,30+9,70+4,90+3,75)*1,19 | 3NP |  | 66.8185
|  | (7,15+4,60+7,15+4,60)*1,19 | 4NP |  | 27.965
45 | 783224900R00 | Údržba, nátěr syntetický kov. konstr.1x + 1x email |  | m2 | 227.528 | 0 | 0 | 0.00025 | 0 | 0.056882 | RTS I / 2025 | 0 |  | 0 | 0 | 0 | 0 | 0 | 0 | 0 | SO01 | 0 | 0 | 0 | 21 | 0 | 0 | 7 |  |  |  | 0 | 0 | 0 | 783_ | SO01_78_ | SO01_ | 100007 | 0 | 0 | 0 | 0.056882 | 0 | 0 | 0 | P | 783 |  |  |  |  | 21 | Údržba, nátěr syntetický kov. konstr.1x + 1x email
|  | (0,09+0,04)*2+(0,04+0,08)*2+(0,03+0,015)*2*0,80*(1/0,12)+(0,04+0,01)*2*0,90 | výpočet plochy nátěru 1 mb zábradlí |  | 1.19
|  | (3,85+8,35+3,75)*1,19 | 1PP |  | 18.9805
|  | (4,10+9,70+4,10+3,90+4,10+9,70+3,70+3,80)*1,19 | 1NP |  | 51.289
|  | (4,20+4,10+9,70+4,10+4,20+3,90+4,10+9,70+3,70+3,80)*1,19 | 2NP |  | 61.285
|  | (4,20+5,30+9,70+5,20+4,20+3,90+5,30+9,70+4,90+3,75)*1,19 | 3NP |  | 66.8185
|  | (7,15+4,60+7,15+4,60)*1,19 | 4NP |  | 27.965
46 | 783228990R00 | Údržba, příplatek za syntetický nátěr, pevné mříže/zábradlí |  | m2 | 455.056 | 0 | 0 | 0 | 0 | 0 | RTS I / 2025 | 0 |  | 0 | 0 | 0 | 0 | 0 | 0 | 0 | SO01 | 0 | 0 | 0 | 21 | 0 | 0 | 7 |  |  |  | 0 | 0 | 0 | 783_ | SO01_78_ | SO01_ | 100007 | 0 | 0 | 0 | 0 | 0 | 0 | 0 | P | 783 |  |  |  |  | 21 | Údržba, příplatek za syntetický nátěr, pevné mříže/zábradlí
|  | 227,528*2 | 2x nátěr |  | 455.056
| 784 | Malby |  |  |  |  | 0 |  |  | 0.43171 | [10 empty] | SO01 | [7 empty] | 0 | 0 | 0
47 | 784452911R00 | Oprava,malba směsí tekut.2x,1bar+obrus míst. 3,8 m |  | m2 | 1619.3222 | 0 | 0 | 0.0002 | 0 | 0.32386 | RTS I / 2025 | 0 |  | 0 | 0 | 0 | 0 | 0 | 0 | 0 | SO01 | 0 | 0 | 0 | 21 | 0 | 0 | 7 |  |  |  | 0 | 0 | 0 | 784_ | SO01_78_ | SO01_ | 100008 | 0 | 0 | 0 | 0.32386 | 0 | 0 | 0 | P | 784 |  |  |  |  | 21 | Oprava,malba směsí tekut.2x,1bar+obrus míst. 3,8 m
|  | (12,3*2+3,2)*2,75 | 1NP - chodba a schodiště 1.01 |  | 76.45
|  | -(0,90*4+0,70*2+1,0*1+1,2*1)*2,02-3,2*2,2 | odpočet dveří - část pod kaz. podhledem |  | -21.584
|  | (12,29+8,69+11,89+0,69*4+1,20*4)*3,28 |  |  | 132.6104
|  | -1,0*4*2,02-2*2-2,4*2-2,4*2,4-4,8*2,4 | odpočet dveří a oken |  | -34.16
|  | (12,29*2+8,69*2+0,69*4+1,20*4)*3,28 | 2NP - chodba a schodiště 2.01 |  | 162.4256
|  | -1,0*2,02-3,2*2,2-2,4*2,4-4,8*2,4*2 | odpočet dveří a oken |  | -37.86
|  | (7,67*2+8,69*2)*3,28 | 4NP - chodba a schodiště 4.01 |  | 107.3216
|  | -(1,0+1,2*2)*2,02-3,2*2,2-4,8*2,4 | odpočet dveří a oken |  | -25.428
|  | (8,64*2+8,69*2+0,69*2+1,20*4)*3,28 | 3NP - chodba a schodiště 3.01 |  | 133.9552
|  | -1,0*2,02-3,2*2,2-2,4*2,4-4,8*2,4 | odpočet dveří a oken |  | -26.34
|  | (36,4+3,2+0,9)*2*2,75 | 1NP - chodba 1.02 |  | 222.75
|  | -(1,2+0,9*3+0,7+1,0*2)*2,02-1,9*2,2-3,20*2,2-1,0*2,2 | odpočet dveří |  | -26.752
|  | -2,06*2,75*3 | odpočet int. stěn |  | -16.995
|  | (48,5+3,2+0,9)*2*2,75 | 2NP - chodba 2.02 |  | 289.3
|  | -(0,9*3+0,7*2+1,0*9)*2,02-1,9*2,2-3,20*2,2-1,0*2,2 | odpočet dveří |  | -39.882
|  | -2,06*2,75*6 | odpočet int. stěn |  | -33.99
|  | (48,5+3,2+0,9)*2*2,75 | 3NP - chodba 3.02 |  | 289.3
|  | -(0,9*4+0,7*2+1,0*11)*2,02-1,9*2,2-3,20*2,2-1,0*2,2 | odpočet dveří |  | -45.74
|  | -2,06*2,75*5 | odpočet int. stěn |  | -28.325
|  | (48,5+3,2+0,9)*2*2,75 | 4NP - chodba 4.02 |  | 289.3
|  | -(0,9*3+0,7*2+1,0*8)*2,02-1,9*2,2-3,20*2,2-1,0*2,2 | odpočet dveří |  | -37.862
|  | -2,06*2,75*7 | odpočet int. stěn |  | -39.655
|  | (6,30*2+8,50*2+0,68*2)*3,28 | 1NP - chodaba a schodiště 1.03 |  | 101.5488
|  | -(1,0*2)*2,02-1,90*2,20-4,8*2,4 | odpočet dveří a oken |  | -19.74
|  | (6,30*2+8,50*2+0,58*2)*3,28 | 2NP - chodaba a schodiště 2.03 |  | 100.8928
|  | -1,0*2,02-1,90*2,20-4,8*2,4 | odpočet dveří a oken |  | -17.72
|  | (6,30*2+8,50*2+0,58*2)*3,28 | 3NP - chodaba a schodiště 3.03 |  | 100.8928
|  | -(1,0*2)*2,02-1,90*2,20-4,8*2,4 | odpočet dveří a oken |  | -19.74
|  | (5,90+2,60+1,80+5,90+7,65+8,50)*3,28 | 4NP - chodaba a schodiště 4.03 |  | 106.108
|  | -(1,0*3)*2,02-1,90*2,20-4,8*2,4 | odpočet dveří a oken |  | -21.76
48 | 784452931R00 | Oprava,směs tekut.2x, 1bar+strop, obrus míst. 3,8m |  | m2 | 538.03 | 0 | 0 | 0.0002 | 0 | 0.10761 | RTS I / 2025 | 0 |  | 0 | 0 | 0 | 0 | 0 | 0 | 0 | SO01 | 0 | 0 | 0 | 21 | 0 | 0 | 7 |  |  |  | 0 | 0 | 0 | 784_ | SO01_78_ | SO01_ | 100008 | 0 | 0 | 0 | 0.10761 | 0 | 0 | 0 | P | 784 |  |  |  |  | 21 | Oprava,směs tekut.2x, 1bar+strop, obrus míst. 3,8m
|  | 137,33-12,3*3,2 | 1NP - chodaba a schodiště 1.01 - strop vč.podhledu schodiště |  | 97.97
|  | 88,01+4,8*3,6-3,45*0,88 | 2NP - chodaba a schodiště 2.01 - strop vč.podhledu schodiště |  | 102.254
|  | 52,64+4,8*3,6-3,45*0,88 | 3NP - chodaba a schodiště 3.01 - strop vč.podhledu schodiště |  | 66.884
|  | 41,9+4,8*3,6 | 4NP - chodaba a schodiště 4.01 - strop |  | 59.18
|  | 36,6+4,8*3,6-3,45*0,88 | 1NP - chodaba a schodiště 1.03 - strop vč.podhledu schodiště |  | 50.844
|  | 36,24+4,8*3,6-3,45*0,88 | 2NP - chodaba a schodiště 2.03 - strop vč.podhledu schodiště |  | 50.484
|  | 36,23+4,8*3,6-3,45*0,88 | 3NP - chodaba a schodiště 3.03 - strop vč.podhledu schodiště |  | 50.474
|  | 42,66+4,8*3,6 | 4NP - chodaba a schodiště 4.03 - strop |  | 59.94
49 | 784459001R00 | Zhotovení styku dvou barev mimo rohy |  | m | 154 | 0 | 0 | 0 | 0 | 0 | RTS I / 2025 | 0 |  | 0 | 0 | 0 | 0 | 0 | 0 | 0 | SO01 | 0 | 0 | 0 | 21 | 0 | 0 | 7 |  |  |  | 0 | 0 | 0 | 784_ | SO01_78_ | SO01_ | 100008 | 0 | 0 | 0 | 0 | 0 | 0 | 0 | P | 784 |  |  |  |  | 21 | Zhotovení styku dvou barev mimo rohy
|  | 8*2,75 | 1NP |  | 22
|  | 16*2,75 | 2NP |  | 44
|  | 16*2,75 | 3NP |  | 44
|  | 16*2,75 | 4NP |  | 44
50 | 784498930R00 | Penetrace před tmelením trhlin akryl. tmelem |  | m | 24 | 0 | 0 | 0 | 0 | 0 | RTS I / 2025 | 0 |  | 0 | 0 | 0 | 0 | 0 | 0 | 0 | SO01 | 0 | 0 | 0 | 21 | 0 | 0 | 7 |  |  |  | 0 | 0 | 0 | 784_ | SO01_78_ | SO01_ | 100008 | 0 | 0 | 0 | 0 | 0 | 0 | 0 | P | 784 |  |  |  |  | 21 | Penetrace před tmelením trhlin akryl. tmelem
|  | 3*6 | 1NP |  | 18
|  | 3*2 | 4NP |  | 6
51 | 784498931R00 | Tmelení trhlin v omítce š. do 4 mm akryl. tmelem |  | m | 24 | 0 | 0 | 1e-05 | 0 | 0.00024 | RTS I / 2025 | 0 |  | 0 | 0 | 0 | 0 | 0 | 0 | 0 | SO01 | 0 | 0 | 0 | 21 | 0 | 0 | 7 |  |  |  | 0 | 0 | 0 | 784_ | SO01_78_ | SO01_ | 100008 | 0 | 0 | 0 | 0.00024 | 0 | 0 | 0 | P | 784 |  |  |  |  | 21 | Tmelení trhlin v omítce š. do 4 mm akryl. tmelem
|  | 3*6 | 1NP |  | 18
|  | 3*2 | 4NP |  | 6
| 90 | Hodinové zúčtovací sazby (HZS) |  |  |  |  | 0 |  |  | 0 | [10 empty] | SO01 | [7 empty] | 0 | 0 | 0
52 | 909 R00 | Hzs-nezmeritelne stavebni prace |  | h | 20 | 0 | 0 | 0 | 0 | 0 | RTS I / 2025 | 0 |  | 0 | 0 | 0 | 0 | 0 | 0 | 0 | SO01 | 0 | 0 | 0 | 21 | 0 | 0 | 1 |  |  |  | 0 | 0 | 0 | 90_ | SO01_9_ | SO01_ |  | 0 | 0 | 0 | 0 | 0 | 0 | 0 | P | 90 |  |  |  |  | 21 | Hzs-nezmeritelne stavebni prace
| Varianta: | stavební přípomoce jinde nespecifikované
|  | 20 | odhad |  | 20
53 | 909 R01 | Hzs-nezmeritelne prace - úpravy zabezpečovacího systému PATROL |  | h | 75 | 0 | 0 | 0 | 0 | 0 | RTS I / 2025 | 0 |  | 0 | 0 | 0 | 0 | 0 | 0 | 0 | SO01 | 0 | 0 | 0 | 21 | 0 | 0 | 1 |  |  |  | 0 | 0 | 0 | 90_ | SO01_9_ | SO01_ |  | 0 | 0 | 0 | 0 | 0 | 0 | 0 | P | 90 |  |  |  |  | 21 | Hzs-nezmeritelne prace - úpravy zabezpečovacího systému PATROL
| Varianta: | Úpravy stávajícího zabezpečovacího systému EZS - PATROL. Úpravy zahrnují přesunutí stávajících rozvodů EZS do prostoru nad nový kazetový podhled vč. úprav pozic PIR čidel. Rozsah stávajícího rozvodu EZS určeného k úpravě je v prostoru chodeb v 1NP (1.01,1.02) a 2NP (2.02). Stávající rozvody jsou uloženy do nástěnných plastových lišt LHD šířky do 40 mm, koncové a propojovací prvky systému EZS jsou osazeny na stěnách.
|  | 75 | úpravy EZS v 1NP a 2NP |  | 75
| 95 | Různé dokončovací konstrukce a práce na pozemních stavbách |  |  |  |  | 0 |  |  | 0.042905 | [10 empty] | SO01 | [7 empty] | 0 | 0 | 0
54 | 952901111R00 | Vyčištění budov o výšce podlaží do 4 m |  | m2 | 1072.62 | 0 | 0 | 4e-05 | 0 | 0.042905 | RTS I / 2025 | 0 |  | 0 | 0 | 0 | 0 | 0 | 0 | 0 | SO01 | 0 | 0 | 0 | 21 | 0 | 0 | 1 |  |  |  | 0 | 0 | 0 | 95_ | SO01_9_ | SO01_ | 100019 | 0 | 0 | 0 | 0.042905 | 0 | 0 | 0 | P | 95 |  |  |  |  | 21 | Vyčištění budov o výšce podlaží do 4 m
|  | 295,78 | 1NP - tab. místností |  | 295.78
|  | 283,98 | 2NP - tab. místností |  | 283.98
|  | 248,59 | 3NP - tab. místností |  | 248.59
|  | 244,27 | 4NP - tab. místností |  | 244.27
55 | 95R01 | Značení únikových cest v celém objektu SO01, demontáž stávajících piktogramů, zpětná montáž piktogramů |  | soubor | 1 | 0 | 0 | 0 | 0 | 0 | vlastní | 0 |  | 0 | 0 | 0 | 0 | 0 | 0 | 0 | SO01 | 0 | 0 | 0 | 21 | 0 | 0 | 1 |  |  |  | 0 | 0 | 0 | 95_ | SO01_9_ | SO01_ |  | 0 | 0 | 0 | 0 | 0 | 0 | 0 | P | 95 |  |  |  |  | 21 | Značení únikových cest v celém objektu SO01, demontáž stávajících piktogramů, zpětná montáž piktogramů
| Varianta: | demontáž stávajícího značení - kompletní provedení v celém rozsahu zpětná montáž značení po provedení nových povrchů stěn/stropů - kompletní provedení do původní pozice vyjma prostoru centrální chodby každého podlaží
| 96 | Bourání konstrukcí |  |  |  |  | 0 |  |  | 55.612 | [10 empty] | SO01 | [7 empty] | 0 | 0 | 0
56 | 965048515R00 | Broušení betonových povrchů do tl. 5 mm |  | m2 | 215.95 | 0 | 0 | 0.0126 | 0.0126 | 2.721 | RTS I / 2025 | 0 |  | 0 | 0 | 0 | 0 | 0 | 0 | 0 | SO01 | 0 | 0 | 0 | 21 | 0 | 0 | 1 |  |  |  | 0 | 0 | 0 | 96_ | SO01_9_ | SO01_ | 100001 | 0 | 0 | 0 | 2.721 | 0 | 0 | 0 | P | 96 |  |  |  |  | 21 | Broušení betonových povrchů do tl. 5 mm
| Varianta: | do 20% plochy podlahy chodeb
|  | 1079,75*0,20 |  |  | 215.95
57 | 965048150R00 | Dočištění povrchu po vybourání dlažeb, tmel do 50% |  | m2 | 539.875 | 0 | 0 | 0.00175 | 0.00175 | 0.94478 | RTS I / 2025 | 0 |  | 0 | 0 | 0 | 0 | 0 | 0 | 0 | SO01 | 0 | 0 | 0 | 21 | 0 | 0 | 1 |  |  |  | 0 | 0 | 0 | 96_ | SO01_9_ | SO01_ | 100001 | 0 | 0 | 0 | 0.94478 | 0 | 0 | 0 | P | 96 |  |  |  |  | 21 | Dočištění povrchu po vybourání dlažeb, tmel do 50%
|  | 1079,75*0,50 |  |  | 539.875
58 | 965081713RT2 | Bourání dlažeb keramických tl.10 mm, nad 1 m2 |  | m2 | 1079.75 | 0 | 0 | 0.02 | 0.02 | 21.595 | RTS I / 2025 | 0 |  | 0 | 0 | 0 | 0 | 0 | 0 | 0 | SO01 | 0 | 0 | 0 | 21 | 0 | 0 | 1 |  |  |  | 0 | 0 | 0 | 96_ | SO01_9_ | SO01_ | 100001 | 0 | 0 | 0 | 21.595 | 0 | 0 | 0 | P | 96 |  |  |  |  | 21 | Bourání dlažeb keramických tl.10 mm, nad 1 m2
| Varianta: | sbíječka, dlaždice keramické tl. 8-9 mm
|  | (142,28+122,71+35,92) | 1NP |  | 300.91
|  | (87,83+160,79+36,11) | 2NP |  | 284.73
|  | (52,40+160,79+35,93) | 3NP |  | 249.12
|  | (41,72+160,79+42,48) | 4NP |  | 244.99
59 | 965081702R00 | Bourání soklíků z dlažeb keramických |  | m | 564.9 | 0 | 0 | 0.0004 | 0.0004 | 0.22596 | RTS I / 2025 | 0 |  | 0 | 0 | 0 | 0 | 0 | 0 | 0 | SO01 | 0 | 0 | 0 | 21 | 0 | 0 | 1 |  |  |  | 0 | 0 | 0 | 96_ | SO01_9_ | SO01_ | 100001 | 0 | 0 | 0 | 0.22596 | 0 | 0 | 0 | P | 96 |  |  |  |  | 21 | Bourání soklíků z dlažeb keramických
|  | 157,3 | 1NP |  | 157.3
|  | 146,5 | 2NP |  | 146.5
|  | 134,1 | 3NP |  | 134.1
|  | 127 | 4NP |  | 127
60 | 767581802R00 | Demontáž podhledů - lamel |  | m2 | 600.7 | 0 | 0 | 0.004 | 0.004 | 2.4028 | RTS I / 2025 | 0 |  | 0 | 0 | 0 | 0 | 0 | 0 | 0 | SO01 | 0 | 0 | 0 | 21 | 0 | 0 | 1 |  |  |  | 0 | 0 | 0 | 96_ | SO01_9_ | SO01_ | 100001 | 0 | 0 | 0 | 2.4028 | 0 | 0 | 0 | P | 96 |  |  |  |  | 21 | Demontáž podhledů - lamel
| Varianta: | kovový lamelový podhled FEAL s lamelou š. do 150 mm
|  | 121,6 | 1NP |  | 121.6
|  | 159,7 | 2NP |  | 159.7
|  | 159,7 | 3NP |  | 159.7
|  | 159,7 | 4NP |  | 159.7
61 | 767582800R00 | Demontáž podhledů - roštů |  | m2 | 600.7 | 0 | 0 | 0.002 | 0.002 | 1.2014 | RTS I / 2025 | 0 |  | 0 | 0 | 0 | 0 | 0 | 0 | 0 | SO01 | 0 | 0 | 0 | 21 | 0 | 0 | 1 |  |  |  | 0 | 0 | 0 | 96_ | SO01_9_ | SO01_ | 100001 | 0 | 0 | 0 | 1.2014 | 0 | 0 | 0 | P | 96 |  |  |  |  | 21 | Demontáž podhledů - roštů
| Varianta: | kovový nosný rošt lamelového podhledu FEAL
|  | 600,7 |  |  | 600.7
62 | 767584801R00 | Demontáž doplňků podhledů-zářivkových nebo LED těles |  | kus | 53 | 0 | 0 | 0.007 | 0.007 | 0.371 | RTS I / 2025 | 0 |  | 0 | 0 | 0 | 0 | 0 | 0 | 0 | SO01 | 0 | 0 | 0 | 21 | 0 | 0 | 1 |  |  |  | 0 | 0 | 0 | 96_ | SO01_9_ | SO01_ | 100001 | 0 | 0 | 0 | 0.371 | 0 | 0 | 0 | P | 96 |  |  |  |  | 21 | Demontáž doplňků podhledů-zářivkových nebo LED těles
| Varianta: | přisazená k podhledu, svítidla z 1NP a 2NP (tj. 25 ks) jsou uvažována pro zpětné užití provozovatelem objektu
|  | 11 | 1NP |  | 11
|  | 14 | 2NP |  | 14
|  | 14 | 3NP |  | 14
|  | 14 | 4NP |  | 14
63 | 767584811R00 | Demontáž doplňků podhledů-ostatních prvků, vč. odpojení |  | kus | 20 | 0 | 0 | 0.001 | 0.001 | 0.02 | RTS I / 2025 | 0 |  | 0 | 0 | 0 | 0 | 0 | 0 | 0 | SO01 | 0 | 0 | 0 | 21 | 0 | 0 | 1 |  |  |  | 0 | 0 | 0 | 96_ | SO01_9_ | SO01_ | 100001 | 0 | 0 | 0 | 0.02 | 0 | 0 | 0 | P | 96 |  |  |  |  | 21 | Demontáž doplňků podhledů-ostatních prvků, vč. odpojení
| Varianta: | reperduktor evakuačního rozhlasu, analog. hodiny, antény, Wifi AP
|  | 3*2+1 | reproduktor |  | 7
|  | 4 | analog. hodiny |  | 4
|  | 1 | ant. strop 2.NP |  | 1
|  | 4*2 | Wifi AP stávající |  | 8
64 | 965042141RT1 | Bourání mazanin betonových tl. 10 cm, nad 4 m2 |  | m3 | 11.8773 | 0 | 0 | 2.2 | 2.2 | 26.1301 | RTS I / 2025 | 0 |  | 0 | 0 | 0 | 0 | 0 | 0 | 0 | SO01 | 0 | 0 | 0 | 21 | 0 | 0 | 1 |  |  |  | 0 | 0 | 0 | 96_ | SO01_9_ | SO01_ | 100001 | 0 | 0 | 0 | 26.1301 | 0 | 0 | 0 | P | 96 |  |  |  |  | 21 | Bourání mazanin betonových tl. 10 cm, nad 4 m2
| Varianta: | ručně tl. mazaniny 5 - 8 cm, do 20% plochy podlahy chodeb
|  | 1079,75*0,055*0,20 |  |  | 11.8773
| 97 | Prorážení otvorů a ostatní bourací práce |  |  |  |  | 0 |  |  | 0.21621 | [10 empty] | SO01 | [7 empty] | 0 | 0 | 0
65 | 974031121R00 | Vysekání rýh ve zdi cihelné 3 x 3 cm |  | m | 29 | 0 | 0 | 0.00249 | 0.002 | 0.07221 | RTS I / 2025 | 0 |  | 0 | 0 | 0 | 0 | 0 | 0 | 0 | SO01 | 0 | 0 | 0 | 21 | 0 | 0 | 1 |  |  |  | 0 | 0 | 0 | 97_ | SO01_9_ | SO01_ | 100020 | 0 | 0 | 0 | 0.07221 | 0 | 0 | 0 | P | 97 |  |  |  |  | 21 | Vysekání rýh ve zdi cihelné 3 x 3 cm
|  | 3*3 | svislá drážka pro datové rozvody (2-4NP) |  | 9
|  | 20 | uložení stávajícího kabelu pod omítku (1-4NP) |  | 20
66 | 972054161R00 | Vybourání otvorů ve stropech ŽB plochy do 0,0225 m2, tl. do 250 mm |  | kus | 4 | 0 | 0 | 0.008 | 0.008 | 0.032 | RTS I / 2025 | 0 |  | 0 | 0 | 0 | 0 | 0 | 0 | 0 | SO01 | 0 | 0 | 0 | 21 | 0 | 0 | 1 |  |  |  | 0 | 0 | 0 | 97_ | SO01_9_ | SO01_ | 100020 | 0 | 0 | 0 | 0.032 | 0 | 0 | 0 | P | 97 |  |  |  |  | 21 | Vybourání otvorů ve stropech ŽB plochy do 0,0225 m2, tl. do 250 mm
| Varianta: | pro svislé vedení datových rozvodů
|  | 1 | strop nad 1NP |  | 1
|  | 1+1 | strop nad 2NP |  | 2
|  | 1 | strop nad 3NP |  | 1
67 | 974042532R00 | Vysekání rýh v podlaze betonové, 5x7 cm |  | m | 14 | 0 | 0 | 0.008 | 0.008 | 0.112 | RTS I / 2025 | 0 |  | 0 | 0 | 0 | 0 | 0 | 0 | 0 | SO01 | 0 | 0 | 0 | 21 | 0 | 0 | 1 |  |  |  | 0 | 0 | 0 | 97_ | SO01_9_ | SO01_ | 100020 | 0 | 0 | 0 | 0.112 | 0 | 0 | 0 | P | 97 |  |  |  |  | 21 | Vysekání rýh v podlaze betonové, 5x7 cm
|  | 14 | pro uložení UTP kabelu do podlahy 3NP |  | 14
| H01 | Budovy občanské výstavby |  |  |  |  | 0 |  |  | 0 | [10 empty] | SO01 | [7 empty] | 0 | 0 | 0
68 | 998011002R00 | Přesun hmot pro budovy zděné výšky do 12 m |  | t | 34.7109 | 0 | 0 | 0 | 0 | 0 | RTS I / 2025 | 0 |  | 0 | 0 | 0 | 0 | 0 | 0 | 0 | SO01 | 0 | 0 | 0 | 21 | 0 | 0 | 5 |  |  |  | 0 | 0 | 0 | H01_ | SO01_9_ | SO01_ |  | 0 | 0 | 0 | 0 | 0 | 0 | 0 | P | [5 empty] | 21 | Přesun hmot pro budovy zděné výšky do 12 m
| M22 | Montáže sdělovací a zabezpečovací techniky |  |  |  |  | 0 |  |  | 0.4624 | [10 empty] | SO01 | [7 empty] | 0 | 0 | 0
69 | 650011111R00 | Montáž žlabu kabelového drátěného šířky do 150 mm |  | m | 393.6 | 0 | 0 | 0 | 0 | 0 | RTS I / 2025 | 0 |  | 0 | 0 | 0 | 0 | 0 | 0 | 0 | SO01 | 0 | 0 | 0 | 21 | 0 | 0 | 2 |  |  |  | 0 | 0 | 0 | M22_ | SO01_9_ | SO01_ | 100012 | 0 | 0 | 0 | 0 | 0 | 0 | 0 | P | [5 empty] | 21 | Montáž žlabu kabelového drátěného šířky do 150 mm
|  | 48*2+2,4 | 1NP |  | 98.4
|  | 48*2+2,4 | 2NP |  | 98.4
|  | 48*2+2,4 | 3NP |  | 98.4
|  | 48*2+2,4 | 4NP |  | 98.4
70 | 222M01R | Kabelový drátěný žlab 150/50, GZ, vzd. podpěr 2m, vč. veškerého montážního příslušenství |  | m | 394 | 0 | 0 | 0.001 | 0 | 0.394 | vlastní | 0 |  | 0 | 0 | 0 | 0 | 0 | 0 | 0 | SO01 | 0 | 0 | 0 | 21 | 0 | 0 | 2 |  |  |  | 0 | 0 | 0 | M22_ | SO01_9_ | SO01_ |  | 0 | 0 | 0 | 0.394 | 0 | 0 | 0 | M | [5 empty] | 21 | Kabelový drátěný žlab 150/50, GZ, vzd. podpěr 2m, vč. veškerého montážního příslušenství
|  | 394 |  |  | 394
71 | 650011131R00 | Zhotovení T-kusu ze žlabu drátěného š. do 150 mm |  | kus | 8 | 0 | 0 | 0 | 0 | 0 | RTS I / 2025 | 0 |  | 0 | 0 | 0 | 0 | 0 | 0 | 0 | SO01 | 0 | 0 | 0 | 21 | 0 | 0 | 2 |  |  |  | 0 | 0 | 0 | M22_ | SO01_9_ | SO01_ | 100012 | 0 | 0 | 0 | 0 | 0 | 0 | 0 | P | [5 empty] | 21 | Zhotovení T-kusu ze žlabu drátěného š. do 150 mm
|  | 2*4 | 2x / podlaží |  | 8
72 | 650011171R00 | Změna horizontální úrovně drátěného kab. žlabu |  | kus | 8 | 0 | 0 | 0 | 0 | 0 | RTS I / 2025 | 0 |  | 0 | 0 | 0 | 0 | 0 | 0 | 0 | SO01 | 0 | 0 | 0 | 21 | 0 | 0 | 2 |  |  |  | 0 | 0 | 0 | M22_ | SO01_9_ | SO01_ | 100012 | 0 | 0 | 0 | 0 | 0 | 0 | 0 | P | [5 empty] | 21 | Změna horizontální úrovně drátěného kab. žlabu
|  | 2*4 | odhadem 2x/podlaží, bude upřesněno na stavbě |  | 8
73 | 222290831R00 | Reproduktorové kabely do 2x1,5 v trubce |  | m | 280 | 0 | 0 | 0 | 0 | 0 | RTS I / 2025 | 0 |  | 0 | 0 | 0 | 0 | 0 | 0 | 0 | SO01 | 0 | 0 | 0 | 21 | 0 | 0 | 2 |  |  |  | 0 | 0 | 0 | M22_ | SO01_9_ | SO01_ | 100012 | 0 | 0 | 0 | 0 | 0 | 0 | 0 | P | [5 empty] | 21 | Reproduktorové kabely do 2x1,5 v trubce
|  | 35*2 | 1NP |  | 70
|  | 35*2 | 2NP |  | 70
|  | 35*2 | 3NP |  | 70
|  | 35*2 | 4NP |  | 70
74 | 222360101R00 | Reproduktor skříňkový nástěnný do 6 W |  | kus | 3 | 0 | 0 | 0 | 0 | 0 | RTS I / 2025 | 0 |  | 0 | 0 | 0 | 0 | 0 | 0 | 0 | SO01 | 0 | 0 | 0 | 21 | 0 | 0 | 2 |  |  |  | 0 | 0 | 0 | M22_ | SO01_9_ | SO01_ | 100012 | 0 | 0 | 0 | 0 | 0 | 0 | 0 | P | [5 empty] | 21 | Reproduktor skříňkový nástěnný do 6 W
| Varianta: | montáž
|  | 1 | 1NP |  | 1
|  | 1 | 2NP |  | 1
|  | 1 | 3NP |  | 1
75 | 222M02R | Evakuační reproduktor nástěnný, s certifikací dle EN 54-24, pol.č. X3 |  | kus | 3 | 0 | 0 | 0.002 | 0 | 0.006 | vlastní | 0 |  | 0 | 0 | 0 | 0 | 0 | 0 | 0 | SO01 | 0 | 0 | 0 | 21 | 0 | 0 | 2 |  |  |  | 0 | 0 | 0 | M22_ | SO01_9_ | SO01_ |  | 0 | 0 | 0 | 0.006 | 0 | 0 | 0 | M | [5 empty] | 21 | Evakuační reproduktor nástěnný, s certifikací dle EN 54-24, pol.č. X3
|  | 3 |  |  | 3
76 | 222360102R00 | Reproduktor do 6 W do podhledu |  | kus | 24 | 0 | 0 | 0 | 0 | 0 | RTS I / 2025 | 0 |  | 0 | 0 | 0 | 0 | 0 | 0 | 0 | SO01 | 0 | 0 | 0 | 21 | 0 | 0 | 2 |  |  |  | 0 | 0 | 0 | M22_ | SO01_9_ | SO01_ | 100012 | 0 | 0 | 0 | 0 | 0 | 0 | 0 | P | [5 empty] | 21 | Reproduktor do 6 W do podhledu
| Varianta: | montáž
|  | 6 | 1NP |  | 6
|  | 6 | 2NP |  | 6
|  | 6 | 3NP |  | 6
|  | 6 | 4NP |  | 6
77 | 222M03R | Evakuační reproduktor stropní, s certifikací dle EN 54-24, pol.č. X2 |  | kus | 24 | 0 | 0 | 0.001 | 0 | 0.024 | RTS I / 2025 | 0 |  | 0 | 0 | 0 | 0 | 0 | 0 | 0 | SO01 | 0 | 0 | 0 | 21 | 0 | 0 | 2 |  |  |  | 0 | 0 | 0 | M22_ | SO01_9_ | SO01_ |  | 0 | 0 | 0 | 0.024 | 0 | 0 | 0 | M | [5 empty] | 21 | Evakuační reproduktor stropní, s certifikací dle EN 54-24, pol.č. X2
|  | 24 |  |  | 24
78 | 222290103R00 | Dvojzásuvka 2xRJ45 UTP kat.6 na omítku, pro 2xRJ 45 keystone moduly |  | kus | 37 | 0 | 0 | 0 | 0 | 0 | RTS I / 2025 | 0 |  | 0 | 0 | 0 | 0 | 0 | 0 | 0 | SO01 | 0 | 0 | 0 | 21 | 0 | 0 | 2 |  |  |  | 0 | 0 | 0 | M22_ | SO01_9_ | SO01_ | 100012 | 0 | 0 | 0 | 0 | 0 | 0 | 0 | P | [5 empty] | 21 | Dvojzásuvka 2xRJ45 UTP kat.6 na omítku, pro 2xRJ 45 keystone moduly
| Varianta: | montáž, příprava pro napojení Wifi AP, montáž na stěnu nad kazetový podhled
|  | 9 | 1NP |  | 9
|  | 9+1 | 2NP |  | 10
|  | 9 | 2NP |  | 9
|  | 9 | 2NP |  | 9
79 | 222280215R00 | Kabel UTP kat.6 v trubkách |  | m | 47 | 0 | 0 | 0 | 0 | 0 | RTS I / 2025 | 0 |  | 0 | 0 | 0 | 0 | 0 | 0 | 0 | SO01 | 0 | 0 | 0 | 21 | 0 | 0 | 2 |  |  |  | 0 | 0 | 0 | M22_ | SO01_9_ | SO01_ | 100012 | 0 | 0 | 0 | 0 | 0 | 0 | 0 | P | [5 empty] | 21 | Kabel UTP kat.6 v trubkách
|  | 20*2 | napojení TV ve 2NP |  | 40
|  | 7 | vedení v SDK zákrytu v 1NP |  | 7
80 | 222280501R00 | UTP,FTP,SEKU,SYKY do 7 mm vně.prům.volně ve žlabu, v liště |  | m | 2941 | 0 | 0 | 0 | 0 | 0 | RTS I / 2025 | 0 |  | 0 | 0 | 0 | 0 | 0 | 0 | 0 | SO01 | 0 | 0 | 0 | 21 | 0 | 0 | 2 |  |  |  | 0 | 0 | 0 | M22_ | SO01_9_ | SO01_ | 100012 | 0 | 0 | 0 | 0 | 0 | 0 | 0 | P | [5 empty] | 21 | UTP,FTP,SEKU,SYKY do 7 mm vně.prům.volně ve žlabu, v liště
| Varianta: | montáž
|  | (5+5+30+50+50)*4+10 | napojení nových IP kamer (STP) |  | 570
|  | 15+30*3 | napojení DC hodin |  | 105
|  | (15+10+10+10+25+25+40+40+45)*2 | 1NP - napojení dvojzásuvky RJ45 (2x STP) |  | 440
|  | (5+10+20+25+35+40+50+50+55)*2*3 | 2-4NP - napojení dvojzásuvky RJ45 (2x STP) |  | 1740
|  | 20*2 | propoj rack 1NP-2NP |  | 40
|  | 7+8+7+(5+7)*2 | napojení Wifi AP na schodišťových chodbách - příprava |  | 46
81 | 222R01 | Demontáž IP nástěnné kamery vč. odpojení |  | kus | 2 | 0 | 0 | 0 | 0 | 0 | RTS I / 2025 | 0 |  | 0 | 0 | 0 | 0 | 0 | 0 | 0 | SO01 | 0 | 0 | 0 | 21 | 0 | 0 | 2 |  |  |  | 0 | 0 | 0 | M22_ | SO01_9_ | SO01_ |  | 0 | 0 | 0 | 0 | 0 | 0 | 0 | P | [5 empty] | 21 | Demontáž IP nástěnné kamery vč. odpojení
| Varianta: | stávající kamery pro zpětné užití
|  | 2 | 2NP |  | 2
82 | 222731201R00 | Vnitřní IP bullet/dome kamera na úchytné body |  | kus | 19 | 0 | 0 | 0 | 0 | 0 | RTS I / 2025 | 0 |  | 0 | 0 | 0 | 0 | 0 | 0 | 0 | SO01 | 0 | 0 | 0 | 21 | 0 | 0 | 2 |  |  |  | 0 | 0 | 0 | M22_ | SO01_9_ | SO01_ |  | 0 | 0 | 0 | 0 | 0 | 0 | 0 | P | [5 empty] | 21 | Vnitřní IP bullet/dome kamera na úchytné body
| Varianta: | montáž
|  | 5+1 | 1NP |  | 6
|  | 2+1 | 2NP |  | 3
|  | 4+1 | 3NP |  | 5
|  | 4+1 | 4NP |  | 5
83 | 222M04R | IP kamera, nástěnná, 4MP, WDR, IR30, H.265, pol.č. X4 - rozšíření stávajícího kam. systému |  | kus | 15 | 0 | 0 | 0.001 | 0 | 0.015 | vlastní | 0 |  | 0 | 0 | 0 | 0 | 0 | 0 | 0 | SO01 | 0 | 0 | 0 | 21 | 0 | 0 | 2 |  |  |  | 0 | 0 | 0 | M22_ | SO01_9_ | SO01_ |  | 0 | 0 | 0 | 0.015 | 0 | 0 | 0 | M | [5 empty] | 21 | IP kamera, nástěnná, 4MP, WDR, IR30, H.265, pol.č. X4 - rozšíření stávajícího kam. systému
|  | 5 | 1NP |  | 5
|  | 2 | 2NP |  | 2
|  | 4 | 3NP |  | 4
|  | 4 | 4NP |  | 4
84 | 222M05R | IP kamera, podstropní, 4MP, WDR, IR30, H.265, pol.č. X4 - rozšíření stávajícího kam. systému |  | kus | 4 | 0 | 0 | 0.001 | 0 | 0.004 | vlastní | 0 |  | 0 | 0 | 0 | 0 | 0 | 0 | 0 | SO01 | 0 | 0 | 0 | 21 | 0 | 0 | 2 |  |  |  | 0 | 0 | 0 | M22_ | SO01_9_ | SO01_ |  | 0 | 0 | 0 | 0.004 | 0 | 0 | 0 | M | [5 empty] | 21 | IP kamera, podstropní, 4MP, WDR, IR30, H.265, pol.č. X4 - rozšíření stávajícího kam. systému
|  | 4 |  |  | 4
85 | 222260552R00 | Trubka plast.ohebná 23 pod omítku vč.drážky |  | m | 25.8 | 0 | 0 | 0 | 0 | 0 | RTS I / 2025 | 0 |  | 0 | 0 | 0 | 0 | 0 | 0 | 0 | SO01 | 0 | 0 | 0 | 21 | 0 | 0 | 2 |  |  |  | 0 | 0 | 0 | M22_ | SO01_9_ | SO01_ | 100012 | 0 | 0 | 0 | 0 | 0 | 0 | 0 | P | [5 empty] | 21 | Trubka plast.ohebná 23 pod omítku vč.drážky
| Varianta: | nové vedení datových rozvodů v konstrukci
|  | 3*3,6 | svislé vedení mezi 1NP-4NP |  | 10.8
|  | 15 | vedení v podlaze 3NP + 2x přes strop 2NP |  | 15
86 | 34571051 | Trubka elektroinstalační ohebná 2323/LPE-1 d 22,9 mm |  | m | 30 | 0 | 0 | 6e-05 | 0 | 0.0018 | RTS I / 2025 | 0 |  | 0 | 0 | 0 | 0 | 0 | 0 | 0 | SO01 | 0 | 0 | 0 | 21 | 0 | 0 | 1 |  |  |  | 0 | 0 | 0 | M22_ | SO01_9_ | SO01_ |  | 0 | 0 | 0 | 0.0018 | 0 | 0 | 0 | M | [5 empty] | 21 | Trubka elektroinstalační ohebná 2323/LPE-1 d 22,9 mm
|  | 30 |  |  | 30
87 | 222731501R00 | Instalace SW, konfigurace a uvedení do provozu |  | hod | 4 | 0 | 0 | 0 | 0 | 0 | RTS I / 2025 | 0 |  | 0 | 0 | 0 | 0 | 0 | 0 | 0 | SO01 | 0 | 0 | 0 | 21 | 0 | 0 | 2 |  |  |  | 0 | 0 | 0 | M22_ | SO01_9_ | SO01_ | 100012 | 0 | 0 | 0 | 0 | 0 | 0 | 0 | P | [5 empty] | 21 | Instalace SW, konfigurace a uvedení do provozu
88 | 222360601R00 | Odborné měření srozumitelnosti vč. měř.protokolu |  | hod | 5 | 0 | 0 | 0 | 0 | 0 | RTS I / 2025 | 0 |  | 0 | 0 | 0 | 0 | 0 | 0 | 0 | SO01 | 0 | 0 | 0 | 21 | 0 | 0 | 2 |  |  |  | 0 | 0 | 0 | M22_ | SO01_9_ | SO01_ | 100012 | 0 | 0 | 0 | 0 | 0 | 0 | 0 | P | [5 empty] | 21 | Odborné měření srozumitelnosti vč. měř.protokolu
89 | 222R02 | Vnitřní digitální oboustranné hodiny, na stropní závěs |  | kus | 4 | 0 | 0 | 0 | 0 | 0 | RTS I / 2025 | 0 |  | 0 | 0 | 0 | 0 | 0 | 0 | 0 | SO01 | 0 | 0 | 0 | 21 | 0 | 0 | 2 |  |  |  | 0 | 0 | 0 | M22_ | SO01_9_ | SO01_ |  | 0 | 0 | 0 | 0 | 0 | 0 | 0 | P | [5 empty] | 21 | Vnitřní digitální oboustranné hodiny, na stropní závěs
| Varianta: | D.1.1.18.1 - pol. č. X1
|  | 1*4 | 1NP-4NP |  | 4
90 | 222M06R | Digitální hodiny DC, 4segmentový displej, výška všech číslic 100 mm, 4 číslice, zobrazují hodiny, minuty (HH:MM), červený displej, dvoustranné, |  | kus | 4 | 0 | 0 | 0.0044 | 0 | 0.0176 | vlastní | 0 |  | 0 | 0 | 0 | 0 | 0 | 0 | 0 | SO01 | 0 | 0 | 0 | 21 | 0 | 0 | 1 |  |  |  | 0 | 0 | 0 | M22_ | SO01_9_ | SO01_ |  | 0 | 0 | 0 | 0.0176 | 0 | 0 | 0 | M | [5 empty] | 21 | Digitální hodiny DC, 4segmentový displej, výška všech číslic 100 mm, 4 číslice, zobrazují hodiny, minuty (HH:MM), červený displej, dvoustranné,
|  | 1*4 | 1NP-4NP |  | 4
91 | 222260413R00 | Nástěnný 19" rozvaděč 13U-18U hl.nad 450 mm |  | kus | 1 | 0 | 0 | 0 | 0 | 0 | RTS I / 2025 | 0 |  | 0 | 0 | 0 | 0 | 0 | 0 | 0 | SO01 | 0 | 0 | 0 | 21 | 0 | 0 | 2 |  |  |  | 0 | 0 | 0 | M22_ | SO01_9_ | SO01_ | 100012 | 0 | 0 | 0 | 0 | 0 | 0 | 0 | P | [5 empty] | 21 | Nástěnný 19" rozvaděč 13U-18U hl.nad 450 mm
|  | 1 | 1NP |  | 1
92 | 222290971R00 | Patch panel |  | kus | 3 | 0 | 0 | 0 | 0 | 0 | RTS I / 2025 | 0 |  | 0 | 0 | 0 | 0 | 0 | 0 | 0 | SO01 | 0 | 0 | 0 | 21 | 0 | 0 | 2 |  |  |  | 0 | 0 | 0 | M22_ | SO01_9_ | SO01_ | 100012 | 0 | 0 | 0 | 0 | 0 | 0 | 0 | P | [5 empty] | 21 | Patch panel
| Varianta: | montáž
|  | 2 | STP |  | 2
|  | 1 | UTP |  | 1
93 | 22025R | Montážní práce LAN - ostatní jinde neuvedené, včetně dopravy a koordinace na stavbě |  | soubor | 1 | 0 | 0 | 0 | 0 | 0 | RTS II / 2024 | 0 |  | 0 | 0 | 0 | 0 | 0 | 0 | 0 | SO01 | 0 | 0 | 0 | 21 | 0 | 0 | 2 |  |  |  | 0 | 0 | 0 | M22_ | SO01_9_ | SO01_ |  | 0 | 0 | 0 | 0 | 0 | 0 | 0 | P | [5 empty] | 21 | Montážní práce LAN - ostatní jinde neuvedené, včetně dopravy a koordinace na stavbě
94 | 22026R | Konfigurace aktivních prvků a oživení systému |  | soubor | 1 | 0 | 0 | 0 | 0 | 0 | RTS II / 2024 | 0 |  | 0 | 0 | 0 | 0 | 0 | 0 | 0 | SO01 | 0 | 0 | 0 | 21 | 0 | 0 | 2 |  |  |  | 0 | 0 | 0 | M22_ | SO01_9_ | SO01_ |  | 0 | 0 | 0 | 0 | 0 | 0 | 0 | P | [5 empty] | 21 | Konfigurace aktivních prvků a oživení systému
| Varianta: | vč. kontrolního měření a protokolu
95 | M2201R | RACK 19” 18U hl. 500 mm, nástěnný, skleněné dveře, odnímací boky, uzamykatelný |  | ks | 1 | 0 | 0 | 0 | 0 | 0 | vlastní | 0 |  | 0 | 0 | 0 | 0 | 0 | 0 | 0 | SO01 | 0 | 0 | 0 | 21 | 0 | 0 | 1 |  |  |  | 0 | 0 | 0 | M22_ | SO01_9_ | SO01_ |  | 0 | 0 | 0 | 0 | 0 | 0 | 0 | M | [5 empty] | 21 | RACK 19” 18U hl. 500 mm, nástěnný, skleněné dveře, odnímací boky, uzamykatelný
96 | M2202R | Patch panel 19” 1U 24x RJ45 CAT 6 STP |  | ks | 2 | 0 | 0 | 0 | 0 | 0 | vlastní | 0 |  | 0 | 0 | 0 | 0 | 0 | 0 | 0 | SO01 | 0 | 0 | 0 | 21 | 0 | 0 | 1 |  |  |  | 0 | 0 | 0 | M22_ | SO01_9_ | SO01_ |  | 0 | 0 | 0 | 0 | 0 | 0 | 0 | M | [5 empty] | 21 | Patch panel 19” 1U 24x RJ45 CAT 6 STP
97 | M2203R | Patch panel 19” 1U 24x RJ45 CAT 6 UTP |  | ks | 1 | 0 | 0 | 0 | 0 | 0 | vlastní | 0 |  | 0 | 0 | 0 | 0 | 0 | 0 | 0 | SO01 | 0 | 0 | 0 | 21 | 0 | 0 | 1 |  |  |  | 0 | 0 | 0 | M22_ | SO01_9_ | SO01_ |  | 0 | 0 | 0 | 0 | 0 | 0 | 0 | M | [5 empty] | 21 | Patch panel 19” 1U 24x RJ45 CAT 6 UTP
98 | M2204R | Vyvazovací panel 19” 1U |  | ks | 3 | 0 | 0 | 0 | 0 | 0 | vlastní | 0 |  | 0 | 0 | 0 | 0 | 0 | 0 | 0 | SO01 | 0 | 0 | 0 | 21 | 0 | 0 | 1 |  |  |  | 0 | 0 | 0 | M22_ | SO01_9_ | SO01_ |  | 0 | 0 | 0 | 0 | 0 | 0 | 0 | M | [5 empty] | 21 | Vyvazovací panel 19” 1U
99 | M2205R | Napájecí panel s přepěťovou ochranou 19” 1U |  | ks | 1 | 0 | 0 | 0 | 0 | 0 | vlastní | 0 |  | 0 | 0 | 0 | 0 | 0 | 0 | 0 | SO01 | 0 | 0 | 0 | 21 | 0 | 0 | 1 |  |  |  | 0 | 0 | 0 | M22_ | SO01_9_ | SO01_ |  | 0 | 0 | 0 | 0 | 0 | 0 | 0 | M | [5 empty] | 21 | Napájecí panel s přepěťovou ochranou 19” 1U
100 | M2206R | Zásuvka nástěnná pro 2x keyston + 2x Keystone RJ45 CAT6 |  | ks | 37 | 0 | 0 | 0 | 0 | 0 | vlastní | 0 |  | 0 | 0 | 0 | 0 | 0 | 0 | 0 | SO01 | 0 | 0 | 0 | 21 | 0 | 0 | 1 |  |  |  | 0 | 0 | 0 | M22_ | SO01_9_ | SO01_ |  | 0 | 0 | 0 | 0 | 0 | 0 | 0 | M | [5 empty] | 21 | Zásuvka nástěnná pro 2x keyston + 2x Keystone RJ45 CAT6
|  | 9 | 1NP |  | 9
|  | 9+1 | 2NP |  | 10
|  | 9 | 3NP |  | 9
|  | 9 | 4NP |  | 9
101 | M2209R | Lišta vkládací do rozměru 40 x 20 mm, bezhalogenová |  | m | 44 | 0 | 0 | 0 | 0 | 0 | vlastní | 0 |  | 0 | 0 | 0 | 0 | 0 | 0 | 0 | SO01 | 0 | 0 | 0 | 21 | 0 | 0 | 1 |  |  |  | 0 | 0 | 0 | M22_ | SO01_9_ | SO01_ |  | 0 | 0 | 0 | 0 | 0 | 0 | 0 | M | [5 empty] | 21 | Lišta vkládací do rozměru 40 x 20 mm, bezhalogenová
|  | 10 | úpravy stávajících rozvodů - odhadem |  | 10
|  | 7*4+6 | napojení Wifi AP 1NP-4NP chodba schodiště |  | 34
102 | M2213R | Kabel UTP CAT 6 LSOH, B2ca |  | m | 500 | 0 | 0 | 0 | 0 | 0 | vlastní | 0 |  | 0 | 0 | 0 | 0 | 0 | 0 | 0 | SO01 | 0 | 0 | 0 | 21 | 0 | 0 | 1 |  |  |  | 0 | 0 | 0 | M22_ | SO01_9_ | SO01_ |  | 0 | 0 | 0 | 0 | 0 | 0 | 0 | M | [5 empty] | 21 | Kabel UTP CAT 6 LSOH, B2ca
|  | 500 | vč. rezervy |  | 500
103 | M2214R | Kabel STP CAT 6 LSOH, B2ca |  | m | 3000 | 0 | 0 | 0 | 0 | 0 | vlastní | 0 |  | 0 | 0 | 0 | 0 | 0 | 0 | 0 | SO01 | 0 | 0 | 0 | 21 | 0 | 0 | 1 |  |  |  | 0 | 0 | 0 | M22_ | SO01_9_ | SO01_ |  | 0 | 0 | 0 | 0 | 0 | 0 | 0 | M | [5 empty] | 21 | Kabel STP CAT 6 LSOH, B2ca
|  | 3000 | vč. rezervy |  | 3000
104 | M2215R | Patch kabel CAT 6 UTP 0,5 m |  | ks | 30 | 0 | 0 | 0 | 0 | 0 | vlastní | 0 |  | 0 | 0 | 0 | 0 | 0 | 0 | 0 | SO01 | 0 | 0 | 0 | 21 | 0 | 0 | 1 |  |  |  | 0 | 0 | 0 | M22_ | SO01_9_ | SO01_ |  | 0 | 0 | 0 | 0 | 0 | 0 | 0 | M | [5 empty] | 21 | Patch kabel CAT 6 UTP 0,5 m
105 | M2216R | Patch kabel CAT 6 UTP 1 m |  | ks | 25 | 0 | 0 | 0 | 0 | 0 | vlastní | 0 |  | 0 | 0 | 0 | 0 | 0 | 0 | 0 | SO01 | 0 | 0 | 0 | 21 | 0 | 0 | 1 |  |  |  | 0 | 0 | 0 | M22_ | SO01_9_ | SO01_ |  | 0 | 0 | 0 | 0 | 0 | 0 | 0 | M | [5 empty] | 21 | Patch kabel CAT 6 UTP 1 m
106 | M2217R | Switch Aruba 2930F 48G PoE+ |  | ks | 1 | 0 | 0 | 0 | 0 | 0 | vlastní | 0 |  | 0 | 0 | 0 | 0 | 0 | 0 | 0 | SO01 | 0 | 0 | 0 | 21 | 0 | 0 | 1 |  |  |  | 0 | 0 | 0 | M22_ | SO01_9_ | SO01_ |  | 0 | 0 | 0 | 0 | 0 | 0 | 0 | M | [5 empty] | 21 | Switch Aruba 2930F 48G PoE+
107 | M2219R | Kabel 10G SFP+ DAC, 1 m |  | ks | 1 | 0 | 0 | 0 | 0 | 0 | vlastní | 0 |  | 0 | 0 | 0 | 0 | 0 | 0 | 0 | SO01 | 0 | 0 | 0 | 21 | 0 | 0 | 1 |  |  |  | 0 | 0 | 0 | M22_ | SO01_9_ | SO01_ |  | 0 | 0 | 0 | 0 | 0 | 0 | 0 | M | [5 empty] | 21 | Kabel 10G SFP+ DAC, 1 m
108 | M2224R | Drobný montážní materiál - soubor |  | soubor | 1 | 0 | 0 | 0 | 0 | 0 | vlastní | 0 |  | 0 | 0 | 0 | 0 | 0 | 0 | 0 | SO01 | 0 | 0 | 0 | 21 | 0 | 0 | 1 |  |  |  | 0 | 0 | 0 | M22_ | SO01_9_ | SO01_ |  | 0 | 0 | 0 | 0 | 0 | 0 | 0 | M | [5 empty] | 21 | Drobný montážní materiál - soubor
| M65 | Elektroinstalace |  |  |  |  | 0 |  |  | 0.3749 | [10 empty] | SO01 | [7 empty] | 0 | 0 | 0
109 | 650801113R00 | Demontáž svítidla stropního přisazeného |  | kus | 12 | 0 | 0 | 0 | 0 | 0 | RTS I / 2025 | 0 |  | 0 | 0 | 0 | 0 | 0 | 0 | 0 | SO01 | 0 | 0 | 0 | 21 | 0 | 0 | 2 |  |  |  | 0 | 0 | 0 | M65_ | SO01_9_ | SO01_ | 100009 | 0 | 0 | 0 | 0 | 0 | 0 | 0 | P | [5 empty] | 21 | Demontáž svítidla stropního přisazeného
| Varianta: | pro zpětné užití provozovatelem objektu
|  | 3 | 1NP - chodba 1.01 |  | 3
|  | 5 | 3NP - chodba 3.01 |  | 5
|  | 4 | 4NP - chodba 4.01 |  | 4
110 | 650710191R00 | Odvíčkování elektroinstalační lišty nebo kanálu |  | m | 20 | 0 | 0 | 0 | 0 | 0 | RTS I / 2025 | 0 |  | 0 | 0 | 0 | 0 | 0 | 0 | 0 | SO01 | 0 | 0 | 0 | 21 | 0 | 0 | 2 |  |  |  | 0 | 0 | 0 | M65_ | SO01_9_ | SO01_ | 100009 | 0 | 0 | 0 | 0 | 0 | 0 | 0 | P | [5 empty] | 21 | Odvíčkování elektroinstalační lišty nebo kanálu
| Varianta: | úpravy stávajícího rozvodu elektro - odhadem
|  | 20 | odhadem |  | 20
111 | 650710111R00 | Demontáž elektroinstalační lišty š. do 120 mm |  | m | 20 | 0 | 0 | 0 | 0 | 0 | RTS I / 2025 | 0 |  | 0 | 0 | 0 | 0 | 0 | 0 | 0 | SO01 | 0 | 0 | 0 | 21 | 0 | 0 | 2 |  |  |  | 0 | 0 | 0 | M65_ | SO01_9_ | SO01_ | 100009 | 0 | 0 | 0 | 0 | 0 | 0 | 0 | P | [5 empty] | 21 | Demontáž elektroinstalační lišty š. do 120 mm
| Varianta: | úpravy stávajícího rozvodu - odhadem
|  | 20 | odhadem |  | 20
112 | 650125641RT6 | Uložení kabelu Cu 3 x 1,5 mm2 volně |  | m | 335 | 0 | 0 | 0.00014 | 0 | 0.0469 | RTS I / 2025 | 0 |  | 0 | 0 | 0 | 0 | 0 | 0 | 0 | SO01 | 0 | 0 | 0 | 21 | 0 | 0 | 2 |  |  |  | 0 | 0 | 0 | M65_ | SO01_9_ | SO01_ | 100009 | 0 | 0 | 0 | 0.0469 | 0 | 0 | 0 | P | [5 empty] | 21 | Uložení kabelu Cu 3 x 1,5 mm2 volně
| Varianta: | včetně dodávky kabelu 1-CXKH-R 3 x 1,5 mm2
|  | (25*2*4)*1,20 | napojení nových svítidel v kazetovém podhledu |  | 240
|  | 25+10 | napojení nových svítidel pod stropem - 1NP |  | 35
|  | 10+10 | 2NP |  | 20
|  | 10+10 | 3NP |  | 20
|  | 10+10 | 4NP |  | 20
113 | 650125643RT6 | Uložení kabelu Cu 3 x 2,5 mm2 volně |  | m | 140 | 0 | 0 | 0.00018 | 0 | 0.0252 | RTS I / 2025 | 0 |  | 0 | 0 | 0 | 0 | 0 | 0 | 0 | SO01 | 0 | 0 | 0 | 21 | 0 | 0 | 2 |  |  |  | 0 | 0 | 0 | M65_ | SO01_9_ | SO01_ | 100009 | 0 | 0 | 0 | 0.0252 | 0 | 0 | 0 | P | [5 empty] | 21 | Uložení kabelu Cu 3 x 2,5 mm2 volně
| Varianta: | včetně dodávky kabelu 1-CXKH-R 3 x 2,5 mm2
|  | 20+20+5 | napojení nových nástěnných zásuvek v dut. kazetovém podhledu - 1NP |  | 45
|  | 10+20+5 | 2NP |  | 35
|  | 5+20+5 | 3NP |  | 30
|  | 5+20+5 | 4NP |  | 30
114 | 650101511R00 | Montáž LED svítidla stropního vestavného |  | kus | 56 | 0 | 0 | 0 | 0 | 0 | RTS I / 2025 | 0 |  | 0 | 0 | 0 | 0 | 0 | 0 | 0 | SO01 | 0 | 0 | 0 | 21 | 0 | 0 | 2 |  |  |  | 0 | 0 | 0 | M65_ | SO01_9_ | SO01_ | 100009 | 0 | 0 | 0 | 0 | 0 | 0 | 0 | P | [5 empty] | 21 | Montáž LED svítidla stropního vestavného
| Varianta: | pol. SV/1
|  | 3+11 | 1NP |  | 14
|  | 14 | 2NP |  | 14
|  | 14 | 3NP |  | 14
|  | 14 | 4NP |  | 14
115 | 348M01R | LED panel 60x60, 35 W, pro inst. do kaz. podhledu, 4400lm, 4000K, vč. zdroje a driveru, pol. SV/1 |  | kus | 56 | 0 | 0 | 0.0035 | 0 | 0.196 | vlastní | 0 |  | 0 | 0 | 0 | 0 | 0 | 0 | 0 | SO01 | 0 | 0 | 0 | 21 | 0 | 0 | 2 |  |  |  | 0 | 0 | 0 | M65_ | SO01_9_ | SO01_ |  | 0 | 0 | 0 | 0.196 | 0 | 0 | 0 | M | [5 empty] | 21 | LED panel 60x60, 35 W, pro inst. do kaz. podhledu, 4400lm, 4000K, vč. zdroje a driveru, pol. SV/1
|  | 56 |  |  | 56
116 | 650101521R00 | Montáž LED svítidla stropního přisazeného |  | kus | 9 | 0 | 0 | 0 | 0 | 0 | RTS I / 2025 | 0 |  | 0 | 0 | 0 | 0 | 0 | 0 | 0 | SO01 | 0 | 0 | 0 | 21 | 0 | 0 | 2 |  |  |  | 0 | 0 | 0 | M65_ | SO01_9_ | SO01_ | 100009 | 0 | 0 | 0 | 0 | 0 | 0 | 0 | P | [5 empty] | 21 | Montáž LED svítidla stropního přisazeného
| Varianta: | pol. SV/2
|  | 5 | 3NP |  | 5
|  | 4 | 4NP |  | 4
117 | 348M01AR | LED panel 60x60, 35 W, pro inst. do kaz. podhledu, 4400lm, 4000K, vč. zdroje a driveru, vč. rámečku pro přis. montáž, pol. SV/2 |  | kus | 9 | 0 | 0 | 0.0049 | 0 | 0.0441 | vlastní | 0 |  | 0 | 0 | 0 | 0 | 0 | 0 | 0 | SO01 | 0 | 0 | 0 | 21 | 0 | 0 | 2 |  |  |  | 0 | 0 | 0 | M65_ | SO01_9_ | SO01_ |  | 0 | 0 | 0 | 0.0441 | 0 | 0 | 0 | M | [5 empty] | 21 | LED panel 60x60, 35 W, pro inst. do kaz. podhledu, 4400lm, 4000K, vč. zdroje a driveru, vč. rámečku pro přis. montáž, pol. SV/2
|  | 9 |  |  | 9
118 | 650101911R00 | Montáž nouzového svítidla stropního vestavného |  | kus | 28 | 0 | 0 | 0 | 0 | 0 | RTS I / 2025 | 0 |  | 0 | 0 | 0 | 0 | 0 | 0 | 0 | SO01 | 0 | 0 | 0 | 21 | 0 | 0 | 2 |  |  |  | 0 | 0 | 0 | M65_ | SO01_9_ | SO01_ | 100009 | 0 | 0 | 0 | 0 | 0 | 0 | 0 | P | [5 empty] | 21 | Montáž nouzového svítidla stropního vestavného
| Varianta: | pol. NO/1 a NO/3
|  | 4+3 | 1NP |  | 7
|  | 4+3 | 2NP |  | 7
|  | 4+3 | 3NP |  | 7
|  | 4+3 | 4NP |  | 7
119 | 348M02R | Nouzové svítidlo LED 1W, svítící při výpadku, autonomní, vestavné do podhledu, plexi praporek + piktogram, NiCd, pol. NO/1 |  | kus | 16 | 0 | 0 | 0.001 | 0 | 0.016 | vlastní | 0 |  | 0 | 0 | 0 | 0 | 0 | 0 | 0 | SO01 | 0 | 0 | 0 | 21 | 0 | 0 | 2 |  |  |  | 0 | 0 | 0 | M65_ | SO01_9_ | SO01_ |  | 0 | 0 | 0 | 0.016 | 0 | 0 | 0 | M | [5 empty] | 21 | Nouzové svítidlo LED 1W, svítící při výpadku, autonomní, vestavné do podhledu, plexi praporek + piktogram, NiCd, pol. NO/1
|  | 16 |  |  | 16
120 | 348M04R | Nouzové svítidlo LED 6W, vestavné do podhledu, IP40, s optikou pro únikovou cestu, svítící při výpadku, autonomní, LiFePO4, pol. NO/3 |  | kus | 12 | 0 | 0 | 0.001 | 0 | 0.012 | vlastní | 0 |  | 0 | 0 | 0 | 0 | 0 | 0 | 0 | SO01 | 0 | 0 | 0 | 21 | 0 | 0 | 2 |  |  |  | 0 | 0 | 0 | M65_ | SO01_9_ | SO01_ |  | 0 | 0 | 0 | 0.012 | 0 | 0 | 0 | M | [5 empty] | 21 | Nouzové svítidlo LED 6W, vestavné do podhledu, IP40, s optikou pro únikovou cestu, svítící při výpadku, autonomní, LiFePO4, pol. NO/3
|  | 12 |  |  | 12
121 | 650101921R00 | Montáž nouzového svítidla stropního přisazeného |  | kus | 18 | 0 | 0 | 0 | 0 | 0 | RTS I / 2025 | 0 |  | 0 | 0 | 0 | 0 | 0 | 0 | 0 | SO01 | 0 | 0 | 0 | 21 | 0 | 0 | 2 |  |  |  | 0 | 0 | 0 | M65_ | SO01_9_ | SO01_ | 100009 | 0 | 0 | 0 | 0 | 0 | 0 | 0 | P | [5 empty] | 21 | Montáž nouzového svítidla stropního přisazeného
| Varianta: | pol. NO/2
|  | 2 | 1PP |  | 2
|  | 4 | 1NP |  | 4
|  | 4 | 2NP |  | 4
|  | 4 | 3NP |  | 4
|  | 4 | 4NP |  | 4
122 | 348M03R | Svítidlo interiérové stropní nouzové LED 3W, IP65, autonomní, svítící při výpadku, LiFePO4, pol. NO/2 |  | kus | 18 | 0 | 0 | 0.0013 | 0 | 0.0234 | vlastní | 0 |  | 0 | 0 | 0 | 0 | 0 | 0 | 0 | SO01 | 0 | 0 | 0 | 21 | 0 | 0 | 2 |  |  |  | 0 | 0 | 0 | M65_ | SO01_9_ | SO01_ |  | 0 | 0 | 0 | 0.0234 | 0 | 0 | 0 | M | [5 empty] | 21 | Svítidlo interiérové stropní nouzové LED 3W, IP65, autonomní, svítící při výpadku, LiFePO4, pol. NO/2
|  | 16 | bez plexi praporku |  | 16
|  | 2 | s plexi praporkem + piktogramem EXIT |  | 2
123 | 650051341RT4 | Montáž spínače zapuštěného, řaz. 6 |  | kus | 47 | 0 | 0 | 0.00011 | 0 | 0.00517 | RTS I / 2025 | 0 |  | 0 | 0 | 0 | 0 | 0 | 0 | 0 | SO01 | 0 | 0 | 0 | 21 | 0 | 0 | 2 |  |  |  | 0 | 0 | 0 | M65_ | SO01_9_ | SO01_ | 100009 | 0 | 0 | 0 | 0.00517 | 0 | 0 | 0 | P | [5 empty] | 21 | Montáž spínače zapuštěného, řaz. 6
| Varianta: | vč. dodávky strojku, krytu a rámečku, pol. X8
|  | 9 | 1NP |  | 9
|  | 11 | 2NP |  | 11
|  | 14 | 3NP |  | 14
|  | 13 | 4NP |  | 13
124 | 650052611R00 | Montáž zásuvky nástěnné 2P+PE |  | kus | 12 | 0 | 0 | 0 | 0 | 0 | RTS I / 2025 | 0 |  | 0 | 0 | 0 | 0 | 0 | 0 | 0 | SO01 | 0 | 0 | 0 | 21 | 0 | 0 | 2 |  |  |  | 0 | 0 | 0 | M65_ | SO01_9_ | SO01_ | 100009 | 0 | 0 | 0 | 0 | 0 | 0 | 0 | P | [5 empty] | 21 | Montáž zásuvky nástěnné 2P+PE
|  | 3*4 | 1NP-4NP |  | 12
125 | 34551476.A | Zásuvka jednonásobná s víčkem, IP44 5518-2929, pol. X10 |  | kus | 12 | 0 | 0 | 0.00018 | 0 | 0.00216 | RTS I / 2025 | 0 |  | 0 | 0 | 0 | 0 | 0 | 0 | 0 | SO01 | 0 | 0 | 0 | 21 | 0 | 0 | 2 |  |  |  | 0 | 0 | 0 | M65_ | SO01_9_ | SO01_ |  | 0 | 0 | 0 | 0.00216 | 0 | 0 | 0 | M | [5 empty] | 21 | Zásuvka jednonásobná s víčkem, IP44 5518-2929, pol. X10
|  | 12 |  |  | 12
126 | 650052711RT3 | Montáž zásuvky zapuštěné 2P+PE |  | kus | 13 | 0 | 0 | 9e-05 | 0 | 0.00117 | RTS I / 2025 | 0 |  | 0 | 0 | 0 | 0 | 0 | 0 | 0 | SO01 | 0 | 0 | 0 | 21 | 0 | 0 | 2 |  |  |  | 0 | 0 | 0 | M65_ | SO01_9_ | SO01_ | 100009 | 0 | 0 | 0 | 0.00117 | 0 | 0 | 0 | P | [5 empty] | 21 | Montáž zásuvky zapuštěné 2P+PE
| Varianta: | včetně dodávky zásuvky a rámečku, pol. X9
|  | 5 | 1NP |  | 5
|  | 3 | 2NP |  | 3
|  | 3 | 3NP |  | 3
|  | 2 | 4NP |  | 2
127 | 650010192R00 | Zavíčkování stávající lišty nebo kanálu |  | m | 20 | 0 | 0 | 0 | 0 | 0 | RTS I / 2025 | 0 |  | 0 | 0 | 0 | 0 | 0 | 0 | 0 | SO01 | 0 | 0 | 0 | 21 | 0 | 0 | 2 |  |  |  | 0 | 0 | 0 | M65_ | SO01_9_ | SO01_ | 100009 | 0 | 0 | 0 | 0 | 0 | 0 | 0 | P | [5 empty] | 21 | Zavíčkování stávající lišty nebo kanálu
|  | 20 | odhad |  | 20
128 | 650010111R00 | Montáž elektroinstalační lišty šířky do 40 mm |  | m | 70 | 0 | 0 | 0 | 0 | 0 | RTS I / 2025 | 0 |  | 0 | 0 | 0 | 0 | 0 | 0 | 0 | SO01 | 0 | 0 | 0 | 21 | 0 | 0 | 2 |  |  |  | 0 | 0 | 0 | M65_ | SO01_9_ | SO01_ | 100009 | 0 | 0 | 0 | 0 | 0 | 0 | 0 | P | [5 empty] | 21 | Montáž elektroinstalační lišty šířky do 40 mm
| Varianta: | podstropní montáž, pro napojení přisazených světel nouzového osvětlení
|  | 15 | 1PP |  | 15
|  | 20+5 | 1NP |  | 25
|  | 5+5 | 2NP |  | 10
|  | 5+5 | 3NP |  | 10
|  | 5+5 | 4NP |  | 10
129 | 34572201 | Lišta hranatá bezhalogenová LHD 20 x 10 HF, délka 2 m, bílá |  | kus | 35 | 0 | 0 | 8e-05 | 0 | 0.0028 | RTS I / 2025 | 0 |  | 0 | 0 | 0 | 0 | 0 | 0 | 0 | SO01 | 0 | 0 | 0 | 21 | 0 | 0 | 2 |  |  |  | 0 | 0 | 0 | M65_ | SO01_9_ | SO01_ |  | 0 | 0 | 0 | 0.0028 | 0 | 0 | 0 | M | [5 empty] | 21 | Lišta hranatá bezhalogenová LHD 20 x 10 HF, délka 2 m, bílá
|  | 35 |  |  | 35
130 | 650012121R00 | Uložení krabice kruhové pod omítku se zapojením |  | kus | 60 | 0 | 0 | 0 | 0 | 0 | RTS I / 2025 | 0 |  | 0 | 0 | 0 | 0 | 0 | 0 | 0 | SO01 | 0 | 0 | 0 | 21 | 0 | 0 | 2 |  |  |  | 0 | 0 | 0 | M65_ | SO01_9_ | SO01_ | 100009 | 0 | 0 | 0 | 0 | 0 | 0 | 0 | P | [5 empty] | 21 | Uložení krabice kruhové pod omítku se zapojením
| Varianta: | včetně dodávky krabice KU 68-45, vč. úpravy stávajícího otvoru
|  | 9+5 | 1NP |  | 14
|  | 11+3 | 2NP |  | 14
|  | 14+3 | 3NP |  | 17
|  | 13+2 | 4NP |  | 15
131 | 650141211R00 | Ukončení vodiče v krabici + zapojení do 2,5 mm2 |  | kus | 36 | 0 | 0 | 0 | 0 | 0 | RTS I / 2025 | 0 |  | 0 | 0 | 0 | 0 | 0 | 0 | 0 | SO01 | 0 | 0 | 0 | 21 | 0 | 0 | 2 |  |  |  | 0 | 0 | 0 | M65_ | SO01_9_ | SO01_ | 100009 | 0 | 0 | 0 | 0 | 0 | 0 | 0 | P | [5 empty] | 21 | Ukončení vodiče v krabici + zapojení do 2,5 mm2
|  | (3*3)*4 | napojení nových zásuvek na stávající zásuvkový okruh |  | 36
132 | 650R01 | Demontáž spínače vč. krytu a strojku, vč. odpojení |  | kus | 47 | 0 | 0 | 0 | 0 | 0 | RTS I / 2025 | 0 |  | 0 | 0 | 0 | 0 | 0 | 0 | 0 | SO01 | 0 | 0 | 0 | 21 | 0 | 0 | 2 |  |  |  | 0 | 0 | 0 | M65_ | SO01_9_ | SO01_ |  | 0 | 0 | 0 | 0 | 0 | 0 | 0 | P | [5 empty] | 21 | Demontáž spínače vč. krytu a strojku, vč. odpojení
| Varianta: | spínač světel
|  | 9 | 1NP |  | 9
|  | 11 | 2NP |  | 11
|  | 14 | 3NP |  | 14
|  | 13 | 4NP |  | 13
133 | 650R02 | Demontáž zásuvky 2P+PE vč. krytu a zásubky, vč. odpojení |  | kus | 13 | 0 | 0 | 0 | 0 | 0 | RTS I / 2025 | 0 |  | 0 | 0 | 0 | 0 | 0 | 0 | 0 | SO01 | 0 | 0 | 0 | 21 | 0 | 0 | 2 |  |  |  | 0 | 0 | 0 | M65_ | SO01_9_ | SO01_ |  | 0 | 0 | 0 | 0 | 0 | 0 | 0 | P | [5 empty] | 21 | Demontáž zásuvky 2P+PE vč. krytu a zásubky, vč. odpojení
| Varianta: | zásuvka vestavěná / nástěnná
|  | 5 | 1NP |  | 5
|  | 3 | 2NP |  | 3
|  | 3 | 3NP |  | 3
|  | 2 | 4NP |  | 2
134 | 650023241R00 | Ucpávka protipožární, průchod stěnou, tl. 15 cm |  | m2 | 0.08 | 0 | 0 | 0 | 0 | 0 | RTS I / 2025 | 0 |  | 0 | 0 | 0 | 0 | 0 | 0 | 0 | SO01 | 0 | 0 | 0 | 21 | 0 | 0 | 2 |  |  |  | 0 | 0 | 0 | M65_ | SO01_9_ | SO01_ | 100009 | 0 | 0 | 0 | 0 | 0 | 0 | 0 | P | [5 empty] | 21 | Ucpávka protipožární, průchod stěnou, tl. 15 cm
| Varianta: | protipožární zpěňující tmel, přetíratelný
|  | (0,2*0,1)*2 | 1NP - kabelový žlab |  | 0.04
|  | 0,05*0,05*2*2 | 1NP - samostatné kabely |  | 0.01
|  | 0,05*0,05*2*2 | 2NP - samostatné kabely |  | 0.01
|  | 0,05*0,05*2*2 | 3NP - samostatné kabely |  | 0.01
|  | 0,05*0,05*2*2 | 4NP - samostatné kabely |  | 0.01
135 | 650023611R00 | Zhotovení otvoru kruhového do průměru 20 mm |  | kus | 17 | 0 | 0 | 0 | 0 | 0 | RTS I / 2025 | 0 |  | 0 | 0 | 0 | 0 | 0 | 0 | 0 | SO01 | 0 | 0 | 0 | 21 | 0 | 0 | 2 |  |  |  | 0 | 0 | 0 | M65_ | SO01_9_ | SO01_ | 100009 | 0 | 0 | 0 | 0 | 0 | 0 | 0 | P | [5 empty] | 21 | Zhotovení otvoru kruhového do průměru 20 mm
| Varianta: | vrtání prostupů stěnami pro kabelové rozvody
|  | 1 | 1PP |  | 1
|  | 2+2 | 1NP |  | 4
|  | 2+2 | 2NP |  | 4
|  | 2+2 | 3NP |  | 4
|  | 2+2 | 4NP |  | 4
| S | Přesuny sutí |  |  |  |  | 0 |  |  | 0 | [10 empty] | SO01 | [7 empty] | 0 | 0 | 0
136 | 979011211R00 | Svislá doprava suti a vybour. hmot za 2.NP nošením |  | t | 4.4025 | 0 | 0 | 0 | 0 | 0 | RTS I / 2025 | 0 |  | 0 | 0 | 0 | 0 | 0 | 0 | 0 | SO01 | 0 | 0 | 0 | 21 | 0 | 0 | 5 |  |  |  | 0 | 0 | 0 | S_ | SO01_9_ | SO01_ |  | 0 | 0 | 0 | 0 | 0 | 0 | 0 | P | [5 empty] | 21 | Svislá doprava suti a vybour. hmot za 2.NP nošením
137 | 979011219R00 | Přípl.k svislé dopr.suti za každé další NP nošením |  | t | 8.805 | 0 | 0 | 0 | 0 | 0 | RTS I / 2025 | 0 |  | 0 | 0 | 0 | 0 | 0 | 0 | 0 | SO01 | 0 | 0 | 0 | 21 | 0 | 0 | 5 |  |  |  | 0 | 0 | 0 | S_ | SO01_9_ | SO01_ |  | 0 | 0 | 0 | 0 | 0 | 0 | 0 | P | [5 empty] | 21 | Přípl.k svislé dopr.suti za každé další NP nošením
|  | 4,4025*2 | 3NP,4NP |  | 8.805
138 | 979011311R00 | Svislá doprava suti a vybouraných hmot shozem |  | t | 51.8329 | 0 | 0 | 0 | 0 | 0 | RTS I / 2025 | 0 |  | 0 | 0 | 0 | 0 | 0 | 0 | 0 | SO01 | 0 | 0 | 0 | 21 | 0 | 0 | 5 |  |  |  | 0 | 0 | 0 | S_ | SO01_9_ | SO01_ |  | 0 | 0 | 0 | 0 | 0 | 0 | 0 | P | [5 empty] | 21 | Svislá doprava suti a vybouraných hmot shozem
139 | 979082111R00 | Vnitrostaveništní doprava suti do 10 m |  | t | 51.8329 | 0 | 0 | 0 | 0 | 0 | RTS I / 2025 | 0 |  | 0 | 0 | 0 | 0 | 0 | 0 | 0 | SO01 | 0 | 0 | 0 | 21 | 0 | 0 | 5 |  |  |  | 0 | 0 | 0 | S_ | SO01_9_ | SO01_ |  | 0 | 0 | 0 | 0 | 0 | 0 | 0 | P | [5 empty] | 21 | Vnitrostaveništní doprava suti do 10 m
|  | 51,83287 |  |  | 51.8329
140 | 979082121R00 | Příplatek k vnitrost. dopravě suti za dalších 5 m |  | t | 544.2451 | 0 | 0 | 0 | 0 | 0 | RTS I / 2025 | 0 |  | 0 | 0 | 0 | 0 | 0 | 0 | 0 | SO01 | 0 | 0 | 0 | 21 | 0 | 0 | 5 |  |  |  | 0 | 0 | 0 | S_ | SO01_9_ | SO01_ |  | 0 | 0 | 0 | 0 | 0 | 0 | 0 | P | [5 empty] | 21 | Příplatek k vnitrost. dopravě suti za dalších 5 m
|  | (62,5-10)/5*51,83287 |  |  | 544.2451
141 | 979081111RT2 | Odvoz suti a vybour. hmot na skládku do 1 km |  | t | 56.2354 | 0 | 0 | 0 | 0 | 0 | RTS I / 2025 | 0 |  | 0 | 0 | 0 | 0 | 0 | 0 | 0 | SO01 | 0 | 0 | 0 | 21 | 0 | 0 | 5 |  |  |  | 0 | 0 | 0 | S_ | SO01_9_ | SO01_ |  | 0 | 0 | 0 | 0 | 0 | 0 | 0 | P | [5 empty] | 21 | Odvoz suti a vybour. hmot na skládku do 1 km
| Varianta: | kontejnerem 4 t
|  | 51,83287 |  |  | 51.8329
|  | 4,4025 |  |  | 4.4025
142 | 979081121RT2 | Příplatek k odvozu za každý další 1 km |  | t | 1349.6489 | 0 | 0 | 0 | 0 | 0 | RTS I / 2025 | 0 |  | 0 | 0 | 0 | 0 | 0 | 0 | 0 | SO01 | 0 | 0 | 0 | 21 | 0 | 0 | 5 |  |  |  | 0 | 0 | 0 | S_ | SO01_9_ | SO01_ |  | 0 | 0 | 0 | 0 | 0 | 0 | 0 | P | [5 empty] | 21 | Příplatek k odvozu za každý další 1 km
| Varianta: | kontejnerem 4 t, skladka Jihlava Henčov (25km)
|  | (25-1)*56,23537 |  |  | 1349.6489
143 | 979086112R00 | Nakládání nebo překládání suti a vybouraných hmot |  | t | 56.2354 | 0 | 0 | 0 | 0 | 0 | RTS I / 2025 | 0 |  | 0 | 0 | 0 | 0 | 0 | 0 | 0 | SO01 | 0 | 0 | 0 | 21 | 0 | 0 | 5 |  |  |  | 0 | 0 | 0 | S_ | SO01_9_ | SO01_ |  | 0 | 0 | 0 | 0 | 0 | 0 | 0 | P | [5 empty] | 21 | Nakládání nebo překládání suti a vybouraných hmot
144 | 979990107R00 | Poplatek za uložení suti - směs betonu, cihel, dřeva, skupina odpadu 170904 |  | t | 56.2354 | 0 | 0 | 0 | 0 | 0 | RTS I / 2025 | 0 |  | 0 | 0 | 0 | 0 | 0 | 0 | 0 | SO01 | 0 | 0 | 0 | 21 | 0 | 0 | 5 |  |  |  | 0 | 0 | 0 | S_ | SO01_9_ | SO01_ |  | 0 | 0 | 0 | 0 | 0 | 0 | 0 | P | [5 empty] | 21 | Poplatek za uložení suti - směs betonu, cihel, dřeva, skupina odpadu 170904
| Varianta: | dle ceníku provozovatele skladky
145 | 979011321R00 | Montáž a demontáž shozu za 2.NP |  | kus | 1 | 0 | 0 | 0 | 0 | 0 | RTS I / 2025 | 0 |  | 0 | 0 | 0 | 0 | 0 | 0 | 0 | SO01 | 0 | 0 | 0 | 21 | 0 | 0 | 1 |  |  |  | 0 | 0 | 0 | S_ | SO01_9_ | SO01_ |  | 0 | 0 | 0 | 0 | 0 | 0 | 0 | P | [5 empty] | 21 | Montáž a demontáž shozu za 2.NP
|  | 1 | 2NP |  | 1
146 | 979011329R00 | Přípl. k mont.a dem. shozu za každé další podlaží |  | podlaž | 2 | 0 | 0 | 0 | 0 | 0 | RTS I / 2025 | 0 |  | 0 | 0 | 0 | 0 | 0 | 0 | 0 | SO01 | 0 | 0 | 0 | 21 | 0 | 0 | 1 |  |  |  | 0 | 0 | 0 | S_ | SO01_9_ | SO01_ |  | 0 | 0 | 0 | 0 | 0 | 0 | 0 | P | [5 empty] | 21 | Přípl. k mont.a dem. shozu za každé další podlaží
|  | 1 | do 3NP |  | 1
|  | 1 | do 4NP |  | 1
| VORN | Vedlejší a ostatní rozpočtové náklady |  |  |  |  | 0 |  |  | 0 | [10 empty] | SO01
| 01VRN | Průzkumy, geodetické a projektové práce |  |  |  |  | 0 |  |  | 0 | [10 empty] | SO01 | [7 empty] | 0 | 0 | 0
147 | 013002VRN | Projektové práce |  | Soubor | 1 | 0 | 0 | 0 | 0 | 0 | RTS I / 2025 | 0 |  | 0 | 0 | 0 | 0 | 0 | 0 | 0 | SO01 | 0 | 0 | 0 | 21 | 0 | 0 | 99 |  |  |  | 0 | 0 | 0 | 01VRN_ | SO01_Â _ | SO01_ |  | 0 | 0 | 0 | 0 | 0 | 0 | 0 | P |  | 0 |  |  |  | 21 | Projektové práce
| Varianta: | Dokumentace skutečného provedení
| 03VRN | Zařízení staveniště |  |  |  |  | 0 |  |  | 0 | [10 empty] | SO01 | [7 empty] | 0 | 0 | 0
148 | 030001VRN | Zařízení staveniště |  | Soubor | 1 | 0 | 0 | 0 | 0 | 0 | RTS I / 2025 | 0 |  | 0 | 0 | 0 | 0 | 0 | 0 | 0 | SO01 | 0 | 0 | 0 | 21 | 0 | 0 | 99 |  |  |  | 0 | 0 | 0 | 03VRN_ | SO01_Â _ | SO01_ |  | 0 | 0 | 0 | 0 | 0 | 0 | 0 | P |  |  | 0 |  |  | 21 | Zařízení staveniště
149 | 039002VRN | Odstranění zařízení staveniště |  | Soubor | 1 | 0 | 0 | 0 | 0 | 0 | RTS I / 2025 | 0 |  | 0 | 0 | 0 | 0 | 0 | 0 | 0 | SO01 | 0 | 0 | 0 | 21 | 0 | 0 | 99 |  |  |  | 0 | 0 | 0 | 03VRN_ | SO01_Â _ | SO01_ |  | 0 | 0 | 0 | 0 | 0 | 0 | 0 | P |  |  | 0 |  |  | 21 | Odstranění zařízení staveniště
150 | 034002VRN | Zabezpečení staveniště |  | Soubor | 1 | 0 | 0 | 0 | 0 | 0 | RTS I / 2025 | 0 |  | 0 | 0 | 0 | 0 | 0 | 0 | 0 | SO01 | 0 | 0 | 0 | 21 | 0 | 0 | 99 |  |  |  | 0 | 0 | 0 | 03VRN_ | SO01_Â _ | SO01_ |  | 0 | 0 | 0 | 0 | 0 | 0 | 0 | P |  |  | 0 |  |  | 21 | Zabezpečení staveniště
151 | 031002VRN | Přípravné práce |  | Soubor | 1 | 0 | 0 | 0 | 0 | 0 | RTS I / 2025 | 0 |  | 0 | 0 | 0 | 0 | 0 | 0 | 0 | SO01 | 0 | 0 | 0 | 21 | 0 | 0 | 99 |  |  |  | 0 | 0 | 0 | 03VRN_ | SO01_Â _ | SO01_ |  | 0 | 0 | 0 | 0 | 0 | 0 | 0 | P |  |  | 0 |  |  | 21 | Přípravné práce
| Varianta: | Realizace přípravných prací pro provádění bouracích prací a pro realizací stavebních prací, podrobně viz Technická zpráva D.1.1.TZ
152 | 033002VRN | Připojení na energie a jejich spotřeba |  | Soubor | 1 | 0 | 0 | 0 | 0 | 0 | RTS I / 2025 | 0 |  | 0 | 0 | 0 | 0 | 0 | 0 | 0 | SO01 | 0 | 0 | 0 | 21 | 0 | 0 | 99 |  |  |  | 0 | 0 | 0 | 03VRN_ | SO01_Â _ | SO01_ |  | 0 | 0 | 0 | 0 | 0 | 0 | 0 | P |  |  | 0 |  |  | 21 | Připojení na energie a jejich spotřeba
| Varianta: | napojení na stávající rozvody objektu, měření spotřeby
| 04VRN | Inženýrské činnosti |  |  |  |  | 0 |  |  | 0 | [10 empty] | SO01 | [7 empty] | 0 | 0 | 0
153 | 045002VRN | Náklady na kompletaci a koordinaci |  | Soubor | 1 | 0 | 0 | 0 | 0 | 0 | RTS I / 2025 | 0 |  | 0 | 0 | 0 | 0 | 0 | 0 | 0 | SO01 | 0 | 0 | 0 | 21 | 0 | 0 | 99 |  |  |  | 0 | 0 | 0 | 04VRN_ | SO01_Â _ | SO01_ |  | 0 | 0 | 0 | 0 | 0 | 0 | 0 | P |  |  |  | 0 |  | 21 | Náklady na kompletaci a koordinaci
| 07VRN | Provozní vlivy |  |  |  |  | 0 |  |  | 0 | [10 empty] | SO01 | [7 empty] | 0 | 0 | 0
154 | 070001VRN | Provozní vlivy |  | Soubor | 1 | 0 | 0 | 0 | 0 | 0 | RTS I / 2025 | 0 |  | 0 | 0 | 0 | 0 | 0 | 0 | 0 | SO01 | 0 | 0 | 0 | 21 | 0 | 0 | 99 |  |  |  | 0 | 0 | 0 | 07VRN_ | SO01_Â _ | SO01_ |  | 0 | 0 | 0 | 0 | 0 | 0 | 0 | P |  |  |  |  | 0 | 21 | Provozní vlivy
| Varianta: | Náklady na ztížené provádění stavebních prací v důsledku nepřerušeného provozu na staveništi nebo v případech nepřerušeného provozu v objektech v nichž se stavební práce provádí. Náklady způsobené provozními vlivy vyjadřují ztížené provádění stavebních a montážních prací způsobené provozem investora nebo třetích osob a nelze jej v průběhu stavby vyloučit.
0
Poznámka:

## Krycí list rozpočtu
Krycí list slepého rozpočtu
Název stavby: |  | SOŠ, SOU a ZŠ Třešť – Modernizace pavilonu dílen, rekonstrukce chodeb |  | Objednatel: | Kraj Vysočina |  | IČO/DIČ: | 70890749/CZ70890749
Druh stavby: |  |  |  | Projektant: | Ing. Miroslav Korecký |  | IČO/DIČ: | 70672156/CZ7908021231
Lokalita: |  | SOŠ, SOU a ZŠ Třešť, K Valše 1251/38 Třešť, so01 - budova Pavilonu dílen, p.č. 1536/4 |  | Zhotovitel: |  |  | IČO/DIČ:
Začátek výstavby: |  | 16.07.2025 |  | Konec výstavby: |  |  | Položek: | 154
JKSO: |  | 8013342 |  | Zpracoval: | Ing. Miroslav Korecký |  | Datum: | 30.05.2025
Rozpočtové náklady v Kč
A | Základní rozpočtové náklady |  | B | Doplňkové náklady |  | C | Náklady na umístění stavby (NUS)
HSV | Dodávky | 0 | Práce přesčas |  | 0 | Zařízení staveniště |  | 0
| Montáž | 0 | Bez pevné podl. |  | 0 | Mimostav. doprava |  | 0
PSV | Dodávky | 0 | Kulturní památka |  | 0 | Územní vlivy |  | 0
| Montáž | 0 |  |  |  | Provozní vlivy |  | 0
"M" | Dodávky | 0 |  |  |  | Ostatní |  | 0
| Montáž | 0 |  |  |  | NUS z rozpočtu |  | 0
Ostatní materiál |  | 0
Přesun hmot a sutí |  | 0
ZRN celkem |  | 0 | DN celkem |  | 0 | NUS celkem |  | 0
|  |  | DN celkem z obj. |  | 0 | NUS celkem z obj. |  | 0
[6 empty] | VORN celkem |  | 0
[6 empty] | VORN celkem z obj. |  | 0
Základ 0% |  | 0
Základ 12% |  | 0 | DPH 12% |  | 0 | Celkem bez DPH |  | 0
Základ 21% |  | 0 | DPH 21% |  | 0 | Celkem včetně DPH |  | 0
Projektant |  |  | Objednatel |  |  | Zhotovitel
Datum, razítko a podpis |  |  | Datum, razítko a podpis |  |  | Datum, razítko a podpis
Poznámka:

## VORN (hidden)
Vedlejší a ostatní rozpočtové náklady
Název stavby: | SOŠ, SOU a ZŠ Třešť – Modernizace pavilonu dílen, rekonstrukce chodeb | Objednatel: | Kraj Vysočina |  | IČO/DIČ: | 70890749/CZ70890749
Druh stavby: |  | Projektant: | Ing. Miroslav Korecký |  | IČO/DIČ: | 70672156/CZ7908021231
Lokalita: | SOŠ, SOU a ZŠ Třešť, K Valše 1251/38 Třešť, so01 - budova Pavilonu dílen, p.č. 1536/4 | Zhotovitel: |  |  | IČO/DIČ:
Začátek výstavby: | 16.07.2025 | Konec výstavby: |  |  | Položek: | 154
JKSO: | 8013342 | Zpracoval: | Ing. Miroslav Korecký |  | Datum: | 30.05.2025
Vedlejší rozpočtové náklady VRN
Doplňkové náklady DN |  |  | Kč | % | Základna | Kč
Práce přesčas |  |  | 0 |  |  | 0
Bez pevné podl. |  |  | 0 |  |  | 0
Kulturní památka |  |  | 0 |  |  | 0
Celkem DN | [5 empty] | 0
Náklady na umístění stavby (NUS) |  |  | Kč | % | Základna | Kč
Zařízení staveniště |  |  | 0 |  |  | 0
Mimostav. doprava |  |  | 0 |  |  | 0
Územní vlivy |  |  | 0 |  |  | 0
Provozní vlivy |  |  | 0 |  |  | 0
Ostatní |  |  | 0 |  |  | 0
NUS z rozpočtu |  |  | 0 |  |  | 0
Celkem NUS | [5 empty] | 0
Celkem VRN |  |  | 0
Vedlejší a ostatní rozpočtové náklady VORN
Ostatní rozpočtové náklady (VORN) |  |  | Kč | % | Základna | Kč
Průzkumy, geodetické a projektové práce |  |  | 0 |  |  | 0
Příprava staveniště |  |  | 0 |  |  | 0
Zařízení staveniště |  |  | 0 |  |  | 0
Inženýrské činnosti |  |  | 0 |  |  | 0
Finanční náklady |  |  | 0 |  |  | 0
Územní vlivy |  |  | 0 |  |  | 0
Provozní vlivy |  |  | 0 |  |  | 0
Náklady na pracovníky |  |  | 0 |  |  | 0
Ostatní náklady |  |  | 0 |  |  | 0
Vlastní VORN |  |  | 0 |  |  | 0
Celkem VORN | [5 empty] | 0