## specifikace
DNS IT3 113
Příloha č. 1 Výzvy - Technická a množstevní specifikace
Číslo | Název předmětu | CPV kód | Požadavky na provedení (minimální technická specifikace) * | Nabízený produkt** | Celkový požadovaný počet kusů | Měrná jednotka | Maximální přípustná jednotková cena (1 ks) bez DPH *** | Sazba DPH v % | Jednotková cena za MJ bez DPH | Výše DPH za MJ (v Kč) | Jednotková cena za MJ včetně DPH | Celková cena za položku bez DPH | Výše DPH (v Kč) | Celková cena za položku včetně DPH
1 | Pracovní stanice | 30214000-2 | viz List1 |  | 2 | ks | 29123 | 21 |  | 0 | 0 | 0 | 0 | 0
Celková nabízená cena:
bez DPH: | 0
výše DPH: | 0
s DPH: | 0
* zadavatel umožňuje nabídnout rovnocenné řešení. Rovnocenné řešení uvede účastník zadávacího řízení do přílohy kupní smlouvy (do samostatného sloupce, který vytvoří) včetně ceny podle způsobu stanoveného v bodě 5 Výzvy. ** účastník zadávacího řízení uvede obchodní název a popis nabízeného řešení *** zadavatel upozorňuje, že se jedná o cenu, která nesmí být překročena. V případě překročení maximálně přípustné jednotkové ceny bude nabídka takového účastníka zadávacího řízení vyřazena a účastník zadávacího řízení vyloučen ze zadávacího řízení

## List1
List 1
Druh dodávky | Pracovní stanice
CPV kód | 30214000-2
Komponent | Minimální požadované vlastnosti
Skříň | Počet a typ konektorů na přední straně skříně: 2x USB 3.0 nebo novější., 1x audio (sluchátka a mikrofon). Veškeré perforované části jsou kryté ve vnitřní části prachovým filtrem. Skříň musí být vybavena samostatným ventilátorem o průměru min. 110 mm pro zajištění intenzivního vnitřního chlazení.
Procesor | Procesor s podporou virtualizace. V testu na www.cpubenchmark.net hodnota CPU MARK minimálně 50 000. Procesor musí být chlazen aktivním chladičem.
Základní deska | Podporuje maximální výkonnostní parametry CPU. Na desce musí být dále volný minimálně 1 slot PCIe 16x. Minimální počet a typ konektorů s přímým výstupem na zadní straně skříně: - min. 1 x USB C - min. 2 x USB 3.1 Gen 1 port nebo novější - min. 2 x USB 2.0 port - min. 1 x RJ-45 port - min. 1 x HDMI konektor - min. 1 x Display Port konektor - min. 3 x audio jacks (Line In, Line Out, Mic In)
Paměť RAM | min. 32 GB DDR4 nebo novější odpovídající parametry a konfigurací modulů základní desce. Min. 2 sloty pro RAM volné.
Zdroj | Vhodný pro danou konfiguraci počítače pro dlouhodobý provoz při plném grafickém a výpočetním zatížení. min. 450 W.
Pevný disk - typ | SSD disk
Pevný disk - kapacita | Min. 1000 GB
Pevný disk - rychlost | Disk SSD rychlost čtení min. 7000 MB MB/s, rychlost zápisu min. 6000 MB/s. Disk typu M.2 NVMe.
Grafická karta | Integrovaný grafický akcelerátor
Síťové připojení | Ethernet RJ-45, 10/100/1000 Mbit/s
Mechanika DVD | DVD+/-RW
Operační systém | Z důvodu kompatibility s aplikacemi a IT školy požadována Microsoft Windows 11 Home 64bit, CZ (podkladová licence pro Microsoft ESS). Počítačová sestava musí splňovat minimální HW požadavky pro instalaci Windows 11.
Záruka a podpora | 36 měsíců, servis v místě instalace
Klávesnice | Česká klávesnice, samostatný numerický blok
Myš | Optická USB myš
Monitor | LED 27" až 28" IPS (neprohnutý), fyzické rozlišení 1920x1080, matný povrch, minimálně. vstup Display port a HDMI, Stavitelná výška stojanu a naklopení obrazovky s funkcí pivot (otočení obrazovky do svislého uspořádání). Kontrastní poměr min. 1000:1, pozorovací úhly min. 178° vodorovně, min. 178°, Doba odezvy max. 8 ms (gray to gray). Display port kabel pro plně funkční propojení monitoru v jeho fyzickém rozlišení se samostatným grafickým akcelerátorem musí být součástí dodávky. Monitor, stejně jako skříň PC musí být z ergonomických důvodů a práce s grafickým software na tmavém pozadí provedena minimálně v čelních pohledech převážně ve tmavých odstínech šedé, případně černé.
Druhotné licence OS - podmínky | Požadujeme informaci o případném užití druhotných licencí OS. Pokud budou předmětem dodávky licence z volného trhu (druhotné, dříve použité), musí být splněny následující podmínky: • Licence byly prvním nabyvatelem zakoupeny se souhlasem nositele autorských práv a byly plně zaplaceny. • Licence byly uvedeny na trh v EU, EHS nebo Švýcarsku. • Dosavadní držitel zajistil odinstalování licencí a zamezil jejich použití (i v budoucnu). • Licence nejsou omezeny časem (jsou trvalé). • Na licencích neváznou žádná práva třetích stran. • Licence je v souladu s licenčním ujednáním výrobce HW a SW umožňující legální použití licence pro zadavatele a jeho příspěvkové organizace, včetně respektování daného typu licence pro konkrétní typ organizace (například: úřad, škola, nemocnice,...)
Druhotné licence OS - prokázání splnění podmínek | Pro prokázání splnění podmínek pro převod licencí z volného trhu (druhotných, dříve použitých) jsou vyžadovány následné listinné důkazy, které předloží prodávající před uzavřením Smlouvy: • Kopii kontraktu, prostřednictvím kterého byly licence poprvé uvedeny na trh. • Identifikaci licencí z kontraktu, a to jejich číslem a úplným názvem. • Identifikaci prvního nabyvatele těchto licencí, u kterého bude zřejmé, že byly licence pořízeny na území EU, EHS nebo Švýcarska. • Prohlášení tohoto původního nabyvatele licence, že licence jsou odinstalovány, nejsou používány a je na straně tohoto nabyvatele zajištěno, že je zamezeno jejich použití v budoucnu a že na nich neváznou žádná práva třetích stran. • Úplnou identifikaci všech dalších, mezitímních držitelů těchto licencí. • Prohlášení všech dalších mezitímních držitelů daných licencí podle předchozích bodů.
Zboží nebude použité ani repasované