## Rekapitulace
Firma: Krajská správa a údržba silnic Vysočiny, příspěvková organizace
Rekapitulace ceny
Stavba: 2025 - III/35116 Benetice průtah
Varianta: ZŘ - Základní řešení
Celková cena bez DPH:
Celková cena s DPH:
Objekt | Popis | Cena bez DPH | DPH | Cena s DPH
SO 000 | Vedlejší a ostatní náklady
SO 100 | Komunikace

## SO 000
ASPE10 |  |  |  | Firma: Krajská správa a údržba silnic Vysočiny, příspěvková organizace | [5 empty] | 3
|  |  |  | Soupis prací objektu | [5 empty] | 3
S | Stavba: | 2025 |  | III/35116 Benetice průtah |  |  | SO 000 |  | 0,00 | 2
O | Rozpočet: | SO 000 |  | Vedlejší a ostatní náklady |  |  |  |  | 15,00 | 2
Typ | Poř. číslo | Kód položky | Varianta | Název položky | MJ | Množství | Jednotková cena |  | 21,00 | 2
[7 empty] | Jednotková | Celkem
0 | 1 | 2 | 3 | 4 | 5 | 6 | 9 | 10
SD |  | 0 |  | Všeobecné konstrukce a práce
P | 1 | 02610 |  | ZKOUŠENÍ KONSTRUKCÍ A PRACÍ ZKUŠEBNOU ZHOTOVITELE | KPL | 1 | 0 |  |  | 2
PP |  |  |  | zkoušení konstrukcí – veškeré požadované zkoušky
VV |  |  |  | 1,0=1,000 [A]
TS |  |  |  | zahrnuje veškeré náklady spojené s objednatelem požadovanými zkouškami
P | 2 | 02710 |  | POMOC PRÁCE ZŘÍZ NEBO ZAJIŠŤ OBJÍŽĎKY A PŘÍSTUP CESTY | KPL | 1 | 0 |  |  | 2
PP
VV |  |  |  | 1,0=1,000 [A]
TS |  |  |  | Položka zahrnuje: - veškeré náklady spojené se zřízením nebo zajištěním objížďky a přístupové cesty Položka nezahrnuje: - x
P | 3 | 02911 |  | OSTATNÍ POŽADAVKY - GEODETICKÉ ZAMĚŘENÍ | KPL | 1 | 0 |  |  | 2
PP |  |  |  | Vytýčení inženýrských sítí na stavbě
VV |  |  |  | 1,0=1,000 [A]
TS |  |  |  | zahrnuje veškeré náklady spojené s objednatelem požadovanými pracemi
P | 6 | 03100 |  | ZAŘÍZENÍ STAVENIŠTĚ - ZŘÍZENÍ, PROVOZ, DEMONTÁŽ | KPL | 1 | 0 |  |  | 2
PP |  |  |  | Zhotovitel je povinen si zajistit plochy pro zařízení staveniště včetně zajištění pronájmu pozemku, zajištění souhlasu napojení na veřejné sítě a projednání přístupových cest. Zařízení staveniště je podrobněji specifikováno v SOD.
VV |  |  |  | 1,0=1,000 [A]
TS |  |  |  | zahrnuje objednatelem povolené náklady na pořízení (event. pronájem), provozování, udržování a likvidaci zhotovitelova zařízení
P | 7 | 02720 |  | POMOC PRÁCE ZŘÍZ NEBO ZAJIŠŤ REGULACI A OCHRANU DOPRAVY | KPL | 1 | 0 |  |  | 2
PP |  |  |  | zpracování DIO, vč. zřízení a odstranění přechodného dopravního značení objízdných tras, vč. projednání. Zajištění vydání všech potřebných rozhodnutí a stanovení pro přechodnou úpravu provozu na pozemních komunikacích dle zpracované projektové dokumentace a dle vyjádření dotčených orgánů; -Soustavnou péči zhotovitele o kvalitní značení objízdných tras; -Zabezpečení změny dopravního značení a provizorních objížděk;
VV |  |  |  | 1,0=1,000 [A]
TS |  |  |  | zahrnuje veškeré náklady spojené s objednatelem požadovanými zařízeními
P | 8 | 02911 |  | OSTATNÍ POŽADAVKY - GEODETICKÉ ZAMĚŘENÍ | KPL | 1 | 0 |  |  | 2
PP |  |  |  | Pro realisaci stavby
VV |  |  |  | 1,0=1,000 [A]
TS |  |  |  | zahrnuje veškeré náklady spojené s objednatelem požadovanými pracemi

## SO 100
ASPE10 |  |  |  | Firma: Krajská správa a údržba silnic Vysočiny, příspěvková organizace | [5 empty] | 3
|  |  |  | Soupis prací objektu | [5 empty] | 3
S | Stavba: | 2025 |  | III/35116 Benetice průtah |  |  | SO 100 |  | 0,00 | 2
O | Rozpočet: | SO 100 |  | Komunikace |  |  |  |  | 15,00 | 2
Typ | Poř. číslo | Kód položky | Varianta | Název položky | MJ | Množství | Jednotková cena |  | 21,00 | 2
[7 empty] | Jednotková | Celkem
0 | 1 | 2 | 3 | 4 | 5 | 6 | 9 | 10
SD |  | 0 |  | Všeobecné konstrukce a práce
P | 10 | 014101 |  | POPLATKY ZA SKLÁDKU | M3 | 385.885 | 0 |  |  | 2
PP
VV |  |  |  | snížen nivelety: (110,0*(6,0+6,6)*0,5+70,0*(6,6+6,5)*0,5+60,0*(6,5+7,6)*0,5+70,0*(7,6+6,5)*0,5+30,0*(6,5+10,0)*0,5)*0,1=231,550 [A] (30,0*(10,0+7,0)*0,5+70,0*(7,0+6,0)*0,5+30,0*(6,0+5,5)*0,5+90,0*5,5+31,0*(5,5+5,2)*0,5)*0,1=154,335 [B] Celkem: A+B=385,885 [C]
TS |  |  |  | Položka zahrnuje: - veškeré poplatky provozovateli skládky související s uložením odpadu na skládce. Položka nezahrnuje: - x
SD |  | 1 |  | Zemní práce
P | 9 | 123738 |  | ODKOP PRO SPOD STAVBU SILNIC A ŽELEZNIC TŘ. I, ODVOZ DO 20KM | M3 | 385.885 | 0 |  |  | 2
PP
VV |  |  |  | snížen nivelety: (110,0*(6,0+6,6)*0,5+70,0*(6,6+6,5)*0,5+60,0*(6,5+7,6)*0,5+70,0*(7,6+6,5)*0,5+30,0*(6,5+10,0)*0,5)*0,1=231,550 [A] (30,0*(10,0+7,0)*0,5+70,0*(7,0+6,0)*0,5+30,0*(6,0+5,5)*0,5+90,0*5,5+31,0*(5,5+5,2)*0,5)*0,1=154,335 [B] Celkem: A+B=385,885 [C]
TS |  |  |  | Položka zahrnuje: - vodorovnou a svislou dopravu, přemístění, přeložení, manipulace s výkopkem - kompletní provedení vykopávky nezapažené i zapažené - ošetření výkopiště po celou dobu práce v něm vč. klimatických opatření - ztížení vykopávek v blízkosti podzemního vedení, konstrukcí a objektů vč. jejich dočasného zajištění - ztížení pod vodou, v okolí výbušnin, ve stísněných prostorech a pod. - příplatek za lepivost - těžení po vrstvách, pásech a po jiných nutných částech (figurách) - čerpání vody vč. čerpacích jímek, potrubí a pohotovostní čerpací soupravy (viz ustanovení k pol. 1151,2) - potřebné snížení hladiny podzemní vody - těžení a rozpojování jednotlivých balvanů - vytahování a nošení výkopku - svahování a přesvah. svahů do konečného tvaru, výměna hornin v podloží a v pláni znehodnocené klimatickými vlivy - ruční vykopávky, odstranění kořenů a napadávek - pažení, vzepření a rozepření vč. přepažování (vyjma pažení záporového a štětových stěn) - úpravu, ochranu a očištění dna, základové spáry, stěn a svahů - zhutnění podloží, případně i svahů vč. svahování - zřízení stupňů v podloží a lavic na svazích, není-li pro tyto práce zřízena samostatná položka - udržování výkopiště a jeho ochrana proti vodě - odvedení nebo obvedení vody v okolí výkopiště a ve výkopišti - třídění výkopku - veškeré pomocné konstrukce umožňující provedení vykopávky (příjezdy, sjezdy, nájezdy, lešení, podpěr. konstr., přemostění, zpevněné plochy, zakrytí a pod.) Položka nezahrnuje: - uložení zeminy (na skládku, do násypu) ani poplatky za skládku, vykazují se v položce č.0141**
P | 11 | 113132 |  | ODSTRANĚNÍ KRYTU ZPEVNĚNÝCH PLOCH S ASFALT POJIVEM, ODVOZ DO 2KM | M3 | 771.77 | 0 |  |  | 2
PP |  |  |  | materiál bude použit pro recyklaci za studena
VV |  |  |  | stávající AHV: (110,0*(6,0+6,6)*0,5+70,0*(6,6+6,5)*0,5+60,0*(6,5+7,6)*0,5+70,0*(7,6+6,5)*0,5+30,0*(6,5+10,0)*0,5)*0,2=463,100 [A] (30,0*(10,0+7,0)*0,5+70,0*(7,0+6,0)*0,5+30,0*(6,0+5,5)*0,5+90,0*5,5+31,0*(5,5+5,2)*0,5)*0,2=308,670 [B] Celkem: A+B=771,770 [C]
TS |  |  |  | Položka zahrnuje: - veškerou manipulaci s vybouranou sutí a s vybouranými hmotami vč. uložení na skládku. Položka nezahrnuje: - poplatek za skládku, který se vykazuje v položce 0141** (s výjimkou malého množství bouraného materiálu, kde je možné poplatek zahrnout do jednotkové ceny bourání – tento fakt musí být uveden v doplňujícím textu k položce).
P | 12 | 17120 |  | ULOŽENÍ SYPANINY DO NÁSYPŮ A NA SKLÁDKY BEZ ZHUTNĚNÍ | M3 | 771.77 | 0 |  |  | 2
PP |  |  |  | uložení vytěžené vrstvy AHV pro recyklaci za studena
VV |  |  |  | stávající AHV: (110,0*(6,0+6,6)*0,5+70,0*(6,6+6,5)*0,5+60,0*(6,5+7,6)*0,5+70,0*(7,6+6,5)*0,5+30,0*(6,5+10,0)*0,5)*0,2=463,100 [A] (30,0*(10,0+7,0)*0,5+70,0*(7,0+6,0)*0,5+30,0*(6,0+5,5)*0,5+90,0*5,5+31,0*(5,5+5,2)*0,5)*0,2=308,670 [B] Celkem: A+B=771,770 [C]
TS |  |  |  | položka zahrnuje: - kompletní provedení zemní konstrukce do předepsaného tvaru - ošetření úložiště po celou dobu práce v něm vč. klimatických opatření - ztížení v okolí vedení, konstrukcí a objektů a jejich dočasné zajištění - ztížení provádění ve ztížených podmínkách a stísněných prostorech - ztížené ukládání sypaniny pod vodu - ukládání po vrstvách a po jiných nutných částech (figurách) vč. dosypávek - spouštění a nošení materiálu - úprava, očištění a ochrana podloží a svahů - svahování, uzavírání povrchů svahů - udržování úložiště a jeho ochrana proti vodě - odvedení nebo obvedení vody v okolí úložiště a v úložišti - veškeré pomocné konstrukce umožňující provedení zemní konstrukce (příjezdy, sjezdy, nájezdy, lešení, podpěrné konstrukce, přemostění, zpevněné plochy, zakrytí a pod.)
P | 13 | 18110 |  | ÚPRAVA PLÁNĚ SE ZHUTNĚNÍM V HORNINĚ TŘ. I | M2 | 3858.85 | 0 |  |  | 2
PP
VV |  |  |  | (110,0*(6,0+6,6)*0,5+70,0*(6,6+6,5)*0,5+60,0*(6,5+7,6)*0,5+70,0*(7,6+6,5)*0,5+30,0*(6,5+10,0)*0,5)=2 315,500 [A] (30,0*(10,0+7,0)*0,5+70,0*(7,0+6,0)*0,5+30,0*(6,0+5,5)*0,5+90,0*5,5+31,0*(5,5+5,2)*0,5)=1 543,350 [B] Celkem: A+B=3 858,850 [C]
TS |  |  |  | Položka zahrnuje: - úpravu pláně včetně vyrovnání výškových rozdílů. Míru zhutnění určuje projekt. Položka nezahrnuje: - x
SD |  | 5 |  | Komunikace
P | 1 | 574A34 |  | ASFALTOVÝ BETON PRO OBRUSNÉ VRSTVY ACO 11+, 11S TL. 40MM | M2 | 3858.85 | 0 |  |  | 2
PP
VV |  |  |  | 110,0*(6,0+6,6)*0,5+70,0*(6,6+6,5)*0,5+60,0*(6,5+7,6)*0,5+70,0*(7,6+6,5)*0,5+30,0*(6,5+10,0)*0,5=2 315,500 [A] 30,0*(10,0+7,0)*0,5+70,0*(7,0+6,0)*0,5+30,0*(6,0+5,5)*0,5+90,0*5,5+31,0*(5,5+5,2)*0,5=1 543,350 [B] Celkem: A+B=3 858,850 [D]
TS |  |  |  | - dodání směsi v požadované kvalitě - očištění podkladu - uložení směsi dle předepsaného technologického předpisu, zhutnění vrstvy v předepsané tloušťce - zřízení vrstvy bez rozlišení šířky, pokládání vrstvy po etapách, včetně pracovních spar a spojů - úpravu napojení, ukončení podél obrubníků, dilatačních zařízení, odvodňovacích proužků, odvodňovačů, vpustí, šachet a pod. - nezahrnuje postřiky, nátěry - nezahrnuje těsnění podél obrubníků, dilatačních zařízení, odvodňovacích proužků, odvodňovačů, vpustí, šachet a pod.
P | 2 | 574C56 |  | ASFALTOVÝ BETON PRO LOŽNÍ VRSTVY ACL 16+, 16S TL. 60MM | M2 | 3858.85 | 0 |  |  | 2
PP |  |  |  | ACL 16+ (50/70)
VV |  |  |  | 110,0*(6,0+6,6)*0,5+70,0*(6,6+6,5)*0,5+60,0*(6,5+7,6)*0,5+70,0*(7,6+6,5)*0,5+30,0*(6,5+10,0)*0,5=2 315,500 [A] 30,0*(10,0+7,0)*0,5+70,0*(7,0+6,0)*0,5+30,0*(6,0+5,5)*0,5+90,0*5,5+31,0*(5,5+5,2)*0,5=1 543,350 [B] Celkem: A+B=3 858,850 [C]
TS |  |  |  | - dodání směsi v požadované kvalitě - očištění podkladu - uložení směsi dle předepsaného technologického předpisu, zhutnění vrstvy v předepsané tloušťce - zřízení vrstvy bez rozlišení šířky, pokládání vrstvy po etapách, včetně pracovních spar a spojů - úpravu napojení, ukončení podél obrubníků, dilatačních zařízení, odvodňovacích proužků, odvodňovačů, vpustí, šachet a pod. - nezahrnuje postřiky, nátěry - nezahrnuje těsnění podél obrubníků, dilatačních zařízení, odvodňovacích proužků, odvodňovačů, vpustí, šachet a pod.
P | 3 | 572213 |  | SPOJOVACÍ POSTŘIK Z EMULZE DO 0,5KG/M2 | M2 | 3858.85 | 0 |  |  | 2
PP |  |  |  | PS-E 0,5kg/m2
VV |  |  |  | (110,0*(6,0+6,6)*0,5+70,0*(6,6+6,5)*0,5+60,0*(6,5+7,6)*0,5+70,0*(7,6+6,5)*0,5+30,0*(6,5+10,0)*0,5)=2 315,500 [A] (30,0*(10,0+7,0)*0,5+70,0*(7,0+6,0)*0,5+30,0*(6,0+5,5)*0,5+90,0*5,5+31,0*(5,5+5,2)*0,5)=1 543,350 [B] Celkem: A+B=3 858,850 [D]
TS |  |  |  | - dodání všech předepsaných materiálů pro postřiky v předepsaném množství - provedení dle předepsaného technologického předpisu - zřízení vrstvy bez rozlišení šířky, pokládání vrstvy po etapách - úpravu napojení, ukončení
P | 4 | 567544 |  | VRST PRO OBNOVU A OPR RECYK ZA STUD CEM A ASF EM TL DO 200MM | M2 | 3913.85 | 0 |  |  | 2
PP |  |  |  | RV CA 200mm dle TP208
VV |  |  |  | 3913,85=3 913,850 [A]
TS |  |  |  | - dodání materiálů předepsaných pro recyklaci za studena - provedení recyklace dle předepsaného technologického předpisu, zhutnění vrstvy v předepsané tloušťce - zřízení vrstvy bez rozlišení šířky, pokládání vrstvy po etapách - úpravu napojení, ukončení - nezahrnuje postřiky, nátěry
P | 8 | 58910 |  | VÝPLŇ SPAR ASFALTEM | M | 94.2 | 0 |  |  | 2
PP
VV |  |  |  | 6,0+5,2+25,0+10,0*3,0+4,0+8,0*3,0=94,200 [A]
TS |  |  |  | položka zahrnuje: - dodávku předepsaného materiálu - vyčištění a výplň spar tímto materiálem
P | 16 | 572123 |  | INFILTRAČNÍ POSTŘIK Z EMULZE DO 1,0KG/M2 | M2 | 3858.85 | 0 |  |  | 2
PP
VV |  |  |  | 110,0*(6,0+6,6)*0,5+70,0*(6,6+6,5)*0,5+60,0*(6,5+7,6)*0,5+70,0*(7,6+6,5)*0,5+30,0*(6,5+10,0)*0,5=2 315,500 [A] 30,0*(10,0+7,0)*0,5+70,0*(7,0+6,0)*0,5+30,0*(6,0+5,5)*0,5+90,0*5,5+31,0*(5,5+5,2)*0,5=1 543,350 [B] Celkem: A+B=3 858,850 [C]
TS |  |  |  | - dodání všech předepsaných materiálů pro postřiky v předepsaném množství - provedení dle předepsaného technologického předpisu - zřízení vrstvy bez rozlišení šířky, pokládání vrstvy po etapách - úpravu napojení, ukončení
P | 17 | 57621 |  | POSYP KAMENIVEM DRCENÝM 5KG/M2 | M2 | 3858.85 | 0 |  |  | 2
PP
VV |  |  |  | 110,0*(6,0+6,6)*0,5+70,0*(6,6+6,5)*0,5+60,0*(6,5+7,6)*0,5+70,0*(7,6+6,5)*0,5+30,0*(6,5+10,0)*0,5=2 315,500 [A] 30,0*(10,0+7,0)*0,5+70,0*(7,0+6,0)*0,5+30,0*(6,0+5,5)*0,5+90,0*5,5+31,0*(5,5+5,2)*0,5=1 543,350 [B] Celkem: A+B=3 858,850 [C]
TS |  |  |  | Položka zahrnuje: - dodání kameniva předepsané kvality a zrnitosti - posyp předepsaným množstvím Položka nezahrnuje: - x
SD |  | 8 |  | Potrubí
P | 6 | 89923 |  | VÝŠKOVÁ ÚPRAVA KRYCÍCH HRNCŮ | KUS | 17 | 0 |  |  | 2
PP
VV |  |  |  | 17,0=17,000 [A]
TS |  |  |  | Položka zahrnuje: - všechny nutné práce a materiály pro zvýšení nebo snížení zařízení (včetně nutné úpravy stávajícího povrchu vozovky nebo chodníku) Položka nezahrnuje: - x
P | 14 | 89922 |  | VÝŠKOVÁ ÚPRAVA MŘÍŽÍ | KUS | 15 | 0 |  |  | 2
PP |  |  |  | včetně dodávky nové mříže s L rámem
VV |  |  |  | 15,0=15,000 [A]
TS |  |  |  | Položka zahrnuje: - všechny nutné práce a materiály pro zvýšení nebo snížení zařízení (včetně nutné úpravy stávajícího povrchu vozovky nebo chodníku) Položka nezahrnuje: - x
P | 18 | 89712 |  | VPUSŤ KANALIZAČNÍ ULIČNÍ KOMPLETNÍ Z BETONOVÝCH DÍLCŮ | KUS | 1 | 0 |  |  | 2
PP |  |  |  | včetně zemních prací a napojení
VV |  |  |  | 1,0=1,000 [A]
TS |  |  |  | Položka zahrnuje: - dodávku a osazení předepsaných dílů včetně mříže - výplň, těsnění a tmelení spar a spojů, - opatření povrchů betonu izolací proti zemní vlhkosti v částech, kde přijdou do styku se zeminou nebo kamenivem, - předepsané podkladní konstrukce Položka nezahrnuje: - x
SD |  | 91 |  | Doplňující konstrukce a práce
P | 7 | 919111 |  | ŘEZÁNÍ ASFALTOVÉHO KRYTU VOZOVEK TL DO 50MM | M | 94.2 | 0 |  |  | 2
PP
VV |  |  |  | 6,0+5,2+25,0+10,0*3+4,0+8,0*3,0=94,200 [A]
TS |  |  |  | položka zahrnuje řezání vozovkové vrstvy v předepsané tloušťce, včetně spotřeby vody