## specifikace
DNS IT3 117
Příloha č. 1 Výzvy - Technická a množstevní specifikace
Číslo | Název předmětu | CPV kód | Požadavky na provedení (minimální technická specifikace) * | Nabízený produkt** | Celkový požadovaný počet kusů | Měrná jednotka | Maximální přípustná jednotková cena (1 ks) bez DPH *** | Sazba DPH v % | Jednotková cena za MJ bez DPH | Výše DPH za MJ (v Kč) | Jednotková cena za MJ včetně DPH | Celková cena za položku bez DPH | Výše DPH (v Kč) | Celková cena za položku včetně DPH
1 | tiskárna | 30232110-8 | viz List1 |  | 1 | ks | 100000 | 21 |  | 0 | 0 | 0 | 0 | 0
Celková nabízená cena:
bez DPH: | 0
výše DPH: | 0
s DPH: | 0
* zadavatel umožňuje nabídnout rovnocenné řešení. Rovnocenné řešení uvede účastník zadávacího řízení do přílohy kupní smlouvy (do samostatného sloupce, který vytvoří) včetně ceny podle způsobu stanoveného v bodě 5 Výzvy. ** účastník zadávacího řízení uvede obchodní název a popis nabízeného řešení *** zadavatel upozorňuje, že se jedná o cenu, která nesmí být překročena. V případě překročení maximálně přípustné jednotkové ceny bude nabídka takového účastníka zadávacího řízení vyřazena a účastník zadávacího řízení vyloučen ze zadávacího řízení

## List1
List 1
Minimální požadované vlastnosti
Barva | Laserová barevná
Formát | A4, A3,
Rozhraní | USB, LAN
Tisk | Rozlišení tisku 1200 x 1200 dpi, rychlost tisku 30 stran /minutu, Tiskové jazky PCL 5c a PostScript 3 ve standardu, Tisk na dlouhé papíry ( bannery ) délka a ž 1,2 m a šířky 297 mm, Možnost nainstalovat jediný univerzální tiskový ovladač pro všechny zařízení, možnost tisku na papír formátu A6 ze zásobníků, třídění papíru křížem ze zásobníku, Podpora technologie NFC pro autentizaci pomoci smartphonu s Androidem, Podpora tisku z mobilních zařízení s operačními systémy iOS, Android a Windows 10 Mobile, ( AirPrint ) Podpora tisku z iPhonu, iPadu a Macu bez nutnosti instalaovat ovladače nebo doplňkový software ( Mopria ) Podpora tisku z mobilů a tabletů s Androidem, Možnost stahování a instalace aplikace z obchodu s aplikacemi stejně jako na mobilu, Rychlost kopírování /tisku A4 - 30, tisku A3 - 15, oboustranného tisku A4 - 30, životnost fotoválce CMY/K 90 000/225 000 stran,
Sken | Automatický oboustranný podavač originálů na 100 listů/až 80 str/min, Skenování do schránky / až pro 1000 uživatelů, skenování do e-mailu až pro 1000 uživatelů
Funkce | tisk, kopírování, scan, automatikcý duplex, oboustraný automatický podavač dokumentů, božní podavač, dva zásobníky papíru ( A3 a A4 ) menu a popisky v češtině, dotykový a barevný displej, tisk z USB, 10,1 palcový vícedotykový kapacitní displej, Haptická ( vibrační ) odezva při doteku displeje, Ovládací panel zcela bez hardwarových tlačítek, Displej s náklonem až 90 stupňů, aby jej bylo možné ovládat i z invalidního vozíku, Vzdálené ovládání panelu přes webový prohlížeč, Vzdálené ovládání panelu přes iPhone a iPad nebo tablet/smartphone s Androidem Standardně 8GB paměti RAM, SSD disk bez pohybujících se mechanických části s kapacitou 256 GB, Doba zahřívání do 13 s, Osvětlení výstupní přihrádky na papír, Bezpečnost certifikace ISO 15408 HDC-PP, Vestavěný filtr ultrajemných částic, který zachytí, všechny potentiálně škodlivé látky uvolňované do ovzduší,
Spotřeba energie | Spotřeba v úsporném režimu 24,8 W, Spotřeba v režimu spánku 0,4 W, Spotřeba při tisku 450 W
Hlučnost | 70 dB
Příslušenství | ruční podavač originálů na 150 listů gramáže až 300 g/m2, Kapacita papíru na vstupu 1 150 listů, Podpora papíru gramáže až 256 g/m2 ze všech zásobníků, podpora formátu až SRA3 z ručního podavače i ze zásobníku (kazety), pojízdný stolek pod tiskárnu,
Sada plnohodnotných tonerů | Ano, výtěžnost toneru CMY 28 000 stran/ K 28 000 stran
Dodání, montáž a zaškolení na místě určeném kupujícím | Ano
Záruka a podpora | Záruka na stroj 24 měsíců. Zahájení servisního zásahu nejpozději následující pracovní den od nahlášení, odstranění závady do 4 pracovních dnů od zahájení servisu. Bezplatné zapůjčení náhradního stroje v případě závady, kterou nelze odstranit do 4 pracovních dnů od zahájení servisu.
Zboží nebude použité ani repasované