## Rekapitulace
EstiCon | Firma:
Rekapitulace ceny
Stavba: 2025 D1A Třebíč - III/3923 Vaneč - Pyšel
| Celková cena bez DPH: | 0
| Celková cena s DPH: | 0
Objekt | Popis | Cena bez DPH | DPH | Cena s DPH
SO 000 | Vedlejší a ostatní náklady | 0 | 0 | 0
SO 100 | Komunikace III/3923 | 0 | 0 | 0

## SO 000
EstiCon |  |  |  | Firma: | [6 empty] | 3
Soupis prací objektu
S | Stavba: | 2025 D1A Třebíč |  | III/3923 Vaneč - Pyšel |  |  | SO 000 | 0 |  | 0 | 2
O | Rozpočet: | SO 000 |  | Vedlejší a ostatní náklady | [5 empty] | 0.12 | 2
Typ | Poř. číslo | Kód položky | Varianta | Název Položky | MJ | Množství | Cena |  | Cenová soustava | 0.21
[7 empty] | Jednotková | Celkem
0 | 1 | 2 | 3 | 4 | 5 | 6 | 7 | 8 | 9
SD |  | 0 |  | Všeobecné konstrukce a práce |  |  |  | 0
P | 1 | 02610 |  | ZKOUŠENÍ KONSTRUKCÍ A PRACÍ ZKUŠEBNOU ZHOTOVITELE | KPL | 1 | 0 | 0 |  | 0 | 3
PP |  |  |  | Včetně průběžného předávání dokladů, oba úseky
VV |  |  |  | oba úseky 1,0 = 1,000 [A]
TS |  |  |  | Položka zahrnuje: - veškeré náklady spojené s objednatelem požadovanými zkouškami Položka nezahrnuje: - x
P | 2 | 02710 |  | POMOC PRÁCE ZŘÍZ NEBO ZAJIŠŤ OBJÍŽĎKY A PŘÍSTUP CESTY | KPL | 1 | 0 | 0 |  | 0 | 3
PP |  |  |  | oba úseky
VV |  |  |  | oba úseky 1,0 = 1,000 [A]
TS |  |  |  | Položka zahrnuje: - veškeré náklady spojené se zřízením nebo zajištěním objížďky a přístupové cesty Položka nezahrnuje: - x
P | 3 | 02720 |  | POMOC PRÁCE ZŘÍZ NEBO ZAJIŠŤ REGULACI A OCHRANU DOPRAVY | KPL | 1 | 0 | 0 |  | 0 | 3
PP |  |  |  | Veškeré přechodné svislé i vodorovné dopravní značení, dopravní zařízení, výstražné vozíky, montáž, demontáž, pronájem, pravidelnou kontrolu, údržbu, servis, přemisťování, přeznačování a manipulaci s nimi, oba úseky
VV |  |  |  | 1,0 = 1,000 [A]
TS |  |  |  | Položka zahrnuje: - veškeré náklady spojené s objednatelem požadovanými zařízeními Položka nezahrnuje: - x
P | 4 | 02911 |  | OSTATNÍ POŽADAVKY - GEODETICKÉ ZAMĚŘENÍ | KPL | 1 | 0 | 0 |  | 0 | 3
PP |  |  |  | pro realizaci stavby oba úseky
VV |  |  |  | oba úseky 1,0 = 1,000 [A]
TS |  |  |  | zahrnuje veškeré náklady spojené s objednatelem požadovanými pracemi
P | 5 | 02911 | 1 | OSTATNÍ POŽADAVKY - ZEMĚMĚŘICKÉ ZAMĚŘENÍ | KPL | 1 | 0 | 0 |  | 0 | 3
PP |  |  |  | vytýčení inženýrských sítí - oba úseky, čerpání se souhlasem TDS
VV |  |  |  | 1,0 = 1,000 [A]
TS |  |  |  | Položka zahrnuje: - veškeré náklady spojené s objednatelem požadovanými pracemi Položka nezahrnuje: - x
P | 6 | 02944 |  | OSTAT POŽADAVKY - DOKUMENTACE SKUTEČ PROVEDENÍ V DIGIT FORMĚ | KPL | 1 | 0 | 0 |  | 0 | 3
PP |  |  |  | Včetně dokladů pro DTM Kraje Vysočina a Závěrečné zprávy
VV |  |  |  | 1,0 = 1,000 [A]
TS |  |  |  | Položka zahrnuje: - kompletní zeměměřičské práce a činnosti spojené se zaměřením a vyhotovením všech dokončených dílčích částí stavby, včetně po celkovém dokončení stavby zakrytých částí. Vyhotovení geodetické dokumentace skutečného provedení, svojí podrobností, obsahem, přesností, náležitostmi, formou prezentace musí být v souladu s požadavky, vycházející s aktuálně platné legislativy. Položka nezahrnuje: - x
P | 7 | 02991 |  | OSTATNÍ POŽADAVKY - INFORMAČNÍ TABULE | KUS | 1 | 0 | 0 |  | 0 | 3
PP |  |  |  | Informační tabule bude na stavbě umístěna po celou dobu výstavby, rozměry 2.500,0 x 1.1750,0 mm, text dle mauálu KSÚSV p.o.
VV |  |  |  | pro oba úseky 1,0 = 1,000 [A]
TS |  |  |  | Položka zahrnuje: - dodání a osazení informačních tabulí v předepsaném provedení a množství s obsahem předepsaným zadavatelem - veškeré nosné a upevňovací konstrukce - základové konstrukce včetně nutných zemních prací - demontáž a odvoz po skončení platnosti - případně nutné opravy poškozených čátí během platnosti Položka nezahrnuje: - x
P | 8 | 03100 |  | ZAŘÍZENÍ STAVENIŠTĚ - ZŘÍZENÍ, PROVOZ, DEMONTÁŽ | KPL | 1 | 0 | 0 |  | 0 | 3
PP |  |  |  | ZS oplocené, vybavení pro konání KD, včetně zábran znemožňujících vjezd na opravované úseky III/3923, čerpání se souhlasem TDS
VV |  |  |  | pro oba úseky 1,0 = 1,000 [A]
TS |  |  |  | Položka zahrnuje: objednatelem povolené náklady na pořízení (event. pronájem), provozování, udržování a likvidaci zhotovitelova zařízení Položka nezahrnuje: - x

## SO 100
EstiCon |  |  |  | Firma: | [6 empty] | 3
Soupis prací objektu
S | Stavba: | 2025 D1A Třebíč |  | III/3923 Vaneč - Pyšel |  |  | SO 100 | 0 |  | 0 | 2
O | Rozpočet: | SO 100 |  | Komunikace III/3923 | [5 empty] | 0.12 | 2
Typ | Poř. číslo | Kód položky | Varianta | Název Položky | MJ | Množství | Cena |  | Cenová soustava | 0.21
[7 empty] | Jednotková | Celkem
0 | 1 | 2 | 3 | 4 | 5 | 6 | 7 | 8 | 9
SD |  | 0 |  | Všeobecné konstrukce a práce |  |  |  | 0
P | 1 | 014102 | 1 | POPLATKY ZA SKLÁDKU | T | 607.89 | 0 | 0 |  | 0 | 3
PP |  |  |  | Kamenivo zemina 2.000,0 kg/m3,l sanace krajů vozovky
VV |  |  |  | 1 úsek 1182,0*5,4*0,5*0,05*2,0 = 319,140 [A] 2 úsek 1050,0*5,5*0,5*0,05*2,0 = 288,750 [B] Mezisoučet = 607,890 [C]
TS |  |  |  | Položka zahrnuje: - veškeré poplatky provozovateli skládky související s uložením odpadu na skládce. Položka nezahrnuje: - x
P | 2 | 014102 | 2 | POPLATKY ZA SKLÁDKU | T | 580.464 | 0 | 0 |  | 0 | 3
PP |  |  |  | zemina 1.800,0 kg/m3, stržení krajnic, vyčištění příkopů
VV |  |  |  | krajnice (1182,0+1050,0)*0,5*2,0*0,1*0,8*1,8 = 321,408 [A] příkopy (1182,0+1050,0)*2,0*0,6*0,05*1,8 = 241,056 [B] výkop pro dlažbu 0,25*4,0*2,0*5,0*1,8 = 18,000 [C] Mezisoučet = 580,464 [D]
TS |  |  |  | Položka zahrnuje: - veškeré poplatky provozovateli skládky související s uložením odpadu na skládce. Položka nezahrnuje: - x
SD |  | 1 |  | Zemní práce |  |  |  | 0
P | 3 | 113332 |  | ODSTRAN PODKL ZPEVNĚNÝCH PLOCH S ASFALT POJIVEM, ODVOZ DO 2KM | M3 | 121.578 | 0 | 0 |  | 0 | 3
PP |  |  |  | Dočasné odstranění materiálu, bude použit zpět do stavby pro porvedení recyklace za studena, předpoklad 5,0% plochy, čerpání se souhlasem TDS
VV |  |  |  | 1 úsek 1182,0*5,4*0,2*0,05 = 63,828 [A] 2 úsek 1050,0*5,5*0,2*0,05 = 57,750 [B] Mezisoučet = 121,578 [C]
TS |  |  |  | Položka zahrnuje: - veškerou manipulaci s vybouranou sutí a s vybouranými hmotami vč. uložení na skládku. Položka nezahrnuje: - poplatek za skládku, který se vykazuje v položce 0141** (s výjimkou malého množství bouraného materiálu, kde je možné poplatek zahrnout do jednotkové ceny bourání – tento fakt musí být uveden v doplňujícím textu k položce).
P | 4 | 113721 |  | FRÉZOVÁNÍ ZPEVNĚNÝCH PLOCH ASFALTOVÝCH, ODVOZ DO 1KM | M3 | 1.744 | 0 | 0 |  | 0 | 3
PP |  |  |  | materiál bude použit na krajnice nebo přidán k RS
VV |  |  |  | zápichy 2,0*(5,4+5,5)*2,0*0,04 = 1,744 [A]
TS |  |  |  | Položka zahrnuje: - veškerou manipulaci s vybouranou sutí a s vybouranými hmotami vč. uložení na skládku. Položka nezahrnuje: - poplatek za skládku, který se vykazuje v položce 0141** (s výjimkou malého množství bouraného materiálu, kde je možné poplatek zahrnout do jednotkové ceny bourání – tento fakt musí být uveden v doplňujícím textu k položce).
P | 5 | 122738 |  | ODKOPÁVKY A PROKOPÁVKY OBECNÉ TŘ. I, ODVOZ DO 20KM | M3 | 10 | 0 | 0 |  | 0 | 3
PP |  |  |  | Pro kamennou dlažbu na nátoku a výtoku propustků
VV |  |  |  | pro kamennou dlažbu 0,25*4,0*2,0*5,0 = 10,000 [A]
TS |  |  |  | Položka zahrnuje: - vodorovnou a svislou dopravu, přemístění, přeložení, manipulace s výkopkem - kompletní provedení vykopávky nezapažené i zapažené - ošetření výkopiště po celou dobu práce v něm vč. klimatických opatření - ztížení vykopávek v blízkosti podzemního vedení, konstrukcí a objektů vč. jejich dočasného zajištění - ztížení pod vodou, v okolí výbušnin, ve stísněných prostorech a pod. - příplatek za lepivost - těžení po vrstvách, pásech a po jiných nutných částech (figurách) - čerpání vody vč. čerpacích jímek, potrubí a pohotovostní čerpací soupravy (viz ustanovení k pol. 1151,2) - potřebné snížení hladiny podzemní vody - těžení a rozpojování jednotlivých balvanů - vytahování a nošení výkopku - svahování a přesvah. svahů do konečného tvaru, výměna hornin v podloží a v pláni znehodnocené klimatickými vlivy - ruční vykopávky, odstranění kořenů a napadávek - pažení, vzepření a rozepření vč. přepažování (vyjma pažení záporového a štětových stěn) - úpravu, ochranu a očištění dna, základové spáry, stěn a svahů - zhutnění podloží, případně i svahů vč. svahování - zřízení stupňů v podloží a lavic na svazích, není-li pro tyto práce zřízena samostatná položka - udržování výkopiště a jeho ochrana proti vodě - odvedení nebo obvedení vody v okolí výkopiště a ve výkopišti - třídění výkopku - veškeré pomocné konstrukce umožňující provedení vykopávky (příjezdy, sjezdy, nájezdy, lešení, podpěr. konstr., přemostění, zpevněné plochy, zakrytí a pod.) Položka nezahrnuje: - uložení zeminy (na skládku, do násypu) ani poplatky za skládku, vykazují se v položce č.0141**
P | 6 | 123738 |  | ODKOP PRO SPOD STAVBU SILNIC A ŽELEZNIC TŘ. I, ODVOZ DO 20KM | M3 | 303.945 | 0 | 0 |  | 0 | 3
PP |  |  |  | Sanace krajů vozovky, předpoklad 5,0% plochy, čerpání se souhlasem TDS
VV |  |  |  | 1 úsek 1182,0*5,4*0,5*0,05 = 159,570 [A] 2 úsek 1050,0*5,5*0,5*0,05 = 144,375 [B] Mezisoučet = 303,945 [C]
TS |  |  |  | Položka zahrnuje: - vodorovnou a svislou dopravu, přemístění, přeložení, manipulace s výkopkem - kompletní provedení vykopávky nezapažené i zapažené - ošetření výkopiště po celou dobu práce v něm vč. klimatických opatření - ztížení vykopávek v blízkosti podzemního vedení, konstrukcí a objektů vč. jejich dočasného zajištění - ztížení pod vodou, v okolí výbušnin, ve stísněných prostorech a pod. - příplatek za lepivost - těžení po vrstvách, pásech a po jiných nutných částech (figurách) - čerpání vody vč. čerpacích jímek, potrubí a pohotovostní čerpací soupravy (viz ustanovení k pol. 1151,2) - potřebné snížení hladiny podzemní vody - těžení a rozpojování jednotlivých balvanů - vytahování a nošení výkopku - svahování a přesvah. svahů do konečného tvaru, výměna hornin v podloží a v pláni znehodnocené klimatickými vlivy - ruční vykopávky, odstranění kořenů a napadávek - pažení, vzepření a rozepření vč. přepažování (vyjma pažení záporového a štětových stěn) - úpravu, ochranu a očištění dna, základové spáry, stěn a svahů - zhutnění podloží, případně i svahů vč. svahování - zřízení stupňů v podloží a lavic na svazích, není-li pro tyto práce zřízena samostatná položka - udržování výkopiště a jeho ochrana proti vodě - odvedení nebo obvedení vody v okolí výkopiště a ve výkopišti - třídění výkopku - veškeré pomocné konstrukce umožňující provedení vykopávky (příjezdy, sjezdy, nájezdy, lešení, podpěr. konstr., přemostění, zpevněné plochy, zakrytí a pod.) Položka nezahrnuje: - uložení zeminy (na skládku, do násypu) ani poplatky za skládku, vykazují se v položce č.0141**
P | 7 | 12922 |  | ČIŠTĚNÍ KRAJNIC OD NÁNOSU TL. DO 100MM | M2 | 1785.6 | 0 | 0 |  | 0 | 3
PP
VV |  |  |  | 1 úsek 1182,0*0,5*2,0*0,8 = 945,600 [A] 2 úsek 1050,0*0,5*2,0*0,8, = 840,000 [B] Mezisoučet = 1785,600 [C]
TS |  |  |  | Položka zahrnuje: - vodorovnou a svislou dopravu, přemístění, přeložení, manipulace s materiálem a uložení na skládku. Položka nezahrnuje: - poplatek za skládku, který se vykazuje v položce 0141** (s výjimkou malého množství materiálu, kde je možné poplatek zahrnout do jednotkové ceny položky – tento fakt musí být uveden v doplňujícím textu k položce)
P | 8 | 12931 |  | ČIŠTĚNÍ PŘÍKOPŮ OD NÁNOSU DO 0,25M3/M | M | 2678.4 | 0 | 0 |  | 0 | 3
PP
VV |  |  |  | 1 úsek 1182,0*2,0*0,6 = 1418,400 [A] 2 úsek 1050,0*2,0*0,6 = 1260,000 [B] Mezisoučet = 2678,400 [C]
TS |  |  |  | Položka zahrnuje: - vodorovnou a svislou dopravu, přemístění, přeložení, manipulace s materiálem a uložení na skládku. Položka nezahrnuje: - poplatek za skládku, který se vykazuje v položce 0141** (s výjimkou malého množství materiálu, kde je možné poplatek zahrnout do jednotkové ceny položky – tento fakt musí být uveden v doplňujícím textu k položce)
P | 9 | 129946 |  | ČIŠTĚNÍ POTRUBÍ DN DO 400MM | M | 13 | 0 | 0 |  | 0 | 3
PP
VV |  |  |  | 3923-13P 6,5 = 6,500 [A] 3923-16P 6,5 = 6,500 [B] Mezisoučet = 13,000 [C]
TS |  |  |  | Položka zahrnuje: - vodorovnou a svislou dopravu, přemístění, přeložení, manipulace s materiálem a uložení na skládku. Položka nezahrnuje: - poplatek za skládku, který se vykazuje v položce 0141** (s výjimkou malého množství materiálu, kde je možné poplatek zahrnout do jednotkové ceny položky – tento fakt musí být uveden v doplňujícím textu k položce)
P | 10 | 129958 |  | ČIŠTĚNÍ POTRUBÍ DN DO 600MM | M | 20 | 0 | 0 |  | 0 | 3
PP
VV |  |  |  | 3923-10P 7,0 = 7,000 [A] 3923-11P 6,5 = 6,500 [B] 3923-12P 6,5 = 6,500 [C] Mezisoučet = 20,000 [D]
TS |  |  |  | Položka zahrnuje: - vodorovnou a svislou dopravu, přemístění, přeložení, manipulace s materiálem a uložení na skládku. Položka nezahrnuje: - poplatek za skládku, který se vykazuje v položce 0141** (s výjimkou malého množství materiálu, kde je možné poplatek zahrnout do jednotkové ceny položky – tento fakt musí být uveden v doplňujícím textu k položce)
P | 11 | 17120 |  | ULOŽENÍ SYPANINY DO NÁSYPŮ A NA SKLÁDKY BEZ ZHUTNĚNÍ | M3 | 121.578 | 0 | 0 |  | 0 | 3
PP |  |  |  | Vrácení odstraněných HAV pro provedení sanací zpět pro RS CA
VV |  |  |  | 1 úsek 1182,0*5,4*0,2*0,05 = 63,828 [A] 2 úsek 1050,0*5,5*0,2*0,05 = 57,750 [B] Mezisoučet = 121,578 [C]
TS |  |  |  | Položka zahrnuje: - kompletní provedení zemní konstrukce do předepsaného tvaru - ošetření úložiště po celou dobu práce v něm vč. klimatických opatření - ztížení v okolí vedení, konstrukcí a objektů a jejich dočasné zajištění - ztížení provádění ve ztížených podmínkách a stísněných prostorech - ztížené ukládání sypaniny pod vodu - ukládání po vrstvách a po jiných nutných částech (figurách) vč. dosypávek - spouštění a nošení materiálu - úprava, očištění a ochrana podloží a svahů - svahování, uzavírání povrchů svahů - udržování úložiště a jeho ochrana proti vodě - odvedení nebo obvedení vody v okolí úložiště a v úložišti - veškeré pomocné konstrukce umožňující provedení zemní konstrukce (příjezdy, sjezdy, nájezdy, lešení, podpěrné konstrukce, přemostění, zpevněné plochy, zakrytí a pod.) Položka nezahrnuje: - x
P | 12 | 18130 |  | ÚPRAVA PLÁNĚ BEZ ZHUTNĚNÍ | M2 | 12604.2 | 0 | 0 |  | 0 | 3
PP |  |  |  | úprava plošných nerovností, čerpání se souhlasem TDS
VV |  |  |  | 1 úsek 1182,0*5,6 = 6619,200 [A] 2 úsek 1050,0*5,7 = 5985,000 [B] Mezisoučet = 12604,200 [C]
TS |  |  |  | Položka zahrnuje: - úpravu pláně včetně vyrovnání výškových rozdílů Položka nezahrnuje: - x
SD |  | 4 |  | Vodorovné konstrukce |  |  |  | 0
P | 13 | 451313 |  | PODKLADNÍ A VÝPLŇOVÉ VRSTVY Z PROSTÉHO BETONU C16/20 | M3 | 4 | 0 | 0 |  | 0 | 3
PP
VV |  |  |  | pod dlažbu 0,1*4,0*2,0*5,0 = 4,000 [A]
TS |  |  |  | Položka zahrnuje: - dodání čerstvého betonu (betonové směsi) požadované kvality, jeho uložení do požadovaného tvaru při jakékoliv hustotě výztuže, konzistenci čerstvého betonu a způsobu hutnění, ošetření a ochranu betonu, - zhotovení nepropustného, mrazuvzdorného betonu a betonu požadované trvanlivosti a vlastností, užití potřebných přísad a technologií výroby betonu, - zřízení pracovních a dilatačních spar, včetně potřebných úprav, výplně, vložek, opracování, očištění a ošetření, - bednění požadovaných konstr. (i ztracené) s úpravou dle požadované kvality povrchu betonu, včetně odbedňovacích a odskružovacích prostředků, nátěrů zabraňujících soudržnosti betonu a bednění, - podpěrné konstr. (skruže) a lešení všech druhů pro bednění, vč. ochranných a bezpečnostních opatření a základů těchto konstrukcí a lešení, - vytvoření kotevních čel, kapes, nálitků a sedel, zřízení všech požadovaných otvorů, výklenků, prostupů, dutin, drážek a pod., vč. ztížení práce a úprav kolem nich, - úpravy pro osazení výztuže, doplňkových konstrukcí a vybavení, - úpravy povrchu pro položení požadované izolace, povlaků a nátěrů, případně vyspravení, - ztížení práce u kabelových a injektážních trubek a ostatních zařízení osazovaných do betonu, - konstrukce betonových kloubů, upevnění kotevních prvků a doplňkových konstrukcí, - nátěry zabraňující soudržnost betonu a bednění, - výplň, těsnění a tmelení spar a spojů, - opatření povrchů betonu izolací proti zemní vlhkosti v částech, kde přijdou do styku se zeminou nebo kamenivem, - případné zřízení spojovací vrstvy u základů, - úpravy pro osazení zařízení ochrany konstrukce proti vlivu bludných proudů, Položka nezahrnuje: - x
P | 14 | 465512 |  | DLAŽBY Z LOMOVÉHO KAMENE NA MC | M3 | 6 | 0 | 0 |  | 0 | 3
PP |  |  |  | dlažba na nátoku a výtoku propustků, čerpání se souhlasem TDS
VV |  |  |  | 0,15*4,0*2,0*5,0 = 6,000 [A]
TS |  |  |  | Položka zahrnuje: - nutné zemní práce (svahování, úpravu pláně a pod.) - zřízení spojovací vrstvy - zřízení lože dlažby z cementové malty předepsané kvality a předepsané tloušťky - dodávku a položení dlažby z lomového kamene do předepsaného tvaru - spárování, těsnění, tmelení a vyplnění spar MC případně s vyklínováním - úprava povrchu pro odvedení srážkové vody Položka nezahrnuje: - podklad pod dlažbu, vykazuje se samostatně položkami SD 45
SD |  | 5 |  | Komunikace |  |  |  | 0
P | 15 | 56330 |  | VOZOVKOVÉ VRSTVY ZE ŠTĚRKODRTI | M3 | 151.973 | 0 | 0 |  | 0 | 3
PP |  |  |  | sanace krajů vozovky, předpoklad 5,0%, ŠD f 0/63
VV |  |  |  | 1 úsek 1182,0*5,4*0,05*0,25 = 79,785 [A] 2 úsek 1050,0*5,5*0,05*0,25 = 72,188 [B] Mezisoučet = 151,973 [C]
TS |  |  |  | Položka zahrnuje: - dodání kameniva předepsané kvality a zrnitosti - rozprostření a zhutnění vrstvy v předepsané tloušťce - zřízení vrstvy bez rozlišení šířky, pokládání vrstvy po etapách Položka nezahrnuje: - postřiky, nátěry
P | 16 | 56335 |  | VOZOVKOVÉ VRSTVY ZE ŠTĚRKODRTI TL. DO 250MM | M2 | 607.89 | 0 | 0 |  | 0 | 3
PP |  |  |  | sanace krajů vozovky, předpoklad 5,0 ˇplochy, ŠD f 0/63
VV |  |  |  | 1 úsek 1182,0*5,4*0,05 = 319,140 [A] 2 úsek 1050,0*5,5*0,05 = 288,750 [B] Mezisoučet = 607,890 [C]
TS |  |  |  | Položka zahrnuje: - dodání kameniva předepsané kvality a zrnitosti - rozprostření a zhutnění vrstvy v předepsané tloušťce - zřízení vrstvy bez rozlišení šířky, pokládání vrstvy po etapách Položka nezahrnuje: - postřiky, nátěry
P | 17 | 567504 |  | VRSTVY PRO OBNOVU A OPRAVY RECYK ZA STUDENA CEM A ASF EMULZÍ | M3 | 2520.84 | 0 | 0 |  | 0 | 3
PP |  |  |  | Rozfrézování a recyklace vrstev technologií recyklace za studena dle ČSN 73 6147 "Recyklace konstrukčních vrstev netuhých vozovek za studena". Recyklace bude provedena s doplněním drobným drceným kamenivem s přídavkem cementu a asfaltové emulze dle ČSN 73 6147. RS CA (na místě), tloušťky 150,0 - 300,0 mm, včetně rozfrézování, reprofilace a přehrnutí profilu, včetně průkazních zkoušek. Dávkování pojiv bude určeno na základě Průkazních zkoušek, včetně provedení vyrovnávk příčného a podélného sklonu do předepsaných profilů, včetně zhutnění. Tloušťka vrstvy dle ČSN 73 6147 150,0 - 300,0 mm. Recyklace za studena? RS CA, bude provedena v tloušťce 200,0 mm
VV |  |  |  | 1 úsek 1182,0*5,6*0,2 = 1323,840 [A] 2 úsek 1050,0*5,7*0,2 = 1197,000 [B] Mezisoučet = 2520,840 [C]
TS |  |  |  | Položka zahrnuje: - dodání materiálů předepsaných pro recyklaci za studena - provedení recyklace dle předepsaného technologického předpisu, zhutnění vrstvy v předepsané tloušťce - zřízení vrstvy bez rozlišení šířky, pokládání vrstvy po etapách - úpravu napojení, ukončení Položka nezahrnuje: - postřiky, nátěry
P | 18 | 56962 |  | ZPEVNĚNÍ KRAJNIC Z RECYKLOVANÉHO MATERIÁLU TL DO 100MM | M2 | 1785.6 | 0 | 0 |  | 0 | 3
PP |  |  |  | včetně výškové úpravy sjezdů odpovídajicích normě na zatrubnění, materiál ze skladu investora, doprava zhotovitelem
VV |  |  |  | 1 úsek 1182,0*0,5*2,0*0,8 = 945,600 [A] 2 úsek 1050,0*0,5*2,0*0,8 = 840,000 [B] Mezisoučet = 1785,600 [C]
TS |  |  |  | Položka zahrnuje: - dodání recyklátu předepsané kvality a zrnitosti - očištění podkladu - uložení recyklátu dle předepsaného technologického předpisu, zhutnění vrstvy v předepsané tloušťce - zřízení vrstvy bez rozlišení šířky, pokládání vrstvy po etapách, Položka nezahrnuje: - postřiky, nátěry
P | 19 | 572131 |  | INFILTRAČNÍ POSTŘIK ASFALTOVÝ DO 1,5KG/M2 | M2 | 12492.6 | 0 | 0 |  | 0 | 3
PP |  |  |  | včetně posypu drtí na ochranu postřiku 5,0 kg/m2, čerpání se souhlasem TDS
VV |  |  |  | 1 úsek 1182,0*5,55 = 6560,100 [A] 2 úsek 1050,0*5,65 = 5932,500 [B] Mezisoučet = 12492,600 [C]
TS |  |  |  | Položka zahrnuje: - dodání všech předepsaných materiálů pro postřiky v předepsaném množství - provedení dle předepsaného technologického předpisu - zřízení vrstvy bez rozlišení šířky, pokládání vrstvy po etapách - úpravu napojení, ukončení Položka nezahrnuje: - x
P | 20 | 572213 |  | SPOJOVACÍ POSTŘIK Z EMULZE DO 0,5KG/M2 | M2 | 12313.8 | 0 | 0 |  | 0 | 3
PP |  |  |  | spojovací postřik PS-E 0,5 kg/m2
VV |  |  |  | 1 úsek 1182,0*5,45 = 6441,900 [A] 2 úsek 1050,0*5,55 = 5827,500 [B] zápichy 2,0*(5,5+5,6)*2,0 = 44,400 [C] Mezisoučet = 12313,800 [D]
TS |  |  |  | Položka zahrnuje: - dodání všech předepsaných materiálů pro postřiky v předepsaném množství - provedení dle předepsaného technologického předpisu - zřízení vrstvy bez rozlišení šířky, pokládání vrstvy po etapách - úpravu napojení, ukončení Položka nezahrnuje: - x
P | 21 | 574A34 |  | ASFALTOVÝ BETON PRO OBRUSNÉ VRSTVY ACO 11+ TL. 40MM | M2 | 12201.4 | 0 | 0 |  | 0 | 3
PP
VV |  |  |  | 1 úsek 1182,0*5,4 = 6382,800 [A] 2 úsek 1050,0*5,5 = 5775,000 [B] zápichy 2,0*(5,4+5,5)*2,0 = 43,600 [C] Mezisoučet = 12201,400 [D]
TS |  |  |  | Položka zahrnuje: - dodání směsi v požadované kvalitě - očištění podkladu - uložení směsi dle předepsaného technologického předpisu, zhutnění vrstvy v předepsané tloušťce - zřízení vrstvy bez rozlišení šířky, pokládání vrstvy po etapách, včetně pracovních spar a spojů - úpravu napojení, ukončení podél obrubníků, dilatačních zařízení, odvodňovacích proužků, odvodňovačů, vpustí, šachet a pod. Položka nezahrnuje: - postřiky, nátěry - těsnění podél obrubníků, dilatačních zařízení, odvodňovacích proužků, odvodňovačů, vpustí, šachet a pod.
P | 22 | 574C56 |  | ASFALTOVÝ BETON PRO LOŽNÍ VRSTVY ACL 16+, 16S TL. 60MM | M2 | 12381 | 0 | 0 |  | 0 | 3
PP
VV |  |  |  | 1 úsek 1182,0*5,5 = 6501,000 [A] 2 úsek 1050,0*5,6 = 5880,000 [B] Mezisoučet = 12381,000 [C]
TS |  |  |  | Položka zahrnuje: - dodání směsi v požadované kvalitě - očištění podkladu - uložení směsi dle předepsaného technologického předpisu, zhutnění vrstvy v předepsané tloušťce - zřízení vrstvy bez rozlišení šířky, pokládání vrstvy po etapách, včetně pracovních spar a spojů - úpravu napojení, ukončení podél obrubníků, dilatačních zařízení, odvodňovacích proužků, odvodňovačů, vpustí, šachet a pod. Položka nezahrnuje: - postřiky, nátěry - těsnění podél obrubníků, dilatačních zařízení, odvodňovacích proužků, odvodňovačů, vpustí, šachet a pod.
P | 23 | 58910 |  | VÝPLŇ SPAR ASFALTEM | M | 21.68 | 0 | 0 |  | 0 | 3
PP
VV |  |  |  | zápichy 5,34*2,0+5,5*2,0 = 21,680 [A]
TS |  |  |  | Položka zahrnuje: - dodávku předepsaného materiálu - vyčištění a výplň spar tímto materiálem Položka nezahrnuje: - x
SD |  | 9 |  | Ostatní konstrukce a práce |  |  |  | 0
P | 24 | 915111 |  | VODOROVNÉ DOPRAVNÍ ZNAČENÍ BARVOU HLADKÉ - DODÁVKA A POKLÁDKA | M2 | 558 | 0 | 0 |  | 0 | 3
PP |  |  |  | vodící čáry šířky 0,125 m
VV |  |  |  | 1 úsek 1182,0*2,0*0,125 = 295,500 [A] 2 úsek 1050,0*2,0*0,125 = 262,500 [B] Mezisoučet = 558,000 [C]
TS |  |  |  | Položka zahrnuje: - dodání a pokládku nátěrového materiálu - předznačení a reflexní úpravu Položka nezahrnuje: - x Způsob měření: - měří se pouze natíraná plocha
P | 25 | 919111 |  | ŘEZÁNÍ ASFALTOVÉHO KRYTU VOZOVEK TL DO 50MM | M | 21.8 | 0 | 0 |  | 0 | 3
PP
VV |  |  |  | zápichy 5,4*2,0+5,5*2,0 = 21,800 [A]
TS |  |  |  | Položka zahrnuje: - řezání vozovkové vrstvy v předepsané tloušťce - spotřeba vody Položka nezahrnuje: - x