## Rekapitulace
EstiCon | Firma:
Rekapitulace ceny
Stavba: 2025 Třebíč - II/152 Jemnice, ul. Budějovická
| Celková cena bez DPH: | 0
| Celková cena s DPH: | 0
Objekt | Popis | Cena bez DPH | DPH | Cena s DPH
SO 000 | Vedlejší a ostatní náklady | 0 | 0 | 0
SO 100 | Komunikace | 0 | 0 | 0

## SO 000
EstiCon |  |  |  | Firma: | [6 empty] | 3
Soupis prací objektu
S | Stavba: | 2025 Třebíč |  | II/152 Jemnice, ul. Budějovická |  |  | SO 000 | 0 |  | 0 | 2
O | Rozpočet: | SO 000 |  | Vedlejší a ostatní náklady | [5 empty] | 0.12 | 2
Typ | Poř. číslo | Kód položky | Varianta | Název Položky | MJ | Množství | Cena |  | Cenová soustava | 0.21
[7 empty] | Jednotková | Celkem
0 | 1 | 2 | 3 | 4 | 5 | 6 | 7 | 8 | 9
SD |  | 0 |  | Všeobecné konstrukce a práce |  |  |  | 0
P | 1 | 02610 |  | ZKOUŠENÍ KONSTRUKCÍ A PRACÍ ZKUŠEBNOU ZHOTOVITELE | KPL | 1 | 0 | 0 |  | 0 | 3
PP
VV |  |  |  | 1,0 = 1,000 [A]
TS |  |  |  | Položka zahrnuje: - veškeré náklady spojené s objednatelem požadovanými zkouškami Položka nezahrnuje: - x
P | 2 | 02710 |  | POMOC PRÁCE ZŘÍZ NEBO ZAJIŠŤ OBJÍŽĎKY A PŘÍSTUP CESTY | KPL | 1 | 0 | 0 |  | 0 | 3
PP |  |  |  | Zajištění dopravně inženýrského opatření včetně projednání s Policií ČR a získání povolení uzavírky silnice
VV |  |  |  | 1,0 = 1,000 [A]
TS |  |  |  | zahrnuje veškeré náklady spojené s objednatelem požadovanými zařízeními
P | 3 | 02720 |  | POMOC PRÁCE ZŘÍZ NEBO ZAJIŠŤ REGULACI A OCHRANU DOPRAVY | KPL | 1 | 0 | 0 |  | 0 | 3
PP |  |  |  | Veškeré přechodné svislé i vodorovné dopravní značení, dopravní zařízení, výstražné vozíky, montáž, demontáž, pronájem, pravidelnou kontrolu, údržbu, servis, přemisťování, přeznačování a manipulaci s nimi
VV |  |  |  | 1,0 = 1,000 [A]
TS |  |  |  | Položka zahrnuje: - veškeré náklady spojené s objednatelem požadovanými zařízeními Položka nezahrnuje: - x
P | 4 | 02730 |  | POMOC PRÁCE ZŘÍZ NEBO ZAJIŠŤ OCHRANU INŽENÝRSKÝCH SÍTÍ | KPL | 1 | 0 | 0 |  | 0 | 3
PP |  |  |  | Čerpání se souhlasem TDS
VV |  |  |  | 1,0 = 1,000 [A]
TS |  |  |  | zahrnuje veškeré náklady spojené s objednatelem požadovanými zařízeními
P | 5 | 02911 |  | OSTATNÍ POŽADAVKY - GEODETICKÉ ZAMĚŘENÍ | KPL | 1 | 0 | 0 |  | 0 | 3
PP |  |  |  | Pro realizaci stavby
VV |  |  |  | 1,0 = 1,000 [A]
TS |  |  |  | zahrnuje veškeré náklady spojené s objednatelem požadovanými pracemi
P | 6 | 02911 | 1 | OSTATNÍ POŽADAVKY - ZEMĚMĚŘICKÉ ZAMĚŘENÍ | KPL | 1 | 0 | 0 |  | 0 | 3
PP |  |  |  | Vytýčení inženýrských sítí
VV |  |  |  | 1,0 = 1,000 [A]
TS |  |  |  | Položka zahrnuje: - veškeré náklady spojené s objednatelem požadovanými pracemi Položka nezahrnuje: - x
P | 7 | 02944 |  | OSTAT POŽADAVKY - DOKUMENTACE SKUTEČ PROVEDENÍ V DIGIT FORMĚ | KPL | 1 | 0 | 0 |  | 0 | 3
PP |  |  |  | Podklady k DTM
VV |  |  |  | 1,0 = 1,000 [A]
TS |  |  |  | zahrnuje veškeré náklady spojené s objednatelem požadovanými pracemi
P | 8 | 02945 |  | OSTAT POŽADAVKY - GEOMETRICKÝ PLÁN | KM | 1.33 | 0 | 0 |  | 0 | 3
PP |  |  |  | S vyznačením rozdělení parcel silnice a trvale zelených ploch
VV |  |  |  | 39,930-38,600 = 1,330 [A]
TS |  |  |  | položka zahrnuje: - přípravu podkladů, vyhotovení žádosti pro vklad na katastrální úřad - polní práce spojené s vyhotovením geometrického plánu - výpočetní a grafické kancelářské práce - úřední ověření výsledného elaborátu - schválení návrhu vkladu do katastru nemovitostí příslušným katastrálním úřadem
P | 9 | 02946 | 1 | OSTAT POŽADAVKY - PASPORTIZACE A FOTODOKUMENTACE stavby | KM | 1.3 | 0 | 0 |  | 0 | 3
PP
VV |  |  |  | 39,900-38,600 = 1,300 [A]
TS |  |  |  | položka zahrnuje: - fotodokumentaci zadavatelem požadovaného děje a konstrukcí v požadovaných časových intervalech - zadavatelem specifikované výstupy (fotografie v papírovém a digitálním formátu) v požadovaném počtu
P | 10 | 02991 |  | OSTATNÍ POŽADAVKY - INFORMAČNÍ TABULE | KUS | 1 | 0 | 0 |  | 0 | 3
PP |  |  |  | plocha 2.500,0 x 1.750,0 mm, text a grafické ztvárnění dle manuálu KSÚSV p.o.
VV |  |  |  | 1,0 = 1,000 [A]
TS |  |  |  | Položka zahrnuje: - dodání a osazení informačních tabulí v předepsaném provedení a množství s obsahem předepsaným zadavatelem - veškeré nosné a upevňovací konstrukce - základové konstrukce včetně nutných zemních prací - demontáž a odvoz po skončení platnosti - případně nutné opravy poškozených čátí během platnosti Položka nezahrnuje: - x
P | 11 | 03100 |  | ZAŘÍZENÍ STAVENIŠTĚ - ZŘÍZENÍ, PROVOZ, DEMONTÁŽ | KPL | 1 | 0 | 0 |  | 0 | 3
PP |  |  |  | Oplocené zařízení staveniště se stavební buňkou a WC. Čerpáníí se souhlasem TDS
VV |  |  |  | 1,0 = 1,000 [A]
TS |  |  |  | zahrnuje objednatelem povolené náklady na pořízení (event. pronájem), provozování, udržování a likvidaci zhotovitelova zařízení Oplocené zařízení staveniště se stavební buňkou a WC.

## SO 100
EstiCon |  |  |  | Firma: | [6 empty] | 3
Soupis prací objektu
S | Stavba: | 2025 Třebíč |  | II/152 Jemnice, ul. Budějovická |  |  | SO 100 | 0 |  | 0 | 2
O | Rozpočet: | SO 100 |  | Komunikace | [5 empty] | 0.12 | 2
Typ | Poř. číslo | Kód položky | Varianta | Název Položky | MJ | Množství | Cena |  | Cenová soustava | 0.21
[7 empty] | Jednotková | Celkem
0 | 1 | 2 | 3 | 4 | 5 | 6 | 7 | 8 | 9
SD |  | 0 |  | Všeobecné konstrukce a práce |  |  |  | 0
P | 1 | 014102 |  | POPLATKY ZA SKLÁDKU | T | 60.75 | 0 | 0 |  | 0 | 3
PP |  |  |  | zemina 1.800,0 kg/m3
VV |  |  |  | krajnice 650,0*0,5*0,05*1,8 = 29,250 [A] příkopy 350,0*0,05*1,8 = 31,500 [B] Mezisoučet = 60,750 [C]
TS |  |  |  | Položka zahrnuje: - veškeré poplatky provozovateli skládky související s uložením odpadu na skládce. Položka nezahrnuje: - x
P | 2 | 014102 | 1 | POPLATKY ZA SKLÁDKU | T | 2162.576 | 0 | 0 |  | 0 | 3
PP |  |  |  | zemina 2.000,- kg/m3
VV |  |  |  | sanace 0,5*1,0*(96,0+52,0+66,0+233,0+248,0)*2,0 = 695,000 [A] snížení nivelety o 100,0 mm 733,788*2,0 = 1467,576 [B] Mezisoučet = 2162,576 [C]
TS |  |  |  | Položka zahrnuje: - veškeré poplatky provozovateli skládky související s uložením odpadu na skládce. Položka nezahrnuje: - x
SD |  | 1 |  | Zemní práce |  |  |  | 0
P | 3 | 113131 |  | ODSTRANĚNÍ KRYTU ZPEVNĚNÝCH PLOCH S ASFALT POJIVEM, ODVOZ DO 1KM | M3 | 1467.575 | 0 | 0 |  | 0 | 3
PP |  |  |  | Odstranění svrchních 200,0 mm koénstrukčních vrstev pro snížení nivelety, materiál bude vrácen zpět do stavby pro provedení RS CA
VV |  |  |  | 7337,875*0,2 = 1467,575 [A]
TS |  |  |  | Položka zahrnuje: - veškerou manipulaci s vybouranou sutí a s vybouranými hmotami vč. uložení na skládku. Položka nezahrnuje: - poplatek za skládku, který se vykazuje v položce 0141** (s výjimkou malého množství bouraného materiálu, kde je možné poplatek zahrnout do jednotkové ceny bourání – tento fakt musí být uveden v doplňujícím textu k položce).
P | 4 | 113721 |  | FRÉZOVÁNÍ ZPEVNĚNÝCH PLOCH ASFALTOVÝCH, ODVOZ DO 1KM | M3 | 78.04 | 0 | 0 |  | 0 | 3
PP |  |  |  | Materiál bude využit v rámci stavby
VV |  |  |  | zápich 0,05*(6,7*2,0+9,2*2,0) = 1,590 [A] napojení Lipová 0,05*1,5*(9,5+6,5)*0,5 = 0,600 [B] napojení II/408 0,05*1,5*(15,5+10,5)*0,5 = 0,975 [C] napojení Jana Vrby a Dvořákova 0,05*1,5*6,0*2,0 = 0,900 [D] napojení Lesného Komenského 0,05*1,5*6,5*2,0 = 0,975 [E] napojení R. havelky a B. Němcové 0,05*1,5*6,5*2,0 = 0,975 [F] napojení Růžová a Třešňová 0,05*1,5*(8,5+6,5)*0,5*2,0 = 1,125 [G] napojení Spojovací a Široká 0,05*1,5*6,5*2,0 = 0,975 [H] napojení ostatní 0,05*1,5*6,5*6,0 = 2,925 [I] výměna ACO 0,05*6,7*200,0 = 67,000 [J] Mezisoučet = 78,040 [K]
TS |  |  |  | Položka zahrnuje: - veškerou manipulaci s vybouranou sutí a s vybouranými hmotami vč. uložení na skládku. Položka nezahrnuje: - poplatek za skládku, který se vykazuje v položce 0141** (s výjimkou malého množství bouraného materiálu, kde je možné poplatek zahrnout do jednotkové ceny bourání – tento fakt musí být uveden v doplňujícím textu k položce).
P | 5 | 123738 |  | ODKOP PRO SPOD STAVBU SILNIC A ŽELEZNIC TŘ. I, ODVOZ DO 20KM | M3 | 733.788 | 0 | 0 |  | 0 | 3
PP |  |  |  | odkop spodních vrstev v tloušťce 100,0 mm pro snížení nivelety
VV |  |  |  | 7337,875*0,1 = 733,788 [A]
TS |  |  |  | Položka zahrnuje: - vodorovnou a svislou dopravu, přemístění, přeložení, manipulace s výkopkem - kompletní provedení vykopávky nezapažené i zapažené - ošetření výkopiště po celou dobu práce v něm vč. klimatických opatření - ztížení vykopávek v blízkosti podzemního vedení, konstrukcí a objektů vč. jejich dočasného zajištění - ztížení pod vodou, v okolí výbušnin, ve stísněných prostorech a pod. - příplatek za lepivost - těžení po vrstvách, pásech a po jiných nutných částech (figurách) - čerpání vody vč. čerpacích jímek, potrubí a pohotovostní čerpací soupravy (viz ustanovení k pol. 1151,2) - potřebné snížení hladiny podzemní vody - těžení a rozpojování jednotlivých balvanů - vytahování a nošení výkopku - svahování a přesvah. svahů do konečného tvaru, výměna hornin v podloží a v pláni znehodnocené klimatickými vlivy - ruční vykopávky, odstranění kořenů a napadávek - pažení, vzepření a rozepření vč. přepažování (vyjma pažení záporového a štětových stěn) - úpravu, ochranu a očištění dna, základové spáry, stěn a svahů - zhutnění podloží, případně i svahů vč. svahování - zřízení stupňů v podloží a lavic na svazích, není-li pro tyto práce zřízena samostatná položka - udržování výkopiště a jeho ochrana proti vodě - odvedení nebo obvedení vody v okolí výkopiště a ve výkopišti - třídění výkopku - veškeré pomocné konstrukce umožňující provedení vykopávky (příjezdy, sjezdy, nájezdy, lešení, podpěr. konstr., přemostění, zpevněné plochy, zakrytí a pod.) Položka nezahrnuje: - uložení zeminy (na skládku, do násypu) ani poplatky za skládku, vykazují se v položce č.0141**
P | 6 | 12911 |  | ČIŠTĚNÍ VOZOVEK OD NÁNOSU | M2 | 1560.8 | 0 | 0 |  | 0 | 3
PP
VV |  |  |  | zápich (6,7*2,0+9,2*2,0) = 31,800 [A] napojení Lipová 1,5*(9,5+6,5)*0,5 = 12,000 [B] napojení II/408 1,5*(15,5+10,5)*0,5 = 19,500 [C] napojení Jana Vrby a Dvořákova 1,5*6,0*2,0 = 18,000 [D] napojení Lesného Komenského 1,5*6,5*2,0 = 19,500 [E] napojení R. havelky a B. Němcové 1,5*6,5*2,0 = 19,500 [F] napojení Růžová a Třešňová 1,5*(8,5+6,5)*0,5*2,0 = 22,500 [G] napojení Spojovací a Široká 1,5*6,5*2,0 = 19,500 [H] napojení ostatní 1,5*6,5*6,0 = 58,500 [I] výměna ACO 6,7*200,0 = 1340,000 [J] Mezisoučet = 1560,800 [K]
TS |  |  |  | Položka zahrnuje: - vodorovnou a svislou dopravu, přemístění, přeložení, manipulace s materiálem a uložení na skládku. Položka nezahrnuje: - poplatek za skládku, který se vykazuje v položce 0141** (s výjimkou malého množství materiálu, kde je možné poplatek zahrnout do jednotkové ceny položky – tento fakt musí být uveden v doplňujícím textu k položce)
P | 7 | 12922 |  | ČIŠTĚNÍ KRAJNIC OD NÁNOSU TL. DO 100MM | M2 | 325 | 0 | 0 |  | 0 | 3
PP |  |  |  | Čerpání se souhlasem TDS
VV |  |  |  | 650,0*0,5 = 325,000 [A]
TS |  |  |  | Položka zahrnuje: - vodorovnou a svislou dopravu, přemístění, přeložení, manipulace s materiálem a uložení na skládku. Položka nezahrnuje: - poplatek za skládku, který se vykazuje v položce 0141** (s výjimkou malého množství materiálu, kde je možné poplatek zahrnout do jednotkové ceny položky – tento fakt musí být uveden v doplňujícím textu k položce)
P | 8 | 12931 |  | ČIŠTĚNÍ PŘÍKOPŮ OD NÁNOSU DO 0,25M3/M | M | 350 | 0 | 0 |  | 0 | 3
PP |  |  |  | Čerpání se souhlasem TDS
VV |  |  |  | 350,0 = 350,000 [A]
TS |  |  |  | Položka zahrnuje: - vodorovnou a svislou dopravu, přemístění, přeložení, manipulace s materiálem a uložení na skládku. Položka nezahrnuje: - poplatek za skládku, který se vykazuje v položce 0141** (s výjimkou malého množství materiálu, kde je možné poplatek zahrnout do jednotkové ceny položky – tento fakt musí být uveden v doplňujícím textu k položce)
P | 9 | 132738 |  | HLOUBENÍ RÝH ŠÍŘ DO 2M PAŽ I NEPAŽ TŘ. I, ODVOZ DO 20KM | M3 | 347.5 | 0 | 0 |  | 0 | 3
PP |  |  |  | sanace, čerpání se souhlasem TDS
VV |  |  |  | 1,0*0,5*(96,0+52,0+66,0+233,0+248,0) = 347,500 [A]
TS |  |  |  | Položka zahrnuje: - vodorovnou a svislou dopravu, přemístění, přeložení, manipulace s výkopkem - kompletní provedení vykopávky nezapažené i zapažené - ošetření výkopiště po celou dobu práce v něm vč. klimatických opatření - ztížení vykopávek v blízkosti podzemního vedení, konstrukcí a objektů vč. jejich dočasného zajištění - ztížení pod vodou, v okolí výbušnin, ve stísněných prostorech a pod. - příplatek za lepivost - těžení po vrstvách, pásech a po jiných nutných částech (figurách) - čerpání vody vč. čerpacích jímek, potrubí a pohotovostní čerpací soupravy (viz ustanovení k pol. 1151,2) - potřebné snížení hladiny podzemní vody - těžení a rozpojování jednotlivých balvanů - vytahování a nošení výkopku - svahování a přesvah. svahů do konečného tvaru, výměna hornin v podloží a v pláni znehodnocené klimatickými vlivy - ruční vykopávky, odstranění kořenů a napadávek - pažení, vzepření a rozepření vč. přepažování (vyjma pažení záporového a štětových stěn) - úpravu, ochranu a očištění dna, základové spáry, stěn a svahů - odvedení nebo obvedení vody v okolí výkopiště a ve výkopišti - třídění výkopku - veškeré pomocné konstrukce umožňující provedení vykopávky (příjezdy, sjezdy, nájezdy, lešení, podpěr. konstr., přemostění, zpevněné plochy, zakrytí a pod.) Položka nezahrnuje: - uložení zeminy (na skládku, do násypu) ani poplatky za skládku, vykazují se v položce č.0141**
SD |  | 5 |  | Komunikace |  |  |  | 0
P | 10 | 56330 | 3 | VOZOVKOVÉ VRSTVY ZE ŠTĚRKODRTI | M3 | 347.5 | 0 | 0 |  | 0 | 3
PP |  |  |  | ŠD 0/63, 2 x 250,0 mm
VV |  |  |  | 0,25*695,0*2,0 = 347,500 [A]
TS |  |  |  | Položka zahrnuje: - dodání kameniva předepsané kvality a zrnitosti - rozprostření a zhutnění vrstvy v předepsané tloušťce - zřízení vrstvy bez rozlišení šířky, pokládání vrstvy po etapách Položka nezahrnuje: - postřiky, nátěry
P | 11 | 56360 |  | VOZOVKOVÉ VRSTVY Z RECYKLOVANÉHO MATERIÁLU | M3 | 1467.575 | 0 | 0 |  | 0 | 3
PP |  |  |  | Rozprostření odtěženého materiálu konstrukčních vrstev pro RS CA
VV |  |  |  | 7337,875*0,2 = 1467,575 [A]
TS |  |  |  | Položka zahrnuje: - dodání recyklátu v požadované kvalitě - očištění podkladu - uložení recyklátu dle předepsaného technologického předpisu, zhutnění vrstvy v předepsané tloušťce - zřízení vrstvy bez rozlišení šířky, pokládání vrstvy po etapách, včetně pracovních spar a spojů - úpravu napojení, ukončení Položka nezahrnuje: - postřiky, nátěry
P | 12 | 567544 |  | VRST PRO OBNOVU A OPR RECYK ZA STUD CEM A ASF EM TL DO 200MM | M2 | 7337.875 | 0 | 0 |  | 0 | 3
PP |  |  |  | Rozfrézování a recyklace vrstev technologií recyklace za studena dle ČSN 73 6147 "Recyklace konstrukčních vrstev netuhých vozovek za studena". Recyklace bude provedena s doplněním drobným drceným kamenivem s přídavkem cementu a asfaltové emulze dle ČSN 73 6147. RS CA (na místě), tloušťky 150,0 - 300,0 mm, včetně rozfrézování, reprofilace a přehrnutí profilu, včetně průkazních zkoušek. Dávkování pojiv bude určeno na základě Průkazních zkoušek, včetně provedení vyrovnávk příčného a podélného sklonu do předepsaných profilů, včetně zhutnění. Tloušťka vrstvy dle ČSN 73 6147 150,0 - 300,0 mm. Tloušťka RS CA 200,0 mm
VV |  |  |  | 7337,875 = 7337,875 [A]
TS |  |  |  | Položka zahrnuje: - dodání materiálů předepsaných pro recyklaci za studena - provedení recyklace dle předepsaného technologického předpisu, zhutnění vrstvy v předepsané tloušťce - zřízení vrstvy bez rozlišení šířky, pokládání vrstvy po etapách - úpravu napojení, ukončení Položka nezahrnuje: - postřiky, nátěry
P | 13 | 56962 |  | ZPEVNĚNÍ KRAJNIC Z RECYKLOVANÉHO MATERIÁLU TL DO 100MM | M2 | 761.8 | 0 | 0 |  | 0 | 3
PP |  |  |  | Recyklovaný materiál ze stavby nebo skladu investora, investor pouze naloží po dohodě
VV |  |  |  | krajnice 650,0*0,5 = 325,000 [A] sjezdy napojené na krajnici 436,8*1,0 = 436,800 [B] Mezisoučet = 761,800 [C]
TS |  |  |  | Položka zahrnuje: - dodání recyklátu předepsané kvality a zrnitosti - očištění podkladu - uložení recyklátu dle předepsaného technologického předpisu, zhutnění vrstvy v předepsané tloušťce - zřízení vrstvy bez rozlišení šířky, pokládání vrstvy po etapách, Položka nezahrnuje: - postřiky, nátěry
P | 14 | 572123 |  | INFILTRAČNÍ POSTŘIK Z EMULZE DO 1,0KG/M2 | M2 | 7337.875 | 0 | 0 |  | 0 | 3
PP |  |  |  | Čerpání se souhlasem TDS
VV |  |  |  | 7337,875, = 7337,875 [A]
TS |  |  |  | Položka zahrnuje: - dodání všech předepsaných materiálů pro postřiky v předepsaném množství - provedení dle předepsaného technologického předpisu - zřízení vrstvy bez rozlišení šířky, pokládání vrstvy po etapách - úpravu napojení, ukončení Položka nezahrnuje: - x
P | 15 | 572213 |  | SPOJOVACÍ POSTŘIK Z EMULZE DO 0,5KG/M2 | M2 | 8897.875 | 0 | 0 |  | 0 | 3
PP
VV |  |  |  | 7337,875+1560,0 = 8897,875 [A]
TS |  |  |  | Položka zahrnuje: - dodání všech předepsaných materiálů pro postřiky v předepsaném množství - provedení dle předepsaného technologického předpisu - zřízení vrstvy bez rozlišení šířky, pokládání vrstvy po etapách - úpravu napojení, ukončení Položka nezahrnuje: - x
P | 16 | 574A34 |  | ASFALTOVÝ BETON PRO OBRUSNÉ VRSTVY ACO 11+ TL. 40MM | M2 | 7337.875 | 0 | 0 |  | 0 | 3
PP |  |  |  | ACO 11+ 50/70
VV |  |  |  | 7337,875 = 7337,875 [A]
TS |  |  |  | Položka zahrnuje: - dodání směsi v požadované kvalitě - očištění podkladu - uložení směsi dle předepsaného technologického předpisu, zhutnění vrstvy v předepsané tloušťce - zřízení vrstvy bez rozlišení šířky, pokládání vrstvy po etapách, včetně pracovních spar a spojů - úpravu napojení, ukončení podél obrubníků, dilatačních zařízení, odvodňovacích proužků, odvodňovačů, vpustí, šachet a pod. Položka nezahrnuje: - postřiky, nátěry - těsnění podél obrubníků, dilatačních zařízení, odvodňovacích proužků, odvodňovačů, vpustí, šachet a pod.
P | 17 | 574A44 |  | ASFALTOVÝ BETON PRO OBRUSNÉ VRSTVY ACO 11+ TL. 50MM | M2 | 1560.8 | 0 | 0 |  | 0 | 3
PP |  |  |  | ACO m11+ 50/70
VV |  |  |  | zápich (6,7*2,0+9,2*2,0) = 31,800 [A] napojení Lipová 1,5*(9,5+6,5)*0,5 = 12,000 [B] napojení II/408 1,5*(15,5+10,5)*0,5 = 19,500 [C] napojení Jana Vrby a Dvořákova 1,5*6,0*2,0 = 18,000 [D] napojení Lesného Komenského 1,5*6,5*2,0 = 19,500 [E] napojení R. havelky a B. Němcové 1,5*6,5*2,0 = 19,500 [F] napojení Růžová a Třešňová 1,5*(8,5+6,5)*0,5*2,0 = 22,500 [G] napojení Spojovací a Široká 1,5*6,5*2,0 = 19,500 [H] napojení ostatní 1,5*6,5*6,0 = 58,500 [I] výměna ACO 6,7*200,0 = 1340,000 [J] Mezisoučet = 1560,800 [K]
TS |  |  |  | Položka zahrnuje: - dodání směsi v požadované kvalitě - očištění podkladu - uložení směsi dle předepsaného technologického předpisu, zhutnění vrstvy v předepsané tloušťce - zřízení vrstvy bez rozlišení šířky, pokládání vrstvy po etapách, včetně pracovních spar a spojů - úpravu napojení, ukončení podél obrubníků, dilatačních zařízení, odvodňovacích proužků, odvodňovačů, vpustí, šachet a pod. Položka nezahrnuje: - postřiky, nátěry - těsnění podél obrubníků, dilatačních zařízení, odvodňovacích proužků, odvodňovačů, vpustí, šachet a pod.
P | 18 | 574C56 |  | ASFALTOVÝ BETON PRO LOŽNÍ VRSTVY ACL 16+, 16S TL. 60MM | M2 | 7337.875 | 0 | 0 |  | 0 | 3
PP |  |  |  | ACL 16+ 50/70
VV |  |  |  | 7337,875 = 7337,875 [A]
TS |  |  |  | Položka zahrnuje: - dodání směsi v požadované kvalitě - očištění podkladu - uložení směsi dle předepsaného technologického předpisu, zhutnění vrstvy v předepsané tloušťce - zřízení vrstvy bez rozlišení šířky, pokládání vrstvy po etapách, včetně pracovních spar a spojů - úpravu napojení, ukončení podél obrubníků, dilatačních zařízení, odvodňovacích proužků, odvodňovačů, vpustí, šachet a pod. Položka nezahrnuje: - postřiky, nátěry - těsnění podél obrubníků, dilatačních zařízení, odvodňovacích proužků, odvodňovačů, vpustí, šachet a pod.
P | 19 | 58910 |  | VÝPLŇ SPAR ASFALTEM | M | 184.4 | 0 | 0 |  | 0 | 3
PP
VV |  |  |  | 184,4 = 184,400 [A]
TS |  |  |  | Položka zahrnuje: - dodávku předepsaného materiálu - vyčištění a výplň spar tímto materiálem Položka nezahrnuje: - x
SD |  | 8 |  | Potrubí |  |  |  | 0
P | 20 | 89921 |  | VÝŠKOVÁ ÚPRAVA POKLOPŮ | KUS | 27 | 0 | 0 |  | 0 | 3
PP |  |  |  | Poklopy budou použité nové, dodávka Vas Třebíč. Stávající poklopy budou Vas Třebíč protokolárně předány
VV |  |  |  | 27,0 = 27,000 [A]
TS |  |  |  | Položka zahrnuje: - všechny nutné práce a materiály pro zvýšení nebo snížení zařízení (včetně nutné úpravy stávajícího povrchu vozovky nebo chodníku) Položka nezahrnuje: - x
P | 21 | 89922 |  | VÝŠKOVÁ ÚPRAVA MŘÍŽÍ | KUS | 16 | 0 | 0 |  | 0 | 3
PP
VV |  |  |  | 16,0 = 16,000 [A]
TS |  |  |  | Položka zahrnuje: - všechny nutné práce a materiály pro zvýšení nebo snížení zařízení (včetně nutné úpravy stávajícího povrchu vozovky nebo chodníku) Položka nezahrnuje: - x
P | 22 | 89923 |  | VÝŠKOVÁ ÚPRAVA KRYCÍCH HRNCŮ | KUS | 20 | 0 | 0 |  | 0 | 3
PP |  |  |  | Nové krycí hrnce dodá Vas Třebíč, stávající budou protokolárně předány Vas Třebíč
VV |  |  |  | 20,0 = 20,000 [A]
TS |  |  |  | Položka zahrnuje: - všechny nutné práce a materiály pro zvýšení nebo snížení zařízení (včetně nutné úpravy stávajícího povrchu vozovky nebo chodníku) Položka nezahrnuje: - x
SD |  | 91 |  | Doplňující konstrukce a práce |  |  |  | 0
P | 23 | 915111 |  | VODOROVNÉ DOPRAVNÍ ZNAČENÍ BARVOU HLADKÉ - DODÁVKA A POKLÁDKA | M2 | 525.75 | 0 | 0 |  | 0 | 3
PP
VV |  |  |  | vodící 1330,0*0,125*2,0 = 332,500 [A] středová 1330,0*0,125 = 166,250 [B] přechod 0,5*3,0*9,0*2,0 = 27,000 [C] Mezisoučet = 525,750 [D]
TS |  |  |  | Položka zahrnuje: - dodání a pokládku nátěrového materiálu - předznačení a reflexní úpravu Položka nezahrnuje: - x Způsob měření: - měří se pouze natíraná plocha
P | 24 | 919111 |  | ŘEZÁNÍ ASFALTOVÉHO KRYTU VOZOVEK TL DO 50MM | M | 184.4 | 0 | 0 |  | 0 | 3
PP
VV |  |  |  | 184,4 = 184,400 [A]
TS |  |  |  | Položka zahrnuje: - řezání vozovkové vrstvy v předepsané tloušťce - spotřeba vody Položka nezahrnuje: - x