## Kamery
Příloha A2
Parametr | Požadovaná minimální funkcionalita | Splnění technických parametrů Nabídka - doplní uchazeč:
Ano/Ne, příp. číselnou hodnotu nebo technické řešení/provedení
NVR záznamové IP zařízení | Typ zařízení: síťový videorekordér (NVR) určený pro IP kamery
Počet kanálů: minimálně 4 IP kanály s podporou rozlišení až 12 Mpx na kanál.
Video komprese: podpora kompresních formátů: Smart H.265+, H.265, Smart H.264+, H.264.
Datový tok: příchozí datový tok minimálně 80 Mbps
Úložiště: minimálně 1 slot pro SATA pevný disk s kapacitou až 20 TB
NVR dodat s 1 ks HDD SSD: minimálně 2TB, čtení 480/zápis 440 MB /s, SATA III 6Gb/s, MTBF 1,5 Mil.
LAN port: 1 x RJ45 (10/100 Mb)
Služba: P2P
USB: 2x USB 2.0
Video výstup: minimálně 1x HDMI 4K (3840 x 2160 px)
Napájení: 12V DC konektorem
NVR od stejné značky jako kamera
Anténa GSM LTE | Anténa GSM LTE pro pásmo: pásmo 3G,GSM,LTE
Délka kabelu: minimálně 3m
Typ konektoru: SMA-male
Funkce: venkovní magnetická anténa
Zisk antény: minimálně 6 dBi
Provozní rozsah teplot minimálně -20 °C až +50 °C
Barevná IP kamera + zapojovací box | Provedení: Dome ball
Technologie: WizColor
Světelná citlivost: minimálně 0.0005 lux@F1.0 v barevném režimu bez přísvitu
Noční režim: Barevný režim i v noci bez přísvitu (technologie wiz-color nebo ekvivalent)
Typ objektivu: fixní
Objektiv: 2.8 mm
Úhel záběru (horizontální):minimálně 110°
Mechanické nastavení vertikální polohy: minimálně 0°-60°
Rozlišení: minimálně 4 Mpix (2688 × 1520)
Typ video komprese: H.265+, H.265, H.264+, H.264, MJPEG
Podpora vícenásobného streamu (min. 2 streamy)
Inteligentní funkce (AI): Detekce pohybu, detekce narušení perimetru (linie, oblast), rozpoznání a klasifikace objektů (osoby, vozidla)
SD karta: Slot pro microSD kartu: min. 256 GB
Služby odesílání snímků a záznamů: SD karta,FTP,SFTP,NAS
Služba: P2P
Napájení: PoE(802.3af) a +12VDC
Síťové rozhraní: min RJ-45 (10/100 Base-T)
Barva kamery: černá
Integrovaný držák a příslušenství pro montáž na zeď nebo strop
Zapojovací box pro tento typ kamery
Kamery od stejné značky jako NVR
Technická specifikace – LTE-Wi-Fi Router | Počet SIM slotů: minimálně 1
Funkce: LTE router, router, Wifi 2,4 Ghz/5 Ghz
Podpora mobilních sítí: Minimálně 4G LTE (kategorie 4 nebo vyšší)
Wifi část:
Šifrování minimálně: WPA2,WPA2-PSK
Pásmo: 2,4 GHz, 5 GHz
Standardy: min. IEEE 802.11 b/g/n (2,4 GHz), přenosová rychlost min. 300 Mbps, 802.11a/ac (5 Ghz) přenosová rychlost min. 800 Mbps
mód wifi: Access Point, Client Mode
Konektory:
LAN: minimálně 3x
WAN: 1x
Přenosová rychlost LAN/WAN portů: minmálně 100 Mbit
GSM: konektor SMA-female pro externí LTE anténu
Wifi: vnitrní anténa nebo externí 2,4 GHz a 5 GHz
Další parametry:
Další funkce: DHCP server, NAT, port forwarding; možnost správy přes webové rozhraní.
Napájení: 12V DC
Měnič napětí | Měnič napětí z 24V DC na 12V DC
Vstupní napětí: minimálně 15 V DC
Výstupní napětí: 12V DC, minimálně 5A
Ochrana proti přetížení a zkratu: ano
Provedení: zapouzdřené, ochrana minimálně IP 54
V ...................................... dne ...............................
…………………………………………………..
podpis oprávněného zástupce účastníka zadávacího řízení