## Úvodní list
P 2.1.6 - Datové sady - Záznam o výjezdu RZS
Název projektu: | Standardy Interoperability (WP2) |  | Identifikace projektu: | IO04
Pořadí revize | Provedené dne |  | Zpracoval | Schválil
1.1 | 2025-05-17
Vysvětlení zkratek a pojmů
Zkratka / pojem |  |  | Význam
Historie změn
Pořadí změny | Provedené dne |  | Zpracoval | Schválil
Rozdělovník
Jméno Příjmení | Organizace/ útvar | Účel (na vědomí, ke schválení, ke zpracování) | Datum | Podpis

## Metodika
Zásady
1. | Ke každému základnímu bloku/sekci dokumentu existuje možnost vyjádření pomocí narativního bloku
2. | U vybraných bloků je možné obsah zapsat pomocí strukturovaného a kódovaného vyjádření
3. | Každý datový element je v datové sadě doplněn o informaci o počtu možného opakování (četnost) a povinnosti vyplnění.
4. | Pokud je nadřazená sekce označena jako volitelná, nemusí být v propouštěcí zprávě vůbec uvedena (pokud je však uvedena, pak pro její jednotlivé části platí uvedené hodnoty ve sloupci Povinnost)
5. | Datové elementy, které vyplňuje lékař tvořící propouštěcí zprávu, jsou označeny ve sloupci '#' červeně na růžovém pozadí
6. | Datové elementy, které jsou povinné jsou barevně zvýrazněny ve sloupci 'Povinnost', a to červeně na růžovém pozadí
7. | Datové elementy, které jsou povinné jsou barevně zvýrazněny ve sloupci 'Povinnost', a to hnědou na žlutém pozadí
8. | Datové elementy, které jsou povinné jsou barevně zvýrazněny ve sloupci 'Povinnost', a to zelenou na světle zeleném pozadí
Význam kódů Povinnost
| Kód | Popis/význam
| Povinné | Informace musí být vždy uvedena
| Požadované | Informace musí být uvedena, pokud je známa
| Volitelné | Informace může a nemusí být uvedena
Význam četnosti | Četnost vyjadřuje interval určující minimální a maximální povolenou četnost opakování elementu
| Kód | Četnost
| 0..1 | maximálně jednou
| 0..* | vůbec, jednou či více
| 1..1 | právě jednou
| 1..* | jednou či více
| 1..2 | jednou či dvakrát
| 2..3 | dvakrát až třikrát
atp.
Povolené kombinace četnosti a povinnosti
| Četnost | Povinnost
| Kód | Povinné | Požadované | Volitelné
| 0..1 |  | x | x
| 1..1 | x | x
| 0..* |  | x | x
| 1..* | x | x
Význam kombinací četnosti a povinnosti
| Četnost | Povinnost | Význam
| jakákoliv | Volitelné | údaj může a nemusí být uváděn
| 0..1 | Požadované | údaj musí být uveden, pokud je znám, pokud není znám, tak se neuvádí
| 1..* | Požadované | údaj musí být uveden, pokud je znám, pokud není znám či (stav, nález atp.) není přítomen, musí být tento fakt explicitně uveden
| 1..* | Povinné | údaj musí být vždy (alespoň jednou) uveden, bez tohoto údaje se nejedná o validní záznam

## ZOV ZZS
Základní části Záznamu o výjezdu | Cardinality | Povinost | Link
A.1 Hlavička s administrativními údaji dokumentu | 1..1 | Povinné
A.2 Obsah dokumentu | 1..1 | Povinné
A.2.1 Údaje k výjezdu | 1..1 | Povinné
A.2.2 Časová osa výjezdu | 1..1 | Povinné
A.2.3 Anamnéza | 0..1 | Volitelné
A.2.4 Urgentní informace | 1..1 | Povinné
A.2.5 Nynější onemocnění | 0..1 | Požadované
A.2.6 Objektivní nález | 0..1 | Požadované
A.2.7 Další vyšetření | 0..1 | Požadované
A.2.8 Terapie | 0..1 | Požadované
A.2.9 Diagnostický souhrn | 0..1 | Požadované
A.2.10 Průběh, Doporučení | 0..1 | Požadované
A.2.11 Dříve vyslovená přání | 0..1 | Volitelné
A.2.12 Ukončení | 1..1 | Povinné
A.2.13 Přílohy | 0..1 | Volitelné
Povinné
Požadované
Volitelné
Administrativní údaje
Dříve vyslovená přání
Urgentní informace
Údaje k výjezdu
Nynější onemocnění
Objektivní nález
Anamnéza
Terapie
Další vyšetření
Časová osa
Zpráva o výjezdu ZZS
Ukončení
Diagnostický souhrn
Průběh/ doporučení
Přílohy

## Administrativní údaje-hlavička
# | Položka | Popis položky | Způsob naplnění | Kódový systém/sada hodnot | Četnost | Povinnost | Doporučení | Argumenty pro výběr číselníku | Poznámky k použití
A.1 | Hlavička dokumentu | Záhlaví dokumentu s administrativními údaji |  |  | 1..1 | Povinné
A.1.1 | Identifikace pacienta |  |  |  | 1..1 | Povinné
A.1.1.1 | Křestní jméno | Křestní jméno | Doplní NIS z národního registru pacientů a/nebo zadá lékař |  | 0..* | Požadované
A.1.1.2 | Příjmení | Příjmení | Doplní NIS z národního registru pacientů a/nebo zadá lékař |  | 0..1 | Požadované
A.1.1.3 | Datum narození | Datum, případně i čas narození | Doplní NIS z národního registru pacientů a/nebo zadá lékař |  | 0..1 | Požadované
A.1.1.4 | Identifikátor pacienta | Typ identifikátoru a identifikátor osoby. Identifikátor musí být unikátní v rámci daného typu identifikátoru. Primárním identifikátorem je resortní identifikátor (RID), případně dočasný resortní identifikátor (DRID). Použití resortních identifikátorů je povinné. Resortní identifikátory mohou být doplněny dalšími typy identifikátorů (např. číslo pasu, číslo občanského průkazu apod.). | Zadá lékař či administrativní pracovník při příjmu |  | 1..* | Požadované
A.1.1.5 | Státní občanství | Státní občanství dle zákona 186/2013. Státní občanství, jak je uváděno na oficiálních dokladech k prokázání identity. | Zadá lékař či administrativní pracovník při příjmu výběrem ze seznamu | eHDSICountry (IS3166_2) | 0..* | Požadované
A.1.1.6 | Úřední pohlaví | Úřední/administrativní pohlaví (pohlaví uváděné v dokladech pro úřední účely). Biologické pohlaví pacienta, které může být odlišné od pohlaví administrativního může být vedeno v jiných částech zdravotnické dokumentace. | Doplní NIS z národního registru pacientů a/nebo zadá lékař výběrem ze seznamu | FHIR Administrative Gender | 0..1 | Požadované
A.1.1.7 | Komunikační jazyk | Jazyk (jazyky) v nichž pacient komunikuje | Zadá lékař či administrativní pracovník při příjmu | EJAZYK | 0..* | Volitelné
A.1.2 | Kontaktní informace pacienta |  |  |  | 0..1 | Požadované
A.1.2.1 | Adresa | Poštovní, domácí a/nebo kancelářské adresa. Adresy jsou vždy sekvence částí adresy (např. řádek adresy, země, PSČ, město), i když se formát poštovní adresy může lišit v závislosti na zemi. Adresa může obsahovat informaci o typu adresy; pokud tento atribut není přítomen, předpokládá se, že jde o výchozí adresu použitelnou pro jakýkoli účel. | Zadá lékař či administrativní pracovník při příjmu výběrem | eHDSICountry (ISO 3166) | 0..* | Požadované
A.1.2.2 | Telekomunikační kontakt (e-mail, telefon atp.). | Telekomunikační kontakt (e-mail, telefon atp.). | Zadá lékař či administrativní pracovník při příjmu |  | 0..* | Volitelné
A.1.2.3 | Preferovaný lékař | Registrující praktický lékař, případně jiný lékař, který může poskytovat informace o pacientovi. Zvláště potřebné u pacientů s vzácným onemocněním. |  |  | 0..* | Volitelné
A.1.2.3.1 | Identifikátor zdravotnického pracovníka v NR-ZP | Identifikační číslo zdravotnického pracovníka dle Národního registru zdravotnických pracovníků. | Zadá lékař při příjmu, případně vyhledá dle jména a příjmení v Národním registru zdravotnických pracovníků. |  | 1..1 | Povinné
A.1.2.3.2 | Jméno lékaře | Jméno lékaře, u kterého je pacient v péči, nebo který pacienta eviduje. | Získá IS z Národního registru zdravotnických pracovníků. |  | 1..1 | Požadované
A.1.2.3.3 | Specializace lékaře | Specializace lékaře (Praktické lékařství pro děti a dorost, Praktické lékařství pro dospělé, interní lékařství, gynekologie a porodnictví a pod.) | Získá IS z Národního registru zdravotnických pracovníků. | NR-ZP Specializace lékařů | 0..* | Požadované
A.1.2.3.4 | ID a název poskytovatele | Identifikátor (IČO, NRPZS) a název poskytovatele, kterého lékař reprezentuje | Převezme IS z NR-ZP, položka poskytovatel. V případě vztahu lékaře k více poskytovatelům, vybere přijímající lékař ze seznamu. |  | 0..1 | Požadované
A.1.2.3.5 | Adresa poskytovatele | Poštovní, domácí a/nebo kancelářské adresa. Adresy jsou vždy sekvence částí adresy (např. řádek adresy, země, PSČ, město), i když se formát poštovní adresy může lišit v závislosti na zemi. Adresa může obsahovat informaci o typu adresy; pokud tento atribut není přítomen, předpokládá se, že jde o výchozí adresu použitelnou pro jakýkoli účel. | Převezme IS z NRPZS, položka adresa. |  | 0..1 | Volitelné
A.1.2.3.6 | Telekomunikační kontakt (e-mail, telefon atp.). | Telekomunikační kontakt (e-mail, telefon atp.). | Převezme IS z NRPZS, položky telefon a e-mail |  | 0..* | Požadované
A.1.2.4 | Zákonní zástupci a další kontaktní osoby |  |  |  | 0..* | Požadované | V případ dítěte je požadován zákonný zástupce.
A.1.2.4.1 | Typ kontaktu | Typ kontaktní osoby rozlišující emergentní kontakty, zákonné zástupce a ostatní osoby se vztahem k pacientovi. | Zadá lékař při přijmu | HL7Role |  | Požadované | Český číselník pouze v odkazu (doplnit do DASTA)
A.1.2.4.2 | Vztah k pacientovi | Vztah osoby k pacientovi (otec, syn, dcera atp.) | Zadá lékař při příjmu výběrem ze seznamu nebo volným textem | eHDSIPersonalRelationship | 0..1 | Požadované | Používá se v EU PS
A.1.2.4.3 | Id osoby | Typ identifikátoru a identifikátor osoby. Identifikátor musí být unikátní v rámci daného typu identifikátoru. Povinné je zadání alespoň jednoho národního či mezinárodního identifikátoru (rodné číslo, číslo pasu apod.) | Zadá lékař či administrativní pracovník při příjmu |  | 0..* | Volitelné
A.1.2.4.4 | Křestní jméno | Křestní jméno | Zadá lékař při příjmu |  | 1..* | Povinné
A.1.2.4.5 | Příjmení | Příjmení | Zadá lékař při příjmu |  | 1..* | Povinné
A.1.2.4.6 | Adresa kontaktní osoby | Poštovní, domácí a/nebo kancelářské adresa. Adresy jsou vždy sekvence částí adresy (např. řádek adresy, země, PSČ, město), i když se formát poštovní adresy může lišit v závislosti na zemi. Adresa může obsahovat informaci o typu adresy; pokud tento atribut není přítomen, předpokládá se, že jde o výchozí adresu použitelnou pro jakýkoli účel. | Převezme IS z NRPZS, položka adresa. |  | 0..1 | Volitelné
A.1.2.4.7 | Telekomunikační kontakt (e-mail, telefon atp.). | Telekomunikační kontakt (e-mail, telefon atp.). | Zadá lékař při příjmu |  | 0..* | Požadované
A.1.3 | Zdravotní pojištění | Informace o zdravotním pojištění |  |  | 0..1 | Požadované
A.1.3.1 | Kód zdravotní pojišťovny | Kód zdravotní pojišťovny | Zadá lékař při příjmu výběrem ze seznamu |  | 0..1 | Povinné
A.1.3.2 | Název zdravotní pojišťovny | Název zdravotní pojišťovny | Doplní NIS |  | 0..1 | Požadované
A.1.3.3 | Číslo zdravotního pojištění | Číslo pojištěnce | Doplní NIS |  | 0..1 | Povinné
A.1.4 | Příjemce dokumentu | Informace o zamýšleném příjemci dokumentu |  |  | 0..* | Požadované
A.1.4.1 | ID příjemce | Identifikační číslo zdravotnického pracovníka. Buď interní identifikátor přidělený institucí poskytovatele zdravotní péče, nebo (nejlépe) národní ID zdravotnického pracovníka, jako je číslo licence nebo registrační číslo. V případě, kdy příjemcem není zdravotnický pracovník, např. pacient, měl by být použit vhodný osobní identifikátor. | Zadá lékař při příjmu, případně vyhledá dle jména a příjmení v Národním registru zdravotnických pracovníků. |  | 0..1 | Volitelné | Lékař zadá buď ID příjemce a/nebo ID organizace příjemce
A.1.4.2 | Jméno příjemce | Jméno a příjmení osoby příjemce. | Získá IS z Národního registru zdravotnických pracovníků. |  | 0..1 | Volitelné
A.1.4.3 | ID organizace příjemce | Identifikátor organizace příjemce dle NRPZS nebo IČO. | Zadá lékař |  | 0..1 | Požadované | Lékař zadá buď ID příjemce a/nebo ID organizace příjemce
A.1.4.4 | Organizace příjemce | Název a identifikační údaje zdravotnického zařízení příjemce, případně také pracoviště příjemce | Převezme IS z NR-ZP, položka poskytovatel. V případě vztahu lékaře k více poskytovatelům, vybere přijímající lékař ze seznamu. |  | 0..1 | Požadované
A.1.5 | Autor dokumentu | Autor dokumentu dle zákona 372/2011 §54 odst. (3) |  |  | 1..* | Povinné
A.1.5.1 | Identifikátor autora | Identifikační číslo zdravotnického pracovníka (nebo informačního systému), který provedl zápis do zdravotnické dokumentace. Buď interní identifikátor přidělený institucí poskytovatele zdravotní péče, nebo (nejlépe) národní ID zdravotnického pracovníka, jako je číslo licence nebo registrační číslo. | Doplní NIS |  | 1..* | Povinné
A.1.5.2 | Jméno autora | Jméno autora či informačního systému (např. software, který dokument automatizovaně sestavil) | Doplní NIS |  | 1..1 | Povinné
A.1.5.3 | ID organizace | Identifikátor organizace, kterou autor reprezentuje | Doplní NIS |  | 1..1 | Povinné
A.1.5.4 | Organizace autora | Název a identifikační údaje zdravotnického zařízení které je reprezentováno autorem dokumentu. | Doplní NIS |  | 1..1 | Povinné
A.1.5.5 | Datum a čas uložení | Datum a čas poslední modifikace dokumentu. | Doplní NIS |  | 1..1 | Povinné
A.1.6 | Metadata dokumentu |  |  |  | 1..1 | Povinné
A.1.6.1 | ID dokumentu | Identifikátor dokumentu | Doplní NIS |  | 1..1 | Povinné | OID, GUID (doporučeno), URI (doporučeno)
A.1.6.2 | Kategorie dokumentu | Kategorie elektronického zdravotního záznamu (EHR). | Doplní NIS | LOINC | 1..1 | Povinné | Fixní kód 67663-5? |  | Doplnit seznam kódů
A.1.6.3 | Stav dokumentu | Stav dokumentu (předběžný, finální, doplněný, opravený atp.) | Doplní NIS | hl7:CompositionStatus | 1..1 | Povinné
A.1.6.4 | Datum a čas vytvoření | Datum a čas vytvoření dokumentu | Doplní NIS |  | 1..1 | Povinné
A.1.6.5 | Název dokumentu | Název dokumentu | Doplní NIS | "Zpráva o výjezdu" | 1..1 | Povinné
A.1.6.6 | Správce dokumentu | Název a identifikační údaje subjektu, který dokument spravuje. Alias technický správce dokumentu. | Doplní NIS |  | 0..1 | Volitelné
A.1.6.7 | Důvěrnost dokumentu | Stupeň důvěrnosti dokumentu (a jeho obsahu). | Zadá lékař výběrem ze seznamu | hl7:confidentiality | 1..1 | Povinné | DASTA má alternativu. Pro POC použijeme fixní kód N
A.1.6.8 | Jazyk dokumentu | Jazyk, v němž je dokument napsán (narativní část dokumentu). | Doplní NIS, implicitní hodnota "cs_CZ" | EJAZYK | 1..1 | Požadované | V POC se použije kód pro češtinu cs-CZ
A.1.6.9 | Verze | Verze dokumentu | Doplní NIS |  | 0..1 | Požadované
A.1.7 | Elektronické podpisy | dle zákona 327/2011 §54a |  |  | 0..1 | Požadované | Povinné pokud je el. dokumentace vedena dle zákona
A.1.7.1 | Elektronický podpis | Elektronický podpis nebo pečeť dokumentu | Doplní NIS |  | 0..* | Požadované
A.1.7.2 | Časové razítko | Elektronické časové razítko | Doplní NIS |  | 0..1 | Požadované
Note on E31: [Threaded comment] Your version of Excel allows you to read this threaded comment; however, any edits to it will get removed if the file is opened in a newer version of Excel. Learn more: https://go.microsoft.com/fwlink/?linkid=870924 Comment: Nebude riešené číselníkom?

## Údaje k výjezdu
# | Položka | Popis položky | Způsob naplnění | Kódový systém/sada hodnot | Četnost | Povinnost | Doporučení | Argumenty pro výběr číselníku | Poznámky k použití
A.2.1 | Údaje o výjezdu
A.2.1.1 | Identifikace výjezdu |  |  |  | 1..1 | Povinné
A.2.1.1.1 | Číslo výjezdu |  | doplní systém |  | 1..1 | Povinné
A.2.1.1.2 | Další identifikátor výjezdu |  |  |  | 0..1 | Požadované | V případě, že došlo k ošetření vícero pacientů, nutno rozlišit čísla výjezdu
A.2.1.2 | Identifikace vozidla |  |  |  | 1..1 | Povinné
A.2.1.2.1 | volací znak a registrační značka vozidla (ev. imatrikulace vrtulníku) |  | doplní systém |  | 1..1 | Povinné
A.2.1.3 | Identifikace členů výjezdové skupiny |  |  |  | 1..* | Povinné
A.2.1.3.1 | Identifikátor člena posádky | Identifikační číslo zdravotnického pracovníka (nebo informačního systému). Buď interní identifikátor přidělený institucí poskytovatele zdravotní péče, nebo (nejlépe) národní ID zdravotnického pracovníka, jako je číslo licence nebo registrační číslo. | doplní systém |  | 1..1 | Povinné
A.2.1.3.2 | jméno |  |  |  | 1..1 | Povinné
A.2.1.3.3 | příjmení |  |  |  | 1..1 | Povinné
A.2.1.3.4 | role |  | řidič/lékař/NLZP - číselník NLZP | NRZP - povolání | 1..1 | Povinné
A.2.1.4 | Identifikace operátorů ZOS | Identifikační čísla operátora, který přijal volání. |  |  | 1..* | Povinné | * minimálně musí být 1 osoba s rolí call taker!!!
A.2.1.4.1 | Identifikátor operátora | Identifikační číslo zdravotnického pracovníka (nebo informačního systému). Buď interní identifikátor přidělený institucí poskytovatele zdravotní péče, nebo (nejlépe) národní ID zdravotnického pracovníka, jako je číslo licence nebo registrační číslo. | doplní systém |  | 1..1 | Povinné
A.2.1.4.2 | jméno |  | doplní systém |  | 0..1 | Požadované
A.2.1.4.3 | příjmení |  | doplní systém |  | 0..1 | Požadované
A.2.1.4.4 | role |  | call taker/dispečer | Role operátora ZOS | 1..1 | Povinné | * minimálně musí být 1 call taker!!!
A.2.1.5 | Místo začátku výjezdu | Místo odkud je výjezd realizován |  |  | 1..1 | Povinné
A.2.1.5.1 | Adresa | adresa nebo GPS koordináty |  |  | 1..1 | Povinné
A.2.1.6 | Místo události | Místo události zásahu |  |  | 1..1 | Povinné
A.2.1.6.1 | Adresa | adresa nebo GPS koordináty |  |  | 1..1 | Povinné | ZZS má k dispozici RUIAN
A.2.1.7 | Klasifikace výjezdu |  |  |  | 1..1 | Povinné
A.2.1.7.1 | Naléhavost výjezdu | Úrověň urgentnosti zásahu |  | 1 až 4 | 1..1 | Povinné | Infomaci předává dispečink.
A.2.1.7.2 | Klasifikace výzvy (klasifikace ZOS) | Předběžný informace o problému pacienta - "pracovní diagnóza" |  | číselník ZZS si definuje sama | 1..1 | Povinné | Infomaci předává dispečink.
A.2.1.8 | Kontakt volajícího |  |  |  | 0..1 | Požadované
A.2.1.8.1 | Telefon | telefon nebo jiný kontakt na volajícího |  |  | 1..1 | Požadované

## Časová osa výjezdu
# | Položka | Popis položky | Způsob naplnění | Kódový systém/sada hodnot | Četnost | Povinnost | Doporučení | Argumenty pro výběr číselníku | Poznámky k použití
A2.2 | Časová osa výjezdu |  |  |  | 1..1 | Povinné
A2.2.1 | Čas oznámení události | Přijetí oznámení na operačním středisku | Datum a čas |  | 0..1 | Požadované
A2.2.2 | Čas výzvy | Předání pokynu k výjezdu výjezdové skupině | Datum a čas |  | 1..1 | Povinné
A2.2.3 | Čas výjezdu | Čas, kdy výjezdová skupina zahájila výjezd | Datum a čas |  | 1..1 | Povinné
A2.2.4 | Čas příjezdu na místo události | Čas, kdy výjezdová skupina dosáhla místa události | Datum a čas |  | 1..1 | Povinné
A2.2.5 | Čas odjezdu z místa události | Čas, kdy výjezdová skupina odjela z místa události | Datum a čas |  | 1..1 | Povinné
A2.2.6 | Čas předání pacienta | Čas, kdy výjezdová skupina předala pacienta CPALP nebo ukončila péči o pacienta | Datum a čas |  | 1..1 | Povinné
A2.2.7 | Čas ukončení výjezdu | Čas, kdy výjezdová skupina formálně ukončila výjezd | Datum a čas |  | 0..1 | Volitelné

## Anamnéza
# | Položka | Popis položky | Způsob naplnění | Kódový systém/sada hodnot | Četnost | Povinnost | Doporučení | Argumenty pro výběr číselníku | Poznámky k použití
A.2.3 | Anamnéza |  |  |  | 0..1 | Volitelné
A.2.3.1 | Osobní |  | Vyplní lékař při příjmu |  | 1..1 | Požadované
A.2.3.1.1 | Historie zdravotních problémů | Historie zdravotních problémů jiných, než je nynější onemocnění (které je součástí klinického shrnutí). | Vyplní lékař při příjmu či převezme z NIS |  | 1..* | Požadované
A.2.3.1.1.1 | Popis problému | Popis problému textem | Vyplní lékař při příjmu |  | 1..1 | Povinné
A.2.3.1.1.2 | Kód | Formalizované vyjádření zdravotního problému kódem (klasifikace). | Vyplní lékař při příjmu | MKN-10 Orphacode IPS Absent or Unknown Problems MKN-O | 0..* | Volitelné
A.2.3.1.1.3 | Datum vzniku | Datum či částečné datum případně věková kategorie vzniku onemocnění | Vyplní lékař při příjmu |  | 1..1 | Požadované
A.2.3.1.1.4 | Datum vyřešení či remise | Datum či částečné datum případně věková kategorie vyřešení či ustoupení problému do remise. Problémy jejichž klinický stav je "aktivní" nemají tento údaj vyplněn. | Vyplní lékař při příjmu |  | 0..1 | Požadované
A.2.3.1.1.5 | Klinický stav problému | Klasifikace klinického stavu problému (aktivní, neaktivní). | Vyplní lékař při příjmu | hl7.org/fhir/ValueSet/condition-clinical | 0..1 | Volitelné
A.2.3.1.1.6 | Okolnosti vyřešení | Důvod, pro který se stav problému změnil na neaktivní. Takovým důvodem může být např. chirurgický zákrok, lékařské ošetření apod. Toto pole obsahuje „volný text“, který se uvádí pouze pokud nejsou okolnosti řešení zahrnuty v jiných oblastech PZ (výkony, implantáty apod.) Např. jaterní cystektomie bude okolností řešení problému „jaterní cysta“ a bude zahrnuta do chirurgických výkonů. | Vyplní lékař při příjmu |  | 0..1 | Volitelné
A.2.3.1.1.7 | Závažnost | Subjektivní hodnocení závažnosti problému klinikem. | Vyplní lékař při příjmu |  | 0..1 | Volitelné
A.2.3.1.1.8 | Stadium onemocnění | Stadium/grading problému dle zvolené škály textem a/nebo kódem | Vyplní lékař při příjmu | TNM | 0..* | Volitelné |  |  | lze využít condition-stage? https://hl7.org/fhir/R4B/valueset-condition-stage.html
A.2.3.1.2 | Historie zdravotních pomůcek a implantátů | Historie implantátů a zdravotních pomůcek. Pokud je sekce prázdná, musí být explicitně uveden důvod pomocí kódového systému IPS Absent and Unknown Data | Vyplní lékař při příjmu či převezme z NIS |  | 1..* | Požadované
A.2.3.1.2.1 | Popis zdravotnického prostředku | Popis zdravotnického prostředku (implantovaného či externího) volným textem a/nebo kódem. | Vyplní lékař při příjmu | SNOMED CT < 63653004 ¦ Biomedical device (physical object) ¦ OR eHDSIDevice OR IPS Absent or Unknown Devices | 1..1 | Povinné
A.2.3.1.2.2 | Identifikátor prostředku | Normalizovaný identifikátor, např. UDI, dle nařízení EU 2017/745 | Vyplní lékař při příjmu |  | 0..1 | Volitelné
A.2.3.1.2.3 | Datum zavedení | Datum implantace či počátku užívání zdravotnického prostředku. Může být uvedeno i přibližné datum, pokud přesné datum není známo. | Vyplní lékař při příjmu |  | 1..1 | Požadované
A.2.3.1.2.4 | Datum odstranění | Datum explantace či ukončení užívání zdravotnického prostředku. Může být uvedeno i přibližné datum, pokud přesné datum není známo. | Vyplní lékař při příjmu |  | 0..1 | Požadované
A.2.3.1.2.5 | Důvod použití | Klinický důvod zavedení zdravotnického prostředku (indikace) vyjádřený textem a/nebo kódem zdravotního problému. | Vyplní lékař při příjmu | MKN-10 Orphacode | 0..1 | Volitelné
A.2.3.1.3 | Významné výkony | Významné výkony, jejichž výsledek ovlivňuje možnosti a způsoby poskytování zdravotní péče nebo může ovlivnit diagnostické metody (jejich proveditelnost a hodnocení). | Vyplní lékař při příjmu či převezme z NIS |  | 0..* | Požadované
A.2.3.1.3.1 | Kód výkonu | Kód výkonu | Vyplní lékař při příjmu | SNOMED CT < 71388002 ¦ Procedure (procedure) ¦ | 0..1 | Volitelné
A.2.3.1.3.2 | Popis procedury | Popis výkonu volným textem. | Vyplní lékař při příjmu |  | 1..1 | Povinné
A.2.3.1.3.3 | Lokalizace | Anatomická lokace a strana výkonu s použitím řízené terminologie. | Vyplní lékař při příjmu | SNOMED CT < 442083009 ¦ Anatomical or acquired body structure (body structure) ¦ | 0..1 | Volitelné
A.2.3.1.3.4 | Datum provedení | Datum provedení výkonu i částečné | Vyplní lékař při příjmu |  | 0..1 | Požadované
A.2.3.1.3.5 | Důvod provedení | Důvod provedení výkonu textem nebo kódem | Vyplní lékař při příjmu | MKN-10 Orphacode | 0..1 | Požadované
A.2.3.1.3.6 | Výsledek | Formalizované vyjádření výsledku výkonu. Aplikovatelné především na chirurgické výkony. | Vyplní lékař při příjmu | SNOMED CT 385669000¦ Úspěšný 385671000¦ Neúspěšný 385670004¦ Částečně úspěšný | 0..1 | Volitelné
A.2.3.1.3.7 | Použitý zdravotnický prostředek | Zdravotnický prostředek, který byl implantován, odstraněn nebo s ním bylo jinak manipulováno (kalibrace, výměna baterie, nasazení protézy, připevnění vaku na ránu atd.) v průběhu procedury. | Vyplní lékař při příjmu |  | 0..* | Volitelné
A.2.3.1.4 | Očkování | Historie očkování | Vyplní lékař při příjmu |  | 0..* | Požadované
A.2.3.1.4.1 | Onemocnění či původce | Onemocnění či původce onemocnění proti kterému očkování vytváří ochranu. | Vyplní lékař při příjmu | MKN-10 SNOMED CT NCLP_NCMPAG | 0..* | Volitelné
A.2.3.1.4.2 | Typ vakcíny | Typ vakcíny vyjádřený kódem. | Vyplní lékař při příjmu | eHDSIVaccine LOCTO | 1..1 | Požadované
A.2.3.1.4.3 | Kód SUKL | Kód vakcíny dle databáze SÚKL | Vyplní lékař při příjmu | DLP | 0..1 | Volitelné
A.2.3.1.4.4 | Očkovací látka | Registrovaný název podané vakcíny dle databáze léčivých přípravků (DLP) SÚKL. | Doplní NIS |  | 0..1 | Volitelné
A.2.3.1.4.5 | Držitel rozhodnutí | Výrobce vakcíny či držitel rozhodnutí o registraci | Doplní NIS | DLP | 0..1 | Volitelné
A.2.3.1.4.6 | Pořadové číslo dávky | Pořadové číslo dávky | Vyplní lékař při příjmu |  | 0..1 | Požadované
A.2.3.1.4.7 | Datum podané dávky | Přesné nebo přibližné datum podání. | Vyplní lékař při příjmu |  | 1..1 | Požadované
A.2.3.1.4.8 | Datum příští vakcinace | Datum doporučeného přeočkování/podání další dávky | Vyplní lékař při příjmu |  | 0..1 | Požadované
A.2.3.1.5 | Epidemiologická anamnéza | Cestovatelská anamnéza a infekční kontakty. | Vyplní lékař při příjmu |  | 0..1 | Požadované
A.2.3.1.5.1 | Infekční kontakty | Infekční kontakty pacienta | Vyplní lékař při příjmu |  | 0..* | Požadované
A.2.3.1.5.1.1 | Období | Období trvání infekčního kontaktu. | Vyplní lékař při příjmu |  | 0..1 | Požadované
A.2.3.1.5.1.2 | Infekční onemocnění či agens | Infekce, které byl pacient potenciálně vystaven. | Vyplní lékař při příjmu | MKN-10 kapitola 1 | 0..* | Požadované
A.2.3.1.5.1.3 | Vzdálenost | Typ expozice či vzdálenost od pravděpodobného zdroje infekce, vyjádřená textem nebo kódem. | Vyplní lékař při příjmu | SNOMED CT 255589003¦ Direct 255541007¦ Indirect | 0..1 | Požadované
A.2.3.1.5.1.4 | Země | Země, ve které došlo k potenciálně infekčnímu kontaktu. | Vyplní lékař při příjmu | ISO 3166 | 0..1 | Požadované
A.2.3.1.5.1.5 | Komentář | Textová poznámka obsahující poznámky či podrobnosti o infekčním kontaktu a jeho okolnostech. | Vyplní lékař při příjmu |  | 0..1 | Požadované
A.2.3.1.5.2 | Cestovatelská anamnéza | Cestovatelská anamnéza. | Vyplní lékař při příjmu |  | 0..* | Volitelné
A.2.3.1.5.2.1 | Období | Přesné či přibližné období pobytu. | Vyplní lékař při příjmu |  | 0..1 | Požadované
A.2.3.1.5.2.2 | Země | Navštívená země. | Vyplní lékař při příjmu | ISO 3166 | 1..1 | Povinné
A.2.3.1.5.2.3 | Komentář | Poznámky k pobytu. | Vyplní lékař při příjmu |  | 0..1 | Požadované
A.2.3.2 | Rodinná anamnéza | Informace o závažných onemocněních u blízkých pokrevně příbuzných se známým nebo předpokládaným genetickým potenciálem nebo s možným vlivem na péči o pacienta. | Vyplní lékař při příjmu |  | 0..* | Volitelné
A.2.3.2.1 | Vztah k pacientovi | Vztah osoby k pacientovi. | Vyplní lékař při příjmu | http://terminology.hl7.org/CodeSystem/v3-RoleCode where concept is-a _PersonalRelationshipRoleType | 0..1 | Požadované
A.2.3.2.2 | Datum narození | Přesné či přibližné datum narození. | Vyplní lékař při příjmu |  | 0..1 | Volitelné
A.2.3.2.3 | Věk úmrtí | Věk nebo datum úmrtí. | Vyplní lékař při příjmu |  | 0..1 | Volitelné
A.2.3.2.4 | Vzdělání | Dosažené vzdělání | Vyplní lékař při příjmu | hl7: v3.EducationLevel | 0.1 | Volitelné
A.2.3.2.5 | Zdravotní problémy | Zdravotní problémy, jimiž osoba trpí či trpěla. | Vyplní lékař při příjmu | MKN-10 | 0..* | Požadované
A.2.3.2.3 | Důvod úmrtí | Příčina úmrtí. | Vyplní lékař při příjmu | MKN-10 | 0..1 | Volitelné
A.2.3.3 | Sociální anamnéza |  | Vyplní lékař při příjmu |  | 0..1 | Volitelné
A.2.3.3.1 | Společenské uplatnění | Společenské zapojení zahrnující popis pracovních aktivit či dobrovolné činnosti, sociální síť pacienta, hobby a koníčky, kterým se věnuje ve volném čase. | Vyplní lékař při příjmu |  | 0..1 | Volitelné
A.2.3.3.1.1 | Pracovní zapojení | Pracovním zapojením je myšlena práce v nejširším slova smyslu: činnosti, které přispívají samotnému člověku, jeho okolí nebo společnosti. To zahrnuje placenou i neplacenou práci. | Vyplní lékař při příjmu |  | 0..1 | Požadované
A.2.3.3.1.2 | Koníčky | Záliby, kterým se věnuje ve volném čase. | Vyplní lékař při příjmu |  | 0..1 | Požadované
A.2.3.3.1.3 | Sociální síť | Popis sociální sítě pacienta, jako je rodina, sousedé a přátelé. | Vyplní lékař při příjmu |  | 0..1 | Požadované
A.2.3.3.2 | Vzdělání |  | Vyplní lékař při příjmu |  | 0..1 | Volitelné
A.2.3.3.2.1 | Dosažený stupeň vzdělání | Stupeň dosaženého vzdělání | Vyplní lékař při příjmu | hl7:v3.EducationLevel | 0..1 | Požadované
A.2.3.3.2.2 | Komentář | Upřesnění ve formě volného textu, pokud je relevantní. Např. Studuje zdravotní školu apod. | Vyplní lékař při příjmu |  | 0..1 | Požadované
A.2.3.3.3 | Bydlení | Způsob bydlení, přizpůsobení a překážky s ohledem na zdravotní situaci. | Vyplní lékař při příjmu |  | 0..1 | Volitelné
A.2.3.3.3.1 | Způsob bydlení | Druh bydlení ve kterém pacient žije | Vyplní lékař při příjmu | SNOMED CT < 365508006 ¦ Finding of residence and accommodation circumstances (finding) ¦ | 0..1 | Požadované
A.2.3.3.3.2 | Přizpůsobení | Úpravy přítomné v domácnosti, které byly provedeny v souvislosti s nemocí nebo postižením, aby bylo fungování pacienta bezpečnější a pohodlnější a umožnilo nezávislý život. | Vyplní lékař při příjmu | SNOMED CT 467158009¦ Bath/shower chair 465153004¦ Stairlift, chair 465302005¦ Assistive toilet 705401004¦ Assistive bed 705390009¦ Home and premises assistive furnishing/adaptation 360303004¦ Hand rail | 0..* | Požadované
A.2.3.3.3.3 | Bariéry | Podmínky, které mají vliv na bezbariérovost domova nebo pobyt v domově. | Vyplní lékař při příjmu | SNOMED CT 160708008¦ Stairs in house 609241003¦ Lives in apartment with elevator access 715758005¦ Access to residence by stairs 424948003¦ Obstructed means of residential entrance 423155007¦ Housing contains structural barriers to movement 424661000¦ Cluttered living space 424415008¦ Dirty living conditions 224152001¦ Keeps pets 423527000¦ Unsafe floor covering | 0..* | Požadované
A.2.3.3.4 | Rodinná situace | Podrobnosti rodinné situace | Vyplní lékař při příjmu |  | 0..1 | Volitelné
A.2.3.3.4.1 | Komentář | Komentář k rodinné situaci | Vyplní lékař při příjmu |  | 0..1 | Požadované
A.2.3.3.4.2 | Složení rodiny | Složení rodiny vyjádřené kódem | Vyplní lékař při příjmu | SNOMED CT < 365481000 ¦ Finding of household composition (finding) ¦ | 0..1 | Požadované
A.2.3.3.4.3 | Rodinný stav | Rodinný stav | Vyplní lékař při příjmu | hl7: v3-MaritalStatus | 0..1 | Požadované
A.2.3.3.4.4 | Počet dětí | Celkový počet dětí, které pacient má včetně nevlastních dětí, dětí v pěstounské děti, vlastních (biologických) a adoptovaných dětí. | Vyplní lékař při příjmu |  | 0..1 | Požadované
A.2.3.3.4.5 | Počet dětí ve společné domácnosti | Počet dětí žijících s pacientem ve společné domácnosti. | Vyplní lékař při příjmu |  |  | Požadované
A.2.3.3.4.6 | Podrobnosti o dítěti | Pro každé dítě: datum narození, příznak spolubydlení, komentář. | Vyplní lékař při příjmu |  | 0..* | Volitelné
A.2.3.3.4.7 | Pečuje o | Činnosti, které pacient vykonává při péči o závislého člena rodiny. | Vyplní lékař při příjmu |  | 0..* | Požadované
A.2.3.4 | Abusus | Informace o pravidelném kouření (užívání tabáku), alkoholu a používání náhradních způsobů vč. údaje o množství a době expozice. Informace o užívání jiných návykových látek. | Vyplní lékař při příjmu |  | 0..1 | Volitelné
A.2.3.4.1 | Alkohol | Konzumace alkoholu | Vyplní lékař při příjmu |  | 0..* | Volitelné
A.2.3.4.1.1 | Stav | Aktuální stav | Vyplní lékař při příjmu | SNOMED CT 219006¦ Current drinker of alcohol 105542008¦ Current non-drinker of alcohol 82581004¦ Ex-drinker 783261004¦ Lifetime non-drinker of alcohol | 0..1 | Požadované
A.2.3.4.1.2 | Období a množství | Období a množství | Vyplní lékař při příjmu |  | 0..* | Požadované
A.2.3.4.1.3 | Komentář | Komentář volným textem. | Vyplní lékař při příjmu |  | 0..1 | Požadované
A.2.3.4.2 | Kouření | Kouření | Vyplní lékař při příjmu |  | 0..* | Volitelné
A.2.3.4.2.1 | Stav | Stav kouření kódem | Vyplní lékař při příjmu | SNOMED CT 449868002¦ Smokes every day 230059006 ¦ Occasional cigarette smoker (finding) ¦ 43381005 ¦ Passive smoker (finding) ¦ 8517006 ¦ Ex-smoker (finding) ¦ 405746006 ¦ Current non smoker but past smoking history unknown (finding) ¦266919005 ¦ Never smoked tobacco (finding) ¦ | 0..1 | Požadované
A.2.3.4.2.2 | Období a množství | Období a průměrné množství. | Vyplní lékař při příjmu |  | 0..* | Požadované
A.2.3.4.2.3 | Komentář | Komentář volným textem. | Vyplní lékař při příjmu |  | 0..1 | Požadované
A.2.3.4.3 | Drogy | Drogová závislost | Vyplní lékař při příjmu |  | 0..* | Volitelné
A.2.3.4.3.1 | Stav | Aktuální stav drogové závislosti | Vyplní lékař při příjmu | SNOMED CT 417284009 ¦ Current drug user (finding) ¦ 228367002 ¦ Does not misuse drugs (situation) ¦ 228368007 ¦ Has never misused drugs (situation) ¦ 44870007 ¦ Misused drugs in past (finding) ¦ | 0..1 | Požadované
A.2.3.4.3.2 | Období a množství | Období a množství/kvantifikace aplikovaných dávek | Vyplní lékař při příjmu |  | 0..1 | Požadované
A.2.3.4.3.3 | Typ látky | Typ užívané látky | Vyplní lékař při příjmu | SNOMED CT Heroin (substance)¦ 387341002 Benzodiazepine (substance) ¦372664007 Methadone (substance) ¦387286002 Hydroxybutyric acid (substance) ¦62821004 Cocaine (substance) ¦387085005 Cocaine freebase (substance) ¦229003004 Methylenedioxymethamphetamine (substance) ¦288459003 Amphetamine (substance) ¦703842006 Cannabis (substance) ¦398705004 Hallucinogenic mushrooms (substance)¦ 229006007 Lysergic acid diethylamide (substance)¦ 15698006 Ketamine (substance)¦ 373464007 Phencyclidine (substance) ¦9721008 Methamphetamine (substance) ¦387499002 Anabolic steroid (substance)¦111151007 Laxative (substance)¦372800002 Buprenorphine (substance)¦387173000 Fentanyl (substance)¦373492002 Barbiturate (substance)¦372798009 | 0..1 | Požadované
A.2.3.4.3.4 | Způsob podávání | Způsob administrace látky | Vyplní lékař při příjmu | EROUTEADM | 0..* | Požadované
A.2.3.4.3.5 | Komentář | Komentář volným textem. | Vyplní lékař při příjmu |  | 0..1 | Požadované
A.2.3.4.4 | Závislosti | Typ jiné závislosti vyjádřený volným textem nebo kódem onemocnění. | Vyplní lékař při příjmu | MKN-10 | 0..* | Volitelné

## Nynější onemocnění
# | Položka | Popis položky | Způsob naplnění | Kódový systém/sada hodnot | Četnost | Povinnost | Doporučení | Argumenty pro výběr číselníku | Poznámky k použití
A.2.5 | Nynější onemocnění |  |  |  | 0..1 | Požadované
A.2.5.1 | Textový popis | Popis nynějšího onemocnění | Zadá lékař volným textem |  | 0..1 | Požadované

## Urgentní informace
# | Položka | Popis položky | Způsob naplnění | Kódový systém/sada hodnot | Četnost | Povinnost | Doporučení | Argumenty pro výběr číselníku | Poznámky k použití
A.2.4 | Urgentní informace |  |  |  | 1..1 | Povinné
A.2.4.1 | Alergie a intolerance | Záznam alergie a intolerance je povinný. U pacientů, bez alergie či intolerance je nutné tento fakt explicitně vyjádřit příslušným kódem | Doplní NIS na základě uložených záznamů o alergii a doplní propouštějící lékař (pro alergie, které se objevili až v průběhu hospitalizace) |  | 1..* | Povinné
A.2.4.1.1 | Popis alergie | Textové doplnění informací volným textem. Je určeno pro zápis informací, které nelze zapsat strukturovaně. | Doplní NIS na základě uložených záznamů o alergii a doplní propouštějící lékař (pro alergie, které se objevili až v průběhu hospitalizace) |  | 0..1 | Volitelné
A.2.4.1.2 | Původce | Látka, skupina látek nebo faktor prostředí, na které je pacient alergický nebo přecitlivělý. Původce je možné vyjádřit pomocí kódu substance, ATC skupiny nebo kódu produktu SÚKL (v případě léčivých přípravků). | Doplní NIS na základě uložených záznamů o alergii a doplní propouštějící lékař (pro alergie, které se objevili až v průběhu hospitalizace) | SNOMED CT (EALERGEN) ATC (EACTING) DLP SPOR SMS (chybí překlad) | 1..1 | Povinné |  | Evopský standard, přeložený, SPOR SMS je evropský standard, ale chybí český překlad substancí, DLP umožní zadat konkrétní léčivo, ale pro EU použití se bude muset použít pouze ATC nebo PhID (IDMP) (aktuálně ale SUKL neposkytuje).
A.2.4.1.3 | Typ reakce | Typ (mechanismus) reakce: alergie, intolerance, nealergická hypersenzitivita. | Doplní NIS na základě uložených záznamů o alergii a doplní propouštějící lékař (pro alergie, které se objevili až v průběhu hospitalizace) | SNOMED CT (eHDSIAdverseEventType) | 0..1 | Požadované | Doplnit odkaz | Evropský číselník, přeložený
A.2.4.1.4 | Reakce | Dosud známé projevy reakce na expozici pacienta původci, textem nebo kódem, včetně možnosti uvést způsobu expozice a závažnost projevu. | Doplní NIS na základě uložených záznamů o alergii a doplní propouštějící lékař (pro alergie, které se objevili až v průběhu hospitalizace) | SNOMED CT(EALERGRE) EZAVAZ(eHDSISeverity) | 0..* | Požadované |  | Evropský číselník, přeložený
A.2.4.1.5 | Riziko | Stupeň závažnosti je definován jako „potenciální závažnost budoucích reakcí“. Stupeň závažnosti představuje klinické hodnocení nejhoršího scénáře budoucí reakce. Může být založeno na závažnosti minulých reakcí a na stupni ohrožení pacienta. | Doplní NIS na základě uložených záznamů o alergii a doplní propouštějící lékař (pro alergie, které se objevili až v průběhu hospitalizace) | SNOMED CT (eHDSICriticality) | 0..1 | Požadované | doplnit odkaz | Evropský číselník, přeložený
A.2.4.1.6 | Počátek období projevu | Datum nebo období, ve kterém byla alergie nebo jiná nežádoucí reakce zaznamenána či klinicky stanovena. Může to být přesné datum a čas nebo hrubý údaj o datu (například pouze rok nebo měsíc a rok) nebo vyjádření pomocí kódu věkové fáze (dětství, adolescence apod.), resp. časového intervalu (2001 - 2005 apod.) | Doplní NIS na základě uložených záznamů o alergii a doplní propouštějící lékař (pro alergie, které se objevili až v průběhu hospitalizace) | Věková skupina (SNOMED CT) | 0..1 | Požadované |  | Bude se standardizovat v eHDSI, ale zatím není evropský standard. Používá se v US standardech FHIR.
A.2.4.1.7 | Konec období projevu | Datum nebo období, ve kterém byly projevy alergie nebo jiné nežádoucí reakce potlačeny nebo klinicky vyloučeny. | Doplní NIS na základě uložených záznamů o alergii a doplní propouštějící lékař (pro alergie, které se objevili až v průběhu hospitalizace) |  | 0..1 | Požadované
A.2.4.1.8 | Stav | „Klinický stav“ vyjadřuje aktuální stav dispozice pacienta k nežádoucí reakci. | Doplní NIS na základě uložených záznamů o alergii a doplní propouštějící lékař (pro alergie, které se objevili až v průběhu hospitalizace) | Aktivní, neaktivní, … AllergyIntoleranceClinicalStatusCodes | 0..1 | Požadované | Doplnit odkaz | Evropský číselník, přeložený | Bude nutné připravit guideline.
A.2.4.1.9 | Míra jistoty | Umožňuje vyjádřit míru jistoty zapisujícího lékaře ve vztahu k údajům uvedeným v modelu alergie. | Doplní NIS na základě uložených záznamů o alergii a doplní propouštějící lékař (pro alergie, které se objevili až v průběhu hospitalizace) | allergyintolerance-verification | 0..1 | Požadované | Doplnit odkaz | Evropský číselník, přeložený
A.2.4.1.10 | Poslední projev | Datum (a čas) poslední známé reakce (projevu). | Doplní NIS na základě uložených záznamů o alergii a doplní propouštějící lékař (pro alergie, které se objevili až v průběhu hospitalizace) |  | 0..1 | Volitelné
A.2.4.2 | Varování |  | Doplní NIS na základě uložených záznamů o varování a doplní propouštějící lékař (pro varování, které se objevila až v průběhu hospitalizace) |  | 0..* | Požadované
A.2.4.2.1 | Označení varování | Název charakterizující typ či předmět varování | Doplní NIS na základě uložených záznamů o varování a doplní propouštějící lékař (pro varování, které se objevila až v průběhu hospitalizace) |  | 0..1 | Požadované
A.2.4.2.3 | Onemocnění či stav | Stav či onemocnění, které je zdrojem/příčinou pro varování. | Doplní NIS na základě uložených záznamů o varování a doplní propouštějící lékař (pro varování, které se objevila až v průběhu hospitalizace) | MKN-10 Orphacode SNOMED CT (Clinical finding) | 0..* | Požadované |  | Vrování může být kódováno pomocí kódu MKN-10, Orphanet či vybraných konceptů snomed (alerts).
A.2.4.2.4 | Specializovaný lékař | Kontaktní informace na specialistu, u kterého je pacient v péči - týká se především pacientů se vzácným onemocněním. | Doplní NIS na základě uložených záznamů o varování a doplní propouštějící lékař (pro varování, které se objevila až v průběhu hospitalizace) výběrem z Národního registru zdravotnických pracovníků (NR-ZP) |  | 0..* | Požadované
A.2.4.2.5 | Komentář | Komentář/popis varování volným textem | Doplní NIS na základě uložených záznamů o varování a doplní propouštějící lékař (pro varování, které se objevila až v průběhu hospitalizace) |  | 0..1 | Volitelné
A.2.4.2.6 | Úroveň | Úroveň závažnosti varování | Doplní NIS na základě uložených záznamů o varování a doplní propouštějící lékař (pro varování, které se objevila až v průběhu hospitalizace) | HL7 Flag priority http://hl7.org/fhir/flag-priority-code | 0..1 | Požadované
A.2.4.2.7 | Období platnosti varování | Umožňuje vyjádřit období ve kterém bylo varování aktivní. Týká se přechodných stavů. | Doplní NIS na základě uložených záznamů o varování a doplní propouštějící lékař (pro varování, které se objevila až v průběhu hospitalizace) |  | 0..1 | Požadované

## Objektivní nález
# | Národní položka | Popis položky | Způsob naplnění | Kódový systém/sada hodnot | Četnost | Povinnost | Doporučení | Argumenty pro výběr číselníku | Poznámky k použití
A.2.6 | Objektivní nález |  |  |  | 0..1 | Požadované
A.2.6.1 | Antropometrické údaje | Výsledky antropometrických měření pacienta: • Požadované: výška, hmotnost, BMI (automatický výpočet z uvedených hodnot) | Vyšetření mohou být uvedena volným textem a/nebo parametricky. | 1162418000 ¦ Estimated body height ¦ 27113001 ¦ Body weight ¦ 60621009 ¦ Body mass index ¦ | 0..* | Volitelné
A.2.6.1.1 | Výsledek vyšetření textem | Textový popis výsledku vyšetření | Zadá lékař při příjmu volným textem |  | 0..1 | Požadované
A.2.6.1.2 | Parametrický záznam vyšetření | Parametrický zápis výsledku vyšetření |  |  | 0..1 | Volitelné | Preferovaný, nicméně volitelný způsob zápisu.
A.2.6.1.3 | Popis vyšetření | Popis vyšetření včetně kódu vyšetření, vyšetřované oblasti či vzorku, datum a čas odběru vzorku. | Doplní NIS (formulář) | SNOMED CT << 1153637007 ¦ Body height (observable entity) ¦ OR << 27113001 ¦ Body weight (observable entity) ¦ OR 60621009 ¦ Body mass index (observable entity) ¦ | 1..1 | Volitelné | Hodnoty výšky a váhy se zapisují odhadem
A.2.6.1.4 | Výsledek vyšetření formalizovaný | Výsledek vyšetření textem a/nebo ve formě číselných a kódovaných výsledků měření. Obsah výsledku vyšetření se bude lišit podle typu vyšetření. | Zadá lékař při příjmu (formulář) | UCUM (jednotky měření) | 1..1 | Volitelné
A.2.6.2 | Základní životní funkce | Výsledky měření základních životních funkcí pacienta: - krevní tlak (TK, mmHg) - tepová frekvence (TF, 1/min) - dechová frekvence (DF, 1/min) - saturace krve kyslíkem (SpO2, %) - oxygenoterapie (ano/ne) - tělesná teplota (TT, °C) včetně časového razítka měření | Vyšetření mohou být uvedena volným textem a/nebo parametricky. |  | 1..N | Požadované
A.2.6.2.1 | Typ vyšetření | Klasifikace typu vyšetření. Zde fixní hodnota "vital-signs" | Doplní NIS | http://hl7.org/fhir/ValueSet/observation-category fixed value "vital-signs" | 1..1 | Povinné
A.2.6.2.2 | Výsledek vyšetření textem | Textový popis výsledku vyšetření | Zadá lékař při příjmu |  | 0..1 | Volitelné
A.2.6.2.3 | Parametrický záznam vyšetření | Parametrický zápis výsledku vyšetření |  |  | 0..1 | Volitelné | Preferovaný způsob zápisu.
A.2.6.2.3.1 | Popis vyšetření | Popis vyšetření včetně kódu vyšetření, vyšetřované oblasti či vzorku, datum a čas odběru vzorku. | Doplní NIS (formulář) | SNOMED CT 364075005 ¦ Heart rate (observable entity) ¦ OR 86290005 ¦ Respiratory rate (observable entity) ¦ OR 271649006 ¦ Systolic blood pressure (observable entity) ¦ OR 271650006 ¦ Diastolic blood pressure (observable entity) ¦ OR 386725007 ¦ Body temperature (observable entity) ¦ OR 103228002 ¦ Hemoglobin saturation with oxygen (observable entity) ¦ | 1..1 | Povinné
A.2.6.2.3.2 | Podání kyslíku | Zaznamenává se společně s hodnotou SpO2 v případě, že podávám kyslík. |  | 57485005 ¦ Oxygen therapy ¦ | 0..1 | Volitelné
A.2.6.2.3.3 | Výsledek vyšetření formalizovaný | Výsledek vyšetření textem a/nebo ve formě číselných a kódovaných výsledků měření. Dále podrobnosti o tom, jak byly testy provedeny k získání výsledných hodnot, informace o referenčních rozmezích a interpretaci výsledku. Obsah výsledku vyšetření se bude lišit podle typu vyšetření. | Hodnotu zadá lékař při příjmu (formulář) | UCUM (jednotky měření) | 1..1 | Požadované
A.2.6.2.3.4 | Datum a čas měření | Datum a čas vztažený ke konkrétnímu měření |  |  | 1..1 | Požadované
A.2.6.3 | Další měřené parametry | - glykemie (mmol/l) - vědomí - Glasgow Coma Scale (GCS, 3-15) - vědomí - AVPU (A/V/P/U) - EtCO2 |  | 449159002 ¦ AVPU - alert voice pain unresponsive scale ¦ 386554004 ¦ Glasgow coma scale ¦ 250790007 ¦ End tidal carbon dioxide partial pressure ¦ 365812005 ¦ Blood glucose level ¦ |  | Požadované
A.2.6.3.1 | Typ vyšetření | Klasifikace typu vyšetření. Zde fixní hodnota "vital-signs" | Doplní NIS | http://hl7.org/fhir/ValueSet/observation-category fixed value "vital-signs" | 1..1 | Povinné
A.2.6.3.2 | Výsledek vyšetření textem | Textový popis výsledku vyšetření | Zadá lékař při příjmu |  | 0..1 | Volitelné
A.2.6.3.3 | Parametrický záznam vyšetření | Parametrický zápis výsledku vyšetření |  |  | 0..1 | Volitelné | Preferovaný způsob zápisu.
A.2.6.3.3.1 | Popis vyšetření | Popis vyšetření včetně kódu vyšetření, vyšetřované oblasti či vzorku, datum a čas odběru vzorku. | Doplní NIS (formulář) | 449159002 ¦ AVPU - alert voice pain unresponsive scale ¦ 386554004 ¦ Glasgow coma scale ¦ 250790007 ¦ End tidal carbon dioxide partial pressure ¦ | 1..1 | Požadované
A.2.6.3.3.2 | Výsledek vyšetření formalizovaný | Výsledek vyšetření textem a/nebo ve formě číselných a kódovaných výsledků měření. Dále podrobnosti o tom, jak byly testy provedeny k získání výsledných hodnot, informace o referenčních rozmezích a interpretaci výsledku. Obsah výsledku vyšetření se bude lišit podle typu vyšetření. | Hodnotu zadá lékař při příjmu (formulář) | UCUM (jednotky měření) | 1..1 | Požadované
A.2.6.3.3.3 | Datum a čas měření | Datum a čas vztažený ke konkrétnímu měření |  |  | 1..1 | Požadované
A.2.6.4 | Klinické vyšetření | Výsledky klinického vyšetření pacienta textem | Struktura dle orgánových systémů, popis volným textem |  | 1..* | Požadované
A.2.6.4.1 | Výsledek vyšetření textem | Textový popis výsledku vyšetření | Zadá lékař při příjmu volným textem |  | 1..1 | Požadované
A.2.6.4.2 | Datum a čas vyšetření | Datum a čas kdy bylo vyšetření provedeno |  |  | 1..1 | Požadované

## Další vyšetření
# | Národní koncept | Popis položky | Způsob naplnění | Kódový systém/sada hodnot | Četnost | Povinnost | Doporučení | Argumenty pro výběr číselníku | Poznámky k použití
A.2.7 | Další vyšetření |  |  |  | 0..1 | Požadované
A.2.7.1 | EKG | Záznam z měření EKG | Doplní NIS na základě již zapsaných údajů ve zdravotní dokumentaci |  | 0..* | Požadované
A.2.7.1.1 | Parametrický záznam vyšetření | Parametrický zápis výsledku vyšetření |  |  | 0..1 | Volitelné
A.2.7.1.2 | Popis vyšetření | Popis vyšetření textem | Doplní NIS (formulář) |  | 1..1 | Povinné
A.2.7.1.3 | Datum a čas provedení | Datum a čas provedení výkonu | Doplní NIS |  | 1..1 | Povinné
A.2.7.2 | Jiné vyšetření | Další vyšetření (Například ultrazvuk) | Doplní NIS na základě již zapsaných údajů ve zdravotní dokumentaci |  | 1..* | Požadované
A.2.7.1.1 | Název výkonu | Dle číselníku ZZS |  |  | 0..* | Volitelné
A.2.7.1.2 | Datum a čas provedení | Datum a čas provedení výkonu | Doplní NIS |  | 1..1 | Povinné
A.2.7.1.3 | Popis vyšetření | Textový popis vyšetření | Doplní NIS |  | 1..1 | Povinné

## Terapie
# | Národní koncept | Popis položky | Způsob naplnění | Kódový systém/sada hodnot | Četnost | Povinnost | Doporučení | Argumenty pro výběr číselníku | Poznámky k použití
A.2.8 | Terapie |  |  |  | 1..1 | Požadované
A.2.8.1 | Výkony | Zdravotnické výkony dle čísleníku ZZS | Doplní NIS na základě již zapsaných údajů ve zdravotní dokumentaci |  | 0..* | Požadované
A.2.8.1.1 | Název výkonu | Dle číselníku ZZS |  | Vlastní číselník ZZS | 1..1 | Povinné |  |  | definuje si každá ZZS dle vlastního uvážení
A.2.8.1.2 | Datum a čas provedení | Datum a čas provedení výkonu | Doplní NIS |  | 0..1 | Požadované
A.2.8.2 | Zdravotnické prostředky | Evidence použitých zdravotnických prostředků | Doplní NIS na základě již zapsaných údajů ve zdravotní dokumentaci |  | 0..* | Požadované
A.2.8.2.1 | Popis zdravotnického prostředku | Popis zdravotnického prostředku (implantovaného či externího) volným textem a/nebo kódem. | Vybere lékař z existujících záznamů v NIS | Registr Zdravotnických Prostředků | 1..1 | Povinné
A.2.8.2.2 | Identifikátor prostředku | Normalizovaný identifikátor, např. UDI, dle nařízení EU 2017/745 | Doplní NIS |  | 0..1 | Volitelné
A.2.8.3 | Medikace | Medikamentózní léčba v průběhu ošetření. | Vytváří propouštějící lékař na základě informací zapsaných ve zdravotnické dokumentaci vedené v NIS |  | 0..* | Požadované
A.2.8.3.1 | Kód SUKL | Kód léčiva dle databáze SÚKL | Vybere lékař z existujících záznamů v NIS | DLP | 1..1 | Povinné
A.2.8.3.2 | Název léčivého přípravku | Registrovaný název léčiva dle databáze léčivých přípravků. | Doplní NIS |  | 1..1 | Povinné
A.2.8.3.3 | Aktivní látky | Seznam aktivních látek v léčivu odvozený od záznamu HVLP nebo IVLP přípravku v databázi SUKL (DLP). Aktivní látky jsou uváděny názvem a případně také kódem ATC či IDMP dle registru substancí SRS. | Doplní NIS | ATC (IDMP) | 1..* | Požadované
A.2.8.3.4 | Síla | Síla aktivní léčivé látky obsažené v léčivém přípravku. Síla se vyjadřuje ve vztahu k jednotce podání. Např. 500mg v tabletě. | Doplní NIS | UCUM EDQM Standard terms | 1..* | Požadované
A.2.8.3.5 | Forma léčiva | Léková forma obsažená v balení vyjádřená kódem. Např. Sirup, tableta apod. | Doplní NIS | EDOSFORM | 0..1 | Požadované
A.2.8.3.6 | Podané množství | Počet jednotek podání volným textem nebo formalizovaně. | Doplní NIS |  | 0..1 | Požadované
A.2.8.3.7 | Cesta podání | Cesta podání | Doplní NIS | EROUTADM | 0..1 | Požadované
A.2.8.3.8 | Datum a čas podání | Datum a čas podání | Doplní NIS |  | 0..1 | Požadované

## Diagnostický souhrn
# | Národní koncept | Popis položky | Způsob naplnění | Kódový systém/sada hodnot | Četnost | Povinnost | Doporučení | Argumenty pro výběr číselníku | Poznámky k použití
A.2.9 | Diagnostický souhrn |  |  |  | 0..1 | Požadované
A.2.9.1 | Diagnóza | Souhrn problémů řešených výjezdem ZZS | Vytváří propouštějící lékař na základě informací zapsaných ve zdravotnické dokumentaci vedené v NIS |  | 1..* | Požadované
A.2.9.1.1 | Dg. kódem | Formalizované vyjádření zdravotního problému kódem (klasifikace). | Doplní NIS na základě již zapsaných údajů ve zdravotní dokumentaci či zadá kodér. | MKN-10 MKN-O Orphacode | 1..* | Povinné
A.2.9.1.2 | Dg. volným textem | Popis problému textem | Doplní NIS na základě již zapsaných údajů ve zdravotní dokumentaci |  | 0..1 | Volitelné

## Průběh, Doporučení
# | Položka | Popis položky | Způsob naplnění | Kódový systém/sada hodnot | Četnost | Povinnost | Doporučení | Argumenty pro výběr číselníku | Poznámky k použití
A.2.10 | Průbeh ošetření a doporučení | Shrnutí, které vytváří vedoucí výjezdové skupiny |  |  | 0..1 | Požadované
A.2.10.1 | Průběh ošetření | Shrnutí průběhu ošetření, vývoje stavu |  |  | 0..* | Požadované
A.2.10.1.1 | Popis průběhu ošetření |  | Zadá lékař volným textem |  | 1..1 | Povinné
A.2.10.2 | Doporučení | Doporučení pro pacienta po ukončení ošetření | Zadá lékař volným textem |  | 0..1 | Požadované
A.2.10.2.1 | Popis doporučení | Doporučení pro další postup - např. doporučená medikace, dietní a režimová opatření, kontrola lékeřem, pokyny pro postup při zhoršení stavu, kontakt na tísňovou linku atd. aktivity léčebného plánu. | Zadá lékař volným textem |  | 1..1 | Povinné

## Dříve vyslovená přání
# | Položka | Popis položky | Způsob naplnění | Kódový systém/sada hodnot | Četnost | Povinnost | Doporučení | Argumenty pro výběr číselníku | Poznámky k použití
A.2.11 | Dříve vyslovená přání |  |  |  | 0..1 | Volitelné
A.2.11.1 | Dříve vyslovené přání | Záznam dříve vysloveného přání | Doplní NIS, lékař potvrdí výběr |  | 1..* | Povinné
A.2.11.1.1 | Datum a čas | Datum a čas vyjádřeného přání pacienta | Doplní NIS |  | 1..1 | Povinné
A.2.11.1.2 | Typ přání | Typ přání kódem nebo textem | Doplní NIS | SNOMED CT, číselník | 1..1 | Povinné
A.2.11.1.3 | Komentář | Komentář k projevenému přání pacienta | Doplní NIS |  | 0..1 | Volitelné
A.2.11.1.4 | Dotčený stav | Stav na který se přání vztahuje. Přání může být vztaženo pouze k určitému zdravotnímu problému či množině problémů. | Doplní NIS | MKN-10, Orphacode | 0..* | Požadované
A.2.11.1.5 | Dokument | Fotokopie dokumentu či elektronický dokument s projeveným přáním pacienta mající náležitosti požadované zákonem | Doplní NIS |  | 1..1 | Požadované

## Ukončení
# | Položka | Popis položky | Způsob naplnění | Kódový systém/sada hodnot | Četnost | Povinnost | Doporučení | Pilot | Argumenty pro výběr číselníku | Poznámky k použití
A.2.12 | Ukončení |  |  |  | 1..1 | Povinné
A.2.12.1 | Specifikace ukončení |  |  |  | 1..1 | Povinné
A.2.12.1.1 | Způsob ukončení | Popis způsobu ukončení péče o pacienta | Doplní autor záznamu o výjezdu výběrem ze seznamu | Číselník Způsob ukončení | 1..1 | Povinné
A.2.12.1.2 | Datum a čas úmrtí | Datum a čas odhadem | Doplní autor záznamu o výjezdu |  | 0..1 | Požadované | Vyplňuje se pouze, v případě úmrtí pacienta
A.2.12.1.3 | Identifikace CPALP | Cílový poskytovatel lůžkové akutní péče | Doplní autor záznamu o výjezdu výběrem ze seznamu | Kmenový registr PZS | 0..1 | Požadované | Vyplňuje se pouze, pokud bylo ukončeno předáním do CPALP
A.2.12.1.4 | Identifikace oddělení | Identifikace cílového oddělení CPALP | Doplní autor záznamu o výjezdu výběrem ze seznamu | Kmenový registr PZS | 0..1 | Požadované
A.2.12.1.5 | Identifikace předávajícího pracovníka ZZS |  | Doplní systém ZZS | Kmenový registr ZP | 0..1 | Požadované
A.2.12.1.6 | Identifikace přebírajícího zdravotníka CPALP |  | Doplní autor záznamu o výjezdu výběrem ze seznamu | Kmenový registr ZP | 0..1 | Požadované | V případě, že bude dostupné propojení s číselníky a strukturou cílového pracoviště
A.2.12.1.7 | Identifikace přebírajícího zdravotníka CPALP |  | Doplní autor záznamu o výjezdu textem | textová informace | 0..1 | Požadované | V případě, že se nepodařilo identifikovat pomocí číselníku, nutno doplnit textem

## Přílohy
# | Položka | Popis položky | Způsob naplnění | Kódový systém/sada hodnot | Četnost | Povinnost | Doporučení | Pilot | Argumenty pro výběr číselníku | Poznámky k použití
A.2.13 | Přílohy | Jedna příloha nebo kolekce příloh | Uživatel vybere přílohy ze systému |  | 0..1 | Volitelné
A.2.13.1 | Příloha | Libovolná příloha vybraná uživatelem |  |  | 1..* | Požadované
A.2.13.1.1 | Typ přílohy | Definuje typ přílohy | Doplní systém ZZS na základě informace ze souboru |  | 1..1 | Povinné
A.2.13.1.2 | Formát přílohy | Definuje formát přílohy | Doplní systém ZZS na základě informace ze souboru |  | 1..1 | Povinné
A.2.13.1.3 | Název přílohy | Název, který blíže popisuje přílohu | Doplní systém ZZS na základě informace ze souboru, eventuálně ruční editace |  | 0..1 | Požadované
A.2.13.1.4 | Popis přílohy | Doplňující popis přílohy | Doplní autor záznamu o výjezdu výběrem ze seznamu |  | 0..1 | Volitelné
A.2.13.1.5 | Datum a čas přílohy | Datum a čas pořízení přílohy | Doplní systém ZZS |  | 1..1 | Povinné
A.2.13.1.6 | Dokument | Fotografie, videozáznam, PDF z přístroje |  |  | 1..1 | Povinné

## Číselníky
Název číeslníku | Zdroj | Poznámka/identifikátor codesystem
SNOMED CT (EALERGEN) | https://ciselniky.dasta.mzcr.cz/ZobrazCiselnik?Ciselnik=EALERGEN
ATC (EACTING) | https://ciselniky.dasta.mzcr.cz/ZobrazCiselnik?Ciselnik=EACTING
DLP | https://opendata.sukl.cz/?q=katalog/databaze-lecivych-pripravku-dlp
SPOR SMS (chybí překlad) | MVC katalog (stránky NIX-ZD sekce Sémantika) | Přidat od WS dasta
hl7.v3-ActEncounterCode | https://build.fhir.org/ig/hl7-eu/xpandh-hdr/ValueSet-hdr-encounterClass-xpandh-vs.html | Bez položky OBSENC!!!
HL7 admission priority | https://build.fhir.org/ig/hl7-eu/xpandh-hdr/ValueSet-hdr-admission-urgency-xpandh-vs.html
Zdroj přijetí | https://hl7.org/fhir/R4/valueset-encounter-admit-source.html
MKN-10 | https://ciselniky.dasta.mzcr.cz/ZobrazCiselnik?Ciselnik=MKN10_5
Orphacode | https://www.uzis.cz/index.php?pg=registry-sber-dat--klasifikace--orphanet#publikace | https://www.orpha.net
PrávníOkolnostiHospitalizace | admission-procedure
hl7:discharge-disposition | http://terminology.hl7.org/CodeSystem/discharge-disposition
MKN-O-Lokalizace | https://ciselniky.dasta.mzcr.cz/CD_DS4/nclp_data/ds_UZIS/MKNO3Topografie.xml
MKN-O-Morfologie | https://ciselniky.dasta.mzcr.cz/CD_DS4/nclp_data/ds_UZIS/MKNO3Morfologie.xml
hl7:condition-severity | hl7:condition-severity
therapeutical-category | therapeutical-category
TNM | https://build.fhir.org/ig/hl7-eu/xpandh-hdr/artifacts.html
Výkony SNOMED CT | << Procedures
IPS Absent and Unknown Data | absent-unknown-xx
SNOMED CT (Procedury) | https://ciselniky.dasta.mzcr.cz/ZobrazCiselnik?Ciselnik=EPROC
procedure-outcome | procedure-outcome
ENAHRADY | https://ciselniky.dasta.mzcr.cz/ZobrazCiselnik?Ciselnik=ENAHRADY
Antropo-SNOMED | https://build.fhir.org/ig/hl7-eu/xpandh-hdr/ValueSet-anthropometric-observation-vs.html
SNOMED CT (eHDSIAdverseEventType) | eHDSI AdversEventType
SNOMED CT(EALERGRE) | https://ciselniky.dasta.mzcr.cz/ZobrazCiselnik?Ciselnik=EALERGRE
SNOMED CT (eHDSICriticality) | eHDSI Criticality
EZAVAZ(eHDSISeverity) | https://ciselniky.dasta.mzcr.cz/ZobrazCiselnik?Ciselnik=EZAVAZ
UCUM | UCUM
AllergyIntoleranceClinicalStat | AllergyIntoleranceClinicalStat
allergyintolerance-verification | allergyintolerance-verification
EDQM | MVC katalog (stránky NIX-ZD sekce Sémantika)
ICD-10 WHO |  | http://hl7.org/fhir/sid/icd-10
Note on B6: [Threaded comment] Your version of Excel allows you to read this threaded comment; however, any edits to it will get removed if the file is opened in a newer version of Excel. Learn more: https://go.microsoft.com/fwlink/?linkid=870924 Comment: Odkaz stále do Xpandh? Není lepší tento - HL7.TERMINOLOGY\ActEncounterCode - FHIR v4.0.1 ?
Note on B18: [Threaded comment] Your version of Excel allows you to read this threaded comment; however, any edits to it will get removed if the file is opened in a newer version of Excel. Learn more: https://go.microsoft.com/fwlink/?linkid=870924 Comment: Je toto odkazování na řádek 20 „SNOMED CT (Procedury)“ ? Reply: Ano, zpočátku. Později bude připraven rozšířený číselník obsahující více procedur. V této chvíli není tento číselník použit v data setu.

## Způsob ukončení
Hodnota pro způsob ukončení
negativní reverz
ponechán na místě
předán jiné výjezdové skupině ZZS - identifikace
úmrtí před příjezdem
úmrtí během ošetření
předán CPALP
jiný způsob ukončení - upřesnění textem
ukončeno před dosažením pacienta

## Číselník klasifikací ZOS
Hodnota pro klasifikaci ZOS
Porucha vědomí
Kardiální obtíže
Dušnost
Neurologické obtíže
Psychické obtíže
Gynekologické stavy
Neúrazové krvácení
Bolest
Slabost
Trauma
Dopravní nehoda
Termický úraz
Jiné
Intoxikace
MU
Převoz

## Přání
Systém | Kód | Název
http://snomed.info/sct | 304253006 | Neresuscitovat
http://snomed.info/sct | 186063005 | Plná moc
| OTH | Jiné

## allergyintolerance-verification
Code | Display | Display_cz | Definition
unconfirmed | Unconfirmed | Nepotvrzeno | A low level of certainty about the propensity for a reaction to the identified substance.
confirmed | Confirmed | Potvrzeno | A high level of certainty about the propensity for a reaction to the identified substance, which may include clinical evidence by testing or rechallenge.
refuted | Refuted | Vyvráceno | A propensity for a reaction to the identified substance has been disputed or disproven with a sufficient level of clinical certainty to justify invalidating the assertion. This might or might not include testing or rechallenge.

## AllergyIntoleranceClinicalStat
Lvl | Code | Display | Display_cz | Definition
1 | active | Active | Aktivní | The subject is currently experiencing, or is at risk of, a reaction to the identified substance.
1 | inactive | Inactive | Neaktivní | The subject is no longer at risk of a reaction to the identified substance.
2 | resolved | Resolved | Vyřešený | A reaction to the identified substance has been clinically reassessed by testing or re-exposure and is considered no longer to be present. Re-exposure could be accidental, unplanned, or outside of any clinical setting.

## UCUM
Code System ID | Concept Code | Description (FSN) | cs-CZ
http://unitsofmeasure.org | %{at_60_min} | percent at 60 minute | procent za 60 minut
http://unitsofmeasure.org | %{bacteria} | percent of bacteria | procent baktérií
http://unitsofmeasure.org | %{penetration} | percent penetration | procent penetrace
http://unitsofmeasure.org | %{total} | percent total | procent celkem
http://unitsofmeasure.org | %{vol} | percent by volume | objemových procent
http://unitsofmeasure.org | /[arb'U] | per arbitrary unit | na arbitrární jednotku
http://unitsofmeasure.org | /10*12{RBCs} | per trillion red blood cells | na bilión červených krvinek
http://unitsofmeasure.org | /100{spermatozoa} | per 100 spermatozoa | na 100 spermií
http://unitsofmeasure.org | /kg | per kilogram | na kilogram
http://unitsofmeasure.org | /mg | per milligram | na miligram
http://unitsofmeasure.org | [drp] | drop (1/12 milliliter) | kapka (1/12 mililitru)
http://unitsofmeasure.org | [IU]/(2.h) | international unit per 2 hour | mezinárodní jednotka za 2 hodiny
http://unitsofmeasure.org | [IU]/h | international unit per hour | mezinárodní jednotka za hodinu
http://unitsofmeasure.org | [IU]/mg{creat} | international unit per milligram of creatinine | mezinárodní jednotka na miligram kreatininu
http://unitsofmeasure.org | [knk'U] | Kunkel unit | Kunkelská jednotka
http://unitsofmeasure.org | [oz_av] | ounce (US and British) | unce (USA a Britové)
http://unitsofmeasure.org | [oz_tr] | Troy ounce | Trójská unce
http://unitsofmeasure.org | [ppm]{v/v} | part per million in volume per volume | část na milion v objemu na objem
http://unitsofmeasure.org | [pt_us] | pint (US) | pinta (USA)
http://unitsofmeasure.org | [qt_us] | quart (US) | kvart (USA)
http://unitsofmeasure.org | [sft_i] | square foot (international) | čtvercová stopa (mezinárodní)
http://unitsofmeasure.org | {#}/{platelet} | molecule per platelet | molekula na destičku
http://unitsofmeasure.org | {breaths}/min | breaths per minute | dechy za minutu
http://unitsofmeasure.org | {dilution} | dilution | ředění
http://unitsofmeasure.org | {EIA_index} | EIA index | EIA index
http://unitsofmeasure.org | {EIA'U}/U | EIA unit per enzyme unit | jednotka EIA na jednotku enzymu
http://unitsofmeasure.org | {EV} | EIA value | Hodnota EIA
http://unitsofmeasure.org | {fraction} | fraction | zlomek
http://unitsofmeasure.org | {index} | index value | hodnota indexu
http://unitsofmeasure.org | {JDF'U} | Juvenile Diabetes Foundation unit | Juvenile Diabetes Foundation unit
http://unitsofmeasure.org | {Pan_Bio'U} | panbio unit | panbio unit
http://unitsofmeasure.org | {percentile} | percentile | percentil
http://unitsofmeasure.org | 10*3{copies}/mL | thousand copies per milliliter | tisíc kopií na mililitr
http://unitsofmeasure.org | 10*5 | one hundred thousand | sto tisíc
http://unitsofmeasure.org | 10*6.[IU] | million international unit | milionů mezinárodních jednotek
http://unitsofmeasure.org | 10*6/(24.h) | million per 24 hour | milion za 24 hodin
http://unitsofmeasure.org | cm2/s | square centimeter per second | čtvereční centimetr za sekundu
http://unitsofmeasure.org | d/(7.d) | day per 7 day | dnů za 7 dnů
http://unitsofmeasure.org | dB | decibel | decibel
http://unitsofmeasure.org | dL | deciliter | decilitr
http://unitsofmeasure.org | g.m | gram meter | gram metr
http://unitsofmeasure.org | g.m/{beat} | gram meter per heart beat | gram metr na tep srdce
http://unitsofmeasure.org | g/(6.h) | gram per 6 hour | gram za 6 hodin
http://unitsofmeasure.org | g/cm3 | gram per cubic centimeter | gram na krychlový centimetr
http://unitsofmeasure.org | g/g{creat} | gram per gram of creatinine | gram na gram kreatininu
http://unitsofmeasure.org | g/mg | gram per milligram | gram na miligram
http://unitsofmeasure.org | g/mmol | gram per millimole | gram na milimol
http://unitsofmeasure.org | k[IU]/mL | kilo international unit per milliliter | 1000 mezinárodních jednotek na mililitr
http://unitsofmeasure.org | kat/kg | katal per kilogram | katal za kilogram
http://unitsofmeasure.org | kg.m/s | kilogram meter per second | kilogram metru za sekundu
http://unitsofmeasure.org | kg/m3 | kilogram per cubic meter | kilogram na metr krychlový
http://unitsofmeasure.org | km | kilometer | kilometr
http://unitsofmeasure.org | L/min/m2 | liter per minute per sqaure meter | litr za minutu na metr čtvereční
http://unitsofmeasure.org | m | meter | metr
http://unitsofmeasure.org | meq/mL | milliequivalent per milliliter | miliekvivalent na mililitr
http://unitsofmeasure.org | mg/(2.h) | milligram per 2 hour | miligram za 2 hodiny
http://unitsofmeasure.org | mg/(6.h) | milligram per 6 hour | miligram za 6 hodin
http://unitsofmeasure.org | mg/{collection} | milligram per collection | miligram na sbírku
http://unitsofmeasure.org | mg/d/{1.73_m2} | milligram per day per 1.73 square meter | miligram denně na 1,73 m2
http://unitsofmeasure.org | mg/dL{RBCs} | milligram per deciliter of red blood cells | miligram na decilitr červených krvinek
http://unitsofmeasure.org | mg/g{creat} | milligram per gram of creatinine | miligram na gram kreatininu
http://unitsofmeasure.org | mg/m3 | milligram per cubic meter | miligram na metr krychlový
http://unitsofmeasure.org | mg/mL | milligram per milliliter | miligram na mililitr
http://unitsofmeasure.org | min/d | minute per day | minut denně
http://unitsofmeasure.org | mL/cm[H2O] | milliliter per centimeter of water | mililitr na centimetr vody
http://unitsofmeasure.org | mL/dL | milliliter per deciliter | mililitr na decilitr
http://unitsofmeasure.org | mL/kg/(8.h) | milliliter per kilogram per 8 hour | mililitr na kilogram za 8 hodin
http://unitsofmeasure.org | mL/kg/min | milliliter per kilogram per minute | mililitr na kilogram za minutu
http://unitsofmeasure.org | mL/m2 | milliliter per square meter | mililitr na metr čtvereční
http://unitsofmeasure.org | mmol/h | millimole per hour | milimol za hodinu
http://unitsofmeasure.org | mmol/kg/h | millimole per kilogram per hour | milimol na kilogram za hodinu
http://unitsofmeasure.org | mo | month | měsíc
http://unitsofmeasure.org | mol/kg | mole per kilogram | mol na kilogram
http://unitsofmeasure.org | mosm/L | milliosmole per liter | miliosmol na litr
http://unitsofmeasure.org | Ms | megasecond | megasekunda
http://unitsofmeasure.org | ms | millisecond | megasekunda
http://unitsofmeasure.org | mV | millivolt | milivolt
http://unitsofmeasure.org | ng/(24.h) | nanogram per 24 hour | nanogram za 24 hodin
http://unitsofmeasure.org | ng/dL | nanogram per deciliter | nanogram na decilitr
http://unitsofmeasure.org | ng/mL/h | nanogram per milliliter per hour | nanogram na mililitr za hodinu
http://unitsofmeasure.org | nmol/(24.h) | nanomole per 24 hour | nanomol za 24 hodin
http://unitsofmeasure.org | nmol/mL | nanomole per milliliter | nanomol na mililitr
http://unitsofmeasure.org | nmol/s | nanomole per second | nanomol za sekundu
http://unitsofmeasure.org | ns | nanosecond | nanosekunda
http://unitsofmeasure.org | Ohm.m | Ohm meter | Ohm metr
http://unitsofmeasure.org | pg/L | picogram per liter | pikogram na litr
http://unitsofmeasure.org | pm | picometer | pikometer
http://unitsofmeasure.org | pmol/dL | picomole per deciliter | pikomol na decilitr
http://unitsofmeasure.org | pmol/mL | picomole per milliliter | pikomol na mililitr
http://unitsofmeasure.org | t | metric ton | Tesla
http://unitsofmeasure.org | T | Tesla | Tesla
http://unitsofmeasure.org | U | enzyme unit | enzymová jednotka
http://unitsofmeasure.org | ueq/L | microequivalent per liter | mikroekvivalent na litr
http://unitsofmeasure.org | ug/(100.g) | microgram per 100 gram | mikrogram na 100 gramů
http://unitsofmeasure.org | ug/g{tissue} | microgram per gram of tissue | mikrogram na gram tkáně
http://unitsofmeasure.org | ug/kg/(8.h) | microgram per kilogram per 8 hour | mikrogram na kilogram za 8 hodin
http://unitsofmeasure.org | ug/kg/d | microgram per kilogram per day | mikrogram na kilogram denně
http://unitsofmeasure.org | ug/L{RBCs} | microgram per liter of red blood cells | mikrogram na litr červených krvinek
http://unitsofmeasure.org | ug/mL{eqv} | microgram per milliliter equivalent | mikrogram na mililitr ekvivalentu
http://unitsofmeasure.org | uL | microliter | mikrolitr
http://unitsofmeasure.org | umol/g{Hb} | micromole per gram of hemoglobin | mikromol na gram hemoglobinu
http://unitsofmeasure.org | umol/kg{feces} | micromole per kilogram of feces | mikromol na kilogram stolice
http://unitsofmeasure.org | umol/L{RBCs} | micromole per liter of red blood cells | mikromol na litr červených krvinek
http://unitsofmeasure.org | umol/min/g | micromole per minute per gram | mikromol za minutu na gram
http://unitsofmeasure.org | umol/mL | micromole per milliliter | mikromol na mililitr
http://unitsofmeasure.org | umol/umol | micromole per micromole | mikromol na mikromol
http://unitsofmeasure.org | uU/g | micro enzyme unit per gram | mikro enzymová jednotka na gram
http://unitsofmeasure.org | uU/L | micro enzyme unit per liter | mikro enzymová jednotka na litr
http://unitsofmeasure.org | uU/mL | micro enzyme unit per milliliter | mikro enzymová jednotka na mililitr
http://unitsofmeasure.org | V | volt | volt
http://unitsofmeasure.org | %{Hb} | percent hemoglobin | procent hemoglobinu
http://unitsofmeasure.org | %{reactive} | percent reactive | procent reaktivní
http://unitsofmeasure.org | %{uptake} | percent uptake | procent absorpce
http://unitsofmeasure.org | %{WBCs} | percent of white blood cells | procent bílých krvinek
http://unitsofmeasure.org | /10*10 | per 10 billion | na 10 miliard
http://unitsofmeasure.org | /dL | per deciliter | na decilitr
http://unitsofmeasure.org | /g{tot_nit} | per gram of total nitrogen | na gram celkového dusíku
http://unitsofmeasure.org | /m2 | per square meter | na metr čtvereční
http://unitsofmeasure.org | /m3 | per cubic meter | na metr krychlový
http://unitsofmeasure.org | /mmol{creat} | per millimole of creatinine | na milimol kreatininu
http://unitsofmeasure.org | /U | per enzyme unit | na enzymatickou jednotku
http://unitsofmeasure.org | /uL | per microliter | na mikrolitr
http://unitsofmeasure.org | [APL'U] | IgA anticardiolipin unit** | IgA antikardiolipinová jednotka **
http://unitsofmeasure.org | [bdsk'U] | Bodansky unit | Bodansky jednotka
http://unitsofmeasure.org | [CFU] | colony forming unit | kolonotvorná jednotka
http://unitsofmeasure.org | [foz_us] | fluid ounce (US) | tekutá unce (USA)
http://unitsofmeasure.org | [ft_i] | foot (international) | noha (mezinárodní)
http://unitsofmeasure.org | [ft_us]/[ft_us] | feet (US) per feet (US) | stop (US) na stopu (US)
http://unitsofmeasure.org | [GPL'U]/mL | IgG anticardiolipin unit per milliliter** | IgG antikardiolipinová jednotka na mililitr **
http://unitsofmeasure.org | [in_i'H2O] | inch (international) of water | palec (mezinárodní) vody
http://unitsofmeasure.org | [in_us] | inches (US) | palce (US)
http://unitsofmeasure.org | [IU]/d | international unit per day | mezinárodní jednotka za den
http://unitsofmeasure.org | [IU]/kg | international unit per kilogram | mezinárodní jednotka na kilogram
http://unitsofmeasure.org | [lb_av] | pound (US and British) | libra (USA a Britové)
http://unitsofmeasure.org | [mi_i] | mile (international) | míle (mezinárodní)
http://unitsofmeasure.org | [MPL'U] | IgM anticardiolipin unit** | IgM antikardiolipinová jednotka**
http://unitsofmeasure.org | [MPL'U]/mL | IgM anticardiolipin unit per milliliter** | IgM antikardiolipinová jednotka na mililitr**
http://unitsofmeasure.org | [pH] | pH | pH
http://unitsofmeasure.org | [tsp_us] | teaspoon (US) | lžička (USA)
http://unitsofmeasure.org | {#} | number | počet
http://unitsofmeasure.org | {#}/[HPF] | number per high power field | počet na pole s vysokým rozlišením
http://unitsofmeasure.org | {#}/a | number per annum (year) | počet za rok
http://unitsofmeasure.org | {absorbance} | absorbance | absorbance
http://unitsofmeasure.org | {AHF'U} | American Hospital Formulary unit | American Hospital Formulary unit
http://unitsofmeasure.org | {cells}/uL | cells per microliter | buněk na mikrolitr
http://unitsofmeasure.org | {count} | count | počet
http://unitsofmeasure.org | {genomes}/mL | genomes per milliliter | genomy na mililitr
http://unitsofmeasure.org | {IFA_titer} | Immunofluorescence assay titer | Imunofluorescenční testovací titr
http://unitsofmeasure.org | {ImmuneComplex'U} | immune complex unit | imunitní komplexní jednotka
http://unitsofmeasure.org | {ISR} | immune status ratio | poměr imunitního stavu
http://unitsofmeasure.org | {KRONU'U}/mL | Kronus unit per milliliter | Kronus na mililitr
http://unitsofmeasure.org | {Log_copies}/mL | log (base 10) copies per milliliter | logaritmus (dekadický) kopií na mililitr
http://unitsofmeasure.org | {RBC}/uL | red blood cell per microliter | červené krvinky na mikrolitr
http://unitsofmeasure.org | {saturation} | saturation | nasycení
http://unitsofmeasure.org | 10*12/L | trillion per liter | bilion na litr
http://unitsofmeasure.org | 10*3 | thousand | tisíc
http://unitsofmeasure.org | 10*6 | million | milión
http://unitsofmeasure.org | cg | centigram | centigram
http://unitsofmeasure.org | d/wk | days per week | dnů v týdnu
http://unitsofmeasure.org | dyn.s/(cm.m2) | dyne second per centimeter per square meter | dyne sekunda na centimetr na metr čtvereční
http://unitsofmeasure.org | fL | femtoliter | femtolitr
http://unitsofmeasure.org | fmol | femtomole | femtomol
http://unitsofmeasure.org | g/(100.g) | gram per 100 gram | gram na 100 gramů
http://unitsofmeasure.org | g/(3.d) | gram per 3 days | gram za 3 dny
http://unitsofmeasure.org | g/(5.h) | gram per 5 hour | gram za 5 hodin
http://unitsofmeasure.org | g/(72.h) | gram per 72 hour | gram za 72 hodin
http://unitsofmeasure.org | g/(8.h){shift} | gram per 8 hour shift | gram za 8 hodinovou směnu
http://unitsofmeasure.org | g/kg | gram per kilogram | gram na kilogram
http://unitsofmeasure.org | g/L | gram per liter | gram na litr
http://unitsofmeasure.org | g{creat} | gram of creatinine | gram kreatininu
http://unitsofmeasure.org | H | Henry | Henry
http://unitsofmeasure.org | kcal | kilocalorie | kilokalorie
http://unitsofmeasure.org | kg/h | kilogram per hour | kilogram za hodinu
http://unitsofmeasure.org | kU | kilo enzyme unit | kilo enzymová jednotka
http://unitsofmeasure.org | kU/mL | kilo enzyme unit per milliliter | kilogram enzymové jednotky na mililitr
http://unitsofmeasure.org | meq/(8.h) | milliequivalent per 8 hour | miliekvivalent za 8 hodin
http://unitsofmeasure.org | meq/kg | milliequivalent per kilogram | miliekvivalent na kilogram
http://unitsofmeasure.org | mg/d | milligram per day | miligram denně
http://unitsofmeasure.org | mL/(24.h) | milliliter per 24 hour | mililitr za 24 hodin
http://unitsofmeasure.org | mL/(4.h) | milliliter per 4 hour | mililitr za 4 hodiny
http://unitsofmeasure.org | mL/[sin_i] | milliliter per square inch (international) | mililitr na čtvereční palec (mezinárodní)
http://unitsofmeasure.org | mL/d | milliliter per day | mililitr denně
http://unitsofmeasure.org | mL/mbar | milliliter per millibar | mililitr na milibar
http://unitsofmeasure.org | mL/min | milliliter per minute | mililitr za minutu
http://unitsofmeasure.org | mmol/{ejaculate} | millimole per ejaculate | milimol na ejakulát
http://unitsofmeasure.org | mol/s | mole per second | mol za sekundu
http://unitsofmeasure.org | mosm/kg | milliosmole per kilogram | miliosmol na kilogram
http://unitsofmeasure.org | mU/g | milli enzyme unit per gram | milli enzymová jednotka na gram
http://unitsofmeasure.org | ng/10*6{RBCs} | nanogram per million red blood cells | nanogram na milion červených krvinek
http://unitsofmeasure.org | ng/d | nanogram per day | nanogram za den
http://unitsofmeasure.org | ng/h | nanogram per hour | nanogram za hodinu
http://unitsofmeasure.org | ng/kg/h | nanogram per kilogram per hour | nanogram na kilogram za hodinu
http://unitsofmeasure.org | ng/mg{prot} | nanogram per milligram of protein | nanogram na miligram proteinu
http://unitsofmeasure.org | ng/mL | nanogram per millliiter | nanogram na mililitr
http://unitsofmeasure.org | ng/U | nanogram per enzyme unit | nanogram na enzymatickou jednotku
http://unitsofmeasure.org | ng{FEU}/mL | nanogram fibrinogen equivalent unit per milliliter | nanogramová jednotka ekvivalentu fibrinogenu na mililitr
http://unitsofmeasure.org | nL | nanoliter | nanolitr
http://unitsofmeasure.org | nmol/h/L | nanomole per hour per liter | nanomol za hodinu na litr
http://unitsofmeasure.org | nmol/mg | nanomole per milligram | nanomol na miligram
http://unitsofmeasure.org | nmol/min/mL | nanomole per minute per milliliter | nanomol za minutu na mililitr
http://unitsofmeasure.org | nmol/mL/min | nanomole per milliliter per minute | nanomol na mililitr za minutu
http://unitsofmeasure.org | nmol/umol{creat} | nanomole per micromole of creatinine | nanomol na mikromol kreatininu
http://unitsofmeasure.org | nmol{BCE}/L | nanomole bone collagen equivalent per liter | nanomol ekvivalentu kostního kolagenu na litr
http://unitsofmeasure.org | osm | osmole | osmol
http://unitsofmeasure.org | pA | picoampere | Pascal
http://unitsofmeasure.org | pg/{cell} | picogram per cell | pikogram na buňku
http://unitsofmeasure.org | pg/mm | picogram per millimeter | pikogram na milimetr
http://unitsofmeasure.org | pmol/h/mg{prot} | picomole per hour per milligram of protein | pikomol za hodinu na miligram proteinu
http://unitsofmeasure.org | pmol/mg{prot} | picomole per milligram of protein | pikomol na miligram proteinu
http://unitsofmeasure.org | s | second | Siemens
http://unitsofmeasure.org | U/(2.h) | enzyme unit per 2 hour | enzymová jednotka za 2 hodiny
http://unitsofmeasure.org | U/10*10 | enzyme unit per 10 billion | enzymová jednotka na 10 miliard
http://unitsofmeasure.org | U/10*12 | enzyme unit per trillion | enzymová jednotka na bilion
http://unitsofmeasure.org | U/10*6 | enzyme unit per million | enzymová jednotka na milion
http://unitsofmeasure.org | U/L | enzyme unit per liter | enzymová jednotka na litr
http://unitsofmeasure.org | u[IU] | micro international unit | mikro mezinárodní jednotka
http://unitsofmeasure.org | ug/dL | microgram per deciliter | mikrogram na decilitr
http://unitsofmeasure.org | ug/g{hair} | microgram per gram of hair | mikrogram na gram vlasů
http://unitsofmeasure.org | ug/mg{creat} | microgram per milligram of creatinine | mikrogram na miligram kreatininu
http://unitsofmeasure.org | ug/mmol{creat} | microgram per millimole of creatinine | mikrogram na milimol kreatininu
http://unitsofmeasure.org | umol/(8.h) | micromole per 8 hour | mikromol za 8 hodin
http://unitsofmeasure.org | umol/dL | micromole per deciliter | mikromol na decilitr
http://unitsofmeasure.org | umol/h | micromole per hour | mikromol za hodinu
http://unitsofmeasure.org | umol/min/g{prot} | micromole per minute per gram of protein | mikromol za minutu na gram proteinu
http://unitsofmeasure.org | us | microsecond | mikrosekunda
http://unitsofmeasure.org | %{blocked} | percent blocked | procent blokováno
http://unitsofmeasure.org | %{deficient} | percent deficient | procentní nedostatek
http://unitsofmeasure.org | %{positive} | percent positive | procent pozitivní
http://unitsofmeasure.org | %{residual} | percent residual | procent zbytku
http://unitsofmeasure.org | /[LPF] | per low power field | na pole s nízkým rozlišením
http://unitsofmeasure.org | /{OIF} | per oil immersion field | na olejové imerzní pole
http://unitsofmeasure.org | /wk | per week | za týden
http://unitsofmeasure.org | [APL'U]/mL | IgA anticardiolipin unit per milliliter** | IgA antikardiolipinová jednotka na mililitr **
http://unitsofmeasure.org | [AU] | allergy unit | alergická jednotka
http://unitsofmeasure.org | [beth'U] | Bethesda unit | Bethesda jednotka
http://unitsofmeasure.org | [IU]/g | international unit per gram | mezinárodní jednotka na gram
http://unitsofmeasure.org | [pptr] | part per trillion | část na bilion
http://unitsofmeasure.org | [tbs_us] | tablespoon (US) | polévková lžíce (USA)
http://unitsofmeasure.org | {#}/g | number per gram | počet na gram
http://unitsofmeasure.org | {CAG_repeats} | CAG trinucleotide repeats | opakování trinukleotidů CAG
http://unitsofmeasure.org | {CPM}/10*3{cell} | counts per minute per thousand cells | počet za minutu na tisíc buněk
http://unitsofmeasure.org | {Ehrlich'U} | Ehrlich unit | Ehrlichova jednotka
http://unitsofmeasure.org | {Ehrlich'U}/100.g | Ehrlich unit per 100 gram | Ehrlichova jednotka na 100 gramů
http://unitsofmeasure.org | {index_val} | index value | hodnota indexu
http://unitsofmeasure.org | {JDF'U}/L | Juvenile Diabetes Foundation unit per liter | Juvenile Diabetes Foundation unit na litr
http://unitsofmeasure.org | {Log_IU} | log (base 10) international unit | logaritmus (dekadický) mezinárodní jednotky
http://unitsofmeasure.org | {phenotype} | phenotype | fenotyp
http://unitsofmeasure.org | {STDV} | standard deviation | standardní odchylka
http://unitsofmeasure.org | {TSI_index} | thyroid-stimulating immunoglobulin index | index imunoglobulinu stimulujícího štítnou žlázu
http://unitsofmeasure.org | 10*3/mL | thousand per milliliter | tisíc na mililitr
http://unitsofmeasure.org | 10*4/uL | 10 thousand per microliter | 10 tisíc na mikrolitr
http://unitsofmeasure.org | 10.uN.s/(cm5.m2) | 10 micronewton second per centimeter to the fifth power per square meter | 10 mikronewton sekunda na centimetr na pátou na metr čtvereční
http://unitsofmeasure.org | cm[H2O]/L/s | centimeter of water per liter per second | centimetr vody na litr za sekundu
http://unitsofmeasure.org | cP | centipoise | centipoise
http://unitsofmeasure.org | cSt | centistoke | centistokes
http://unitsofmeasure.org | eq/L | equivalent per liter | ekvivalent na litr
http://unitsofmeasure.org | g/cm2 | gram per square centimeter | gram na centimetr čtvereční
http://unitsofmeasure.org | g/g | gram per gram | gram na gram
http://unitsofmeasure.org | g/mol{creat} | gram per mole of creatinine | gram na mol kreatininu
http://unitsofmeasure.org | g{total_prot} | gram of total protein | gram celkového proteinu
http://unitsofmeasure.org | h/wk | hour per week | hodin týdně
http://unitsofmeasure.org | Hz | Hertz | Hertz
http://unitsofmeasure.org | kat/L | katal per liter | katal na litr
http://unitsofmeasure.org | kg/(s.m2) | kilogram per second per square meter | kilogram za sekundu na metr čtvereční
http://unitsofmeasure.org | ks | kilosecond | kilosekunda
http://unitsofmeasure.org | L/h | liter per hour | litr za hodinu
http://unitsofmeasure.org | meq/{total_volume} | milliequivalent per total volume | miliekvivalent na celkový objem
http://unitsofmeasure.org | meq/h | milliequivalent per hour | miliekvivalent za hodinu
http://unitsofmeasure.org | meq/m2 | milliequivalent per square meter | miliekvivalent na metr čtvereční
http://unitsofmeasure.org | mg | milligram | miligram
http://unitsofmeasure.org | mg/g{wet_tissue} | milligram per gram of wet tissue | miligram na gram mokré tkáně
http://unitsofmeasure.org | mg/kg/(8.h) | milligram per kilogram per 8 hour | miligram na kilogram za 8 hodin
http://unitsofmeasure.org | mg/kg/d | milligram per kilogram per day | miligram na kilogram denně
http://unitsofmeasure.org | mg/m2 | milligram per square meter | miligram na metr čtvereční
http://unitsofmeasure.org | mg/mg | milligram per milligram | miligram na miligram
http://unitsofmeasure.org | mL | milliliter | mililitr
http://unitsofmeasure.org | mL/(12.h) | milliliter per 12 hour | mililitr za 12 hodin
http://unitsofmeasure.org | mL/(5.h) | milliliter per 5 hour | mililitr za 5 hodin
http://unitsofmeasure.org | mL/(72.h) | milliliter per 72 hour | mililitr za 72 hodin
http://unitsofmeasure.org | mL/h | milliliter per hour | mililitr za hodinu
http://unitsofmeasure.org | mL/min/m2 | milliliter per minute per square meter | mililitr za minutu na metr čtvereční
http://unitsofmeasure.org | mL{fetal_RBCs} | milliliter of fetal red blood cells | mililitr červených krvinek plodu
http://unitsofmeasure.org | mm/h | millimeter per hour | milimetr za hodinu
http://unitsofmeasure.org | mm[H2O] | millimeter of water | milimetr vody
http://unitsofmeasure.org | mmol/(12.h) | millimole per 12 hour | milimol za 12 hodin
http://unitsofmeasure.org | mmol/(24.h) | millimole per 24 hour | milimol za 24 hodin
http://unitsofmeasure.org | mmol/(5.h) | millimole per 5 hour | milimol za 5 hodin
http://unitsofmeasure.org | mmol/(8.h) | millimole per 8 hour | milimol za 8 hodin
http://unitsofmeasure.org | mmol/dL | millimole per deciliter | milimol na decilitr
http://unitsofmeasure.org | mmol/L{RBCs} | millimole per liter of red blood cells | milimolu na litr červených krvinek
http://unitsofmeasure.org | mmol/s/L | millimole per second per liter | milimol za sekundu na litr
http://unitsofmeasure.org | mol/mol | mole per mole | mol na mol
http://unitsofmeasure.org | N.s | Newton second | Newton sekunda
http://unitsofmeasure.org | ng/10*6 | nanogram per million | nanogram na milion
http://unitsofmeasure.org | ng/g | nanogram per gram | nanogram na gram
http://unitsofmeasure.org | ng/g{creat} | nanogram per gram of creatinine | nanogram na gram kreatininu
http://unitsofmeasure.org | ng/kg/(8.h) | nanogram per kilogram per 8 hour | nanogram na kilogram za 8 hodin
http://unitsofmeasure.org | ng/mg{creat} | nanogram per milligram of creatinine | nanogram na miligram kreatininu
http://unitsofmeasure.org | nm/s/L | nanometer per second per liter | nanometr za sekundu na litr
http://unitsofmeasure.org | nmol/L | nanomole per liter | nanomol na litr
http://unitsofmeasure.org | nmol/mg/h | nanomole per milligram per hour | nanomol na miligram za hodinu
http://unitsofmeasure.org | nmol/mg{creat} | nanomole per milligram of creatinine | nanomol na miligram kreatininu
http://unitsofmeasure.org | nmol/min/mg{prot} | nanomole per minute per milligram of protein | nanomol za minutu na miligram proteinu
http://unitsofmeasure.org | nmol/mmol{creat} | nanomole per millimole of creatinine | nanomol na milimol kreatininu
http://unitsofmeasure.org | nmol/s/L | nanomole per second per liter | nanomol za sekundu na litr
http://unitsofmeasure.org | Ohm | Ohm | Ohm
http://unitsofmeasure.org | pg | picogram | pikogram
http://unitsofmeasure.org | pmol/g | picomole per gram | pikomol na gram
http://unitsofmeasure.org | Torr | Torr | Torr
http://unitsofmeasure.org | U/10*10{cells} | enzyme unit per 10 billion cells | enzymová jednotka na 10 miliard buněk
http://unitsofmeasure.org | U/min | enzyme unit per minute | enzymová jednotka za minutu
http://unitsofmeasure.org | U/mmol{creat} | enzyme unit per millimole of creatinine | enzymová jednotka na milimol kreatininu
http://unitsofmeasure.org | u[IU]/L | microinternational unit per liter | mikro mezinárodní jednotka na litr
http://unitsofmeasure.org | ug/(24.h) | microgram per 24 hour | mikrogram za 24 hodin
http://unitsofmeasure.org | ug/{specimen} | microgram per specimen | mikrogram na vzorek
http://unitsofmeasure.org | umol/d | micromole per day | mikromol denně
http://unitsofmeasure.org | umol/dL{GF} | micromole per deciliter of glomerular filtrate | mikromol na decilitr glomerulárního filtrátu
http://unitsofmeasure.org | umol/L | micromole per liter | mikromol na litr
http://unitsofmeasure.org | umol/L/h | micromole per liter per hour | mikromol na litr za hodinu
http://unitsofmeasure.org | umol/min/L | micromole per minute per liter | mikromol za minutu na litr
http://unitsofmeasure.org | umol/mmol | micromole per millimole | mikromol na milimol
http://unitsofmeasure.org | umol/mmol{creat} | micromole per millimole of creatinine | mikromol na milimol kreatininu
http://unitsofmeasure.org | wk | week | týden
http://unitsofmeasure.org | %{aggregation} | percent aggregation | procentuální agregace
http://unitsofmeasure.org | %{baseline} | percent of baseline | procent základní hodnoty
http://unitsofmeasure.org | %{bound} | percent bound | procent vázáno
http://unitsofmeasure.org | %{excretion} | percent excretion | procent vylučování
http://unitsofmeasure.org | %{inhibition} | percent inhibition | procent inhibice
http://unitsofmeasure.org | %{loss_AChR} | percent loss of acetylcholine receptor | procent ztráty acetylcholinového receptoru
http://unitsofmeasure.org | %{loss} | percent loss | procentní ztráta
http://unitsofmeasure.org | /10*12 | per trillion | na bilión
http://unitsofmeasure.org | /10*3{RBCs} | per thousand red blood cells | na tisíc červených krvinek
http://unitsofmeasure.org | /10*4{RBCs} | per 10 thousand red blood cells | na 10 tisíc červených krvinek
http://unitsofmeasure.org | /10*6 | per million | na milion
http://unitsofmeasure.org | /100{WBCs} | per 100 white blood cells | na sto bílých krvinek
http://unitsofmeasure.org | /g{Hb} | per gram of hemoglobin | na gram hemoglobinu
http://unitsofmeasure.org | /h | per hour | za hodinu
http://unitsofmeasure.org | /min | per minute | za minutu
http://unitsofmeasure.org | [arb'U] | arbitrary unit | arbitrární jednotka
http://unitsofmeasure.org | [arb'U]/mL | arbitrary unit per milliliter | arbitrární jednotka na mililitr
http://unitsofmeasure.org | [cin_i] | cubic inch (international) | krychlový palec (mezinárodní)
http://unitsofmeasure.org | [gal_us] | gallon (US) | galon (USA)
http://unitsofmeasure.org | [IU]/10*9{RBCs} | international unit per billion red blood cells | mezinárodní jednotka na miliardu červených krvinek
http://unitsofmeasure.org | [LPF] | low power field | pole s nízkým rozlišením
http://unitsofmeasure.org | [mclg'U] | Maclagan unit | Maclagan jednotka
http://unitsofmeasure.org | [ppm] | part per million | část na milion
http://unitsofmeasure.org | {#}/L | number per liter | počet na litr
http://unitsofmeasure.org | {#}/wk | number per week | počet za týden
http://unitsofmeasure.org | {activity} | activity | aktivita
http://unitsofmeasure.org | {clock_time} | clock time e.g 12:30PM | čas hodin, např. 12:30 odp.
http://unitsofmeasure.org | {copies}/mL | copies per milliliter | kopie na mililitr
http://unitsofmeasure.org | {Ehrlich'U}/dL | Ehrlich unit per deciliter | Ehrlich na decilitr
http://unitsofmeasure.org | {FIU} | fluorescent intensity unit | fluorescenční jednotka intenzity
http://unitsofmeasure.org | {Lyme_index_value} | Lyme index value | Lyme index
http://unitsofmeasure.org | {MPS'U}/mL | IgM antiphosphatidylserine unit per milliliter | IgM antifosfatidylserinová jednotka na mililitr
http://unitsofmeasure.org | {mutation} | mutation | mutace
http://unitsofmeasure.org | {rel_saturation} | relative saturation | relativní nasycení
http://unitsofmeasure.org | {spermatozoa}/mL | spermatozoa per milliliter | spermatozoa na mililitr
http://unitsofmeasure.org | {titer} | titer | titr
http://unitsofmeasure.org | {Zscore} | z score | Z skóre
http://unitsofmeasure.org | 10*3/L | thousand per liter | tisíc na litr
http://unitsofmeasure.org | 10*9/mL | billion per milliliter | miliarda na mililitr
http://unitsofmeasure.org | ag/{cell} | attogram per cell | attogram na buňku
http://unitsofmeasure.org | bar | bar | bar
http://unitsofmeasure.org | cm[H2O] | centimeter of water | centimetr vody
http://unitsofmeasure.org | cm2 | square centimeter | čtvereční centimetr
http://unitsofmeasure.org | deg/s | degree per second | stupeň za sekundu
http://unitsofmeasure.org | dg | decigram | decigram
http://unitsofmeasure.org | dm | decimeter | decimetr
http://unitsofmeasure.org | dm2/s2 | square decimeter per square second | čtvercový decimetr za čtvereční sekundu
http://unitsofmeasure.org | dyn.s/cm | dyne second per centimeter | dyne sekundu na centimetr
http://unitsofmeasure.org | eq/umol | equivalent per micromole | ekvivalent na mikromol
http://unitsofmeasure.org | erg | erg | erg
http://unitsofmeasure.org | fmol/mg{prot} | femtomole per milligram of protein | femtomol na miligram proteinu
http://unitsofmeasure.org | fmol/mL | femtomole per milliliter | femtomol na mililitr
http://unitsofmeasure.org | g/(48.h) | gram per 48 hour | gram za 48 hodin
http://unitsofmeasure.org | g/{specimen} | gram per specimen | gram na vzorek
http://unitsofmeasure.org | g/dL | gram per deciliter | gram na decilitr
http://unitsofmeasure.org | g/g{tissue} | gram per gram of tissue | gram na gram tkáně
http://unitsofmeasure.org | g/h | gram per hour | gram za hodinu
http://unitsofmeasure.org | g/m2 | gram per square meter | gram na metr čtvereční
http://unitsofmeasure.org | g{wet_tissue} | gram of wet tissue | gram mokré tkáně
http://unitsofmeasure.org | Gy | Gray | Gray
http://unitsofmeasure.org | kg | kilogram | kilogram
http://unitsofmeasure.org | kU/L | kilo enzyme unit per liter | kilogram enzymové jednotky na litr
http://unitsofmeasure.org | L/(24.h) | liter per 24 hour | litr za 24 hodin
http://unitsofmeasure.org | L/L | liter per liter | litr na litr
http://unitsofmeasure.org | m[IU]/L | milli international unit per liter | mili mezinárodní jednotka na litr
http://unitsofmeasure.org | meq/(24.h) | milliequivalent per 24 hour | miliekvivalent za 24 hodin
http://unitsofmeasure.org | meq/{specimen} | milliequivalent per specimen | miliekvivalent na vzorek
http://unitsofmeasure.org | mg/(72.h) | milligram per 72 hour | miligram za 72 hodin
http://unitsofmeasure.org | mg/(8.h) | milligram per 8 hour | miligram za 8 hodin
http://unitsofmeasure.org | mg/g | milligram per gram | miligram na gram
http://unitsofmeasure.org | mg/g{dry_tissue} | milligram per gram of dry tissue | miligram na gram suché tkáně
http://unitsofmeasure.org | mg/L | milligram per liter | miligram na litr
http://unitsofmeasure.org | mg/L{RBCs} | milligram per liter of red blood cells | miligram na litr červených krvinek
http://unitsofmeasure.org | mg{FEU}/L | milligram fibrinogen equivalent unit per liter | miligramová jednotka ekvivalentu fibrinogenu na litr
http://unitsofmeasure.org | mL/(8.h)/kg | milliliter per 8 hour per kilogram | mililitr za 8 hodin na kilogram
http://unitsofmeasure.org | mm | millimeter | milimetr
http://unitsofmeasure.org | mm[Hg] | millimeter of mercury | milimetr rtuti
http://unitsofmeasure.org | mmol | millimole | milimol
http://unitsofmeasure.org | mmol/{specimen} | millimole per specimen | milimol na vzorek
http://unitsofmeasure.org | mmol/{total_vol} | millimole per total volume | milimolu na celkový objem
http://unitsofmeasure.org | mmol/mol | millimole per mole | milimol na mol
http://unitsofmeasure.org | mol/mL | mole per milliliter | mol na mililitr
http://unitsofmeasure.org | mPa | millipascal | milipascal
http://unitsofmeasure.org | mU/g{prot} | milli enzyme unit per gram of protein | milli enzymová jednotka na gram proteinu
http://unitsofmeasure.org | mU/mmol{creat} | milli enzyme unit per millimole of creatinine | milli enzymová jednotka na milimol kreatininu
http://unitsofmeasure.org | N | Newton | Newton
http://unitsofmeasure.org | ng/kg/min | nanogram per kilogram per minute | nanogram na kilogram za minutu
http://unitsofmeasure.org | ng/L | nanogram per liter | nanogram na litr
http://unitsofmeasure.org | ng/m2 | nanogram per square meter | nanogram na metr čtvereční
http://unitsofmeasure.org | nm | nanometer | nanometr
http://unitsofmeasure.org | nmol/g{creat} | nanomole per gram of creatinine | nanomol na gram kreatininu
http://unitsofmeasure.org | nmol/g{dry_wt} | nanomole per gram of dry weight | nanomol na gram suché hmotnosti
http://unitsofmeasure.org | nmol/min | nanomole per minute | nanomol za minutu
http://unitsofmeasure.org | nmol/nmol | nanomole per nanomole | nanomol na nanomol
http://unitsofmeasure.org | nmol{ATP} | nanomole of ATP | nanomol ATP
http://unitsofmeasure.org | osm/kg | osmole per kilogram | osmol na kilogram
http://unitsofmeasure.org | Pa | Pascal | Pascal
http://unitsofmeasure.org | pg/dL | picogram per deciliter | pikogram na decilitr
http://unitsofmeasure.org | pmol/L | picomole per liter | pikomol na litr
http://unitsofmeasure.org | U/(12.h) | enzyme unit per 12 hour | enzymová jednotka za 12 hodin
http://unitsofmeasure.org | U/g{protein} | enzyme unit per gram of protein | enzymová jednotka na gram proteinu
http://unitsofmeasure.org | U{37Cel}/L | enzyme unit per liter at 37 deg Celsius | enzymová jednotka na litr při 37 ° C
http://unitsofmeasure.org | ug/g | microgram per gram | mikrogram na gram
http://unitsofmeasure.org | ug/h | microgram per hour | mikrogram za hodinu
http://unitsofmeasure.org | ug/mg | microgram per milligram | mikrogram na miligram
http://unitsofmeasure.org | ug/min | microgram per minute | mikrogram za minutu
http://unitsofmeasure.org | ukat | microkatal | mikrokatal
http://unitsofmeasure.org | um/s | microns per second | mikronů za sekundu
http://unitsofmeasure.org | umol/(2.h) | micromole per 2 hour | mikromol za 2 hodiny
http://unitsofmeasure.org | umol/g | micromole per gram | mikromol na gram
http://unitsofmeasure.org | umol/g{creat} | micromole per gram of creatinine | mikromol na gram kreatininu
http://unitsofmeasure.org | umol/mL/min | micromole per milliliter per minute | mikromol na mililitr za minutu
http://unitsofmeasure.org | umol/mol{creat} | micromole per mole of creatinine | mikromol na mol kreatininu
http://unitsofmeasure.org | umol{BCE}/mol | micromole bone collagen equivalent per mole | mikromolový ekvivalent kostního kolagenu na mol
http://unitsofmeasure.org | % | percent | procent
http://unitsofmeasure.org | %{abnormal} | percent abnormal | procent abnormální
http://unitsofmeasure.org | %{activity} | percent activity | procent aktivity
http://unitsofmeasure.org | %{dose} | percent dose | procent dávky
http://unitsofmeasure.org | %{RBCs} | percent of red blood cells | procent červených krvinek
http://unitsofmeasure.org | %{relative} | relative percent | relativní procento
http://unitsofmeasure.org | /{entity} | per entity | na entitu
http://unitsofmeasure.org | /100 | per 100 | na sto
http://unitsofmeasure.org | /mo | per month | za měsíc
http://unitsofmeasure.org | [CFU]/L | colony forming unit per liter | kolonotvorná jednotka na litr
http://unitsofmeasure.org | [Ch] | French (catheter gauge) | Francouzská jednotka (katetr)
http://unitsofmeasure.org | [degF] | degree Fahrenheit | stupně Fahrenheita
http://unitsofmeasure.org | [GPL'U] | IgG anticardiolipin unit** | IgG antikardiolipinová jednotka **
http://unitsofmeasure.org | [in_i] | inch (international) | palec (mezinárodní)
http://unitsofmeasure.org | [IU] | international unit | mezinárodní jednotka
http://unitsofmeasure.org | [IU]/(24.h) | international unit per 24 hour | mezinárodní jednotka za 24 hodin
http://unitsofmeasure.org | [IU]/dL | international unit per deciliter | mezinárodní jednotka na decilitr
http://unitsofmeasure.org | [IU]/g{Hb} | international unit per gram of hemoglobin | mezinárodní jednotka na gram hemoglobinu
http://unitsofmeasure.org | [IU]/kg/d | international unit per kilogram per day | mezinárodní jednotka na kilogram za den
http://unitsofmeasure.org | [IU]/L | international unit per liter | mezinárodní jednotka na litr
http://unitsofmeasure.org | [sin_i] | square inch (international) | čtvereční palec (mezinárodní)
http://unitsofmeasure.org | {APS'U} | IgA antiphosphatidylserine unit | IgA antifosfatidylserinová jednotka
http://unitsofmeasure.org | {ARU} | aspirin response unit | jednotka odpovědi na aspirin
http://unitsofmeasure.org | {binding_index} | binding index | závazný index
http://unitsofmeasure.org | {CH100'U} | complement CH100 unit | complement CH100 unit
http://unitsofmeasure.org | {copies}/ug | copies per microgram | kopie na mikrogram
http://unitsofmeasure.org | {Ct_value} | Cycle threshold value | Prahová hodnota cyklu
http://unitsofmeasure.org | {ELISA'U} | ELISA unit | jednotka ELISA
http://unitsofmeasure.org | {Globules}/[HPF] | globules (drops) per high power field | globule (kapka) na HPF
http://unitsofmeasure.org | {GPS'U} | IgG antiphosphatidylserine unit | IgG antifosfatidylserinová jednotka
http://unitsofmeasure.org | {HA_titer} | influenza hemagglutination titer | chřipkový hemaglutinační titr
http://unitsofmeasure.org | {KCT'U} | kaolin clotting time | čas srážení kaolinu
http://unitsofmeasure.org | {MPS'U} | IgM antiphosphatidylserine unit | IgM antifosfatidylserinová jednotka
http://unitsofmeasure.org | {risk} | risk | riziko
http://unitsofmeasure.org | {s_co_ratio} | signal to cutoff ratio | poměr signálu k mezním hodnotám
http://unitsofmeasure.org | {score} | score | skóre
http://unitsofmeasure.org | {TmStp} | time stamp | časové razítko
http://unitsofmeasure.org | {Tscore} | t score | T-skóre
http://unitsofmeasure.org | 10*6/kg | million per kilogram | milionů na kilogram
http://unitsofmeasure.org | 10.L/min | 10 liter per minute | 10 litrů za minutu
http://unitsofmeasure.org | Cel | degree Celsius | °C
http://unitsofmeasure.org | cm | centimeter | centimetr
http://unitsofmeasure.org | d | day | den
http://unitsofmeasure.org | daL/min | dekaliter per minute | dekalitr za minutu
http://unitsofmeasure.org | daL/min/m2 | dekaliter per minute per square meter | dekalitr za minutu na metr čtvereční
http://unitsofmeasure.org | deg | degree (plane angle) | stupeň (planární)
http://unitsofmeasure.org | eq | equivalent | ekvivalent
http://unitsofmeasure.org | fmol/mg{cyt_prot} | femtomole per milligram of cytosol protein | femtomol na miligram cytosolového proteinu
http://unitsofmeasure.org | g/kg/d | gram per kilogram per day | gram na kilogram za den
http://unitsofmeasure.org | g{Hb} | gram of hemoglobin | gram hemoglobinu
http://unitsofmeasure.org | J/L | joule per liter | Joule na litr
http://unitsofmeasure.org | kcal/(24.h) | kilocalorie per 24 hour | kilokalorie za 24 hodin
http://unitsofmeasure.org | kg/L | kilogram per liter | kilogram na litr
http://unitsofmeasure.org | kg/s | kilogram per second | kilogram za sekundu
http://unitsofmeasure.org | L/d | liter per day | litr za den
http://unitsofmeasure.org | L/kg | liter per kilogram | litr na kilogram
http://unitsofmeasure.org | L/s/s2 | liter per second per square second | litr za sekundu za čtvereční sekundu
http://unitsofmeasure.org | lm | lumen | lumen
http://unitsofmeasure.org | m[IU]/mL | milli international unit per milliliter | milli mezinárodní jednotka na mililitr
http://unitsofmeasure.org | m2/s | square meter per second | metr čtvereční za sekundu
http://unitsofmeasure.org | mbar/L/s | millibar per liter per second | milibar na litr za sekundu
http://unitsofmeasure.org | meq/min | milliequivalent per minute | miliekvivalent za minutu
http://unitsofmeasure.org | mg/(12.h) | milligram per 12 hour | miligram za 12 hodin
http://unitsofmeasure.org | mg/(24.h) | milligram per 24 hour | miligram za 24 hodin
http://unitsofmeasure.org | mg/h | milligram per hour | miligram za hodinu
http://unitsofmeasure.org | mg/kg/h | milligram per kilogram per hour | miligram na kilogram za hodinu
http://unitsofmeasure.org | mg/kg/min | milligram per kilogram per minute | miligram na kilogram za minutu
http://unitsofmeasure.org | mg/min | milligram per minute | miligram za minutu
http://unitsofmeasure.org | mL/kg | milliliter per kilogram | mililitr na kilogram
http://unitsofmeasure.org | mL/s | milliliter per second | mililitr za sekundu
http://unitsofmeasure.org | mmol/g | millimole per gram | milimol na gram
http://unitsofmeasure.org | mmol/h/mg{Hb} | millimole per hour per milligram of hemoglobin | milimol za hodinu na miligram hemoglobinu
http://unitsofmeasure.org | mmol/L | millimole per liter | milimol na litr
http://unitsofmeasure.org | mmol/min | millimole per minute | milimol za minutu
http://unitsofmeasure.org | mU/mL/min | milli enzyme unit per milliliter per minute | milli enzymová jednotka na mililitr za minutu
http://unitsofmeasure.org | ng/(8.h) | nanogram per 8 hour | nanogram za 8 hodin
http://unitsofmeasure.org | ng/kg | nanogram per kilogram | nanogram na kilogram
http://unitsofmeasure.org | ng/mL{RBCs} | nanogram per milliliter of red blood cells | nanogram na mililitr červených krvinek
http://unitsofmeasure.org | ng/s | nanogram per second | nanogram za sekundu
http://unitsofmeasure.org | nmol/g | nanomole per gram | nanomol na gram
http://unitsofmeasure.org | nmol/min/10*6{cells} | nanomole per minute per million cells | nanomol za minutu na milion buněk
http://unitsofmeasure.org | nmol/min/mg{Hb} | nanomole per minute per milligram of hemoglobin | nanomol za minutu na miligram hemoglobinu
http://unitsofmeasure.org | nmol/min/mg{protein} | nanomole per minute per milligram protein | nanomol za minutu na miligram proteinu
http://unitsofmeasure.org | nmol/mol | nanomole per mole | nanomol na mol
http://unitsofmeasure.org | nmol{BCE} | nanomole bone collagen equivalent | nanomol ekvivalentu kostního kolagenu
http://unitsofmeasure.org | pg/mL | picogram per milliliter | pikogram na mililitr
http://unitsofmeasure.org | pmol/h/mL | picomole per hour per milliliter | pikomol za hodinu na mililitr
http://unitsofmeasure.org | pmol/min | picomole per minute | pikomol za minutu
http://unitsofmeasure.org | Sv | Sievert | Sievert
http://unitsofmeasure.org | U/g | enzyme unit per gram | enzymová jednotka na gram
http://unitsofmeasure.org | U/mL | enzyme unit per milliliter | enzymová jednotka na mililitr
http://unitsofmeasure.org | u[IU]/mL | micro international unit per milliliter | mikro mezinárodní jednotka na mililitr
http://unitsofmeasure.org | ueq | microequivalent | mikroekvivalent
http://unitsofmeasure.org | ug/m3 | microgram per cubic meter | mikrogram na metr krychlový
http://unitsofmeasure.org | ug/mmol | microgram per millimole | mikrogram na milimol
http://unitsofmeasure.org | uL/(2.h) | microliter per 2 hour | mikrolitr za 2 hodiny
http://unitsofmeasure.org | umol/(24.h) | micromole per 24 hour | mikromol za 24 hodin
http://unitsofmeasure.org | umol/min/g{mucosa} | micromole per minute per gram of mucosa | mikromol za minutu na gram sliznice
http://unitsofmeasure.org | uV | microvolt | mikrovolt
http://unitsofmeasure.org | Wb | Weber | Weber
http://unitsofmeasure.org | %{binding} | percent binding | procent vazby
http://unitsofmeasure.org | %{breakdown} | percent breakdown | procentuální rozdělení
http://unitsofmeasure.org | %{lysis} | percent lysis | procent lýzy
http://unitsofmeasure.org | %{pooled_plasma} | percent normal pooled plasma | procento normální směsné plazmy
http://unitsofmeasure.org | %{saturation} | percent saturation | procent nasycení
http://unitsofmeasure.org | %{viable} | percent viable | procent životaschopných
http://unitsofmeasure.org | /100{neutrophils} | per 100 neutrophils | na 100 neutrofilů
http://unitsofmeasure.org | /cm[H2O] | per centimeter of water | na centimetr vody
http://unitsofmeasure.org | /d | per day | za den
http://unitsofmeasure.org | /L | per liter | na litr
http://unitsofmeasure.org | /mm | per millimeter | na milimetr
http://unitsofmeasure.org | [diop] | diopter | dioptrie
http://unitsofmeasure.org | [IU]/L{37Cel} | international unit per liter at 37 degrees Celsius | mezinárodní jednotka na litr při 37 stupních Celsia
http://unitsofmeasure.org | [IU]/mL | international unit per milliliter | mezinárodní jednotka na mililitr
http://unitsofmeasure.org | [ka'U] | King Armstrong unit | Jednotka krále Armstronga
http://unitsofmeasure.org | [MET].min/wk | metabolic equivalent minute per week | metabolický ekvivalent minut týdně
http://unitsofmeasure.org | [ppb] | part per billion | část na miliardu
http://unitsofmeasure.org | [tb'U] | tuberculin unit | tuberkulinová jednotka
http://unitsofmeasure.org | [yd_i] | yard (international) | loděnice (mezinárodní)
http://unitsofmeasure.org | {#}/d | number per day | počet za den
http://unitsofmeasure.org | {#}/min | number per minute | počet za minutu
http://unitsofmeasure.org | {beats}/min | heart beats per minute | srdeční akce za minutu
http://unitsofmeasure.org | {copies} | copies | kopie
http://unitsofmeasure.org | {CPM} | counts per minute | počet za minutu
http://unitsofmeasure.org | {ratio} | ratio | poměr
http://unitsofmeasure.org | {WBCs} | white blood cells | bílé krvinky
http://unitsofmeasure.org | {yyyy} | year | rok
http://unitsofmeasure.org | 10*3/uL | thousand per microliter | tisíc na mikrolitr
http://unitsofmeasure.org | 10*3{RBCs} | thousand red blood cells | tisíc červených krvinek
http://unitsofmeasure.org | 10*6/mL | million per milliliter | milion na mililitr
http://unitsofmeasure.org | 10*8 | 100 million | 100 miliónů
http://unitsofmeasure.org | A/m | ampere per meter | ampér na metr
http://unitsofmeasure.org | atm | atmosphere | atmosféra
http://unitsofmeasure.org | cm[Hg] | centimeter of mercury | centimetr rtuti
http://unitsofmeasure.org | cm3 | cubic centimeter | centimetr krychlový
http://unitsofmeasure.org | eq/mmol | equivalent per millimole | ekvivalent na milimol
http://unitsofmeasure.org | eV | electron Volt | elektron Volt
http://unitsofmeasure.org | fg | femtogram | femtogram
http://unitsofmeasure.org | fmol/L | femtomole per liter | femtomol na litr
http://unitsofmeasure.org | g/(24.h) | gram per 24 hour | gram za 24 hodin
http://unitsofmeasure.org | g/{total_weight} | gram per total weight | gram na celkovou hmotnost
http://unitsofmeasure.org | g/d | gram per day | gram za den
http://unitsofmeasure.org | g/g{globulin} | gram per gram of globulin | gram na gram globulinu
http://unitsofmeasure.org | g/kg/(8.h) | gram per kilogram per 8 hour | gram na kilogram za 8 hodin
http://unitsofmeasure.org | g/kg/(8.h){shift} | gram per kilogram per 8 hour shift | gram na kilogram za 8 hodinovou směnu
http://unitsofmeasure.org | g/kg/h | gram per kilogram per hour | gram na kilogram za hodinu
http://unitsofmeasure.org | g{total_nit} | gram of total nitrogen | gram celkového dusíku
http://unitsofmeasure.org | h/d | hour per day | hodin denně
http://unitsofmeasure.org | kat | katal | katal
http://unitsofmeasure.org | kcal/d | kilocalorie per day | kilokalorie za den
http://unitsofmeasure.org | kU/L{class} | kilo enzyme unit per liter class | kilogram enzymové jednotky na litr
http://unitsofmeasure.org | L/(8.h) | liter per 8 hour | litr za 8 hodin
http://unitsofmeasure.org | m/s | meter per second | metr za sekundu
http://unitsofmeasure.org | m/s2 | meter per square second | metr za čtvereční sekundu
http://unitsofmeasure.org | mA | milliampere | miliampéra
http://unitsofmeasure.org | mbar | millibar | milibar
http://unitsofmeasure.org | meq/L | milliequivalent per liter | miliekvivalent na litr
http://unitsofmeasure.org | mg/{total_output} | milligram per total output | miligram na celkový výstup
http://unitsofmeasure.org | mg/dL | milligram per deciliter | miligram na decilitr
http://unitsofmeasure.org | mg/kg | milligram per kilogram | miligram na kilogram
http://unitsofmeasure.org | mg/mg{creat} | milligram per milligram of creatinine | miligram na miligram kreatininu
http://unitsofmeasure.org | mg/wk | milligram per week | miligram za týden
http://unitsofmeasure.org | min | minute | minuta
http://unitsofmeasure.org | min/wk | minute per week | minut týdně
http://unitsofmeasure.org | mL/kg/d | milliliter per kilogram per day | mililitr na kilogram za den
http://unitsofmeasure.org | mL/mm | milliliter per millimeter | mililitr na milimetr
http://unitsofmeasure.org | mm2 | square millimeter | čtvereční milimetr
http://unitsofmeasure.org | mmol/(2.h) | millimole per 2 hour | milimol za 2 hodiny
http://unitsofmeasure.org | mmol/(6.h) | millimole per 6 hour | milimol za 6 hodin
http://unitsofmeasure.org | mmol/h/mg{prot} | millimole per hour per milligram of protein | milimol za hodinu na miligram proteinu
http://unitsofmeasure.org | mmol/kg/d | millimole per kilogram per day | milimol na kilogram za den
http://unitsofmeasure.org | mmol/mmol{creat} | millimole per millmole of creatinine | milimol na milimol kreatininu
http://unitsofmeasure.org | mol/kg/s | mole per kilogram per second | mol na kilogram za sekundu
http://unitsofmeasure.org | mU/L | milli enzyme unit per liter | milli enzymová jednotka na litr
http://unitsofmeasure.org | mU/mL | milli enzyme unit per milliliter | milli enzymová jednotka na mililitr
http://unitsofmeasure.org | mU/mmol{RBCs} | milli enzyme unit per millimole of red blood cells | milli enzymová jednotka na milimol červených krvinek
http://unitsofmeasure.org | mV/s | millivolt per second | milivolt za sekundu
http://unitsofmeasure.org | ng | nanogram | nanogram
http://unitsofmeasure.org | ng/min | nanogram per minute | nanogram za minutu
http://unitsofmeasure.org | nkat | nanokatal | nanokatal
http://unitsofmeasure.org | nmol/d | nanomole per day | nanomol denně
http://unitsofmeasure.org | nmol/dL | nanomole per deciliter | nanomol na decilitr
http://unitsofmeasure.org | nmol/mmol | nanomole per millimole | nanomol na milimol
http://unitsofmeasure.org | nmol/mol{creat} | nanomole per mole creatinine | nanomol na mol kreatininu
http://unitsofmeasure.org | nU/mL | nanoenzyme unit per milliliter | nanoenzymová jednotka na mililitr
http://unitsofmeasure.org | osm/L | osmole per liter | osmol na litr
http://unitsofmeasure.org | pg/mL{sLT} | picogram per milliliter sulfidoleukotrienes | pikogram na mililitr sulfidoleukotrienů
http://unitsofmeasure.org | pmol/d | picomole per day | pikomol denně
http://unitsofmeasure.org | pmol/min/mg{prot} | picomole per minute per milligram of protein | pikomol za minutu na miligram proteinu
http://unitsofmeasure.org | pmol/umol | picomole per micromole | pikomol na mikromol
http://unitsofmeasure.org | ps | picosecond | pikosekunda
http://unitsofmeasure.org | S | Siemens | Siemens
http://unitsofmeasure.org | U/(24.h) | enzyme unit per 24 hour | enzymová jednotka za 24 hodin
http://unitsofmeasure.org | U/10 | enzyme unit per 10 | enzymová jednotka na 10
http://unitsofmeasure.org | U/10*9 | enzyme unit per billion | enzymová jednotka na miliardu
http://unitsofmeasure.org | U/h | enzyme unit per hour | enzymová jednotka za hodinu
http://unitsofmeasure.org | U/mL{RBCs} | enzyme unit per milliliter of red blood cells | enzymová jednotka na mililitr červených krvinek
http://unitsofmeasure.org | ueq/mL | microequivalent per milliliter | mikroekvivalent na mililitr
http://unitsofmeasure.org | ug | microgram | mikrogram
http://unitsofmeasure.org | ug/dL{RBCs} | microgram per deciliter of red blood cells | mikrogram na decilitr červených krvinek
http://unitsofmeasure.org | ug/kg/min | microgram per kilogram per minute | mikrogram na kilogram za minutu
http://unitsofmeasure.org | ug/L/(24.h) | microgram per liter per 24 hour | mikrogram na litr za 24 hodin
http://unitsofmeasure.org | umol/mg{creat} | micromole per milligram of creatinine | mikromol na miligram kreatininu
http://unitsofmeasure.org | umol/min | micromole per minute | mikromol za minutu
http://unitsofmeasure.org | umol/mol{Hb} | micromole per mole of hemoglobin | mikromol na mol hemoglobinu
http://unitsofmeasure.org | umol/umol{creat} | micromole per micromole of creatinine | mikromol na mikromol kreatininu
http://unitsofmeasure.org | uOhm | microOhm | mikroOhm
http://unitsofmeasure.org | %{basal_activity} | percent basal activity | procent bazální aktivity
http://unitsofmeasure.org | %{cells} | percent of cells | procent buněk
http://unitsofmeasure.org | %{index} | percent index | procentní index
http://unitsofmeasure.org | %{normal} | percent normal | procent normální
http://unitsofmeasure.org | /(12.h) | per twelve hour | za 12 hodin
http://unitsofmeasure.org | /[HPF] | per high power field | na pole s vysokým rozlišením
http://unitsofmeasure.org | /[IU] | per international unit | na mezinárodní jednotku
http://unitsofmeasure.org | /100{cells} | per 100 cells | na 100 buněk
http://unitsofmeasure.org | /g{creat} | per gram of creatinine | na gram creatininu
http://unitsofmeasure.org | /g{wet_tis} | per gram of wet tissue | na gram mokré tkáně
http://unitsofmeasure.org | /kg{body_wt} | per kilogram of body weight | na kilogram tělesné hmotnosti
http://unitsofmeasure.org | [CFU]/mL | colony forming unit per milliliter | kolonotvorná jednotka na mililitr
http://unitsofmeasure.org | [IU]/min | international unit per minute | mezinárodní jednotka za minutu
http://unitsofmeasure.org | [psi] | pound per square inch | libra na čtvereční palec
http://unitsofmeasure.org | [syd_i] | square yard (international) | čtverční yard (mezinárodní)
http://unitsofmeasure.org | [todd'U] | Todd unit | Toddova jednotka
http://unitsofmeasure.org | {#}/mL | number per milliliter | počet na mililitr
http://unitsofmeasure.org | {CAE'U} | complement activity enzyme unit | enzymová jednotka komplementové aktivity
http://unitsofmeasure.org | {cells}/[HPF] | cells per high power field | buňky na pole vysokého rozlišení (HPF)
http://unitsofmeasure.org | {Ehrlich'U}/d | Ehrlich unit per day | Ehrlich za den
http://unitsofmeasure.org | {EIA_titer} | EIA titer | EIA titr
http://unitsofmeasure.org | {IFA_index} | immunofluorescence assay index | index imunofluorescence
http://unitsofmeasure.org | {Log_IU}/mL | log (base 10) international unit per milliliter | logaritmus (dekadický) mezinárodní jednotky na mililitr
http://unitsofmeasure.org | {Log} | log base 10 | logaritmus (dekadický)
http://unitsofmeasure.org | {M.o.M} | multiple of the median | násobek mediánu
http://unitsofmeasure.org | {minidrop}/s | minidrop per second | minidrop za sekundu
http://unitsofmeasure.org | {OD_unit} | optical density unit | jednotka optické hustoty
http://unitsofmeasure.org | 10*6.[CFU]/L | million colony forming unit per liter | milion kolonotvorných jednotek na litr
http://unitsofmeasure.org | 10*6/L | million per liter | milionů na litr
http://unitsofmeasure.org | 10.L/(min.m2) | 10 liter per minute per square meter | 10 litrů za minutu na metr čtvereční
http://unitsofmeasure.org | 24.h | 24 hour | 24 hodin
http://unitsofmeasure.org | A | ampere | rok
http://unitsofmeasure.org | a | year | rok
http://unitsofmeasure.org | cal | calorie | kalorie
http://unitsofmeasure.org | cm/s | centimeter per second | centimetr za sekundu
http://unitsofmeasure.org | fm | femtometer | femtometr
http://unitsofmeasure.org | fmol/g | femtomole per gram | femtomol na gram
http://unitsofmeasure.org | g/(4.h) | gram per 4 hour | gram za 4 hodiny
http://unitsofmeasure.org | g/h/m2 | gram per hour per square meter | gram za hodinu na metr čtvereční
http://unitsofmeasure.org | g/kg/min | gram per kilogram per minute | gram na kilogram za minutu
http://unitsofmeasure.org | g/mL | gram per milliliter | gram na mililitr
http://unitsofmeasure.org | J | joule | Joule
http://unitsofmeasure.org | kg/m2 | kilogram per square meter | kilogram na metr čtvereční
http://unitsofmeasure.org | kg/min | kilogram per minute | kilogram za minutu
http://unitsofmeasure.org | kL | kiloliter | kilolitr
http://unitsofmeasure.org | L | liter | litr
http://unitsofmeasure.org | L/min | liter per minute | litr za minutu
http://unitsofmeasure.org | L/s | liter per second | litr za sekundu
http://unitsofmeasure.org | m3/s | cubic meter per second | krychlový metr za sekundu
http://unitsofmeasure.org | meq | milliequivalent | miliekvivalent
http://unitsofmeasure.org | meq/dL | milliequivalent per deciliter | miliekvivalent na decilitr
http://unitsofmeasure.org | meq/g{creat} | milliequivalent per gram of creatinine | miliekvivalent na gram kreatininu
http://unitsofmeasure.org | meq/kg/h | milliequivalent per kilogram per hour | miliekvivalent na kilogram za hodinu
http://unitsofmeasure.org | mg/(10.h) | milligram per 10 hour | miligram za 10 hodin
http://unitsofmeasure.org | mg/g{feces} | milligram per gram of feces | miligram na gram stolice
http://unitsofmeasure.org | mL/(2.h) | milliliter per 2 hour | mililitr za 2 hodiny
http://unitsofmeasure.org | mL/(8.h) | milliliter per 8 hour | mililitr za 8 hodin
http://unitsofmeasure.org | mL/{beat}/m2 | milliliter per heart beat per square meter | mililitr na tep srdce na metr čtvereční
http://unitsofmeasure.org | mL/kg/h | milliliter per kilogram per hour | mililitr na kilogram za hodinu
http://unitsofmeasure.org | mm/min | millimeter per minute | milimetr za minutu
http://unitsofmeasure.org | mmol/kg | millimole per kilogram | milimol na kilogram
http://unitsofmeasure.org | mmol/m2 | millimole per square meter | milimol na metr čtvereční
http://unitsofmeasure.org | mmol/mmol | millimole per millimole | milimol na milimol
http://unitsofmeasure.org | mmol/mol{creat} | millimole per mole of creatinine | milimol na mol kreatininu
http://unitsofmeasure.org | mol | mole | mol
http://unitsofmeasure.org | mol/m3 | mole per cubic meter | mol na metr krychlový
http://unitsofmeasure.org | mU/mg | milli enzyme unit per milligram | milli enzymová jednotka na miligram
http://unitsofmeasure.org | N.cm | Newton centimeter | Newton centimetr
http://unitsofmeasure.org | ng/mg/h | nanogram per milligram per hour | nanogram na miligram za hodinu
http://unitsofmeasure.org | nmol | nanomole | nanomol
http://unitsofmeasure.org | nmol/h/mg{prot} | nanomole per hour per milligram of protein | nanomol za hodinu na miligram proteinu
http://unitsofmeasure.org | nmol/h/mL | nanomole per hour per milliliter | nanomol za hodinu na mililitr
http://unitsofmeasure.org | nmol/L/mmol{creat} | nanomole per liter per millimole of creatinine | nanomol na litr na milimol kreatininu
http://unitsofmeasure.org | nmol/m/mg{prot} | nanomole per meter per milligram of protein | nanomol na metr na miligram proteinu
http://unitsofmeasure.org | nmol/mg{prot} | nanomole per milligram of protein | nanomol na miligram proteinu
http://unitsofmeasure.org | nmol/mg{prot}/h | nanomole per milligram of protein per hour | nanomol na miligram proteinu za hodinu
http://unitsofmeasure.org | nmol/mL/h | nanomole per milliliter per hour | nanomol na mililitr za hodinu
http://unitsofmeasure.org | pg/{RBC} | picogram per red blood cell | pikogram na červené krvinky
http://unitsofmeasure.org | pg/mg | picogram per milligram | pikogram na miligram
http://unitsofmeasure.org | pkat | picokatal | pikokatal
http://unitsofmeasure.org | pL | picoliter | pikolitr
http://unitsofmeasure.org | pmol | picomole | pikomol
http://unitsofmeasure.org | pmol/(24.h) | picomole per 24 hour | pikomol za 24 hodin
http://unitsofmeasure.org | pT | picotesla | pikotesla
http://unitsofmeasure.org | U/(10.g){feces} | enzyme unit per 10 gram of feces | enzymová jednotka na 10 gramů stolice
http://unitsofmeasure.org | U/dL | enzyme unit per deciliter | enzymová jednotka na decilitr
http://unitsofmeasure.org | U/g{creat} | enzyme unit per gram of creatinine | enzymová jednotka na gram kreatininu
http://unitsofmeasure.org | U/g{Hb} | enzyme unit per gram of hemoglobin | enzymová jednotka na gram hemoglobinu
http://unitsofmeasure.org | U/s | enzyme unit per second | enzymová jednotka za sekundu
http://unitsofmeasure.org | ug/(8.h) | microgram per 8 hour | mikrogram za 8 hodin
http://unitsofmeasure.org | ug/d | microgram per day | mikrogram za den
http://unitsofmeasure.org | ug/g{Hb} | microgram per gram of hemoglobin | mikrogram na gram hemoglobinu
http://unitsofmeasure.org | ug/kg | microgram per kilogram | mikrogram na kilogram
http://unitsofmeasure.org | ug/kg/h | microgram per kilogram per hour | mikrogram na kilogram za hodinu
http://unitsofmeasure.org | ug/L | microgram per liter | mikrogram na litr
http://unitsofmeasure.org | ug{FEU}/mL | microgram fibrinogen equivalent unit per milliliter | mikrogramová jednotka ekvivalentu fibrinogenu na mililitr
http://unitsofmeasure.org | uL/h | microliter per hour | mikrolitr za hodinu
http://unitsofmeasure.org | um | micrometer | mikrometr
http://unitsofmeasure.org | umol/10*6{RBC} | micromole per million red blood cell | mikromol na milion červených krvinek
http://unitsofmeasure.org | 1 | Unit | jednotka/tek
http://unitsofmeasure.org | %{blockade} | percent blockade | procent blokády
http://unitsofmeasure.org | %{hemolysis} | percent hemolysis | procent hemolýzy
http://unitsofmeasure.org | %{recovery} | percent recovery | procent zotavení
http://unitsofmeasure.org | %{reference} | percent reference | procent reference
http://unitsofmeasure.org | %{response} | percent response | procentuální odezva
http://unitsofmeasure.org | /10*3 | per thousand | na tisíc
http://unitsofmeasure.org | /10*9 | per billion | na miliardu
http://unitsofmeasure.org | /a | per year | za rok
http://unitsofmeasure.org | /g | per gram | na gram
http://unitsofmeasure.org | /g{tot_prot} | per gram of total protein | na gram celkového proteinu
http://unitsofmeasure.org | /mL | per milliliter | na mililitr
http://unitsofmeasure.org | /s | per second | za sekundu
http://unitsofmeasure.org | [dr_av] | dram (US and British) | dram (USA a GB)
http://unitsofmeasure.org | [HPF] | high power field | pole vysokého rozlišení
http://unitsofmeasure.org | [ppth] | part per thousand | část na tisíc
http://unitsofmeasure.org | {#}/[LPF] | number per low power field | počet na pole s nízkým rozlišením
http://unitsofmeasure.org | {#}/uL | number per microliter | počet na mikrolitr
http://unitsofmeasure.org | {cells} | cells | buňky
http://unitsofmeasure.org | {delta_OD} | change in (delta) optical density | změna (delta) optické hustoty
http://unitsofmeasure.org | {Ehrlich'U}/(2.h) | Ehrlich unit per 2 hour | Ehrlichova jednotka za 2 hodiny
http://unitsofmeasure.org | {EIA'U} | EIA unit | jednotka EIA
http://unitsofmeasure.org | {GAA_repeats} | GAA trinucleotide repeats | GAA trinukleotidové repetice
http://unitsofmeasure.org | {INR} | international normalized ratio | mezinárodní normalizovaný poměr
http://unitsofmeasure.org | {minidrop}/min | minidrop per minute | minidrop za minutu
http://unitsofmeasure.org | {mm/dd/yyyy} | month-day-year | měsíc-den-rok
http://unitsofmeasure.org | {Rubella_virus} | rubella virus | virus zarděnky
http://unitsofmeasure.org | {shift} | shift | posun
http://unitsofmeasure.org | 10*6/uL | million per microliter | milion na mikrolitr
http://unitsofmeasure.org | 10*9/L | billion per liter | miliarda na litr
http://unitsofmeasure.org | 10*9/uL | billion per microliter | miliarda na mikrolitr
http://unitsofmeasure.org | Bq | Becquerel | Becquerel
http://unitsofmeasure.org | cL | centiliter | centilitr
http://unitsofmeasure.org | cm[H2O]/s/m | centimeter of water per second per meter | centimetr vody za sekundu na metr
http://unitsofmeasure.org | eq/mL | equivalent per milliliter | ekvivalent na mililitr
http://unitsofmeasure.org | F | Farad | Farad
http://unitsofmeasure.org | fmol/mg | femtomole per milligram | femtomol na miligram
http://unitsofmeasure.org | g | gram | gram
http://unitsofmeasure.org | g/(12.h) | gram per 12 hour | gram za 12 hodin
http://unitsofmeasure.org | g/{total_output} | gram per total output | gram na celkový výkon
http://unitsofmeasure.org | g/min | gram per minute | gram za minutu
http://unitsofmeasure.org | h | hour | Henry
http://unitsofmeasure.org | K | degree Kelvin | Kelvin
http://unitsofmeasure.org | K/W | degree Kelvin per Watt | Kelwin na Watt
http://unitsofmeasure.org | k[IU]/L | kilo international unit per liter | 1000 mezinárodních jednotek na litr
http://unitsofmeasure.org | kcal/[oz_av] | kilocalorie per ounce (US & British) | kilokalorie na unci (USA a UK)
http://unitsofmeasure.org | kcal/h | kilocalorie per hour | kilokalorie za hodinu
http://unitsofmeasure.org | kcal/kg/(24.h) | kilocalorie per kilogram per 24 hour | kilokalorie na kilogram za 24 hodin
http://unitsofmeasure.org | kg/mol | kilogram per mole | kilogram na mol
http://unitsofmeasure.org | kPa | kilopascal | kilopascal
http://unitsofmeasure.org | kU/g | kilo enzyme unit per gram | kilogram enzymové jednotky na gram
http://unitsofmeasure.org | L/(min.m2) | liter per minute per square meter | litr za minutu na metr čtvereční
http://unitsofmeasure.org | lm.m2 | lumen square meter | lumen čtvereční metr
http://unitsofmeasure.org | m2 | square meter | metr čtvereční
http://unitsofmeasure.org | mbar.s/L | millibar second per liter | milibar sekunda na litr
http://unitsofmeasure.org | meq/(2.h) | milliequivalent per 2 hour | miliekvivalent za 2 hodiny
http://unitsofmeasure.org | meq/d | milliequivalent per day | miliekvivalent denně
http://unitsofmeasure.org | meq/g | milliequivalent per gram | miliekvivalent na gram
http://unitsofmeasure.org | mg/{specimen} | milligram per specimen | miligram na vzorek
http://unitsofmeasure.org | mg/{total_volume} | milligram per total volume | miligram na celkový objem
http://unitsofmeasure.org | mg/g{tissue} | milligram per gram of tissue | miligram na gram tkáně
http://unitsofmeasure.org | mg/mmol | milligram per millimole | miligram na milimol
http://unitsofmeasure.org | mg/mmol{creat} | milligram per millimole of creatinine | miligram na milimol kreatininu
http://unitsofmeasure.org | mL/(10.h) | milliliter per 10 hour | mililitr za 10 hodin
http://unitsofmeasure.org | mL/(6.h) | milliliter per 6 hour | mililitr za 6 hodin
http://unitsofmeasure.org | mL/{beat} | milliliter per heart beat | mililitr za srdeční tep
http://unitsofmeasure.org | mL/min/{1.73_m2} | milliliter per minute per 1.73 square meter | mililitr za minutu na 1,73 m2
http://unitsofmeasure.org | mmol/d | millimole per day | milimol denně
http://unitsofmeasure.org | mmol/g{creat} | millimole per gram of creatinine | milimolu na gram kreatininu
http://unitsofmeasure.org | mmol/kg/(8.h) | millimole per kilogram per 8 hour | milimol na kilogram za 8 hodin
http://unitsofmeasure.org | mmol/kg/min | millimole per kilogram per minute | milimol na kilogram za minutu
http://unitsofmeasure.org | mmol/mmol{urea} | millimole per millimole of urea | milimol na milimol močoviny
http://unitsofmeasure.org | mol/L | mole per liter | mol na litr
http://unitsofmeasure.org | mosm | milliosmole | miliosmol
http://unitsofmeasure.org | mPa.s | millipascal second | milipascal sekunda
http://unitsofmeasure.org | mU/g{Hb} | milli enzyme unit per gram of hemoglobin | milli enzymová jednotka na gram hemoglobinu
http://unitsofmeasure.org | mU/mg{creat} | milli enzyme unit per milligram of creatinine | milli enzymová jednotka na miligram kreatininu
http://unitsofmeasure.org | ng/mg | nanogram per milligram | nanogram na miligram
http://unitsofmeasure.org | nmol/dL{GF} | nanomole per deciliter of glomerular filtrate | nanomol na decilitr glomerulárního filtrátu
http://unitsofmeasure.org | nmol/L{RBCs} | nanomole per liter of red blood cells | nanomol na litr červených krvinek
http://unitsofmeasure.org | nU/{RBC} | nanoenzyme unit per red blood cell | nanoenzymová jednotka na červené krvinky
http://unitsofmeasure.org | pg/mg{creat} | picogram per milligram of creatinine | pikogram na miligram kreatininu
http://unitsofmeasure.org | pmol/{RBC} | picomole per red blood cell | pikomol na červené krvinky
http://unitsofmeasure.org | pmol/H/mg{protein} | picomole per hour per milligram protein | pikomol za hodinu na miligram proteinu
http://unitsofmeasure.org | pmol/mmol{creat} | picomole per millimole of creatinine | pikomol na milimol kreatininu
http://unitsofmeasure.org | pmol/umol{creat} | picomole per micromole of creatinine | pikomol na mikromol kreatininu
http://unitsofmeasure.org | s/{control} | second per control | sekund na kontrolu
http://unitsofmeasure.org | U/10*12{RBCs} | enzyme unit per trillion red blood cells | enzymová jednotka na bilion červených krvinek
http://unitsofmeasure.org | U/d | enzyme unit per day | enzymová jednotka za den
http://unitsofmeasure.org | U/kg{Hb} | enzyme unit per kilogram of hemoglobin | enzymová jednotka na kilogram hemoglobinu
http://unitsofmeasure.org | U{25Cel}/L | enzyme unit per liter at 25 deg Celsius | enzymová jednotka na litr při 25 ° C
http://unitsofmeasure.org | ug/[sft_i] | microgram per square foot (international) | mikrogram na čtvereční stopu (mezinárodní)
http://unitsofmeasure.org | ug/g{creat} | microgram per gram of creatinine | mikrogram na gram kreatininu
http://unitsofmeasure.org | ug/g{dry_tissue} | microgram per gram of dry tissue | mikrogram na gram suché tkáně
http://unitsofmeasure.org | ug/g{dry_wt} | microgram per gram of dry weight | mikrogram na gram suché hmotnosti
http://unitsofmeasure.org | ug/g{feces} | microgram per gram of feces | mikrogram na gram stolice
http://unitsofmeasure.org | ug/m2 | microgram per square meter | mikrogram na metr čtvereční
http://unitsofmeasure.org | ug/mL | microgram per milliliter | mikrogram na mililitr
http://unitsofmeasure.org | ug/mL{class} | microgram per milliliter class | mikrogram na mililitr třída
http://unitsofmeasure.org | ug/ng | microgram per nanogram | mikrogram na nanogram
http://unitsofmeasure.org | umol | micromole | mikromol
http://unitsofmeasure.org | umol/kg | micromole per kilogram | mikromol na kilogram
http://unitsofmeasure.org | umol/mg | micromole per milligram | mikromol na miligram
http://unitsofmeasure.org | umol/mol | micromole per mole | mikromol na mol

## eHDSI AdverseEventType
Code System ID | Concept Code | Description (FSN) | cs-CZ
http://snomed.info/sct | 420134006 | Propensity to adverse reaction | Sklon k nežádoucím reakcím
http://snomed.info/sct | 609328004 | Allergic disposition | Alergická dispozice
http://snomed.info/sct | 782197009 | Intolerance to substance | Intolerance k substanci

## eHDSI Criticatilty
Code System ID | Concept Code | Description (FSN) | cs-CZ
http://hl7.org/fhir/allergy-intolerance-criticality | low | Low Risk | nízké riziko
http://hl7.org/fhir/allergy-intolerance-criticality | high | High Risk | vyské riziko
http://hl7.org/fhir/allergy-intolerance-criticality | unable-to-assess | Unable to Assess Risk | riziko nelze vyhodnotit

## Antropo-snomed
Code System ID | Concept Code | Description (FSN) | cs-CZ
http://snomed.info/sct | 1153637007 | Body height (observable entity)
http://snomed.info/sct | 1162419008 | Self reported body height (observable entity)
http://snomed.info/sct | 27113001 | Body weight (observable entity)
http://snomed.info/sct | 784399000 | Self reported body weight (observable entity)
http://snomed.info/sct | 60621009 | Body mass index (observable entity)
http://snomed.info/sct | 715456008 | Percentage median body mass index for age and sex (observable entity)
http://snomed.info/sct | 165186003 | Skin-fold thickness
http://snomed.info/sct | 248364002 | Sum of skin-fold thickness
http://snomed.info/sct | 301850002 | Biceps skin fold thickness
http://snomed.info/sct | 301851003 | Triceps skin fold thickness
http://snomed.info/sct | 301852005 | Scapular skin fold thickness
http://snomed.info/sct | 301853000 | Abdominal skin fold thickness
http://snomed.info/sct | 1162538001 | Triceps skinfold percentile (observable entity)
http://snomed.info/sct | 1162539009 | Triceps skinfold z score
http://snomed.info/sct | 276361009 | Waist circumference
http://snomed.info/sct | 284472007 | Hip circumference
http://snomed.info/sct | 413171006 | Lower limb circumference (observable entity)
http://snomed.info/sct | 363812007 | Head circumference

## procedure-outcome
Code System ID | Concept Code | Description (FSN) | cs-CZ
http://snomed.info/sct | 385669000 | Successful | Úspěšný
http://snomed.info/sct | 385671000 | Unsuccessful | Neúspěšný
http://snomed.info/sct | 385670004 | Partially successful | Částečně úspěšný

## absent-unknown
Code System ID | Code System Version | Concept Code | Description (FSN) | cs-CZ
Procedury
2.16.840.1.113883.5.1150.1 | 0.2.0 | no-known-procedures | No known procedures | Žádné provedené výkony
2.16.840.1.113883.5.1150.1 | 0.2.0 | no-procedure-info | No information about past history of procedures | Žádné informace o provedených výkonech
Alergie
2.16.840.1.113883.5.1150.1 | 0.2.0 | no-allergy-info | No information about allergies | Žádné informace o alergiích
2.16.840.1.113883.5.1150.1 | 0.2.0 | no-known-allergies | No known allergies | Žádné známé alergie
2.16.840.1.113883.5.1150.1 | 0.2.0 | no-known-environmental-allergies | No known environmental allergies | Žádné známé alergie na vnější prostředí
2.16.840.1.113883.5.1150.1 | 0.2.0 | no-known-medication-allergies | No known medication allergies | Žádné známé alergie na léky
2.16.840.1.113883.5.1150.1 | 0.2.0 | no-known-food-allergies | No known food allergies | Žádné známé alergie na potraviny
Implantáty
2.16.840.1.113883.5.1150.1 | 0.2.0 | no-known-devices | No known devices in use | Žádné implantáty či zdravotní přístroje
2.16.840.1.113883.5.1150.1 | 0.2.0 | no-device-info | No information about devices | Žádné informace o zdravotních přístrojích a implantátech
Medikace
2.16.840.1.113883.5.1150.1 | 0.2.0 | no-medication-info | No information about medications | Žádné informace o medikaci
2.16.840.1.113883.5.1150.1 | 0.2.0 | no-known-medications | No known medications | Žádná známá medikace
Diagnózy/problémy
2.16.840.1.113883.5.1150.1 | 0.2.0 | no-known-problems | No known problems | Žádné známé zdravotní problémy
2.16.840.1.113883.5.1150.1 | 0.2.0 | no-problem-info | No information about problems | Žádné informace o zdravotních problémech

## therapeutical-category
Code System ID | Concept Code | Description (FSN) | cs-CZ
http://snomed.info/sct | 69845001 | Received therapy or drug for | Léčeno
http://snomed.info/sct | 25265005 | Did not receive therapy or drug for | Neléčeno

## Condition-severity
Code System ID | Concept Code | Description (FSN) | cs-CZ
http://snomed.info/sct | 24484000 | Severe | Závažný/á
http://snomed.info/sct | 255604002 | Mild | Mírný/á
http://snomed.info/sct | 6736007 | Moderate | Středně těžký/á

## admission-procedure
Kódový systém | Kód | Description | Description_cz
http://snomed.info/sct | 70755000 | Hospital admission, by legal authority (commitment) | Přijetí do nemocnice na základě rozhodnutí soudu
http://snomed.info/sct | 52748007 | Involuntary hospital admission | Nedobrovolná hospitalizace
http://snomed.info/sct | 135848002 | Voluntary admission | Dobrovolná hospitalizace

## Specializace-L
Kód | Název
L01 | Alergologie a klinická imunologie (lékař)
L02 | Anesteziologie a intenzivní medicína
L03 | Angiologie
L04 | Cévní chirurgie
L05 | Dermatovenerologie
L06 | Dětská a dorostová psychiatrie
L07 | Dětská chirurgie
L08 | Dětské lékařství
L09 | Endokrinologie a diabetologie
L10 | Gastroenterologie
L11 | Geriatrie
L12 | Gynekologie a porodnictví
L13 | Hematologie a transfuzní lékařství
L14 | Hygiena a epidemiologie (lékař)
L15 | Chirurgie
L16 | Infekční lékařství
L17 | Kardiochirurgie
L18 | Kardiologie
L19 | Klinická biochemie (lékař)
L20 | Klinická onkologie
L21 | Lékařská genetika
L22 | Lékařská mikrobiologie
L23 | Nefrologie
L24 | Neurochirurgie
L25 | Neurologie
L26 | Nukleární medicína (lékař)
L27 | Oftalmologie
L28 | Ortopedie a traumatologie pohybového ústrojí
L29 | Otorinolaryngologie a chirurgie hlavy a krku
L30 | Patologie
L31 | Plastická chirurgie
L32 | Pneumologie a ftizeologie
L33 | Praktické lékařství pro děti a dorost
L34 | Psychiatrie
L35 | Radiační onkologie
L36 | Radiologie a zobrazovací metody
L37 | Rehabilitační a fyzikální medicína
L38 | Revmatologie
L39 | Soudní lékařství
L40 | Traumatologie
L41 | Urgentní medicína (lékař)
L42 | Urologie
L43 | Vnitřní lékařství
L44 | Všeobecné praktické lékařství
L45 | Dětská neurologie
L46 | Pracovní lékařství
L47 | Maxilofaciální chirurgie
L48 | Pediatrie

## HL7 Role
Kód | Název
ECON | Emergentní kontakt
NOK | Příbuzný
GUARD | Zákonný zástupce
PRS | Osoba mající osobní vztah k pacientovi
CAREGIVER | Osoba pečující o pacinta v domácím prostředí

## Věková skupina
Věková skupina | Age group | SNOMED CT | http://snomed.info/sct
Název | Name | Kód
dětství | Childhood | 68433009
adolescence | Adolescence | 2396007
dospělost | Adulthood | 41847000
stáří | Old-age | 49808004

## Varování
Původní idea | Systém | Level | SNOMED CT | SCT PT | CZ
riziko pádu | http://snomed.info/sct | 1 | 129839007 | At increased risk for falls | Riziko pádu
riziko infekce pacienta | http://snomed.info/sct | 1 | 78648007 | At increased risk for infection | Riziko infekce
infekční pacient | http://snomed.info/sct | 1 | 66598005 | Carrier of infectious organism | Přenašeč infekčního agens
riziko alergické reakce | http://snomed.info/sct | 1 | 840301002 | At increased risk for allergic response | Riziko alergické reakce
riziko chování (agresivita) | http://snomed.info/sct | 1 | 61372001 | Aggressive behavior | Agresivní chování
| http://snomed.info/sct | 2 | 248004009 | Physical aggression | Fyzická agresivita
| http://snomed.info/sct | 2 | 248003003 | Verbal aggression | Verbální agresivita
| http://snomed.info/sct | 1 | 401206008 | At increased risk for deliberate self harm | Riziko úmyslného sebepoškození
| http://snomed.info/sct | 1 | 225444004 | At increased risk for suicide | Riziko sebevraždy
komunikační omezení
pacient se vzácným - onemocněním
obtížná intubace | http://snomed.info/sct | 1 | 133141000112108 | At increased risk for difficult tracheal intubation | Zvýšené riziko obtížné tracheální intubace
needs assistance
malignant hyperthermia, porphyria, and bleeding disorders;
transplanted organs | http://snomed.info/sct | 1 | 737294004 | Transplant present | Přítomnost transplantátu
participation in a clinical trial | http://snomed.info/sct | 1 | 428024001 | Clinical trial participant | Účastník klinické studie
anticoagulants | http://snomed.info/sct | 1 | 365634009 | Anticoagulant control | Antikoagulační léčba
immunosuppressant
implanted devices | http://snomed.info/sct | 1 | 397578001 | Device in situ | Zdravotní prostředek in situ
| http://snomed.info/sct | 2 | 722810000 | Prosthesis in situ | Protetická náhrada in situ

## Role operátor ZOS
Role operátora ZZS
1 | calltaker
2 | dispečer

## Podklad podle legislativy a ZZS
Záznam o výjezdu ZZS
Sekce | Položky | Upřesnění, poznámka | Příklad
Hlavička | identifikace poskytovatele ZZS: název, adresa, IČP…
Údaje k výjezdu, informace ZOS | číslo výzvy/události
| výjezdová skupina - název a typ | RZP/RLP/RV/LVS | RZP Třeboň; RV Tábor
| volací znak a registrační značka vozidla (ev. imatrikulace vrtulníku) |  | ZCB 120 (9C24730); K13 (OK-JIX)
identifikace členů výjezdové skupiny - jména příjmení, osobní číslo
identifikace zúčastněných operátorů ZOS - calltaker a dispečer
| místo, odkud byl výjezd realizován | adresa nebo koordináty GPS
místo události
| naléhavost výjezdu | 1 až 4
| klasifikace výzvy | číselník ZZS
kontakt na volajícího
Pacient | jméno, příjmení
datum narození
pohlaví
číslo pojištěnce
zdravotní pojišťovna
kontakt na blízké
Datum a čas | volání | přijetí hovoru na ZOS
| výzvy | předání pokynu k výjezdu výjezdové skupině
výjezdu
příjezdu na místo události
odjezdu z místa události (pokud je pacient transportován)
předání pacienta / ukončení péče o pacienta
Anamnéza | osobní anamnéza (OA)
| alergie (AA) | využít "urgentní informace"?
| farmakologická anamnéza (FA) | propojení s lékovým záznamem?
nynější onemocnění (NO)
Objektivní nález | objektivní nález | text
| datum a čas měření | jeden řádek tabulky = jedno měření
| krevní tlak (TK, mmHg) | hodnoty vitálních funkcí
| tepová frekvence (TF, 1/min) | co řádek tabulky, to čas měření
dechová frekvence (DF, 1/min)
saturace krve kyslíkem (SpO2, %)
| oxygenoterapie (ano/ne) | vynucený údaj při vyplnění SpO2
tělesná teplota (TT, °C)
glykemie (mmol/l)
vědomí - Glasgow Coma Scale (GCS, 3-15)
vědomí - AVPU (A/V/P/U)
| jiné | pETCO2, SpCO, laktát,…
Další vyšetření | EKG | text
| jiné | text, např. ultrazvuk
Terapie | podané léky | číselník SÚKL, čas podání, dávka, způsob aplikace
| provedené výkony | z číselníku ZZS
Diagnóza | diagnóza 1 | MKN-10
| diagnóza 2 | MKN-10
| upřesnění dg. volným textem | text
Průběh/doporučení | průběh ošetření, doporučení | text
Ukončení | způsob ukončení | předání CPALP, ponechán na místě, předán jiné VS,… - číselník ZZS
| identifikace CPALP a konkrétního oddělení | z registru poskytovatelů
| identifikace předávajícího pracovníka ZZS | zpravidla vedoucí výjezdové skupiny
identifikace přebírajícího zdravotníka CPALP