## OA ELEKTRO
Příloha A2
Přehledná rekapitulace splnění všech zadaných technických parametrů
osobní automobil kategorie karoserie SUV s elektrickým pohonem
Tovární značka:
Typ:
Počet kusů: | 3
Parametr | Požadavek | Nabídka-doplní uchazeč ano/ne, příp. číselnou hodnotu nebo technické řešení/provedení
motor a pohon
hnací jednotka elektromotor | ano
Emise CO2 | 0 g/km
celková kapacita akumulátoru | min. 80 kWh
výkon elektromotoru | min. 210 kW
kombinovaný dojezd dle WLTP | min. 500 km
kombinovaná spotřeba kWh/100km dle WLTP | max. 17 kWh/100 km
tepelné čerpadlo | ano
automatické nastavení intenzity rekuperace při brzdění | ano
kontrola stavu nabití akumulátoru na dálku | ano
pohon kol 4x4 | ano
hmotnost vozidla
pohotovostní hmotnost vozidla s řidičem | max. 2 400 kg
povolená hmotnost nebržděného přívěsu | min. 750 kg
povolená hmotnost bržděného přívěsu | min. 1 000 kg
řízení,brzdová soustava a bezpečnost
elektrický posilovač řízení | ano
brzdy kotoučové na přední nápravě | ano
elektronická parkovací brzda | ano
airbagy | min. 6
kabina a rozměry vozidla
osobní automobil , kategorie M1 | ano
kategorie vozidla SUV | ano
typ karoserie dle číselníku typů karosérie Vyhlášky č. 154/2023 Sb. | AC
počet míst včetně řidiče | min. 5
celková délka vozidla | min. 4 700 4 600 mm
rozvor náprav | min. 2 750 mm
celková šířka vozidla(bez zpětných zrcátek) | min. 1 850 mm
výbava včetně příslušenství
výškově nastavitelné a vyhřívané sedadlo řidiče i spolujezdce | ano
sportovní sedadla v předu s integtovanými opěrkami hlavy | ano
výškově nastavitelný kožený vyhřívaný volant | ano
třízonová klmatizace | ano
dešťový senzor | ano
rozpoznání pozornosti a únavy řidiče | ano
světla denního svícení | ano
LED přední světlomety | ano
LED zadní světlomety | ano
LED osvětlení interiéru | ano
automatické rozsvícení světel za snížené viditelnosti | ano
automatické zamykání dveří za jízdy | ano
adaptivní tempomat | ano
monitorování tlaku v pneumatikách TPMS | ano
přední a zadní parkovací senzory | ano
vnější zpětná zrcátka el. ovládaná, sklopná a vyhřívaná | ano
vnitřní zpětné zrcátko s automatickým stmíváním | ano
zadní parkovací kamera | ano
bezklíčové zamykání a startování | ano
elektrické spouštění bočních oken | ano
disky kol s lehké slitiny 20" s letními pneumatikami | ano
bezdrátové dobíjení mobilního telefonu | ano
USB vstupy | min. 2
zásuvka 12V v zavazadlovém prostoru | ano
infotainment o velikosti | min. 13" 12,9"
služba vzdálený přístup | min. 3 roky
ovládání audio systému na volantu | ano
autorádio DAB, bezdrátové připojení Apple CarPlay / Android Auto | ano
příprava pro tažné zařízení | ano
dobíjecí zásuvka pro standartní dobíjení střídavým proudem(AC) pro rychlé dobíjení stejnosměrným proudem(DC) | ano
max. výkon nabíjení DC | min. 150kW
přenosná nabíječka pro 400V i 230V zásuvku, výkon až 11kW | ano
nabíjecí kabel pro domácí nabíjení | ano
textilní koberce vpředu a vzadu | ano
barva vozidla | černá
technická dokumentace
COC List | ano
návod k obsluze vozidla | ano
zaškolení řidiče | ano