## OA - ELEKTRO
Příloha A1
Přehledná rekapitulace splnění všech zadaných technických parametrů
osobní automobil kategorie karoserie SUV s elektrickým pohonem
Tovární značka:
Typ:
Počet kusů: | 3
Parametr | Požadavek | Nabídka-doplní uchazeč ano/ne, příp. číselnou hodnotu nebo technické řešení/provedení
motor a pohon
hnací jednotka elektromotor | ano
Emise CO2 | 0 g/km
celková kapacita akumulátoru | min. 60 kWh
výkon elektromotoru | min. 150kW
kombinovaný dojezd dle WLTP | min. 390 km
kombinovaná spotřeba kWh/100 km | max. 17,5 kWh
tepelné čerpadlo | ano
automatické nastavení intenzity rekuperace při brzdění | ano
kontrola stavu nabití akumulátoru na dálku | ano
hmotnost vozidla
pohotovostní hmotnost vozidla s řidičem | max. 2 500 kg
povolená hmotnost nebržděného přívěsu | min. 750 kg
povolená hmotnost bržděného přívěsu | min. 1000 kg
řízení, brzdová soustava a bezpečnost
elektrický posilovač řízení | ano
brzdy kotoučové na přední nápravě | ano
elektronická parkovací brzda | ano
airbagy | min. 6
kabina a rozměry vozidla
osobní automobil , kategorie M1 | ano
kategorie vozidla SUV | ano
typ karoserie dle číselníku typů karosérie Vyhlášky č. 154/2023 Sb. | AC
počet míst včetně řidiče | min. 5
celková délka vozidla | min. 4 400 mm
rozvor náprav | min. 2 700 mm
celková šířka vozidla(bez zpětných zrcátek) | min. 1 850 mm
výbava včetně příslušenství
výškově nastavitelné a vyhřívané sedadlo řidiče i spolujezdce | ano
zádní opěradla sklopná dělená | ano
automatické stmívání vnitřního zpětného zrcátka | ano
multifunkční vyhřívaný volant výškově a podélně nastavitelný | ano
světla denního svícení | ano
LED přední světlomety | ano
LED zadní světlomety | ano
LED osvětlení interiéru | ano
parkovací kamera | ano
přední a zadní parkovací senzory | ano
tempomat | ano
automatická klimatizace | min. dvouzonová
asistent udržování jízdního pruhu | ano
hlídání mrtvého úhlu | ano
výstražná světla při prudkém brzdění | ano
startování tlačítkem | ano
dálkové centrální zamykání | ano
USB vstupy | min. 2
světelný a dešťový senzor | ano
infotainment o velikosti | min. 13" 12,9"
autorádio DAB, připojení Apple CarPlay / Android Auto | ano
disky kol s lehké slitiny 19" s letními pneumatikami | ano
přenosná nabíječka pro 400V i 230V zásuvku, výkon až 11kW | ano
nabíjecí kabel pro domácí nabíjení | ano
textilní koberce vpředu a vzadu | ano
pryžové rohože | ano
barva vozidla | červená
technická dokumentace
COC List | ano
návod k obsluze vozidla | ano
zaškolení řidiče | ano