## Rekapitulace
Veřejná zakázka Nové expozice Muzea Jemnicka
Část 4 - Zabezpečovací technika
Soupis dodávek a prací / Rozpočet
Cena bez DPH
Zabezpečovací technika
PZTS (Poplachový zabezpečovací a tísňový systém) | 0
CCTV (Kamerový systém) | 0
Celkem | 0
CENA CELKEM BEZ DPH | 0
DPH 21% | 0
C E L K E M vč. DPH | 0

## PZTS
Veřejná zakázka Nové expozice Muzea Jemnicka
Část 4 - Zabezpečovací technika
Soupis dodávek a prací / Rozpočet
PZTS (Poplachový zabezpečovací a tísňový systém)
TECHNOLOGIE
Výrobce a označení (model, typ) nabízeného výrobku | Popis | Mj | Počet | Dodávka |  | Montáž
|  |  |  | Cena/Mj | Celkem | Cena/Mj | Celkem
| Ústředna EZS, min. 128 zón, až 32 podsystémů | ks | 1 |  | 0 |  | 0
- | Záložní akumulátor 12V/17Ah | ks | 3 |  | 0 |  | 0
- | LCD klávesnice s vestavěnou čtečkou EM karet a přívěšků GD | ks | 1 |  | 0 |  | 0
- | Modul LAN/WAN GD | ks | 1 |  | 0 |  | 0
- | GSM komunikátor, kovový kryt, SMS, volání | ks | 1 |  | 0 |  | 0
- | GSM/ anténa | ks | 1 |  | 0 |  | 0
- | Modul pro připojení a přenos informací na PCO | ks | 1 |  | 0 |  | 0
| Koncentrátor v kovovém krytu pro 8 zón s PGM výstupy | ks | 6 |  | 0 |  | 0
- | Modul posilovacího zdroje 2,75A v krytu s vestavěným koncentrátorem | ks | 2 |  | 0 |  | 0
- | Modul v krytu s obousměrnou komunikací s bezdrátovými prvky | ks | 1 |  | 0 |  | 0
- | Jednotlačítková bezdrátová panik. klíčenka | ks | 2 |  | 0 |  | 0
- | Kovový kryt na klávesnici MK7, se zámkem, sabotážní kontakt | ks | 1 |  | 0 |  | 0
- | Klíč k zámku krytu klávesnice AWO | ks | 10 |  | 0 |  | 0
- | Mobilní aplikace pro ústředny GD | ks | 1 |  | 0 |  | 0
- | Magnetický kontakt pro povrch. montáž, rozsah 2-22mm, 3m kabel, st. 3 | ks | 11 |  | 0 |  | 0
- | MG hliníkový vratový polar. s pracovní mezerou 35mm, arm. hadice, st. 3 | ks | 4 |  | 0 |  | 0
- | Polarizovaný hliníkový magnetický kontakt, arm. hadice 55cm, 4 vodiče | ks | 1 |  | 0 |  | 0
| Duální detektor PIR+MW, AM, vějíř 15m, zadní tamper, vestavěné EOL, st. 3 | ks | 11 |  | 0 |  | 0
- | Kombinovaný držák na zeď / strop pro detektory | ks | 11 |  | 0 |  | 0
| Akustický detektor tříštění skla s AM, dosah max. 9m, stupeň 3 | ks | 6 |  | 0 |  | 0
- | Tísňové NC tlačítko s odklopným krytem a pamětí poplachu, stupeň 4 | ks | 1 |  | 0 |  | 0
- | Kombinovaný samoresetovací konvenční hlásič s releovou paticí | ks | 2 |  | 0 |  | 0
- | Nezálohovaná vnitřní siréna, 112dB/1m, rudý maják, do stupně 3 | ks | 2 |  | 0 |  | 0
- | Proměření a úprava rozvodů, ukončení vývodů | h | 6 |  | 0 |  | 0
- | Koordinace při realizaci zakázky s ostatními profesemi | h | 8 |  | 0 |  | 0
- | Oživení a nastavení systému PZTS | h | 6 |  | 0 |  | 0
- | Připojení silnoproudého přívodu | kpl | 1 |  | 0 |  | 0
- | Drobné zapravení po montáži technologie | kpl | 1 |  | 0 |  | 0
- | Pomocné práce (příprava a úklid pracoviště, manipulace s materiálem, ...) | kpl | 1 |  | 0 |  | 0
- | Režijní materiál | kpl | 1 |  | 0 |  | 0
| SOUČET |  |  |  | 0 |  | 0
INSTALAČNÍ MATERIÁL
Výrobce a označení (model, typ) nabízeného výrobku | Popis | Mj | Počet | Dodávka |  | Montáž
|  |  |  | Cena/Mj | Celkem | Cena/Mj | Celkem
| Vnitřní datový kabel UTP cat. 5E | m | 10 |  | 0 |  | 0
| Datový kabel FTP cat. 5E do trubky | m | 40 |  | 0 |  | 0
- | Kabel J-Y(St)Y 2x2x0,8 rudá (stíněný) do trubky | m | 40 |  | 0 |  | 0
- | konektor RJ45 CAT5E UTP | ks | 2 |  | 0 |  | 0
- | instalační lišta LV 40x20 mm, 1m | m | 10 |  | 0 |  | 0
- | 120x65 žlab svislý datový | m | 6 |  | 0 |  | 0
- | napájací kabel CyKy, 3x1,5 | m | 4 |  | 0 |  | 0
- | Krabice svorková, st. 3 | ks | 16 |  | 0 |  | 0
- | Podružný instalační materiál | kpl | 1 |  | 0 |  | 0
| SOUČET | . |  |  | 0 |  | 0
CELKOVÁ REKAPITULACE
I. | MATERIÁL PZTS | [5 empty] | 0
II. | INSTALAČNÍ MATERIÁL | [5 empty] | 0
III. | MONTÁŽ INSTALAČNÍ MATERIÁL | [5 empty] | 0
IV. | MONTÁŽ, OŽIVENÍ | [5 empty] | 0
V. | VÝCHOZÍ REVIZE
VI. | FUNKČNÍ ZKOUŠKA
VII. | REVIZE PŘÍVOD 230V
VIII. | ÚČAST NA KONTROLNÍCH DNECH
IX. | ZAŠKOLENÍ OBSLUHY (v rozsahu 2 hod.)
X. | VYPRACOVÁNÍ PROJEKTOVÉ DOKUMENTACE SKUTEČNÉHO PROVEDENÍ
XI. | DOPRAVNÉ
XII. | PŘÍPRAVA PŘIPOJENÍ OBJEKTU NA PCO PČR
XIII. | INTEGRAČNÍ PŘÍPRAVA
| S O U Č E T | [5 empty] | 0
| CENA CELKEM BEZ DPH | [5 empty] | 0
| DPH 21% | [5 empty] | 0
| C E L K E M vč. DPH | [5 empty] | 0

## CCTV
Veřejná zakázka Nové expozice Muzea Jemnicka
Část 4 - Zabezpečovací technika
Soupis dodávek a prací / Rozpočet
CCTV (Kamerový systém)
TECHNOLOGIE
Výrobce a označení (model, typ) nabízeného výrobku | Popis | Mj | Počet | Dodávka |  | Montáž
|  |  |  | Cena/Mj | Celkem | Cena/Mj | Celkem
| 4 Mpx antivandal dome IP kamera, 3 osy, kompresí videa H.265/H264, snímač CMOS 1/1,8 - 2,9” s progresivním skenem, objektiv fixní od 2,7 - 3,6 mm, WDR(min 120dB), vysoká citlivost, IR LED přísvit 30m a více. Vestavěný mikrofon, 1x LAN, napájení 12V DC nebo PoE 802.3af., dva streamy, ONVIF, krytí IP67, slot na Micro SD kartu(min 256GB). AI(smart) funkce. | ks | 10 |  | 0 |  | 0
| zapojovací box kulatý, průměr 161 mm | ks | 10 |  | 0 |  | 0
| LED LCD monitor 22", 24/7 | ks | 1 |  | 0 |  | 0
| HDMI kabel 1,5m | ks | 1 |  | 0 |  | 0
| PoE switch 16x 10/100 Base-T včetně PoE 802.3af/at 240W, 2x 10/100/1000Base-T sdílené s 2x SFP 1000Base-X, extend mód 10Mb/s až do 250m, Web managment | ks | 1 |  | 0 |  | 0
| AI síťový video rekordér pro až 16 IP kamer, povoleny kombinace různých rozlišení od 12 do 32 MP, datových tok 256 až 384 Mb/s, komprese Smart H.265+/H.265/Smart H.264+/H.264, podpora kamer mnoha výrobců včetně ONVIF.+, 1x LAN 10/100/1000 Mbps, min. 4 x alarmový vstup, 2 x alarmový výstup. 2x USB, min. 2x SATA HDD (až 16 TB), HDMI a VGA výstup, 4K rozlišení na HDMI výstupu, vzdálené ovládání z web prohlížeče, CZ menu a prostředí, mobilní přístup a P2P, CMS utilita, | ks | 1 |  | 0 |  | 0
| HDD pro NVR 32 kanálů, min. 14 dní záznamu | ks | 1 |  | 0 |  | 0
| UPS pro kamery a záznam, miv. 1600VA + 850VA, cca 30 minut záloha | ks | 1 |  | 0 |  | 0
- | Proměření a úprava rozvodů, ukončení vývodů v racku | h | 6 |  | 0 |  | 0
- | Koordinace při realizaci zakázky s ostatními profesemi | h | 3 |  | 0 |  | 0
- | Oživení a nastavení systému CCTV, nastavení NVR | h | 4 |  | 0 |  | 0
- | Programování - Konfigurace kamer na klienských počítačích | kpl | 1 |  | 0 |  | 0
- | Programování - Konfigurace kamer na aplikaci na mobilním telefonu | kpl | 1 |  | 0 |  | 0
- | Připojení silnoproudého přívodu | kpl | 1 |  | 0 |  | 0
- | Drobné zapravení po montáži technologie | kpl | 1 |  | 0 |  | 0
- | Pomocné práce (příprava a úklid pracoviště, manipulace s materiálem, ...) | kpl | 1 |  | 0 |  | 0
- | Režijní materiál | kpl | 1 |  | 0 |  | 0
| SOUČET |  |  |  | 0 |  | 0
INSTALAČNÍ MATERIÁL
Výrobce a označení (model, typ) nabízeného výrobku | Popis | Mj | Počet | Dodávka |  | Montáž
|  |  |  | Cena/Mj | Celkem | Cena/Mj | Celkem
| univerzální modulární neosazený patch panel, 24 portů, černý, 1U | ks | 1 |  | 0 |  | 0
| vyvazovací panel 19" 1U | ks | 1 |  | 0 |  | 0
- | konektor RJ45 CAT6 UTP | ks | 10 |  | 0 |  | 0
- | samořezný keystone CAT6 UTP RJ45 černý | ks | 12 |  | 0 |  | 0
- | patch kabel CAT6 UTP PVC 1m | ks | 10 |  | 0 |  | 0
- | patch kabel CAT6 UTP PVC 2m | ks | 1 |  | 0 |  | 0
- | police | ks | 4 |  | 0 |  | 0
| napájecí panel ACAR S8 FA RACK,8 zásuvek,rack 19",černá 3m | ks | 1 |  | 0 |  | 0
- | podružný instalační materiál | kpl | 1 |  | 0 |  | 0
| SOUČET | . |  |  | 0 |  | 0
CELKOVÁ REKAPITULACE
I. | MATERIÁL CCTV | [5 empty] | 0
II. | INSTALAČNÍ MATERIÁL | [5 empty] | 0
III. | MONTÁŽ INSTALAČNÍ MATERIÁL | [5 empty] | 0
IV. | MONTÁŽ, OŽIVENÍ | [5 empty] | 0
V. | VÝCHOZÍ REVIZE
VI. | FUNKČNÍ ZKOUŠKA
VII. | ÚČAST NA KONTROLNÍCH DNECH
VIII. | ZAŠKOLENÍ OBSLUHY (v rozsahu 2 hod.)
IX. | VYPRACOVÁNÍ PROJEKTOVÉ DOKUMENTACE SKUTEČNÉHO PROVEDENÍ
X. | DOPRAVNÉ
XI. | MĚŘENÍ VČETNĚ MĚŘICÍHO PROTOKOLU
| S O U Č E T | [5 empty] | 0
| CENA CELKEM BEZ DPH | [5 empty] | 0
| DPH 21% | [5 empty] | 0
| C E L K E M vč. DPH | [5 empty] | 0