## Soupis dodávek a prací
Veřejná zakázka Nové expozice Muzea Jemnicka
Část 3 - Audiovizuální technika
Soupis dodávek a prací / Rozpočet
označení položky | stručný popis položky (podrobnosti - viz soubor "Popis zařízení") | identifikace nabízeného plnění (výrobce a označení (tmodel, typ) nabízeného výrobku) | popis nabízeného plnění (prokazující splnění podmínek uvedených ve sloupci "stručný popis položky") | jednotka | počet jednotek | jednotková cena v Kč bez DPH | cena celkem v Kč bez DPH
A1 Pokladna
1 | Mini PC vybavené procesorem s benchmarkem větším než 16700 bodů dle cpubenchmark.net. Paměť RAM 16 GB. Pevný disk 1 TB typu SSD. Videokarta s výstupy 2x HDMI. Ostatní přípojné konektory – min 2x USB 3.2 + 2x USB 2.0 + audio IN/OUT, 1x LAN. Napájecí zdroj 95 W. Operační systém Win 11 Pro. |  |  | ks | 1 |  | 0
2 | Kancelářský monitor s panelem typu IPS uhlopříčky minimálně 26" a maximálně 28". Monitor má rozlišení minimálně 1920 x 1080, svítivost minimálně 250 cd/m2, doba odezvy panelu je maximálně 4 ms. Monitor je vybaven vstupem HDMI typu 2.0. |  |  | ks | 2 |  | 0
3 | Sada kancelářské klávesnice s myší. Rozlišení optické myši je minimálně 1000 dpi. |  |  | ks | 1 |  | 0
4 | Multifunkční barevná laserová tiskárna pro formát papíru A4. Tiskárna umožňuje funkci kopírování a skenování. Rychlost tisku je minimálně 40 stran za min., maximální tiskové rozlišení 1200x1200 dpi. Max. zatížení je minimálně 40 000 stran měsíčně. |  |  | ks | 1 |  | 0
B1 a C1 Infokiosek bez skeletu
5 | Dotykový display úhlopříčky je v rozsahu 31" až 33" s kapacitním snímáním dotykové plochy. Displej je opatřen tvrzeným krycím sklem. Kapacitní snímání dotykové plochy umožňuje současné vyhodnocení až 10 dotyků. Ostatní parametry displeje: minimální rozlišení 1920 x 1080, svítivost s dotykovou plochou minimálně 425 cd/m2, doba odezvy maximálně 8ms, kontrast minimálně 3000/1. Display je určen pro časové zatížení 24/7. |  |  | ks | 2 |  | 0
6 | Mini PC vybavené procesorem s benchmarkem větším než 16700 bodů dle cpubenchmark.net. Paměť RAM 16 GB. Pevný disk 256 GB typu SSD. Videokarta s výstupy 2x HDMI. Ostatní přípojné konektory – min 2x USB 3.2 + 2x USB 2.0 + audio IN/OUT, 1x LAN. Napájecí zdroj 95 W. |  |  | ks | 2 |  | 0
7 | Univerzální nástěnný držák pro displej v pol. č. 5. |  |  | ks | 2 |  | 0
8 | Drobný instalační materiál včetně kotvení a propojovacích kabelů. | - | - | set | 1 |  | 0
D1 Infokiosek samostatně stojící
9 | Dotykový display úhlopříčky je v rozsahu 31"až 33" typu Open Frame s kapacitním snímáním dotykové plochy. Displej je opatřen tvrzeným krycím sklem. Kapacitní snímání dotykové plochy umožňuje současné vyhodnocení až 10 dotyků. Ostatní parametry displeje: minimální rozlišení 1920 x 1080, svítivost s dotykovou plochou minimálně 425 cd/m2, doba odezvy maximálně 8 ms, kontrast minimálně 3000/1. Display je určen pro časové zatížení 24/7. |  |  | ks | 1 |  | 0
10 | Mini PC vybavené procesorem s benchmarkem větším než 16700 bodů dle cpubenchmark.net. Paměť RAM 16 GB. Pevný disk 256 GB typu SSD. Videokarta s výstupy 2x HDMI. Ostatní přípojné konektory – min 2x USB 3.2 + 2x USB 2.0 + audio IN/OUT, 1x LAN. Napájecí zdroj 95 W. |  |  | ks | 1 |  | 0
11 | Instalační stereo zesilovač s výkonem 2x15 W do 4 Ohm. Zesilovač je vybavený ochranami proti přetížení, přehřátí a síťovému přepětí. Ostatní parametry zesilovače: THD na 1 kHz menší než 0,06 %, kmitočtový rozsah 20 Hz – 20 kHz. Zesilovač pracuje v D třídě s minimálními nároky na chlazení. |  |  | ks | 1 |  | 0
12 | Miniaturní dvoupásmová instalační reprosoustava se základními parametry: výkon 30 W RMS, kmitočtový rozsah 120 Hz - 20 kHz, citlivost 86 dB/1 W/1 m. |  |  | ks | 2 |  | 0
13 | Drobný instalační materiál | - | - | set | 1 |  | 0
14 | Kovový skelet kiosku opatřený vrchním nátěrem práškovou barvou včetně závaží proti převrhnutí. Povinnost vzorkování a schválení autorského dozoru. | - | - | ks | 1 |  | 0
15 | Výchozí elektro revize kiosku | - | - | - | - |  | 0
16 | Instalace všech komponent kiosku | - | - | - | - |  | 0
B3 a C3 Display pro přehrávání filmu
17 | Průmyslový display o úhlopříčce v rozsahu 54" až 56". Display je určen pro provoz 24/7. Základní parametry displeje: rozlišení minimálně 4K, svítivost minimálně 500 cd/m2. Display je vybaven interním přehrávačem obsahu a řízením pomocí LAN protokolem PJ link. |  |  | ks | 2 |  | 0
18 | Fixní nástěnný držák displeje vybavených VESA managementem pro display v pol. č. 17. |  |  | ks | 2 |  | 0
C4 Projekce filmu na stěnu
19 | Instalační projektor technologie 1xDLP se světelným zdrojem typu laser . Svítivost minimálně 4200 lm, nativní rozlišení minimálně 1920x1080, předpokládaná životnost lampy minimálně 20 000 hodin. Projektor je vybaven objektivem s projekčním poměrem 0,5/1. Projektor umožňuje montáž typu 0-360 stupňů a určen pro provoz 24/7. |  |  | ks | 1 |  | 0
20 | Průmyslový videopřehrávač určený pro přehrávání videa do 4K-60fps s kodeky H264 a H265. Současně s videem je možné přehrávat grafiku ve formátu JPG, BMP a PNG. Dále umožňuje přehrávat současně audiosignál ve formátu MP3. Řízení přehrávání může být prováděno pomocí IP protokolu lokální datovou sítí. Přehrávaný obsah může být umístěn na externím nebo virtuálním úložišti nebo na SD kartě. Konfigurační software playeru je součástí dodávky. Player je určen pro provoz 24/7. |  |  | ks | 1 |  | 0
21 | Instalační nástěnný držák projektoru (pol. č. 19) včetně krytu |  |  | ks | 1 |  | 0
24 | Drobný instalační materiál včetně kotvení a propojovacích kabelů | - |  | set | 1 |  | 0
DA Dovybavení silového rozvaděče pro programování DALI světel pomocí interní datové sítě
25 | Zdroj pro buzení sběrnice DALI do celkového proudu až 240 mA. Jeden ze zdrojů pro řízení světelné lišty je v patrovém rozvaděči. | - | - | ks | 1 |  | 0
26 | Modul pro vestavbu pod klasický vypínač s možností programování funkce čtyř tlačítek na DALI sběrnici. | - | - | ks | 1 |  | 0
Tvorba obsahů jednotlivých AV zastavení
D1 | Struktura umožňující nahrání obsahu kiosku pracovníky muzea pro dočasné výstavy. Popis obsahu viz dokument 015_MJ_AV_popis_funkce_a_obsahu. | - | - | ks | 1 |  | 0
B1 | Neměnný textový a obrázkový obsah do třech úrovní, který návštěvník ovládá dotykem. Popis obsahu viz dokument 015_MJ_AV_popis_funkce_a_obsahu. | - | - | ks | 1 |  | 0
B3 | Smyčka archivního videa, které dodá zadavatel. Smyčka jde nepřetržitě od zapnutí expozice do vypnutí. Sestřih z dodaného filmu. Popis obsahu viz dokument 015_MJ_AV_popis_funkce_a_obsahu. | - | - | ks | 1 |  | 0
C1 | Neměnný textový a obrázkový obsah do třech úrovní, který návštěvník ovládá dotykem. Popis obsahu viz dokument 015_MJ_AV_popis_funkce_a_obsahu. | - | - | ks | 1 |  | 0
C3 | Smyčka slide show z fotografií, které dodá zadavatel. Smyčka jde nepřetržitě od zapnutí expozice do vypnutí. Popis obsahu viz dokument 015_MJ_AV_popis_funkce_a_obsahu. | - | - | ks | 1 |  | 0
C4 | Smyčka slide show z fotografií, které dodá zadavatel. Smyčka jde nepřetržitě od zapnutí expozice do vypnutí. Popis obsahu viz dokument 015_MJ_AV_popis_funkce_a_obsahu. | - | - | ks | 1 |  | 0
Řídicí systém a ostatní náklady
| Software pro správu a synchronizaci obsahu nahrazující OS |  | - | set | 2 |  | 0
| Instalace AV techniky expozice včetně dopravy | - | - | kpl | 1 |  | 0
| Programování řízení světel pomocí DALI | - | - | kpl | 1 |  | 0
| Programování řízení expozice včetně programování světel a vypínačů | - | - | kpl | 1 |  | 0
| Účast na kontrolních dnech včetně dopravy | - | - | hod | 6 |  | 0
| Dokumentace skutečného stavu provedení instalace | - | - | ks | 1 |  | 0
| Zaškolení obsluhy expozice včetně programování světelných scén | - | - | hod | 3 |  | 0
Cena celkem v Kč bez DPH | [6 empty] | 0
DPH v Kč | [6 empty] | 0
Cena celkem v KČ vč. DPH | [6 empty] | 0